## ORÇAMENTO
OBRA: | CONSTRUÇÃO DE 5 PONTES EM CONCRETO ARMADO DE 10,00mx6,00mx3,00m SOBRE O IGARAPÉ.DO ENGENHO, IGARAPÉ PURAQUEQUARINHA, IGARAPÉ DO ARRAIAL, IGARAPÉ DO ARIORÉ E IGARAPÉ DO PATAUATEUA (ESTIVA DO BONITO), NO MUNICÍPIO DE OURÉM/PA
LOCAL: | TRECHOS: VILA DO ENGENHO, VILA DO PURAQUEQUARINHA/FAZENDA GAVIÃO REAL, VILA DO ARRAIAL, VILA DO ARIORÉ E TRECHO ESTIVA DO BONITO.
PLANILHA ORÇAMENTÁRIA
ITEM | DESCRIÇÃO | UNID. | QTD | PREÇO UNIT | PREÇO TOTAL
1 | SERVIÇOS GERAIS |  |  |  | 97746.78
1.1 | SERVIÇOS PRELIMINARES |  |  |  | 97746.78
1.1.1 | Mobilização Geral de Pessoal e Euipamentos | und | 1 | 4636.81 | 4636.81
1.1.2 | Licenças e taxas da obra (até 500m2) | cj | 1 | 8005.78 | 8005.78
1.1.3 | Entrada provisoria de energia eletrica aerea trifasica 40a em poste madeira | un | 1 | 2398.33 | 2398.33
1.1.4 | Barracão de madeira (incl. instalações) | M2 | 150 | 377.9 | 56685
1.1.5 | Placa de obra padrão SETRAN | m2 | 24 | 410.64 | 9855.36
1.1.6 | Sinalização / Siga-Pare | und | 1 | 16165.5 | 16165.5
2 | PONTE DO ENGENHO (10,00m x 6,00m x 3,00m) |  |  |  | 317089.16
2.1 | INSTALAÇÃO DO CANTEIRO |  |  |  | 65495.1
2.1.1 | Placa de advertência padrão SETRAN | m2 | 25.6 | 234.64 | 6006.78
2.1.2 | Projeto Executivo de Pontes (Concreto e/ou estrutura mista) | m2 | 60 | 108.51 | 6510.6
2.1.3 | Furo de sondagem com profundidade superior a 15,00m | UN | 2 | 3407.82 | 6815.64
2.1.4 | Locacao da obra, com uso de equipamentos topograficos, inclusive nivelador | m2 | 129.75 | 30.26 | 3926.24
2.1.5 | Grupo gerador rebocável, potência 66 kva, motor a diesel - chp diurno. af_03/2016 | chp | 440 | 77.45 | 34078
2.1.6 | Desmonte de ponte de madeira existênte | m2 | 24 | 339.91 | 8157.84
2.2 | INFRAESTRUTURA DOS ENCONTROS |  |  |  | 18019.3
2.2.1 | Escavação mecanizada | M3 | 54.58 | 11.05 | 603.11
2.2.2 | Reaterro compactado nos encontros | M3 | 38.37 | 41.8 | 1603.74
2.2.3 | Esgotamento com moto-bomba autoescovante | h | 480 | 8.74 | 4195.2
2.2.4 | Estaca de concreto 30x30cm (incl. cravaçao) | m | 41 | 196.469 | 8055.23
2.2.5 | Arrasamento de estaca | un | 4 | 57.11 | 228.44
2.2.6 | Escavação manual ate 1.50m de profundidade | M3 | 1.01 | 37.48 | 37.78
2.2.7 | Lastro de concreto magro, aplicado em blocos de coroamento ou sapatas. - Bloco das alas | m3 | 0.76 | 678.93 | 513.27
2.2.8 | Forma c/ madeira branca | M2 | 6.94 | 63.089 | 438.09
2.2.9 | Concreto c/ seixo FCK=35 MPA (incl. preparo e lançamento) | m3 | 1.01 | 918.91 | 926.26
2.2.10 | Armação p/ concreto | KG | 151.2 | 9.3795 | 1418.18
2.3 | INFRAESTRUTURA DO TABULEIRO |  |  |  | 66916.12
2.3.1 | Estaca de concreto 30x30cm (incl. cravaçao) | m | 132 | 196.469 | 25933.91
2.3.2 | Arrasamento de estaca | un | 12 | 57.11 | 685.32
2.3.3 | Forma c/ madeira branca | M2 | 44.8 | 63.089 | 2826.39
2.3.4 | Concreto c/ seixo FCK=35 MPA (incl. preparo e lançamento) | m3 | 15.6 | 918.91 | 14335
2.3.5 | Armação p/ concreto | KG | 2340 | 9.3795 | 21948.03
2.3.6 | Aparelho apoio neoprene fretado | dm3 | 48 | 24.739 | 1187.47
2.4 | SUPERESTRUTURA DOS ENCONTROS |  |  |  | 64611.99
2.4.1 | Alas, Cortinas e Alas com acesso
2.4.1.1 | Forma c/ madeira branca | M2 | 113.4 | 63.089 | 7154.29
2.4.1.2 | Concreto c/ seixo FCK=35 MPA (incl. preparo e lançamento) | m3 | 11.53 | 918.91 | 10595.03
2.4.1.3 | Armação p/ concreto | KG | 1729.5 | 9.3795 | 16221.85
2.4.2 | Lajes de Transição
2.4.2.1 | Forma c/ madeira branca | M2 | 9.6 | 63.089 | 605.65
2.4.2.2 | Concreto c/ seixo FCK=35 MPA (incl. preparo e lançamento) | m3 | 11.52 | 918.91 | 10585.84
2.4.2.3 | Armação p/ concreto | KG | 2073.6 | 9.3795 | 19449.33
2.5 | SUPERESTRUTURA DO TABULEIRO |  |  |  | 80055.8
2.5.1 | Transversinas
2.5.1.1 | Forma c/ madeira branca | M2 | 10.88 | 63.089 | 686.41
2.5.1.2 | Concreto c/ seixo FCK=35 MPA (incl. preparo e lançamento) | m3 | 3.58 | 918.91 | 3293.37
2.5.1.3 | Armação p/ concreto | KG | 645.12 | 9.3795 | 6050.9
2.5.2 | Vigas
2.5.2.1 | Forma c/ madeira branca | M2 | 62.4 | 63.089 | 3936.75
2.5.2.2 | Concreto c/ seixo FCK=35 MPA (incl. preparo e lançamento) | m3 | 9.15 | 918.91 | 8408.03
2.5.2.3 | Armação p/ concreto | KG | 1647 | 9.3795 | 15448.04
2.5.3 | Laje do tabuleiro
2.5.3.1 | Escoramento formas ate h = 3,30m, com madeira de 3a qualidade, nao aparelhada, aproveitamento tabuas 3x e prumos 4x. - Laje do Tabuleiro | m3 | 60 | 15.05 | 903
2.5.3.2 | Forma c/ madeira branca | M2 | 60 | 63.089 | 3785.34
2.5.3.3 | Concreto c/ seixo FCK=35 MPA (incl. preparo e lançamento) | m3 | 14.4 | 918.91 | 13232.3
2.5.3.4 | Armação p/ concreto | KG | 2592 | 9.3795 | 24311.66
2.6 | SERVIÇOS AUXILIARES |  |  |  | 14376.77
2.6.1 | Junta de dilatação em perfil extrudado de borracha vulcanizada de 50 x 80 mm - fornecimento e instalação | m | 22 | 240.799 | 5297.58
2.6.2 | Guarda Corpo de Ponte em concreto armado 10x10cm c/ 3 travessas e peitoril h=1,02m moldado in loco | m | 10 | 292.7769 | 2927.77
2.6.3 | Execução de barreira de concreto tipo new jersey | m | 10 | 604.24 | 6042.4
2.6.4 | Dreno de PVC D=75 mm | und | 6 | 18.17 | 109.02
2.7 | SERVIÇOS FINAIS |  |  |  | 7614.08
2.7.1 | Pintura de setas e zebrados - tinta base acrílica - espessura de 0,6 mm | m2 | 16.3 | 49.41 | 805.49
2.7.2 | Forn. e implantação placa sinaliz. tot.refletiva | m2 | 14.07 | 483.85 | 6808.59
3 | PONTE DO PURAQUEQUARINHA (10,00m x 6,00m x 3,00m) |  |  |  | 322527.72
3.1 | INSTALAÇÃO DO CANTEIRO |  |  |  | 70933.66
3.1.1 | Placa de advertência padrão SETRAN | m2 | 25.6 | 234.64 | 6006.78
3.1.2 | Peojeto Executivo de Pontes (Concreto e/ou estrutura mista) | m2 | 60 | 108.51 | 6510.6
3.1.3 | Furo de sondagem - mais de 15m | UN | 2 | 3407.82 | 6815.64
3.1.4 | Locacao da obra, com uso de equipamentos topograficos, inclusive nivelador | m2 | 129.75 | 30.26 | 3926.24
3.1.5 | Grupo gerador rebocável, potência 66 kva, motor a diesel - chp diurno. af_03/2016 | chp | 440 | 77.45 | 34078
3.1.6 | Pontilhão em madeira de lei para desvio provisório - "desvio" | m | 0 | 0 | 0
3.1.7 | Escavação mecanizada - "desvio" | M3 | 0 | 0 | 0
3.1.8 | Reaterro compactado - "desvio" | M3 | 0 | 0 | 0
3.1.9 | Desmonte de ponte de madeira existênte | m2 | 40 | 339.91 | 13596.4
3.1.10 | Escoramento com madeira de OAE | m3 | 0 | 0 | 0
3.2 | INFRAESTRUTURA DOS ENCONTROS |  |  |  | 18019.3
3.2.1 | Escavação mecanizada | M3 | 54.58 | 11.05 | 603.11
3.2.2 | Reaterro compactado | M3 | 38.37 | 41.8 | 1603.74
3.2.3 | Esgotamento com moto-bomba autoescovante | h | 480 | 8.74 | 4195.2
3.2.4 | Estaca pré-moldada seção 30 x 30 cm - fornecimento e cravação | m | 41 | 196.469 | 8055.23
3.2.5 | Arrasamento mecanico de estaca de concreto armado, diametros de até 40 cm | un | 4 | 57.11 | 228.44
3.2.6 | Escavação manual ate 1.50m de profundidade | M3 | 1.01 | 37.48 | 37.78
3.2.7 | Lastro de concreto magro, aplicado em blocos de coroamento ou sapatas. - Bloco das alas | m3 | 0.76 | 678.93 | 513.27
3.2.8 | Forma c/ madeira branca - Laje do Tabuleiro | M2 | 6.94 | 63.089 | 438.09
3.2.9 | Concreto c/ seixo FCK=35 MPA (incl. preparo e lançamento) | m3 | 1.01 | 918.91 | 926.26
3.2.10 | Armação p/ concreto - Bloco das alas | KG | 151.2 | 9.3795 | 1418.18
3.3 | INFRAESTRUTURA DO TABULEIRO |  |  |  | 66916.12
3.3.1 | Estaca pré-moldada seção 30 x 30 cm - fornecimento e cravação | m | 132 | 196.469 | 25933.91
3.3.2 | Arrasamento mecanico de estaca de concreto armado, diametros de até 40 cm | un | 12 | 57.11 | 685.32
3.3.3 | Forma c/ madeira branca - Blocos do tabuleiro | M2 | 44.8 | 63.089 | 2826.39
3.3.4 | Concreto c/ seixo FCK=35 MPA (incl. preparo e lançamento) | m3 | 15.6 | 918.91 | 14335
3.3.5 | Armação p/ concreto - Blocos do tabuleiro | KG | 2340 | 9.3795 | 21948.03
3.3.6 | Aparelho apoio neoprene fretado | dm3 | 48 | 24.739 | 1187.47
3.4 | SUPERESTRUTURA DOS ENCONTROS |  |  |  | 64611.99
3.4.1 | Alas e Cortinas e Alas com acesso
3.4.1.1 | Forma c/ madeira branca - Alas e Cortinas | M2 | 113.4 | 63.089 | 7154.29
3.4.1.2 | Concreto c/ seixo FCK=35 MPA (incl. preparo e lançamento) | m3 | 11.53 | 918.91 | 10595.03
3.4.1.3 | Armação p/ concreto - Alas e Cortinas | KG | 1729.5 | 9.3795 | 16221.85
3.4.2 | Lajes de Transição
3.4.2.1 | Forma c/ madeira branca - Lajes de transição | M2 | 9.6 | 63.089 | 605.65
3.4.2.2 | Concreto c/ seixo FCK=35 MPA (incl. preparo e lançamento) | m3 | 11.52 | 918.91 | 10585.84
3.4.2.3 | Armação p/ concreto - Lajes de transição | KG | 2073.6 | 9.3795 | 19449.33
3.5 | SUPERESTRUTURA DO TABULEIRO |  |  |  | 80055.8
3.5.1 | Transversinas
3.5.1.1 | Forma c/ madeira branca - Transversinas | M2 | 10.88 | 63.089 | 686.41
3.5.1.2 | Concreto c/ seixo FCK=35 MPA (incl. preparo e lançamento) | m3 | 3.58 | 918.91 | 3293.37
3.5.1.3 | Armação p/ concreto - Transversinas | KG | 645.12 | 9.3795 | 6050.9
3.5.2 | Vigas
3.5.2.1 | Forma c/ madeira branca - Vigas | M2 | 62.4 | 63.089 | 3936.75
3.5.2.2 | Concreto c/ seixo FCK=35 MPA (incl. preparo e lançamento) | m3 | 9.15 | 918.91 | 8408.03
3.5.2.3 | Armação p/ concreto - Vigas | KG | 1647 | 9.3795 | 15448.04
3.5.3 | Laje do tabuleiro
3.5.3.1 | Escoramento formas ate h = 3,30m, com madeira de 3a qualidade, nao aparelhada, aproveitamento tabuas 3x e prumos 4x. - Laje do Tabuleiro | m3 | 60 | 15.05 | 903
3.5.3.2 | Forma c/ madeira branca - Laje do Tabuleiro | M2 | 60 | 63.089 | 3785.34
3.5.3.3 | Concreto c/ seixo FCK=35 MPA (incl. preparo e lançamento) | m3 | 14.4 | 918.91 | 13232.3
3.5.3.4 | Armação p/ concreto - Laje do Tabuleiro | KG | 2592 | 9.3795 | 24311.66
3.6 | SERVIÇOS AUXILIARES |  |  |  | 14376.77
3.6.1 | Junta de dilatação em perfil extrudado de borracha vulcanizada de 50 x 80 mm - fornecimento e instalação | m | 22 | 240.799 | 5297.58
3.6.2 | Guarda Corpo de Ponte em concreto armado 10x10cm c/ 3 travessas e peitoril h=1,02m moldado in loco | m | 10 | 292.7769 | 2927.77
3.6.3 | Execução de barreira de concreto tipo new jersey | m | 10 | 604.24 | 6042.4
3.6.4 | Dreno de PVC D=75 mm | und | 6 | 18.17 | 109.02
3.7 | SERVIÇOS FINAIS |  |  |  | 7614.08
3.7.1 | Pintura de setas e zebrados - tinta base acrílica - espessura de 0,6 mm | m2 | 16.3 | 49.41 | 805.49
3.7.2 | Forn. e implantação placa sinaliz. tot.refletiva | m2 | 14.07 | 483.85 | 6808.59
4 | PONTE DO ARRAIAL (10,00m x 6,00m x 3,00m) |  |  |  | 316409.34
4.1 | INSTALAÇÃO DO CANTEIRO |  |  |  | 64815.28
4.1.1 | Placa de advertência padrão SETRAN | m2 | 25.6 | 234.64 | 6006.78
4.1.2 | Peojeto Executivo de Pontes (Concreto e/ou estrutura mista) | m2 | 60 | 108.51 | 6510.6
4.1.3 | Furo de sondagem - mais de 15m | UN | 2 | 3407.82 | 6815.64
4.1.4 | Locacao da obra, com uso de equipamentos topograficos, inclusive nivelador | m2 | 129.75 | 30.26 | 3926.24
4.1.5 | Grupo gerador rebocável, potência 66 kva, motor a diesel - chp diurno. af_03/2016 | chp | 440 | 77.45 | 34078
4.1.6 | Pontilhão em madeira de lei para desvio provisório - "desvio" | m | 0 | 0 | 0
4.1.7 | Escavação mecanizada - "desvio" | M3 | 0 | 0 | 0
4.1.8 | Reaterro compactado - "desvio" | M3 | 0 | 0 | 0
4.1.6 | Desmonte de ponte de madeira existênte | m2 | 22 | 339.91 | 7478.02
4.1.10 | Escoramento com madeira de OAE | m3 | 0 | 0 | 0
4.2 | INFRAESTRUTURA DOS ENCONTROS |  |  |  | 18019.3
4.2.1 | Escavação mecanizada | M3 | 54.58 | 11.05 | 603.11
4.2.2 | Reaterro compactado | M3 | 38.37 | 41.8 | 1603.74
4.2.3 | Esgotamento com moto-bomba autoescovante | h | 480 | 8.74 | 4195.2
4.2.4 | Estaca pré-moldada seção 30 x 30 cm - fornecimento e cravação | m | 41 | 196.469 | 8055.23
4.2.5 | Arrasamento mecanico de estaca de concreto armado, diametros de até 40 cm | un | 4 | 57.11 | 228.44
4.2.6 | Escavação manual ate 1.50m de profundidade | M3 | 1.01 | 37.48 | 37.78
4.2.7 | Lastro de concreto magro, aplicado em blocos de coroamento ou sapatas. - Bloco das alas | m3 | 0.76 | 678.93 | 513.27
4.2.8 | Forma c/ madeira branca - Bloco das alas | M2 | 6.94 | 63.089 | 438.09
4.2.9 | Concreto c/ seixo FCK=35 MPA (incl. preparo e lançamento) | m3 | 1.01 | 918.91 | 926.26
4.2.10 | Armação p/ concreto - Bloco das alas | KG | 151.2 | 9.3795 | 1418.18
4.3 | INFRAESTRUTURA DO TABULEIRO |  |  |  | 66916.12
4.3.1 | Estaca pré-moldada seção 30 x 30 cm - fornecimento e cravação | m | 132 | 196.469 | 25933.91
4.3.2 | Arrasamento mecanico de estaca de concreto armado, diametros de até 40 cm | un | 12 | 57.11 | 685.32
4.3.3 | Forma c/ madeira branca - Blocos do tabuleiro | M2 | 44.8 | 63.089 | 2826.39
4.3.4 | Concreto c/ seixo FCK=35 MPA (incl. preparo e lançamento) | m3 | 15.6 | 918.91 | 14335
4.3.5 | Armação p/ concreto - Blocos do tabuleiro | KG | 2340 | 9.3795 | 21948.03
4.3.6 | Aparelho apoio neoprene fretado | dm3 | 48 | 24.739 | 1187.47
4.4 | SUPERESTRUTURA DOS ENCONTROS |  |  |  | 64611.99
4.4.1 | Alas e Cortinas e Alas com acesso
4.4.1.1 | Forma c/ madeira branca - Alas e Cortinas | M2 | 113.4 | 63.089 | 7154.29
4.4.1.2 | Concreto c/ seixo FCK=35 MPA (incl. preparo e lançamento) | m3 | 11.53 | 918.91 | 10595.03
4.4.1.3 | Armação p/ concreto - Alas e Cortinas | KG | 1729.5 | 9.3795 | 16221.85
4.4.2 | Lajes de transição
4.4.2.1 | Forma c/ madeira branca - Lajes de transição | M2 | 9.6 | 63.089 | 605.65
4.4.2.2 | Concreto c/ seixo FCK=35 MPA (incl. preparo e lançamento) | m3 | 11.52 | 918.91 | 10585.84
4.4.2.3 | Armação p/ concreto - Lajes de transição | KG | 2073.6 | 9.3795 | 19449.33
4.5 | SUPERESTRUTURA DO TABULEIRO |  |  |  | 80055.8
4.5.1 | Transversinas
4.5.1.1 | Forma c/ madeira branca - Transversinas | M2 | 10.88 | 63.089 | 686.41
4.5.1.2 | Concreto c/ seixo FCK=35 MPA (incl. preparo e lançamento) | m3 | 3.58 | 918.91 | 3293.37
4.5.1.3 | Armação p/ concreto - Transversinas | KG | 645.12 | 9.3795 | 6050.9
4.5.2 | Vigas
4.5.2.1 | Forma c/ madeira branca - Vigas | M2 | 62.4 | 63.089 | 3936.75
4.5.2.2 | Concreto c/ seixo FCK=35 MPA (incl. preparo e lançamento) | m3 | 9.15 | 918.91 | 8408.03
4.5.2.3 | Armação p/ concreto - Vigas | KG | 1647 | 9.3795 | 15448.04
4.5.3 | Laje do tabuleiro
4.5.3.1 | Escoramento formas ate h = 3,30m, com madeira de 3a qualidade, nao aparelhada, aproveitamento tabuas 3x e prumos 4x. - Laje do Tabuleiro | m3 | 60 | 15.05 | 903
4.5.3.2 | Forma c/ madeira branca - Laje do Tabuleiro | M2 | 60 | 63.089 | 3785.34
4.5.3.3 | Concreto c/ seixo FCK=35 MPA (incl. preparo e lançamento) | m3 | 14.4 | 918.91 | 13232.3
4.5.3.4 | Armação p/ concreto - Laje do Tabuleiro | KG | 2592 | 9.3795 | 24311.66
4.6 | SERVIÇOS AUXILIARES |  |  |  | 14376.77
4.6.1 | Junta de dilatação em perfil extrudado de borracha vulcanizada de 50 x 80 mm - fornecimento e instalação | m | 22 | 240.799 | 5297.58
4.6.2 | Guarda Corpo de Ponte em concreto armado 10x10cm c/ 3 travessas e peitoril h=1,02m moldado in loco | m2 | 10 | 292.7769 | 2927.77
4.6.3 | Execução de barreira de concreto tipo new jersey | m | 10 | 604.24 | 6042.4
4.6.4 | Dreno de PVC D=75 mm | und | 6 | 18.17 | 109.02
4.7 | SERVIÇOS FINAIS |  |  |  | 7614.08
4.7.1 | Pintura de setas e zebrados - tinta base acrílica - espessura de 0,6 mm | m2 | 16.3 | 49.41 | 805.49
4.7.2 | Forn. e implantação placa sinaliz. tot.refletiva | m2 | 14.07 | 483.85 | 6808.59
5 | PONTE DO ARIORÉ (10,00m x 6,00m X 3,00m) |  |  |  | 317344.09
5.1 | INSTALAÇÃO DO CANTEIRO |  |  |  | 65750.03
5.1.1 | Placa de advertência padrão SETRAN | m2 | 25.6 | 234.64 | 6006.78
5.1.2 | Peojeto Executivo de Pontes (Concreto e/ou estrutura mista) | m2 | 60 | 108.51 | 6510.6
5.1.3 | Furo de sondagem - mais de 15m | UN | 2 | 3407.82 | 6815.64
5.1.4 | Locacao da obra, com uso de equipamentos topograficos, inclusive nivelador | m2 | 129.75 | 30.26 | 3926.24
5.1.5 | Grupo gerador rebocável, potência 66 kva, motor a diesel - chp diurno. af_03/2016 | chp | 440 | 77.45 | 34078
5.1.6 | Pontilhão em madeira de lei para desvio provisório - "desvio" | m | 0 | 0 | 0
5.1.7 | Escavação mecanizada - "desvio" | M3 | 0 | 0 | 0
5.1.8 | Reaterro compactado - "desvio" | M3 | 0 | 0 | 0
5.1.6 | Desmonte de ponte de madeira existênte | m2 | 24.75 | 339.91 | 8412.77
5.1.10 | Escoramento com madeira de OAE | m3 | 0 | 0 | 0
5.2 | INFRAESTRUTURA DOS ENCONTROS |  |  |  | 18019.3
5.2.1 | Escavação mecanizada | M3 | 54.58 | 11.05 | 603.11
5.2.2 | Reaterro compactado | M3 | 38.37 | 41.8 | 1603.74
5.2.3 | Esgotamento com moto-bomba autoescovante | h | 480 | 8.74 | 4195.2
5.2.4 | Estaca pré-moldada seção 30 x 30 cm - fornecimento e cravação | m | 41 | 196.469 | 8055.23
5.2.5 | Arrasamento mecanico de estaca de concreto armado, diametros de até 40 cm | un | 4 | 57.11 | 228.44
5.2.6 | Escavação manual ate 1.50m de profundidade | M3 | 1.01 | 37.48 | 37.78
5.2.7 | Lastro de concreto magro, aplicado em blocos de coroamento ou sapatas. - Bloco das alas | m3 | 0.76 | 678.93 | 513.27
5.2.8 | Forma c/ madeira branca - Bloco das alas | M2 | 6.94 | 63.089 | 438.09
5.2.9 | Concreto c/ seixo FCK=35 MPA (incl. preparo e lançamento) | m3 | 1.01 | 918.91 | 926.26
5.2.10 | Armação p/ concreto - Bloco das alas | KG | 151.2 | 9.3795 | 1418.18
5.3 | INFRAESTRUTURA DO TABULEIRO |  |  |  | 66916.12
5.3.1 | Estaca pré-moldada seção 30 x 30 cm - fornecimento e cravação | m | 132 | 196.469 | 25933.91
5.3.2 | Arrasamento mecanico de estaca de concreto armado, diametros de até 40 cm | un | 12 | 57.11 | 685.32
5.3.3 | Forma c/ madeira branca - Blocos do tabuleiro | M2 | 44.8 | 63.089 | 2826.39
5.3.4 | Concreto c/ seixo FCK=35 MPA (incl. preparo e lançamento) | m3 | 15.6 | 918.91 | 14335
5.3.5 | Armação p/ concreto - Blocos do tabuleiro | KG | 2340 | 9.3795 | 21948.03
5.3.6 | Aparelho apoio neoprene fretado | dm3 | 48 | 24.739 | 1187.47
5.4 | SUPERESTRUTURA DOS ENCONTROS |  |  |  | 64611.99
5.4.1 | Alas e Cortinas e Alas com acesso
5.4.1.1 | Forma c/ madeira branca - Alas e Cortinas | M2 | 113.4 | 63.089 | 7154.29
5.4.1.2 | Concreto c/ seixo FCK=35 MPA (incl. preparo e lançamento) | m3 | 11.53 | 918.91 | 10595.03
5.4.1.3 | Armação p/ concreto - Alas e Cortinas | KG | 1729.5 | 9.3795 | 16221.85
5.4.2 | Lajes de transição
5.4.2.1 | Forma c/ madeira branca - Lajes de transição | M2 | 9.6 | 63.089 | 605.65
5.4.2.2 | Concreto c/ seixo FCK=35 MPA (incl. preparo e lançamento) | m3 | 11.52 | 918.91 | 10585.84
5.4.2.3 | Armação p/ concreto - Lajes de transição | KG | 2073.6 | 9.3795 | 19449.33
5.5 | SUPERESTRUTURA DO TABULEIRO |  |  |  | 80055.8
5.5.1 | Transversinas
5.5.1.1 | Forma c/ madeira branca - Transversinas | M2 | 10.88 | 63.089 | 686.41
5.5.1.2 | Concreto c/ seixo FCK=35 MPA (incl. preparo e lançamento) | m3 | 3.58 | 918.91 | 3293.37
5.5.1.3 | Armação p/ concreto - Transversinas | KG | 645.12 | 9.3795 | 6050.9
5.5.2 | Vigas
5.5.2.1 | Forma c/ madeira branca - Vigas | M2 | 62.4 | 63.089 | 3936.75
5.5.2.2 | Concreto c/ seixo FCK=35 MPA (incl. preparo e lançamento) | m3 | 9.15 | 918.91 | 8408.03
5.5.2.3 | Armação p/ concreto - Vigas | KG | 1647 | 9.3795 | 15448.04
5.5.3 | Laje do tabuleiro
5.5.3.1 | Escoramento formas ate h = 3,30m, com madeira de 3a qualidade, nao aparelhada, aproveitamento tabuas 3x e prumos 4x. - Laje do Tabuleiro | m3 | 60 | 15.05 | 903
5.5.3.2 | Forma c/ madeira branca - Laje do Tabuleiro | M2 | 60 | 63.089 | 3785.34
5.5.3.3 | Concreto c/ seixo FCK=35 MPA (incl. preparo e lançamento) | m3 | 14.4 | 918.91 | 13232.3
5.5.3.4 | Armação p/ concreto - Laje do Tabuleiro | KG | 2592 | 9.3795 | 24311.66
5.6 | SERVIÇOS AUXILIARES |  |  |  | 14376.77
5.6.1 | Junta de dilatação em perfil extrudado de borracha vulcanizada de 50 x 80 mm - fornecimento e instalação | m | 22 | 240.799 | 5297.58
5.6.2 | Guarda Corpo de Ponte em concreto armado 10x10cm c/ 3 travessas e peitoril h=1,02m moldado in loco | m2 | 10 | 292.7769 | 2927.77
5.6.3 | Execução de barreira de concreto tipo new jersey | m | 10 | 604.24 | 6042.4
5.6.4 | Dreno de PVC D=75 mm | und | 6 | 18.17 | 109.02
5.7 | SERVIÇOS FINAIS |  |  |  | 7614.08
5.7.1 | Pintura de setas e zebrados - tinta base acrílica - espessura de 0,6 mm | m2 | 16.3 | 49.41 | 805.49
5.7.2 | Forn. e implantação placa sinaliz. tot.refletiva | m2 | 14.07 | 483.85 | 6808.59
6 | PONTE DA ESTIVA DO BONITO (10,00m x 6,00m X 3,00m) |  |  |  | 330345.65
6.1 | INSTALAÇÃO DO CANTEIRO |  |  |  | 78751.59
6.1.1 | Placa de advertência padrão SETRAN | m2 | 25.6 | 234.64 | 6006.78
6.1.2 | Peojeto Executivo de Pontes (Concreto e/ou estrutura mista) | m2 | 60 | 108.51 | 6510.6
6.1.3 | Furo de sondagem - mais de 15m | UN | 2 | 3407.82 | 6815.64
6.1.4 | Locacao da obra, com uso de equipamentos topograficos, inclusive nivelador | m2 | 129.75 | 30.26 | 3926.24
6.1.5 | Grupo gerador rebocável, potência 66 kva, motor a diesel - chp diurno. af_03/2016 | chp | 440 | 77.45 | 34078
6.1.6 | Desmonte de ponte de madeira existênte | m2 | 63 | 339.91 | 21414.33
6.2 | INFRAESTRUTURA DOS ENCONTROS |  |  |  | 18019.3
6.2.1 | Escavação mecanizada | M3 | 54.58 | 11.05 | 603.11
6.2.2 | Reaterro compactado | M3 | 38.37 | 41.8 | 1603.74
6.2.3 | Esgotamento com moto-bomba autoescovante | h | 480 | 8.74 | 4195.2
6.2.4 | Estaca pré-moldada seção 30 x 30 cm - fornecimento e cravação | m | 41 | 196.469 | 8055.23
6.2.5 | Arrasamento mecanico de estaca de concreto armado, diametros de até 40 cm | un | 4 | 57.11 | 228.44
6.2.6 | Escavação manual ate 1.50m de profundidade | M3 | 1.01 | 37.48 | 37.78
6.2.7 | Lastro de concreto magro, aplicado em blocos de coroamento ou sapatas. - Bloco das alas | m3 | 0.76 | 678.93 | 513.27
6.2.8 | Forma c/ madeira branca - Bloco das alas | M2 | 6.94 | 63.089 | 438.09
6.2.9 | Concreto c/ seixo FCK=35 MPA (incl. preparo e lançamento) | m3 | 1.01 | 918.91 | 926.26
6.2.10 | Armação p/ concreto - Bloco das alas | KG | 151.2 | 9.3795 | 1418.18
6.3 | INFRAESTRUTURA DO TABULEIRO |  |  |  | 66916.12
6.3.1 | Estaca pré-moldada seção 30 x 30 cm - fornecimento e cravação | m | 132 | 196.469 | 25933.91
6.3.2 | Arrasamento mecanico de estaca de concreto armado, diametros de até 40 cm | un | 12 | 57.11 | 685.32
6.3.3 | Forma c/ madeira branca - Blocos do tabuleiro | M2 | 44.8 | 63.089 | 2826.39
6.3.4 | Concreto c/ seixo FCK=35 MPA (incl. preparo e lançamento) | m3 | 15.6 | 918.91 | 14335
6.3.5 | Armação p/ concreto - Blocos do tabuleiro | KG | 2340 | 9.3795 | 21948.03
6.3.6 | Aparelho apoio neoprene fretado | dm3 | 48 | 24.739 | 1187.47
6.4 | SUPERESTRUTURA DOS ENCONTROS |  |  |  | 64611.99
6.4.1 | Alas e Cortinas e Alas com acesso
6.4.1.1 | Forma c/ madeira branca - Alas e Cortinas | M2 | 113.4 | 63.089 | 7154.29
6.4.1.2 | Concreto c/ seixo FCK=35 MPA (incl. preparo e lançamento) | m3 | 11.53 | 918.91 | 10595.03
6.4.1.3 | Armação p/ concreto - Alas e Cortinas | KG | 1729.5 | 9.3795 | 16221.85
6.4.2 | Lajes de transição
6.4.2.1 | Forma c/ madeira branca - Lajes de transição | M2 | 9.6 | 63.089 | 605.65
6.4.2.2 | Concreto c/ seixo FCK=35 MPA (incl. preparo e lançamento) | m3 | 11.52 | 918.91 | 10585.84
6.4.2.3 | Armação p/ concreto - Lajes de transição | KG | 2073.6 | 9.3795 | 19449.33
6.5 | SUPERESTRUTURA DO TABULEIRO |  |  |  | 80055.8
6.5.1 | Transversinas
6.5.1.1 | Forma c/ madeira branca - Transversinas | M2 | 10.88 | 63.089 | 686.41
6.5.1.2 | Concreto c/ seixo FCK=35 MPA (incl. preparo e lançamento) | m3 | 3.58 | 918.91 | 3293.37
6.5.1.3 | Armação p/ concreto - Transversinas | KG | 645.12 | 9.3795 | 6050.9
6.5.2 | Vigas
6.5.2.1 | Forma c/ madeira branca - Vigas | M2 | 62.4 | 63.089 | 3936.75
6.5.2.2 | Concreto c/ seixo FCK=35 MPA (incl. preparo e lançamento) | m3 | 9.15 | 918.91 | 8408.03
6.5.2.3 | Armação p/ concreto - Vigas | KG | 1647 | 9.3795 | 15448.04
6.5.3 | Laje do tabuleiro
6.5.3.1 | Escoramento formas ate h = 3,30m, com madeira de 3a qualidade, nao aparelhada, aproveitamento tabuas 3x e prumos 4x. - Laje do Tabuleiro | m3 | 60 | 15.05 | 903
6.5.3.2 | Forma c/ madeira branca - Laje do Tabuleiro | M2 | 60 | 63.089 | 3785.34
6.5.3.3 | Concreto c/ seixo FCK=35 MPA (incl. preparo e lançamento) | m3 | 14.4 | 918.91 | 13232.3
6.5.3.4 | Armação p/ concreto - Laje do Tabuleiro | KG | 2592 | 9.3795 | 24311.66
6.6 | SERVIÇOS AUXILIARES |  |  |  | 14376.77
6.6.1 | Junta de dilatação em perfil extrudado de borracha vulcanizada de 50 x 80 mm - fornecimento e instalação | m | 22 | 240.799 | 5297.58
6.6.2 | Guarda Corpo de Ponte em concreto armado 10x10cm c/ 3 travessas e peitoril h=1,02m moldado in loco | m2 | 10 | 292.7769 | 2927.77
6.6.3 | Execução de barreira de concreto tipo new jersey | m | 10 | 604.24 | 6042.4
6.6.4 | Dreno de PVC D=75 mm | und | 6 | 18.17 | 109.02
6.7 | SERVIÇOS FINAIS |  |  |  | 7614.08
6.7.1 | Pintura de setas e zebrados - tinta base acrílica - espessura de 0,6 mm | m2 | 16.3 | 49.41 | 805.49
6.7.2 | Forn. e implantação placa sinaliz. tot.refletiva | m2 | 14.07 | 483.85 | 6808.59
7 | DESMOBILIZAÇÃO |  |  |  | 4636.81
7.1 | DESMOBILIZAÇÃO |  |  |  | 4636.81
7.1.1 | Desmobilização Geral de pessoal e equipamentos | und | 1 | 4636.81 | 4636.81
VALOR TOTAL DO ORÇAMENTO |  |  |  |  | 1706099.55

## CPU
OBRA: |  | CONSTRUÇÃO DE 5 PONTES EM CONCRETO ARMADO DE 10,00mx6,00mx3,00m SOBRE O IGARAPÉ.DO ENGENHO, IGARAPÉ PURAQUEQUARINHA, IGARAPÉ DO ARRAIAL, IGARAPÉ DO ARIORÉ E IGARAPÉ DO PATAUATEUA (ESTIVA DO BONITO), NO MUNICÍPIO DE OURÉM/PA
LOCAL: |  | TRECHOS: VILA DO ENGENHO, VILA DO PURAQUEQUARINHA/FAZENDA GAVIÃO REAL, VILA DO ARRAIAL, VILA DO ARIORÉ E TRECHO ESTIVA DO BONITO.
COMPOSIÇÕES DE PREÇOS UNITÁRIOS
Nº ITEM |  | BASE |  |  | CODIGO | DESCRIÇÃO DO SERVIÇO | [8 empty] | FIC |  |  | FIT |  |  |  | (P) PROD EQUI |  |  | UNID.
1.1.1 |  | OAE |  |  | 000040 | Mobilização Geral de Pessoal e Euipamentos | [15 empty] | 1 |  |  | und
COMPOSIÇÃO DE PREÇO PADRÃO DNIT
BASE |  | CÓDIGO |  |  | TERCEIRIZADO | [11 empty] | UND |  |  |  | QTD |  | CUSTO UNITÁRIO |  | CUSTO TOTAL
OAE |  | 000046 |  |  | Mobilização Geral de Pessoal e Equipamentos | [11 empty] | und |  |  |  | 1 |  | 4047.48 |  | 4047.48
CUSTO TOTAL DO TERCEIRIZADO | [24 empty] | 4047.48
EQUIPAMENTO |  |  | MÃO-DE-OBRA |  |  |  | ENCARGOS (86,90%) | MATERIAL |  | TERCEIRIZADO |  |  |  | TRANSPORTE | [5 empty] | CUSTO |  |  |  | PREÇO (BDI: 30,00%)
0 |  |  | 0 |  |  |  | 0 | 0 |  | 4047.48 |  |  |  | 0 | [5 empty] | 4047.48 |  |  |  | 5261.72
Nº ITEM |  | BASE |  |  | CODIGO | DESCRIÇÃO DO SERVIÇO | [8 empty] | FIC |  |  | FIT |  |  |  | (P) PROD EQUI |  |  | UNID.
1.1.2 |  | CONC. |  |  | 011171 | Licenças e taxas da obra (até 500m2) | [15 empty] | 1 |  |  | cj
COMPOSIÇÃO DE PREÇO PADRÃO DNIT
BASE |  | CÓDIGO |  |  | MATERIAL | [11 empty] | UND |  |  |  | QTD |  | CUSTO UNITÁRIO |  | CUSTO TOTAL
CONC. |  | D00321 |  |  | Ligação provisoria - agua/esgoto | [11 empty] | un |  |  |  | 1 |  | 432.1 |  | 432.1
CONC. |  | D00322 |  |  | Ligação provisória - luz | [11 empty] | un |  |  |  | 1 |  | 204.68 |  | 204.68
CONC. |  | D00343 |  |  | Taxa de Incêndio | [11 empty] | un |  |  |  | 1 |  | 1136.43 |  | 1136.43
CONC. |  | D00387 |  |  | Taxa da PMB (II) | [11 empty] | UN |  |  |  | 1 |  | 3396.89 |  | 3396.89
CONC. |  | D00389 |  |  | Taxa do CREA (II) | [11 empty] | UN |  |  |  | 1 |  | 988.19 |  | 988.19
CUSTO TOTAL DO MATERIAL | [24 empty] | 6158.29
EQUIPAMENTO |  |  | MÃO-DE-OBRA |  |  |  | ENCARGOS (86,90%) | MATERIAL |  | TERCEIRIZADO |  |  |  | TRANSPORTE | [5 empty] | CUSTO |  |  |  | PREÇO (BDI: 30,00%)
0 |  |  | 0 |  |  |  | 0 | 6158.29 |  | 0 |  |  |  | 0 | [5 empty] | 6158.29 |  |  |  | 8005.78
Nº ITEM |  | BASE |  |  | CODIGO | DESCRIÇÃO DO SERVIÇO | [8 empty] | FIC |  |  | FIT |  |  |  | (P) PROD EQUI |  |  | UNID.
1.1.3 |  | CONC. |  |  | 41598 | Entrada provisoria de energia eletrica aerea trifasica 40a em poste madeira | [15 empty] | 1 |  |  | un
COMPOSIÇÃO DE PREÇO PADRÃO DNIT
BASE |  | CÓDIGO |  |  | MATERIAL | [11 empty] | UND |  |  |  | QTD |  | CUSTO UNITÁRIO |  | CUSTO TOTAL
CONC. |  | 1062 |  |  | Caixa interna de medicao para 1 medidor trifasico, com visor, em chapa de aco 18 usg (padrao da concessionaria local) | [11 empty] | un |  |  |  | 1 |  | 239.35 |  | 239.35
CONC. |  | 1096 |  |  | Armacao vertical com haste e contra-pino, em chapa de aco galvanizado 3/16", com 4 estribos e 4 isoladores | [11 empty] | un |  |  |  | 2 |  | 94.03 |  | 188.06
CONC. |  | 11267 |  |  | Arruela redonda de latao, diametro externo = 34 mm, espessura = 2,5 mm, diametro do furo = 17 mm | [11 empty] | un |  |  |  | 2 |  | 0.9 |  | 1.8
CONC. |  | 12034 |  |  | Curva 180 graus, de pvc rigido roscavel, de 3/4", para eletroduto | [11 empty] | un |  |  |  | 2 |  | 4.22 |  | 8.44
CONC. |  | 1539 |  |  | Conector metalico tipo parafuso fendido (split bolt), para cabos ate 16 mm2 | [11 empty] | un |  |  |  | 8 |  | 4.43 |  | 35.44
CONC. |  | 1892 |  |  | Luva em pvc rigido roscavel, de 1", para eletroduto | [11 empty] | un |  |  |  | 4 |  | 1.49 |  | 5.96
CONC. |  | 2392 |  |  | Disjuntor tipo nema, tripolar 10 ate 50a, tensao maxima de 415 v | [11 empty] | un |  |  |  | 1 |  | 66.12 |  | 66.12
CONC. |  | 2685 |  |  | Eletroduto de pvc rigido roscavel de 1 ", sem luva | [11 empty] | m |  |  |  | 8 |  | 5.19 |  | 41.52
CONC. |  | 2731 |  |  | Madeira rolica tratada, eucalipto ou equivalente da regiao, h = 12 m, d = 20 a 24 cm (para poste) | [11 empty] | m |  |  |  | 7.96 |  | 69.77 |  | 555.37
CONC. |  | 3379 |  |  | !em processo de desativacao! haste de aterramento em aco com 3,00 m de comprimento e dn = 5/8", revestida com baixa camada de cobre, sem conector | [11 empty] | un |  |  |  | 1 |  | 77.52 |  | 77.52
CONC. |  | 39176 |  |  | Bucha em aluminio, com rosca, de 1", para eletroduto | [11 empty] | un |  |  |  | 2 |  | 1.26 |  | 2.52
CONC. |  | 39210 |  |  | Arruela em aluminio, com rosca, de 1", para eletroduto | [11 empty] | un |  |  |  | 2 |  | 0.93 |  | 1.86
CONC. |  | 406 |  |  | Fita aco inox para cintar poste, l = 19 mm, e = 0,5 mm (rolo de 30m) | [11 empty] | un |  |  |  | 0.13333 |  | 72.35 |  | 9.65
CONC. |  | 420 |  |  | Cinta circular em aco galvanizado de 150 mm de diametro para fixacao de caixa medicao, inclui parafusos e porcas | [11 empty] | un |  |  |  | 2 |  | 28.34 |  | 56.68
CONC. |  | 4346 |  |  | Parafuso de ferro polido, sextavado, com rosca parcial, diametro 5/8", comprimento 6", com porca e arruela de pressao media | [11 empty] | un |  |  |  | 2 |  | 6.09 |  | 12.18
CONC. |  | 857 |  |  | Cabo de cobre nu 16 mm2 meio-duro | [11 empty] | m |  |  |  | 3 |  | 9.33 |  | 27.99
CONC. |  | 937 |  |  | Fio de cobre, solido, classe 1, isolacao em pvc/a, antichama bwf-b, 450/750v, secao nominal 10 mm2 | [11 empty] | m |  |  |  | 27 |  | 9.22 |  | 248.94
CUSTO TOTAL DO MATERIAL | [24 empty] | 1592.94
BASE |  | CÓDIGO |  |  | COMPOSIÇÃO AUXILIAR | [11 empty] | UND |  |  |  | QTD |  | CUSTO UNITÁRIO |  | CUSTO TOTAL
CONC. |  | 88264 |  |  | Eletricista com encargos complementares | [11 empty] | h |  |  |  | 8 |  | 18.54 |  | 148.32
CONC. |  | 88316 |  |  | Servente com encargos complementares | [11 empty] | h |  |  |  | 8 |  | 14.64 |  | 117.12
CUSTO TOTAL DAS COMPOSIÇÕES AUXILIARES | [24 empty] | 265.44
EQUIPAMENTO |  |  | MÃO-DE-OBRA |  |  |  | ENCARGOS (86,90%) | MATERIAL |  | TERCEIRIZADO |  |  |  | TRANSPORTE | [5 empty] | CUSTO |  |  |  | PREÇO (BDI: 30,00%)
14.93 |  |  | 100.33 |  |  |  | 87.22 | 1592.94 |  | 49.44 |  |  |  | 0 | [5 empty] | 1844.87 |  |  |  | 2398.33
Nº ITEM |  | BASE |  |  | CODIGO | DESCRIÇÃO DO SERVIÇO | [8 empty] | FIC |  |  | FIT |  |  |  | (P) PROD EQUI |  |  | UNID.
1.1.4 |  | OAE |  |  | 000146 | Instalação provisórias do canteiro para pontes de madeira | [15 empty] | 1 |  |  | m2
COMPOSIÇÃO DE PREÇO PADRÃO DNIT
BASE |  | CÓDIGO |  |  | EQUIPAMENTO | [11 empty] | UND |  |  |  | QTD |  | CUSTO UNITÁRIO |  | CUSTO TOTAL
CONC. |  | M00008 |  |  | Betoneira eletrica - 320l | [11 empty] | h |  |  |  | 1 |  | 4.07 |  | 4.07
(E) CUSTO HORÁRIO DE EQUIPAMENTO | [24 empty] | 4.07
BASE |  | CÓDIGO |  |  | MÃO DE OBRA | [11 empty] | UND |  |  |  | QTD |  | SALARIO HORA |  | CUSTO TOTAL
CONC. |  | O00010 |  |  | Eletricista | [11 empty] | H |  |  |  | 0.07 |  | 12.52 |  | 0.88
CONC. |  | 1213 |  |  | Carpinteiro de formas | [11 empty] | h |  |  |  | 1.5 |  | 13.27 |  | 19.91
CONC. |  | 4750 |  |  | Pedreiro | [11 empty] | h |  |  |  | 0.3 |  | 13.27 |  | 3.98
CONC. |  | 6111 |  |  | Servente | [11 empty] | h |  |  |  | 1.57 |  | 9.61 |  | 15.09
(O) CUSTO HORÁRIO DE MÃO-DE-OBRA | [24 empty] | 39.86
(E + O + A) CUSTO HORÁRIO DE EXECUÇÃO | [24 empty] | 43.93
( [E + O + A] / P ) CUSTO UNITÁRIO DE EXECUÇÃO | [24 empty] | 43.93
CUSTO DO FIC
CUSTO DO FIT
BASE |  | CÓDIGO |  |  | MATERIAL | [11 empty] | UND |  |  |  | QTD |  | CUSTO UNITÁRIO |  | CUSTO TOTAL
CONC. |  | E00007 |  |  | Cabo de cobre 4.0 mm2 - 750V | [11 empty] | m |  |  |  | 1.5 |  | 1.83 |  | 2.75
CONC. |  | E00020 |  |  | Fita isolante | [11 empty] | m |  |  |  | 0.01 |  | 1.26 |  | 0.01
CONC. |  | E00341 |  |  | Fita isolante de alta fusão | [11 empty] | rl |  |  |  | 0.01 |  | 13.9 |  | 0.14
CONC. |  | E00394 |  |  | Bocal de louça E-27 | [11 empty] | un |  |  |  | 0.04 |  | 3.23 |  | 0.13
CONC. |  | J00005 |  |  | Areia | [11 empty] | m3 |  |  |  | 0.08 |  | 65 |  | 5.2
CONC. |  | 11161 |  |  | Cal hidratada para pintura | [11 empty] | kg |  |  |  | 0.1 |  | 3.01 |  | 0.3
CONC. |  | 1345 |  |  | Chapa de madeira compensada plastificada para forma de concreto, de 2,20 x 1,10 m, e = 18 mm | [11 empty] | m2 |  |  |  | 1.9 |  | 49.03 |  | 93.16
CONC. |  | 1379 |  |  | Cimento portland composto cp ii-32 | [11 empty] | kg |  |  |  | 26.18 |  | 0.81 |  | 21.21
CONC. |  | 20205 |  |  | Ripa de madeira aparelhada *1,5 x 5* cm, macaranduba, angelim ou equivalente da regiao | [11 empty] | m |  |  |  | 3 |  | 2.72 |  | 8.16
CONC. |  | 39381 |  |  | Lampada fluorescente compacta 2u/3u branca 9/10 w, base e27 (127/220 v) | [11 empty] | un |  |  |  | 0.04 |  | 10.41 |  | 0.42
CONC. |  | 3993 |  |  | Tabua aparelhada *2,5 x 15* cm, em macaranduba, angelim ou equivalente da regiao | [11 empty] | m2 |  |  |  | 0.6 |  | 81.71 |  | 49.03
CONC. |  | 4400 |  |  | Caibro nao aparelhado, *6 x 8* cm, em macaranduba, angelim ou equivalente da regiao - bruta | [11 empty] | m |  |  |  | 4.9 |  | 10.87 |  | 53.26
CONC. |  | 5075 |  |  | Prego de aco polido com cabeca 18 x 30 (2 3/4 x 10) | [11 empty] | kg |  |  |  | 0.8 |  | 16.27 |  | 13.02
CUSTO TOTAL DO MATERIAL | [24 empty] | 246.79
EQUIPAMENTO |  |  | MÃO-DE-OBRA |  |  |  | ENCARGOS (86,90%) | MATERIAL |  | TERCEIRIZADO |  |  |  | TRANSPORTE | [5 empty] | CUSTO |  |  |  | PREÇO (BDI: 30,00%)
4.07 |  |  | 21.32 |  |  |  | 18.54 | 246.79 |  | 0 |  |  |  | 0 | [5 empty] | 290.69 |  |  |  | 377.9
Nº ITEM |  | BASE |  |  | CODIGO | DESCRIÇÃO DO SERVIÇO | [8 empty] | FIC |  |  | FIT |  |  |  | (P) PROD EQUI |  |  | UNID.
1.1.5 |  | CONC. |  |  | 74209/1 | Placa de obra padrão SETRAN | [15 empty] | 1 |  |  | m2
COMPOSIÇÃO DE PREÇO PADRÃO DNIT
BASE |  | CÓDIGO |  |  | MATERIAL | [11 empty] | UND |  |  |  | QTD |  | CUSTO UNITÁRIO |  | CUSTO TOTAL
CONC. |  | 4417 |  |  | Sarrafo de madeira nao aparelhada *2,5 x 7* cm, macaranduba, angelim ou equivalente da regiao | [11 empty] | m |  |  |  | 1 |  | 5.82 |  | 5.82
CONC. |  | 4491 |  |  | Peca de madeira nativa / regional 7,5 x 7,5cm (3x3) nao aparelhada (p/forma) | [11 empty] | m |  |  |  | 4 |  | 8.07 |  | 32.28
CONC. |  | 4813 |  |  | Placa de obra (para construcao civil) em chapa galvanizada *n. 22*, de *2,0 x 1,125* m | [11 empty] | m2 |  |  |  | 1 |  | 225 |  | 225
CONC. |  | 5075 |  |  | Prego de aco polido com cabeca 18 x 30 (2 3/4 x 10) | [11 empty] | kg |  |  |  | 0.11 |  | 16.27 |  | 1.79
CUSTO TOTAL DO MATERIAL | [24 empty] | 270.25
BASE |  | CÓDIGO |  |  | COMPOSIÇÃO AUXILIAR | [11 empty] | UND |  |  |  | QTD |  | CUSTO UNITÁRIO |  | CUSTO TOTAL
CONC. |  | 88262 |  |  | Carpinteiro de formas com encargos complementares | [11 empty] | h |  |  |  | 1 |  | 18.26 |  | 18.26
CONC. |  | 88316 |  |  | Servente com encargos complementares | [11 empty] | h |  |  |  | 2 |  | 14.64 |  | 29.28
CONC. |  | 94962 |  |  | Concreto magro para lastro, traço 1:4,5:4,5 (cimento/ areia média/ brita 1) - preparo mecânico com betoneira 400 l. af_07/2016 | [11 empty] | m3 |  |  |  | 0.01 |  | 344.2 |  | 3.44
CUSTO TOTAL DAS COMPOSIÇÕES AUXILIARES | [24 empty] | 50.98
EQUIPAMENTO |  |  | MÃO-DE-OBRA |  |  |  | ENCARGOS (86,90%) | MATERIAL |  | TERCEIRIZADO |  |  |  | TRANSPORTE | [5 empty] | CUSTO |  |  |  | PREÇO (BDI: 30,00%)
2.84 |  |  | 17.86 |  |  |  | 15.53 | 270.25 |  | 9.4 |  |  |  | 0 | [5 empty] | 315.88 |  |  |  | 410.64
Nº ITEM |  | BASE |  |  | CODIGO | DESCRIÇÃO DO SERVIÇO | [8 empty] | FIC |  |  | FIT |  |  |  | (P) PROD EQUI |  |  | UNID.
1.1.6 |  | OAE |  |  | 000178 | Sinalização / Siga-Pare | [15 empty] | 1 |  |  | UNID.
COMPOSIÇÃO DE PREÇO PADRÃO DNIT
BASE |  | CÓDIGO |  |  | MÃO DE OBRA | [11 empty] | UND |  |  |  | QTD |  | SALARIO HORA |  | CUSTO TOTAL
CONC. |  | 6111 |  |  | Servente | [11 empty] | h |  |  |  | 1010 |  | 9.61 |  | 9706.1
(O) CUSTO HORÁRIO DE MÃO-DE-OBRA | [24 empty] | 9706.1
(E + O + A) CUSTO HORÁRIO DE EXECUÇÃO | [24 empty] | 9706.1
( [E + O + A] / P ) CUSTO UNITÁRIO DE EXECUÇÃO | [24 empty] | 9706.1
CUSTO DO FIC
CUSTO DO FIT
BASE |  | CÓDIGO |  |  | MATERIAL | [11 empty] | UND |  |  |  | QTD |  | CUSTO UNITÁRIO |  | CUSTO TOTAL
CONC. |  | D00467 |  |  | Placa de sinalização fotoluminoscente | [11 empty] | un |  |  |  | 4 |  | 48 |  | 192
CONC. |  | E00305 |  |  | Sinalizador de obstáculo c/ rele-fotoelétrico | [11 empty] | UN |  |  |  | 8 |  | 50.52 |  | 404.16
CONC. |  | 12271 |  |  | Luminaria dupla p/sinalizacao, tipo wetzel as-2/110 ou equiv | [11 empty] | un |  |  |  | 8 |  | 252.53 |  | 2020.24
CONC. |  | 37524 |  |  | Tela plastica laranja, tipo tapume para sinalizacao, malha retangular, rolo 1.20 x 50 m (l x c) | [11 empty] | m |  |  |  | 50 |  | 2.25 |  | 112.5
CUSTO TOTAL DO MATERIAL | [24 empty] | 2728.9
EQUIPAMENTO |  |  | MÃO-DE-OBRA |  |  |  | ENCARGOS (86,90%) | MATERIAL |  | TERCEIRIZADO |  |  |  | TRANSPORTE | [5 empty] | CUSTO |  |  |  | PREÇO (BDI: 30,00%)
0 |  |  | 5191.4 |  |  |  | 4514.7 | 2728.9 |  | 0 |  |  |  | 0 | [5 empty] | 12435 |  |  |  | 16165.5
Nº ITEM |  | BASE |  |  | CODIGO | DESCRIÇÃO DO SERVIÇO | [8 empty] | FIC |  |  | FIT |  |  |  | (P) PROD EQUI |  |  | UNID.
2.1.1 - 3.1.1 - 4.1.1 - 5.1.1 - 6.1.1 |  | OAE |  |  | 000001 | Placa de advertência padrão SETRAN | [15 empty] | 1 |  |  | m2
COMPOSIÇÃO DE PREÇO PADRÃO DNIT
BASE |  | CÓDIGO |  |  | MÃO DE OBRA | [11 empty] | UND |  |  |  | QTD |  | SALARIO HORA |  | CUSTO TOTAL
CONC. |  | 1213 |  |  | Carpinteiro de formas | [11 empty] | h |  |  |  | 1.2 |  | 13.27 |  | 15.92
CONC. |  | 40336 |  |  | ¦em processo de desativacao¦ montador | [11 empty] | h |  |  |  | 1 |  | 13.27 |  | 13.27
CONC. |  | 6111 |  |  | Servente | [11 empty] | h |  |  |  | 2 |  | 9.61 |  | 19.22
(O) CUSTO HORÁRIO DE MÃO-DE-OBRA | [24 empty] | 48.41
(E + O + A) CUSTO HORÁRIO DE EXECUÇÃO | [24 empty] | 48.41
( [E + O + A] / P ) CUSTO UNITÁRIO DE EXECUÇÃO | [24 empty] | 48.41
CUSTO DO FIC
CUSTO DO FIT
BASE |  | CÓDIGO |  |  | MATERIAL | [11 empty] | UND |  |  |  | QTD |  | CUSTO UNITÁRIO |  | CUSTO TOTAL
CONC. |  | D00281 |  |  | Pernamanca 3" x 2" 4 m - madeira branca | [11 empty] | dz |  |  |  | 0.1 |  | 150 |  | 15
CONC. |  | 1323 |  |  | Chapa de aco fina a quente bitola msg 18, e = 1,20 mm (9,60 kg/m2) | [11 empty] | kg |  |  |  | 9.6 |  | 9.14 |  | 87.74
CONC. |  | 20205 |  |  | Ripa de madeira aparelhada *1,5 x 5* cm, macaranduba, angelim ou equivalente da regiao | [11 empty] | m |  |  |  | 2 |  | 2.72 |  | 5.44
CONC. |  | 34744 |  |  | Pelicula refletiva, gt 7 anos para sinalizacao vertical | [11 empty] | m2 |  |  |  | 1 |  | 20.92 |  | 20.92
CONC. |  | 5074 |  |  | Prego de aco polido com cabeca 15 x 18 (1 1/2 x 13) | [11 empty] | kg |  |  |  | 0.1 |  | 18.23 |  | 1.82
CUSTO TOTAL DO MATERIAL | [24 empty] | 130.92
BASE |  | CÓDIGO |  |  | COMPOSIÇÃO AUXILIAR | [11 empty] | UND |  |  |  | QTD |  | CUSTO UNITÁRIO |  | CUSTO TOTAL
CONC. |  | 93415 |  |  | Gerador portátil monofásico, potência 5500 va, motor a gasolina, potência do motor 13 cv - chp diurno. af_03/2016 | [11 empty] | chp |  |  |  | 0.1 |  | 11.57 |  | 1.16
CUSTO TOTAL DAS COMPOSIÇÕES AUXILIARES | [24 empty] | 1.16
EQUIPAMENTO |  |  | MÃO-DE-OBRA |  |  |  | ENCARGOS (86,90%) | MATERIAL |  | TERCEIRIZADO |  |  |  | TRANSPORTE | [5 empty] | CUSTO |  |  |  | PREÇO (BDI: 30,00%)
0.04 |  |  | 25.9 |  |  |  | 22.51 | 132.04 |  | 0 |  |  |  | 0 | [5 empty] | 180.49 |  |  |  | 234.64
Nº ITEM |  | BASE |  |  | CODIGO | DESCRIÇÃO DO SERVIÇO | [8 empty] | FIC |  |  | FIT |  |  |  | (P) PROD EQUI |  |  | UNID.
2.1.2 - 3.1.2 - 4.1.2 - 5.1.2 - 6.1.2 |  | OAE |  |  | 000338 | Projeto Executivo de Pontes (Concreto e/ou estrutura mista) | [15 empty] | 1 |  |  | m2
COMPOSIÇÃO DE PREÇO PADRÃO DNIT
BASE |  | CÓDIGO |  |  | TERCEIRIZADO | [11 empty] | UND |  |  |  | QTD |  | CUSTO UNITÁRIO |  | CUSTO TOTAL
OAE |  | 000234 |  |  | Projeto Executivo de Pontes (Concreto e/ou estrutura mista) | [11 empty] | m |  |  |  | 1 |  | 83.4769 |  | 83.48
CUSTO TOTAL DO TERCEIRIZADO | [24 empty] | 83.47
EQUIPAMENTO |  |  | MÃO-DE-OBRA |  |  |  | ENCARGOS (86,90%) | MATERIAL |  | TERCEIRIZADO |  |  |  | TRANSPORTE | [5 empty] | CUSTO |  |  |  | PREÇO (BDI: 30,00%)
0 |  |  | 0 |  |  |  | 0 | 0 |  | 83.48 |  |  |  | 0 | [5 empty] | 83.47 |  |  |  | 108.51
Nº ITEM |  | BASE |  |  | CODIGO | DESCRIÇÃO DO SERVIÇO | [8 empty] | FIC |  |  | FIT |  |  |  | (P) PROD EQUI |  |  | UNID.
2.1.3 - 3.1.3 - 4.1.3 - 5.1.3 - 6.1.3 |  | CONC. |  |  | 011330 | Furo de sondagem com profundidade superior a 15,00m | [15 empty] | 1 |  |  | UN
COMPOSIÇÃO DE PREÇO PADRÃO DNIT
BASE |  | CÓDIGO |  |  | MATERIAL | [11 empty] | UND |  |  |  | QTD |  | CUSTO UNITÁRIO |  | CUSTO TOTAL
CONC. |  | D00348 |  |  | Furo de sondagem - mais de 15m | [11 empty] | un |  |  |  | 1 |  | 2621.4 |  | 2621.4
CUSTO TOTAL DO MATERIAL | [24 empty] | 2621.4
EQUIPAMENTO |  |  | MÃO-DE-OBRA |  |  |  | ENCARGOS (86,90%) | MATERIAL |  | TERCEIRIZADO |  |  |  | TRANSPORTE | [5 empty] | CUSTO |  |  |  | PREÇO (BDI: 30,00%)
0 |  |  | 0 |  |  |  | 0 | 2621.4 |  | 0 |  |  |  | 0 | [5 empty] | 2621.4 |  |  |  | 3407.82
Nº ITEM |  | BASE |  |  | CODIGO | DESCRIÇÃO DO SERVIÇO | [8 empty] | FIC |  |  | FIT |  |  |  | (P) PROD EQUI |  |  | UNID.
2.1.4 - 3.1.4 - 4.1.4 - 5.1.4 - 6.1.4 |  | CONC. |  |  | 73686 | Locacao da obra, com uso de equipamentos topograficos, inclusive nivelador | [15 empty] | 1 |  |  | m2
COMPOSIÇÃO DE PREÇO PADRÃO DNIT
BASE |  | CÓDIGO |  |  | EQUIPAMENTO | [11 empty] | UND |  |  |  | QTD |  | CUSTO UNITÁRIO |  | CUSTO TOTAL
CONC. |  | 7247 |  |  | Locacao de teodolito eletronico, precisao angular de 5 a 7 segundos, incluindo tripe | [11 empty] | h |  |  |  | 0.1 |  | 2.25 |  | 0.23
CONC. |  | 7252 |  |  | Locacao de nivel optico, com precisao de 0,7 mm, aumento de 32x | [11 empty] | h |  |  |  | 0.1 |  | 2.25 |  | 0.23
(E) CUSTO HORÁRIO DE EQUIPAMENTO | [24 empty] | 1.37
BASE |  | CÓDIGO |  |  | MATERIAL | [11 empty] | UND |  |  |  | QTD |  | CUSTO UNITÁRIO |  | CUSTO TOTAL
CONC. |  | 344 |  |  | Arame galvanizado 16 bwg, 1,65mm (0,0166 kg/m) | [11 empty] | kg |  |  |  | 0.02 |  | 21.82 |  | 0.44
CONC. |  | 4433 |  |  | Peca de madeira nao aparelhada *7,5 x 7,5* cm (3 x 3 ") macaranduba, angelim ou equivalente da regiao | [11 empty] | m |  |  |  | 0.04 |  | 20.94 |  | 0.84
CONC. |  | 5074 |  |  | Prego de aco polido com cabeca 15 x 18 (1 1/2 x 13) | [11 empty] | kg |  |  |  | 0.012 |  | 18.23 |  | 0.22
CONC. |  | 6189 |  |  | Tabua madeira 2a qualidade 2,5 x 30,0cm (1 x 12") nao aparelhada | [11 empty] | m |  |  |  | 0.2853 |  | 22.09 |  | 6.3
CUSTO TOTAL DO MATERIAL | [24 empty] | 8.62
BASE |  | CÓDIGO |  |  | COMPOSIÇÃO AUXILIAR | [11 empty] | UND |  |  |  | QTD |  | CUSTO UNITÁRIO |  | CUSTO TOTAL
CONC. |  | 88253 |  |  | Auxiliar de topógrafo com encargos complementares | [11 empty] | h |  |  |  | 0.6 |  | 14.9 |  | 8.94
CONC. |  | 88262 |  |  | Carpinteiro de formas com encargos complementares | [11 empty] | h |  |  |  | 0.13 |  | 18.26 |  | 2.37
CONC. |  | 88288 |  |  | Nivelador com encargos complementares | [11 empty] | h |  |  |  | 0.1 |  | 18.23 |  | 1.82
CONC. |  | 88316 |  |  | Servente com encargos complementares | [11 empty] | h |  |  |  | 0.13 |  | 14.64 |  | 1.9
CUSTO TOTAL DAS COMPOSIÇÕES AUXILIARES | [24 empty] | 15.03
EQUIPAMENTO |  |  | MÃO-DE-OBRA |  |  |  | ENCARGOS (86,90%) | MATERIAL |  | TERCEIRIZADO |  |  |  | TRANSPORTE | [5 empty] | CUSTO |  |  |  | PREÇO (BDI: 30,00%)
1.37 |  |  | 5.54 |  |  |  | 4.83 | 8.62 |  | 2.97 |  |  |  | 0 | [5 empty] | 23.28 |  |  |  | 30.26
Nº ITEM |  | BASE |  |  | CODIGO | DESCRIÇÃO DO SERVIÇO | [8 empty] | FIC |  |  | FIT |  |  |  | (P) PROD EQUI |  |  | UNID.
2.1.5 - 3.1.5 - 4.1.5 - 5.1.5 - 6.1.5 |  | CONC. |  |  | 93421 | Grupo gerador rebocável, potência 66 kva, motor a diesel - chp diurno. af_03/2016 | [15 empty] | 1 |  |  | chp
COMPOSIÇÃO DE PREÇO PADRÃO DNIT
BASE |  | CÓDIGO |  |  | COMPOSIÇÃO AUXILIAR | [11 empty] | UND |  |  |  | QTD |  | CUSTO UNITÁRIO |  | CUSTO TOTAL
CONC. |  | 93417 |  |  | Grupo gerador rebocável, potência 66 kva, motor a diesel - depreciação. af_03/2016 | [11 empty] | h |  |  |  | 1 |  | 2.46 |  | 2.46
CONC. |  | 93418 |  |  | Grupo gerador rebocável, potência 66 kva, motor a diesel - juros. af_03/2016 | [11 empty] | h |  |  |  | 1 |  | 0.44 |  | 0.44
CONC. |  | 93419 |  |  | Grupo gerador rebocável, potência 66 kva, motor a diesel - manutenção. af_03/2016 | [11 empty] | h |  |  |  | 1 |  | 2.19 |  | 2.19
CONC. |  | 93420 |  |  | Grupo gerador rebocável, potência 66 kva, motor a diesel - materiais na operação. af_03/2016 | [11 empty] | h |  |  |  | 1 |  | 54.48 |  | 54.48
CUSTO TOTAL DAS COMPOSIÇÕES AUXILIARES | [24 empty] | 59.57
EQUIPAMENTO |  |  | MÃO-DE-OBRA |  |  |  | ENCARGOS (86,90%) | MATERIAL |  | TERCEIRIZADO |  |  |  | TRANSPORTE | [5 empty] | CUSTO |  |  |  | PREÇO (BDI: 30,00%)
5.1 |  |  | 0 |  |  |  | 0 | 54.48 |  | 0 |  |  |  | 0 | [5 empty] | 59.58 |  |  |  | 77.45
Nº ITEM |  | BASE |  |  | CODIGO | DESCRIÇÃO DO SERVIÇO | [8 empty] | FIC |  |  | FIT |  |  |  | (P) PROD EQUI |  |  | UNID.
2.1.6 - 3.1.6 - 4.1.6 - 5.1.6 - 6.1.6 |  | OAE |  |  | 000004 | Desmonte de ponte de madeira existênte | [15 empty] | 1 |  |  | m
COMPOSIÇÃO DE PREÇO PADRÃO DNIT
BASE |  | CÓDIGO |  |  | MÃO DE OBRA | [11 empty] | UND |  |  |  | QTD |  | SALARIO HORA |  | CUSTO TOTAL
CONC. |  | O00005 |  |  | Carpinteiro | [11 empty] | H |  |  |  | 5 |  | 13.27 |  | 66.35
CONC. |  | 4083 |  |  | Encarregado geral de obras | [11 empty] | h |  |  |  | 2.5 |  | 13.3981 |  | 33.5
CONC. |  | 6111 |  |  | Servente | [11 empty] | h |  |  |  | 5 |  | 9.61 |  | 48.05
(O) CUSTO HORÁRIO DE MÃO-DE-OBRA | [24 empty] | 155.48
(E + O + A) CUSTO HORÁRIO DE EXECUÇÃO | [24 empty] | 182.17
( [E + O + A] / P ) CUSTO UNITÁRIO DE EXECUÇÃO | [24 empty] | 182.17
CUSTO DO FIC
CUSTO DO FIT
BASE |  | CÓDIGO |  |  | COMPOSIÇÃO AUXILIAR | [11 empty] | UND |  |  |  | QTD |  | CUSTO UNITÁRIO |  | CUSTO TOTAL
CONC. |  | 5928 |  |  | Guindauto hidráulico, capacidade máxima de carga 6200 kg, momento máximo de carga 11,7 tm, alcance máximo horizontal 9,70 m, inclusive caminhão toco pbt 16.000 kg, potência de 189 cv - chp diurno. af_06/2014 | [11 empty] | chp |  |  |  | 0.6 |  | 189.28 |  | 113.57
CUSTO TOTAL DAS COMPOSIÇÕES AUXILIARES | [24 empty] | 113.57
EQUIPAMENTO |  |  | MÃO-DE-OBRA |  |  |  | ENCARGOS (86,90%) | MATERIAL |  | TERCEIRIZADO |  |  |  | TRANSPORTE | [5 empty] | CUSTO |  |  |  | PREÇO (BDI: 30,00%)
26.69 |  |  | 83.18 |  |  |  | 72.3 | 77.07 |  | 2.24 |  |  |  | 0 | [5 empty] | 261.47 |  |  |  | 339.91
Nº ITEM |  | BASE |  |  | CODIGO | DESCRIÇÃO DO SERVIÇO | [8 empty] | FIC |  |  | FIT |  |  |  | (P) PROD EQUI |  |  | UNID.
2.2.1 - 3.2.1 - 4.2.1 - 5.2.1 - 6.2.1 |  | CONC. |  |  | 030675 | Escavação mecanizada | [15 empty] | 1 |  |  | M3
COMPOSIÇÃO DE PREÇO PADRÃO DNIT
BASE |  | CÓDIGO |  |  | EQUIPAMENTO | [11 empty] | UND |  |  |  | QTD |  | CUSTO UNITÁRIO |  | CUSTO TOTAL
CONC. |  | M00004 |  |  | Pá carregadeira c/ retroescavadeira | [11 empty] | hp |  |  |  | 0.039 |  | 208.26 |  | 8.12
(E) CUSTO HORÁRIO DE EQUIPAMENTO | [24 empty] | 8.12
BASE |  | CÓDIGO |  |  | MÃO DE OBRA | [11 empty] | UND |  |  |  | QTD |  | SALARIO HORA |  | CUSTO TOTAL
CONC. |  | O00006 |  |  | Servente | [11 empty] | H |  |  |  | 0.039 |  | 9.61 |  | 0.37
(O) CUSTO HORÁRIO DE MÃO-DE-OBRA | [24 empty] | 0.37
(E + O + A) CUSTO HORÁRIO DE EXECUÇÃO | [24 empty] | 8.49
( [E + O + A] / P ) CUSTO UNITÁRIO DE EXECUÇÃO | [24 empty] | 8.49
CUSTO DO FIC
CUSTO DO FIT
EQUIPAMENTO |  |  | MÃO-DE-OBRA |  |  |  | ENCARGOS (86,90%) | MATERIAL |  | TERCEIRIZADO |  |  |  | TRANSPORTE | [5 empty] | CUSTO |  |  |  | PREÇO (BDI: 30,00%)
8.12 |  |  | 0.2 |  |  |  | 0.17 | 0 |  | 0 |  |  |  | 0 | [5 empty] | 8.5 |  |  |  | 11.05
Nº ITEM |  | BASE |  |  | CODIGO | DESCRIÇÃO DO SERVIÇO | [8 empty] | FIC |  |  | FIT |  |  |  | (P) PROD EQUI |  |  | UNID.
2.2.2 - 3.2.2 - 4.2.2 - 5.2.2 - 6.2.2 |  | CONC. |  |  | 030254 | Reaterro compactado nos encontros | [15 empty] | 1 |  |  | M3
COMPOSIÇÃO DE PREÇO PADRÃO DNIT
BASE |  | CÓDIGO |  |  | EQUIPAMENTO | [11 empty] | UND |  |  |  | QTD |  | CUSTO UNITÁRIO |  | CUSTO TOTAL
CONC. |  | M00006 |  |  | Compactador de solo CM-13 | [11 empty] | hp |  |  |  | 0.3 |  | 11.06 |  | 3.32
(E) CUSTO HORÁRIO DE EQUIPAMENTO | [24 empty] | 3.32
BASE |  | CÓDIGO |  |  | MÃO DE OBRA | [11 empty] | UND |  |  |  | QTD |  | SALARIO HORA |  | CUSTO TOTAL
CONC. |  | O00006 |  |  | Servente | [11 empty] | H |  |  |  | 3 |  | 9.61 |  | 28.83
(O) CUSTO HORÁRIO DE MÃO-DE-OBRA | [24 empty] | 28.83
(E + O + A) CUSTO HORÁRIO DE EXECUÇÃO | [24 empty] | 32.15
( [E + O + A] / P ) CUSTO UNITÁRIO DE EXECUÇÃO | [24 empty] | 32.15
CUSTO DO FIC
CUSTO DO FIT
EQUIPAMENTO |  |  | MÃO-DE-OBRA |  |  |  | ENCARGOS (86,90%) | MATERIAL |  | TERCEIRIZADO |  |  |  | TRANSPORTE | [5 empty] | CUSTO |  |  |  | PREÇO (BDI: 30,00%)
3.32 |  |  | 15.42 |  |  |  | 13.41 | 0 |  | 0 |  |  |  | 0 | [5 empty] | 32.15 |  |  |  | 41.8
| Nº ITEM |  | BASE |  |  | CODIGO | DESCRIÇÃO DO SERVIÇO | [8 empty] | FIC |  |  | FIT |  |  |  | (P) PROD EQUI |  |  | UNID.
| 2.2.3 - 3.2.3 - 4.2.3 - 5.2.3 - 6.2.3 |  | CONC. |  |  | 73891/1 | Esgotamento com moto-bomba autoescovante | [15 empty] | 1 |  |  | h
COMPOSIÇÃO DE PREÇO PADRÃO DNIT
| BASE |  | CÓDIGO |  |  | COMPOSIÇÃO AUXILIAR | [11 empty] | UND |  |  |  | QTD |  | CUSTO UNITÁRIO |  | CUSTO TOTAL
| CONC. |  | 73536 |  |  | Motobomba centrífuga, motor a gasolina, potência 5,42 hp, bocais 1 1/2" x 1", diâmetro rotor 143 mm hm/q = 6 mca / 16,8 m3/h a 38 mca / 6,6 m3/h - chp diurno. af_06/2014 | [11 empty] | chp |  |  |  | 1 |  | 5.25 |  | 5.25
| CONC. |  | 88316 |  |  | Servente com encargos complementares | [11 empty] | h |  |  |  | 0.1 |  | 14.64 |  | 1.46
| CUSTO TOTAL DAS COMPOSIÇÕES AUXILIARES | [24 empty] | 6.71
| EQUIPAMENTO |  |  | MÃO-DE-OBRA |  |  | ENCARGOS (86,90%) |  | MATERIAL |  | TERCEIRIZADO |  |  |  | TRANSPORTE | [5 empty] | CUSTO |  |  |  | PREÇO (BDI: 30,00%)
| 0.62 |  |  | 0.52 |  |  |  | 0.46 | 4.81 |  | 0.31 |  |  |  | 0 | [5 empty] | 6.72 |  |  |  | 8.74
Nº ITEM |  | BASE |  |  | CODIGO | DESCRIÇÃO DO SERVIÇO | [8 empty] | FIC |  |  | FIT |  |  |  | (P) PROD EQUI |  |  | UNID.
2.2.4 - 3.2.4 - 4.2.4 - 5.2.4 - 6.2.4 |  | CONC. |  |  | 041333 | Estaca de concreto 30x30cm (incl. cravaçao) | [15 empty] | 1 |  |  | m
COMPOSIÇÃO DE PREÇO PADRÃO DNIT
BASE |  | CÓDIGO |  |  | MATERIAL | [11 empty] | UND |  |  |  | QTD |  | CUSTO UNITÁRIO |  | CUSTO TOTAL
CONC. |  | D00351 |  |  | Estaca de concreto 30x30cm (incl. cravação) | [11 empty] | m |  |  |  | 1 |  | 151.13 |  | 151.13
CUSTO TOTAL DO MATERIAL | [24 empty] | 151.13
EQUIPAMENTO |  |  | MÃO-DE-OBRA |  |  |  | ENCARGOS (86,90%) | MATERIAL |  | TERCEIRIZADO |  |  |  | TRANSPORTE | [5 empty] | CUSTO |  |  |  | PREÇO (BDI: 30,00%)
0 |  |  | 0 |  |  |  | 0 | 266.5 |  | 0 |  |  |  | 0 | [5 empty] | 151.13 |  |  |  | 196.469
8
Nº ITEM |  | BASE |  |  | CODIGO | DESCRIÇÃO DO SERVIÇO | [8 empty] | FIC |  |  | FIT |  |  |  | (P) PROD EQUI |  |  | UNID.
2.2.5 - 3.2.5 - 4.2.5 - 5.2.5 - 6.2.5 |  | CONC. |  |  | 041500 | Arrasamento de estaca | [15 empty] | 1 |  |  | un
COMPOSIÇÃO DE PREÇO PADRÃO DNIT
BASE |  | CÓDIGO |  |  | COMPOSIÇÃO AUXILIAR | [11 empty] | UND |  |  |  | QTD |  | CUSTO UNITÁRIO |  | CUSTO TOTAL
CONC. |  | 88316 |  |  | Servente com encargos complementares | [11 empty] | h |  |  |  | 3 |  | 14.64 |  | 43.92
CUSTO TOTAL DAS COMPOSIÇÕES AUXILIARES | [24 empty] | 43.92
EQUIPAMENTO |  |  | MÃO-DE-OBRA |  |  |  | ENCARGOS (86,90%) | MATERIAL |  | TERCEIRIZADO |  |  |  | TRANSPORTE | [5 empty] | CUSTO |  |  |  | PREÇO (BDI: 30,00%)
2.8 |  |  | 15.68 |  |  |  | 13.64 | 2.55 |  | 9.27 |  |  |  | 0 | [5 empty] | 43.93 |  |  |  | 57.11
Nº ITEM |  | BASE |  |  | CODIGO | DESCRIÇÃO DO SERVIÇO | [8 empty] | FIC |  |  | FIT |  |  |  | (P) PROD EQUI |  |  | UNID.
2.2.6 - 3.2.6 - 4.2.6 - 5.2.6 - 6.2.6 |  | CONC. |  |  | 030010 | Escavação manual ate 1.50m de profundidade | [15 empty] | 1 |  |  | M3
COMPOSIÇÃO DE PREÇO PADRÃO DNIT
BASE |  | CÓDIGO |  |  | MÃO DE OBRA | [11 empty] | UND |  |  |  | QTD |  | SALARIO HORA |  | CUSTO TOTAL
CONC. |  | O00006 |  |  | Servente | [11 empty] | H |  |  |  | 3 |  | 9.61 |  | 28.83
(O) CUSTO HORÁRIO DE MÃO-DE-OBRA | [24 empty] | 28.83
(E + O + A) CUSTO HORÁRIO DE EXECUÇÃO | [24 empty] | 28.83
( [E + O + A] / P ) CUSTO UNITÁRIO DE EXECUÇÃO | [24 empty] | 28.83
CUSTO DO FIC
CUSTO DO FIT
EQUIPAMENTO |  |  | MÃO-DE-OBRA |  |  |  | ENCARGOS (86,90%) | MATERIAL |  | TERCEIRIZADO |  |  |  | TRANSPORTE | [5 empty] | CUSTO |  |  |  | PREÇO (BDI: 30,00%)
0 |  |  | 15.42 |  |  |  | 13.41 | 0 |  | 0 |  |  |  | 0 | [5 empty] | 28.83 |  |  |  | 37.48
Nº ITEM |  | BASE |  |  | CODIGO | DESCRIÇÃO DO SERVIÇO | [8 empty] | FIC |  |  | FIT |  |  |  | (P) PROD EQUI |  |  | UNID.
2.2.7 - 3.2.7 - 4.2.7 - 5.2.7 - 6.2.7 |  | CONC. |  |  | 96616 | Lastro de concreto magro, aplicado em blocos de coroamento ou sapatas. | [15 empty] | 1 |  |  | m3
COMPOSIÇÃO DE PREÇO PADRÃO DNIT
BASE |  | CÓDIGO |  |  | COMPOSIÇÃO AUXILIAR | [11 empty] | UND |  |  |  | QTD |  | CUSTO UNITÁRIO |  | CUSTO TOTAL
CONC. |  | 88309 |  |  | Pedreiro com encargos complementares | [11 empty] | h |  |  |  | 6.212 |  | 18.37 |  | 114.11
CONC. |  | 88316 |  |  | Servente com encargos complementares | [11 empty] | h |  |  |  | 1.694 |  | 14.64 |  | 24.8
CONC. |  | 94968 |  |  | Concreto magro para lastro, traço 1:4,5:4,5 (cimento/ areia média/ brita 1) - preparo mecânico com betoneira 600 l. af_07/2016 | [11 empty] | m3 |  |  |  | 1.13 |  | 339.24 |  | 383.34
CUSTO TOTAL DAS COMPOSIÇÕES AUXILIARES | [24 empty] | 522.25
EQUIPAMENTO |  |  | MÃO-DE-OBRA |  |  |  | ENCARGOS (86,90%) | MATERIAL |  | TERCEIRIZADO |  |  |  | TRANSPORTE | [5 empty] | CUSTO |  |  |  | PREÇO (BDI: 30,00%)
13.4 |  |  | 76.92 |  |  |  | 66.86 | 326.81 |  | 38.25 |  |  |  | 0 | [5 empty] | 522.25 |  |  |  | 678.93
Nº ITEM |  | BASE |  |  | CODIGO | DESCRIÇÃO DO SERVIÇO | [8 empty] | FIC |  |  | FIT |  |  |  | (P) PROD EQUI |  |  | UNID.
2.2.8 - 3.2.8 - 4.2.8 - 5.2.8 - 6.2.8 |  | CONC. |  |  | 050036 | Forma c/ madeira branca | [15 empty] | 1 |  |  | M2
COMPOSIÇÃO DE PREÇO PADRÃO DNIT
BASE |  | CÓDIGO |  |  | MÃO DE OBRA | [11 empty] | UND |  |  |  | QTD |  | SALARIO HORA |  | CUSTO TOTAL
CONC. |  | O00005 |  |  | Carpinteiro | [11 empty] | H |  |  |  | 0.94 |  | 13.27 |  | 12.47
CONC. |  | O00006 |  |  | Servente | [11 empty] | H |  |  |  | 1.09 |  | 9.61 |  | 10.47
(O) CUSTO HORÁRIO DE MÃO-DE-OBRA | [24 empty] | 22.94
(E + O + A) CUSTO HORÁRIO DE EXECUÇÃO | [24 empty] | 22.94
( [E + O + A] / P ) CUSTO UNITÁRIO DE EXECUÇÃO | [24 empty] | 22.94
CUSTO DO FIC
CUSTO DO FIT
BASE |  | CÓDIGO |  |  | MATERIAL | [11 empty] | UND |  |  |  | QTD |  | CUSTO UNITÁRIO |  | CUSTO TOTAL
CONC. |  | D00012 |  |  | Ripão em madeira de lei 2"x1" serr. | [11 empty] | dz |  |  |  | 0.1 |  | 50 |  | 5
CONC. |  | D00016 |  |  | Tábua de madeira branca 4m | [11 empty] | dz |  |  |  | 0.3 |  | 40 |  | 12
CONC. |  | D00043 |  |  | Arame recozido No. 18 | [11 empty] | kg |  |  |  | 0.03 |  | 13.5 |  | 0.41
CONC. |  | D00082 |  |  | Prego 2"x11 | [11 empty] | kg |  |  |  | 0.25 |  | 12.7 |  | 3.18
CONC. |  | D00281 |  |  | Pernamanca 3" x 2" 4 m - madeira branca | [11 empty] | dz |  |  |  | 0.1 |  | 50 |  | 5
CUSTO TOTAL DO MATERIAL | [24 empty] | 25.59
EQUIPAMENTO |  |  | MÃO-DE-OBRA |  |  |  | ENCARGOS (86,90%) | MATERIAL |  | TERCEIRIZADO |  |  |  | TRANSPORTE | [5 empty] | CUSTO |  |  |  | PREÇO (BDI: 30,00%)
0 |  |  | 12.27 |  |  |  | 10.67 | 25.59 |  | 0 |  |  |  | 0 | [5 empty] | 48.53 |  |  |  | 63.089
Nº ITEM |  | BASE |  |  | CODIGO | DESCRIÇÃO DO SERVIÇO | [8 empty] | FIC |  |  | FIT |  |  |  | (P) PROD EQUI |  |  | UNID.
2.2.9 - 3.2.9 - 4.2.9 - 5.2. - 6.2.9 |  | CONC. |  |  | 050736 | Concreto c/ seixo FCK=35 MPA (incl. preparo e lançamento) | [15 empty] | 1 |  |  | m3
COMPOSIÇÃO DE PREÇO PADRÃO DNIT
BASE |  | CÓDIGO |  |  | EQUIPAMENTO | [11 empty] | UND |  |  |  | QTD |  | CUSTO UNITÁRIO |  | CUSTO TOTAL
CONC. |  | M00008 |  |  | Betoneira eletrica - 320l | [11 empty] | h |  |  |  | 0.72 |  | 4.07 |  | 2.93
(E) CUSTO HORÁRIO DE EQUIPAMENTO | [24 empty] | 2.93
BASE |  | CÓDIGO |  |  | MÃO DE OBRA | [11 empty] | UND |  |  |  | QTD |  | SALARIO HORA |  | CUSTO TOTAL
CONC. |  | O00004 |  |  | Pedreiro | [11 empty] | H |  |  |  | 5 |  | 13.27 |  | 66.35
CONC. |  | O00006 |  |  | Servente | [11 empty] | H |  |  |  | 8 |  | 9.61 |  | 76.88
CONC. |  | O00028 |  |  | Betoneiro | [11 empty] | H |  |  |  | 1.5 |  | 9.96 |  | 14.94
(O) CUSTO HORÁRIO DE MÃO-DE-OBRA | [24 empty] | 158.17
(E + O + A) CUSTO HORÁRIO DE EXECUÇÃO | [24 empty] | 161.1
( [E + O + A] / P ) CUSTO UNITÁRIO DE EXECUÇÃO | [24 empty] | 161.1
CUSTO DO FIC
CUSTO DO FIT
BASE |  | CÓDIGO |  |  | MATERIAL | [11 empty] | UND |  |  |  | QTD |  | CUSTO UNITÁRIO |  | CUSTO TOTAL
CONC. |  | J00003 |  |  | Cimento | [11 empty] | sc |  |  |  | 8.75 |  | 40.63 |  | 355.51
CONC. |  | J00005 |  |  | Areia | [11 empty] | m3 |  |  |  | 0.929 |  | 65 |  | 60.39
CONC. |  | J00007 |  |  | Seixo lavado | [11 empty] | m3 |  |  |  | 0.84 |  | 146.54 |  | 123.09
CONC. |  | M0030 |  |  | Aditivo plastificante e retardador tipo plastiment ou similar | [11 empty] | kg |  |  |  | 1.3126 |  | 5.1505 |  | 6.76
CUSTO TOTAL DO MATERIAL | [24 empty] | 545.75
EQUIPAMENTO |  |  | MÃO-DE-OBRA |  |  |  | ENCARGOS (86,90%) | MATERIAL |  | TERCEIRIZADO |  |  |  | TRANSPORTE | [5 empty] | CUSTO |  |  |  | PREÇO (BDI: 30,00%)
2.93 |  |  | 84.62 |  |  |  | 73.55 | 545.75 |  | 0 |  |  |  | 0 | [5 empty] | 706.85 |  |  |  | 918.91
Nº ITEM |  | BASE |  |  | CODIGO | DESCRIÇÃO DO SERVIÇO | [8 empty] | FIC |  |  | FIT |  |  |  | (P) PROD EQUI |  |  | UNID.
2.2.10 - 3.2.10 - 4.2.10 - 5.2.10 - 6.2.10 |  | CONC. |  |  | 050038 | Armação p/ concreto | [15 empty] | 1 |  |  | KG
COMPOSIÇÃO DE PREÇO PADRÃO DNIT
BASE |  | CÓDIGO |  |  | MÃO DE OBRA | [11 empty] | UND |  |  |  | QTD |  | SALARIO HORA |  | CUSTO TOTAL
CONC. |  | O00006 |  |  | Servente | [11 empty] | H |  |  |  | 0.1 |  | 9.61 |  | 0.96
CONC. |  | O00012 |  |  | Ferreiro | [11 empty] | H |  |  |  | 0.1 |  | 13.27 |  | 1.33
(O) CUSTO HORÁRIO DE MÃO-DE-OBRA | [24 empty] | 2.29
(E + O + A) CUSTO HORÁRIO DE EXECUÇÃO | [24 empty] | 2.29
( [E + O + A] / P ) CUSTO UNITÁRIO DE EXECUÇÃO | [24 empty] | 2.29
CUSTO DO FIC
CUSTO DO FIT
BASE |  | CÓDIGO |  |  | MATERIAL | [11 empty] | UND |  |  |  | QTD |  | CUSTO UNITÁRIO |  | CUSTO TOTAL
CONC. |  | D00043 |  |  | Arame recozido No. 18 | [11 empty] | kg |  |  |  | 0.03 |  | 13.5 |  | 0.41
CONC. |  | D00425 |  |  | Aço CA 50/60 - Preço médio | [11 empty] | kg |  |  |  | 1.05 |  | 4.3 |  | 4.515
CUSTO TOTAL DO MATERIAL | [24 empty] | 4.925
EQUIPAMENTO |  |  | MÃO-DE-OBRA |  |  |  | ENCARGOS (86,90%) | MATERIAL |  | TERCEIRIZADO |  |  |  | TRANSPORTE | [5 empty] | CUSTO |  |  |  | PREÇO (BDI: 30,00%)
0 |  |  | 1.22 |  |  |  | 1.07 | 4.925 |  | 0 |  |  |  | 0 | [5 empty] | 7.215 |  |  |  | 9.3795
Nº ITEM |  | BASE |  |  | CODIGO | DESCRIÇÃO DO SERVIÇO | [8 empty] | FIC |  |  | FIT |  |  |  | (P) PROD EQUI |  |  | UNID.
2.3.1 - 3.3.1 - 4.3.1 - 5.3.1 - 6.3.1 |  | CONC. |  |  | 041333 | Estaca de concreto 30x30cm (incl. cravaçao) | [15 empty] | 1 |  |  | m
COMPOSIÇÃO DE PREÇO PADRÃO DNIT
BASE |  | CÓDIGO |  |  | MATERIAL | [11 empty] | UND |  |  |  | QTD |  | CUSTO UNITÁRIO |  | CUSTO TOTAL
CONC. |  | D00351 |  |  | Estaca de concreto 30x30cm (incl. cravação) | [11 empty] | m |  |  |  | 1 |  | 266.5 |  | 266.5
CUSTO TOTAL DO MATERIAL | [24 empty] | 266.5
EQUIPAMENTO |  |  | MÃO-DE-OBRA |  |  |  | ENCARGOS (86,90%) | MATERIAL |  | TERCEIRIZADO |  |  |  | TRANSPORTE | [5 empty] | CUSTO |  |  |  | PREÇO (BDI: 30,00%)
0 |  |  | 0 |  |  |  | 0 | 266.5 |  | 0 |  |  |  | 0 | [5 empty] | 266.5 |  |  |  | 346.45
Nº ITEM |  | BASE |  |  | CODIGO | DESCRIÇÃO DO SERVIÇO | [8 empty] | FIC |  |  | FIT |  |  |  | (P) PROD EQUI |  |  | UNID.
2.3.2 - 3.3.2 - 4.3.2 - 5.3.2 - 6.3.2 |  | CONC. |  |  | 041500 | Arrasamento de estaca | [15 empty] | 1 |  |  | un
COMPOSIÇÃO DE PREÇO PADRÃO DNIT
BASE |  | CÓDIGO |  |  | COMPOSIÇÃO AUXILIAR | [11 empty] | UND |  |  |  | QTD |  | CUSTO UNITÁRIO |  | CUSTO TOTAL
CONC. |  | 88316 |  |  | Servente com encargos complementares | [11 empty] | h |  |  |  | 3 |  | 14.64 |  | 43.92
CUSTO TOTAL DAS COMPOSIÇÕES AUXILIARES | [24 empty] | 43.92
EQUIPAMENTO |  |  | MÃO-DE-OBRA |  |  |  | ENCARGOS (86,90%) | MATERIAL |  | TERCEIRIZADO |  |  |  | TRANSPORTE | [5 empty] | CUSTO |  |  |  | PREÇO (BDI: 30,00%)
2.8 |  |  | 15.68 |  |  |  | 13.64 | 2.55 |  | 9.27 |  |  |  | 0 | [5 empty] | 43.93 |  |  |  | 57.11
Nº ITEM |  | BASE |  |  | CODIGO | DESCRIÇÃO DO SERVIÇO | [8 empty] | FIC |  |  | FIT |  |  |  | (P) PROD EQUI |  |  | UNID.
2.3.3 - 3.3.3 - 4.3.3- 5.3.3 - 6.3.3 |  | CONC. |  |  | 050036 | Forma c/ madeira branca | [15 empty] | 1 |  |  | M2
COMPOSIÇÃO DE PREÇO PADRÃO DNIT
BASE |  | CÓDIGO |  |  | MÃO DE OBRA | [11 empty] | UND |  |  |  | QTD |  | SALARIO HORA |  | CUSTO TOTAL
CONC. |  | O00005 |  |  | Carpinteiro | [11 empty] | H |  |  |  | 0.94 |  | 13.27 |  | 12.47
CONC. |  | O00006 |  |  | Servente | [11 empty] | H |  |  |  | 1.09 |  | 9.61 |  | 10.47
(O) CUSTO HORÁRIO DE MÃO-DE-OBRA | [24 empty] | 22.94
(E + O + A) CUSTO HORÁRIO DE EXECUÇÃO | [24 empty] | 22.94
( [E + O + A] / P ) CUSTO UNITÁRIO DE EXECUÇÃO | [24 empty] | 22.94
CUSTO DO FIC
CUSTO DO FIT
BASE |  | CÓDIGO |  |  | MATERIAL | [11 empty] | UND |  |  |  | QTD |  | CUSTO UNITÁRIO |  | CUSTO TOTAL
CONC. |  | D00012 |  |  | Ripão em madeira de lei 2"x1" serr. | [11 empty] | dz |  |  |  | 0.1 |  | 140 |  | 14
CONC. |  | D00016 |  |  | Tábua de madeira branca 4m | [11 empty] | dz |  |  |  | 0.3 |  | 75 |  | 22.5
CONC. |  | D00043 |  |  | Arame recozido No. 18 | [11 empty] | kg |  |  |  | 0.03 |  | 13.5 |  | 0.41
CONC. |  | D00082 |  |  | Prego 2"x11 | [11 empty] | kg |  |  |  | 0.25 |  | 12.7 |  | 3.18
CONC. |  | D00281 |  |  | Pernamanca 3" x 2" 4 m - madeira branca | [11 empty] | dz |  |  |  | 0.1 |  | 150 |  | 15
CUSTO TOTAL DO MATERIAL | [24 empty] | 55.09
EQUIPAMENTO |  |  | MÃO-DE-OBRA |  |  |  | ENCARGOS (86,90%) | MATERIAL |  | TERCEIRIZADO |  |  |  | TRANSPORTE | [5 empty] | CUSTO |  |  |  | PREÇO (BDI: 30,00%)
0 |  |  | 12.27 |  |  |  | 10.67 | 55.09 |  | 0 |  |  |  | 0 | [5 empty] | 78.03 |  |  |  | 101.44
Nº ITEM |  | BASE |  |  | CODIGO | DESCRIÇÃO DO SERVIÇO | [8 empty] | FIC |  |  | FIT |  |  |  | (P) PROD EQUI |  |  | UNID.
2.3.4 - 3.3.4 - 4.3.4- 5.3.4 - 6.3.4 |  | CONC. |  |  | 050736 | Concreto c/ seixo FCK=35 MPA (incl. preparo e lançamento) | [15 empty] | 1 |  |  | m3
COMPOSIÇÃO DE PREÇO PADRÃO DNIT
BASE |  | CÓDIGO |  |  | EQUIPAMENTO | [11 empty] | UND |  |  |  | QTD |  | CUSTO UNITÁRIO |  | CUSTO TOTAL
CONC. |  | M00008 |  |  | Betoneira eletrica - 320l | [11 empty] | h |  |  |  | 0.72 |  | 4.07 |  | 2.93
(E) CUSTO HORÁRIO DE EQUIPAMENTO | [24 empty] | 2.93
BASE |  | CÓDIGO |  |  | MÃO DE OBRA | [11 empty] | UND |  |  |  | QTD |  | SALARIO HORA |  | CUSTO TOTAL
CONC. |  | O00004 |  |  | Pedreiro | [11 empty] | H |  |  |  | 5 |  | 13.27 |  | 66.35
CONC. |  | O00006 |  |  | Servente | [11 empty] | H |  |  |  | 8 |  | 9.61 |  | 76.88
CONC. |  | O00028 |  |  | Betoneiro | [11 empty] | H |  |  |  | 1.5 |  | 9.96 |  | 14.94
(O) CUSTO HORÁRIO DE MÃO-DE-OBRA | [24 empty] | 158.17
(E + O + A) CUSTO HORÁRIO DE EXECUÇÃO | [24 empty] | 161.1
( [E + O + A] / P ) CUSTO UNITÁRIO DE EXECUÇÃO | [24 empty] | 161.1
CUSTO DO FIC
CUSTO DO FIT
BASE |  | CÓDIGO |  |  | MATERIAL | [11 empty] | UND |  |  |  | QTD |  | CUSTO UNITÁRIO |  | CUSTO TOTAL
CONC. |  | J00003 |  |  | Cimento | [11 empty] | sc |  |  |  | 8.75 |  | 40.63 |  | 355.51
CONC. |  | J00005 |  |  | Areia | [11 empty] | m3 |  |  |  | 0.929 |  | 65 |  | 60.39
CONC. |  | J00007 |  |  | Seixo lavado | [11 empty] | m3 |  |  |  | 0.84 |  | 146.54 |  | 123.09
CONC. |  | M0030 |  |  | Aditivo plastificante e retardador tipo plastiment ou similar | [11 empty] | kg |  |  |  | 1.3126 |  | 5.1505 |  | 6.76
CUSTO TOTAL DO MATERIAL | [24 empty] | 545.75
EQUIPAMENTO |  |  | MÃO-DE-OBRA |  |  |  | ENCARGOS (86,90%) | MATERIAL |  | TERCEIRIZADO |  |  |  | TRANSPORTE | [5 empty] | CUSTO |  |  |  | PREÇO (BDI: 30,00%)
2.93 |  |  | 84.62 |  |  |  | 73.55 | 545.75 |  | 0 |  |  |  | 0 | [5 empty] | 706.85 |  |  |  | 918.91
Nº ITEM |  | BASE |  |  | CODIGO | DESCRIÇÃO DO SERVIÇO | [8 empty] | FIC |  |  | FIT |  |  |  | (P) PROD EQUI |  |  | UNID.
2.3.5 - 3.3.5 - 4.3.5 - 5.3.5 - 6.3.5 |  | CONC. |  |  | 050038 | Armação p/ concreto | [15 empty] | 1 |  |  | KG
COMPOSIÇÃO DE PREÇO PADRÃO DNIT
BASE |  | CÓDIGO |  |  | MÃO DE OBRA | [11 empty] | UND |  |  |  | QTD |  | SALARIO HORA |  | CUSTO TOTAL
CONC. |  | O00006 |  |  | Servente | [11 empty] | H |  |  |  | 0.1 |  | 9.61 |  | 0.96
CONC. |  | O00012 |  |  | Ferreiro | [11 empty] | H |  |  |  | 0.1 |  | 13.27 |  | 1.33
(O) CUSTO HORÁRIO DE MÃO-DE-OBRA | [24 empty] | 2.29
(E + O + A) CUSTO HORÁRIO DE EXECUÇÃO | [24 empty] | 2.29
( [E + O + A] / P ) CUSTO UNITÁRIO DE EXECUÇÃO | [24 empty] | 2.29
CUSTO DO FIC
CUSTO DO FIT
BASE |  | CÓDIGO |  |  | MATERIAL | [11 empty] | UND |  |  |  | QTD |  | CUSTO UNITÁRIO |  | CUSTO TOTAL
CONC. |  | D00043 |  |  | Arame recozido No. 18 | [11 empty] | kg |  |  |  | 0.03 |  | 13.5 |  | 0.41
CONC. |  | D00425 |  |  | Aço CA 50/60 - Preço médio | [11 empty] | kg |  |  |  | 1.05 |  | 8.88 |  | 9.32
CUSTO TOTAL DO MATERIAL | [24 empty] | 9.73
EQUIPAMENTO |  |  | MÃO-DE-OBRA |  |  |  | ENCARGOS (86,90%) | MATERIAL |  | TERCEIRIZADO |  |  |  | TRANSPORTE | [5 empty] | CUSTO |  |  |  | PREÇO (BDI: 30,00%)
0 |  |  | 1.22 |  |  |  | 1.07 | 9.73 |  | 0 |  |  |  | 0 | [5 empty] | 12.02 |  |  |  | 15.63
| Nº ITEM |  | BASE |  |  | CODIGO | DESCRIÇÃO DO SERVIÇO | [8 empty] | FIC |  |  | FIT |  |  |  | (P) PROD EQUI |  |  | UNID.
| 2.3.6 - 3.3.6 - 4.3.6 - 5.3.6 - 6.3.6 |  | CONC. |  |  | 84154 | Aparelho apoio neoprene fretado | [15 empty] | 1 |  |  | dm3
COMPOSIÇÃO DE PREÇO PADRÃO DNIT
| BASE |  | CÓDIGO |  |  | MATERIAL | [11 empty] | UND |  |  |  | QTD |  | CUSTO UNITÁRIO |  | CUSTO TOTAL
| CONC. |  | 11615 |  |  | Poliestireno expandido/eps (isopor), tipo 2f, placa, isolamento termoacustico, e = 10 mm, 1000 x 500 mm | [11 empty] | m2 |  |  |  | 0.01068 |  | 3.48 |  | 0.04
| CONC. |  | 12888 |  |  | Aparelho de apoio de neoprene fretado, 60 x 45 x 7,6 cm, com fretagem de aco de 4 mm intercaladas com elastomero de 11 mm e revestimento final com elastomero de 6 mm | [11 empty] | dm3 |  |  |  | 1 |  | 14.77 |  | 14.77
| CONC. |  | 134 |  |  | Graute cimenticio para uso geral | [11 empty] | kg |  |  |  | 1.464 |  | 1.57 |  | 2.3
| CUSTO TOTAL DO MATERIAL | [24 empty] | 17.11
| BASE |  | CÓDIGO |  |  | COMPOSIÇÃO AUXILIAR | [11 empty] | UND |  |  |  | QTD |  | CUSTO UNITÁRIO |  | CUSTO TOTAL
| CONC. |  | 88309 |  |  | Pedreiro com encargos complementares | [11 empty] | h |  |  |  | 0.11 |  | 18.37 |  | 2.02
| CUSTO TOTAL DAS COMPOSIÇÕES AUXILIARES | [24 empty] | 2.02
| EQUIPAMENTO |  |  | MÃO-DE-OBRA |  |  |  | ENCARGOS (86,90%) | MATERIAL |  | TERCEIRIZADO |  |  |  | TRANSPORTE | [5 empty] | CUSTO |  |  |  | PREÇO (BDI: 30,00%)
| 0.1 |  |  | 0.79 |  |  |  | 0.69 | 17.11 |  | 0.34 |  |  |  | 0 | [5 empty] | 19.03 |  |  |  | 24.739
Nº ITEM |  | BASE |  |  | CODIGO | DESCRIÇÃO DO SERVIÇO | [8 empty] | FIC |  |  | FIT |  |  |  | (P) PROD EQUI |  |  | UNID.
2.4.1.1 - 3.4.1.1 - 4.4.1.1 - 5.4.1.1 - 6.4.1.1 |  | CONC. |  |  | 050036 | Forma c/ madeira branca | [15 empty] | 1 |  |  | M2
COMPOSIÇÃO DE PREÇO PADRÃO DNIT
BASE |  | CÓDIGO |  |  | MÃO DE OBRA | [11 empty] | UND |  |  |  | QTD |  | SALARIO HORA |  | CUSTO TOTAL
CONC. |  | O00005 |  |  | Carpinteiro | [11 empty] | H |  |  |  | 0.94 |  | 13.27 |  | 12.47
CONC. |  | O00006 |  |  | Servente | [11 empty] | H |  |  |  | 1.09 |  | 9.61 |  | 10.47
(O) CUSTO HORÁRIO DE MÃO-DE-OBRA | [24 empty] | 22.94
(E + O + A) CUSTO HORÁRIO DE EXECUÇÃO | [24 empty] | 22.94
( [E + O + A] / P ) CUSTO UNITÁRIO DE EXECUÇÃO | [24 empty] | 22.94
CUSTO DO FIC
CUSTO DO FIT
BASE |  | CÓDIGO |  |  | MATERIAL | [11 empty] | UND |  |  |  | QTD |  | CUSTO UNITÁRIO |  | CUSTO TOTAL
CONC. |  | D00012 |  |  | Ripão em madeira de lei 2"x1" serr. | [11 empty] | dz |  |  |  | 0.1 |  | 140 |  | 14
CONC. |  | D00016 |  |  | Tábua de madeira branca 4m | [11 empty] | dz |  |  |  | 0.3 |  | 75 |  | 22.5
CONC. |  | D00043 |  |  | Arame recozido No. 18 | [11 empty] | kg |  |  |  | 0.03 |  | 13.5 |  | 0.41
CONC. |  | D00082 |  |  | Prego 2"x11 | [11 empty] | kg |  |  |  | 0.25 |  | 12.7 |  | 3.18
CONC. |  | D00281 |  |  | Pernamanca 3" x 2" 4 m - madeira branca | [11 empty] | dz |  |  |  | 0.1 |  | 150 |  | 15
CUSTO TOTAL DO MATERIAL | [24 empty] | 55.09
EQUIPAMENTO |  |  | MÃO-DE-OBRA |  |  |  | ENCARGOS (86,90%) | MATERIAL |  | TERCEIRIZADO |  |  |  | TRANSPORTE | [5 empty] | CUSTO |  |  |  | PREÇO (BDI: 30,00%)
0 |  |  | 12.27 |  |  |  | 10.67 | 55.09 |  | 0 |  |  |  | 0 | [5 empty] | 78.03 |  |  |  | 101.44
Nº ITEM |  | BASE |  |  | CODIGO | DESCRIÇÃO DO SERVIÇO | [8 empty] | FIC |  |  | FIT |  |  |  | (P) PROD EQUI |  |  | UNID.
2.4.1.2 - 3.4.1.2 - 4.4.1.2 - 5.4.1.2 - 6.4.1.2 |  | CONC. |  |  | 050736 | Concreto c/ seixo FCK=35 MPA (incl. preparo e lançamento) | [15 empty] | 1 |  |  | m3
COMPOSIÇÃO DE PREÇO PADRÃO DNIT
BASE |  | CÓDIGO |  |  | EQUIPAMENTO | [11 empty] | UND |  |  |  | QTD |  | CUSTO UNITÁRIO |  | CUSTO TOTAL
CONC. |  | M00008 |  |  | Betoneira eletrica - 320l | [11 empty] | h |  |  |  | 0.72 |  | 4.07 |  | 2.93
(E) CUSTO HORÁRIO DE EQUIPAMENTO | [24 empty] | 2.93
BASE |  | CÓDIGO |  |  | MÃO DE OBRA | [11 empty] | UND |  |  |  | QTD |  | SALARIO HORA |  | CUSTO TOTAL
CONC. |  | O00004 |  |  | Pedreiro | [11 empty] | H |  |  |  | 5 |  | 13.27 |  | 66.35
CONC. |  | O00006 |  |  | Servente | [11 empty] | H |  |  |  | 8 |  | 9.61 |  | 76.88
CONC. |  | O00028 |  |  | Betoneiro | [11 empty] | H |  |  |  | 1.5 |  | 9.96 |  | 14.94
(O) CUSTO HORÁRIO DE MÃO-DE-OBRA | [24 empty] | 158.17
(E + O + A) CUSTO HORÁRIO DE EXECUÇÃO | [24 empty] | 161.1
( [E + O + A] / P ) CUSTO UNITÁRIO DE EXECUÇÃO | [24 empty] | 161.1
CUSTO DO FIC
CUSTO DO FIT
BASE |  | CÓDIGO |  |  | MATERIAL | [11 empty] | UND |  |  |  | QTD |  | CUSTO UNITÁRIO |  | CUSTO TOTAL
CONC. |  | J00003 |  |  | Cimento | [11 empty] | sc |  |  |  | 8.75 |  | 40.63 |  | 355.51
CONC. |  | J00005 |  |  | Areia | [11 empty] | m3 |  |  |  | 0.929 |  | 65 |  | 60.39
CONC. |  | J00007 |  |  | Seixo lavado | [11 empty] | m3 |  |  |  | 0.84 |  | 146.54 |  | 123.09
CONC. |  | M0030 |  |  | Aditivo plastificante e retardador tipo plastiment ou similar | [11 empty] | kg |  |  |  | 1.3126 |  | 5.1505 |  | 6.76
CUSTO TOTAL DO MATERIAL | [24 empty] | 545.75
EQUIPAMENTO |  |  | MÃO-DE-OBRA |  |  |  | ENCARGOS (86,90%) | MATERIAL |  | TERCEIRIZADO |  |  |  | TRANSPORTE | [5 empty] | CUSTO |  |  |  | PREÇO (BDI: 30,00%)
2.93 |  |  | 84.62 |  |  |  | 73.55 | 545.75 |  | 0 |  |  |  | 0 | [5 empty] | 706.85 |  |  |  | 918.91
Nº ITEM |  | BASE |  |  | CODIGO | DESCRIÇÃO DO SERVIÇO | [8 empty] | FIC |  |  | FIT |  |  |  | (P) PROD EQUI |  |  | UNID.
2.4.1.3 - 3.4.1.3 - 4.4.1.3 - 5.4.1.3 - 6.4.1.3 |  | CONC. |  |  | 050038 | Armação p/ concreto | [15 empty] | 1 |  |  | KG
COMPOSIÇÃO DE PREÇO PADRÃO DNIT
BASE |  | CÓDIGO |  |  | MÃO DE OBRA | [11 empty] | UND |  |  |  | QTD |  | SALARIO HORA |  | CUSTO TOTAL
CONC. |  | O00006 |  |  | Servente | [11 empty] | H |  |  |  | 0.1 |  | 9.61 |  | 0.96
CONC. |  | O00012 |  |  | Ferreiro | [11 empty] | H |  |  |  | 0.1 |  | 13.27 |  | 1.33
(O) CUSTO HORÁRIO DE MÃO-DE-OBRA | [24 empty] | 2.29
(E + O + A) CUSTO HORÁRIO DE EXECUÇÃO | [24 empty] | 2.29
( [E + O + A] / P ) CUSTO UNITÁRIO DE EXECUÇÃO | [24 empty] | 2.29
CUSTO DO FIC
CUSTO DO FIT
BASE |  | CÓDIGO |  |  | MATERIAL | [11 empty] | UND |  |  |  | QTD |  | CUSTO UNITÁRIO |  | CUSTO TOTAL
CONC. |  | D00043 |  |  | Arame recozido No. 18 | [11 empty] | kg |  |  |  | 0.03 |  | 13.5 |  | 0.41
CONC. |  | D00425 |  |  | Aço CA 50/60 - Preço médio | [11 empty] | kg |  |  |  | 1.05 |  | 8.88 |  | 9.32
CUSTO TOTAL DO MATERIAL | [24 empty] | 9.73
EQUIPAMENTO |  |  | MÃO-DE-OBRA |  |  |  | ENCARGOS (86,90%) | MATERIAL |  | TERCEIRIZADO |  |  |  | TRANSPORTE | [5 empty] | CUSTO |  |  |  | PREÇO (BDI: 30,00%)
0 |  |  | 1.22 |  |  |  | 1.07 | 9.73 |  | 0 |  |  |  | 0 | [5 empty] | 12.02 |  |  |  | 15.63
Nº ITEM |  | BASE |  |  | CODIGO | DESCRIÇÃO DO SERVIÇO | [8 empty] | FIC |  |  | FIT |  |  |  | (P) PROD EQUI |  |  | UNID.
2.4.2.1 - 3.4.2.1 - 4.4.2.1 - 5.4.2.1 - 6.4.2.1 |  | CONC. |  |  | 050036 | Forma c/ madeira branca | [15 empty] | 1 |  |  | M2
COMPOSIÇÃO DE PREÇO PADRÃO DNIT
BASE |  | CÓDIGO |  |  | MÃO DE OBRA | [11 empty] | UND |  |  |  | QTD |  | SALARIO HORA |  | CUSTO TOTAL
CONC. |  | O00005 |  |  | Carpinteiro | [11 empty] | H |  |  |  | 0.94 |  | 13.27 |  | 12.47
CONC. |  | O00006 |  |  | Servente | [11 empty] | H |  |  |  | 1.09 |  | 9.61 |  | 10.47
(O) CUSTO HORÁRIO DE MÃO-DE-OBRA | [24 empty] | 22.94
(E + O + A) CUSTO HORÁRIO DE EXECUÇÃO | [24 empty] | 22.94
( [E + O + A] / P ) CUSTO UNITÁRIO DE EXECUÇÃO | [24 empty] | 22.94
CUSTO DO FIC
CUSTO DO FIT
BASE |  | CÓDIGO |  |  | MATERIAL | [11 empty] | UND |  |  |  | QTD |  | CUSTO UNITÁRIO |  | CUSTO TOTAL
CONC. |  | D00012 |  |  | Ripão em madeira de lei 2"x1" serr. | [11 empty] | dz |  |  |  | 0.1 |  | 140 |  | 14
CONC. |  | D00016 |  |  | Tábua de madeira branca 4m | [11 empty] | dz |  |  |  | 0.3 |  | 75 |  | 22.5
CONC. |  | D00043 |  |  | Arame recozido No. 18 | [11 empty] | kg |  |  |  | 0.03 |  | 13.5 |  | 0.41
CONC. |  | D00082 |  |  | Prego 2"x11 | [11 empty] | kg |  |  |  | 0.25 |  | 12.7 |  | 3.18
CONC. |  | D00281 |  |  | Pernamanca 3" x 2" 4 m - madeira branca | [11 empty] | dz |  |  |  | 0.1 |  | 150 |  | 15
CUSTO TOTAL DO MATERIAL | [24 empty] | 55.09
EQUIPAMENTO |  |  | MÃO-DE-OBRA |  |  |  | ENCARGOS (86,90%) | MATERIAL |  | TERCEIRIZADO |  |  |  | TRANSPORTE | [5 empty] | CUSTO |  |  |  | PREÇO (BDI: 30,00%)
0 |  |  | 12.27 |  |  |  | 10.67 | 55.09 |  | 0 |  |  |  | 0 | [5 empty] | 78.03 |  |  |  | 101.44
Nº ITEM |  | BASE |  |  | CODIGO | DESCRIÇÃO DO SERVIÇO | [8 empty] | FIC |  |  | FIT |  |  |  | (P) PROD EQUI |  |  | UNID.
2.4.2.2 - 3.4.2.2 - 4.4.2.2 - 5.4.2.2 - 6.4.2.2 |  | CONC. |  |  | 050736 | Concreto c/ seixo FCK=35 MPA (incl. preparo e lançamento) | [15 empty] | 1 |  |  | m3
COMPOSIÇÃO DE PREÇO PADRÃO DNIT
BASE |  | CÓDIGO |  |  | EQUIPAMENTO | [11 empty] | UND |  |  |  | QTD |  | CUSTO UNITÁRIO |  | CUSTO TOTAL
CONC. |  | M00008 |  |  | Betoneira eletrica - 320l | [11 empty] | h |  |  |  | 0.72 |  | 4.07 |  | 2.93
(E) CUSTO HORÁRIO DE EQUIPAMENTO | [24 empty] | 2.93
BASE |  | CÓDIGO |  |  | MÃO DE OBRA | [11 empty] | UND |  |  |  | QTD |  | SALARIO HORA |  | CUSTO TOTAL
CONC. |  | O00004 |  |  | Pedreiro | [11 empty] | H |  |  |  | 5 |  | 13.27 |  | 66.35
CONC. |  | O00006 |  |  | Servente | [11 empty] | H |  |  |  | 8 |  | 9.61 |  | 76.88
CONC. |  | O00028 |  |  | Betoneiro | [11 empty] | H |  |  |  | 1.5 |  | 9.96 |  | 14.94
(O) CUSTO HORÁRIO DE MÃO-DE-OBRA | [24 empty] | 158.17
(E + O + A) CUSTO HORÁRIO DE EXECUÇÃO | [24 empty] | 161.1
( [E + O + A] / P ) CUSTO UNITÁRIO DE EXECUÇÃO | [24 empty] | 161.1
CUSTO DO FIC
CUSTO DO FIT
BASE |  | CÓDIGO |  |  | MATERIAL | [11 empty] | UND |  |  |  | QTD |  | CUSTO UNITÁRIO |  | CUSTO TOTAL
CONC. |  | J00003 |  |  | Cimento | [11 empty] | sc |  |  |  | 8.75 |  | 40.63 |  | 355.51
CONC. |  | J00005 |  |  | Areia | [11 empty] | m3 |  |  |  | 0.929 |  | 65 |  | 60.39
CONC. |  | J00007 |  |  | Seixo lavado | [11 empty] | m3 |  |  |  | 0.84 |  | 146.54 |  | 123.09
CONC. |  | M0030 |  |  | Aditivo plastificante e retardador tipo plastiment ou similar | [11 empty] | kg |  |  |  | 1.3126 |  | 5.1505 |  | 6.76
CUSTO TOTAL DO MATERIAL | [24 empty] | 545.75
EQUIPAMENTO |  |  | MÃO-DE-OBRA |  |  |  | ENCARGOS (86,90%) | MATERIAL |  | TERCEIRIZADO |  |  |  | TRANSPORTE | [5 empty] | CUSTO |  |  |  | PREÇO (BDI: 30,00%)
2.93 |  |  | 84.62 |  |  |  | 73.55 | 545.75 |  | 0 |  |  |  | 0 | [5 empty] | 706.85 |  |  |  | 918.91
Nº ITEM |  | BASE |  |  | CODIGO | DESCRIÇÃO DO SERVIÇO | [8 empty] | FIC |  |  | FIT |  |  |  | (P) PROD EQUI |  |  | UNID.
2.4.2.3 - 3.4.2.3 - 4.4.2.3 - 5.4.2.3 - 6.4.2.3 |  | CONC. |  |  | 050038 | Armação p/ concreto | [15 empty] | 1 |  |  | KG
COMPOSIÇÃO DE PREÇO PADRÃO DNIT
BASE |  | CÓDIGO |  |  | MÃO DE OBRA | [11 empty] | UND |  |  |  | QTD |  | SALARIO HORA |  | CUSTO TOTAL
CONC. |  | O00006 |  |  | Servente | [11 empty] | H |  |  |  | 0.1 |  | 9.61 |  | 0.96
CONC. |  | O00012 |  |  | Ferreiro | [11 empty] | H |  |  |  | 0.1 |  | 13.27 |  | 1.33
(O) CUSTO HORÁRIO DE MÃO-DE-OBRA | [24 empty] | 2.29
(E + O + A) CUSTO HORÁRIO DE EXECUÇÃO | [24 empty] | 2.29
( [E + O + A] / P ) CUSTO UNITÁRIO DE EXECUÇÃO | [24 empty] | 2.29
CUSTO DO FIC
CUSTO DO FIT
BASE |  | CÓDIGO |  |  | MATERIAL | [11 empty] | UND |  |  |  | QTD |  | CUSTO UNITÁRIO |  | CUSTO TOTAL
CONC. |  | D00043 |  |  | Arame recozido No. 18 | [11 empty] | kg |  |  |  | 0.03 |  | 13.5 |  | 0.41
CONC. |  | D00425 |  |  | Aço CA 50/60 - Preço médio | [11 empty] | kg |  |  |  | 1.05 |  | 8.88 |  | 9.32
CUSTO TOTAL DO MATERIAL | [24 empty] | 9.73
EQUIPAMENTO |  |  | MÃO-DE-OBRA |  |  |  | ENCARGOS (86,90%) | MATERIAL |  | TERCEIRIZADO |  |  |  | TRANSPORTE | [5 empty] | CUSTO |  |  |  | PREÇO (BDI: 30,00%)
0 |  |  | 1.22 |  |  |  | 1.07 | 9.73 |  | 0 |  |  |  | 0 | [5 empty] | 12.02 |  |  |  | 15.63
Nº ITEM |  | BASE |  |  | CODIGO | DESCRIÇÃO DO SERVIÇO | [8 empty] | FIC |  |  | FIT |  |  |  | (P) PROD EQUI |  |  | UNID.
2.5.1.1 - 3.5.1.1 - 4.5.1.1 - 5.5.1.1 - 6.5.1.1 |  | CONC. |  |  | 050036 | Forma c/ madeira branca | [15 empty] | 1 |  |  | M2
COMPOSIÇÃO DE PREÇO PADRÃO DNIT
BASE |  | CÓDIGO |  |  | MÃO DE OBRA | [11 empty] | UND |  |  |  | QTD |  | SALARIO HORA |  | CUSTO TOTAL
CONC. |  | O00005 |  |  | Carpinteiro | [11 empty] | H |  |  |  | 0.94 |  | 13.27 |  | 12.47
CONC. |  | O00006 |  |  | Servente | [11 empty] | H |  |  |  | 1.09 |  | 9.61 |  | 10.47
(O) CUSTO HORÁRIO DE MÃO-DE-OBRA | [24 empty] | 22.94
(E + O + A) CUSTO HORÁRIO DE EXECUÇÃO | [24 empty] | 22.94
( [E + O + A] / P ) CUSTO UNITÁRIO DE EXECUÇÃO | [24 empty] | 22.94
CUSTO DO FIC
CUSTO DO FIT
BASE |  | CÓDIGO |  |  | MATERIAL | [11 empty] | UND |  |  |  | QTD |  | CUSTO UNITÁRIO |  | CUSTO TOTAL
CONC. |  | D00012 |  |  | Ripão em madeira de lei 2"x1" serr. | [11 empty] | dz |  |  |  | 0.1 |  | 140 |  | 14
CONC. |  | D00016 |  |  | Tábua de madeira branca 4m | [11 empty] | dz |  |  |  | 0.3 |  | 75 |  | 22.5
CONC. |  | D00043 |  |  | Arame recozido No. 18 | [11 empty] | kg |  |  |  | 0.03 |  | 13.5 |  | 0.41
CONC. |  | D00082 |  |  | Prego 2"x11 | [11 empty] | kg |  |  |  | 0.25 |  | 12.7 |  | 3.18
CONC. |  | D00281 |  |  | Pernamanca 3" x 2" 4 m - madeira branca | [11 empty] | dz |  |  |  | 0.1 |  | 150 |  | 15
CUSTO TOTAL DO MATERIAL | [24 empty] | 55.09
EQUIPAMENTO |  |  | MÃO-DE-OBRA |  |  |  | ENCARGOS (86,90%) | MATERIAL |  | TERCEIRIZADO |  |  |  | TRANSPORTE | [5 empty] | CUSTO |  |  |  | PREÇO (BDI: 30,00%)
0 |  |  | 12.27 |  |  |  | 10.67 | 55.09 |  | 0 |  |  |  | 0 | [5 empty] | 78.03 |  |  |  | 101.44
Nº ITEM |  | BASE |  |  | CODIGO | DESCRIÇÃO DO SERVIÇO | [8 empty] | FIC |  |  | FIT |  |  |  | (P) PROD EQUI |  |  | UNID.
2.5.1.2 - 3.5.1.2 - 4.5.1.2 - 5.5.1.2 - 6.5.1.2 |  | CONC. |  |  | 050736 | Concreto c/ seixo FCK=35 MPA (incl. preparo e lançamento) | [15 empty] | 1 |  |  | m3
COMPOSIÇÃO DE PREÇO PADRÃO DNIT
BASE |  | CÓDIGO |  |  | EQUIPAMENTO | [11 empty] | UND |  |  |  | QTD |  | CUSTO UNITÁRIO |  | CUSTO TOTAL
CONC. |  | M00008 |  |  | Betoneira eletrica - 320l | [11 empty] | h |  |  |  | 0.72 |  | 4.07 |  | 2.93
(E) CUSTO HORÁRIO DE EQUIPAMENTO | [24 empty] | 2.93
BASE |  | CÓDIGO |  |  | MÃO DE OBRA | [11 empty] | UND |  |  |  | QTD |  | SALARIO HORA |  | CUSTO TOTAL
CONC. |  | O00004 |  |  | Pedreiro | [11 empty] | H |  |  |  | 5 |  | 13.27 |  | 66.35
CONC. |  | O00006 |  |  | Servente | [11 empty] | H |  |  |  | 8 |  | 9.61 |  | 76.88
CONC. |  | O00028 |  |  | Betoneiro | [11 empty] | H |  |  |  | 1.5 |  | 9.96 |  | 14.94
(O) CUSTO HORÁRIO DE MÃO-DE-OBRA | [24 empty] | 158.17
(E + O + A) CUSTO HORÁRIO DE EXECUÇÃO | [24 empty] | 161.1
( [E + O + A] / P ) CUSTO UNITÁRIO DE EXECUÇÃO | [24 empty] | 161.1
CUSTO DO FIC
CUSTO DO FIT
BASE |  | CÓDIGO |  |  | MATERIAL | [11 empty] | UND |  |  |  | QTD |  | CUSTO UNITÁRIO |  | CUSTO TOTAL
CONC. |  | J00003 |  |  | Cimento | [11 empty] | sc |  |  |  | 8.75 |  | 40.63 |  | 355.51
CONC. |  | J00005 |  |  | Areia | [11 empty] | m3 |  |  |  | 0.929 |  | 65 |  | 60.39
CONC. |  | J00007 |  |  | Seixo lavado | [11 empty] | m3 |  |  |  | 0.84 |  | 146.54 |  | 123.09
CONC. |  | M0030 |  |  | Aditivo plastificante e retardador tipo plastiment ou similar | [11 empty] | kg |  |  |  | 1.3126 |  | 5.1505 |  | 6.76
CUSTO TOTAL DO MATERIAL | [24 empty] | 545.75
EQUIPAMENTO |  |  | MÃO-DE-OBRA |  |  |  | ENCARGOS (86,90%) | MATERIAL |  | TERCEIRIZADO |  |  |  | TRANSPORTE | [5 empty] | CUSTO |  |  |  | PREÇO (BDI: 30,00%)
2.93 |  |  | 84.62 |  |  |  | 73.55 | 545.75 |  | 0 |  |  |  | 0 | [5 empty] | 706.85 |  |  |  | 918.91
Nº ITEM |  | BASE |  |  | CODIGO | DESCRIÇÃO DO SERVIÇO | [8 empty] | FIC |  |  | FIT |  |  |  | (P) PROD EQUI |  |  | UNID.
2.5.1.3 - 3.5.1.3 - 4.5.1.3 - 5.5.1.3 - 6.5.1.3 |  | CONC. |  |  | 050038 | Armação p/ concreto | [15 empty] | 1 |  |  | KG
COMPOSIÇÃO DE PREÇO PADRÃO DNIT
BASE |  | CÓDIGO |  |  | MÃO DE OBRA | [11 empty] | UND |  |  |  | QTD |  | SALARIO HORA |  | CUSTO TOTAL
CONC. |  | O00006 |  |  | Servente | [11 empty] | H |  |  |  | 0.1 |  | 9.61 |  | 0.96
CONC. |  | O00012 |  |  | Ferreiro | [11 empty] | H |  |  |  | 0.1 |  | 13.27 |  | 1.33
(O) CUSTO HORÁRIO DE MÃO-DE-OBRA | [24 empty] | 2.29
(E + O + A) CUSTO HORÁRIO DE EXECUÇÃO | [24 empty] | 2.29
( [E + O + A] / P ) CUSTO UNITÁRIO DE EXECUÇÃO | [24 empty] | 2.29
CUSTO DO FIC
CUSTO DO FIT
BASE |  | CÓDIGO |  |  | MATERIAL | [11 empty] | UND |  |  |  | QTD |  | CUSTO UNITÁRIO |  | CUSTO TOTAL
CONC. |  | D00043 |  |  | Arame recozido No. 18 | [11 empty] | kg |  |  |  | 0.03 |  | 13.5 |  | 0.41
CONC. |  | D00425 |  |  | Aço CA 50/60 - Preço médio | [11 empty] | kg |  |  |  | 1.05 |  | 8.88 |  | 9.32
CUSTO TOTAL DO MATERIAL | [24 empty] | 9.73
EQUIPAMENTO |  |  | MÃO-DE-OBRA |  |  |  | ENCARGOS (86,90%) | MATERIAL |  | TERCEIRIZADO |  |  |  | TRANSPORTE | [5 empty] | CUSTO |  |  |  | PREÇO (BDI: 30,00%)
0 |  |  | 1.22 |  |  |  | 1.07 | 9.73 |  | 0 |  |  |  | 0 | [5 empty] | 12.02 |  |  |  | 15.63
Nº ITEM |  | BASE |  |  | CODIGO | DESCRIÇÃO DO SERVIÇO | [8 empty] | FIC |  |  | FIT |  |  |  | (P) PROD EQUI |  |  | UNID.
2.5.2.1 - 3.5.2.1 - 4.5.2.1 - 5.5.2.1 - 6.5.2.1 |  | CONC. |  |  | 050036 | Forma c/ madeira branca | [15 empty] | 1 |  |  | M2
COMPOSIÇÃO DE PREÇO PADRÃO DNIT
BASE |  | CÓDIGO |  |  | MÃO DE OBRA | [11 empty] | UND |  |  |  | QTD |  | SALARIO HORA |  | CUSTO TOTAL
CONC. |  | O00005 |  |  | Carpinteiro | [11 empty] | H |  |  |  | 0.94 |  | 13.27 |  | 12.47
CONC. |  | O00006 |  |  | Servente | [11 empty] | H |  |  |  | 1.09 |  | 9.61 |  | 10.47
(O) CUSTO HORÁRIO DE MÃO-DE-OBRA | [24 empty] | 22.94
(E + O + A) CUSTO HORÁRIO DE EXECUÇÃO | [24 empty] | 22.94
( [E + O + A] / P ) CUSTO UNITÁRIO DE EXECUÇÃO | [24 empty] | 22.94
CUSTO DO FIC
CUSTO DO FIT
BASE |  | CÓDIGO |  |  | MATERIAL | [11 empty] | UND |  |  |  | QTD |  | CUSTO UNITÁRIO |  | CUSTO TOTAL
CONC. |  | D00012 |  |  | Ripão em madeira de lei 2"x1" serr. | [11 empty] | dz |  |  |  | 0.1 |  | 140 |  | 14
CONC. |  | D00016 |  |  | Tábua de madeira branca 4m | [11 empty] | dz |  |  |  | 0.3 |  | 75 |  | 22.5
CONC. |  | D00043 |  |  | Arame recozido No. 18 | [11 empty] | kg |  |  |  | 0.03 |  | 13.5 |  | 0.41
CONC. |  | D00082 |  |  | Prego 2"x11 | [11 empty] | kg |  |  |  | 0.25 |  | 12.7 |  | 3.18
CONC. |  | D00281 |  |  | Pernamanca 3" x 2" 4 m - madeira branca | [11 empty] | dz |  |  |  | 0.1 |  | 150 |  | 15
CUSTO TOTAL DO MATERIAL | [24 empty] | 55.09
EQUIPAMENTO |  |  | MÃO-DE-OBRA |  |  |  | ENCARGOS (86,90%) | MATERIAL |  | TERCEIRIZADO |  |  |  | TRANSPORTE | [5 empty] | CUSTO |  |  |  | PREÇO (BDI: 30,00%)
0 |  |  | 12.27 |  |  |  | 10.67 | 55.09 |  | 0 |  |  |  | 0 | [5 empty] | 78.03 |  |  |  | 101.44
Nº ITEM |  | BASE |  |  | CODIGO | DESCRIÇÃO DO SERVIÇO | [8 empty] | FIC |  |  | FIT |  |  |  | (P) PROD EQUI |  |  | UNID.
2.5.2.2 - 3.5.2.2 - 4.5.2.2 - 5.5.2.2 - 6.5.2.2 |  | CONC. |  |  | 050736 | Concreto c/ seixo FCK=35 MPA (incl. preparo e lançamento) | [15 empty] | 1 |  |  | m3
COMPOSIÇÃO DE PREÇO PADRÃO DNIT
BASE |  | CÓDIGO |  |  | EQUIPAMENTO | [11 empty] | UND |  |  |  | QTD |  | CUSTO UNITÁRIO |  | CUSTO TOTAL
CONC. |  | M00008 |  |  | Betoneira eletrica - 320l | [11 empty] | h |  |  |  | 0.72 |  | 4.07 |  | 2.93
(E) CUSTO HORÁRIO DE EQUIPAMENTO | [24 empty] | 2.93
BASE |  | CÓDIGO |  |  | MÃO DE OBRA | [11 empty] | UND |  |  |  | QTD |  | SALARIO HORA |  | CUSTO TOTAL
CONC. |  | O00004 |  |  | Pedreiro | [11 empty] | H |  |  |  | 5 |  | 13.27 |  | 66.35
CONC. |  | O00006 |  |  | Servente | [11 empty] | H |  |  |  | 8 |  | 9.61 |  | 76.88
CONC. |  | O00028 |  |  | Betoneiro | [11 empty] | H |  |  |  | 1.5 |  | 9.96 |  | 14.94
(O) CUSTO HORÁRIO DE MÃO-DE-OBRA | [24 empty] | 158.17
(E + O + A) CUSTO HORÁRIO DE EXECUÇÃO | [24 empty] | 161.1
( [E + O + A] / P ) CUSTO UNITÁRIO DE EXECUÇÃO | [24 empty] | 161.1
CUSTO DO FIC
CUSTO DO FIT
BASE |  | CÓDIGO |  |  | MATERIAL | [11 empty] | UND |  |  |  | QTD |  | CUSTO UNITÁRIO |  | CUSTO TOTAL
CONC. |  | J00003 |  |  | Cimento | [11 empty] | sc |  |  |  | 8.75 |  | 40.63 |  | 355.51
CONC. |  | J00005 |  |  | Areia | [11 empty] | m3 |  |  |  | 0.929 |  | 65 |  | 60.39
CONC. |  | J00007 |  |  | Seixo lavado | [11 empty] | m3 |  |  |  | 0.84 |  | 146.54 |  | 123.09
CONC. |  | M0030 |  |  | Aditivo plastificante e retardador tipo plastiment ou similar | [11 empty] | kg |  |  |  | 1.3126 |  | 5.1505 |  | 6.76
CUSTO TOTAL DO MATERIAL | [24 empty] | 545.75
EQUIPAMENTO |  |  | MÃO-DE-OBRA |  |  |  | ENCARGOS (86,90%) | MATERIAL |  | TERCEIRIZADO |  |  |  | TRANSPORTE | [5 empty] | CUSTO |  |  |  | PREÇO (BDI: 30,00%)
2.93 |  |  | 84.62 |  |  |  | 73.55 | 545.75 |  | 0 |  |  |  | 0 | [5 empty] | 706.85 |  |  |  | 918.91
Nº ITEM |  | BASE |  |  | CODIGO | DESCRIÇÃO DO SERVIÇO | [8 empty] | FIC |  |  | FIT |  |  |  | (P) PROD EQUI |  |  | UNID.
2.5.2.3- 3.5.2.3 - 4.5.2.3 - 5.5.2.3 - 6.5.2.3 |  | CONC. |  |  | 050038 | Armação p/ concreto | [15 empty] | 1 |  |  | KG
COMPOSIÇÃO DE PREÇO PADRÃO DNIT
BASE |  | CÓDIGO |  |  | MÃO DE OBRA | [11 empty] | UND |  |  |  | QTD |  | SALARIO HORA |  | CUSTO TOTAL
CONC. |  | O00006 |  |  | Servente | [11 empty] | H |  |  |  | 0.1 |  | 9.61 |  | 0.96
CONC. |  | O00012 |  |  | Ferreiro | [11 empty] | H |  |  |  | 0.1 |  | 13.27 |  | 1.33
(O) CUSTO HORÁRIO DE MÃO-DE-OBRA | [24 empty] | 2.29
(E + O + A) CUSTO HORÁRIO DE EXECUÇÃO | [24 empty] | 2.29
( [E + O + A] / P ) CUSTO UNITÁRIO DE EXECUÇÃO | [24 empty] | 2.29
CUSTO DO FIC
CUSTO DO FIT
BASE |  | CÓDIGO |  |  | MATERIAL | [11 empty] | UND |  |  |  | QTD |  | CUSTO UNITÁRIO |  | CUSTO TOTAL
CONC. |  | D00043 |  |  | Arame recozido No. 18 | [11 empty] | kg |  |  |  | 0.03 |  | 13.5 |  | 0.41
CONC. |  | D00425 |  |  | Aço CA 50/60 - Preço médio | [11 empty] | kg |  |  |  | 1.05 |  | 8.88 |  | 9.32
CUSTO TOTAL DO MATERIAL | [24 empty] | 9.73
EQUIPAMENTO |  |  | MÃO-DE-OBRA |  |  |  | ENCARGOS (86,90%) | MATERIAL |  | TERCEIRIZADO |  |  |  | TRANSPORTE | [5 empty] | CUSTO |  |  |  | PREÇO (BDI: 30,00%)
0 |  |  | 1.22 |  |  |  | 1.07 | 9.73 |  | 0 |  |  |  | 0 | [5 empty] | 12.02 |  |  |  | 15.63
Nº ITEM |  | BASE |  |  | CODIGO | DESCRIÇÃO DO SERVIÇO | [8 empty] | FIC |  |  | FIT |  |  |  | (P) PROD EQUI |  |  | UNID.
2.5.3.1 - 3.5.3.1 - 4.5.3.1 - 5.5.3.1 - 6.5.3.1 |  | CONC. |  |  | 73301 | Escoramento formas ate h = 3,30m, com madeira de 3a qualidade, nao aparelhada, aproveitamento tabuas 3x e prumos 4x. - Laje do Tabuleiro | [15 empty] | 1 |  |  | m3
COMPOSIÇÃO DE PREÇO PADRÃO DNIT
BASE |  | CÓDIGO |  |  | MATERIAL | [11 empty] | UND |  |  |  | QTD |  | CUSTO UNITÁRIO |  | CUSTO TOTAL
CONC. |  | 10567 |  |  | Tabua madeira 3a qualidade 2,5 x 23,0cm (1 x 9") nao aparelhada | [11 empty] | m |  |  |  | 0.244 |  | 9.12 |  | 2.23
CONC. |  | 4491 |  |  | Peca de madeira nativa / regional 7,5 x 7,5cm (3x3) nao aparelhada (p/forma) | [11 empty] | m |  |  |  | 0.4 |  | 8.07 |  | 3.23
CONC. |  | 5075 |  |  | Prego de aco polido com cabeca 18 x 30 (2 3/4 x 10) | [11 empty] | kg |  |  |  | 0.033 |  | 16.27 |  | 0.54
CUSTO TOTAL DO MATERIAL | [24 empty] | 6.28
BASE |  | CÓDIGO |  |  | COMPOSIÇÃO AUXILIAR | [11 empty] | UND |  |  |  | QTD |  | CUSTO UNITÁRIO |  | CUSTO TOTAL
CONC. |  | 88262 |  |  | Carpinteiro de formas com encargos complementares | [11 empty] | h |  |  |  | 0.17 |  | 18.26 |  | 3.1
CONC. |  | 88316 |  |  | Servente com encargos complementares | [11 empty] | h |  |  |  | 0.17 |  | 14.64 |  | 2.49
CUSTO TOTAL DAS COMPOSIÇÕES AUXILIARES | [24 empty] | 5.59
EQUIPAMENTO |  |  | MÃO-DE-OBRA |  |  |  | ENCARGOS (86,90%) | MATERIAL |  | TERCEIRIZADO |  |  |  | TRANSPORTE | [5 empty] | CUSTO |  |  |  | PREÇO (BDI: 30,00%)
0.3 |  |  | 2.11 |  |  |  | 1.83 | 6.28 |  | 1.06 |  |  |  | 0 | [5 empty] | 11.58 |  |  |  | 15.05
Nº ITEM |  | BASE |  |  | CODIGO | DESCRIÇÃO DO SERVIÇO | [8 empty] | FIC |  |  | FIT |  |  |  | (P) PROD EQUI |  |  | UNID.
2.5.3.2 - 3.5.3.2 - 4.5.3.2 - 5.5.3.1 - 6.5.3.2 |  | CONC. |  |  | 050036 | Forma c/ madeira branca | [15 empty] | 1 |  |  | M2
COMPOSIÇÃO DE PREÇO PADRÃO DNIT
BASE |  | CÓDIGO |  |  | MÃO DE OBRA | [11 empty] | UND |  |  |  | QTD |  | SALARIO HORA |  | CUSTO TOTAL
CONC. |  | O00005 |  |  | Carpinteiro | [11 empty] | H |  |  |  | 0.94 |  | 13.27 |  | 12.47
CONC. |  | O00006 |  |  | Servente | [11 empty] | H |  |  |  | 1.09 |  | 9.61 |  | 10.47
(O) CUSTO HORÁRIO DE MÃO-DE-OBRA | [24 empty] | 22.94
(E + O + A) CUSTO HORÁRIO DE EXECUÇÃO | [24 empty] | 22.94
( [E + O + A] / P ) CUSTO UNITÁRIO DE EXECUÇÃO | [24 empty] | 22.94
CUSTO DO FIC
CUSTO DO FIT
BASE |  | CÓDIGO |  |  | MATERIAL | [11 empty] | UND |  |  |  | QTD |  | CUSTO UNITÁRIO |  | CUSTO TOTAL
CONC. |  | D00012 |  |  | Ripão em madeira de lei 2"x1" serr. | [11 empty] | dz |  |  |  | 0.1 |  | 140 |  | 14
CONC. |  | D00016 |  |  | Tábua de madeira branca 4m | [11 empty] | dz |  |  |  | 0.3 |  | 75 |  | 22.5
CONC. |  | D00043 |  |  | Arame recozido No. 18 | [11 empty] | kg |  |  |  | 0.03 |  | 13.5 |  | 0.41
CONC. |  | D00082 |  |  | Prego 2"x11 | [11 empty] | kg |  |  |  | 0.25 |  | 12.7 |  | 3.18
CONC. |  | D00281 |  |  | Pernamanca 3" x 2" 4 m - madeira branca | [11 empty] | dz |  |  |  | 0.1 |  | 150 |  | 15
CUSTO TOTAL DO MATERIAL | [24 empty] | 55.09
EQUIPAMENTO |  |  | MÃO-DE-OBRA |  |  |  | ENCARGOS (86,90%) | MATERIAL |  | TERCEIRIZADO |  |  |  | TRANSPORTE | [5 empty] | CUSTO |  |  |  | PREÇO (BDI: 30,00%)
0 |  |  | 12.27 |  |  |  | 10.67 | 55.09 |  | 0 |  |  |  | 0 | [5 empty] | 78.03 |  |  |  | 101.44
Nº ITEM |  | BASE |  |  | CODIGO | DESCRIÇÃO DO SERVIÇO | [8 empty] | FIC |  |  | FIT |  |  |  | (P) PROD EQUI |  |  | UNID.
2.5.3.3 - 3.5.3.3 - 4.5.3.3 - 5.5.3.3 - 6.5.3.3 |  | CONC. |  |  | 050736 | Concreto c/ seixo FCK=35 MPA (incl. preparo e lançamento) | [15 empty] | 1 |  |  | m3
COMPOSIÇÃO DE PREÇO PADRÃO DNIT
BASE |  | CÓDIGO |  |  | EQUIPAMENTO | [11 empty] | UND |  |  |  | QTD |  | CUSTO UNITÁRIO |  | CUSTO TOTAL
CONC. |  | M00008 |  |  | Betoneira eletrica - 320l | [11 empty] | h |  |  |  | 0.72 |  | 4.07 |  | 2.93
(E) CUSTO HORÁRIO DE EQUIPAMENTO | [24 empty] | 2.93
BASE |  | CÓDIGO |  |  | MÃO DE OBRA | [11 empty] | UND |  |  |  | QTD |  | SALARIO HORA |  | CUSTO TOTAL
CONC. |  | O00004 |  |  | Pedreiro | [11 empty] | H |  |  |  | 5 |  | 13.27 |  | 66.35
CONC. |  | O00006 |  |  | Servente | [11 empty] | H |  |  |  | 8 |  | 9.61 |  | 76.88
CONC. |  | O00028 |  |  | Betoneiro | [11 empty] | H |  |  |  | 1.5 |  | 9.96 |  | 14.94
(O) CUSTO HORÁRIO DE MÃO-DE-OBRA | [24 empty] | 158.17
(E + O + A) CUSTO HORÁRIO DE EXECUÇÃO | [24 empty] | 161.1
( [E + O + A] / P ) CUSTO UNITÁRIO DE EXECUÇÃO | [24 empty] | 161.1
CUSTO DO FIC
CUSTO DO FIT
BASE |  | CÓDIGO |  |  | MATERIAL | [11 empty] | UND |  |  |  | QTD |  | CUSTO UNITÁRIO |  | CUSTO TOTAL
CONC. |  | J00003 |  |  | Cimento | [11 empty] | sc |  |  |  | 8.75 |  | 40.63 |  | 355.51
CONC. |  | J00005 |  |  | Areia | [11 empty] | m3 |  |  |  | 0.929 |  | 65 |  | 60.39
CONC. |  | J00007 |  |  | Seixo lavado | [11 empty] | m3 |  |  |  | 0.84 |  | 146.54 |  | 123.09
CONC. |  | M0030 |  |  | Aditivo plastificante e retardador tipo plastiment ou similar | [11 empty] | kg |  |  |  | 1.3126 |  | 5.1505 |  | 6.76
CUSTO TOTAL DO MATERIAL | [24 empty] | 545.75
EQUIPAMENTO |  |  | MÃO-DE-OBRA |  |  |  | ENCARGOS (86,90%) | MATERIAL |  | TERCEIRIZADO |  |  |  | TRANSPORTE | [5 empty] | CUSTO |  |  |  | PREÇO (BDI: 30,00%)
2.93 |  |  | 84.62 |  |  |  | 73.55 | 545.75 |  | 0 |  |  |  | 0 | [5 empty] | 706.85 |  |  |  | 918.91
Nº ITEM |  | BASE |  |  | CODIGO | DESCRIÇÃO DO SERVIÇO | [8 empty] | FIC |  |  | FIT |  |  |  | (P) PROD EQUI |  |  | UNID.
2.5.3.4- 3.5.3.4 - 4.5.3.4 - 5.5.3.4 - 6.5.3.4 |  | CONC. |  |  | 050038 | Armação p/ concreto | [15 empty] | 1 |  |  | KG
COMPOSIÇÃO DE PREÇO PADRÃO DNIT
BASE |  | CÓDIGO |  |  | MÃO DE OBRA | [11 empty] | UND |  |  |  | QTD |  | SALARIO HORA |  | CUSTO TOTAL
CONC. |  | O00006 |  |  | Servente | [11 empty] | H |  |  |  | 0.1 |  | 9.61 |  | 0.96
CONC. |  | O00012 |  |  | Ferreiro | [11 empty] | H |  |  |  | 0.1 |  | 13.27 |  | 1.33
(O) CUSTO HORÁRIO DE MÃO-DE-OBRA | [24 empty] | 2.29
(E + O + A) CUSTO HORÁRIO DE EXECUÇÃO | [24 empty] | 2.29
( [E + O + A] / P ) CUSTO UNITÁRIO DE EXECUÇÃO | [24 empty] | 2.29
CUSTO DO FIC
CUSTO DO FIT
BASE |  | CÓDIGO |  |  | MATERIAL | [11 empty] | UND |  |  |  | QTD |  | CUSTO UNITÁRIO |  | CUSTO TOTAL
CONC. |  | D00043 |  |  | Arame recozido No. 18 | [11 empty] | kg |  |  |  | 0.03 |  | 13.5 |  | 0.41
CONC. |  | D00425 |  |  | Aço CA 50/60 - Preço médio | [11 empty] | kg |  |  |  | 1.05 |  | 8.88 |  | 9.32
CUSTO TOTAL DO MATERIAL | [24 empty] | 9.73
EQUIPAMENTO |  |  | MÃO-DE-OBRA |  |  |  | ENCARGOS (86,90%) | MATERIAL |  | TERCEIRIZADO |  |  |  | TRANSPORTE | [5 empty] | CUSTO |  |  |  | PREÇO (BDI: 30,00%)
0 |  |  | 1.22 |  |  |  | 1.07 | 9.73 |  | 0 |  |  |  | 0 | [5 empty] | 12.02 |  |  |  | 15.63
Nº ITEM |  | BASE |  |  | CODIGO | DESCRIÇÃO DO SERVIÇO | [8 empty] | FIC |  |  | FIT |  |  |  | (P) PROD EQUI |  |  | UNID.
2.6.1 - 3.6.1 - 4.6.1 - 5.6.1 - 6.6.1 |  | CONC. |  |  | 0307737 | Junta de dilatação em perfil extrudado de borracha vulcanizada de 50 x 80 mm - fornecimento e instalação | [15 empty] | 1.7 |  |  | m
COMPOSIÇÃO DE PREÇO PADRÃO DNIT
BASE |  | CÓDIGO |  |  | MÃO DE OBRA | [11 empty] | UND |  |  |  | QTD |  | SALARIO HORA |  | CUSTO TOTAL
CONC. |  | P9824 |  |  | Servente | [11 empty] | h |  |  |  | 1 |  | 9.61 |  | 9.61
CONC. |  | P9830 |  |  | Montador | [11 empty] | h |  |  |  | 1 |  | 13.27 |  | 13.27
(O) CUSTO HORÁRIO DE MÃO-DE-OBRA | [24 empty] | 22.87
(E + O + A) CUSTO HORÁRIO DE EXECUÇÃO | [24 empty] | 22.87
( [E + O + A] / P ) CUSTO UNITÁRIO DE EXECUÇÃO | [24 empty] | 13.4529
CUSTO DO FIC
CUSTO DO FIT
BASE |  | CÓDIGO |  |  | MATERIAL | [11 empty] | UND |  |  |  | QTD |  | CUSTO UNITÁRIO |  | CUSTO TOTAL
CONC. |  | M1150 |  |  | Adesivo ade 52 ou similar | [11 empty] | kg |  |  |  | 1.248 |  | 95.0473 |  | 118.62
CONC. |  | M1152 |  |  | Junta em perfil extrudado de borracha vulcanizada de 50 x 80 mm | [11 empty] | m |  |  |  | 1 |  | 53.15 |  | 53.15
CUSTO TOTAL DO MATERIAL | [24 empty] | 171.77
EQUIPAMENTO |  |  | MÃO-DE-OBRA |  |  |  | ENCARGOS (86,90%) | MATERIAL |  | TERCEIRIZADO |  |  |  | TRANSPORTE | [5 empty] | CUSTO |  |  |  | PREÇO (BDI: 30,00%)
0 |  |  | 7.2 |  |  |  | 6.26 | 171.77 |  | 0 |  |  |  | 0 | [5 empty] | 185.23 |  |  |  | 240.799
Nº ITEM |  | BASE |  |  | CODIGO | DESCRIÇÃO DO SERVIÇO | [8 empty] | FIC |  |  | FIT |  |  |  | (P) PROD EQUI |  |  | UNID.
2.6.2 - 3.6.2 - 4.6.2 - 5.6.2 - 6.6.2 |  | OAE |  |  | 000420 | Guarda Corpo de Ponte em concreto armado 10x10cm c/ 3 travessas e peitoril h=1,02m moldado in loco | [15 empty] | 1 |  |  | m
COMPOSIÇÃO DE PREÇO PADRÃO DNIT
BASE |  | CÓDIGO |  |  | COMPOSIÇÃO AUXILIAR | [11 empty] | UND |  |  |  | QTD |  | CUSTO UNITÁRIO |  | CUSTO TOTAL
CONC. |  | 050036 |  |  | Forma c/ madeira branca | [11 empty] | M2 |  |  |  | 2.553 |  | 48.53 |  | 123.8971
CONC. |  | 050037 |  |  | Desforma | [11 empty] | m2 |  |  |  | 2.553 |  | 4.39 |  | 11.21
CONC. |  | 050038 |  |  | Armação p/ concreto | [11 empty] | KG |  |  |  | 10.26 |  | 7.215 |  | 74.0259
CONC. |  | 050740 |  |  | Concreto c/ seixo fck= 25mpa (incl. preparo e lançamento) m3 | [11 empty] | m3 |  |  |  | 0.0684 |  | 235.04 |  | 16.08
CUSTO TOTAL DAS COMPOSIÇÕES AUXILIARES | [24 empty] | 225.213
EQUIPAMENTO |  |  | MÃO-DE-OBRA |  |  |  | ENCARGOS (86,90%) | MATERIAL |  | TERCEIRIZADO |  |  |  | TRANSPORTE | [5 empty] | CUSTO |  |  |  | PREÇO (BDI: 30,00%)
1.12 |  |  | 54.05 |  |  |  | 47.01 | 241.38 |  | 6.23 |  |  |  | 0 | [5 empty] | 225.213 |  |  |  | 292.7769
Nº ITEM |  | BASE |  |  | CODIGO | DESCRIÇÃO DO SERVIÇO | [8 empty] | FIC |  |  | FIT |  |  |  | (P) PROD EQUI |  |  | UNID.
2.6.3 - 3.6.3 - 4.6.3 - 5.6.3 - 6.6.3 |  | CONC. |  |  | 4S0603061 | Execução de barreira de concreto tipo new jersey | [15 empty] | 1 |  |  | m
COMPOSIÇÃO DE PREÇO PADRÃO DNIT
BASE |  | CÓDIGO |  |  | EQUIPAMENTO | [5 empty] | UND | QTD | ULTILIZAÇÃO OPERATIVA |  |  | UTILIZAÇÃO IMPRODUTIVO |  |  | CUSTO OPERATIVO |  |  |  | CUSTO IMPRODUTIVO |  | CUSTO TOTAL
CONC. |  | E400 |  |  | (*) caminhão basculante : mercedes benz : atego 1518/36 5 m3 - 8,8 t | [5 empty] | h | 0.05 | 1 |  |  | 0 |  |  | 95.76 |  |  |  | 14.89 |  | 4.79
CONC. |  | E408 |  |  | (*) caminhão carroceria : mercedes benz : 710 / 37 - 4 | [5 empty] | h | 0.05 | 1 |  |  | 0 |  |  | 74.71 |  |  |  | 14.89 |  | 3.74
(E) CUSTO HORÁRIO DE EQUIPAMENTO | [24 empty] | 8.52
(E + O + A) CUSTO HORÁRIO DE EXECUÇÃO | [24 empty] | 8.52
( [E + O + A] / P ) CUSTO UNITÁRIO DE EXECUÇÃO | [24 empty] | 8.52
CUSTO DO FIC
CUSTO DO FIT
BASE |  | CÓDIGO |  |  | COMPOSIÇÃO AUXILIAR | [11 empty] | UND |  |  |  | QTD |  | CUSTO UNITÁRIO |  | CUSTO TOTAL
CONC. |  | 1A0140101 |  |  | Forma comum de madeira | [11 empty] | m2 |  |  |  | 2.11 |  | 92.42 |  | 195.01
CONC. |  | 1A0140751 |  |  | Conf.e lanç. de concreto magro em betoneira AC/BC | [11 empty] | m3 |  |  |  | 0.122 |  | 415.93 |  | 50.74
CONC. |  | 1A0142251 |  |  | Concr.estr.fck=25MPa c.raz uso ger conf/lanç AC/BC | [11 empty] | m3 |  |  |  | 0.343 |  | 534.02 |  | 183.17
CONC. |  | 1A0158002 |  |  | Fornecimento, preparo e colocação formas aço CA 50 | [11 empty] | kg |  |  |  | 2.23 |  | 12.27 |  | 27.36
CUSTO TOTAL DAS COMPOSIÇÕES AUXILIARES | [24 empty] | 456.28
EQUIPAMENTO |  |  | MÃO-DE-OBRA |  |  |  | ENCARGOS (86,90%) | MATERIAL |  | TERCEIRIZADO |  |  |  | TRANSPORTE | [5 empty] | CUSTO |  |  |  | PREÇO (BDI: 30,00%)
30.68 |  |  | 43.75 |  |  |  | 38.05 | 335.59 |  | 0 |  |  |  | 0 | [5 empty] | 464.8 |  |  |  | 604.24
Nº ITEM |  | BASE |  |  | CODIGO | DESCRIÇÃO DO SERVIÇO | [8 empty] | FIC |  |  | FIT |  |  |  | (P) PROD EQUI |  |  | UNID.
2.6.4 - 3.6.4 - 4.6.4 - 5.6.4 - 6.6.4 |  | CONC. |  |  | 2S0399101 | Dreno de PVC D=75 mm | [15 empty] | 1 |  |  | und
COMPOSIÇÃO DE PREÇO PADRÃO DNIT
BASE |  | CÓDIGO |  |  | MÃO DE OBRA | [11 empty] | UND |  |  |  | QTD |  | SALARIO HORA |  | CUSTO TOTAL
CONC. |  | T701 |  |  | Servente | [11 empty] | h |  |  |  | 1 |  | 9.61 |  | 9.61
(O) CUSTO HORÁRIO DE MÃO-DE-OBRA | [24 empty] | 9.61
(A) ACRÉSCIMO DE MÃO-DE-OBRA (20,51%) | [24 empty] | 1.97
(E + O + A) CUSTO HORÁRIO DE EXECUÇÃO | [24 empty] | 11.58
( [E + O + A] / P ) CUSTO UNITÁRIO DE EXECUÇÃO | [24 empty] | 11.58
CUSTO DO FIC
CUSTO DO FIT
BASE |  | CÓDIGO |  |  | MATERIAL | [11 empty] | UND |  |  |  | QTD |  | CUSTO UNITÁRIO |  | CUSTO TOTAL
CONC. |  | M902 |  |  | Tubo de pvc d=75 mm | [11 empty] | m |  |  |  | 0.3 |  | 8.02 |  | 2.41
CUSTO TOTAL DO MATERIAL | [24 empty] | 2.4
EQUIPAMENTO |  |  | MÃO-DE-OBRA |  |  |  | ENCARGOS (86,90%) | MATERIAL |  | TERCEIRIZADO |  |  |  | TRANSPORTE | [5 empty] | CUSTO |  |  |  | PREÇO (BDI: 30,00%)
0 |  |  | 6.19 |  |  |  | 5.39 | 2.41 |  | 0 |  |  |  | 0 | [5 empty] | 13.98 |  |  |  | 18.17
Nº ITEM |  | BASE |  |  | CODIGO | DESCRIÇÃO DO SERVIÇO | [8 empty] | FIC |  |  | FIT |  |  |  | (P) PROD EQUI |  |  | UNID.
2.7.1 - 3.7.1 - 4.7.1 - 5.7.1 - 6.7.1 |  | CONC. |  |  | 5213405 | Pintura de setas e zebrados - tinta base acrílica - espessura de 0,6 mm | [15 empty] | 30.18 |  |  | m2
COMPOSIÇÃO DE PREÇO PADRÃO DNIT
BASE |  | CÓDIGO |  |  | EQUIPAMENTO | [5 empty] | UND | QTD | ULTILIZAÇÃO OPERATIVA |  |  | UTILIZAÇÃO IMPRODUTIVO |  |  | CUSTO OPERATIVO |  |  |  | CUSTO IMPRODUTIVO |  | CUSTO TOTAL
CONC. |  | E9644 |  |  | Caminhão para pintura a frio com demarcador de faixas - 143 kw | [5 empty] | h | 1 | 1 |  |  | 0 |  |  | 227.99 |  |  |  | 92.99 |  | 227.99
CONC. |  | E9687 |  |  | Caminhão carroceria com capacidade de 4 t - 115 kw | [5 empty] | h | 1 | 0.5 |  |  | 0.5 |  |  | 106.45 |  |  |  | 38.95 |  | 72.7
(E) CUSTO HORÁRIO DE EQUIPAMENTO | [24 empty] | 300.69
BASE |  | CÓDIGO |  |  | MÃO DE OBRA | [11 empty] | UND |  |  |  | QTD |  | SALARIO HORA |  | CUSTO TOTAL
CONC. |  | P9824 |  |  | Servente | [11 empty] | h |  |  |  | 5 |  | 9.61 |  | 48.05
CONC. |  | P9853 |  |  | Pré-marcador | [11 empty] | h |  |  |  | 1 |  | 13.27 |  | 13.27
(O) CUSTO HORÁRIO DE MÃO-DE-OBRA | [24 empty] | 61.3
(E + O + A) CUSTO HORÁRIO DE EXECUÇÃO | [24 empty] | 361.99
( [E + O + A] / P ) CUSTO UNITÁRIO DE EXECUÇÃO | [24 empty] | 11.9944
CUSTO DO FIC
CUSTO DO FIT
BASE |  | CÓDIGO |  |  | MATERIAL | [11 empty] | UND |  |  |  | QTD |  | CUSTO UNITÁRIO |  | CUSTO TOTAL
CONC. |  | M2027 |  |  | Tinta refletiva acrílica | [11 empty] | l |  |  |  | 0.6 |  | 36.545 |  | 21.93
CONC. |  | M2034 |  |  | Solvente para tinta à base de resina acrílica | [11 empty] | l |  |  |  | 0.03 |  | 7.9933 |  | 0.24
CONC. |  | M2037 |  |  | Microesferas de vidro refletiva tipo i-b | [11 empty] | kg |  |  |  | 0.15 |  | 6.8204 |  | 1.02
CONC. |  | M2038 |  |  | Microesferas de vidro refletiva tipo ii-a | [11 empty] | kg |  |  |  | 0.33 |  | 6.8204 |  | 2.25
CONC. |  | M2044 |  |  | Tinta para pré-marcação | [11 empty] | l |  |  |  | 0.03 |  | 19.4444 |  | 0.58
CUSTO TOTAL DO MATERIAL | [24 empty] | 26.02
EQUIPAMENTO |  |  | MÃO-DE-OBRA |  |  |  | ENCARGOS (86,90%) | MATERIAL |  | TERCEIRIZADO |  |  |  | TRANSPORTE | [5 empty] | CUSTO |  |  |  | PREÇO (BDI: 30,00%)
9.96 |  |  | 1.09 |  |  |  | 0.94 | 26.02 |  | 0 |  |  |  | 0 | [5 empty] | 38.01 |  |  |  | 49.41
Nº ITEM |  | BASE |  |  | CODIGO | DESCRIÇÃO DO SERVIÇO | [8 empty] | FIC |  |  | FIT |  |  |  | (P) PROD EQUI |  |  | UNID.
2.7.2 - 3.7.2 - 4.7.2 - 5.7.2 - 6.7.2 |  | CONC. |  |  | 4S0620002 | Forn. e implantação placa sinaliz. tot.refletiva | [15 empty] | 4 |  |  | m2
COMPOSIÇÃO DE PREÇO PADRÃO DNIT
BASE |  | CÓDIGO |  |  | EQUIPAMENTO | [5 empty] | UND | QTD | ULTILIZAÇÃO OPERATIVA |  |  | UTILIZAÇÃO IMPRODUTIVO |  |  | CUSTO OPERATIVO |  |  |  | CUSTO IMPRODUTIVO |  | CUSTO TOTAL
CONC. |  | E408 |  |  | (*) caminhão carroceria : mercedes benz : 710 / 37 - 4 | [5 empty] | h | 1 | 0.5 |  |  | 0.5 |  |  | 74.71 |  |  |  | 14.89 |  | 44.8
(E) CUSTO HORÁRIO DE EQUIPAMENTO | [24 empty] | 44.8
BASE |  | CÓDIGO |  |  | MÃO DE OBRA | [11 empty] | UND |  |  |  | QTD |  | SALARIO HORA |  | CUSTO TOTAL
CONC. |  | T501 |  |  | Encarregado de turma | [11 empty] | h |  |  |  | 0.5 |  | 14.71 |  | 7.36
CONC. |  | T701 |  |  | Servente | [11 empty] | h |  |  |  | 3 |  | 9.61 |  | 28.83
(O) CUSTO HORÁRIO DE MÃO-DE-OBRA | [24 empty] | 36.17
(A) ACRÉSCIMO DE MÃO-DE-OBRA (20,51%) | [24 empty] | 7.41
(E + O + A) CUSTO HORÁRIO DE EXECUÇÃO | [24 empty] | 88.38
( [E + O + A] / P ) CUSTO UNITÁRIO DE EXECUÇÃO | [24 empty] | 22.095
CUSTO DO FIC
CUSTO DO FIT
BASE |  | CÓDIGO |  |  | MATERIAL | [11 empty] | UND |  |  |  | QTD |  | CUSTO UNITÁRIO |  | CUSTO TOTAL
CONC. |  | M334 |  |  | Paraf. zinc. c/ fenda 1 1/2"x3/16" | [11 empty] | un |  |  |  | 2 |  | 0.06 |  | 0.12
CONC. |  | M335 |  |  | Paraf. zincado francês 4" x 5/16" | [11 empty] | un |  |  |  | 3 |  | 0.55 |  | 1.65
CUSTO TOTAL DO MATERIAL | [24 empty] | 1.77
BASE |  | CÓDIGO |  |  | COMPOSIÇÃO AUXILIAR | [11 empty] | UND |  |  |  | QTD |  | CUSTO UNITÁRIO |  | CUSTO TOTAL
CONC. |  | 1A0186001 |  |  | Confecção de placa de sinalização tot. refletiva | [11 empty] | m2 |  |  |  | 1 |  | 238.65 |  | 238.65
CONC. |  | 1A0187001 |  |  | Confecção de suporte e travessa p/ placa de sinal. | [11 empty] | un |  |  |  | 1 |  | 109.68 |  | 109.68
CUSTO TOTAL DAS COMPOSIÇÕES AUXILIARES | [24 empty] | 348.33
EQUIPAMENTO |  |  | MÃO-DE-OBRA |  |  |  | ENCARGOS (86,90%) | MATERIAL |  | TERCEIRIZADO |  |  |  | TRANSPORTE | [5 empty] | CUSTO |  |  |  | PREÇO (BDI: 30,00%)
14.41 |  |  | 22.96 |  |  |  | 19.95 | 314.9 |  | 0 |  |  |  | 0 | [5 empty] | 372.19 |  |  |  | 483.85
Nº ITEM |  | BASE |  |  | CODIGO | DESCRIÇÃO DO SERVIÇO | [8 empty] | FIC |  |  | FIT |  |  |  | (P) PROD EQUI |  |  | UNID.
3.1.1 |  | OAE |  |  | 000039 | Desmobilização Geral de Pessoal e Euipamentos | [15 empty] | 1 |  |  | und
COMPOSIÇÃO DE PREÇO PADRÃO DNIT
BASE |  | CÓDIGO |  |  | TERCEIRIZADO | [11 empty] | UND |  |  |  | QTD |  | CUSTO UNITÁRIO |  | CUSTO TOTAL
OAE |  | 000048 |  |  | Desmobilização Geral de Pessoal e Equipamentos | [11 empty] | und |  |  |  | 1 |  | 4047.48 |  | 4047.48
CUSTO TOTAL DO TERCEIRIZADO | [24 empty] | 4047.48
EQUIPAMENTO |  |  | MÃO-DE-OBRA |  |  |  | ENCARGOS (86,90%) | MATERIAL |  | TERCEIRIZADO |  |  |  | TRANSPORTE | [5 empty] | CUSTO |  |  |  | PREÇO (BDI: 30,00%)
0 |  |  | 0 |  |  |  | 0 | 0 |  | 4047.48 |  |  |  | 0 | [5 empty] | 4047.48 |  |  |  | 5261.72
Nº ITEM |  | BASE |  |  | CODIGO | DESCRIÇÃO DO SERVIÇO | [8 empty] | FIC |  |  | FIT |  |  |  | (P) PROD EQUI |  |  | UNID.
|  | CONC. |  |  | 1A0071600 | Areia comercial | [15 empty] | 1 |  |  | m3
COMPOSIÇÃO DE PREÇO PADRÃO DNIT
BASE |  | CÓDIGO |  |  | MATERIAL | [11 empty] | UND |  |  |  | QTD |  | CUSTO UNITÁRIO |  | CUSTO TOTAL
CONC. |  | M704 |  |  | Areia lavada | [11 empty] | m3 |  |  |  | 1 |  | 65 |  | 65
CUSTO TOTAL DO MATERIAL | [24 empty] | 65
EQUIPAMENTO |  |  | MÃO-DE-OBRA |  |  |  | ENCARGOS (86,90%) | MATERIAL |  | TERCEIRIZADO |  |  |  | TRANSPORTE | [5 empty] | CUSTO |  |  |  | PREÇO (BDI: 30,00%)
0 |  |  | 0 |  |  |  | 0 | 65 |  | 0 |  |  |  | 0 | [5 empty] | 65 |  |  |  | 84.5
Nº ITEM |  | BASE |  |  | CODIGO | DESCRIÇÃO DO SERVIÇO | [8 empty] | FIC |  |  | FIT |  |  |  | (P) PROD EQUI |  |  | UNID.
|  | CONC. |  |  | 89260 | Guindauto hidráulico, capacidade máxima de carga 6200 kg, momento máximo de carga 11,7 tm, alcance máximo horizontal 9,70 m, inclusive caminhão toco pbt 16.000 kg, potência de 189 cv - juros. af_06/2014 | [15 empty] | 1 |  |  | h
COMPOSIÇÃO DE PREÇO PADRÃO DNIT
BASE |  | CÓDIGO |  |  | EQUIPAMENTO | [11 empty] | UND |  |  |  | QTD |  | CUSTO UNITÁRIO |  | CUSTO TOTAL
CONC. |  | 3363 |  |  | Guindauto hidraulico, capacidade maxima de carga 6200 kg, momento maximo de carga 11,7 tm , alcance maximo horizontal 9,70 m, para montagem sobre chassi de caminhao pbt minimo 13000 kg (inclui montagem, nao inclui caminhao) | [11 empty] | un |  |  |  | 7.2e-06 |  | 106000 |  | 0.76
CONC. |  | 37761 |  |  | Caminhao toco, peso bruto total 16000 kg, carga util maxima de 10685 kg, distancia entre eixos 4,8m, potencia 189 cv (inclui cabine e chassi, nao inclui carroceria) | [11 empty] | un |  |  |  | 7.2e-06 |  | 303512.64 |  | 2.19
(E) CUSTO HORÁRIO DE EQUIPAMENTO | [24 empty] | 2.95
EQUIPAMENTO |  |  | MÃO-DE-OBRA |  |  |  | ENCARGOS (86,90%) | MATERIAL |  | TERCEIRIZADO |  |  |  | TRANSPORTE | [5 empty] | CUSTO |  |  |  | PREÇO (BDI: 30,00%)
2.95 |  |  | 0 |  |  |  | 0 | 0 |  | 0 |  |  |  | 0 | [5 empty] | 2.95 |  |  |  | 3.84
Nº ITEM |  | BASE |  |  | CODIGO | DESCRIÇÃO DO SERVIÇO | [8 empty] | FIC |  |  | FIT |  |  |  | (P) PROD EQUI |  |  | UNID.
|  | CONC. |  |  | 88829 | Betoneira capacidade nominal de 400 l, capacidade de mistura 280 l, motor elétrico trifásico potência de 2 cv, sem carregador - materiais na operação. af_10/2014 | [15 empty] | 1 |  |  | h
COMPOSIÇÃO DE PREÇO PADRÃO DNIT
BASE |  | CÓDIGO |  |  | TERCEIRIZADO | [11 empty] | UND |  |  |  | QTD |  | CUSTO UNITÁRIO |  | CUSTO TOTAL
CONC. |  | 2705 |  |  | Energia eletrica ate 2000 kwh industrial, sem demanda | [11 empty] | kw/h |  |  |  | 1.25 |  | 0.93 |  | 1.16
CUSTO TOTAL DO TERCEIRIZADO | [24 empty] | 1.16
EQUIPAMENTO |  |  | MÃO-DE-OBRA |  |  |  | ENCARGOS (86,90%) | MATERIAL |  | TERCEIRIZADO |  |  |  | TRANSPORTE | [5 empty] | CUSTO |  |  |  | PREÇO (BDI: 30,00%)
0 |  |  | 0 |  |  |  | 0 | 0 |  | 1.16 |  |  |  | 0 | [5 empty] | 1.16 |  |  |  | 1.51
Nº ITEM |  | BASE |  |  | CODIGO | DESCRIÇÃO DO SERVIÇO | [8 empty] | FIC |  |  | FIT |  |  |  | (P) PROD EQUI |  |  | UNID.
|  | CONC. |  |  | 1A0030100 | Fornecimento de Aço CA-25 | [15 empty] | 1 |  |  | kg
COMPOSIÇÃO DE PREÇO PADRÃO DNIT
BASE |  | CÓDIGO |  |  | MATERIAL | [11 empty] | UND |  |  |  | QTD |  | CUSTO UNITÁRIO |  | CUSTO TOTAL
CONC. |  | AM01 |  |  | Aço d=4,2 mm ca 25 | [11 empty] | kg |  |  |  | 0.3333 |  | 8.08 |  | 2.69
CONC. |  | AM02 |  |  | Aço d=6,3 mm ca 25 | [11 empty] | kg |  |  |  | 0.3333 |  | 8.08 |  | 2.69
CONC. |  | AM03 |  |  | Aço d=10 mm ca 25 | [11 empty] | kg |  |  |  | 0.3334 |  | 8.08 |  | 2.69
CUSTO TOTAL DO MATERIAL | [24 empty] | 8.08
EQUIPAMENTO |  |  | MÃO-DE-OBRA |  |  |  | ENCARGOS (86,90%) | MATERIAL |  | TERCEIRIZADO |  |  |  | TRANSPORTE | [5 empty] | CUSTO |  |  |  | PREÇO (BDI: 30,00%)
0 |  |  | 0 |  |  |  | 0 | 8.07 |  | 0 |  |  |  | 0 | [5 empty] | 8.08 |  |  |  | 10.5
Nº ITEM |  | BASE |  |  | CODIGO | DESCRIÇÃO DO SERVIÇO | [8 empty] | FIC |  |  | FIT |  |  |  | (P) PROD EQUI |  |  | UNID.
|  | CONC. |  |  | 5915322 | Transporte com caminhão carroceria de 4 t - rodovia em leito natural | [15 empty] | 66.3985 |  |  | tkm
COMPOSIÇÃO DE PREÇO PADRÃO DNIT
BASE |  | CÓDIGO |  |  | EQUIPAMENTO | [5 empty] | UND | QTD | ULTILIZAÇÃO OPERATIVA |  |  | UTILIZAÇÃO IMPRODUTIVO |  |  | CUSTO OPERATIVO |  |  |  | CUSTO IMPRODUTIVO |  | CUSTO TOTAL
CONC. |  | E9687 |  |  | Caminhão carroceria com capacidade de 4 t - 115 kw | [5 empty] | h | 1 | 1 |  |  | 0 |  |  | 106.45 |  |  |  | 38.95 |  | 106.45
(E) CUSTO HORÁRIO DE EQUIPAMENTO | [24 empty] | 106.45
(E + O + A) CUSTO HORÁRIO DE EXECUÇÃO | [24 empty] | 106.45
( [E + O + A] / P ) CUSTO UNITÁRIO DE EXECUÇÃO | [24 empty] | 1.6032
CUSTO DO FIC
CUSTO DO FIT
EQUIPAMENTO |  |  | MÃO-DE-OBRA |  |  |  | ENCARGOS (86,90%) | MATERIAL |  | TERCEIRIZADO |  |  |  | TRANSPORTE | [5 empty] | CUSTO |  |  |  | PREÇO (BDI: 30,00%)
1.6 |  |  | 0 |  |  |  | 0 | 0 |  | 0 |  |  |  | 0 | [5 empty] | 1.6 |  |  |  | 2.08
Nº ITEM |  | BASE |  |  | CODIGO | DESCRIÇÃO DO SERVIÇO | [8 empty] | FIC |  |  | FIT |  |  |  | (P) PROD EQUI |  |  | UNID.
|  | CONC. |  |  | 95371 | Curso de capacitação para pedreiro (encargos complementares) - horista | [15 empty] | 1 |  |  | h
COMPOSIÇÃO DE PREÇO PADRÃO DNIT
BASE |  | CÓDIGO |  |  | MÃO DE OBRA | [11 empty] | UND |  |  |  | QTD |  | SALARIO HORA |  | CUSTO TOTAL
CONC. |  | 4750 |  |  | Pedreiro | [11 empty] | h |  |  |  | 0.0171 |  | 13.27 |  | 0.23
(O) CUSTO HORÁRIO DE MÃO-DE-OBRA | [24 empty] | 0.23
(E + O + A) CUSTO HORÁRIO DE EXECUÇÃO | [24 empty] | 0.23
( [E + O + A] / P ) CUSTO UNITÁRIO DE EXECUÇÃO | [24 empty] | 0.23
CUSTO DO FIC
CUSTO DO FIT
EQUIPAMENTO |  |  | MÃO-DE-OBRA |  |  |  | ENCARGOS (86,90%) | MATERIAL |  | TERCEIRIZADO |  |  |  | TRANSPORTE | [5 empty] | CUSTO |  |  |  | PREÇO (BDI: 30,00%)
0 |  |  | 0.12 |  |  |  | 0.11 | 0 |  | 0 |  |  |  | 0 | [5 empty] | 0.23 |  |  |  | 0.3
Nº ITEM |  | BASE |  |  | CODIGO | DESCRIÇÃO DO SERVIÇO | [8 empty] | FIC |  |  | FIT |  |  |  | (P) PROD EQUI |  |  | UNID.
|  | CONC. |  |  | 1A0142251 | Concr.estr.fck=25MPa c.raz uso ger conf/lanç AC/BC | [15 empty] | 2.5 |  |  | m3
COMPOSIÇÃO DE PREÇO PADRÃO DNIT
BASE |  | CÓDIGO |  |  | EQUIPAMENTO | [5 empty] | UND | QTD | ULTILIZAÇÃO OPERATIVA |  |  | UTILIZAÇÃO IMPRODUTIVO |  |  | CUSTO OPERATIVO |  |  |  | CUSTO IMPRODUTIVO |  | CUSTO TOTAL
CONC. |  | E302 |  |  | Betoneira : menegotti : - 400 | [5 empty] | h | 1 | 1 |  |  | 0 |  |  | 17.26 |  |  |  | 14.13 |  | 17.26
CONC. |  | E304 |  |  | Transportador manual : ajs : - carrinho de mão 80 | [5 empty] | h | 3 | 0.69 |  |  | 0.31 |  |  | 0.25 |  |  |  | 0 |  | 0.52
CONC. |  | E306 |  |  | (*) vibrador de concreto : diversos : vip-mt2 - de | [5 empty] | h | 2 | 1 |  |  | 0 |  |  | 13.6 |  |  |  | 11.92 |  | 27.2
CONC. |  | E509 |  |  | Grupo gerador : heimer : gehmi-40 - 32,0 | [5 empty] | h | 1 | 1 |  |  | 0 |  |  | 22.41 |  |  |  | 0 |  | 22.41
(E) CUSTO HORÁRIO DE EQUIPAMENTO | [24 empty] | 67.38
BASE |  | CÓDIGO |  |  | MÃO DE OBRA | [11 empty] | UND |  |  |  | QTD |  | SALARIO HORA |  | CUSTO TOTAL
CONC. |  | T604 |  |  | Pedreiro | [11 empty] | h |  |  |  | 1 |  | 13.27 |  | 13.27
CONC. |  | T701 |  |  | Servente | [11 empty] | h |  |  |  | 14 |  | 9.61 |  | 134.54
(O) CUSTO HORÁRIO DE MÃO-DE-OBRA | [24 empty] | 147.75
(A) ACRÉSCIMO DE MÃO-DE-OBRA (20,51%) | [24 empty] | 30.3
(E + O + A) CUSTO HORÁRIO DE EXECUÇÃO | [24 empty] | 245.43
( [E + O + A] / P ) CUSTO UNITÁRIO DE EXECUÇÃO | [24 empty] | 98.172
CUSTO DO FIC
CUSTO DO FIT
BASE |  | CÓDIGO |  |  | MATERIAL | [11 empty] | UND |  |  |  | QTD |  | CUSTO UNITÁRIO |  | CUSTO TOTAL
CONC. |  | M202 |  |  | Cimento portland cp ii-32 | [11 empty] | kg |  |  |  | 350.3447 |  | 0.84 |  | 294.29
CUSTO TOTAL DO MATERIAL | [24 empty] | 294.28
BASE |  | CÓDIGO |  |  | COMPOSIÇÃO AUXILIAR | [11 empty] | UND |  |  |  | QTD |  | CUSTO UNITÁRIO |  | CUSTO TOTAL
CONC. |  | 1A0071600 |  |  | Areia comercial | [11 empty] | m3 |  |  |  | 0.5944 |  | 65 |  | 38.64
CONC. |  | 1A0071700 |  |  | Brita Comercial | [11 empty] | m3 |  |  |  | 0.7351 |  | 140 |  | 102.91
CUSTO TOTAL DAS COMPOSIÇÕES AUXILIARES | [24 empty] | 141.55
EQUIPAMENTO |  |  | MÃO-DE-OBRA |  |  |  | ENCARGOS (86,90%) | MATERIAL |  | TERCEIRIZADO |  |  |  | TRANSPORTE | [5 empty] | CUSTO |  |  |  | PREÇO (BDI: 30,00%)
26.95 |  |  | 38.11 |  |  |  | 33.14 | 435.84 |  | 0 |  |  |  | 0 | [5 empty] | 534.02 |  |  |  | 694.23
Nº ITEM |  | BASE |  |  | CODIGO | DESCRIÇÃO DO SERVIÇO | [8 empty] | FIC |  |  | FIT |  |  |  | (P) PROD EQUI |  |  | UNID.
|  | CONC. |  |  | 88242 | Ajudante de pedreiro com encargos complementares | [15 empty] | 1 |  |  | h
COMPOSIÇÃO DE PREÇO PADRÃO DNIT
BASE |  | CÓDIGO |  |  | MÃO DE OBRA | [11 empty] | UND |  |  |  | QTD |  | SALARIO HORA |  | CUSTO TOTAL
CONC. |  | 6127 |  |  | Auxiliar de pedreiro | [11 empty] | h |  |  |  | 1 |  | 9.96 |  | 9.96
(O) CUSTO HORÁRIO DE MÃO-DE-OBRA | [24 empty] | 10.06
(E + O + A) CUSTO HORÁRIO DE EXECUÇÃO | [24 empty] | 10.06
( [E + O + A] / P ) CUSTO UNITÁRIO DE EXECUÇÃO | [24 empty] | 10.06
CUSTO DO FIC
CUSTO DO FIT
BASE |  | CÓDIGO |  |  | TERCEIRIZADO | [11 empty] | UND |  |  |  | QTD |  | CUSTO UNITÁRIO |  | CUSTO TOTAL
CONC. |  | 37370 |  |  | Alimentacao - horista (encargos complementares) (coletado caixa) | [11 empty] | h |  |  |  | 1 |  | 1.92 |  | 1.92
CONC. |  | 37371 |  |  | Transporte - horista (encargos complementares) (coletado caixa) | [11 empty] | h |  |  |  | 1 |  | 0.78 |  | 0.78
CONC. |  | 37372 |  |  | Exames - horista (encargos complementares) (coletado caixa) | [11 empty] | h |  |  |  | 1 |  | 0.37 |  | 0.37
CONC. |  | 37373 |  |  | Seguro - horista (encargos complementares) (coletado caixa) | [11 empty] | h |  |  |  | 1 |  | 0.02 |  | 0.02
CONC. |  | 43465 |  |  | Ferramentas - familia pedreiro - horista (encargos complementares - coletado caixa) | [11 empty] | h |  |  |  | 1 |  | 0.5 |  | 0.5
CONC. |  | 43489 |  |  | Epi - familia pedreiro - horista (encargos complementares - coletado caixa) | [11 empty] | h |  |  |  | 1 |  | 0.96 |  | 0.96
CUSTO TOTAL DO TERCEIRIZADO | [24 empty] | 4.55
BASE |  | CÓDIGO |  |  | COMPOSIÇÃO AUXILIAR | [11 empty] | UND |  |  |  | QTD |  | CUSTO UNITÁRIO |  | CUSTO TOTAL
CONC. |  | 95312 |  |  | Curso de capacitação para ajudante de pedreiro (encargos complementares) - horista | [11 empty] | h |  |  |  | 1 |  | 0.1 |  | 0.1
CUSTO TOTAL DAS COMPOSIÇÕES AUXILIARES | [24 empty] | 0.1
EQUIPAMENTO |  |  | MÃO-DE-OBRA |  |  |  | ENCARGOS (86,90%) | MATERIAL |  | TERCEIRIZADO |  |  |  | TRANSPORTE | [5 empty] | CUSTO |  |  |  | PREÇO (BDI: 30,00%)
0 |  |  | 5.38 |  |  |  | 4.68 | 0 |  | 4.55 |  |  |  | 0 | [5 empty] | 14.61 |  |  |  | 18.99
Nº ITEM |  | BASE |  |  | CODIGO | DESCRIÇÃO DO SERVIÇO | [8 empty] | FIC |  |  | FIT |  |  |  | (P) PROD EQUI |  |  | UNID.
|  | CONC. |  |  | 88315 | Serralheiro com encargos complementares | [15 empty] | 1 |  |  | h
COMPOSIÇÃO DE PREÇO PADRÃO DNIT
BASE |  | CÓDIGO |  |  | MÃO DE OBRA | [11 empty] | UND |  |  |  | QTD |  | SALARIO HORA |  | CUSTO TOTAL
CONC. |  | 6110 |  |  | Serralheiro | [11 empty] | h |  |  |  | 1 |  | 12.9098 |  | 12.91
(O) CUSTO HORÁRIO DE MÃO-DE-OBRA | [24 empty] | 13.02
(E + O + A) CUSTO HORÁRIO DE EXECUÇÃO | [24 empty] | 13.02
( [E + O + A] / P ) CUSTO UNITÁRIO DE EXECUÇÃO | [24 empty] | 13.02
CUSTO DO FIC
CUSTO DO FIT
BASE |  | CÓDIGO |  |  | TERCEIRIZADO | [11 empty] | UND |  |  |  | QTD |  | CUSTO UNITÁRIO |  | CUSTO TOTAL
CONC. |  | 37370 |  |  | Alimentacao - horista (encargos complementares) (coletado caixa) | [11 empty] | h |  |  |  | 1 |  | 1.92 |  | 1.92
CONC. |  | 37371 |  |  | Transporte - horista (encargos complementares) (coletado caixa) | [11 empty] | h |  |  |  | 1 |  | 0.78 |  | 0.78
CONC. |  | 37372 |  |  | Exames - horista (encargos complementares) (coletado caixa) | [11 empty] | h |  |  |  | 1 |  | 0.37 |  | 0.37
CONC. |  | 37373 |  |  | Seguro - horista (encargos complementares) (coletado caixa) | [11 empty] | h |  |  |  | 1 |  | 0.02 |  | 0.02
CONC. |  | 43465 |  |  | Ferramentas - familia pedreiro - horista (encargos complementares - coletado caixa) | [11 empty] | h |  |  |  | 1 |  | 0.5 |  | 0.5
CONC. |  | 43489 |  |  | Epi - familia pedreiro - horista (encargos complementares - coletado caixa) | [11 empty] | h |  |  |  | 1 |  | 0.96 |  | 0.96
CUSTO TOTAL DO TERCEIRIZADO | [24 empty] | 4.55
BASE |  | CÓDIGO |  |  | COMPOSIÇÃO AUXILIAR | [11 empty] | UND |  |  |  | QTD |  | CUSTO UNITÁRIO |  | CUSTO TOTAL
CONC. |  | 95377 |  |  | Curso de capacitação para serralheiro (encargos complementares) - horista | [11 empty] | h |  |  |  | 1 |  | 0.11 |  | 0.11
CUSTO TOTAL DAS COMPOSIÇÕES AUXILIARES | [24 empty] | 0.11
EQUIPAMENTO |  |  | MÃO-DE-OBRA |  |  |  | ENCARGOS (86,90%) | MATERIAL |  | TERCEIRIZADO |  |  |  | TRANSPORTE | [5 empty] | CUSTO |  |  |  | PREÇO (BDI: 30,00%)
0 |  |  | 6.97 |  |  |  | 6.05 | 0 |  | 4.55 |  |  |  | 0 | [5 empty] | 17.57 |  |  |  | 22.84
Nº ITEM |  | BASE |  |  | CODIGO | DESCRIÇÃO DO SERVIÇO | [8 empty] | FIC |  |  | FIT |  |  |  | (P) PROD EQUI |  |  | UNID.
|  | CONC. |  |  | 1A0071700 | Brita Comercial | [15 empty] | 1 |  |  | m3
COMPOSIÇÃO DE PREÇO PADRÃO DNIT
BASE |  | CÓDIGO |  |  | MATERIAL | [11 empty] | UND |  |  |  | QTD |  | CUSTO UNITÁRIO |  | CUSTO TOTAL
CONC. |  | AM35 |  |  | Brita 1 | [11 empty] | m3 |  |  |  | 0.3333 |  | 140 |  | 46.66
CONC. |  | AM36 |  |  | Brita 2 | [11 empty] | m3 |  |  |  | 0.3333 |  | 140 |  | 46.66
CONC. |  | AM37 |  |  | Brita 3 | [11 empty] | m3 |  |  |  | 0.3334 |  | 140 |  | 46.68
CUSTO TOTAL DO MATERIAL | [24 empty] | 140
EQUIPAMENTO |  |  | MÃO-DE-OBRA |  |  |  | ENCARGOS (86,90%) | MATERIAL |  | TERCEIRIZADO |  |  |  | TRANSPORTE | [5 empty] | CUSTO |  |  |  | PREÇO (BDI: 30,00%)
0 |  |  | 0 |  |  |  | 0 | 140 |  | 0 |  |  |  | 0 | [5 empty] | 140 |  |  |  | 182
Nº ITEM |  | BASE |  |  | CODIGO | DESCRIÇÃO DO SERVIÇO | [8 empty] | FIC |  |  | FIT |  |  |  | (P) PROD EQUI |  |  | UNID.
|  | CONC. |  |  | 89226 | Betoneira capacidade nominal de 600 l, capacidade de mistura 360 l, motor elétrico trifásico potência de 4 cv, sem carregador - chi diurno. af_11/2014 | [15 empty] | 1 |  |  | chi
COMPOSIÇÃO DE PREÇO PADRÃO DNIT
BASE |  | CÓDIGO |  |  | COMPOSIÇÃO AUXILIAR | [11 empty] | UND |  |  |  | QTD |  | CUSTO UNITÁRIO |  | CUSTO TOTAL
CONC. |  | 89221 |  |  | Betoneira capacidade nominal de 600 l, capacidade de mistura 360 l, motor elétrico trifásico potência de 4 cv, sem carregador - depreciação. af_11/2014 | [11 empty] | h |  |  |  | 1 |  | 0.98 |  | 0.98
CONC. |  | 89222 |  |  | Betoneira capacidade nominal de 600 l, capacidade de mistura 360 l, motor elétrico trifásico potência de 4 cv, sem carregador - juros. af_11/2014 | [11 empty] | h |  |  |  | 1 |  | 0.22 |  | 0.22
CUSTO TOTAL DAS COMPOSIÇÕES AUXILIARES | [24 empty] | 1.2
EQUIPAMENTO |  |  | MÃO-DE-OBRA |  |  |  | ENCARGOS (86,90%) | MATERIAL |  | TERCEIRIZADO |  |  |  | TRANSPORTE | [5 empty] | CUSTO |  |  |  | PREÇO (BDI: 30,00%)
1.2 |  |  | 0 |  |  |  | 0 | 0 |  | 0 |  |  |  | 0 | [5 empty] | 1.2 |  |  |  | 1.56
Nº ITEM |  | BASE |  |  | CODIGO | DESCRIÇÃO DO SERVIÇO | [8 empty] | FIC |  |  | FIT |  |  |  | (P) PROD EQUI |  |  | UNID.
|  | CONC. |  |  | 88316 | Servente com encargos complementares | [15 empty] | 1 |  |  | h
COMPOSIÇÃO DE PREÇO PADRÃO DNIT
BASE |  | CÓDIGO |  |  | MÃO DE OBRA | [11 empty] | UND |  |  |  | QTD |  | SALARIO HORA |  | CUSTO TOTAL
CONC. |  | 6111 |  |  | Servente | [11 empty] | h |  |  |  | 1 |  | 9.61 |  | 9.61
(O) CUSTO HORÁRIO DE MÃO-DE-OBRA | [24 empty] | 9.77
(E + O + A) CUSTO HORÁRIO DE EXECUÇÃO | [24 empty] | 10.7
( [E + O + A] / P ) CUSTO UNITÁRIO DE EXECUÇÃO | [24 empty] | 10.7
CUSTO DO FIC
CUSTO DO FIT
BASE |  | CÓDIGO |  |  | TERCEIRIZADO | [11 empty] | UND |  |  |  | QTD |  | CUSTO UNITÁRIO |  | CUSTO TOTAL
CONC. |  | 37370 |  |  | Alimentacao - horista (encargos complementares) (coletado caixa) | [11 empty] | h |  |  |  | 1 |  | 1.92 |  | 1.92
CONC. |  | 37371 |  |  | Transporte - horista (encargos complementares) (coletado caixa) | [11 empty] | h |  |  |  | 1 |  | 0.78 |  | 0.78
CONC. |  | 37372 |  |  | Exames - horista (encargos complementares) (coletado caixa) | [11 empty] | h |  |  |  | 1 |  | 0.37 |  | 0.37
CONC. |  | 37373 |  |  | Seguro - horista (encargos complementares) (coletado caixa) | [11 empty] | h |  |  |  | 1 |  | 0.02 |  | 0.02
CUSTO TOTAL DO TERCEIRIZADO | [24 empty] | 3.09
BASE |  | CÓDIGO |  |  | COMPOSIÇÃO AUXILIAR | [11 empty] | UND |  |  |  | QTD |  | CUSTO UNITÁRIO |  | CUSTO TOTAL
CONC. |  | 88236 |  |  | Ferramentas (encargos complementares) - horista | [11 empty] | h |  |  |  | 1 |  | 0.68 |  | 0.68
CONC. |  | 88237 |  |  | Epi (encargos complementares) - horista | [11 empty] | h |  |  |  | 1 |  | 1.1 |  | 1.1
CONC. |  | 95378 |  |  | Curso de capacitação para servente (encargos complementares) - horista | [11 empty] | h |  |  |  | 1 |  | 0.16 |  | 0.16
CUSTO TOTAL DAS COMPOSIÇÕES AUXILIARES | [24 empty] | 1.94
EQUIPAMENTO |  |  | MÃO-DE-OBRA |  |  |  | ENCARGOS (86,90%) | MATERIAL |  | TERCEIRIZADO |  |  |  | TRANSPORTE | [5 empty] | CUSTO |  |  |  | PREÇO (BDI: 30,00%)
0.93 |  |  | 5.23 |  |  |  | 4.54 | 0.84 |  | 3.09 |  |  |  | 0 | [5 empty] | 14.64 |  |  |  | 19.03
Nº ITEM |  | BASE |  |  | CODIGO | DESCRIÇÃO DO SERVIÇO | [8 empty] | FIC |  |  | FIT |  |  |  | (P) PROD EQUI |  |  | UNID.
|  | CONC. |  |  | 88286 | Motorista operador de munck com encargos complementares | [15 empty] | 1 |  |  | h
COMPOSIÇÃO DE PREÇO PADRÃO DNIT
BASE |  | CÓDIGO |  |  | MÃO DE OBRA | [11 empty] | UND |  |  |  | QTD |  | SALARIO HORA |  | CUSTO TOTAL
CONC. |  | 4096 |  |  | Motorista operador de caminhao com munck | [11 empty] | h |  |  |  | 1 |  | 12.6285 |  | 12.63
(O) CUSTO HORÁRIO DE MÃO-DE-OBRA | [24 empty] | 12.63
(E + O + A) CUSTO HORÁRIO DE EXECUÇÃO | [24 empty] | 12.63
( [E + O + A] / P ) CUSTO UNITÁRIO DE EXECUÇÃO | [24 empty] | 12.63
CUSTO DO FIC
CUSTO DO FIT
BASE |  | CÓDIGO |  |  | TERCEIRIZADO | [11 empty] | UND |  |  |  | QTD |  | CUSTO UNITÁRIO |  | CUSTO TOTAL
CONC. |  | 37370 |  |  | Alimentacao - horista (encargos complementares) (coletado caixa) | [11 empty] | h |  |  |  | 1 |  | 1.92 |  | 1.92
CONC. |  | 37371 |  |  | Transporte - horista (encargos complementares) (coletado caixa) | [11 empty] | h |  |  |  | 1 |  | 0.78 |  | 0.78
CONC. |  | 37372 |  |  | Exames - horista (encargos complementares) (coletado caixa) | [11 empty] | h |  |  |  | 1 |  | 0.37 |  | 0.37
CONC. |  | 37373 |  |  | Seguro - horista (encargos complementares) (coletado caixa) | [11 empty] | h |  |  |  | 1 |  | 0.02 |  | 0.02
CONC. |  | 43464 |  |  | Ferramentas - familia operador escavadeira - horista (encargos complementares - coletado caixa) | [11 empty] | h |  |  |  | 1 |  | 0.01 |  | 0.01
CONC. |  | 43488 |  |  | Epi - familia operador escavadeira - horista (encargos complementares - coletado caixa) | [11 empty] | h |  |  |  | 1 |  | 0.63 |  | 0.63
CUSTO TOTAL DO TERCEIRIZADO | [24 empty] | 3.73
EQUIPAMENTO |  |  | MÃO-DE-OBRA |  |  |  | ENCARGOS (86,90%) | MATERIAL |  | TERCEIRIZADO |  |  |  | TRANSPORTE | [5 empty] | CUSTO |  |  |  | PREÇO (BDI: 30,00%)
0 |  |  | 6.76 |  |  |  | 5.87 | 0 |  | 3.73 |  |  |  | 0 | [5 empty] | 16.36 |  |  |  | 21.27
Nº ITEM |  | BASE |  |  | CODIGO | DESCRIÇÃO DO SERVIÇO | [8 empty] | FIC |  |  | FIT |  |  |  | (P) PROD EQUI |  |  | UNID.
|  | CONC. |  |  | 95332 | Curso de capacitação para eletricista (encargos complementares) - horista | [15 empty] | 1 |  |  | h
COMPOSIÇÃO DE PREÇO PADRÃO DNIT
BASE |  | CÓDIGO |  |  | MÃO DE OBRA | [11 empty] | UND |  |  |  | QTD |  | SALARIO HORA |  | CUSTO TOTAL
CONC. |  | 2436 |  |  | Eletricista | [11 empty] | h |  |  |  | 0.0301 |  | 13.27 |  | 0.4
(O) CUSTO HORÁRIO DE MÃO-DE-OBRA | [24 empty] | 0.4
(E + O + A) CUSTO HORÁRIO DE EXECUÇÃO | [24 empty] | 0.4
( [E + O + A] / P ) CUSTO UNITÁRIO DE EXECUÇÃO | [24 empty] | 0.4
CUSTO DO FIC
CUSTO DO FIT
EQUIPAMENTO |  |  | MÃO-DE-OBRA |  |  |  | ENCARGOS (86,90%) | MATERIAL |  | TERCEIRIZADO |  |  |  | TRANSPORTE | [5 empty] | CUSTO |  |  |  | PREÇO (BDI: 30,00%)
0 |  |  | 0.21 |  |  |  | 0.19 | 0 |  | 0 |  |  |  | 0 | [5 empty] | 0.4 |  |  |  | 0.52
Nº ITEM |  | BASE |  |  | CODIGO | DESCRIÇÃO DO SERVIÇO | [8 empty] | FIC |  |  | FIT |  |  |  | (P) PROD EQUI |  |  | UNID.
|  | CONC. |  |  | 5692 | Motobomba centrífuga, motor a gasolina, potência 5,42 hp, bocais 1 1/2" x 1", diâmetro rotor 143 mm hm/q = 6 mca / 16,8 m3/h a 38 mca / 6,6 m3/h - manutenção. af_06/2014 | [15 empty] | 1 |  |  | h
COMPOSIÇÃO DE PREÇO PADRÃO DNIT
BASE |  | CÓDIGO |  |  | EQUIPAMENTO | [11 empty] | UND |  |  |  | QTD |  | CUSTO UNITÁRIO |  | CUSTO TOTAL
CONC. |  | 36502 |  |  | Motobomba centrifuga, motor a gasolina, potencia 5,42 hp, bocais 1 1/2" x 1", diametro rotor 143 mm hm/q = 6 mca / 16,8 m3/h a 38 mca / 6,6 m3/h | [11 empty] | un |  |  |  | 7e-05 |  | 3531.2 |  | 0.25
(E) CUSTO HORÁRIO DE EQUIPAMENTO | [24 empty] | 0.25
EQUIPAMENTO |  |  | MÃO-DE-OBRA |  |  |  | ENCARGOS (86,90%) | MATERIAL |  | TERCEIRIZADO |  |  |  | TRANSPORTE | [5 empty] | CUSTO |  |  |  | PREÇO (BDI: 30,00%)
0.25 |  |  | 0 |  |  |  | 0 | 0 |  | 0 |  |  |  | 0 | [5 empty] | 0.25 |  |  |  | 0.33
Nº ITEM |  | BASE |  |  | CODIGO | DESCRIÇÃO DO SERVIÇO | [8 empty] | FIC |  |  | FIT |  |  |  | (P) PROD EQUI |  |  | UNID.
|  | CONC. |  |  | 93415 | Gerador portátil monofásico, potência 5500 va, motor a gasolina, potência do motor 13 cv - chp diurno. af_03/2016 | [15 empty] | 1 |  |  | chp
COMPOSIÇÃO DE PREÇO PADRÃO DNIT
BASE |  | CÓDIGO |  |  | COMPOSIÇÃO AUXILIAR | [11 empty] | UND |  |  |  | QTD |  | CUSTO UNITÁRIO |  | CUSTO TOTAL
CONC. |  | 93411 |  |  | Gerador portátil monofásico, potência 5500 va, motor a gasolina, potência do motor 13 cv - depreciação. af_03/2016 | [11 empty] | h |  |  |  | 1 |  | 0.19 |  | 0.19
CONC. |  | 93412 |  |  | Gerador portátil monofásico, potência 5500 va, motor a gasolina, potência do motor 13 cv - juros. af_03/2016 | [11 empty] | h |  |  |  | 1 |  | 0.06 |  | 0.06
CONC. |  | 93413 |  |  | Gerador portátil monofásico, potência 5500 va, motor a gasolina, potência do motor 13 cv - manutenção. af_03/2016 | [11 empty] | h |  |  |  | 1 |  | 0.17 |  | 0.17
CONC. |  | 93414 |  |  | Gerador portátil monofásico, potência 5500 va, motor a gasolina, potência do motor 13 cv - materiais na operação. af_03/2016 | [11 empty] | h |  |  |  | 1 |  | 11.15 |  | 11.15
CUSTO TOTAL DAS COMPOSIÇÕES AUXILIARES | [24 empty] | 11.57
EQUIPAMENTO |  |  | MÃO-DE-OBRA |  |  |  | ENCARGOS (86,90%) | MATERIAL |  | TERCEIRIZADO |  |  |  | TRANSPORTE | [5 empty] | CUSTO |  |  |  | PREÇO (BDI: 30,00%)
0.42 |  |  | 0 |  |  |  | 0 | 11.15 |  | 0 |  |  |  | 0 | [5 empty] | 11.57 |  |  |  | 15.04
Nº ITEM |  | BASE |  |  | CODIGO | DESCRIÇÃO DO SERVIÇO | [8 empty] | FIC |  |  | FIT |  |  |  | (P) PROD EQUI |  |  | UNID.
|  | CONC. |  |  | 89225 | Betoneira capacidade nominal de 600 l, capacidade de mistura 360 l, motor elétrico trifásico potência de 4 cv, sem carregador - chp diurno. af_11/2014 | [15 empty] | 1 |  |  | chp
COMPOSIÇÃO DE PREÇO PADRÃO DNIT
BASE |  | CÓDIGO |  |  | COMPOSIÇÃO AUXILIAR | [11 empty] | UND |  |  |  | QTD |  | CUSTO UNITÁRIO |  | CUSTO TOTAL
CONC. |  | 89221 |  |  | Betoneira capacidade nominal de 600 l, capacidade de mistura 360 l, motor elétrico trifásico potência de 4 cv, sem carregador - depreciação. af_11/2014 | [11 empty] | h |  |  |  | 1 |  | 0.98 |  | 0.98
CONC. |  | 89222 |  |  | Betoneira capacidade nominal de 600 l, capacidade de mistura 360 l, motor elétrico trifásico potência de 4 cv, sem carregador - juros. af_11/2014 | [11 empty] | h |  |  |  | 1 |  | 0.22 |  | 0.22
CONC. |  | 89223 |  |  | Betoneira capacidade nominal de 600 l, capacidade de mistura 360 l, motor elétrico trifásico potência de 4 cv, sem carregador - manutenção. af_11/2014 | [11 empty] | h |  |  |  | 1 |  | 0.92 |  | 0.92
CONC. |  | 89224 |  |  | Betoneira capacidade nominal de 600 l, capacidade de mistura 360 l, motor elétrico trifásico potência de 4 cv, sem carregador - materiais na operação. af_11/2014 | [11 empty] | h |  |  |  | 1 |  | 2.33 |  | 2.33
CUSTO TOTAL DAS COMPOSIÇÕES AUXILIARES | [24 empty] | 4.45
EQUIPAMENTO |  |  | MÃO-DE-OBRA |  |  |  | ENCARGOS (86,90%) | MATERIAL |  | TERCEIRIZADO |  |  |  | TRANSPORTE | [5 empty] | CUSTO |  |  |  | PREÇO (BDI: 30,00%)
2.12 |  |  | 0 |  |  |  | 0 | 0 |  | 2.33 |  |  |  | 0 | [5 empty] | 4.45 |  |  |  | 5.79
Nº ITEM |  | BASE |  |  | CODIGO | DESCRIÇÃO DO SERVIÇO | [8 empty] | FIC |  |  | FIT |  |  |  | (P) PROD EQUI |  |  | UNID.
|  | CONC. |  |  | 88264 | Eletricista com encargos complementares | [15 empty] | 1 |  |  | h
COMPOSIÇÃO DE PREÇO PADRÃO DNIT
BASE |  | CÓDIGO |  |  | MÃO DE OBRA | [11 empty] | UND |  |  |  | QTD |  | SALARIO HORA |  | CUSTO TOTAL
CONC. |  | 2436 |  |  | Eletricista | [11 empty] | h |  |  |  | 1 |  | 13.27 |  | 13.27
(O) CUSTO HORÁRIO DE MÃO-DE-OBRA | [24 empty] | 13.67
(E + O + A) CUSTO HORÁRIO DE EXECUÇÃO | [24 empty] | 14.6
( [E + O + A] / P ) CUSTO UNITÁRIO DE EXECUÇÃO | [24 empty] | 14.6
CUSTO DO FIC
CUSTO DO FIT
BASE |  | CÓDIGO |  |  | TERCEIRIZADO | [11 empty] | UND |  |  |  | QTD |  | CUSTO UNITÁRIO |  | CUSTO TOTAL
CONC. |  | 37370 |  |  | Alimentacao - horista (encargos complementares) (coletado caixa) | [11 empty] | h |  |  |  | 1 |  | 1.92 |  | 1.92
CONC. |  | 37371 |  |  | Transporte - horista (encargos complementares) (coletado caixa) | [11 empty] | h |  |  |  | 1 |  | 0.78 |  | 0.78
CONC. |  | 37372 |  |  | Exames - horista (encargos complementares) (coletado caixa) | [11 empty] | h |  |  |  | 1 |  | 0.37 |  | 0.37
CONC. |  | 37373 |  |  | Seguro - horista (encargos complementares) (coletado caixa) | [11 empty] | h |  |  |  | 1 |  | 0.02 |  | 0.02
CUSTO TOTAL DO TERCEIRIZADO | [24 empty] | 3.09
BASE |  | CÓDIGO |  |  | COMPOSIÇÃO AUXILIAR | [11 empty] | UND |  |  |  | QTD |  | CUSTO UNITÁRIO |  | CUSTO TOTAL
CONC. |  | 88236 |  |  | Ferramentas (encargos complementares) - horista | [11 empty] | h |  |  |  | 1 |  | 0.68 |  | 0.68
CONC. |  | 88237 |  |  | Epi (encargos complementares) - horista | [11 empty] | h |  |  |  | 1 |  | 1.1 |  | 1.1
CONC. |  | 95332 |  |  | Curso de capacitação para eletricista (encargos complementares) - horista | [11 empty] | h |  |  |  | 1 |  | 0.4 |  | 0.4
CUSTO TOTAL DAS COMPOSIÇÕES AUXILIARES | [24 empty] | 2.18
EQUIPAMENTO |  |  | MÃO-DE-OBRA |  |  |  | ENCARGOS (86,90%) | MATERIAL |  | TERCEIRIZADO |  |  |  | TRANSPORTE | [5 empty] | CUSTO |  |  |  | PREÇO (BDI: 30,00%)
0.93 |  |  | 7.31 |  |  |  | 6.36 | 0.84 |  | 3.09 |  |  |  | 0 | [5 empty] | 18.54 |  |  |  | 24.1
Nº ITEM |  | BASE |  |  | CODIGO | DESCRIÇÃO DO SERVIÇO | [8 empty] | FIC |  |  | FIT |  |  |  | (P) PROD EQUI |  |  | UNID.
|  | CONC. |  |  | 5914464 | Transporte com caminhão carroceria de 15 t - rodovia com revestimento primário | [15 empty] | 311.253 |  |  | tkm
COMPOSIÇÃO DE PREÇO PADRÃO DNIT
BASE |  | CÓDIGO |  |  | EQUIPAMENTO | [5 empty] | UND | QTD | ULTILIZAÇÃO OPERATIVA |  |  | UTILIZAÇÃO IMPRODUTIVO |  |  | CUSTO OPERATIVO |  |  |  | CUSTO IMPRODUTIVO |  | CUSTO TOTAL
CONC. |  | E9592 |  |  | Caminhão carroceria com capacidade de 15 t - 188 kw | [5 empty] | h | 1 | 1 |  |  | 0 |  |  | 182.17 |  |  |  | 50.99 |  | 182.17
(E) CUSTO HORÁRIO DE EQUIPAMENTO | [24 empty] | 182.17
(E + O + A) CUSTO HORÁRIO DE EXECUÇÃO | [24 empty] | 182.17
( [E + O + A] / P ) CUSTO UNITÁRIO DE EXECUÇÃO | [24 empty] | 0.58528
CUSTO DO FIC
CUSTO DO FIT
EQUIPAMENTO |  |  | MÃO-DE-OBRA |  |  |  | ENCARGOS (86,90%) | MATERIAL |  | TERCEIRIZADO |  |  |  | TRANSPORTE | [5 empty] | CUSTO |  |  |  | PREÇO (BDI: 30,00%)
0.59 |  |  | 0 |  |  |  | 0 | 0 |  | 0 |  |  |  | 0 | [5 empty] | 0.58 |  |  |  | 0.75
Nº ITEM |  | BASE |  |  | CODIGO | DESCRIÇÃO DO SERVIÇO | [8 empty] | FIC |  |  | FIT |  |  |  | (P) PROD EQUI |  |  | UNID.
|  | CONC. |  |  | 88828 | Betoneira capacidade nominal de 400 l, capacidade de mistura 280 l, motor elétrico trifásico potência de 2 cv, sem carregador - manutenção. af_10/2014 | [15 empty] | 1 |  |  | h
COMPOSIÇÃO DE PREÇO PADRÃO DNIT
BASE |  | CÓDIGO |  |  | EQUIPAMENTO | [11 empty] | UND |  |  |  | QTD |  | CUSTO UNITÁRIO |  | CUSTO TOTAL
CONC. |  | 10535 |  |  | Betoneira capacidade nominal 400 l, capacidade de mistura 280 l, motor eletrico trifasico 220/380 v potencia 2 cv, sem carregador | [11 empty] | un |  |  |  | 6e-05 |  | 3767.42 |  | 0.23
(E) CUSTO HORÁRIO DE EQUIPAMENTO | [24 empty] | 0.23
EQUIPAMENTO |  |  | MÃO-DE-OBRA |  |  |  | ENCARGOS (86,90%) | MATERIAL |  | TERCEIRIZADO |  |  |  | TRANSPORTE | [5 empty] | CUSTO |  |  |  | PREÇO (BDI: 30,00%)
0.23 |  |  | 0 |  |  |  | 0 | 0 |  | 0 |  |  |  | 0 | [5 empty] | 0.23 |  |  |  | 0.3
Nº ITEM |  | BASE |  |  | CODIGO | DESCRIÇÃO DO SERVIÇO | [8 empty] | FIC |  |  | FIT |  |  |  | (P) PROD EQUI |  |  | UNID.
|  | CONC. |  |  | 89222 | Betoneira capacidade nominal de 600 l, capacidade de mistura 360 l, motor elétrico trifásico potência de 4 cv, sem carregador - juros. af_11/2014 | [15 empty] | 1 |  |  | h
COMPOSIÇÃO DE PREÇO PADRÃO DNIT
BASE |  | CÓDIGO |  |  | EQUIPAMENTO | [11 empty] | UND |  |  |  | QTD |  | CUSTO UNITÁRIO |  | CUSTO TOTAL
CONC. |  | 36397 |  |  | Betoneira, capacidade nominal 600 l, capacidade de mistura 360l, motor eletrico trifasico 220/380v, potencia 4cv, excluso carregador | [11 empty] | un |  |  |  | 1.44e-05 |  | 15325.09 |  | 0.22
(E) CUSTO HORÁRIO DE EQUIPAMENTO | [24 empty] | 0.22
EQUIPAMENTO |  |  | MÃO-DE-OBRA |  |  |  | ENCARGOS (86,90%) | MATERIAL |  | TERCEIRIZADO |  |  |  | TRANSPORTE | [5 empty] | CUSTO |  |  |  | PREÇO (BDI: 30,00%)
0.22 |  |  | 0 |  |  |  | 0 | 0 |  | 0 |  |  |  | 0 | [5 empty] | 0.22 |  |  |  | 0.29
Nº ITEM |  | BASE |  |  | CODIGO | DESCRIÇÃO DO SERVIÇO | [8 empty] | FIC |  |  | FIT |  |  |  | (P) PROD EQUI |  |  | UNID.
|  | CONC. |  |  | 5915324 | Transporte com caminhão carroceria de 4 t - rodovia pavimentada | [15 empty] | 99.6038 |  |  | tkm
COMPOSIÇÃO DE PREÇO PADRÃO DNIT
BASE |  | CÓDIGO |  |  | EQUIPAMENTO | [5 empty] | UND | QTD | ULTILIZAÇÃO OPERATIVA |  |  | UTILIZAÇÃO IMPRODUTIVO |  |  | CUSTO OPERATIVO |  |  |  | CUSTO IMPRODUTIVO |  | CUSTO TOTAL
CONC. |  | E9687 |  |  | Caminhão carroceria com capacidade de 4 t - 115 kw | [5 empty] | h | 1 | 1 |  |  | 0 |  |  | 106.45 |  |  |  | 38.95 |  | 106.45
(E) CUSTO HORÁRIO DE EQUIPAMENTO | [24 empty] | 106.45
(E + O + A) CUSTO HORÁRIO DE EXECUÇÃO | [24 empty] | 106.45
( [E + O + A] / P ) CUSTO UNITÁRIO DE EXECUÇÃO | [24 empty] | 1.0687
CUSTO DO FIC
CUSTO DO FIT
EQUIPAMENTO |  |  | MÃO-DE-OBRA |  |  |  | ENCARGOS (86,90%) | MATERIAL |  | TERCEIRIZADO |  |  |  | TRANSPORTE | [5 empty] | CUSTO |  |  |  | PREÇO (BDI: 30,00%)
1.07 |  |  | 0 |  |  |  | 0 | 0 |  | 0 |  |  |  | 0 | [5 empty] | 1.06 |  |  |  | 1.38
Nº ITEM |  | BASE |  |  | CODIGO | DESCRIÇÃO DO SERVIÇO | [8 empty] | FIC |  |  | FIT |  |  |  | (P) PROD EQUI |  |  | UNID.
|  | CONC. |  |  | 93419 | Grupo gerador rebocável, potência 66 kva, motor a diesel - manutenção. af_03/2016 | [15 empty] | 1 |  |  | h
COMPOSIÇÃO DE PREÇO PADRÃO DNIT
BASE |  | CÓDIGO |  |  | EQUIPAMENTO | [11 empty] | UND |  |  |  | QTD |  | CUSTO UNITÁRIO |  | CUSTO TOTAL
CONC. |  | 36500 |  |  | Grupo gerador rebocavel, potencia *66* kva, motor a diesel | [11 empty] | un |  |  |  | 3.57e-05 |  | 61463.54 |  | 2.19
(E) CUSTO HORÁRIO DE EQUIPAMENTO | [24 empty] | 2.19
EQUIPAMENTO |  |  | MÃO-DE-OBRA |  |  |  | ENCARGOS (86,90%) | MATERIAL |  | TERCEIRIZADO |  |  |  | TRANSPORTE | [5 empty] | CUSTO |  |  |  | PREÇO (BDI: 30,00%)
2.19 |  |  | 0 |  |  |  | 0 | 0 |  | 0 |  |  |  | 0 | [5 empty] | 2.19 |  |  |  | 2.85
Nº ITEM |  | BASE |  |  | CODIGO | DESCRIÇÃO DO SERVIÇO | [8 empty] | FIC |  |  | FIT |  |  |  | (P) PROD EQUI |  |  | UNID.
|  | CONC. |  |  | 89221 | Betoneira capacidade nominal de 600 l, capacidade de mistura 360 l, motor elétrico trifásico potência de 4 cv, sem carregador - depreciação. af_11/2014 | [15 empty] | 1 |  |  | h
COMPOSIÇÃO DE PREÇO PADRÃO DNIT
BASE |  | CÓDIGO |  |  | EQUIPAMENTO | [11 empty] | UND |  |  |  | QTD |  | CUSTO UNITÁRIO |  | CUSTO TOTAL
CONC. |  | 36397 |  |  | Betoneira, capacidade nominal 600 l, capacidade de mistura 360l, motor eletrico trifasico 220/380v, potencia 4cv, excluso carregador | [11 empty] | un |  |  |  | 6.4e-05 |  | 15325.09 |  | 0.98
(E) CUSTO HORÁRIO DE EQUIPAMENTO | [24 empty] | 0.98
EQUIPAMENTO |  |  | MÃO-DE-OBRA |  |  |  | ENCARGOS (86,90%) | MATERIAL |  | TERCEIRIZADO |  |  |  | TRANSPORTE | [5 empty] | CUSTO |  |  |  | PREÇO (BDI: 30,00%)
0.98 |  |  | 0 |  |  |  | 0 | 0 |  | 0 |  |  |  | 0 | [5 empty] | 0.98 |  |  |  | 1.27
Nº ITEM |  | BASE |  |  | CODIGO | DESCRIÇÃO DO SERVIÇO | [8 empty] | FIC |  |  | FIT |  |  |  | (P) PROD EQUI |  |  | UNID.
|  | CONC. |  |  | 95378 | Curso de capacitação para servente (encargos complementares) - horista | [15 empty] | 1 |  |  | h
COMPOSIÇÃO DE PREÇO PADRÃO DNIT
BASE |  | CÓDIGO |  |  | MÃO DE OBRA | [11 empty] | UND |  |  |  | QTD |  | SALARIO HORA |  | CUSTO TOTAL
CONC. |  | 6111 |  |  | Servente | [11 empty] | h |  |  |  | 0.0171 |  | 9.61 |  | 0.16
(O) CUSTO HORÁRIO DE MÃO-DE-OBRA | [24 empty] | 0.16
(E + O + A) CUSTO HORÁRIO DE EXECUÇÃO | [24 empty] | 0.16
( [E + O + A] / P ) CUSTO UNITÁRIO DE EXECUÇÃO | [24 empty] | 0.16
CUSTO DO FIC
CUSTO DO FIT
EQUIPAMENTO |  |  | MÃO-DE-OBRA |  |  |  | ENCARGOS (86,90%) | MATERIAL |  | TERCEIRIZADO |  |  |  | TRANSPORTE | [5 empty] | CUSTO |  |  |  | PREÇO (BDI: 30,00%)
0 |  |  | 0.09 |  |  |  | 0.07 | 0 |  | 0 |  |  |  | 0 | [5 empty] | 0.16 |  |  |  | 0.21
Nº ITEM |  | BASE |  |  | CODIGO | DESCRIÇÃO DO SERVIÇO | [8 empty] | FIC |  |  | FIT |  |  |  | (P) PROD EQUI |  |  | UNID.
|  | CONC. |  |  | 88827 | Betoneira capacidade nominal de 400 l, capacidade de mistura 280 l, motor elétrico trifásico potência de 2 cv, sem carregador - juros. af_10/2014 | [15 empty] | 1 |  |  | h
COMPOSIÇÃO DE PREÇO PADRÃO DNIT
BASE |  | CÓDIGO |  |  | EQUIPAMENTO | [11 empty] | UND |  |  |  | QTD |  | CUSTO UNITÁRIO |  | CUSTO TOTAL
CONC. |  | 10535 |  |  | Betoneira capacidade nominal 400 l, capacidade de mistura 280 l, motor eletrico trifasico 220/380 v potencia 2 cv, sem carregador | [11 empty] | un |  |  |  | 1.44e-05 |  | 3767.42 |  | 0.05
(E) CUSTO HORÁRIO DE EQUIPAMENTO | [24 empty] | 0.05
EQUIPAMENTO |  |  | MÃO-DE-OBRA |  |  |  | ENCARGOS (86,90%) | MATERIAL |  | TERCEIRIZADO |  |  |  | TRANSPORTE | [5 empty] | CUSTO |  |  |  | PREÇO (BDI: 30,00%)
0.05 |  |  | 0 |  |  |  | 0 | 0 |  | 0 |  |  |  | 0 | [5 empty] | 0.05 |  |  |  | 0.07
Nº ITEM |  | BASE |  |  | CODIGO | DESCRIÇÃO DO SERVIÇO | [8 empty] | FIC |  |  | FIT |  |  |  | (P) PROD EQUI |  |  | UNID.
|  | CONC. |  |  | 93414 | Gerador portátil monofásico, potência 5500 va, motor a gasolina, potência do motor 13 cv - materiais na operação. af_03/2016 | [15 empty] | 1 |  |  | h
COMPOSIÇÃO DE PREÇO PADRÃO DNIT
BASE |  | CÓDIGO |  |  | MATERIAL | [11 empty] | UND |  |  |  | QTD |  | CUSTO UNITÁRIO |  | CUSTO TOTAL
CONC. |  | 4222 |  |  | Gasolina comum | [11 empty] | l |  |  |  | 1.91 |  | 5.84 |  | 11.15
CUSTO TOTAL DO MATERIAL | [24 empty] | 11.15
EQUIPAMENTO |  |  | MÃO-DE-OBRA |  |  |  | ENCARGOS (86,90%) | MATERIAL |  | TERCEIRIZADO |  |  |  | TRANSPORTE | [5 empty] | CUSTO |  |  |  | PREÇO (BDI: 30,00%)
0 |  |  | 0 |  |  |  | 0 | 11.15 |  | 0 |  |  |  | 0 | [5 empty] | 11.15 |  |  |  | 14.5
Nº ITEM |  | BASE |  |  | CODIGO | DESCRIÇÃO DO SERVIÇO | [8 empty] | FIC |  |  | FIT |  |  |  | (P) PROD EQUI |  |  | UNID.
|  | CONC. |  |  | 95322 | Curso de capacitação para auxiliar de topógrafo (encargos complementares) - horista | [15 empty] | 1 |  |  | h
COMPOSIÇÃO DE PREÇO PADRÃO DNIT
BASE |  | CÓDIGO |  |  | MÃO DE OBRA | [11 empty] | UND |  |  |  | QTD |  | SALARIO HORA |  | CUSTO TOTAL
CONC. |  | 244 |  |  | Auxiliar de topografo | [11 empty] | h |  |  |  | 0.0067 |  | 9.96 |  | 0.07
(O) CUSTO HORÁRIO DE MÃO-DE-OBRA | [24 empty] | 0.07
(E + O + A) CUSTO HORÁRIO DE EXECUÇÃO | [24 empty] | 0.07
( [E + O + A] / P ) CUSTO UNITÁRIO DE EXECUÇÃO | [24 empty] | 0.07
CUSTO DO FIC
CUSTO DO FIT
EQUIPAMENTO |  |  | MÃO-DE-OBRA |  |  |  | ENCARGOS (86,90%) | MATERIAL |  | TERCEIRIZADO |  |  |  | TRANSPORTE | [5 empty] | CUSTO |  |  |  | PREÇO (BDI: 30,00%)
0 |  |  | 0.04 |  |  |  | 0.03 | 0 |  | 0 |  |  |  | 0 | [5 empty] | 0.07 |  |  |  | 0.09
Nº ITEM |  | BASE |  |  | CODIGO | DESCRIÇÃO DO SERVIÇO | [8 empty] | FIC |  |  | FIT |  |  |  | (P) PROD EQUI |  |  | UNID.
|  | CONC. |  |  | 88309 | Pedreiro com encargos complementares | [15 empty] | 1 |  |  | h
COMPOSIÇÃO DE PREÇO PADRÃO DNIT
BASE |  | CÓDIGO |  |  | MÃO DE OBRA | [11 empty] | UND |  |  |  | QTD |  | SALARIO HORA |  | CUSTO TOTAL
CONC. |  | 4750 |  |  | Pedreiro | [11 empty] | h |  |  |  | 1 |  | 13.27 |  | 13.27
(O) CUSTO HORÁRIO DE MÃO-DE-OBRA | [24 empty] | 13.5
(E + O + A) CUSTO HORÁRIO DE EXECUÇÃO | [24 empty] | 14.43
( [E + O + A] / P ) CUSTO UNITÁRIO DE EXECUÇÃO | [24 empty] | 14.43
CUSTO DO FIC
CUSTO DO FIT
BASE |  | CÓDIGO |  |  | TERCEIRIZADO | [11 empty] | UND |  |  |  | QTD |  | CUSTO UNITÁRIO |  | CUSTO TOTAL
CONC. |  | 37370 |  |  | Alimentacao - horista (encargos complementares) (coletado caixa) | [11 empty] | h |  |  |  | 1 |  | 1.92 |  | 1.92
CONC. |  | 37371 |  |  | Transporte - horista (encargos complementares) (coletado caixa) | [11 empty] | h |  |  |  | 1 |  | 0.78 |  | 0.78
CONC. |  | 37372 |  |  | Exames - horista (encargos complementares) (coletado caixa) | [11 empty] | h |  |  |  | 1 |  | 0.37 |  | 0.37
CONC. |  | 37373 |  |  | Seguro - horista (encargos complementares) (coletado caixa) | [11 empty] | h |  |  |  | 1 |  | 0.02 |  | 0.02
CUSTO TOTAL DO TERCEIRIZADO | [24 empty] | 3.09
BASE |  | CÓDIGO |  |  | COMPOSIÇÃO AUXILIAR | [11 empty] | UND |  |  |  | QTD |  | CUSTO UNITÁRIO |  | CUSTO TOTAL
CONC. |  | 88236 |  |  | Ferramentas (encargos complementares) - horista | [11 empty] | h |  |  |  | 1 |  | 0.68 |  | 0.68
CONC. |  | 88237 |  |  | Epi (encargos complementares) - horista | [11 empty] | h |  |  |  | 1 |  | 1.1 |  | 1.1
CONC. |  | 95371 |  |  | Curso de capacitação para pedreiro (encargos complementares) - horista | [11 empty] | h |  |  |  | 1 |  | 0.23 |  | 0.23
CUSTO TOTAL DAS COMPOSIÇÕES AUXILIARES | [24 empty] | 2.01
EQUIPAMENTO |  |  | MÃO-DE-OBRA |  |  |  | ENCARGOS (86,90%) | MATERIAL |  | TERCEIRIZADO |  |  |  | TRANSPORTE | [5 empty] | CUSTO |  |  |  | PREÇO (BDI: 30,00%)
0.93 |  |  | 7.22 |  |  |  | 6.28 | 0.84 |  | 3.09 |  |  |  | 0 | [5 empty] | 18.37 |  |  |  | 23.88
Nº ITEM |  | BASE |  |  | CODIGO | DESCRIÇÃO DO SERVIÇO | [8 empty] | FIC |  |  | FIT |  |  |  | (P) PROD EQUI |  |  | UNID.
|  | CONC. |  |  | 95377 | Curso de capacitação para serralheiro (encargos complementares) - horista | [15 empty] | 1 |  |  | h
COMPOSIÇÃO DE PREÇO PADRÃO DNIT
BASE |  | CÓDIGO |  |  | MÃO DE OBRA | [11 empty] | UND |  |  |  | QTD |  | SALARIO HORA |  | CUSTO TOTAL
CONC. |  | 6110 |  |  | Serralheiro | [11 empty] | h |  |  |  | 0.0082 |  | 12.9098 |  | 0.11
(O) CUSTO HORÁRIO DE MÃO-DE-OBRA | [24 empty] | 0.11
(E + O + A) CUSTO HORÁRIO DE EXECUÇÃO | [24 empty] | 0.11
( [E + O + A] / P ) CUSTO UNITÁRIO DE EXECUÇÃO | [24 empty] | 0.11
CUSTO DO FIC
CUSTO DO FIT
EQUIPAMENTO |  |  | MÃO-DE-OBRA |  |  |  | ENCARGOS (86,90%) | MATERIAL |  | TERCEIRIZADO |  |  |  | TRANSPORTE | [5 empty] | CUSTO |  |  |  | PREÇO (BDI: 30,00%)
0 |  |  | 0.06 |  |  |  | 0.05 | 0 |  | 0 |  |  |  | 0 | [5 empty] | 0.11 |  |  |  | 0.14
Nº ITEM |  | BASE |  |  | CODIGO | DESCRIÇÃO DO SERVIÇO | [8 empty] | FIC |  |  | FIT |  |  |  | (P) PROD EQUI |  |  | UNID.
|  | CONC. |  |  | 1A0186001 | Confecção de placa de sinalização tot. refletiva | [15 empty] | 6 |  |  | m2
COMPOSIÇÃO DE PREÇO PADRÃO DNIT
BASE |  | CÓDIGO |  |  | EQUIPAMENTO | [5 empty] | UND | QTD | ULTILIZAÇÃO OPERATIVA |  |  | UTILIZAÇÃO IMPRODUTIVO |  |  | CUSTO OPERATIVO |  |  |  | CUSTO IMPRODUTIVO |  | CUSTO TOTAL
CONC. |  | E211 |  |  | Máquina para pintura : shulz : csl 10/100 l - compres. ar p/ pintura c/ filtro | [5 empty] | h | 1 | 0.3 |  |  | 0.7 |  |  | 1.63 |  |  |  | 0 |  | 0.49
CONC. |  | E917 |  |  | Máquina de bancada : franho : - c-6a universal de corte chapa | [5 empty] | h | 1 | 0.5 |  |  | 0.5 |  |  | 18.03 |  |  |  | 11.92 |  | 14.98
CONC. |  | E918 |  |  | Máquina de bancada : harlo : vf-8 - prensa | [5 empty] | h | 1 | 0.3 |  |  | 0.7 |  |  | 6.43 |  |  |  | 0 |  | 1.93
CONC. |  | E919 |  |  | Máquina de bancada : cor dob ind. e com. de máquinas ghp 2.5x2030mm - guilhotina | [5 empty] | h | 1 | 0.2 |  |  | 0.8 |  |  | 9.17 |  |  |  | 0 |  | 1.83
(E) CUSTO HORÁRIO DE EQUIPAMENTO | [24 empty] | 19.22
BASE |  | CÓDIGO |  |  | MÃO DE OBRA | [11 empty] | UND |  |  |  | QTD |  | SALARIO HORA |  | CUSTO TOTAL
CONC. |  | T501 |  |  | Encarregado de turma | [11 empty] | h |  |  |  | 0.5 |  | 14.71 |  | 7.36
CONC. |  | T602 |  |  | Montador | [11 empty] | h |  |  |  | 2 |  | 13.27 |  | 26.54
CONC. |  | T607 |  |  | Pintor | [11 empty] | h |  |  |  | 0.3 |  | 13.27 |  | 3.98
CONC. |  | T610 |  |  | Serralheiro | [11 empty] | h |  |  |  | 1 |  | 13.27 |  | 13.27
CONC. |  | T702 |  |  | Ajudante | [11 empty] | h |  |  |  | 4 |  | 9.61 |  | 38.44
(O) CUSTO HORÁRIO DE MÃO-DE-OBRA | [24 empty] | 89.56
(A) ACRÉSCIMO DE MÃO-DE-OBRA (20,51%) | [24 empty] | 18.37
(E + O + A) CUSTO HORÁRIO DE EXECUÇÃO | [24 empty] | 127.15
( [E + O + A] / P ) CUSTO UNITÁRIO DE EXECUÇÃO | [24 empty] | 21.1917
CUSTO DO FIC
CUSTO DO FIT
BASE |  | CÓDIGO |  |  | MATERIAL | [11 empty] | UND |  |  |  | QTD |  | CUSTO UNITÁRIO |  | CUSTO TOTAL
CONC. |  | M346 |  |  | Chapa de aço n. 16 (tratada) | [11 empty] | m2 |  |  |  | 1 |  | 65.19 |  | 65.19
CONC. |  | M609 |  |  | Tinta esmalte sintético semi-fosco | [11 empty] | l |  |  |  | 0.53 |  | 15.3556 |  | 8.14
CONC. |  | M970 |  |  | Película refletiva lentes inclusas | [11 empty] | m2 |  |  |  | 1.4 |  | 102.95 |  | 144.13
CUSTO TOTAL DO MATERIAL | [24 empty] | 217.45
EQUIPAMENTO |  |  | MÃO-DE-OBRA |  |  |  | ENCARGOS (86,90%) | MATERIAL |  | TERCEIRIZADO |  |  |  | TRANSPORTE | [5 empty] | CUSTO |  |  |  | PREÇO (BDI: 30,00%)
3.21 |  |  | 9.64 |  |  |  | 8.36 | 217.46 |  | 0 |  |  |  | 0 | [5 empty] | 238.65 |  |  |  | 310.25
Nº ITEM |  | BASE |  |  | CODIGO | DESCRIÇÃO DO SERVIÇO | [8 empty] | FIC |  |  | FIT |  |  |  | (P) PROD EQUI |  |  | UNID.
|  | CONC. |  |  | 050037 | Desforma | [15 empty] | 1 |  |  | m2
COMPOSIÇÃO DE PREÇO PADRÃO DNIT
BASE |  | CÓDIGO |  |  | COMPOSIÇÃO AUXILIAR | [11 empty] | UND |  |  |  | QTD |  | CUSTO UNITÁRIO |  | CUSTO TOTAL
CONC. |  | 88316 |  |  | Servente com encargos complementares | [11 empty] | h |  |  |  | 0.3 |  | 14.64 |  | 4.39
CUSTO TOTAL DAS COMPOSIÇÕES AUXILIARES | [24 empty] | 4.39
EQUIPAMENTO |  |  | MÃO-DE-OBRA |  |  |  | ENCARGOS (86,90%) | MATERIAL |  | TERCEIRIZADO |  |  |  | TRANSPORTE | [5 empty] | CUSTO |  |  |  | PREÇO (BDI: 30,00%)
0.28 |  |  | 1.57 |  |  |  | 1.36 | 0.26 |  | 0.93 |  |  |  | 0 | [5 empty] | 4.39 |  |  |  | 5.71
Nº ITEM |  | BASE |  |  | CODIGO | DESCRIÇÃO DO SERVIÇO | [8 empty] | FIC |  |  | FIT |  |  |  | (P) PROD EQUI |  |  | UNID.
|  | CONC. |  |  | 5914479 | Transporte com caminhão carroceria de 15 t - rodovia pavimentada | [15 empty] | 373.4653 |  |  | tkm
COMPOSIÇÃO DE PREÇO PADRÃO DNIT
BASE |  | CÓDIGO |  |  | EQUIPAMENTO | [5 empty] | UND | QTD | ULTILIZAÇÃO OPERATIVA |  |  | UTILIZAÇÃO IMPRODUTIVO |  |  | CUSTO OPERATIVO |  |  |  | CUSTO IMPRODUTIVO |  | CUSTO TOTAL
CONC. |  | E9592 |  |  | Caminhão carroceria com capacidade de 15 t - 188 kw | [5 empty] | h | 1 | 1 |  |  | 0 |  |  | 182.17 |  |  |  | 50.99 |  | 182.17
(E) CUSTO HORÁRIO DE EQUIPAMENTO | [24 empty] | 182.17
(E + O + A) CUSTO HORÁRIO DE EXECUÇÃO | [24 empty] | 182.17
( [E + O + A] / P ) CUSTO UNITÁRIO DE EXECUÇÃO | [24 empty] | 0.48778
CUSTO DO FIC
CUSTO DO FIT
EQUIPAMENTO |  |  | MÃO-DE-OBRA |  |  |  | ENCARGOS (86,90%) | MATERIAL |  | TERCEIRIZADO |  |  |  | TRANSPORTE | [5 empty] | CUSTO |  |  |  | PREÇO (BDI: 30,00%)
0.49 |  |  | 0 |  |  |  | 0 | 0 |  | 0 |  |  |  | 0 | [5 empty] | 0.48 |  |  |  | 0.62
Nº ITEM |  | BASE |  |  | CODIGO | DESCRIÇÃO DO SERVIÇO | [8 empty] | FIC |  |  | FIT |  |  |  | (P) PROD EQUI |  |  | UNID.
|  | CONC. |  |  | 93413 | Gerador portátil monofásico, potência 5500 va, motor a gasolina, potência do motor 13 cv - manutenção. af_03/2016 | [15 empty] | 1 |  |  | h
COMPOSIÇÃO DE PREÇO PADRÃO DNIT
BASE |  | CÓDIGO |  |  | EQUIPAMENTO | [11 empty] | UND |  |  |  | QTD |  | CUSTO UNITÁRIO |  | CUSTO TOTAL
CONC. |  | 36498 |  |  | Gerador portatil monofasico, potencia 5500 va, motor a gasolina, potencia do motor 13 cv | [11 empty] | un |  |  |  | 3.57e-05 |  | 4700.15 |  | 0.17
(E) CUSTO HORÁRIO DE EQUIPAMENTO | [24 empty] | 0.17
EQUIPAMENTO |  |  | MÃO-DE-OBRA |  |  |  | ENCARGOS (86,90%) | MATERIAL |  | TERCEIRIZADO |  |  |  | TRANSPORTE | [5 empty] | CUSTO |  |  |  | PREÇO (BDI: 30,00%)
0.17 |  |  | 0 |  |  |  | 0 | 0 |  | 0 |  |  |  | 0 | [5 empty] | 0.17 |  |  |  | 0.22
Nº ITEM |  | BASE |  |  | CODIGO | DESCRIÇÃO DO SERVIÇO | [8 empty] | FIC |  |  | FIT |  |  |  | (P) PROD EQUI |  |  | UNID.
|  | CONC. |  |  | 88237 | Epi (encargos complementares) - horista | [15 empty] | 1 |  |  | h
COMPOSIÇÃO DE PREÇO PADRÃO DNIT
BASE |  | CÓDIGO |  |  | EQUIPAMENTO | [11 empty] | UND |  |  |  | QTD |  | CUSTO UNITÁRIO |  | CUSTO TOTAL
CONC. |  | 36144 |  |  | Respirador descartavel sem valvula de exalacao, pff 1 | [11 empty] | un |  |  |  | 0.11149 |  | 1.45 |  | 0.16
CONC. |  | 36146 |  |  | Protetor solar fps 30, embalagem 2 litros | [11 empty] | un |  |  |  | 0.0012403 |  | 221 |  | 0.27
CONC. |  | 36149 |  |  | Trava-quedas em aco para corda de 12 mm, extensor de 25 x 300 mm, com mosquetao tipo gancho trava dupla | [11 empty] | un |  |  |  | 0.00072 |  | 152.75 |  | 0.11
CONC. |  | 36150 |  |  | Avental de seguranca de raspa de couro 1,00 x 0,60 m | [11 empty] | un |  |  |  | 0.0026463 |  | 38.61 |  | 0.1
CONC. |  | 36153 |  |  | Talabarte de seguranca, 2 mosquetoes trava dupla *53* mm de abertura, com absorvedor de energia | [11 empty] | un |  |  |  | 0.001075 |  | 173.87 |  | 0.19
(E) CUSTO HORÁRIO DE EQUIPAMENTO | [24 empty] | 0.83
BASE |  | CÓDIGO |  |  | MATERIAL | [11 empty] | UND |  |  |  | QTD |  | CUSTO UNITÁRIO |  | CUSTO TOTAL
CONC. |  | 12892 |  |  | Luva raspa de couro, cano curto (punho *7* cm) | [11 empty] | par |  |  |  | 0.013735 |  | 11.7 |  | 0.16
CONC. |  | 12893 |  |  | Bota de seguranca com biqueira de aco e colarinho acolchoado | [11 empty] | par |  |  |  | 0.001601 |  | 62.4 |  | 0.1
CUSTO TOTAL DO MATERIAL | [24 empty] | 0.26
EQUIPAMENTO |  |  | MÃO-DE-OBRA |  |  |  | ENCARGOS (86,90%) | MATERIAL |  | TERCEIRIZADO |  |  |  | TRANSPORTE | [5 empty] | CUSTO |  |  |  | PREÇO (BDI: 30,00%)
0.83 |  |  | 0 |  |  |  | 0 | 0.26 |  | 0 |  |  |  | 0 | [5 empty] | 1.1 |  |  |  | 1.43
Nº ITEM |  | BASE |  |  | CODIGO | DESCRIÇÃO DO SERVIÇO | [8 empty] | FIC |  |  | FIT |  |  |  | (P) PROD EQUI |  |  | UNID.
|  | CONC. |  |  | 88262 | Carpinteiro de formas com encargos complementares | [15 empty] | 1 |  |  | h
COMPOSIÇÃO DE PREÇO PADRÃO DNIT
BASE |  | CÓDIGO |  |  | MÃO DE OBRA | [11 empty] | UND |  |  |  | QTD |  | SALARIO HORA |  | CUSTO TOTAL
CONC. |  | 1213 |  |  | Carpinteiro de formas | [11 empty] | h |  |  |  | 1 |  | 13.27 |  | 13.27
(O) CUSTO HORÁRIO DE MÃO-DE-OBRA | [24 empty] | 13.39
(E + O + A) CUSTO HORÁRIO DE EXECUÇÃO | [24 empty] | 14.32
( [E + O + A] / P ) CUSTO UNITÁRIO DE EXECUÇÃO | [24 empty] | 14.32
CUSTO DO FIC
CUSTO DO FIT
BASE |  | CÓDIGO |  |  | TERCEIRIZADO | [11 empty] | UND |  |  |  | QTD |  | CUSTO UNITÁRIO |  | CUSTO TOTAL
CONC. |  | 37370 |  |  | Alimentacao - horista (encargos complementares) (coletado caixa) | [11 empty] | h |  |  |  | 1 |  | 1.92 |  | 1.92
CONC. |  | 37371 |  |  | Transporte - horista (encargos complementares) (coletado caixa) | [11 empty] | h |  |  |  | 1 |  | 0.78 |  | 0.78
CONC. |  | 37372 |  |  | Exames - horista (encargos complementares) (coletado caixa) | [11 empty] | h |  |  |  | 1 |  | 0.37 |  | 0.37
CONC. |  | 37373 |  |  | Seguro - horista (encargos complementares) (coletado caixa) | [11 empty] | h |  |  |  | 1 |  | 0.02 |  | 0.02
CUSTO TOTAL DO TERCEIRIZADO | [24 empty] | 3.09
BASE |  | CÓDIGO |  |  | COMPOSIÇÃO AUXILIAR | [11 empty] | UND |  |  |  | QTD |  | CUSTO UNITÁRIO |  | CUSTO TOTAL
CONC. |  | 88236 |  |  | Ferramentas (encargos complementares) - horista | [11 empty] | h |  |  |  | 1 |  | 0.68 |  | 0.68
CONC. |  | 88237 |  |  | Epi (encargos complementares) - horista | [11 empty] | h |  |  |  | 1 |  | 1.1 |  | 1.1
CONC. |  | 95330 |  |  | Curso de capacitação para carpinteiro de fôrmas (encargos complementares) - horista | [11 empty] | h |  |  |  | 1 |  | 0.12 |  | 0.12
CUSTO TOTAL DAS COMPOSIÇÕES AUXILIARES | [24 empty] | 1.9
EQUIPAMENTO |  |  | MÃO-DE-OBRA |  |  |  | ENCARGOS (86,90%) | MATERIAL |  | TERCEIRIZADO |  |  |  | TRANSPORTE | [5 empty] | CUSTO |  |  |  | PREÇO (BDI: 30,00%)
0.93 |  |  | 7.17 |  |  |  | 6.22 | 0.84 |  | 3.09 |  |  |  | 0 | [5 empty] | 18.26 |  |  |  | 23.74
Nº ITEM |  | BASE |  |  | CODIGO | DESCRIÇÃO DO SERVIÇO | [8 empty] | FIC |  |  | FIT |  |  |  | (P) PROD EQUI |  |  | UNID.
|  | CONC. |  |  | 93412 | Gerador portátil monofásico, potência 5500 va, motor a gasolina, potência do motor 13 cv - juros. af_03/2016 | [15 empty] | 1 |  |  | h
COMPOSIÇÃO DE PREÇO PADRÃO DNIT
BASE |  | CÓDIGO |  |  | EQUIPAMENTO | [11 empty] | UND |  |  |  | QTD |  | CUSTO UNITÁRIO |  | CUSTO TOTAL
CONC. |  | 36498 |  |  | Gerador portatil monofasico, potencia 5500 va, motor a gasolina, potencia do motor 13 cv | [11 empty] | un |  |  |  | 1.37e-05 |  | 4700.15 |  | 0.06
(E) CUSTO HORÁRIO DE EQUIPAMENTO | [24 empty] | 0.06
EQUIPAMENTO |  |  | MÃO-DE-OBRA |  |  |  | ENCARGOS (86,90%) | MATERIAL |  | TERCEIRIZADO |  |  |  | TRANSPORTE | [5 empty] | CUSTO |  |  |  | PREÇO (BDI: 30,00%)
0.06 |  |  | 0 |  |  |  | 0 | 0 |  | 0 |  |  |  | 0 | [5 empty] | 0.06 |  |  |  | 0.08
Nº ITEM |  | BASE |  |  | CODIGO | DESCRIÇÃO DO SERVIÇO | [8 empty] | FIC |  |  | FIT |  |  |  | (P) PROD EQUI |  |  | UNID.
|  | CONC. |  |  | 1A0140101 | Forma comum de madeira | [15 empty] | 1 |  |  | m2
COMPOSIÇÃO DE PREÇO PADRÃO DNIT
BASE |  | CÓDIGO |  |  | EQUIPAMENTO | [5 empty] | UND | QTD | ULTILIZAÇÃO OPERATIVA |  |  | UTILIZAÇÃO IMPRODUTIVO |  |  | CUSTO OPERATIVO |  |  |  | CUSTO IMPRODUTIVO |  | CUSTO TOTAL
CONC. |  | E509 |  |  | Grupo gerador : heimer : gehmi-40 - 32,0 | [5 empty] | h | 0.18 | 1 |  |  | 0 |  |  | 22.41 |  |  |  | 0 |  | 4.03
CONC. |  | E904 |  |  | Máquina de bancada : maksiwa : scma - serra circular 12" | [5 empty] | h | 0.18 | 1 |  |  | 0 |  |  | 2.89 |  |  |  | 0 |  | 0.52
(E) CUSTO HORÁRIO DE EQUIPAMENTO | [24 empty] | 4.55
BASE |  | CÓDIGO |  |  | MÃO DE OBRA | [11 empty] | UND |  |  |  | QTD |  | SALARIO HORA |  | CUSTO TOTAL
CONC. |  | T603 |  |  | Carpinteiro | [11 empty] | h |  |  |  | 1 |  | 13.27 |  | 13.27
CONC. |  | T701 |  |  | Servente | [11 empty] | h |  |  |  | 1 |  | 9.61 |  | 9.61
(O) CUSTO HORÁRIO DE MÃO-DE-OBRA | [24 empty] | 22.87
(A) ACRÉSCIMO DE MÃO-DE-OBRA (20,51%) | [24 empty] | 4.69
(E + O + A) CUSTO HORÁRIO DE EXECUÇÃO | [24 empty] | 32.11
( [E + O + A] / P ) CUSTO UNITÁRIO DE EXECUÇÃO | [24 empty] | 32.11
CUSTO DO FIC
CUSTO DO FIT
BASE |  | CÓDIGO |  |  | MATERIAL | [11 empty] | UND |  |  |  | QTD |  | CUSTO UNITÁRIO |  | CUSTO TOTAL
CONC. |  | M320 |  |  | Pregos de ferro 18x30 | [11 empty] | kg |  |  |  | 0.1 |  | 4.86 |  | 0.49
CONC. |  | M406 |  |  | Caibros de 7,5 cm x 7,5 cm | [11 empty] | m |  |  |  | 1.15 |  | 28.5949 |  | 32.88
CONC. |  | M408 |  |  | Tábua de 3ª 2,5 cm x 30,0 cm | [11 empty] | m |  |  |  | 1.92 |  | 10.5833 |  | 20.32
CONC. |  | M413 |  |  | Gastalho 10 x 2,5 cm | [11 empty] | m |  |  |  | 1.29 |  | 3.4509 |  | 4.45
CONC. |  | M621 |  |  | Desmoldante | [11 empty] | l |  |  |  | 0.02 |  | 7.1896 |  | 0.14
CUSTO TOTAL DO MATERIAL | [24 empty] | 58.28
BASE |  | CÓDIGO |  |  | COMPOSIÇÃO AUXILIAR | [11 empty] | UND |  |  |  | QTD |  | CUSTO UNITÁRIO |  | CUSTO TOTAL
CONC. |  | 1A0030100 |  |  | Fornecimento de Aço CA-25 | [11 empty] | kg |  |  |  | 0.25 |  | 8.08 |  | 2.02
CUSTO TOTAL DAS COMPOSIÇÕES AUXILIARES | [24 empty] | 2.02
EQUIPAMENTO |  |  | MÃO-DE-OBRA |  |  |  | ENCARGOS (86,90%) | MATERIAL |  | TERCEIRIZADO |  |  |  | TRANSPORTE | [5 empty] | CUSTO |  |  |  | PREÇO (BDI: 30,00%)
4.55 |  |  | 14.75 |  |  |  | 12.82 | 60.28 |  | 0 |  |  |  | 0 | [5 empty] | 92.42 |  |  |  | 120.15
Nº ITEM |  | BASE |  |  | CODIGO | DESCRIÇÃO DO SERVIÇO | [8 empty] | FIC |  |  | FIT |  |  |  | (P) PROD EQUI |  |  | UNID.
|  | CONC. |  |  | 5693 | Motobomba centrífuga, motor a gasolina, potência 5,42 hp, bocais 1 1/2" x 1", diâmetro rotor 143 mm hm/q = 6 mca / 16,8 m3/h a 38 mca / 6,6 m3/h - materiais na operação. af_06/2014 | [15 empty] | 1 |  |  | h
COMPOSIÇÃO DE PREÇO PADRÃO DNIT
BASE |  | CÓDIGO |  |  | MATERIAL | [11 empty] | UND |  |  |  | QTD |  | CUSTO UNITÁRIO |  | CUSTO TOTAL
CONC. |  | 4222 |  |  | Gasolina comum | [11 empty] | l |  |  |  | 0.81 |  | 5.84 |  | 4.73
CUSTO TOTAL DO MATERIAL | [24 empty] | 4.73
EQUIPAMENTO |  |  | MÃO-DE-OBRA |  |  |  | ENCARGOS (86,90%) | MATERIAL |  | TERCEIRIZADO |  |  |  | TRANSPORTE | [5 empty] | CUSTO |  |  |  | PREÇO (BDI: 30,00%)
0 |  |  | 0 |  |  |  | 0 | 4.73 |  | 0 |  |  |  | 0 | [5 empty] | 4.73 |  |  |  | 6.15
Nº ITEM |  | BASE |  |  | CODIGO | DESCRIÇÃO DO SERVIÇO | [8 empty] | FIC |  |  | FIT |  |  |  | (P) PROD EQUI |  |  | UNID.
|  | CONC. |  |  | 88236 | Ferramentas (encargos complementares) - horista | [15 empty] | 1 |  |  | h
COMPOSIÇÃO DE PREÇO PADRÃO DNIT
BASE |  | CÓDIGO |  |  | EQUIPAMENTO | [11 empty] | UND |  |  |  | QTD |  | CUSTO UNITÁRIO |  | CUSTO TOTAL
CONC. |  | 11359 |  |  | Esmerilhadeira angular eletrica, diametro do disco 7 '' (180 mm), rotacao 8500 rpm, potencia 2400 w | [11 empty] | un |  |  |  | 6.77e-05 |  | 870 |  | 0.06
CONC. |  | 38413 |  |  | Lixadeira eletrica angular, para disco de 7 " (180 mm), potencia de 2.200 w, *5.000* rpm, 220 v | [11 empty] | un |  |  |  | 4.41e-05 |  | 896.96 |  | 0.04
(E) CUSTO HORÁRIO DE EQUIPAMENTO | [24 empty] | 0.1
BASE |  | CÓDIGO |  |  | MATERIAL | [11 empty] | UND |  |  |  | QTD |  | CUSTO UNITÁRIO |  | CUSTO TOTAL
CONC. |  | 10 |  |  | Balde plastico capacidade *10* l | [11 empty] | un |  |  |  | 0.0080172 |  | 7.19 |  | 0.06
CONC. |  | 12815 |  |  | Fita crepe rolo de 25 mm x 50 m | [11 empty] | un |  |  |  | 0.0090691 |  | 8.15 |  | 0.07
CONC. |  | 25966 |  |  | Redutor tipo thinner para acabamento | [11 empty] | l |  |  |  | 0.0015115 |  | 12.97 |  | 0.02
CONC. |  | 2711 |  |  | Carrinho de mao de aco capacidade 50 a 60 l, pneu com camara | [11 empty] | un |  |  |  | 0.0006646 |  | 188.5 |  | 0.13
CONC. |  | 38382 |  |  | Linha de pedreiro lisa 100 m | [11 empty] | un |  |  |  | 0.00273 |  | 10.63 |  | 0.03
CONC. |  | 38390 |  |  | Rolo de la de carneiro 23 cm (sem cabo) | [11 empty] | un |  |  |  | 0.0015115 |  | 32.05 |  | 0.05
CONC. |  | 38393 |  |  | Rolo de espuma poliester 23 cm (sem cabo) | [11 empty] | un |  |  |  | 0.0015115 |  | 14.45 |  | 0.02
CONC. |  | 38396 |  |  | Selador horizontal para fita de aco 1 " | [11 empty] | un |  |  |  | 5.42e-05 |  | 579.03 |  | 0.03
CONC. |  | 38399 |  |  | Bolsa de lona para ferramentas *50 x 35 x 25* cm | [11 empty] | un |  |  |  | 0.0002708 |  | 232.93 |  | 0.06
CONC. |  | 38476 |  |  | Escada dupla de abrir em aluminio, modelo pintor, 8 degraus | [11 empty] | un |  |  |  | 0.0002057 |  | 350.96 |  | 0.07
CONC. |  | 38477 |  |  | Escada extensivel em aluminio com 6,00 m estendida | [11 empty] | un |  |  |  | 4.41e-05 |  | 993.91 |  | 0.04
CUSTO TOTAL DO MATERIAL | [24 empty] | 0.58
EQUIPAMENTO |  |  | MÃO-DE-OBRA |  |  |  | ENCARGOS (86,90%) | MATERIAL |  | TERCEIRIZADO |  |  |  | TRANSPORTE | [5 empty] | CUSTO |  |  |  | PREÇO (BDI: 30,00%)
0.1 |  |  | 0 |  |  |  | 0 | 0.58 |  | 0 |  |  |  | 0 | [5 empty] | 0.68 |  |  |  | 0.88
Nº ITEM |  | BASE |  |  | CODIGO | DESCRIÇÃO DO SERVIÇO | [8 empty] | FIC |  |  | FIT |  |  |  | (P) PROD EQUI |  |  | UNID.
|  | CONC. |  |  | 89224 | Betoneira capacidade nominal de 600 l, capacidade de mistura 360 l, motor elétrico trifásico potência de 4 cv, sem carregador - materiais na operação. af_11/2014 | [15 empty] | 1 |  |  | h
COMPOSIÇÃO DE PREÇO PADRÃO DNIT
BASE |  | CÓDIGO |  |  | TERCEIRIZADO | [11 empty] | UND |  |  |  | QTD |  | CUSTO UNITÁRIO |  | CUSTO TOTAL
CONC. |  | 2705 |  |  | Energia eletrica ate 2000 kwh industrial, sem demanda | [11 empty] | kw/h |  |  |  | 2.5 |  | 0.93 |  | 2.33
CUSTO TOTAL DO TERCEIRIZADO | [24 empty] | 2.33
EQUIPAMENTO |  |  | MÃO-DE-OBRA |  |  |  | ENCARGOS (86,90%) | MATERIAL |  | TERCEIRIZADO |  |  |  | TRANSPORTE | [5 empty] | CUSTO |  |  |  | PREÇO (BDI: 30,00%)
0 |  |  | 0 |  |  |  | 0 | 0 |  | 2.33 |  |  |  | 0 | [5 empty] | 2.33 |  |  |  | 3.03
Nº ITEM |  | BASE |  |  | CODIGO | DESCRIÇÃO DO SERVIÇO | [8 empty] | FIC |  |  | FIT |  |  |  | (P) PROD EQUI |  |  | UNID.
|  | CONC. |  |  | 5914655 | Carga, manobra e descarga de materiais diversos em caminhão carroceria de 15 t - carga e descarga manuais | [15 empty] | 11.92 |  |  | t
COMPOSIÇÃO DE PREÇO PADRÃO DNIT
BASE |  | CÓDIGO |  |  | EQUIPAMENTO | [5 empty] | UND | QTD | ULTILIZAÇÃO OPERATIVA |  |  | UTILIZAÇÃO IMPRODUTIVO |  |  | CUSTO OPERATIVO |  |  |  | CUSTO IMPRODUTIVO |  | CUSTO TOTAL
CONC. |  | E9592 |  |  | Caminhão carroceria com capacidade de 15 t - 188 kw | [5 empty] | h | 1 | 1 |  |  | 0 |  |  | 182.17 |  |  |  | 50.99 |  | 182.17
(E) CUSTO HORÁRIO DE EQUIPAMENTO | [24 empty] | 182.17
BASE |  | CÓDIGO |  |  | MÃO DE OBRA | [11 empty] | UND |  |  |  | QTD |  | SALARIO HORA |  | CUSTO TOTAL
CONC. |  | P9824 |  |  | Servente | [11 empty] | h |  |  |  | 6 |  | 9.61 |  | 57.66
(O) CUSTO HORÁRIO DE MÃO-DE-OBRA | [24 empty] | 57.64
(E + O + A) CUSTO HORÁRIO DE EXECUÇÃO | [24 empty] | 239.81
( [E + O + A] / P ) CUSTO UNITÁRIO DE EXECUÇÃO | [24 empty] | 20.1183
CUSTO DO FIC
CUSTO DO FIT
EQUIPAMENTO |  |  | MÃO-DE-OBRA |  |  |  | ENCARGOS (86,90%) | MATERIAL |  | TERCEIRIZADO |  |  |  | TRANSPORTE | [5 empty] | CUSTO |  |  |  | PREÇO (BDI: 30,00%)
15.28 |  |  | 2.59 |  |  |  | 2.25 | 0 |  | 0 |  |  |  | 0 | [5 empty] | 20.11 |  |  |  | 26.14
Nº ITEM |  | BASE |  |  | CODIGO | DESCRIÇÃO DO SERVIÇO | [8 empty] | FIC |  |  | FIT |  |  |  | (P) PROD EQUI |  |  | UNID.
|  | CONC. |  |  | 88853 | Motobomba centrífuga, motor a gasolina, potência 5,42 hp, bocais 1 1/2" x 1", diâmetro rotor 143 mm hm/q = 6 mca / 16,8 m3/h a 38 mca / 6,6 m3/h - depreciação. af_06/2014 | [15 empty] | 1 |  |  | h
COMPOSIÇÃO DE PREÇO PADRÃO DNIT
BASE |  | CÓDIGO |  |  | EQUIPAMENTO | [11 empty] | UND |  |  |  | QTD |  | CUSTO UNITÁRIO |  | CUSTO TOTAL
CONC. |  | 36502 |  |  | Motobomba centrifuga, motor a gasolina, potencia 5,42 hp, bocais 1 1/2" x 1", diametro rotor 143 mm hm/q = 6 mca / 16,8 m3/h a 38 mca / 6,6 m3/h | [11 empty] | un |  |  |  | 6.4e-05 |  | 3531.2 |  | 0.23
(E) CUSTO HORÁRIO DE EQUIPAMENTO | [24 empty] | 0.23
EQUIPAMENTO |  |  | MÃO-DE-OBRA |  |  |  | ENCARGOS (86,90%) | MATERIAL |  | TERCEIRIZADO |  |  |  | TRANSPORTE | [5 empty] | CUSTO |  |  |  | PREÇO (BDI: 30,00%)
0.23 |  |  | 0 |  |  |  | 0 | 0 |  | 0 |  |  |  | 0 | [5 empty] | 0.23 |  |  |  | 0.3
Nº ITEM |  | BASE |  |  | CODIGO | DESCRIÇÃO DO SERVIÇO | [8 empty] | FIC |  |  | FIT |  |  |  | (P) PROD EQUI |  |  | UNID.
|  | CONC. |  |  | 93417 | Grupo gerador rebocável, potência 66 kva, motor a diesel - depreciação. af_03/2016 | [15 empty] | 1 |  |  | h
COMPOSIÇÃO DE PREÇO PADRÃO DNIT
BASE |  | CÓDIGO |  |  | EQUIPAMENTO | [11 empty] | UND |  |  |  | QTD |  | CUSTO UNITÁRIO |  | CUSTO TOTAL
CONC. |  | 36500 |  |  | Grupo gerador rebocavel, potencia *66* kva, motor a diesel | [11 empty] | un |  |  |  | 4e-05 |  | 61463.54 |  | 2.46
(E) CUSTO HORÁRIO DE EQUIPAMENTO | [24 empty] | 2.46
EQUIPAMENTO |  |  | MÃO-DE-OBRA |  |  |  | ENCARGOS (86,90%) | MATERIAL |  | TERCEIRIZADO |  |  |  | TRANSPORTE | [5 empty] | CUSTO |  |  |  | PREÇO (BDI: 30,00%)
2.46 |  |  | 0 |  |  |  | 0 | 0 |  | 0 |  |  |  | 0 | [5 empty] | 2.46 |  |  |  | 3.2
Nº ITEM |  | BASE |  |  | CODIGO | DESCRIÇÃO DO SERVIÇO | [8 empty] | FIC |  |  | FIT |  |  |  | (P) PROD EQUI |  |  | UNID.
|  | CONC. |  |  | 5915474 | Carga, manobra e descarga de materiais diversos em caminhão carroceria de 4 t - carga e descarga manuais | [15 empty] | 7.4699 |  |  | t
COMPOSIÇÃO DE PREÇO PADRÃO DNIT
BASE |  | CÓDIGO |  |  | EQUIPAMENTO | [5 empty] | UND | QTD | ULTILIZAÇÃO OPERATIVA |  |  | UTILIZAÇÃO IMPRODUTIVO |  |  | CUSTO OPERATIVO |  |  |  | CUSTO IMPRODUTIVO |  | CUSTO TOTAL
CONC. |  | E9687 |  |  | Caminhão carroceria com capacidade de 4 t - 115 kw | [5 empty] | h | 1 | 1 |  |  | 0 |  |  | 106.45 |  |  |  | 38.95 |  | 106.45
(E) CUSTO HORÁRIO DE EQUIPAMENTO | [24 empty] | 106.45
BASE |  | CÓDIGO |  |  | MÃO DE OBRA | [11 empty] | UND |  |  |  | QTD |  | SALARIO HORA |  | CUSTO TOTAL
CONC. |  | P9824 |  |  | Servente | [11 empty] | h |  |  |  | 4 |  | 9.61 |  | 38.44
(O) CUSTO HORÁRIO DE MÃO-DE-OBRA | [24 empty] | 38.43
(E + O + A) CUSTO HORÁRIO DE EXECUÇÃO | [24 empty] | 144.88
( [E + O + A] / P ) CUSTO UNITÁRIO DE EXECUÇÃO | [24 empty] | 19.3952
CUSTO DO FIC
CUSTO DO FIT
EQUIPAMENTO |  |  | MÃO-DE-OBRA |  |  |  | ENCARGOS (86,90%) | MATERIAL |  | TERCEIRIZADO |  |  |  | TRANSPORTE | [5 empty] | CUSTO |  |  |  | PREÇO (BDI: 30,00%)
14.25 |  |  | 2.75 |  |  |  | 2.4 | 0 |  | 0 |  |  |  | 0 | [5 empty] | 19.39 |  |  |  | 25.21
Nº ITEM |  | BASE |  |  | CODIGO | DESCRIÇÃO DO SERVIÇO | [8 empty] | FIC |  |  | FIT |  |  |  | (P) PROD EQUI |  |  | UNID.
|  | CONC. |  |  | 5914449 | Transporte com caminhão carroceria de 15 t - rodovia em leito natural | [15 empty] | 249.0109 |  |  | tkm
COMPOSIÇÃO DE PREÇO PADRÃO DNIT
BASE |  | CÓDIGO |  |  | EQUIPAMENTO | [5 empty] | UND | QTD | ULTILIZAÇÃO OPERATIVA |  |  | UTILIZAÇÃO IMPRODUTIVO |  |  | CUSTO OPERATIVO |  |  |  | CUSTO IMPRODUTIVO |  | CUSTO TOTAL
CONC. |  | E9592 |  |  | Caminhão carroceria com capacidade de 15 t - 188 kw | [5 empty] | h | 1 | 1 |  |  | 0 |  |  | 182.17 |  |  |  | 50.99 |  | 182.17
(E) CUSTO HORÁRIO DE EQUIPAMENTO | [24 empty] | 182.17
(E + O + A) CUSTO HORÁRIO DE EXECUÇÃO | [24 empty] | 182.17
( [E + O + A] / P ) CUSTO UNITÁRIO DE EXECUÇÃO | [24 empty] | 0.73157
CUSTO DO FIC
CUSTO DO FIT
EQUIPAMENTO |  |  | MÃO-DE-OBRA |  |  |  | ENCARGOS (86,90%) | MATERIAL |  | TERCEIRIZADO |  |  |  | TRANSPORTE | [5 empty] | CUSTO |  |  |  | PREÇO (BDI: 30,00%)
0.73 |  |  | 0 |  |  |  | 0 | 0 |  | 0 |  |  |  | 0 | [5 empty] | 0.73 |  |  |  | 0.95
Nº ITEM |  | BASE |  |  | CODIGO | DESCRIÇÃO DO SERVIÇO | [8 empty] | FIC |  |  | FIT |  |  |  | (P) PROD EQUI |  |  | UNID.
|  | CONC. |  |  | 88854 | Motobomba centrífuga, motor a gasolina, potência 5,42 hp, bocais 1 1/2" x 1", diâmetro rotor 143 mm hm/q = 6 mca / 16,8 m3/h a 38 mca / 6,6 m3/h - juros. af_06/2014 | [15 empty] | 1 |  |  | h
COMPOSIÇÃO DE PREÇO PADRÃO DNIT
BASE |  | CÓDIGO |  |  | EQUIPAMENTO | [11 empty] | UND |  |  |  | QTD |  | CUSTO UNITÁRIO |  | CUSTO TOTAL
CONC. |  | 36502 |  |  | Motobomba centrifuga, motor a gasolina, potencia 5,42 hp, bocais 1 1/2" x 1", diametro rotor 143 mm hm/q = 6 mca / 16,8 m3/h a 38 mca / 6,6 m3/h | [11 empty] | un |  |  |  | 1.44e-05 |  | 3531.2 |  | 0.05
(E) CUSTO HORÁRIO DE EQUIPAMENTO | [24 empty] | 0.05
EQUIPAMENTO |  |  | MÃO-DE-OBRA |  |  |  | ENCARGOS (86,90%) | MATERIAL |  | TERCEIRIZADO |  |  |  | TRANSPORTE | [5 empty] | CUSTO |  |  |  | PREÇO (BDI: 30,00%)
0.05 |  |  | 0 |  |  |  | 0 | 0 |  | 0 |  |  |  | 0 | [5 empty] | 0.05 |  |  |  | 0.07
Nº ITEM |  | BASE |  |  | CODIGO | DESCRIÇÃO DO SERVIÇO | [8 empty] | FIC |  |  | FIT |  |  |  | (P) PROD EQUI |  |  | UNID.
|  | CONC. |  |  | 1A0158002 | Fornecimento, preparo e colocação formas aço CA 50 | [15 empty] | 1 |  |  | kg
COMPOSIÇÃO DE PREÇO PADRÃO DNIT
BASE |  | CÓDIGO |  |  | MÃO DE OBRA | [11 empty] | UND |  |  |  | QTD |  | SALARIO HORA |  | CUSTO TOTAL
CONC. |  | T501 |  |  | Encarregado de turma | [11 empty] | h |  |  |  | 0.02 |  | 14.71 |  | 0.29
CONC. |  | T605 |  |  | Armador | [11 empty] | h |  |  |  | 0.08 |  | 13.27 |  | 1.06
CONC. |  | T701 |  |  | Servente | [11 empty] | h |  |  |  | 0.14 |  | 9.61 |  | 1.35
(O) CUSTO HORÁRIO DE MÃO-DE-OBRA | [24 empty] | 2.7
(A) ACRÉSCIMO DE MÃO-DE-OBRA (20,51%) | [24 empty] | 0.55
(E + O + A) CUSTO HORÁRIO DE EXECUÇÃO | [24 empty] | 3.25
( [E + O + A] / P ) CUSTO UNITÁRIO DE EXECUÇÃO | [24 empty] | 3.25
CUSTO DO FIC
CUSTO DO FIT
BASE |  | CÓDIGO |  |  | MATERIAL | [11 empty] | UND |  |  |  | QTD |  | CUSTO UNITÁRIO |  | CUSTO TOTAL
CONC. |  | M319 |  |  | Arame recozido nº. 18 | [11 empty] | kg |  |  |  | 0.01 |  | 13.5 |  | 0.14
CUSTO TOTAL DO MATERIAL | [24 empty] | 0.13
BASE |  | CÓDIGO |  |  | COMPOSIÇÃO AUXILIAR | [11 empty] | UND |  |  |  | QTD |  | CUSTO UNITÁRIO |  | CUSTO TOTAL
CONC. |  | 1A0030200 |  |  | Fornecimento de Aço CA-50 | [11 empty] | kg |  |  |  | 1.1 |  | 8.08 |  | 8.89
CUSTO TOTAL DAS COMPOSIÇÕES AUXILIARES | [24 empty] | 8.89
EQUIPAMENTO |  |  | MÃO-DE-OBRA |  |  |  | ENCARGOS (86,90%) | MATERIAL |  | TERCEIRIZADO |  |  |  | TRANSPORTE | [5 empty] | CUSTO |  |  |  | PREÇO (BDI: 30,00%)
0 |  |  | 1.75 |  |  |  | 1.5 | 9.02 |  | 0 |  |  |  | 0 | [5 empty] | 12.27 |  |  |  | 15.95
Nº ITEM |  | BASE |  |  | CODIGO | DESCRIÇÃO DO SERVIÇO | [8 empty] | FIC |  |  | FIT |  |  |  | (P) PROD EQUI |  |  | UNID.
|  | CONC. |  |  | 94962 | Concreto magro para lastro, traço 1:4,5:4,5 (cimento/ areia média/ brita 1) - preparo mecânico com betoneira 400 l. af_07/2016 | [15 empty] | 1 |  |  | m3
COMPOSIÇÃO DE PREÇO PADRÃO DNIT
BASE |  | CÓDIGO |  |  | MATERIAL | [11 empty] | UND |  |  |  | QTD |  | CUSTO UNITÁRIO |  | CUSTO TOTAL
CONC. |  | 1379 |  |  | Cimento portland composto cp ii-32 | [11 empty] | kg |  |  |  | 212.21 |  | 0.81 |  | 171.89
CONC. |  | 370 |  |  | Areia media | [11 empty] | m3 |  |  |  | 0.859 |  | 65 |  | 55.84
CONC. |  | 4721 |  |  | Pedra britada n. 1 (9,5 a 19 mm) posto pedreira/fornecedor, sem frete | [11 empty] | m3 |  |  |  | 0.579 |  | 89.53 |  | 51.84
CUSTO TOTAL DO MATERIAL | [24 empty] | 282.05
BASE |  | CÓDIGO |  |  | COMPOSIÇÃO AUXILIAR | [11 empty] | UND |  |  |  | QTD |  | CUSTO UNITÁRIO |  | CUSTO TOTAL
CONC. |  | 88316 |  |  | Servente com encargos complementares | [11 empty] | h |  |  |  | 2.45 |  | 14.64 |  | 35.87
CONC. |  | 88377 |  |  | Operador de betoneira estacionária/misturador com encargos complementares | [11 empty] | h |  |  |  | 1.55 |  | 17.54 |  | 27.19
CONC. |  | 88830 |  |  | Betoneira capacidade nominal de 400 l, capacidade de mistura 280 l, motor elétrico trifásico potência de 2 cv, sem carregador - chp diurno. af_10/2014 | [11 empty] | chp |  |  |  | 0.8 |  | 1.68 |  | 1.34
CONC. |  | 88831 |  |  | Betoneira capacidade nominal de 400 l, capacidade de mistura 280 l, motor elétrico trifásico potência de 2 cv, sem carregador - chi diurno. af_10/2014 | [11 empty] | chi |  |  |  | 0.75 |  | 0.3 |  | 0.23
CUSTO TOTAL DAS COMPOSIÇÕES AUXILIARES | [24 empty] | 64.63
EQUIPAMENTO |  |  | MÃO-DE-OBRA |  |  |  | ENCARGOS (86,90%) | MATERIAL |  | TERCEIRIZADO |  |  |  | TRANSPORTE | [5 empty] | CUSTO |  |  |  | PREÇO (BDI: 30,00%)
4.23 |  |  | 23.89 |  |  |  | 20.77 | 282.05 |  | 13.29 |  |  |  | 0 | [5 empty] | 344.2 |  |  |  | 447.46
Nº ITEM |  | BASE |  |  | CODIGO | DESCRIÇÃO DO SERVIÇO | [8 empty] | FIC |  |  | FIT |  |  |  | (P) PROD EQUI |  |  | UNID.
|  | CONC. |  |  | 95352 | Curso de capacitação para nivelador (encargos complementares) - horista | [15 empty] | 1 |  |  | h
COMPOSIÇÃO DE PREÇO PADRÃO DNIT
BASE |  | CÓDIGO |  |  | MÃO DE OBRA | [11 empty] | UND |  |  |  | QTD |  | SALARIO HORA |  | CUSTO TOTAL
CONC. |  | 7595 |  |  | Nivelador | [11 empty] | h |  |  |  | 0.0067 |  | 13.27 |  | 0.09
(O) CUSTO HORÁRIO DE MÃO-DE-OBRA | [24 empty] | 0.09
(E + O + A) CUSTO HORÁRIO DE EXECUÇÃO | [24 empty] | 0.09
( [E + O + A] / P ) CUSTO UNITÁRIO DE EXECUÇÃO | [24 empty] | 0.09
CUSTO DO FIC
CUSTO DO FIT
EQUIPAMENTO |  |  | MÃO-DE-OBRA |  |  |  | ENCARGOS (86,90%) | MATERIAL |  | TERCEIRIZADO |  |  |  | TRANSPORTE | [5 empty] | CUSTO |  |  |  | PREÇO (BDI: 30,00%)
0 |  |  | 0.05 |  |  |  | 0.04 | 0 |  | 0 |  |  |  | 0 | [5 empty] | 0.09 |  |  |  | 0.12
Nº ITEM |  | BASE |  |  | CODIGO | DESCRIÇÃO DO SERVIÇO | [8 empty] | FIC |  |  | FIT |  |  |  | (P) PROD EQUI |  |  | UNID.
|  | CONC. |  |  | 89259 | Guindauto hidráulico, capacidade máxima de carga 6200 kg, momento máximo de carga 11,7 tm, alcance máximo horizontal 9,70 m, inclusive caminhão toco pbt 16.000 kg, potência de 189 cv - depreciação. af_06/2014 | [15 empty] | 1 |  |  | h
COMPOSIÇÃO DE PREÇO PADRÃO DNIT
BASE |  | CÓDIGO |  |  | EQUIPAMENTO | [11 empty] | UND |  |  |  | QTD |  | CUSTO UNITÁRIO |  | CUSTO TOTAL
CONC. |  | 3363 |  |  | Guindauto hidraulico, capacidade maxima de carga 6200 kg, momento maximo de carga 11,7 tm , alcance maximo horizontal 9,70 m, para montagem sobre chassi de caminhao pbt minimo 13000 kg (inclui montagem, nao inclui caminhao) | [11 empty] | un |  |  |  | 3.43e-05 |  | 106000 |  | 3.64
CONC. |  | 37761 |  |  | Caminhao toco, peso bruto total 16000 kg, carga util maxima de 10685 kg, distancia entre eixos 4,8m, potencia 189 cv (inclui cabine e chassi, nao inclui carroceria) | [11 empty] | un |  |  |  | 3.43e-05 |  | 303512.64 |  | 10.41
(E) CUSTO HORÁRIO DE EQUIPAMENTO | [24 empty] | 14.05
EQUIPAMENTO |  |  | MÃO-DE-OBRA |  |  |  | ENCARGOS (86,90%) | MATERIAL |  | TERCEIRIZADO |  |  |  | TRANSPORTE | [5 empty] | CUSTO |  |  |  | PREÇO (BDI: 30,00%)
14.05 |  |  | 0 |  |  |  | 0 | 0 |  | 0 |  |  |  | 0 | [5 empty] | 14.05 |  |  |  | 18.27
Nº ITEM |  | BASE |  |  | CODIGO | DESCRIÇÃO DO SERVIÇO | [8 empty] | FIC |  |  | FIT |  |  |  | (P) PROD EQUI |  |  | UNID.
|  | CONC. |  |  | 88253 | Auxiliar de topógrafo com encargos complementares | [15 empty] | 1 |  |  | h
COMPOSIÇÃO DE PREÇO PADRÃO DNIT
BASE |  | CÓDIGO |  |  | MÃO DE OBRA | [11 empty] | UND |  |  |  | QTD |  | SALARIO HORA |  | CUSTO TOTAL
CONC. |  | 244 |  |  | Auxiliar de topografo | [11 empty] | h |  |  |  | 1 |  | 9.96 |  | 9.96
(O) CUSTO HORÁRIO DE MÃO-DE-OBRA | [24 empty] | 10.03
(E + O + A) CUSTO HORÁRIO DE EXECUÇÃO | [24 empty] | 10.96
( [E + O + A] / P ) CUSTO UNITÁRIO DE EXECUÇÃO | [24 empty] | 10.96
CUSTO DO FIC
CUSTO DO FIT
BASE |  | CÓDIGO |  |  | TERCEIRIZADO | [11 empty] | UND |  |  |  | QTD |  | CUSTO UNITÁRIO |  | CUSTO TOTAL
CONC. |  | 37370 |  |  | Alimentacao - horista (encargos complementares) (coletado caixa) | [11 empty] | h |  |  |  | 1 |  | 1.92 |  | 1.92
CONC. |  | 37371 |  |  | Transporte - horista (encargos complementares) (coletado caixa) | [11 empty] | h |  |  |  | 1 |  | 0.78 |  | 0.78
CONC. |  | 37372 |  |  | Exames - horista (encargos complementares) (coletado caixa) | [11 empty] | h |  |  |  | 1 |  | 0.37 |  | 0.37
CONC. |  | 37373 |  |  | Seguro - horista (encargos complementares) (coletado caixa) | [11 empty] | h |  |  |  | 1 |  | 0.02 |  | 0.02
CUSTO TOTAL DO TERCEIRIZADO | [24 empty] | 3.09
BASE |  | CÓDIGO |  |  | COMPOSIÇÃO AUXILIAR | [11 empty] | UND |  |  |  | QTD |  | CUSTO UNITÁRIO |  | CUSTO TOTAL
CONC. |  | 88236 |  |  | Ferramentas (encargos complementares) - horista | [11 empty] | h |  |  |  | 1 |  | 0.68 |  | 0.68
CONC. |  | 88237 |  |  | Epi (encargos complementares) - horista | [11 empty] | h |  |  |  | 1 |  | 1.1 |  | 1.1
CONC. |  | 95322 |  |  | Curso de capacitação para auxiliar de topógrafo (encargos complementares) - horista | [11 empty] | h |  |  |  | 1 |  | 0.07 |  | 0.07
CUSTO TOTAL DAS COMPOSIÇÕES AUXILIARES | [24 empty] | 1.85
EQUIPAMENTO |  |  | MÃO-DE-OBRA |  |  |  | ENCARGOS (86,90%) | MATERIAL |  | TERCEIRIZADO |  |  |  | TRANSPORTE | [5 empty] | CUSTO |  |  |  | PREÇO (BDI: 30,00%)
0.93 |  |  | 5.37 |  |  |  | 4.66 | 0.84 |  | 3.09 |  |  |  | 0 | [5 empty] | 14.9 |  |  |  | 19.37
Nº ITEM |  | BASE |  |  | CODIGO | DESCRIÇÃO DO SERVIÇO | [8 empty] | FIC |  |  | FIT |  |  |  | (P) PROD EQUI |  |  | UNID.
|  | CONC. |  |  | 93411 | Gerador portátil monofásico, potência 5500 va, motor a gasolina, potência do motor 13 cv - depreciação. af_03/2016 | [15 empty] | 1 |  |  | h
COMPOSIÇÃO DE PREÇO PADRÃO DNIT
BASE |  | CÓDIGO |  |  | EQUIPAMENTO | [11 empty] | UND |  |  |  | QTD |  | CUSTO UNITÁRIO |  | CUSTO TOTAL
CONC. |  | 36498 |  |  | Gerador portatil monofasico, potencia 5500 va, motor a gasolina, potencia do motor 13 cv | [11 empty] | un |  |  |  | 4e-05 |  | 4700.15 |  | 0.19
(E) CUSTO HORÁRIO DE EQUIPAMENTO | [24 empty] | 0.19
EQUIPAMENTO |  |  | MÃO-DE-OBRA |  |  |  | ENCARGOS (86,90%) | MATERIAL |  | TERCEIRIZADO |  |  |  | TRANSPORTE | [5 empty] | CUSTO |  |  |  | PREÇO (BDI: 30,00%)
0.19 |  |  | 0 |  |  |  | 0 | 0 |  | 0 |  |  |  | 0 | [5 empty] | 0.19 |  |  |  | 0.25
Nº ITEM |  | BASE |  |  | CODIGO | DESCRIÇÃO DO SERVIÇO | [8 empty] | FIC |  |  | FIT |  |  |  | (P) PROD EQUI |  |  | UNID.
|  | CONC. |  |  | 94968 | Concreto magro para lastro, traço 1:4,5:4,5 (cimento/ areia média/ brita 1) - preparo mecânico com betoneira 600 l. af_07/2016 | [15 empty] | 1 |  |  | m3
COMPOSIÇÃO DE PREÇO PADRÃO DNIT
BASE |  | CÓDIGO |  |  | MATERIAL | [11 empty] | UND |  |  |  | QTD |  | CUSTO UNITÁRIO |  | CUSTO TOTAL
CONC. |  | 1379 |  |  | Cimento portland composto cp ii-32 | [11 empty] | kg |  |  |  | 213.45 |  | 0.81 |  | 172.89
CONC. |  | 370 |  |  | Areia media | [11 empty] | m3 |  |  |  | 0.864 |  | 65 |  | 56.16
CONC. |  | 4721 |  |  | Pedra britada n. 1 (9,5 a 19 mm) posto pedreira/fornecedor, sem frete | [11 empty] | m3 |  |  |  | 0.582 |  | 89.53 |  | 52.11
CUSTO TOTAL DO MATERIAL | [24 empty] | 283.28
BASE |  | CÓDIGO |  |  | COMPOSIÇÃO AUXILIAR | [11 empty] | UND |  |  |  | QTD |  | CUSTO UNITÁRIO |  | CUSTO TOTAL
CONC. |  | 88316 |  |  | Servente com encargos complementares | [11 empty] | h |  |  |  | 2.11 |  | 14.64 |  | 30.89
CONC. |  | 88377 |  |  | Operador de betoneira estacionária/misturador com encargos complementares | [11 empty] | h |  |  |  | 1.33 |  | 17.54 |  | 23.33
CONC. |  | 89225 |  |  | Betoneira capacidade nominal de 600 l, capacidade de mistura 360 l, motor elétrico trifásico potência de 4 cv, sem carregador - chp diurno. af_11/2014 | [11 empty] | chp |  |  |  | 0.69 |  | 4.45 |  | 3.07
CONC. |  | 89226 |  |  | Betoneira capacidade nominal de 600 l, capacidade de mistura 360 l, motor elétrico trifásico potência de 4 cv, sem carregador - chi diurno. af_11/2014 | [11 empty] | chi |  |  |  | 0.65 |  | 1.2 |  | 0.78
CUSTO TOTAL DAS COMPOSIÇÕES AUXILIARES | [24 empty] | 58.07
EQUIPAMENTO |  |  | MÃO-DE-OBRA |  |  |  | ENCARGOS (86,90%) | MATERIAL |  | TERCEIRIZADO |  |  |  | TRANSPORTE | [5 empty] | CUSTO |  |  |  | PREÇO (BDI: 30,00%)
5.31 |  |  | 20.54 |  |  |  | 17.85 | 283.28 |  | 12.22 |  |  |  | 0 | [5 empty] | 339.24 |  |  |  | 441.01
Nº ITEM |  | BASE |  |  | CODIGO | DESCRIÇÃO DO SERVIÇO | [8 empty] | FIC |  |  | FIT |  |  |  | (P) PROD EQUI |  |  | UNID.
|  | CONC. |  |  | 95389 | Curso de capacitação para operador de betoneira estacionária/misturador (encargos complementares) - horista | [15 empty] | 1 |  |  | h
COMPOSIÇÃO DE PREÇO PADRÃO DNIT
BASE |  | CÓDIGO |  |  | MÃO DE OBRA | [11 empty] | UND |  |  |  | QTD |  | SALARIO HORA |  | CUSTO TOTAL
CONC. |  | 37623 |  |  | Operador de betoneira estacionaria/misturador (coletado caixa) | [11 empty] | h |  |  |  | 0.0067 |  | 13.27 |  | 0.09
(O) CUSTO HORÁRIO DE MÃO-DE-OBRA | [24 empty] | 0.09
(E + O + A) CUSTO HORÁRIO DE EXECUÇÃO | [24 empty] | 0.09
( [E + O + A] / P ) CUSTO UNITÁRIO DE EXECUÇÃO | [24 empty] | 0.09
CUSTO DO FIC
CUSTO DO FIT
EQUIPAMENTO |  |  | MÃO-DE-OBRA |  |  |  | ENCARGOS (86,90%) | MATERIAL |  | TERCEIRIZADO |  |  |  | TRANSPORTE | [5 empty] | CUSTO |  |  |  | PREÇO (BDI: 30,00%)
0 |  |  | 0.05 |  |  |  | 0.04 | 0 |  | 0 |  |  |  | 0 | [5 empty] | 0.09 |  |  |  | 0.12
Nº ITEM |  | BASE |  |  | CODIGO | DESCRIÇÃO DO SERVIÇO | [8 empty] | FIC |  |  | FIT |  |  |  | (P) PROD EQUI |  |  | UNID.
|  | CONC. |  |  | 91467 | Guindauto hidráulico, capacidade máxima de carga 6200 kg, momento máximo de carga 11,7 tm, alcance máximo horizontal 9,70 m, inclusive caminhão toco pbt 16.000 kg, potência de 189 cv - materiais na operação. af_08/2015 | [15 empty] | 1 |  |  | h
COMPOSIÇÃO DE PREÇO PADRÃO DNIT
BASE |  | CÓDIGO |  |  | MATERIAL | [11 empty] | UND |  |  |  | QTD |  | CUSTO UNITÁRIO |  | CUSTO TOTAL
CONC. |  | 4221 |  |  | Oleo diesel combustivel comum | [11 empty] | l |  |  |  | 26.43 |  | 4.86 |  | 128.45
CUSTO TOTAL DO MATERIAL | [24 empty] | 128.45
EQUIPAMENTO |  |  | MÃO-DE-OBRA |  |  |  | ENCARGOS (86,90%) | MATERIAL |  | TERCEIRIZADO |  |  |  | TRANSPORTE | [5 empty] | CUSTO |  |  |  | PREÇO (BDI: 30,00%)
0 |  |  | 0 |  |  |  | 0 | 128.45 |  | 0 |  |  |  | 0 | [5 empty] | 128.45 |  |  |  | 166.99
Nº ITEM |  | BASE |  |  | CODIGO | DESCRIÇÃO DO SERVIÇO | [8 empty] | FIC |  |  | FIT |  |  |  | (P) PROD EQUI |  |  | UNID.
|  | CONC. |  |  | 73536 | Motobomba centrífuga, motor a gasolina, potência 5,42 hp, bocais 1 1/2" x 1", diâmetro rotor 143 mm hm/q = 6 mca / 16,8 m3/h a 38 mca / 6,6 m3/h - chp diurno. af_06/2014 | [15 empty] | 1 |  |  | chp
COMPOSIÇÃO DE PREÇO PADRÃO DNIT
BASE |  | CÓDIGO |  |  | COMPOSIÇÃO AUXILIAR | [11 empty] | UND |  |  |  | QTD |  | CUSTO UNITÁRIO |  | CUSTO TOTAL
CONC. |  | 5692 |  |  | Motobomba centrífuga, motor a gasolina, potência 5,42 hp, bocais 1 1/2" x 1", diâmetro rotor 143 mm hm/q = 6 mca / 16,8 m3/h a 38 mca / 6,6 m3/h - manutenção. af_06/2014 | [11 empty] | h |  |  |  | 1 |  | 0.25 |  | 0.25
CONC. |  | 5693 |  |  | Motobomba centrífuga, motor a gasolina, potência 5,42 hp, bocais 1 1/2" x 1", diâmetro rotor 143 mm hm/q = 6 mca / 16,8 m3/h a 38 mca / 6,6 m3/h - materiais na operação. af_06/2014 | [11 empty] | h |  |  |  | 1 |  | 4.73 |  | 4.73
CONC. |  | 88853 |  |  | Motobomba centrífuga, motor a gasolina, potência 5,42 hp, bocais 1 1/2" x 1", diâmetro rotor 143 mm hm/q = 6 mca / 16,8 m3/h a 38 mca / 6,6 m3/h - depreciação. af_06/2014 | [11 empty] | h |  |  |  | 1 |  | 0.23 |  | 0.23
CONC. |  | 88854 |  |  | Motobomba centrífuga, motor a gasolina, potência 5,42 hp, bocais 1 1/2" x 1", diâmetro rotor 143 mm hm/q = 6 mca / 16,8 m3/h a 38 mca / 6,6 m3/h - juros. af_06/2014 | [11 empty] | h |  |  |  | 1 |  | 0.05 |  | 0.05
CUSTO TOTAL DAS COMPOSIÇÕES AUXILIARES | [24 empty] | 5.26
EQUIPAMENTO |  |  | MÃO-DE-OBRA |  |  |  | ENCARGOS (86,90%) | MATERIAL |  | TERCEIRIZADO |  |  |  | TRANSPORTE | [5 empty] | CUSTO |  |  |  | PREÇO (BDI: 30,00%)
0.52 |  |  | 0 |  |  |  | 0 | 4.73 |  | 0 |  |  |  | 0 | [5 empty] | 5.25 |  |  |  | 6.83
Nº ITEM |  | BASE |  |  | CODIGO | DESCRIÇÃO DO SERVIÇO | [8 empty] | FIC |  |  | FIT |  |  |  | (P) PROD EQUI |  |  | UNID.
|  | CONC. |  |  | 88830 | Betoneira capacidade nominal de 400 l, capacidade de mistura 280 l, motor elétrico trifásico potência de 2 cv, sem carregador - chp diurno. af_10/2014 | [15 empty] | 1 |  |  | chp
COMPOSIÇÃO DE PREÇO PADRÃO DNIT
BASE |  | CÓDIGO |  |  | COMPOSIÇÃO AUXILIAR | [11 empty] | UND |  |  |  | QTD |  | CUSTO UNITÁRIO |  | CUSTO TOTAL
CONC. |  | 88826 |  |  | Betoneira capacidade nominal de 400 l, capacidade de mistura 280 l, motor elétrico trifásico potência de 2 cv, sem carregador - depreciação. af_10/2014 | [11 empty] | h |  |  |  | 1 |  | 0.24 |  | 0.24
CONC. |  | 88827 |  |  | Betoneira capacidade nominal de 400 l, capacidade de mistura 280 l, motor elétrico trifásico potência de 2 cv, sem carregador - juros. af_10/2014 | [11 empty] | h |  |  |  | 1 |  | 0.05 |  | 0.05
CONC. |  | 88828 |  |  | Betoneira capacidade nominal de 400 l, capacidade de mistura 280 l, motor elétrico trifásico potência de 2 cv, sem carregador - manutenção. af_10/2014 | [11 empty] | h |  |  |  | 1 |  | 0.23 |  | 0.23
CONC. |  | 88829 |  |  | Betoneira capacidade nominal de 400 l, capacidade de mistura 280 l, motor elétrico trifásico potência de 2 cv, sem carregador - materiais na operação. af_10/2014 | [11 empty] | h |  |  |  | 1 |  | 1.16 |  | 1.16
CUSTO TOTAL DAS COMPOSIÇÕES AUXILIARES | [24 empty] | 1.68
EQUIPAMENTO |  |  | MÃO-DE-OBRA |  |  |  | ENCARGOS (86,90%) | MATERIAL |  | TERCEIRIZADO |  |  |  | TRANSPORTE | [5 empty] | CUSTO |  |  |  | PREÇO (BDI: 30,00%)
0.52 |  |  | 0 |  |  |  | 0 | 0 |  | 1.16 |  |  |  | 0 | [5 empty] | 1.68 |  |  |  | 2.18
Nº ITEM |  | BASE |  |  | CODIGO | DESCRIÇÃO DO SERVIÇO | [8 empty] | FIC |  |  | FIT |  |  |  | (P) PROD EQUI |  |  | UNID.
|  | CONC. |  |  | 1A0187001 | Confecção de suporte e travessa p/ placa de sinal. | [15 empty] | 4 |  |  | un
COMPOSIÇÃO DE PREÇO PADRÃO DNIT
BASE |  | CÓDIGO |  |  | MÃO DE OBRA | [11 empty] | UND |  |  |  | QTD |  | SALARIO HORA |  | CUSTO TOTAL
CONC. |  | T501 |  |  | Encarregado de turma | [11 empty] | h |  |  |  | 0.5 |  | 14.71 |  | 7.36
CONC. |  | T603 |  |  | Carpinteiro | [11 empty] | h |  |  |  | 1 |  | 13.27 |  | 13.27
CONC. |  | T607 |  |  | Pintor | [11 empty] | h |  |  |  | 0.5 |  | 13.27 |  | 6.64
CONC. |  | T701 |  |  | Servente | [11 empty] | h |  |  |  | 2 |  | 9.61 |  | 19.22
(O) CUSTO HORÁRIO DE MÃO-DE-OBRA | [24 empty] | 46.47
(A) ACRÉSCIMO DE MÃO-DE-OBRA (20,51%) | [24 empty] | 9.53
(E + O + A) CUSTO HORÁRIO DE EXECUÇÃO | [24 empty] | 56
( [E + O + A] / P ) CUSTO UNITÁRIO DE EXECUÇÃO | [24 empty] | 14
CUSTO DO FIC
CUSTO DO FIT
BASE |  | CÓDIGO |  |  | MATERIAL | [11 empty] | UND |  |  |  | QTD |  | CUSTO UNITÁRIO |  | CUSTO TOTAL
CONC. |  | M406 |  |  | Caibros de 7,5 cm x 7,5 cm | [11 empty] | m |  |  |  | 3 |  | 28.5949 |  | 85.78
CONC. |  | M412 |  |  | Gastalho 10 x 2,0 cm | [11 empty] | m |  |  |  | 1.4 |  | 3.4509 |  | 4.83
CONC. |  | M609 |  |  | Tinta esmalte sintético semi-fosco | [11 empty] | l |  |  |  | 0.33 |  | 15.3556 |  | 5.07
CUSTO TOTAL DO MATERIAL | [24 empty] | 95.68
EQUIPAMENTO |  |  | MÃO-DE-OBRA |  |  |  | ENCARGOS (86,90%) | MATERIAL |  | TERCEIRIZADO |  |  |  | TRANSPORTE | [5 empty] | CUSTO |  |  |  | PREÇO (BDI: 30,00%)
0 |  |  | 7.5 |  |  |  | 6.51 | 95.67 |  | 0 |  |  |  | 0 | [5 empty] | 109.68 |  |  |  | 142.58
Nº ITEM |  | BASE |  |  | CODIGO | DESCRIÇÃO DO SERVIÇO | [8 empty] | FIC |  |  | FIT |  |  |  | (P) PROD EQUI |  |  | UNID.
|  | CONC. |  |  | 1A0140751 | Conf.e lanç. de concreto magro em betoneira AC/BC | [15 empty] | 2.5 |  |  | m3
COMPOSIÇÃO DE PREÇO PADRÃO DNIT
BASE |  | CÓDIGO |  |  | EQUIPAMENTO | [5 empty] | UND | QTD | ULTILIZAÇÃO OPERATIVA |  |  | UTILIZAÇÃO IMPRODUTIVO |  |  | CUSTO OPERATIVO |  |  |  | CUSTO IMPRODUTIVO |  | CUSTO TOTAL
CONC. |  | E302 |  |  | Betoneira : menegotti : - 400 | [5 empty] | h | 1 | 1 |  |  | 0 |  |  | 17.26 |  |  |  | 14.13 |  | 17.26
CONC. |  | E304 |  |  | Transportador manual : ajs : - carrinho de mão 80 | [5 empty] | h | 3 | 0.69 |  |  | 0.31 |  |  | 0.25 |  |  |  | 0 |  | 0.52
CONC. |  | E306 |  |  | (*) vibrador de concreto : diversos : vip-mt2 - de | [5 empty] | h | 2 | 1 |  |  | 0 |  |  | 13.6 |  |  |  | 11.92 |  | 27.2
CONC. |  | E509 |  |  | Grupo gerador : heimer : gehmi-40 - 32,0 | [5 empty] | h | 1 | 1 |  |  | 0 |  |  | 22.41 |  |  |  | 0 |  | 22.41
(E) CUSTO HORÁRIO DE EQUIPAMENTO | [24 empty] | 67.38
BASE |  | CÓDIGO |  |  | MÃO DE OBRA | [11 empty] | UND |  |  |  | QTD |  | SALARIO HORA |  | CUSTO TOTAL
CONC. |  | T604 |  |  | Pedreiro | [11 empty] | h |  |  |  | 1 |  | 13.27 |  | 13.27
CONC. |  | T701 |  |  | Servente | [11 empty] | h |  |  |  | 14 |  | 9.61 |  | 134.54
(O) CUSTO HORÁRIO DE MÃO-DE-OBRA | [24 empty] | 147.75
(A) ACRÉSCIMO DE MÃO-DE-OBRA (20,51%) | [24 empty] | 30.3
(E + O + A) CUSTO HORÁRIO DE EXECUÇÃO | [24 empty] | 245.43
( [E + O + A] / P ) CUSTO UNITÁRIO DE EXECUÇÃO | [24 empty] | 98.172
CUSTO DO FIC
CUSTO DO FIT
BASE |  | CÓDIGO |  |  | MATERIAL | [11 empty] | UND |  |  |  | QTD |  | CUSTO UNITÁRIO |  | CUSTO TOTAL
CONC. |  | M202 |  |  | Cimento portland cp ii-32 | [11 empty] | kg |  |  |  | 200 |  | 0.84 |  | 168
CUSTO TOTAL DO MATERIAL | [24 empty] | 168
BASE |  | CÓDIGO |  |  | COMPOSIÇÃO AUXILIAR | [11 empty] | UND |  |  |  | QTD |  | CUSTO UNITÁRIO |  | CUSTO TOTAL
CONC. |  | 1A0071600 |  |  | Areia comercial | [11 empty] | m3 |  |  |  | 0.71 |  | 65 |  | 46.15
CONC. |  | 1A0071700 |  |  | Brita Comercial | [11 empty] | m3 |  |  |  | 0.74 |  | 140 |  | 103.6
CUSTO TOTAL DAS COMPOSIÇÕES AUXILIARES | [24 empty] | 149.75
EQUIPAMENTO |  |  | MÃO-DE-OBRA |  |  |  | ENCARGOS (86,90%) | MATERIAL |  | TERCEIRIZADO |  |  |  | TRANSPORTE | [5 empty] | CUSTO |  |  |  | PREÇO (BDI: 30,00%)
26.95 |  |  | 38.11 |  |  |  | 33.14 | 317.75 |  | 0 |  |  |  | 0 | [5 empty] | 415.93 |  |  |  | 540.71
Nº ITEM |  | BASE |  |  | CODIGO | DESCRIÇÃO DO SERVIÇO | [8 empty] | FIC |  |  | FIT |  |  |  | (P) PROD EQUI |  |  | UNID.
|  | CONC. |  |  | 91466 | Guindauto hidráulico, capacidade máxima de carga 6200 kg, momento máximo de carga 11,7 tm, alcance máximo horizontal 9,70 m, inclusive caminhão toco pbt 16.000 kg, potência de 189 cv - impostos e seguros. af_08/2015 | [15 empty] | 1 |  |  | h
COMPOSIÇÃO DE PREÇO PADRÃO DNIT
BASE |  | CÓDIGO |  |  | EQUIPAMENTO | [11 empty] | UND |  |  |  | QTD |  | CUSTO UNITÁRIO |  | CUSTO TOTAL
CONC. |  | 3363 |  |  | Guindauto hidraulico, capacidade maxima de carga 6200 kg, momento maximo de carga 11,7 tm , alcance maximo horizontal 9,70 m, para montagem sobre chassi de caminhao pbt minimo 13000 kg (inclui montagem, nao inclui caminhao) | [11 empty] | un |  |  |  | 2.8e-06 |  | 106000 |  | 0.3
CONC. |  | 37761 |  |  | Caminhao toco, peso bruto total 16000 kg, carga util maxima de 10685 kg, distancia entre eixos 4,8m, potencia 189 cv (inclui cabine e chassi, nao inclui carroceria) | [11 empty] | un |  |  |  | 2.8e-06 |  | 303512.64 |  | 0.85
(E) CUSTO HORÁRIO DE EQUIPAMENTO | [24 empty] | 1.15
EQUIPAMENTO |  |  | MÃO-DE-OBRA |  |  |  | ENCARGOS (86,90%) | MATERIAL |  | TERCEIRIZADO |  |  |  | TRANSPORTE | [5 empty] | CUSTO |  |  |  | PREÇO (BDI: 30,00%)
1.15 |  |  | 0 |  |  |  | 0 | 0 |  | 0 |  |  |  | 0 | [5 empty] | 1.15 |  |  |  | 1.5
Nº ITEM |  | BASE |  |  | CODIGO | DESCRIÇÃO DO SERVIÇO | [8 empty] | FIC |  |  | FIT |  |  |  | (P) PROD EQUI |  |  | UNID.
|  | CONC. |  |  | 93420 | Grupo gerador rebocável, potência 66 kva, motor a diesel - materiais na operação. af_03/2016 | [15 empty] | 1 |  |  | h
COMPOSIÇÃO DE PREÇO PADRÃO DNIT
BASE |  | CÓDIGO |  |  | MATERIAL | [11 empty] | UND |  |  |  | QTD |  | CUSTO UNITÁRIO |  | CUSTO TOTAL
CONC. |  | 4221 |  |  | Oleo diesel combustivel comum | [11 empty] | l |  |  |  | 11.21 |  | 4.86 |  | 54.48
CUSTO TOTAL DO MATERIAL | [24 empty] | 54.48
EQUIPAMENTO |  |  | MÃO-DE-OBRA |  |  |  | ENCARGOS (86,90%) | MATERIAL |  | TERCEIRIZADO |  |  |  | TRANSPORTE | [5 empty] | CUSTO |  |  |  | PREÇO (BDI: 30,00%)
0 |  |  | 0 |  |  |  | 0 | 54.48 |  | 0 |  |  |  | 0 | [5 empty] | 54.48 |  |  |  | 70.82
Nº ITEM |  | BASE |  |  | CODIGO | DESCRIÇÃO DO SERVIÇO | [8 empty] | FIC |  |  | FIT |  |  |  | (P) PROD EQUI |  |  | UNID.
|  | CONC. |  |  | 88288 | Nivelador com encargos complementares | [15 empty] | 1 |  |  | h
COMPOSIÇÃO DE PREÇO PADRÃO DNIT
BASE |  | CÓDIGO |  |  | MÃO DE OBRA | [11 empty] | UND |  |  |  | QTD |  | SALARIO HORA |  | CUSTO TOTAL
CONC. |  | 7595 |  |  | Nivelador | [11 empty] | h |  |  |  | 1 |  | 13.27 |  | 13.27
(O) CUSTO HORÁRIO DE MÃO-DE-OBRA | [24 empty] | 13.36
(E + O + A) CUSTO HORÁRIO DE EXECUÇÃO | [24 empty] | 14.29
( [E + O + A] / P ) CUSTO UNITÁRIO DE EXECUÇÃO | [24 empty] | 14.29
CUSTO DO FIC
CUSTO DO FIT
BASE |  | CÓDIGO |  |  | TERCEIRIZADO | [11 empty] | UND |  |  |  | QTD |  | CUSTO UNITÁRIO |  | CUSTO TOTAL
CONC. |  | 37370 |  |  | Alimentacao - horista (encargos complementares) (coletado caixa) | [11 empty] | h |  |  |  | 1 |  | 1.92 |  | 1.92
CONC. |  | 37371 |  |  | Transporte - horista (encargos complementares) (coletado caixa) | [11 empty] | h |  |  |  | 1 |  | 0.78 |  | 0.78
CONC. |  | 37372 |  |  | Exames - horista (encargos complementares) (coletado caixa) | [11 empty] | h |  |  |  | 1 |  | 0.37 |  | 0.37
CONC. |  | 37373 |  |  | Seguro - horista (encargos complementares) (coletado caixa) | [11 empty] | h |  |  |  | 1 |  | 0.02 |  | 0.02
CUSTO TOTAL DO TERCEIRIZADO | [24 empty] | 3.09
BASE |  | CÓDIGO |  |  | COMPOSIÇÃO AUXILIAR | [11 empty] | UND |  |  |  | QTD |  | CUSTO UNITÁRIO |  | CUSTO TOTAL
CONC. |  | 88236 |  |  | Ferramentas (encargos complementares) - horista | [11 empty] | h |  |  |  | 1 |  | 0.68 |  | 0.68
CONC. |  | 88237 |  |  | Epi (encargos complementares) - horista | [11 empty] | h |  |  |  | 1 |  | 1.1 |  | 1.1
CONC. |  | 95352 |  |  | Curso de capacitação para nivelador (encargos complementares) - horista | [11 empty] | h |  |  |  | 1 |  | 0.09 |  | 0.09
CUSTO TOTAL DAS COMPOSIÇÕES AUXILIARES | [24 empty] | 1.87
EQUIPAMENTO |  |  | MÃO-DE-OBRA |  |  |  | ENCARGOS (86,90%) | MATERIAL |  | TERCEIRIZADO |  |  |  | TRANSPORTE | [5 empty] | CUSTO |  |  |  | PREÇO (BDI: 30,00%)
0.93 |  |  | 7.15 |  |  |  | 6.21 | 0.84 |  | 3.09 |  |  |  | 0 | [5 empty] | 18.23 |  |  |  | 23.7
Nº ITEM |  | BASE |  |  | CODIGO | DESCRIÇÃO DO SERVIÇO | [8 empty] | FIC |  |  | FIT |  |  |  | (P) PROD EQUI |  |  | UNID.
|  | CONC. |  |  | 5928 | Guindauto hidráulico, capacidade máxima de carga 6200 kg, momento máximo de carga 11,7 tm, alcance máximo horizontal 9,70 m, inclusive caminhão toco pbt 16.000 kg, potência de 189 cv - chp diurno. af_06/2014 | [15 empty] | 1 |  |  | chp
COMPOSIÇÃO DE PREÇO PADRÃO DNIT
BASE |  | CÓDIGO |  |  | COMPOSIÇÃO AUXILIAR | [11 empty] | UND |  |  |  | QTD |  | CUSTO UNITÁRIO |  | CUSTO TOTAL
CONC. |  | 88286 |  |  | Motorista operador de munck com encargos complementares | [11 empty] | h |  |  |  | 1 |  | 16.36 |  | 16.36
CONC. |  | 89259 |  |  | Guindauto hidráulico, capacidade máxima de carga 6200 kg, momento máximo de carga 11,7 tm, alcance máximo horizontal 9,70 m, inclusive caminhão toco pbt 16.000 kg, potência de 189 cv - depreciação. af_06/2014 | [11 empty] | h |  |  |  | 1 |  | 14.05 |  | 14.05
CONC. |  | 89260 |  |  | Guindauto hidráulico, capacidade máxima de carga 6200 kg, momento máximo de carga 11,7 tm, alcance máximo horizontal 9,70 m, inclusive caminhão toco pbt 16.000 kg, potência de 189 cv - juros. af_06/2014 | [11 empty] | h |  |  |  | 1 |  | 2.95 |  | 2.95
CONC. |  | 89262 |  |  | Guindauto hidráulico, capacidade máxima de carga 6200 kg, momento máximo de carga 11,7 tm, alcance máximo horizontal 9,70 m, inclusive caminhão toco pbt 16.000 kg, potência de 189 cv - manutenção. af_06/2014 | [11 empty] | h |  |  |  | 1 |  | 26.33 |  | 26.33
CONC. |  | 91466 |  |  | Guindauto hidráulico, capacidade máxima de carga 6200 kg, momento máximo de carga 11,7 tm, alcance máximo horizontal 9,70 m, inclusive caminhão toco pbt 16.000 kg, potência de 189 cv - impostos e seguros. af_08/2015 | [11 empty] | h |  |  |  | 1 |  | 1.15 |  | 1.15
CONC. |  | 91467 |  |  | Guindauto hidráulico, capacidade máxima de carga 6200 kg, momento máximo de carga 11,7 tm, alcance máximo horizontal 9,70 m, inclusive caminhão toco pbt 16.000 kg, potência de 189 cv - materiais na operação. af_08/2015 | [11 empty] | h |  |  |  | 1 |  | 128.45 |  | 128.45
CUSTO TOTAL DAS COMPOSIÇÕES AUXILIARES | [24 empty] | 189.29
EQUIPAMENTO |  |  | MÃO-DE-OBRA |  |  |  | ENCARGOS (86,90%) | MATERIAL |  | TERCEIRIZADO |  |  |  | TRANSPORTE | [5 empty] | CUSTO |  |  |  | PREÇO (BDI: 30,00%)
44.47 |  |  | 6.76 |  |  |  | 5.87 | 128.45 |  | 3.73 |  |  |  | 0 | [5 empty] | 189.28 |  |  |  | 246.06
Nº ITEM |  | BASE |  |  | CODIGO | DESCRIÇÃO DO SERVIÇO | [8 empty] | FIC |  |  | FIT |  |  |  | (P) PROD EQUI |  |  | UNID.
|  | CONC. |  |  | 88377 | Operador de betoneira estacionária/misturador com encargos complementares | [15 empty] | 1 |  |  | h
COMPOSIÇÃO DE PREÇO PADRÃO DNIT
BASE |  | CÓDIGO |  |  | MÃO DE OBRA | [11 empty] | UND |  |  |  | QTD |  | SALARIO HORA |  | CUSTO TOTAL
CONC. |  | 37623 |  |  | Operador de betoneira estacionaria/misturador (coletado caixa) | [11 empty] | h |  |  |  | 1 |  | 13.27 |  | 13.27
(O) CUSTO HORÁRIO DE MÃO-DE-OBRA | [24 empty] | 13.36
(E + O + A) CUSTO HORÁRIO DE EXECUÇÃO | [24 empty] | 14.19
( [E + O + A] / P ) CUSTO UNITÁRIO DE EXECUÇÃO | [24 empty] | 14.19
CUSTO DO FIC
CUSTO DO FIT
BASE |  | CÓDIGO |  |  | TERCEIRIZADO | [11 empty] | UND |  |  |  | QTD |  | CUSTO UNITÁRIO |  | CUSTO TOTAL
CONC. |  | 37370 |  |  | Alimentacao - horista (encargos complementares) (coletado caixa) | [11 empty] | h |  |  |  | 1 |  | 1.92 |  | 1.92
CONC. |  | 37371 |  |  | Transporte - horista (encargos complementares) (coletado caixa) | [11 empty] | h |  |  |  | 1 |  | 0.78 |  | 0.78
CONC. |  | 37372 |  |  | Exames - horista (encargos complementares) (coletado caixa) | [11 empty] | h |  |  |  | 1 |  | 0.37 |  | 0.37
CONC. |  | 37373 |  |  | Seguro - horista (encargos complementares) (coletado caixa) | [11 empty] | h |  |  |  | 1 |  | 0.02 |  | 0.02
CUSTO TOTAL DO TERCEIRIZADO | [24 empty] | 3.09
BASE |  | CÓDIGO |  |  | COMPOSIÇÃO AUXILIAR | [11 empty] | UND |  |  |  | QTD |  | CUSTO UNITÁRIO |  | CUSTO TOTAL
CONC. |  | 88237 |  |  | Epi (encargos complementares) - horista | [11 empty] | h |  |  |  | 1 |  | 1.1 |  | 1.1
CONC. |  | 95389 |  |  | Curso de capacitação para operador de betoneira estacionária/misturador (encargos complementares) - horista | [11 empty] | h |  |  |  | 1 |  | 0.09 |  | 0.09
CUSTO TOTAL DAS COMPOSIÇÕES AUXILIARES | [24 empty] | 1.19
EQUIPAMENTO |  |  | MÃO-DE-OBRA |  |  |  | ENCARGOS (86,90%) | MATERIAL |  | TERCEIRIZADO |  |  |  | TRANSPORTE | [5 empty] | CUSTO |  |  |  | PREÇO (BDI: 30,00%)
0.83 |  |  | 7.15 |  |  |  | 6.21 | 0.26 |  | 3.09 |  |  |  | 0 | [5 empty] | 17.54 |  |  |  | 22.8
Nº ITEM |  | BASE |  |  | CODIGO | DESCRIÇÃO DO SERVIÇO | [8 empty] | FIC |  |  | FIT |  |  |  | (P) PROD EQUI |  |  | UNID.
|  | CONC. |  |  | 89262 | Guindauto hidráulico, capacidade máxima de carga 6200 kg, momento máximo de carga 11,7 tm, alcance máximo horizontal 9,70 m, inclusive caminhão toco pbt 16.000 kg, potência de 189 cv - manutenção. af_06/2014 | [15 empty] | 1 |  |  | h
COMPOSIÇÃO DE PREÇO PADRÃO DNIT
BASE |  | CÓDIGO |  |  | EQUIPAMENTO | [11 empty] | UND |  |  |  | QTD |  | CUSTO UNITÁRIO |  | CUSTO TOTAL
CONC. |  | 3363 |  |  | Guindauto hidraulico, capacidade maxima de carga 6200 kg, momento maximo de carga 11,7 tm , alcance maximo horizontal 9,70 m, para montagem sobre chassi de caminhao pbt minimo 13000 kg (inclui montagem, nao inclui caminhao) | [11 empty] | un |  |  |  | 6.43e-05 |  | 106000 |  | 6.82
CONC. |  | 37761 |  |  | Caminhao toco, peso bruto total 16000 kg, carga util maxima de 10685 kg, distancia entre eixos 4,8m, potencia 189 cv (inclui cabine e chassi, nao inclui carroceria) | [11 empty] | un |  |  |  | 6.43e-05 |  | 303512.64 |  | 19.52
(E) CUSTO HORÁRIO DE EQUIPAMENTO | [24 empty] | 26.34
EQUIPAMENTO |  |  | MÃO-DE-OBRA |  |  |  | ENCARGOS (86,90%) | MATERIAL |  | TERCEIRIZADO |  |  |  | TRANSPORTE | [5 empty] | CUSTO |  |  |  | PREÇO (BDI: 30,00%)
26.34 |  |  | 0 |  |  |  | 0 | 0 |  | 0 |  |  |  | 0 | [5 empty] | 26.33 |  |  |  | 34.23
Nº ITEM |  | BASE |  |  | CODIGO | DESCRIÇÃO DO SERVIÇO | [8 empty] | FIC |  |  | FIT |  |  |  | (P) PROD EQUI |  |  | UNID.
|  | CONC. |  |  | 88831 | Betoneira capacidade nominal de 400 l, capacidade de mistura 280 l, motor elétrico trifásico potência de 2 cv, sem carregador - chi diurno. af_10/2014 | [15 empty] | 1 |  |  | chi
COMPOSIÇÃO DE PREÇO PADRÃO DNIT
BASE |  | CÓDIGO |  |  | COMPOSIÇÃO AUXILIAR | [11 empty] | UND |  |  |  | QTD |  | CUSTO UNITÁRIO |  | CUSTO TOTAL
CONC. |  | 88826 |  |  | Betoneira capacidade nominal de 400 l, capacidade de mistura 280 l, motor elétrico trifásico potência de 2 cv, sem carregador - depreciação. af_10/2014 | [11 empty] | h |  |  |  | 1 |  | 0.24 |  | 0.24
CONC. |  | 88827 |  |  | Betoneira capacidade nominal de 400 l, capacidade de mistura 280 l, motor elétrico trifásico potência de 2 cv, sem carregador - juros. af_10/2014 | [11 empty] | h |  |  |  | 1 |  | 0.05 |  | 0.05
CUSTO TOTAL DAS COMPOSIÇÕES AUXILIARES | [24 empty] | 0.29
EQUIPAMENTO |  |  | MÃO-DE-OBRA |  |  |  | ENCARGOS (86,90%) | MATERIAL |  | TERCEIRIZADO |  |  |  | TRANSPORTE | [5 empty] | CUSTO |  |  |  | PREÇO (BDI: 30,00%)
0.3 |  |  | 0 |  |  |  | 0 | 0 |  | 0 |  |  |  | 0 | [5 empty] | 0.3 |  |  |  | 0.39
Nº ITEM |  | BASE |  |  | CODIGO | DESCRIÇÃO DO SERVIÇO | [8 empty] | FIC |  |  | FIT |  |  |  | (P) PROD EQUI |  |  | UNID.
|  | CONC. |  |  | 050740 | Concreto c/ seixo fck= 25mpa (incl. preparo e lançamento) m3 | [15 empty] | 1 |  |  | m3
COMPOSIÇÃO DE PREÇO PADRÃO DNIT
BASE |  | CÓDIGO | [14 empty] | UND |  |  |  | QTD |  | CUSTO UNITÁRIO |  | CUSTO TOTAL
CONC. |  | J00003 |  |  | Cimento | [11 empty] | sc |  |  |  | 7.33 |  | 40.63 |  | 297.82
CONC. |  | J00005 |  |  | Areia | [11 empty] | m3 |  |  |  | 0.91 |  | 65 |  | 59.15
CONC. |  | J00007 |  |  | Seixo lavado | [11 empty] | m3 |  |  |  | 0.84 |  | 146.54 |  | 123.09
CONC. |  | M00008 |  |  | Betoneira eletrica - 320l | [11 empty] | h |  |  |  | 0.72 |  | 4.07 |  | 2.93
CUSTO TOTAL DAS COMPOSIÇÕES AUXILIARES | [24 empty] | 0
BASE |  | CÓDIGO |  |  | COMPOSIÇÃO AUXILIAR | [11 empty] | UND |  |  |  | QTD |  | CUSTO UNITÁRIO |  | CUSTO TOTAL
CONC. |  | 88242 |  |  | Ajudante de pedreiro com encargos complementares | [11 empty] | h |  |  |  | 8 |  | 14.61 |  | 116.88
CONC. |  | 88309 |  |  | Pedreiro com encargos complementares | [11 empty] | h |  |  |  | 5 |  | 18.37 |  | 91.85
CONC. |  | 88377 |  |  | Operador de betoneira estacionária/misturador com encargos complementares | [11 empty] | h |  |  |  | 1.5 |  | 17.54 |  | 26.31
CUSTO TOTAL DAS COMPOSIÇÕES AUXILIARES | [24 empty] | 235.04
EQUIPAMENTO |  |  | MÃO-DE-OBRA |  |  |  | ENCARGOS (86,90%) | MATERIAL |  | TERCEIRIZADO |  |  |  | TRANSPORTE | [5 empty] | CUSTO |  |  |  | PREÇO (BDI: 30,00%)
5.9 |  |  | 89.9 |  |  |  | 78.11 | 4.64 |  | 56.49 |  |  |  | 0 | [5 empty] | 235.04 |  |  |  | 305.55
Nº ITEM |  | BASE |  |  | CODIGO | DESCRIÇÃO DO SERVIÇO | [8 empty] | FIC |  |  | FIT |  |  |  | (P) PROD EQUI |  |  | UNID.
|  | CONC. |  |  | 5915323 | Transporte com caminhão carroceria de 4 t - rodovia com revestimento primário | [15 empty] | 82.9969 |  |  | tkm
COMPOSIÇÃO DE PREÇO PADRÃO DNIT
BASE |  | CÓDIGO |  |  | EQUIPAMENTO | [5 empty] | UND | QTD | ULTILIZAÇÃO OPERATIVA |  |  | UTILIZAÇÃO IMPRODUTIVO |  |  | CUSTO OPERATIVO |  |  |  | CUSTO IMPRODUTIVO |  | CUSTO TOTAL
CONC. |  | E9687 |  |  | Caminhão carroceria com capacidade de 4 t - 115 kw | [5 empty] | h | 1 | 1 |  |  | 0 |  |  | 106.45 |  |  |  | 38.95 |  | 106.45
(E) CUSTO HORÁRIO DE EQUIPAMENTO | [24 empty] | 106.45
(E + O + A) CUSTO HORÁRIO DE EXECUÇÃO | [24 empty] | 106.45
( [E + O + A] / P ) CUSTO UNITÁRIO DE EXECUÇÃO | [24 empty] | 1.2826
CUSTO DO FIC
CUSTO DO FIT
EQUIPAMENTO |  |  | MÃO-DE-OBRA |  |  |  | ENCARGOS (86,90%) | MATERIAL |  | TERCEIRIZADO |  |  |  | TRANSPORTE | [5 empty] | CUSTO |  |  |  | PREÇO (BDI: 30,00%)
1.28 |  |  | 0 |  |  |  | 0 | 0 |  | 0 |  |  |  | 0 | [5 empty] | 1.28 |  |  |  | 1.66
Nº ITEM |  | BASE |  |  | CODIGO | DESCRIÇÃO DO SERVIÇO | [8 empty] | FIC |  |  | FIT |  |  |  | (P) PROD EQUI |  |  | UNID.
|  | CONC. |  |  | 88826 | Betoneira capacidade nominal de 400 l, capacidade de mistura 280 l, motor elétrico trifásico potência de 2 cv, sem carregador - depreciação. af_10/2014 | [15 empty] | 1 |  |  | h
COMPOSIÇÃO DE PREÇO PADRÃO DNIT
BASE |  | CÓDIGO |  |  | EQUIPAMENTO | [11 empty] | UND |  |  |  | QTD |  | CUSTO UNITÁRIO |  | CUSTO TOTAL
CONC. |  | 10535 |  |  | Betoneira capacidade nominal 400 l, capacidade de mistura 280 l, motor eletrico trifasico 220/380 v potencia 2 cv, sem carregador | [11 empty] | un |  |  |  | 6.4e-05 |  | 3767.42 |  | 0.24
(E) CUSTO HORÁRIO DE EQUIPAMENTO | [24 empty] | 0.24
EQUIPAMENTO |  |  | MÃO-DE-OBRA |  |  |  | ENCARGOS (86,90%) | MATERIAL |  | TERCEIRIZADO |  |  |  | TRANSPORTE | [5 empty] | CUSTO |  |  |  | PREÇO (BDI: 30,00%)
0.24 |  |  | 0 |  |  |  | 0 | 0 |  | 0 |  |  |  | 0 | [5 empty] | 0.24 |  |  |  | 0.31
Nº ITEM |  | BASE |  |  | CODIGO | DESCRIÇÃO DO SERVIÇO | [8 empty] | FIC |  |  | FIT |  |  |  | (P) PROD EQUI |  |  | UNID.
|  | CONC. |  |  | 89223 | Betoneira capacidade nominal de 600 l, capacidade de mistura 360 l, motor elétrico trifásico potência de 4 cv, sem carregador - manutenção. af_11/2014 | [15 empty] | 1 |  |  | h
COMPOSIÇÃO DE PREÇO PADRÃO DNIT
BASE |  | CÓDIGO |  |  | EQUIPAMENTO | [11 empty] | UND |  |  |  | QTD |  | CUSTO UNITÁRIO |  | CUSTO TOTAL
CONC. |  | 36397 |  |  | Betoneira, capacidade nominal 600 l, capacidade de mistura 360l, motor eletrico trifasico 220/380v, potencia 4cv, excluso carregador | [11 empty] | un |  |  |  | 6e-05 |  | 15325.09 |  | 0.92
(E) CUSTO HORÁRIO DE EQUIPAMENTO | [24 empty] | 0.92
EQUIPAMENTO |  |  | MÃO-DE-OBRA |  |  |  | ENCARGOS (86,90%) | MATERIAL |  | TERCEIRIZADO |  |  |  | TRANSPORTE | [5 empty] | CUSTO |  |  |  | PREÇO (BDI: 30,00%)
0.92 |  |  | 0 |  |  |  | 0 | 0 |  | 0 |  |  |  | 0 | [5 empty] | 0.92 |  |  |  | 1.2
Nº ITEM |  | BASE |  |  | CODIGO | DESCRIÇÃO DO SERVIÇO | [8 empty] | FIC |  |  | FIT |  |  |  | (P) PROD EQUI |  |  | UNID.
|  | CONC. |  |  | 93418 | Grupo gerador rebocável, potência 66 kva, motor a diesel - juros. af_03/2016 | [15 empty] | 1 |  |  | h
COMPOSIÇÃO DE PREÇO PADRÃO DNIT
BASE |  | CÓDIGO |  |  | EQUIPAMENTO | [11 empty] | UND |  |  |  | QTD |  | CUSTO UNITÁRIO |  | CUSTO TOTAL
CONC. |  | 36500 |  |  | Grupo gerador rebocavel, potencia *66* kva, motor a diesel | [11 empty] | un |  |  |  | 7.2e-06 |  | 61463.54 |  | 0.44
(E) CUSTO HORÁRIO DE EQUIPAMENTO | [24 empty] | 0.44
EQUIPAMENTO |  |  | MÃO-DE-OBRA |  |  |  | ENCARGOS (86,90%) | MATERIAL |  | TERCEIRIZADO |  |  |  | TRANSPORTE | [5 empty] | CUSTO |  |  |  | PREÇO (BDI: 30,00%)
0.44 |  |  | 0 |  |  |  | 0 | 0 |  | 0 |  |  |  | 0 | [5 empty] | 0.44 |  |  |  | 0.57
Nº ITEM |  | BASE |  |  | CODIGO | DESCRIÇÃO DO SERVIÇO | [8 empty] | FIC |  |  | FIT |  |  |  | (P) PROD EQUI |  |  | UNID.
|  | CONC. |  |  | 95312 | Curso de capacitação para ajudante de pedreiro (encargos complementares) - horista | [15 empty] | 1 |  |  | h
COMPOSIÇÃO DE PREÇO PADRÃO DNIT
BASE |  | CÓDIGO |  |  | MÃO DE OBRA | [11 empty] | UND |  |  |  | QTD |  | SALARIO HORA |  | CUSTO TOTAL
CONC. |  | 6127 |  |  | Auxiliar de pedreiro | [11 empty] | h |  |  |  | 0.0102 |  | 9.96 |  | 0.1
(O) CUSTO HORÁRIO DE MÃO-DE-OBRA | [24 empty] | 0.1
(E + O + A) CUSTO HORÁRIO DE EXECUÇÃO | [24 empty] | 0.1
( [E + O + A] / P ) CUSTO UNITÁRIO DE EXECUÇÃO | [24 empty] | 0.1
CUSTO DO FIC
CUSTO DO FIT
EQUIPAMENTO |  |  | MÃO-DE-OBRA |  |  |  | ENCARGOS (86,90%) | MATERIAL |  | TERCEIRIZADO |  |  |  | TRANSPORTE | [5 empty] | CUSTO |  |  |  | PREÇO (BDI: 30,00%)
0 |  |  | 0.05 |  |  |  | 0.05 | 0 |  | 0 |  |  |  | 0 | [5 empty] | 0.1 |  |  |  | 0.13
Nº ITEM |  | BASE |  |  | CODIGO | DESCRIÇÃO DO SERVIÇO | [8 empty] | FIC |  |  | FIT |  |  |  | (P) PROD EQUI |  |  | UNID.
|  | CONC. |  |  | 1A0030200 | Fornecimento de Aço CA-50 | [15 empty] | 1 |  |  | kg
COMPOSIÇÃO DE PREÇO PADRÃO DNIT
BASE |  | CÓDIGO |  |  | MATERIAL | [11 empty] | UND |  |  |  | QTD |  | CUSTO UNITÁRIO |  | CUSTO TOTAL
CONC. |  | AM04 |  |  | Aço d=6,3 mm ca 50 | [11 empty] | kg |  |  |  | 0.5 |  | 8.08 |  | 4.04
CONC. |  | AM05 |  |  | Aço d=10 mm ca 50 | [11 empty] | kg |  |  |  | 0.5 |  | 8.08 |  | 4.04
CUSTO TOTAL DO MATERIAL | [24 empty] | 8.08
EQUIPAMENTO |  |  | MÃO-DE-OBRA |  |  |  | ENCARGOS (86,90%) | MATERIAL |  | TERCEIRIZADO |  |  |  | TRANSPORTE | [5 empty] | CUSTO |  |  |  | PREÇO (BDI: 30,00%)
0 |  |  | 0 |  |  |  | 0 | 8.08 |  | 0 |  |  |  | 0 | [5 empty] | 8.08 |  |  |  | 10.5
Nº ITEM |  | BASE |  |  | CODIGO | DESCRIÇÃO DO SERVIÇO | [8 empty] | FIC |  |  | FIT |  |  |  | (P) PROD EQUI |  |  | UNID.
|  | CONC. |  |  | 95330 | Curso de capacitação para carpinteiro de fôrmas (encargos complementares) - horista | [15 empty] | 1 |  |  | h
COMPOSIÇÃO DE PREÇO PADRÃO DNIT
BASE |  | CÓDIGO |  |  | MÃO DE OBRA | [11 empty] | UND |  |  |  | QTD |  | SALARIO HORA |  | CUSTO TOTAL
CONC. |  | 1213 |  |  | Carpinteiro de formas | [11 empty] | h |  |  |  | 0.0093 |  | 13.27 |  | 0.12
(O) CUSTO HORÁRIO DE MÃO-DE-OBRA | [24 empty] | 0.12
(E + O + A) CUSTO HORÁRIO DE EXECUÇÃO | [24 empty] | 0.12
( [E + O + A] / P ) CUSTO UNITÁRIO DE EXECUÇÃO | [24 empty] | 0.12
CUSTO DO FIC
CUSTO DO FIT
EQUIPAMENTO |  |  | MÃO-DE-OBRA |  |  |  | ENCARGOS (86,90%) | MATERIAL |  | TERCEIRIZADO |  |  |  | TRANSPORTE | [5 empty] | CUSTO |  |  |  | PREÇO (BDI: 30,00%)
0 |  |  | 0.07 |  |  |  | 0.05 | 0 |  | 0 |  |  |  | 0 | [5 empty] | 0.12 |  |  |  | 0.16

## MOB E DESMOB
OBRA: | CONSTRUÇÃO DE 5 PONTES EM CONCRETO ARMADO DE 10,00mx6,00mx3,00m SOBRE O IGARAPÉ.DO ENGENHO, IGARAPÉ PURAQUEQUARINHA, IGARAPÉ DO ARRAIAL, IGARAPÉ DO ARIORÉ E IGARAPÉ DO PATAUATEUA (ESTIVA DO BONITO), NO MUNICÍPIO DE OURÉM/PA
LOCAL: | TRECHOS: VILA DO ENGENHO, VILA DO PURAQUEQUARINHA/FAZENDA GAVIÃO REAL, VILA DO ARRAIAL, VILA DO ARIORÉ E TRECHO ESTIVA DO BONITO.
COMPOSIÇÕES DE CUSTOS UNITÁRIOS
1.1.1 - MOBILIZAÇÃO GERAL DE PESSOAL E EQUIPAMENTOS
| DISTÂNCIA: | 20 | km do 2 º NR - CAPANEMA
Item | MÁQUINAS/EQUIPAMENTOS |  |  | Origem | Destino | Distância (Km) | Tempo de Viagem (horas) | Quant. de Equip. | Preço Transporte |  | Preço Total
[9 empty] | Terrrestre | Fluvial
1 | Equipamentos, Ferramentas e Veículos
1.1 | E9666 Cavalo mecânico com semirreboque com capacidade de 30 t - 265 kW |  |  | Núcleo Regional | Obra | 20 | 0.57143 | 1 | 202.78 | 0 | 115.87
1.2 | E9667 Caminhão basculante com capacidade de 14 m³ - 188 kW |  |  | Núcleo Regional | Obra | 20 | 0.57143 | 4 | 141.3 | 0 | 322.97
1.3 | E9686 Caminhão carroceria com guindauto com capacidade de 20 t.m - 136 Kw |  |  | Núcleo Regional | Obra | 20 | 0.57143 | 1 | 168.8 | 0 | 96.46
1.4 | E9069 Vibrador de imersão para concreto - 4,10 kW |  |  | Núcleo Regional | Obra | 20 | 0.57143 | 2 | 168.8 | 0 | 192.91
1.5 | Bate-estaca de gravidade para 3,5 a 4,0 t - 119 kw |  |  | Núcleo Regional | Obra | 20 | 0.57143 | 2 | 168.8 | 0 | 192.91
1.6 | E9519 Betoneira com motor a gasolina com capacidade de 600 l - 10 kW |  |  | Núcleo Regional | Obra | 20 | 0.57143 | 2 | 168.8 | 0 | 192.91
1.8 | Gerador portatil monofasico, potencia 5500 va, motor a gasolina, potencia do motor 13 cv |  |  | Núcleo Regional | Obra | 20 | 0.57143 | 1 | 168.8 | 0 | 96.46
1.9 | Grupo gerador : heimer : gehmi-40 - 32,0 |  |  | Núcleo Regional | Obra | 20 | 0.57143 | 1 | 168.8 | 0 | 96.46
1.10 | Caminhão guindauto |  |  | Núcleo Regional | Obra | 20 | 0.57143 | 1 | 168.8 | 0 | 96.46
1.11 | Pá carregadeira c/ retroescavadeira |  |  | Núcleo Regional | Obra | 20 | 0.57143 | 1 | 202.78 | 0 | 115.87
Subtotal (Equipamentos, Ferramentas e Veículos) | [10 empty] | 1519.28
Item | MÃO DE OBRA |  |  | Origem | Destino | Distância (Km) | Tempo de Viagem (horas) | Quant. M.O. | Preço Transporte |  | Preço Total
[9 empty] | Terrrestre | Fluvial
2 | Mobilização de Pessoal
2.1 | Engenheiro Civil - Residente |  |  | Núcleo Regional | Obra | 20 | 0.57143 | 1 | 58.5 | 0 | 58.5
2.2 | Encarregado de Turma |  |  | Núcleo Regional | Obra | 20 | 0.57143 | 1 | 58.5 | 0 | 58.5
2.3 | Operador de Bate-estaca |  |  | Núcleo Regional | Obra | 20 | 0.57143 | 2 | 58.5 | 0 | 117
2.4 | Almoxarife |  |  | Núcleo Regional | Obra | 20 | 0.57143 | 1 | 58.5 | 0 | 58.5
2.5 | Carpinteiro |  |  | Núcleo Regional | Obra | 20 | 0.57143 | 4 | 58.5 | 0 | 234
2.6 | Armador |  |  | Núcleo Regional | Obra | 20 | 0.57143 | 2 | 58.5 | 0 | 117
2.7 | Pedreiro |  |  | Núcleo Regional | Obra | 20 | 0.57143 | 4 | 58.5 | 0 | 234
2.8 | Serventes |  |  | Núcleo Regional | Obra | 20 | 0.57143 | 12 | 58.5 | 0 | 702
2.9 | Ajudante de Carpinteiro |  |  | Núcleo Regional | Obra | 20 | 0.57143 | 4 | 58.5 | 0 | 234
2.10 | Ajudante de Armador |  |  | Núcleo Regional | Obra | 20 | 0.57143 | 2 | 58.5 | 0 | 117
2.11 | Vigia Noturno |  |  | Núcleo Regional | Obra | 20 | 0.57143 | 2 | 58.5 | 0 | 117
Subtotal (Pessoal) | [10 empty] | 2047.5
TOTAL MOBILIZAÇÃO | [10 empty] | 3566.78
BDI DE 30% | [10 empty] | 1070.03
TOTAL MOBILIZAÇÃO + BDI DE 30,00 % | [10 empty] | 4636.81
7.1 - DESMOBILIZAÇÃO GERAL DE PESSOAL E EQUIPAMENTOS
| DISTÂNCIA: | 20 | km do 2 º NR - CAPANEMA
Item | MÁQUINAS/EQUIPAMENTOS |  |  | Origem | Destino | Distância (Km) | Tempo de Viagem (horas) | Quant. de Equip. | Preço Transporte |  | Preço Total
[9 empty] | Terrrestre | Fluvial
1 | Equipamentos, Ferramentas e Veículos
1.1 | E9666 Cavalo mecânico com semirreboque com capacidade de 30 t - 265 kW |  |  | Núcleo Regional | Obra | 20 | 0.57143 | 1 | 202.78 | 0 | 115.87
1.2 | E9667 Caminhão basculante com capacidade de 14 m³ - 188 kW |  |  | Núcleo Regional | Obra | 20 | 0.57143 | 4 | 141.3 | 0 | 322.97
1.3 | E9686 Caminhão carroceria com guindauto com capacidade de 20 t.m - 136 Kw |  |  | Núcleo Regional | Obra | 20 | 0.57143 | 1 | 168.8 | 0 | 96.46
1.4 | E9069 Vibrador de imersão para concreto - 4,10 kW |  |  | Núcleo Regional | Obra | 20 | 0.57143 | 2 | 168.8 | 0 | 192.91
1.5 | Bate-estaca de gravidade para 3,5 a 4,0 t - 119 kw |  |  | Núcleo Regional | Obra | 20 | 0.57143 | 2 | 168.8 | 0 | 192.91
1.6 | E9519 Betoneira com motor a gasolina com capacidade de 600 l - 10 kW |  |  | Núcleo Regional | Obra | 20 | 0.57143 | 2 | 168.8 | 0 | 192.91
1.8 | Gerador portatil monofasico, potencia 5500 va, motor a gasolina, potencia do motor 13 cv |  |  | Núcleo Regional | Obra | 20 | 0.57143 | 1 | 168.8 | 0 | 96.46
1.9 | Grupo gerador : heimer : gehmi-40 - 32,0 |  |  | Núcleo Regional | Obra | 20 | 0.57143 | 1 | 168.8 | 0 | 96.46
1.10 | Caminhão guindauto |  |  | Núcleo Regional | Obra | 20 | 0.57143 | 1 | 168.8 | 0 | 96.46
1.11 | Pá carregadeira c/ retroescavadeira |  |  | Núcleo Regional | Obra | 20 | 0.57143 | 1 | 202.78 | 0 | 115.87
Subtotal (Equipamentos, Ferramentas e Veículos) | [10 empty] | 1519.28
Item | MÃO DE OBRA |  |  | Origem | Destino | Distância (Km) | Tempo de Viagem (horas) | Quant. M.O. | Preço Transporte |  | Preço Total
[9 empty] | Terrrestre | Fluvial
2 | Mobilização de Pessoal
2.1 | Engenheiro Civil - Residente |  |  | Núcleo Regional | Obra | 20 | 0.57143 | 1 | 58.5 | 0 | 58.5
2.2 | Encarregado de Turma |  |  | Núcleo Regional | Obra | 20 | 0.57143 | 1 | 58.5 | 0 | 58.5
2.3 | Operador de Bate-estaca |  |  | Núcleo Regional | Obra | 20 | 0.57143 | 2 | 58.5 | 0 | 117
2.4 | Almoxarife |  |  | Núcleo Regional | Obra | 20 | 0.57143 | 1 | 58.5 | 0 | 58.5
2.5 | Carpinteiro |  |  | Núcleo Regional | Obra | 20 | 0.57143 | 4 | 58.5 | 0 | 234
2.6 | Armador |  |  | Núcleo Regional | Obra | 20 | 0.57143 | 2 | 58.5 | 0 | 117
2.7 | Pedreiro |  |  | Núcleo Regional | Obra | 20 | 0.57143 | 4 | 58.5 | 0 | 234
2.8 | Serventes |  |  | Núcleo Regional | Obra | 20 | 0.57143 | 12 | 58.5 | 0 | 702
2.9 | Ajudante de Carpinteiro |  |  | Núcleo Regional | Obra | 20 | 0.57143 | 4 | 58.5 | 0 | 234
2.10 | Ajudante de Armador |  |  | Núcleo Regional | Obra | 20 | 0.57143 | 2 | 58.5 | 0 | 117
2.11 | Vigia Noturno |  |  | Núcleo Regional | Obra | 20 | 0.57143 | 2 | 58.5 | 0 | 117
Subtotal (Pessoal) | [10 empty] | 2047.5
TOTAL MOBILIZAÇÃO | [10 empty] | 3566.78
BDI DE 30% | [10 empty] | 1070.03
TOTAL MOBILIZAÇÃO + BDI DE 30,00 % | [10 empty] | 4636.81

## CRONO-FECHADO
OBRA: | CONSTRUÇÃO DE 5 PONTES EM CONCRETO ARMADO DE 10,00mx6,00mx3,00m SOBRE O IGARAPÉ.DO ENGENHO, IGARAPÉ PURAQUEQUARINHA, IGARAPÉ DO ARRAIAL, IGARAPÉ DO ARIORÉ E IGARAPÉ DO PATAUATEUA (ESTIVA DO BONITO), NO MUNICÍPIO DE OURÉM/PA
LOCAL: | TRECHOS: VILA DO ENGENHO, VILA DO PURAQUEQUARINHA/FAZENDA GAVIÃO REAL, VILA DO ARRAIAL, VILA DO ARIORÉ E TRECHO ESTIVA DO BONITO.
CRONOGRAMA FÍSICO - FINANCEIRO
M Ê S
ITEM | DESCRIÇÃO |  |  |  | PREÇO TOTAL | VALOR / MÊS | 1 | 2 | 3 | 4 | 5 | 6
1 | SERVIÇOS GERAIS |  |  |  | 97746.78 | 5.729%
1.1 | SERVIÇOS PRELIMINARES |  |  |  | 97746.78 | 5.729% | 100% | 0% | 0% | 0% | 0% | 0%
[7 empty] | 97746.78 | 0 | 0 | 0 | 0 | 0
1.1.1 | Mobilização Geral de Pessoal e Euipamentos | und | 1 | 4636.81 | 4636.81 |  | 1: 100%
1.1.2 | Licenças e taxas da obra (até 500m2) | cj | 1 | 8005.78 | 8005.78 |  | 1: 100%
1.1.3 | Entrada provisoria de energia eletrica aerea trifasica 40a em poste madeira | un | 1 | 2398.33 | 2398.33 |  | 1: 100%; 3: 0%
1.1.4 | Barracão de madeira (incl. instalações) | M2 | 150 | 377.9 | 56685 |  | 1: 100%
1.1.5 | Placa de obra padrão SETRAN | m2 | 24 | 410.64 | 9855.36 |  | 1: 100%
1.1.6 | Sinalização / Siga-Pare |  | 1 | 16165.5 | 16165.5 |  | 1: 100%
2 | PONTE DO ENGENHO (10,00m x 6,00m x 3,00m) |  |  |  | 317089.16 | 18.59%
2.1 | INSTALAÇÃO DO CANTEIRO |  |  |  | 65495.1 | 3.839% | 53.17% | 15.61% | 15.61% | 15.61% | 0% | 0%
[7 empty] | 34824.9 | 10223.4 | 10223.4 | 10223.4 | 0 | 0
2.1.1 | Placa de advertência padrão SETRAN | m2 | 25.6 | 234.64 | 6006.78 |  | 1: 100%
2.1.2 | Projeto Executivo de Pontes (Concreto e/ou estrutura mista) | m2 | 60 | 108.51 | 6510.6 |  | 1: 100%
2.1.3 | Furo de sondagem - mais de 15m | UN | 2 | 3407.82 | 6815.64 |  | 1: 100%
2.1.4 | Locacao da obra, com uso de equipamentos topograficos, inclusive nivelador | m2 | 129.75 | 30.26 | 3926.24 |  | 1: 100%
2.1.5 | Grupo gerador rebocável, potência 66 kva, motor a diesel - chp diurno. af_03/2016 | chp | 440 | 77.45 | 34078 |  | 10% | 30% | 30% | 30%
2.1.6 | Pontilhão em madeira de lei para desvio provisório - "desvio" | m |  |  |  |  | 1: 100%
2.1.7 | Escavação mecanizada - "desvio" | M3 |  |  |  |  | 1: 100%
2.1.8 | Reaterro compactado - "desvio" | M3 |  |  |  |  | 1: 100%
2.1.6 | Desmonte de ponte de madeira existênte | m2 | 24 | 339.91 | 8157.84 |  | 1: 100%
2.1.10 | Escoramento com madeira de OAE | m3 |  |  |  |  | 1: 100%
2.2 | INFRAESTRUTURA DOS ENCONTROS |  |  |  | 18019.3 | 1.056% | 35.53% | 64.47% | 0% | 0% | 0% | 0%
[7 empty] | 6402.05 | 11617.25 | 0 | 0 | 0 | 0
2.2.1 | Escavação mecanizada | M3 | 54.58 | 11.05 | 603.11 |  | 1: 100%
2.2.2 | Reaterro compactado | M3 | 38.37 | 41.8 | 1603.74 |  | 1: 100%
2.2.3 | Esgotamento com moto-bomba autoescovante | h | 480 | 8.74 | 4195.2 |  | 1: 100%
2.2.4 | Estaca pré-moldada seção 30 x 30 cm - fornecimento e cravação | m | 41 | 196.469 | 8055.23 |  | 1: 0%; 2: 100%
2.2.5 | Arrasamento mecanico de estaca de concreto armado, diametros de até 40 cm | un | 4 | 57.11 | 228.44 |  | 1: 0%; 2: 100%
2.2.6 | Escavação manual ate 1.50m de profundidade | M3 | 1.01 | 37.48 | 37.78 |  | 1: 0%; 2: 100%
2.2.7 | Lastro de concreto magro, aplicado em blocos de coroamento ou sapatas. - Bloco das alas | m3 | 0.76 | 678.93 | 513.27 |  | 1: 0%; 2: 100%
2.2.8 | Forma c/ madeira branca - Laje do Tabuleiro | M2 | 6.94 | 63.089 | 438.09 |  | 1: 0%; 2: 100%
2.2.9 | Concreto c/ seixo FCK=35 MPA (incl. preparo e lançamento) | m3 | 1.01 | 918.91 | 926.26 |  | 1: 0%; 2: 100%
2.2.10 | Armação p/ concreto - Bloco das alas | KG | 151.2 | 9.3795 | 1418.18 |  | 1: 0%; 2: 100%
2.3 | INFRAESTRUTURA DO TABULEIRO |  |  |  | 66916.12 | 3.922% | 0% | 100% | 0% | 0% | 0% | 0%
[7 empty] | 0 | 66916.12 | 0 | 0 | 0 | 0
2.3.1 | Estaca pré-moldada seção 30 x 30 cm - fornecimento e cravação | m | 132 | 196.469 | 25933.91 |  | 1: 0%; 2: 100%
2.3.2 | Arrasamento mecanico de estaca de concreto armado, diametros de até 40 cm | un | 12 | 57.11 | 685.32 |  | 1: 0%; 2: 100%
2.3.3 | Forma c/ madeira branca - Blocos do tabuleiro | M2 | 44.8 | 63.089 | 2826.39 |  | 1: 0%; 2: 100%
2.3.4 | Concreto c/ seixo FCK=35 MPA (incl. preparo e lançamento) | m3 | 15.6 | 918.91 | 14335 |  | 1: 0%; 2: 100%
2.3.5 | Armação p/ concreto - Blocos do tabuleiro | KG | 2340 | 9.3795 | 21948.03 |  | 1: 0%; 2: 100%
2.3.6 | Aparelho apoio neoprene fretado | dm3 | 48 | 24.739 | 1187.47 |  | 1: 0%; 2: 100%
2.4 | SUPERESTRUTURA DOS ENCONTROS |  |  |  | 64611.99 | 3.787% | 0% | 0% | 100% | 0% | 0% | 0%
[7 empty] | 0 | 0 | 64611.99 | 0 | 0 | 0
2.4.1 | Alas e Cortinas
2.4.1.1 | Forma c/ madeira branca - Alas e Cortinas | M2 | 113.4 | 63.089 | 7154.29 |  | 1: 0%; 3: 100%
2.4.1.2 | Concreto c/ seixo FCK=35 MPA (incl. preparo e lançamento) | m3 | 11.53 | 918.91 | 10595.03 |  | 1: 0%; 3: 100%
2.4.1.3 | Armação p/ concreto - Alas e Cortinas | KG | 1729.5 | 9.3795 | 16221.85 |  | 1: 0%; 3: 100%
2.4.2 | Lajes de Transição | bar: 1
2.4.2.1 | Forma c/ madeira branca - Lajes de transição | M2 | 9.6 | 63.089 | 605.65 |  | 1: 0%; 3: 100%
2.4.2.2 | Concreto c/ seixo FCK=35 MPA (incl. preparo e lançamento) | m3 | 11.52 | 918.91 | 10585.84 |  | 1: 0%; 3: 100%
2.4.2.3 | Armação p/ concreto - Lajes de transição | KG | 2073.6 | 9.3795 | 19449.33 |  | 1: 0%; 3: 100%
2.5 | SUPERESTRUTURA DO TABULEIRO |  |  |  | 80055.8 | 4.692% | 0% | 0% | 100% | 0% | 0% | 0%
[7 empty] | 0 | 0 | 80055.8 | 0 | 0 | 0
2.5.1 | Alas e Cortinas
2.5.1.1 | Forma c/ madeira branca - Transversinas | M2 | 10.88 | 63.089 | 686.41 |  | 1: 0%; 3: 100%
2.5.1.2 | Concreto c/ seixo FCK=35 MPA (incl. preparo e lançamento) | m3 | 3.58 | 918.91 | 3293.37 |  | 1: 0%; 3: 100%
2.5.1.3 | Armação p/ concreto - Transversinas | KG | 645.12 | 9.3795 | 6050.9 |  | 1: 0%; 3: 100%
2.5.2 | Vigas | bar: 1
2.5.2.1 | Forma c/ madeira branca - Vigas | M2 | 62.4 | 63.089 | 3936.75 |  | 1: 0%; 3: 100%
2.5.2.2 | Concreto c/ seixo FCK=35 MPA (incl. preparo e lançamento) | m3 | 9.15 | 918.91 | 8408.03 |  | 1: 0%; 3: 100%
2.5.2.3 | Armação p/ concreto - Vigas | KG | 1647 | 9.3795 | 15448.04 |  | 1: 0%; 3: 100%
2.5.3 | Lajes do tabuleiro | bar: 1
2.5.3.1 | Escoramento formas ate h = 3,30m, com madeira de 3a qualidade, nao aparelhada, aproveitamento tabuas 3x e prumos 4x. - Laje do Tabuleiro | m3 | 60 | 15.05 | 903 |  | 1: 0%; 3: 100%
2.5.3.2 | Forma c/ madeira branca - Laje do Tabuleiro | M2 | 60 | 63.089 | 3785.34 |  | 1: 0%; 3: 100%
2.5.3.3 | Concreto c/ seixo FCK=35 MPA (incl. preparo e lançamento) | m3 | 14.4 | 918.91 | 13232.3 |  | 1: 0%; 3: 100%
2.5.3.4 | Armação p/ concreto - Laje do Tabuleiro | KG | 2592 | 9.3795 | 24311.66 |  | 1: 0%; 3: 100%
2.6 | SERVIÇOS AUXILIARES |  |  |  | 14376.77 | 0.8427% | 0% | 0% | 42.79% | 57.21% | 0% | 0%
[7 empty] | 0 | 0 | 6151.42 | 8225.35 | 0 | 0
2.6.1 | Fornecimento e execução de junta de dilatação jeene jj 6080vv epdm, inclusive execução de lábios poliméricos are 41 c | m | 22 | 240.799 | 5297.58 |  | 1: 0%; 4: 100%
2.6.2 | Guarda-corpo em tubo de aco galvanizado 1 1/2" | m2 | 10 | 292.7769 | 2927.77 |  | 1: 0%; 4: 100%
2.6.3 | Execução de barreira de concreto tipo new jersey | m | 10 | 604.24 | 6042.4 |  | 1: 0%; 3: 100%
2.6.4 | Dreno de PVC D=75 mm | und | 6 | 18.17 | 109.02 |  | 1: 0%; 3: 100%
2.7 | SERVIÇOS FINAIS |  |  |  | 7614.08 | 0.4463% | 0% | 0% | 0% | 100% |  | 0%
[7 empty] | 0 | 0 | 0 | 7614.08 | 0 | 0
2.7.1 | Pintura de setas e zebrados - tinta base acrílica - espessura de 0,6 mm | m2 | 16.3 | 49.41 | 805.49 |  | 1: 0%; 4: 100%
2.7.2 | Forn. e implantação placa sinaliz. tot.refletiva | m2 | 14.07 | 483.85 | 6808.59 |  | 1: 0%; 4: 100%
3 | PONTE DO PURAQUEQUARINHA (10,00m x 6,00m x 3,00m) |  |  |  | 322527.72 | 18.9%
3.1 | INSTALAÇÃO DO CANTEIRO E EXECUÇÃO DO DESVIO |  |  |  | 70933.66 | 4.158% | 0% | 56.76% | 14.41% | 14.41% | 14.41% | 0%
[7 empty] | 0 | 40263.46 | 10223.4 | 10223.4 | 10223.4 | 0
3.1.1 | Placa de advertência padrão SETRAN | m2 | 25.6 | 234.64 | 6006.78 |  | 1: 0%; 2: 100%
3.1.2 | Peojeto Executivo de Pontes (Concreto e/ou estrutura mista) | m2 | 60 | 108.51 | 6510.6 |  | 1: 0%; 2: 100%
3.1.3 | Furo de sondagem - mais de 15m | UN | 2 | 3407.82 | 6815.64 |  | 1: 0%; 2: 100%
3.1.4 | Locacao da obra, com uso de equipamentos topograficos, inclusive nivelador | m2 | 129.75 | 30.26 | 3926.24 |  | 1: 0%; 2: 100%
3.1.5 | Grupo gerador rebocável, potência 66 kva, motor a diesel - chp diurno. af_03/2016 | chp | 440 | 77.45 | 34078 |  | 0% | 10% | 30% | 30% | 30%
3.1.7 | Pontilhão em madeira de lei para desvio provisório - "desvio" | m | 0 | 0 | 0 |  | 1: 0%; 2: 100%
3.1.8 | Escavação mecanizada - "desvio" | M3 | 0 | 0 | 0 |  | 1: 0%; 2: 100%
3.1.9 | Reaterro compactado - "desvio" | M3 | 0 | 0 | 0 |  | 1: 0%; 2: 100%
3.1.6 | Desmonte de ponte de madeira existênte | m2 | 40 | 339.91 | 13596.4 |  | 1: 0%; 2: 100%
3.1.6 | Escoramento com madeira de OAE | m3 | 0 | 0 | 0 |  | 1: 0%; 2: 100%
3.2 | INFRAESTRUTURA DOS ENCONTROS |  |  |  | 18019.3 | 1.056% | 0% | 35.53% | 64.47% | 0% | 0% | 0%
[7 empty] | 0 | 6402.05 | 11617.25 | 0 | 0 | 0
3.2.1 | Escavação mecanizada | M3 | 54.58 | 11.05 | 603.11 |  | 1: 0%; 2: 100%
3.2.2 | Reaterro compactado | M3 | 38.37 | 41.8 | 1603.74 |  | 1: 0%; 2: 100%
3.2.3 | Esgotamento com moto-bomba autoescovante | h | 480 | 8.74 | 4195.2 |  | 1: 0%; 2: 100%
3.2.4 | Estaca pré-moldada seção 30 x 30 cm - fornecimento e cravação | m | 41 | 196.469 | 8055.23 |  | 1: 0%; 2: 0%; 3: 100%
3.2.5 | Arrasamento mecanico de estaca de concreto armado, diametros de até 40 cm | un | 4 | 57.11 | 228.44 |  | 1: 0%; 2: 0%; 3: 100%
3.2.6 | Escavação manual ate 1.50m de profundidade | M3 | 1.01 | 37.48 | 37.78 |  | 1: 0%; 2: 0%; 3: 100%
3.2.7 | Lastro de concreto magro, aplicado em blocos de coroamento ou sapatas. - Bloco das alas | m3 | 0.76 | 678.93 | 513.27 |  | 1: 0%; 2: 0%; 3: 100%
3.2.8 | Forma c/ madeira branca - Laje do Tabuleiro | M2 | 6.94 | 63.089 | 438.09 |  | 1: 0%; 2: 0%; 3: 100%
3.2.9 | Concreto c/ seixo FCK=35 MPA (incl. preparo e lançamento) | m3 | 1.01 | 918.91 | 926.26 |  | 1: 0%; 2: 0%; 3: 100%
3.2.10 | Armação p/ concreto - Bloco das alas | KG | 151.2 | 9.3795 | 1418.18 |  | 1: 0%; 2: 0%; 3: 100%
3.3 | INFRAESTRUTURA DO TABULEIRO |  |  |  | 66916.12 | 3.922% | 0% | 0% | 100% | 0% | 0% | 0%
[7 empty] | 0 | 0 | 66916.12 | 0 | 0 | 0
3.3.1 | Estaca pré-moldada seção 30 x 30 cm - fornecimento e cravação | m | 132 | 196.469 | 25933.91 |  | 1: 0%; 2: 0%; 3: 100%
3.3.2 | Arrasamento mecanico de estaca de concreto armado, diametros de até 40 cm | un | 12 | 57.11 | 685.32 |  | 1: 0%; 2: 0%; 3: 100%
3.3.3 | Forma c/ madeira branca - Blocos do tabuleiro | M2 | 44.8 | 63.089 | 2826.39 |  | 1: 0%; 2: 0%; 3: 100%
3.3.4 | Concreto c/ seixo FCK=35 MPA (incl. preparo e lançamento) | m3 | 15.6 | 918.91 | 14335 |  | 1: 0%; 2: 0%; 3: 100%
3.3.5 | Armação p/ concreto - Blocos do tabuleiro | KG | 2340 | 9.3795 | 21948.03 |  | 1: 0%; 2: 0%; 3: 100%
3.3.6 | Aparelho apoio neoprene fretado | dm3 | 48 | 24.739 | 1187.47 |  | 1: 0%; 2: 0%; 3: 100%
3.4 | SUPERESTRUTURA DOS ENCONTROS |  |  |  | 64611.99 | 3.787% | 0% | 0% | 0% | 100% | 0% | 0%
[7 empty] | 0 | 0 | 0 | 64611.99 | 0 | 0
3.4.1 | Alas e Cortinas
3.4.1.1 | Forma c/ madeira branca - Alas e Cortinas | M2 | 113.4 | 63.089 | 7154.29 |  | 1: 0%; 2: 0%; 4: 100%
3.4.1.2 | Concreto c/ seixo FCK=35 MPA (incl. preparo e lançamento) | m3 | 11.53 | 918.91 | 10595.03 |  | 1: 0%; 2: 0%; 4: 100%
3.4.1.3 | Armação p/ concreto - Alas e Cortinas | KG | 1729.5 | 9.3795 | 16221.85 |  | 1: 0%; 2: 0%; 4: 100%
3.4.2 | Lajes de Transição | bar: 1 to 2
3.4.2.1 | Forma c/ madeira branca - Lajes de transição | M2 | 9.6 | 63.089 | 605.65 |  | 1: 0%; 2: 0%; 4: 100%
3.4.2.2 | Concreto c/ seixo FCK=35 MPA (incl. preparo e lançamento) | m3 | 11.52 | 918.91 | 10585.84 |  | 1: 0%; 2: 0%; 4: 100%
3.4.2.3 | Armação p/ concreto - Lajes de transição | KG | 2073.6 | 9.3795 | 19449.33 |  | 1: 0%; 2: 0%; 4: 100%
3.5 | SUPERESTRUTURA DO TABULEIRO |  |  |  | 80055.8 | 4.692% | 0% | 0% | 0% | 100% | 0% | 0%
[7 empty] | 0 | 0 | 0 | 80055.8 | 0 | 0
3.5.1 | Transversinas | bar: 1
3.5.1.1 | Forma c/ madeira branca - Transversinas | M2 | 10.88 | 63.089 | 686.41 |  | 1: 0%; 2: 0%; 4: 100%
3.5.1.2 | Concreto c/ seixo FCK=35 MPA (incl. preparo e lançamento) | m3 | 3.58 | 918.91 | 3293.37 |  | 1: 0%; 2: 0%; 4: 100%
3.5.1.3 | Armação p/ concreto - Transversinas | KG | 645.12 | 9.3795 | 6050.9 |  | 1: 0%; 2: 0%; 4: 100%
3.5.2 | Vigas | bar: 1 to 2
3.5.2.1 | Forma c/ madeira branca - Vigas | M2 | 62.4 | 63.089 | 3936.75 |  | 1: 0%; 2: 0%; 4: 100%
3.5.2.2 | Concreto c/ seixo FCK=35 MPA (incl. preparo e lançamento) | m3 | 9.15 | 918.91 | 8408.03 |  | 1: 0%; 2: 0%; 4: 100%
3.5.2.3 | Armação p/ concreto - Vigas | KG | 1647 | 9.3795 | 15448.04 |  | 1: 0%; 2: 0%; 4: 100%
3.5.3 | Laje do tabuleiro | bar: 1 to 2
3.5.3.1 | Escoramento formas ate h = 3,30m, com madeira de 3a qualidade, nao aparelhada, aproveitamento tabuas 3x e prumos 4x. - Laje do Tabuleiro | m3 | 60 | 15.05 | 903 |  | 1: 0%; 2: 0%; 4: 100%
3.5.3.2 | Forma c/ madeira branca - Laje do Tabuleiro | M2 | 60 | 63.089 | 3785.34 |  | 1: 0%; 2: 0%; 4: 100%
3.5.3.3 | Concreto c/ seixo FCK=35 MPA (incl. preparo e lançamento) | m3 | 14.4 | 918.91 | 13232.3 |  | 1: 0%; 2: 0%; 4: 100%
3.5.3.4 | Armação p/ concreto - Laje do Tabuleiro | KG | 2592 | 9.3795 | 24311.66 |  | 1: 0%; 2: 0%; 4: 100%
3.6 | SERVIÇOS AUXILIARES |  |  |  | 14376.77 | 0.8427% | 0% | 0% | 0% | 42.79% | 57.21% | 0%
[7 empty] | 0 | 0 | 0 | 6151.42 | 8225.35 | 0
3.6.1 | Fornecimento e execução de junta de dilatação jeene jj 6080vv epdm, inclusive execução de lábios poliméricos are 41 c | m | 22 | 240.799 | 5297.58 |  | 1: 0%; 2: 0%; 5: 100%
3.6.2 | Guarda-corpo em tubo de aco galvanizado 1 1/2" | m2 | 10 | 292.7769 | 2927.77 |  | 1: 0%; 2: 0%; 5: 100%
3.6.3 | Execução de barreira de concreto tipo new jersey | m | 10 | 604.24 | 6042.4 |  | 1: 0%; 2: 0%; 4: 100%
3.6.4 | Dreno de PVC D=75 mm | und | 6 | 18.17 | 109.02 |  | 1: 0%; 2: 0%; 4: 100%
3.7 | SERVIÇOS FINAIS |  |  |  | 7614.08 | 0.4463% | 0% | 0% | 0% | 0% | 100% | 0%
[7 empty] | 0 | 0 | 0 | 0 | 7614.08 | 0
3.7.1 | Pintura de setas e zebrados - tinta base acrílica - espessura de 0,6 mm | m2 | 16.3 | 49.41 | 805.49 |  | 1: 0%; 5: 100%
3.7.2 | Forn. e implantação placa sinaliz. tot.refletiva | m2 | 14.07 | 483.85 | 6808.59 |  | 1: 0%; 5: 100%
4 | PONTE DO ARRAIAL (10,00m x 6,00m x 3,00m) |  |  |  | 316409.34 | 18.55%
4.1 | INSTALAÇÃO DO CANTEIRO E EXECUÇÃO DO DESVIO |  |  |  | 64815.28 | 3.799% | 0% | 0% | 52.68% | 15.77% | 15.77% | 15.77%
[7 empty] | 0 | 0 | 34145.08 | 10223.4 | 10223.4 | 10223.4
4.1.1 | Placa de advertência padrão SETRAN | m2 | 25.6 | 234.64 | 6006.78 |  | 1: 0%; 3: 100%
4.1.2 | Peojeto Executivo de Pontes (Concreto e/ou estrutura mista) | m2 | 60 | 108.51 | 6510.6 |  | 1: 0%; 3: 100%
4.1.3 | Furo de sondagem - mais de 15m | UN | 2 | 3407.82 | 6815.64 |  | 1: 0%; 3: 100%
4.1.4 | Locacao da obra, com uso de equipamentos topograficos, inclusive nivelador | m2 | 129.75 | 30.26 | 3926.24 |  | 1: 0%; 3: 100%
4.1.5 | Grupo gerador rebocável, potência 66 kva, motor a diesel - chp diurno. af_03/2016 | chp | 440 | 77.45 | 34078 |  | 0% |  | 10% | 30% | 30% | 30%
4.1.6 | Pontilhão em madeira de lei para desvio provisório - "desvio" | m | 0 | 0 | 0 |  | 1: 0%; 3: 100%
4.1.7 | Escavação mecanizada - "desvio" | M3 | 0 | 0 | 0 |  | 1: 0%; 3: 100%
4.1.8 | Reaterro compactado - "desvio" | M3 | 0 | 0 | 0 |  | 1: 0%; 3: 100%
4.1.6 | Desmonte de ponte de madeira existênte | m2 | 22 | 339.91 | 7478.02 |  | 1: 0%; 3: 100%
4.1.10 | Escoramento com madeira de OAE | m3 | 0 | 0 | 0 |  | 1: 0%; 3: 100%
4.2 | INFRAESTRUTURA DOS ENCONTROS |  |  |  | 18019.3 | 1.056% | 0% | 0% | 35.53% | 64.47% | 0% | 0%
[7 empty] | 0 | 0 | 6402.05 | 11617.25 | 0 | 0
4.2.1 | Escavação mecanizada | M3 | 54.58 | 11.05 | 603.11 |  | 1: 0%; 3: 100%
4.2.2 | Reaterro compactado | M3 | 38.37 | 41.8 | 1603.74 |  | 1: 0%; 3: 100%
4.2.3 | Esgotamento com moto-bomba autoescovante | h | 480 | 8.74 | 4195.2 |  | 1: 0%; 3: 100%
4.2.4 | Estaca pré-moldada seção 30 x 30 cm - fornecimento e cravação | m | 41 | 196.469 | 8055.23 |  | 1: 0%; 3: 0%; 4: 100%
4.2.5 | Arrasamento mecanico de estaca de concreto armado, diametros de até 40 cm | un | 4 | 57.11 | 228.44 |  | 1: 0%; 3: 0%; 4: 100%
4.2.6 | Escavação manual ate 1.50m de profundidade | M3 | 1.01 | 37.48 | 37.78 |  | 1: 0%; 3: 0%; 4: 100%
4.2.7 | Lastro de concreto magro, aplicado em blocos de coroamento ou sapatas. - Bloco das alas | m3 | 0.76 | 678.93 | 513.27 |  | 1: 0%; 3: 0%; 4: 100%
4.2.8 | Forma c/ madeira branca - Bloco das alas | M2 | 6.94 | 63.089 | 438.09 |  | 1: 0%; 3: 0%; 4: 100%
4.2.9 | Concreto c/ seixo FCK=35 MPA (incl. preparo e lançamento) | m3 | 1.01 | 918.91 | 926.26 |  | 1: 0%; 3: 0%; 4: 100%
4.2.10 | Armação p/ concreto - Bloco das alas | KG | 151.2 | 9.3795 | 1418.18 |  | 1: 0%; 3: 0%; 4: 100%
4.3 | INFRAESTRUTURA DO TABULEIRO |  |  |  | 66916.12 | 3.922% | 0% | 0% | 0% | 100% | 0% | 0%
[7 empty] | 0 | 0 | 0 | 66916.12 | 0 | 0
4.3.1 | Estaca pré-moldada seção 30 x 30 cm - fornecimento e cravação | m | 132 | 196.469 | 25933.91 |  | 1: 0%; 3: 0%; 4: 100%
4.3.2 | Arrasamento mecanico de estaca de concreto armado, diametros de até 40 cm | un | 12 | 57.11 | 685.32 |  | 1: 0%; 3: 0%; 4: 100%
4.3.3 | Forma c/ madeira branca - Blocos do tabuleiro | M2 | 44.8 | 63.089 | 2826.39 |  | 1: 0%; 3: 0%; 4: 100%
4.3.4 | Concreto c/ seixo FCK=35 MPA (incl. preparo e lançamento) | m3 | 15.6 | 918.91 | 14335 |  | 1: 0%; 3: 0%; 4: 100%
4.3.5 | Armação p/ concreto - Blocos do tabuleiro | KG | 2340 | 9.3795 | 21948.03 |  | 1: 0%; 3: 0%; 4: 100%
4.3.6 | Aparelho apoio neoprene fretado | dm3 | 48 | 24.739 | 1187.47 |  | 1: 0%; 3: 0%; 4: 100%
4.4 | SUPERESTRUTURA DOS ENCONTROS |  |  |  | 64611.99 | 3.787% | 0% | 0% | 0% | 0% | 100% | 0%
[7 empty] | 0 | 0 | 0 | 0 | 64611.99 | 0
Alas e Cortinas
4.4.1 | Forma c/ madeira branca - Alas e Cortinas | M2 | 113.4 | 63.089 | 7154.29 |  | 1: 0%; 3: 0%; 5: 100%
4.4.2 | Concreto c/ seixo FCK=35 MPA (incl. preparo e lançamento) | m3 | 11.53 | 918.91 | 10595.03 |  | 1: 0%; 3: 0%; 5: 100%
4.4.3 | Armação p/ concreto - Alas e Cortinas | KG | 1729.5 | 9.3795 | 16221.85 |  | 1: 0%; 3: 0%; 5: 100%
Lajes de transição | bar: 1; 3
4.4.4 | Forma c/ madeira branca - Lajes de transição | M2 | 9.6 | 63.089 | 605.65 |  | 1: 0%; 3: 0%; 5: 100%
4.4.5 | Concreto c/ seixo FCK=35 MPA (incl. preparo e lançamento) | m3 | 11.52 | 918.91 | 10585.84 |  | 1: 0%; 3: 0%; 5: 100%
4.4.6 | Armação p/ concreto - Lajes de transição | KG | 2073.6 | 9.3795 | 19449.33 |  | 1: 0%; 3: 0%; 5: 100%
4.5 | SUPERESTRUTURA DO TABULEIRO |  |  |  | 80055.8 | 4.692% | 0% | 0% | 0% | 0% | 100% | 0%
[7 empty] | 0 | 0 | 0 | 0 | 80055.8 | 0
Transversinas
4.5.1 | Forma c/ madeira branca - Transversinas | M2 | 10.88 | 63.089 | 686.41 |  | 1: 0%; 3: 0%; 5: 100%
4.5.2 | Concreto c/ seixo FCK=35 MPA (incl. preparo e lançamento) | m3 | 3.58 | 918.91 | 3293.37 |  | 1: 0%; 3: 0%; 5: 100%
4.5.3 | Armação p/ concreto - Transversinas | KG | 645.12 | 9.3795 | 6050.9 |  | 1: 0%; 3: 0%; 5: 100%
Vigas | bar: 1; 3
4.5.4 | Forma c/ madeira branca - Vigas | M2 | 62.4 | 63.089 | 3936.75 |  | 1: 0%; 3: 0%; 5: 100%
4.5.5 | Concreto c/ seixo FCK=35 MPA (incl. preparo e lançamento) | m3 | 9.15 | 918.91 | 8408.03 |  | 1: 0%; 3: 0%; 5: 100%
4.5.6 | Armação p/ concreto - Vigas | KG | 1647 | 9.3795 | 15448.04 |  | 1: 0%; 3: 0%; 5: 100%
Laje do tabuleiro | bar: 1; 3
4.5.7 | Escoramento formas ate h = 3,30m, com madeira de 3a qualidade, nao aparelhada, aproveitamento tabuas 3x e prumos 4x. - Laje do Tabuleiro | m3 | 60 | 15.05 | 903 |  | 1: 0%; 3: 0%; 5: 100%
4.5.8 | Forma c/ madeira branca - Laje do Tabuleiro | M2 | 60 | 63.089 | 3785.34 |  | 1: 0%; 3: 0%; 5: 100%
4.5.9 | Concreto c/ seixo FCK=35 MPA (incl. preparo e lançamento) | m3 | 14.4 | 918.91 | 13232.3 |  | 1: 0%; 3: 0%; 5: 100%
4.5.10 | Armação p/ concreto - Laje do Tabuleiro | KG | 2592 | 9.3795 | 24311.66 |  | 1: 0%; 3: 0%; 5: 100%
4.6 | SERVIÇOS AUXILIARES |  |  |  | 14376.77 | 0.8427% | 0% | 0% | 0% | 0% | 42.79% | 57.21%
[7 empty] | 0 | 0 | 0 | 0 | 6151.42 | 8225.35
4.6.1 | Fornecimento e execução de junta de dilatação jeene jj 6080vv epdm, inclusive execução de lábios poliméricos are 41 c | m | 22 | 240.799 | 5297.58 |  | 1: 0%; 3: 0%; 6: 100%
4.6.2 | Guarda-corpo em tubo de aco galvanizado 1 1/2" | m2 | 10 | 292.7769 | 2927.77 |  | 1: 0%; 3: 0%; 6: 100%
4.6.3 | Execução de barreira de concreto tipo new jersey | m | 10 | 604.24 | 6042.4 |  | 1: 0%; 3: 0%; 5: 100%
4.6.4 | Dreno de PVC D=75 mm | und | 6 | 18.17 | 109.02 |  | 1: 0%; 3: 0%; 5: 100%
4.7 | SERVIÇOS FINAIS |  |  |  | 7614.08 | 0.4463% | 0% | 0% | 0% | 0% | 0% | 100%
[7 empty] | 0 | 0 | 0 | 0 | 0 | 7614.08
4.7.1 | Pintura de setas e zebrados - tinta base acrílica - espessura de 0,6 mm | m2 | 16.3 | 49.41 | 805.49 |  | 1: 0%; 6: 100%
4.7.2 | Forn. e implantação placa sinaliz. tot.refletiva | m2 | 14.07 | 483.85 | 6808.59 |  | 1: 0%; 6: 100%
5 | PONTE DO ARIORÉ (10,00m x 6,00m X 3,00m) |  |  |  | 317344.09 | 18.6%
5.1 | INSTALAÇÃO DO CANTEIRO E EXECUÇÃO DO DESVIO |  |  |  | 65750.03 | 3.854% | 53.35% | 15.55% | 15.55% | 15.55% | 0% | 0%
[7 empty] | 35079.83 | 10223.4 | 10223.4 | 10223.4 | 0 | 0
5.1.1 | Placa de advertência padrão SETRAN | m2 | 25.6 | 234.64 | 6006.78 |  | 1: 100%
5.1.2 | Peojeto Executivo de Pontes (Concreto e/ou estrutura mista) | m2 | 60 | 108.51 | 6510.6 |  | 1: 100%
5.1.3 | Furo de sondagem - mais de 15m | UN | 2 | 3407.82 | 6815.64 |  | 1: 100%
5.1.4 | Locacao da obra, com uso de equipamentos topograficos, inclusive nivelador | m2 | 129.75 | 30.26 | 3926.24 |  | 1: 100%
5.1.5 | Grupo gerador rebocável, potência 66 kva, motor a diesel - chp diurno. af_03/2016 | chp | 440 | 77.45 | 34078 |  | 10% | 30% | 30% | 30%
5.1.6 | Pontilhão em madeira de lei para desvio provisório - "desvio" | m | 0 | 0 | 0 |  | 1: 100%
5.1.7 | Escavação mecanizada - "desvio" | M3 | 0 | 0 | 0 |  | 1: 100%
5.1.8 | Reaterro compactado - "desvio" | M3 | 0 | 0 | 0 |  | 1: 100%
5.1.6 | Desmonte de ponte de madeira existênte | m2 | 24.75 | 339.91 | 8412.77 |  | 1: 100%
5.1.10 | Escoramento com madeira de OAE | m3 | 0 | 0 | 0
5.2 | INFRAESTRUTURA DOS ENCONTROS |  |  |  | 18019.3 | 1.056% | 35.53% | 64.47% | 0% | 0% | 0% | 0%
[7 empty] | 6402.05 | 11617.25 | 0 | 0 | 0 | 0
5.2.1 | Escavação mecanizada | M3 | 54.58 | 11.05 | 603.11 |  | 1: 100%
5.2.2 | Reaterro compactado | M3 | 38.37 | 41.8 | 1603.74 |  | 1: 100%
5.2.3 | Esgotamento com moto-bomba autoescovante | h | 480 | 8.74 | 4195.2 |  | 1: 100%
5.2.4 | Estaca pré-moldada seção 30 x 30 cm - fornecimento e cravação | m | 41 | 196.469 | 8055.23 |  | 1: 0%; 2: 100%
5.2.5 | Arrasamento mecanico de estaca de concreto armado, diametros de até 40 cm | un | 4 | 57.11 | 228.44 |  | 1: 0%; 2: 100%
5.2.6 | Escavação manual ate 1.50m de profundidade | M3 | 1.01 | 37.48 | 37.78 |  | 1: 0%; 2: 100%
5.2.7 | Lastro de concreto magro, aplicado em blocos de coroamento ou sapatas. - Bloco das alas | m3 | 0.76 | 678.93 | 513.27 |  | 1: 0%; 2: 100%
5.2.8 | Forma c/ madeira branca - Bloco das alas | M2 | 6.94 | 63.089 | 438.09 |  | 1: 0%; 2: 100%
5.2.9 | Concreto c/ seixo FCK=35 MPA (incl. preparo e lançamento) | m3 | 1.01 | 918.91 | 926.26 |  | 1: 0%; 2: 100%
5.2.10 | Armação p/ concreto - Bloco das alas | KG | 151.2 | 9.3795 | 1418.18 |  | 1: 0%; 2: 100%
5.3 | INFRAESTRUTURA DO TABULEIRO |  |  |  | 66916.12 | 3.922% | 0% | 100% | 0% | 0% | 0% | 0%
[7 empty] | 0 | 66916.12 | 0 | 0 | 0 | 0
5.3.1 | Estaca pré-moldada seção 30 x 30 cm - fornecimento e cravação | m | 132 | 196.469 | 25933.91 |  | 2: 100%
5.3.2 | Arrasamento mecanico de estaca de concreto armado, diametros de até 40 cm | un | 12 | 57.11 | 685.32 |  | 2: 100%
5.3.3 | Forma c/ madeira branca - Blocos do tabuleiro | M2 | 44.8 | 63.089 | 2826.39 |  | 2: 100%
5.3.4 | Concreto c/ seixo FCK=35 MPA (incl. preparo e lançamento) | m3 | 15.6 | 918.91 | 14335 |  | 2: 100%
5.3.5 | Armação p/ concreto - Blocos do tabuleiro | KG | 2340 | 9.3795 | 21948.03 |  | 2: 100%
5.3.6 | Aparelho apoio neoprene fretado | dm3 | 48 | 24.739 | 1187.47 |  | 2: 100%
5.4 | SUPERESTRUTURA DOS ENCONTROS |  |  |  | 64611.99 | 3.787% | 0% | 0% | 100% | 0% | 0% | 0%
[7 empty] | 0 | 0 | 64611.99 | 0 | 0 | 0
5.4.1 | Alas e Cortinas
5.4.1.1 | Forma c/ madeira branca - Alas e Cortinas | M2 | 113.4 | 63.089 | 7154.29 |  | 1: 0%; 3: 100%
5.4.1.2 | Concreto c/ seixo FCK=35 MPA (incl. preparo e lançamento) | m3 | 11.53 | 918.91 | 10595.03 |  | 1: 0%; 3: 100%
5.4.1.3 | Armação p/ concreto - Alas e Cortinas | KG | 1729.5 | 9.3795 | 16221.85 |  | 1: 0%; 3: 100%
5.4.2 | Lajes de transição | bar: 1
5.4.2.1 | Forma c/ madeira branca - Lajes de transição | M2 | 9.6 | 63.089 | 605.65 |  | 1: 0%; 3: 100%
5.4.2.2 | Concreto c/ seixo FCK=35 MPA (incl. preparo e lançamento) | m3 | 11.52 | 918.91 | 10585.84 |  | 1: 0%; 3: 100%
5.4.2.3 | Armação p/ concreto - Lajes de transição | KG | 2073.6 | 9.3795 | 19449.33 |  | 1: 0%; 3: 100%
5.5 | SUPERESTRUTURA DO TABULEIRO |  |  |  | 80055.8 | 4.692% | 0% | 0% | 100% | 0% | 0% | 0%
[7 empty] | 0 | 0 | 80055.8 | 0 | 0 | 0
5.5.1 | Transversinas
5.5.1.1 | Forma c/ madeira branca - Transversinas | M2 | 10.88 | 63.089 | 686.41 |  | 1: 0%; 3: 100%
5.5.1.2 | Concreto c/ seixo FCK=35 MPA (incl. preparo e lançamento) | m3 | 3.58 | 918.91 | 3293.37 |  | 1: 0%; 3: 100%
5.5.1.3 | Armação p/ concreto - Transversinas | KG | 645.12 | 9.3795 | 6050.9 |  | 1: 0%; 3: 100%
5.5.2 | Vigas | bar: 1
5.5.2,1 | Forma c/ madeira branca - Vigas | M2 | 62.4 | 63.089 | 3936.75 |  | 1: 0%; 3: 100%
5.5.2,2 | Concreto c/ seixo FCK=35 MPA (incl. preparo e lançamento) | m3 | 9.15 | 918.91 | 8408.03 |  | 1: 0%; 3: 100%
5.5.2,3 | Armação p/ concreto - Vigas | KG | 1647 | 9.3795 | 15448.04 |  | 1: 0%; 3: 100%
5.5.3 | Laje do tabuleiro | bar: 1
5.5.3.1 | Escoramento formas ate h = 3,30m, com madeira de 3a qualidade, nao aparelhada, aproveitamento tabuas 3x e prumos 4x. - Laje do Tabuleiro | m3 | 60 | 15.05 | 903 |  | 1: 0%; 3: 100%
5.5.3.2 | Forma c/ madeira branca - Laje do Tabuleiro | M2 | 60 | 63.089 | 3785.34 |  | 1: 0%; 3: 100%
5.5.3.3 | Concreto c/ seixo FCK=35 MPA (incl. preparo e lançamento) | m3 | 14.4 | 918.91 | 13232.3 |  | 1: 0%; 3: 100%
5.5.3.4 | Armação p/ concreto - Laje do Tabuleiro | KG | 2592 | 9.3795 | 24311.66 |  | 1: 0%; 3: 100%
5.6 | SERVIÇOS AUXILIARES |  |  |  | 14376.77 | 0.8427% | 0% | 0% | 42.79% | 57.21% | 0% | 0%
[7 empty] | 0 | 0 | 6151.42 | 8225.35 | 0 | 0
5.6.1 | Fornecimento e execução de junta de dilatação jeene jj 6080vv epdm, inclusive execução de lábios poliméricos are 41 c | m | 22 | 240.799 | 5297.58 |  | 1: 0%; 4: 100%
5.6.2 | Guarda-corpo em tubo de aco galvanizado 1 1/2" | m2 | 10 | 292.7769 | 2927.77 |  | 1: 0%; 4: 100%
5.6.3 | Execução de barreira de concreto tipo new jersey | m | 10 | 604.24 | 6042.4 |  | 1: 0%; 3: 100%
5.6.4 | Dreno de PVC D=75 mm | und | 6 | 18.17 | 109.02 |  | 1: 0%; 3: 100%
5.7 | SERVIÇOS FINAIS |  |  |  | 7614.08 | 0.4463% | 0% | 0% | 0% | 100% | 0% | 0%
[7 empty] | 0 | 0 | 0 | 7614.08 | 0 | 0
5.7.1 | Pintura de setas e zebrados - tinta base acrílica - espessura de 0,6 mm | m2 | 16.3 | 49.41 | 805.49 |  | 4: 100%
5.7.2 | Forn. e implantação placa sinaliz. tot.refletiva | m2 | 14.07 | 483.85 | 6808.59 |  | 4: 100%
6 | PONTE DA ESTIVA DO BONITO (10,00m x 6,00m X 3,00m) |  |  |  | 330345.65 | 19.36%
6.1 | INSTALAÇÃO DO CANTEIRO E EXECUÇÃO DO DESVIO |  |  |  | 78751.59 | 4.616% | 0% | 0% | 73.13% | 15.55% | 15.55% | 15.55%
[7 empty] | 0 | 0 | 48081.39 | 10223.4 | 10223.4 | 10223.4
6.1.1 | Placa de advertência padrão SETRAN | m2 | 25.6 | 234.64 | 6006.78 |  | 3: 100%
6.1.2 | Peojeto Executivo de Pontes (Concreto e/ou estrutura mista) | m2 | 60 | 108.51 | 6510.6 |  | 3: 100%
6.1.3 | Furo de sondagem - mais de 15m | UN | 2 | 3407.82 | 6815.64 |  | 3: 100%
6.1.4 | Locacao da obra, com uso de equipamentos topograficos, inclusive nivelador | m2 | 129.75 | 30.26 | 3926.24 |  | 3: 100%
6.1.5 | Grupo gerador rebocável, potência 66 kva, motor a diesel - chp diurno. af_03/2016 | chp | 440 | 77.45 | 34078 |  |  |  | 10% | 30% | 30% | 30%
5.1.6 | Pontilhão em madeira de lei para desvio provisório - "desvio" | m |  |  |  |  | 3: 100%
5.1.7 | Escavação mecanizada - "desvio" | M3 |  |  |  |  | 3: 100%
5.1.8 | Reaterro compactado - "desvio" | M3 |  |  |  |  | 3: 100%
6.1.6 | Desmonte de ponte de madeira existênte | m2 | 63 | 339.91 | 21414.33 |  | 3: 100%
5.1.10 | Escoramento com madeira de OAE | m3 |  |  |  |  | 3: 100%
6.2 | INFRAESTRUTURA DOS ENCONTROS |  |  |  | 18019.3 | 1.056% | 0% | 0% | 0% | 35.53% | 64.47% | 0%
[7 empty] | 0 | 0 | 0 | 6402.05 | 11617.25 | 0
6.2.1 | Escavação mecanizada | M3 | 54.58 | 11.05 | 603.11 |  | 4: 100%
6.2.2 | Reaterro compactado | M3 | 38.37 | 41.8 | 1603.74 |  | 4: 100%
6.2.3 | Esgotamento com moto-bomba autoescovante | h | 480 | 8.74 | 4195.2 |  | 4: 100%
6.2.4 | Estaca pré-moldada seção 30 x 30 cm - fornecimento e cravação | m | 41 | 196.469 | 8055.23 |  | 4: 0%; 5: 100%
6.2.5 | Arrasamento mecanico de estaca de concreto armado, diametros de até 40 cm | un | 4 | 57.11 | 228.44 |  | 4: 0%; 5: 100%
6.2.6 | Escavação manual ate 1.50m de profundidade | M3 | 1.01 | 37.48 | 37.78 |  | 4: 0%; 5: 100%
6.2.7 | Lastro de concreto magro, aplicado em blocos de coroamento ou sapatas. - Bloco das alas | m3 | 0.76 | 678.93 | 513.27 |  | 4: 0%; 5: 100%
6.2.8 | Forma c/ madeira branca - Bloco das alas | M2 | 6.94 | 63.089 | 438.09 |  | 4: 0%; 5: 100%
6.2.9 | Concreto c/ seixo FCK=35 MPA (incl. preparo e lançamento) | m3 | 1.01 | 918.91 | 926.26 |  | 4: 0%; 5: 100%
6.2.10 | Armação p/ concreto - Bloco das alas | KG | 151.2 | 9.3795 | 1418.18 |  | 4: 0%; 5: 100%
6.3 | INFRAESTRUTURA DO TABULEIRO |  |  |  | 66916.12 | 3.922% | 0% | 0% | 0% | 100% | 0% | 0%
[7 empty] | 0 | 0 | 0 | 66916.12 | 0 | 0
6.3.1 | Estaca pré-moldada seção 30 x 30 cm - fornecimento e cravação | m | 132 | 196.469 | 25933.91 |  | 4: 100%
6.3.2 | Arrasamento mecanico de estaca de concreto armado, diametros de até 40 cm | un | 12 | 57.11 | 685.32 |  | 4: 100%
6.3.3 | Forma c/ madeira branca - Blocos do tabuleiro | M2 | 44.8 | 63.089 | 2826.39 |  | 4: 100%
6.3.4 | Concreto c/ seixo FCK=35 MPA (incl. preparo e lançamento) | m3 | 15.6 | 918.91 | 14335 |  | 4: 100%
6.3.5 | Armação p/ concreto - Blocos do tabuleiro | KG | 2340 | 9.3795 | 21948.03 |  | 4: 100%
6.3.6 | Aparelho apoio neoprene fretado | dm3 | 48 | 24.739 | 1187.47 |  | 4: 100%
6.4 | SUPERESTRUTURA DOS ENCONTROS |  |  |  | 64611.99 | 3.787% | 0% | 0% | 0% | 0% | 100% | 0%
[7 empty] | 0 | 0 | 0 | 0 | 64611.99 | 0
6.4.1 | Alas e Cortinas
6.4.1.1 | Forma c/ madeira branca - Alas e Cortinas | M2 | 113.4 | 63.089 | 7154.29 |  | 3: 0%; 5: 100%
6.4.1.2 | Concreto c/ seixo FCK=35 MPA (incl. preparo e lançamento) | m3 | 11.53 | 918.91 | 10595.03 |  | 3: 0%; 5: 100%
6.4.1.3 | Armação p/ concreto - Alas e Cortinas | KG | 1729.5 | 9.3795 | 16221.85 |  | 3: 0%; 5: 100%
6.4.2 | Lajes de transição | bar: 3
6.4.2.1 | Forma c/ madeira branca - Lajes de transição | M2 | 9.6 | 63.089 | 605.65 |  | 3: 0%; 5: 100%
6.4.2.2 | Concreto c/ seixo FCK=35 MPA (incl. preparo e lançamento) | m3 | 11.52 | 918.91 | 10585.84 |  | 3: 0%; 5: 100%
6.4.2.3 | Armação p/ concreto - Lajes de transição | KG | 2073.6 | 9.3795 | 19449.33 |  | 3: 0%; 5: 100%
6.5 | SUPERESTRUTURA DO TABULEIRO |  |  |  | 80055.8 | 4.692% | 0% | 0% | 0% | 0% | 100% | 0%
[7 empty] | 0 | 0 | 0 | 0 | 80055.8 | 0
6.5.1 | Transversinas
6.5.1.1 | Forma c/ madeira branca - Transversinas | M2 | 10.88 | 63.089 | 686.41 |  | 3: 0%; 5: 100%
6.5.1.2 | Concreto c/ seixo FCK=35 MPA (incl. preparo e lançamento) | m3 | 3.58 | 918.91 | 3293.37 |  | 3: 0%; 5: 100%
6.5.1.3 | Armação p/ concreto - Transversinas | KG | 645.12 | 9.3795 | 6050.9 |  | 3: 0%; 5: 100%
6.5.2 | Vigas | bar: 3
6.5.2,1 | Forma c/ madeira branca - Vigas | M2 | 62.4 | 63.089 | 3936.75 |  | 3: 0%; 5: 100%
6.5.2,2 | Concreto c/ seixo FCK=35 MPA (incl. preparo e lançamento) | m3 | 9.15 | 918.91 | 8408.03 |  | 3: 0%; 5: 100%
6.5.2,3 | Armação p/ concreto - Vigas | KG | 1647 | 9.3795 | 15448.04 |  | 3: 0%; 5: 100%
6.5.3 | Laje do tabuleiro | bar: 3
6.5.3.1 | Escoramento formas ate h = 3,30m, com madeira de 3a qualidade, nao aparelhada, aproveitamento tabuas 3x e prumos 4x. - Laje do Tabuleiro | m3 | 60 | 15.05 | 903 |  | 3: 0%; 5: 100%
6.5.3.2 | Forma c/ madeira branca - Laje do Tabuleiro | M2 | 60 | 63.089 | 3785.34 |  | 3: 0%; 5: 100%
6.5.3.3 | Concreto c/ seixo FCK=35 MPA (incl. preparo e lançamento) | m3 | 14.4 | 918.91 | 13232.3 |  | 3: 0%; 5: 100%
6.5.3.4 | Armação p/ concreto - Laje do Tabuleiro | KG | 2592 | 9.3795 | 24311.66 |  | 3: 0%; 5: 100%
6.6 | SERVIÇOS AUXILIARES |  |  |  | 14376.77 | 0.8427% | 0% | 0% | 0% | 0% | 42.79% | 57.21%
[7 empty] | 0 | 0 | 0 | 0 | 6151.42 | 8225.35
6.6.1 | Fornecimento e execução de junta de dilatação jeene jj 6080vv epdm, inclusive execução de lábios poliméricos are 41 c | m | 22 | 240.799 | 5297.58 |  | 6: 100%
6.6.2 | Guarda-corpo em tubo de aco galvanizado 1 1/2" | m2 | 10 | 292.7769 | 2927.77 |  | 6: 100%
6.6.3 | Execução de barreira de concreto tipo new jersey | m | 10 | 604.24 | 6042.4 |  | 5: 100%
6.6.4 | Dreno de PVC D=75 mm | und | 6 | 18.17 | 109.02 |  | 5: 100%
6.7 | SERVIÇOS FINAIS |  |  |  | 7614.08 | 0.4463% | 0% | 0% | 0% | 0% | 0% | 100%
[7 empty] | 0 | 0 | 0 | 0 | 0 | 7614.08
6.7.1 | Pintura de setas e zebrados - tinta base acrílica - espessura de 0,6 mm | m2 | 16.3 | 49.41 | 805.49 |  | 6: 100%
6.7.2 | Forn. e implantação placa sinaliz. tot.refletiva | m2 | 14.07 | 483.85 | 6808.59 |  | 6: 100%
7 | DESMOBILIZAÇÃO |  |  |  | 4636.81 | 0.2718%
7.1 | DESMOBILIZAÇÃO |  |  |  | 4636.81 | 0.2718% | 0% | 0% | 0% | 0% | 0% | 100%
[7 empty] | 0 | 0 | 0 | 0 | 0 | 4636.81
7.1.1 | Desmobilização Geral de pessoal e equipamentos | und | 1 | 4636.81 | 4636.81 |  | 6: 100%
VALOR TOTAL DO ORÇAMENTO |  |  |  |  | 1706099.55 | 100% | 180455.61 | 224179.05 | 499470.51 | 385466.61 | 359765.3 | 56762.47
% NO PERÍODO | [6 empty] | 10.58% | 13.14% | 29.28% | 22.59% | 21.09% | 3.327%
VALOR ACUMULADO | [6 empty] | 180455.61 | 404634.66 | 904105.17 | 1289571.78 | 1649337.08 | 1706099.55
% ACUMULADA | [6 empty] | 10.58% | 23.72% | 52.99% | 75.59% | 96.67% | 100%