## Page1
COMPOSIÇÕES DE PREÇO
Empresa: | ESTRUTURAL CONSTRUÇÕES E SERVIÇOS EIRELI | [9 empty] | Data: |  | 11/08/2022
Contratante: | PREFEITURA MUNICIPAL DE OURÉM | [9 empty] | Sisplo F21 |  | D090000
Projeto: | TOMADA DE PREÇO nº 003/2022 - CPL/PMO | [9 empty] | Moeda:
SubProjeto: | TOMADA DE PREÇO nº 003/2022 - CPL/PMO | [9 empty] | Ref: |  | Preço Local
Obra: | TOMADA DE PREÇO nº 003/2022 - CPL/PMO | [9 empty] | Página: |  | 1/120
Desc. Ref.: | [10 empty] | Origem: |  | SIN0198
Encargos Sociais Horistas: |  | 119,01% |  | Encargos Sociais Mensalistas: |  |  | 73,10% |  | Encargos Complementares: | [5 empty] | SIM
SERVIÇO |  |  | UNID. |  | CUSTO UNITÁRIO | CONSUMO |  | CUSTO DISCRIMINADO
[8 empty] | M.OBRA |  | MATERIAL |  | EQPTO |  | TOTAL
1.1.1 ENGENHEIRO SANITARISTA E ENCARREGADO GERAL COM ENCARGOS COMPLEMENTARES | [13 empty] | UN
B-MÃO DE OBRA
ENCARREGADO GERAL DE OBRAS |  |  | H |  | 8.65 | 880 |  | 7612 | [5 empty] | 7612
ENGENHEIRO SANITARISTA |  |  | H |  | 52 | 52 |  | 2704 | [5 empty] | 2704
Encargos Sociais Horistas (119,01%) |  |  |  |  | 10316 | 1.1901 |  | 12277.0716 | [5 empty] | 12277.0716
ENCARGOS COMPLEMENTARES | [7 empty] | 2195.1 | [5 empty] | 2195.1
Custo total da mão de obra (B) | [13 empty] | 24788.17
CUSTO UNITÁRIO | [7 empty] | 24788.17 | [5 empty] | 24788.17
BDI GERAL (26,44%) | [7 empty] | 6553.99 | [5 empty] | 6553.99
PREÇO UNITÁRIO TOTAL | [7 empty] | 31342.16 | [5 empty] | 31342.16
1.2.1 LIMPEZA MANUAL DE VEGETAÇÃO EM TERRENO COM ENXADA.AF_05/2018 | [13 empty] | m²
B-MÃO DE OBRA
JARDINEIRO HORISTA |  |  | H |  | 7.8 | 0.059459 |  | 0.4638 | [5 empty] | 0.4638
SERVENTE DE OBRAS |  |  | H |  | 5.65 | 0.059459 |  | 0.3359 | [5 empty] | 0.3359
Encargos Sociais Horistas (119,01%) |  |  |  |  | 0.8 | 1.1901 |  | 0.9517 | [5 empty] | 0.9517
ENCARGOS COMPLEMENTARES | [7 empty] | 0.78 | [5 empty] | 0.78
Custo total da mão de obra (B) | [13 empty] | 2.53
CUSTO UNITÁRIO | [7 empty] | 2.53 | [5 empty] | 2.53
BDI GERAL (26,44%) | [7 empty] | 0.67 | [5 empty] | 0.67
PREÇO UNITÁRIO TOTAL | [7 empty] | 3.2 | [5 empty] | 3.2
1.2.2 PLACA DE OBRA EM CHAPA DE ACO GALVANIZADO - Origem: SINAPI;74209/001 | [13 empty] | M2
A-EQUIPAMENTOS
BETONEIRA CAPACIDADE NOMINAL 400 L, CAPACIDADE DE MISTURA 280 L, MOTOR ELETRICO TRIFASICO 220/380 V POTENCIA 2 CV, SEM CARREGADOR |  |  | UN |  | 5515.07 | 1.8132e-06 | [5 empty] | 0.01 |  | 0.01
CUSTO HORÁRIO TOTAL DE EQUIPAMENTOS | [13 empty] | 0.01
B-MÃO DE OBRA
CARPINTEIRO DE FORMAS |  |  | H |  | 7.8 | 0.69652 |  | 5.4328 | [5 empty] | 5.4328
OPERADOR DE BETONEIRA ESTACIONARIA/MISTURADOR |  |  | H |  | 7.8 | 0.014811 |  | 0.1155 | [5 empty] | 0.1155
SERVENTE DE OBRAS |  |  | H |  | 5.65 | 1.4165 |  | 8.003 | [5 empty] | 8.003
Encargos Sociais Horistas (119,01%) |  |  |  |  | 13.55 | 1.1901 |  | 16.1274 | [5 empty] | 16.1274
ENCARGOS COMPLEMENTARES | [7 empty] | 13.85 | [5 empty] | 13.85
Custo total da mão de obra (B) | [13 empty] | 43.53
C-MATERIAL
AREIA |  |  | M3 |  | 79.46 | 0.008269 |  |  |  | 0.6571 |  |  |  | 0.6571
CIMENTO PORTLAND COMPOSTO CP II-32 |  |  | KG |  | 0.84 | 2.1202 |  |  |  | 1.781 |  |  |  | 1.781
AV. PERIMETRAL, 1630, MARCO - BELÉM – PA CNPJ: 08.928.777/0001-22
FONE/FAX: (91) 3226-0599 EMAIL: contato@estrutural.net
COMPOSIÇÕES DE PREÇO
Empresa: | ESTRUTURAL CONSTRUÇÕES E SERVIÇOS EIRELI | [9 empty] | Data: |  | 11/08/2022
Contratante: | PREFEITURA MUNICIPAL DE OURÉM | [9 empty] | Sisplo F21 |  | D090000
Projeto: | TOMADA DE PREÇO nº 003/2022 - CPL/PMO | [9 empty] | Moeda:
SubProjeto: | TOMADA DE PREÇO nº 003/2022 - CPL/PMO | [9 empty] | Ref: |  | Preço Local
Obra: | TOMADA DE PREÇO nº 003/2022 - CPL/PMO | [9 empty] | Página: |  | 2/120
Desc. Ref.: | [10 empty] | Origem: |  | SIN0198
Encargos Sociais Horistas: |  | 119,01% |  | Encargos Sociais Mensalistas: |  |  | 73,10% |  | Encargos Complementares: | [5 empty] | SIM
SERVIÇO |  |  | UNID. |  | CUSTO UNITÁRIO | CONSUMO |  | CUSTO DISCRIMINADO
[8 empty] | M.OBRA |  | MATERIAL |  | EQPTO |  | TOTAL
ENERGIA ELETRICA ATE 2000 KWH INDUSTRIAL, SEM DEMANDA |  |  | KW/H |  | 1.04 | 0.0096154 |  |  |  | 0.01 |  |  |  | 0.01
PEDRA BRITADA N. 1 (9,5 A 19 MM) POSTO PEDREIRA/FORNECEDOR, SEM FRETE |  |  | M3 |  | 95.67 | 0.005782 |  |  |  | 0.5532 |  |  |  | 0.5532
PLACA DE OBRA (PARA CONSTRUCAO CIVIL) EM CHAPA GALVANIZADA *N. 22*, DE *2,0 X 1,125* M |  |  | M2 |  | 213.95 | 1 |  |  |  | 213.95 |  |  |  | 213.95
PONTALETE DE MADEIRA NAO APARELHADA *7,5 X 7,5* CM (3 X 3 ") PINUS, MISTA OU EQUIVALENTE DA REGIAO |  |  | M |  | 9.02 | 4 |  |  |  | 36.08 |  |  |  | 36.08
PREGO DE ACO POLIDO COM CABECA 18 X 30 (2 3/4 X 10) |  |  | KG |  | 19.25 | 0.11 |  |  |  | 2.1175 |  |  |  | 2.1175
SARRAFO DE MADEIRA NAO APARELHADA *2,5 X 7* CM, MACARANDUBA, ANGELIM OU EQUIVALENTE DA REGIAO |  |  | M |  | 5.53 | 1 |  |  |  | 5.53 |  |  |  | 5.53
CUSTO UNITÁRIO TOTAL DE MATERIAIS | [13 empty] | 260.68
CUSTO UNITÁRIO | [7 empty] | 43.53 |  | 260.68 |  | 0.01 |  | 304.22
BDI GERAL (26,44%) | [7 empty] | 11.51 |  | 68.93 |  |  |  | 80.44
PREÇO UNITÁRIO TOTAL | [7 empty] | 55.04 |  | 329.61 |  | 0.01 |  | 384.66
1.2.3 EXECUÇÃO DE ALMOXARIFADO EM CANTEIRO DE OBRA EM CHAPA DE MADEIRA COMPENSADA, INCLUSO PRATELEIRAS. AF_02/2016 | [13 empty] | m²
A-EQUIPAMENTOS
BETONEIRA CAPACIDADE NOMINAL 400 L, CAPACIDADE DE MISTURA 280 L, MOTOR ELETRICO TRIFASICO 220/380 V POTENCIA 2 CV, SEM CARREGADOR |  |  | UN |  | 5515.07 | 1.8132e-06 | [5 empty] | 0.01 |  | 0.01
BETONEIRA, CAPACIDADE NOMINAL 600 L, CAPACIDADE DE MISTURA 360L, MOTOR ELETRICO TRIFASICO 220/380V, POTENCIA 4CV, EXCLUSO CARREGADOR |  |  | UN |  | 22434.19 | 1.17e-05 | [5 empty] | 0.2622 |  | 0.2622
GUINCHO ELETRICO DE COLUNA, CAPACIDADE 400 KG, COM MOTO FREIO, MOTOR TRIFASICO DE 1,25 CV |  |  | UN |  | 4561.73 | 3.3e-06 | [5 empty] | 0.015 |  | 0.015
SERRA CIRCULAR DE BANCADA COM MOTOR ELETRICO, POTENCIA DE *1600* W, PARA DISCO DE DIAMETRO DE 10" (250 MM) |  |  | UN |  | 1460.85 | 1.02e-05 | [5 empty] | 0.0149 |  | 0.0149
CUSTO HORÁRIO TOTAL DE EQUIPAMENTOS | [13 empty] | 0.3
B-MÃO DE OBRA
AJUDANTE DE ELETRICISTA |  |  | H |  | 5.86 | 0.20279 |  | 1.1883 | [5 empty] | 1.1883
AUXILIAR DE ENCANADOR OU BOMBEIRO HIDRAULICO |  |  | H |  | 5.86 | 0.006169 |  | 0.0362 | [5 empty] | 0.0362
CARPINTEIRO AUXILIAR |  |  | H |  | 5.86 | 0.78538 |  | 4.6023 | [5 empty] | 4.6023
CARPINTEIRO DE FORMAS |  |  | H |  | 7.8 | 2.8926 |  | 22.562 | [5 empty] | 22.562
ELETRICISTA |  |  | H |  | 7.8 | 0.2457 |  | 1.9165 | [5 empty] | 1.9165
AV. PERIMETRAL, 1630, MARCO - BELÉM – PA CNPJ: 08.928.777/0001-22
FONE/FAX: (91) 3226-0599 EMAIL: contato@estrutural.net
COMPOSIÇÕES DE PREÇO
Empresa: | ESTRUTURAL CONSTRUÇÕES E SERVIÇOS EIRELI | [9 empty] | Data: |  | 11/08/2022
Contratante: | PREFEITURA MUNICIPAL DE OURÉM | [9 empty] | Sisplo F21 |  | D090000
Projeto: | TOMADA DE PREÇO nº 003/2022 - CPL/PMO | [9 empty] | Moeda:
SubProjeto: | TOMADA DE PREÇO nº 003/2022 - CPL/PMO | [9 empty] | Ref: |  | Preço Local
Obra: | TOMADA DE PREÇO nº 003/2022 - CPL/PMO | [9 empty] | Página: |  | 3/120
Desc. Ref.: | [10 empty] | Origem: |  | SIN0198
Encargos Sociais Horistas: |  | 119,01% |  | Encargos Sociais Mensalistas: |  |  | 73,10% |  | Encargos Complementares: | [5 empty] | SIM
SERVIÇO |  |  | UNID. |  | CUSTO UNITÁRIO | CONSUMO |  | CUSTO DISCRIMINADO
[8 empty] | M.OBRA |  | MATERIAL |  | EQPTO |  | TOTAL
ENCANADOR OU BOMBEIRO HIDRAULICO |  |  | H |  | 7.8 | 0.042679 |  | 0.3329 | [5 empty] | 0.3329
OPERADOR DE BETONEIRA ESTACIONARIA/MISTURADOR |  |  | H |  | 7.8 | 0.12431 |  | 0.9696 | [5 empty] | 0.9696
OPERADOR DE GUINCHO |  |  | H |  | 7.8 | 0.033975 |  | 0.265 | [5 empty] | 0.265
OPERADOR DE MAQUINAS E TRATORES DIVERSOS (TERRAPLANAGEM) |  |  | H |  | 8.65 | 0.11466 |  | 0.9918 | [5 empty] | 0.9918
PEDREIRO |  |  | H |  | 7.8 | 0.98963 |  | 7.7191 | [5 empty] | 7.7191
PINTOR |  |  | H |  | 7.8 | 0.61862 |  | 4.8252 | [5 empty] | 4.8252
SERVENTE DE OBRAS |  |  | H |  | 5.65 | 1.2071 |  | 6.8201 | [5 empty] | 6.8201
TELHADOR |  |  | H |  | 7.8 | 0.18427 |  | 1.4373 | [5 empty] | 1.4373
Encargos Sociais Horistas (119,01%) |  |  |  |  | 53.67 | 1.1901 |  | 63.8683 | [5 empty] | 63.8683
ENCARGOS COMPLEMENTARES | [7 empty] | 49.31 | [5 empty] | 49.31
Custo total da mão de obra (B) | [13 empty] | 166.84
C-MATERIAL
ABRACADEIRA EM ACO PARA AMARRACAO DE ELETRODUTOS, TIPO D, COM 1/2" E PARAFUSO DE FIXACAO |  |  | UN |  | 1.42 | 0.4028 |  |  |  | 0.572 |  |  |  | 0.572
AREIA |  |  | M3 |  | 79.46 | 0.067883 |  |  |  | 5.394 |  |  |  | 5.394
AREIA MEDIA - POSTO JAZIDA/FORNECEDOR (RETIRADO NA JAZIDA, SEM TRANSPORTE) |  |  | M3 |  | 78.45 | 0.0089696 |  |  |  | 0.7037 |  |  |  | 0.7037
BLOCO CONCRETO ESTRUTURAL 14 X 19 X 29 CM, FBK 6 MPA (NBR 6136) |  |  | UN |  | 3.33 | 3.2891 |  |  |  | 10.9526 |  |  |  | 10.9526
BUCHA DE NYLON SEM ABA S10, COM PARAFUSO DE 6,10 X 65 MM EM ACO ZINCADO COM ROSCA SOBERBA, CABECA CHATA E FENDA PHILLIPS |  |  | UN |  | 1.05 | 0.30537 |  |  |  | 0.3206 |  |  |  | 0.3206
BUCHA DE NYLON SEM ABA S6, COM PARAFUSO DE 4,20 X 40 MM EM ACO ZINCADO COM ROSCA SOBERBA, CABECA CHATA E FENDA PHILLIPS |  |  | UN |  | 0.35 | 0.1008 |  |  |  | 0.0353 |  |  |  | 0.0353
CABO DE COBRE, FLEXIVEL, CLASSE 4 OU 5, ISOLACAO EM PVC/A, ANTICHAMA BWF-B, 1 CONDUTOR, 450/750 V, SECAO NOMINAL 1,5 MM2 |  |  | M |  | 1.5 | 0.74006 |  |  |  | 1.1101 |  |  |  | 1.1101
CABO DE COBRE, FLEXIVEL, CLASSE 4 OU 5, ISOLACAO EM PVC/A, ANTICHAMA BWF-B, 1 CONDUTOR, 450/750 V, SECAO NOMINAL 2,5 MM2 |  |  | M |  | 2.39 | 0.80896 |  |  |  | 1.9334 |  |  |  | 1.9334
CAIBRO DE MADEIRA NAO APARELHADA 5 X 5 CM (2 X 2 ") PINUS, MISTA OU EQUIVALENTE DA REGIAO |  |  | M |  | 6.35 | 3.4844 |  |  |  | 22.1259 |  |  |  | 22.1259
CAIXA OCTOGONAL DE FUNDO MOVEL, EM PVC, DE 3" X 3", PARA ELETRODUTO FLEXIVEL CORRUGADO |  |  | UN |  | 4.16 | 0.1259 |  |  |  | 0.5237 |  |  |  | 0.5237
AV. PERIMETRAL, 1630, MARCO - BELÉM – PA CNPJ: 08.928.777/0001-22
FONE/FAX: (91) 3226-0599 EMAIL: contato@estrutural.net
COMPOSIÇÕES DE PREÇO
Empresa: | ESTRUTURAL CONSTRUÇÕES E SERVIÇOS EIRELI | [9 empty] | Data: |  | 11/08/2022
Contratante: | PREFEITURA MUNICIPAL DE OURÉM | [9 empty] | Sisplo F21 |  | D090000
Projeto: | TOMADA DE PREÇO nº 003/2022 - CPL/PMO | [9 empty] | Moeda:
SubProjeto: | TOMADA DE PREÇO nº 003/2022 - CPL/PMO | [9 empty] | Ref: |  | Preço Local
Obra: | TOMADA DE PREÇO nº 003/2022 - CPL/PMO | [9 empty] | Página: |  | 4/120
Desc. Ref.: | [10 empty] | Origem: |  | SIN0198
Encargos Sociais Horistas: |  | 119,01% |  | Encargos Sociais Mensalistas: |  |  | 73,10% |  | Encargos Complementares: | [5 empty] | SIM
SERVIÇO |  |  | UNID. |  | CUSTO UNITÁRIO | CONSUMO |  | CUSTO DISCRIMINADO
[8 empty] | M.OBRA |  | MATERIAL |  | EQPTO |  | TOTAL
CAL HIDRATADA CH-I PARA ARGAMASSAS |  |  | KG |  | 1.9 | 0.62173 |  |  |  | 1.1813 |  |  |  | 1.1813
CHAPA/PAINEL DE MADEIRA COMPENSADA RESINADA (MADEIRITE RESINADO ROSA) PARA FORMA DE CONCRETO, DE 2200 X 1100 MM, E = 8 A 12 MM |  |  | M2 |  | 35.36 | 1.9666 |  |  |  | 69.5395 |  |  |  | 69.5395
CIMENTO PORTLAND COMPOSTO CP II-32 |  |  | KG |  | 0.84 | 19.6766 |  |  |  | 16.5284 |  |  |  | 16.5284
CONDULETE EM PVC, TIPO "B", SEM TAMPA, DE 1/2" OU 3/4" |  |  | UN |  | 9.78 | 0.0504 |  |  |  | 0.4929 |  |  |  | 0.4929
CONDULETE EM PVC, TIPO "LB", SEM TAMPA, DE 1/2" OU 3/4" |  |  | UN |  | 10.77 | 0.0252 |  |  |  | 0.2714 |  |  |  | 0.2714
CONJUNTO ARRUELAS DE VEDACAO 5/16" PARA TELHA FIBROCIMENTO (UMA ARRUELA METALICA E UMA ARRUELA PVC - CONICAS) |  |  | CJ |  | 0.28 | 1.8139 |  |  |  | 0.5079 |  |  |  | 0.5079
CURVA 90 GRAUS, LONGA, DE PVC RIGIDO ROSCAVEL, DE 1/2", PARA ELETRODUTO |  |  | UN |  | 2.66 | 0.0755 |  |  |  | 0.2008 |  |  |  | 0.2008
DISJUNTOR TIPO NEMA, MONOPOLAR 35 ATE 50 A, TENSAO MAXIMA DE 240 V |  |  | UN |  | 18.74 | 0.0504 |  |  |  | 0.9445 |  |  |  | 0.9445
ELETRODUTO DE PVC RIGIDO ROSCAVEL DE 1/2 ", SEM LUVA |  |  | M |  | 4.11 | 0.48653 |  |  |  | 1.9996 |  |  |  | 1.9996
ENERGIA ELETRICA ATE 2000 KWH INDUSTRIAL, SEM DEMANDA |  |  | KW/H |  | 1.04 | 0.18446 |  |  |  | 0.1918 |  |  |  | 0.1918
ESPELHO / PLACA DE 3 POSTOS 4" X 2", PARA INSTALACAO DE TOMADAS E INTERRUPTORES |  |  | UN |  | 2.75 | 0.0756 |  |  |  | 0.2079 |  |  |  | 0.2079
EXTINTOR DE INCENDIO PORTATIL COM CARGA DE AGUA PRESSURIZADA DE 10 L, CLASSE A |  |  | UN |  | 175.55 | 0.0252 |  |  |  | 4.4239 |  |  |  | 4.4239
EXTINTOR DE INCENDIO PORTATIL COM CARGA DE PO QUIMICO SECO (PQS) DE 4 KG, CLASSE BC |  |  | UN |  | 169.76 | 0.0252 |  |  |  | 4.278 |  |  |  | 4.278
FECHO / TRINCO / FERROLHO FIO REDONDO, DE SOBREPOR, 8", EM ACO GALVANIZADO / ZINCADO |  |  | UN |  | 15.69 | 0.0252 |  |  |  | 0.3954 |  |  |  | 0.3954
FITA ISOLANTE ADESIVA ANTICHAMA, USO ATE 750 V, EM ROLO DE 19 MM X 5 M |  |  | UN |  | 4.4 | 0.011715 |  |  |  | 0.0515 |  |  |  | 0.0515
FORRO DE PVC LISO, BRANCO, REGUA DE 10 CM, ESPESSURA DE 8 MM A 10 MM (COM COLOCACAO / SEM ESTRUTURA METALICA) |  |  | M2 |  | 99.23 | 1 |  |  |  | 99.23 |  |  |  | 99.23
GUARNICAO/MOLDURA DE ACABAMENTO PARA ESQUADRIA DE ALUMINIO ANODIZADO NATURAL, PARA 1 FACE |  |  | M |  | 17.48 | 0.43432 |  |  |  | 7.5918 |  |  |  | 7.5918
INTERRUPTOR SIMPLES 10A, 250V (APENAS MODULO) |  |  | UN |  | 6.49 | 0.0252 |  |  |  | 0.1635 |  |  |  | 0.1635
JANELA BASCULANTE, ACO, COM BATENTE/REQUADRO, 60 X 60 CM (SEM VIDROS) |  |  | UN |  | 217.75 | 0.20974 |  |  |  | 45.6707 |  |  |  | 45.6707
AV. PERIMETRAL, 1630, MARCO - BELÉM – PA CNPJ: 08.928.777/0001-22
FONE/FAX: (91) 3226-0599 EMAIL: contato@estrutural.net
COMPOSIÇÕES DE PREÇO
Empresa: | ESTRUTURAL CONSTRUÇÕES E SERVIÇOS EIRELI | [9 empty] | Data: |  | 11/08/2022
Contratante: | PREFEITURA MUNICIPAL DE OURÉM | [9 empty] | Sisplo F21 |  | D090000
Projeto: | TOMADA DE PREÇO nº 003/2022 - CPL/PMO | [9 empty] | Moeda:
SubProjeto: | TOMADA DE PREÇO nº 003/2022 - CPL/PMO | [9 empty] | Ref: |  | Preço Local
Obra: | TOMADA DE PREÇO nº 003/2022 - CPL/PMO | [9 empty] | Página: |  | 5/120
Desc. Ref.: | [10 empty] | Origem: |  | SIN0198
Encargos Sociais Horistas: |  | 119,01% |  | Encargos Sociais Mensalistas: |  |  | 73,10% |  | Encargos Complementares: | [5 empty] | SIM
SERVIÇO |  |  | UNID. |  | CUSTO UNITÁRIO | CONSUMO |  | CUSTO DISCRIMINADO
[8 empty] | M.OBRA |  | MATERIAL |  | EQPTO |  | TOTAL
LAMPADA FLUORESCENTE COMPACTA 2U BRANCA 15 W, BASE E27 (127/220 V) |  |  | UN |  | 14.77 | 0.0504 |  |  |  | 0.7444 |  |  |  | 0.7444
LUMINARIA DE SOBREPOR EM CHAPA DE ACO PARA 2 LAMPADAS FLUORESCENTES DE *36* W, ALETADA, COMPLETA (LAMPADAS E REATOR INCLUSOS) |  |  | UN |  | 195.73 | 0.1007 |  |  |  | 19.71 |  |  |  | 19.71
LUMINARIA SPOT DE SOBREPOR EM ALUMINIO COM ALETA PLASTICA PARA 1 LAMPADA, BASE E27, POTENCIA MAXIMA 40/60 W (NAO INCLUI LAMPADA) |  |  | UN |  | 153.9 | 0.0252 |  |  |  | 3.8783 |  |  |  | 3.8783
PARAFUSO ZINCADO ROSCA SOBERBA, CABECA SEXTAVADA, 5/16 " X 250 MM, PARA FIXACAO DE TELHA EM MADEIRA |  |  | UN |  | 4.18 | 1.8139 |  |  |  | 7.5821 |  |  |  | 7.5821
PECA DE MADEIRA NAO APARELHADA *7,5 X 7,5* CM (3 X 3 ") MACARANDUBA, ANGELIM OU EQUIVALENTE DA REGIAO |  |  | M |  | 19.91 | 3.2392 |  |  |  | 64.4918 |  |  |  | 64.4918
PEDRA BRITADA N. 1 (9,5 A 19 MM) POSTO PEDREIRA/FORNECEDOR, SEM FRETE |  |  | M3 |  | 95.67 | 0.049625 |  |  |  | 4.7476 |  |  |  | 4.7476
PORTA DE ABRIR EM ALUMINIO TIPO VENEZIANA, ACABAMENTO ANODIZADO NATURAL, SEM GUARNICAO/ALIZAR/VISTA, 87 X 210 CM |  |  | UN |  | 561.72 | 0.034699 |  |  |  | 19.491 |  |  |  | 19.491
PREGO DE ACO POLIDO COM CABECA 18 X 27 (2 1/2 X 10) |  |  | KG |  | 18.92 | 0.11577 |  |  |  | 2.1903 |  |  |  | 2.1903
PREGO DE ACO POLIDO COM CABECA 22 X 48 (4 1/4 X 5) |  |  | KG |  | 19.39 | 0.043188 |  |  |  | 0.8374 |  |  |  | 0.8374
QUADRO DE DISTRIBUICAO, SEM BARRAMENTO, EM PVC, DE EMBUTIR, PARA 8 DISJUNTORES DIN |  |  | UN |  | 51.1 | 0.0252 |  |  |  | 1.2877 |  |  |  | 1.2877
SELANTE ELASTICO MONOCOMPONENTE A BASE DE POLIURETANO PARA JUNTAS DIVERSAS |  |  | 310ML |  | 37.53 | 0.055976 |  |  |  | 2.1008 |  |  |  | 2.1008
SOQUETE DE BAQUELITE BASE E27, PARA LAMPADAS |  |  | UN |  | 2.92 | 0.0252 |  |  |  | 0.0736 |  |  |  | 0.0736
SUPORTE DE FIXACAO PARA ESPELHO / PLACA 4" X 2", PARA 3 MODULOS, PARA INSTALACAO DE TOMADAS E INTERRUPTORES (SOMENTE SUPORTE) |  |  | UN |  | 1.43 | 0.0756 |  |  |  | 0.1081 |  |  |  | 0.1081
TABUA DE MADEIRA APARELHADA *2,5 X 30* CM, MACARANDUBA, ANGELIM OU EQUIVALENTE DA REGIAO |  |  | M |  | 23.63 | 3.3594 |  |  |  | 79.3826 |  |  |  | 79.3826
TABUA DE MADEIRA NAO APARELHADA *2,5 X 20* CM, CEDRINHO OU EQUIVALENTE DA REGIAO |  |  | M |  | 14.39 | 3.9174 |  |  |  | 56.3714 |  |  |  | 56.3714
TELHA DE FIBROCIMENTO ONDULADA E = 6 MM, DE 2,44 X 1,10 M (SEM AMIANTO) |  |  | M2 |  | 42.3 | 1.9535 |  |  |  | 82.6346 |  |  |  | 82.6346
AV. PERIMETRAL, 1630, MARCO - BELÉM – PA CNPJ: 08.928.777/0001-22
FONE/FAX: (91) 3226-0599 EMAIL: contato@estrutural.net
COMPOSIÇÕES DE PREÇO
Empresa: | ESTRUTURAL CONSTRUÇÕES E SERVIÇOS EIRELI | [9 empty] | Data: |  | 11/08/2022
Contratante: | PREFEITURA MUNICIPAL DE OURÉM | [9 empty] | Sisplo F21 |  | D090000
Projeto: | TOMADA DE PREÇO nº 003/2022 - CPL/PMO | [9 empty] | Moeda:
SubProjeto: | TOMADA DE PREÇO nº 003/2022 - CPL/PMO | [9 empty] | Ref: |  | Preço Local
Obra: | TOMADA DE PREÇO nº 003/2022 - CPL/PMO | [9 empty] | Página: |  | 6/120
Desc. Ref.: | [10 empty] | Origem: |  | SIN0198
Encargos Sociais Horistas: |  | 119,01% |  | Encargos Sociais Mensalistas: |  |  | 73,10% |  | Encargos Complementares: | [5 empty] | SIM
SERVIÇO |  |  | UNID. |  | CUSTO UNITÁRIO | CONSUMO |  | CUSTO DISCRIMINADO
[8 empty] | M.OBRA |  | MATERIAL |  | EQPTO |  | TOTAL
TERMINAL A COMPRESSAO EM COBRE ESTANHADO PARA CABO 10 MM2, 1 FURO E 1 COMPRESSAO, PARA PARAFUSO DE FIXACAO M6 |  |  | UN |  | 1.34 | 0.0504 |  |  |  | 0.0675 |  |  |  | 0.0675
TINTA ACRILICA PREMIUM, COR BRANCO FOSCO |  |  | L |  | 23.7 | 1.2361 |  |  |  | 29.2951 |  |  |  | 29.2951
TOMADA 2P+T 10A, 250V (APENAS MODULO) |  |  | UN |  | 7.39 | 0.1008 |  |  |  | 0.7449 |  |  |  | 0.7449
VIGA DE MADEIRA NAO APARELHADA 6 X 12 CM, MACARANDUBA, ANGELIM OU EQUIVALENTE DA REGIAO |  |  | M |  | 21.54 | 0.91271 |  |  |  | 19.6597 |  |  |  | 19.6597
CUSTO UNITÁRIO TOTAL DE MATERIAIS | [13 empty] | 692.94
CUSTO UNITÁRIO | [7 empty] | 166.84 |  | 692.94 |  | 0.3 |  | 860.08
BDI GERAL (26,44%) | [7 empty] | 44.11 |  | 183.22 |  | 0.08 |  | 227.41
PREÇO UNITÁRIO TOTAL | [7 empty] | 210.95 |  | 876.16 |  | 0.38 |  | 1087.49
1.3.1.1 CERCA COM MOUROES DE CONCRETO, SECAO "T" PONTA INCLINADA, 10X10 CM, ESPACAMENTO DE 2,5 M, CRAVADOS 0,4 M EM ALICERCE CORRIDO, INCLUSOTELA DE ARAME GALVANIZADA REVESTIDA EM PVC, QUADRANGULAR / LOSANGULAR E MURETA DE ALVENARIA REBOCADA E PINTADA | [13 empty] | M
A-EQUIPAMENTOS
BETONEIRA CAPACIDADE NOMINAL 400 L, CAPACIDADE DE MISTURA 280 L, MOTOR ELETRICO TRIFASICO 220/380 V POTENCIA 2 CV, SEM CARREGADOR |  |  | UN |  | 5515.07 | 1.66e-05 | [5 empty] | 0.0913 |  | 0.0913
BETONEIRA, CAPACIDADE NOMINAL 600 L, CAPACIDADE DE MISTURA 360L, MOTOR ELETRICO TRIFASICO 220/380V, POTENCIA 4CV, EXCLUSO CARREGADOR |  |  | UN |  | 22434.19 | 2.9e-06 | [5 empty] | 0.0654 |  | 0.0654
SERRA CIRCULAR DE BANCADA COM MOTOR ELETRICO, POTENCIA DE *1600* W, PARA DISCO DE DIAMETRO DE 10" (250 MM) |  |  | UN |  | 1460.85 | 6.8453e-06 | [5 empty] | 0.01 |  | 0.01
VIBRADOR DE IMERSAO, DIAMETRO DA PONTEIRA DE *45* MM, COM MOTOR ELETRICO TRIFASICO DE 2 HP (2 CV) |  |  | UN |  | 2985.56 | 1.88e-05 | [5 empty] | 0.0562 |  | 0.0562
CUSTO HORÁRIO TOTAL DE EQUIPAMENTOS | [13 empty] | 0.22
B-MÃO DE OBRA
CARPINTEIRO AUXILIAR |  |  | H |  | 5.86 | 0.42811 |  | 2.5087 | [5 empty] | 2.5087
CARPINTEIRO DE FORMAS |  |  | H |  | 7.8 | 1.0407 |  | 8.1177 | [5 empty] | 8.1177
OPERADOR DE BETONEIRA ESTACIONARIA/MISTURADOR |  |  | H |  | 7.8 | 0.18087 |  | 1.4108 | [5 empty] | 1.4108
OPERADOR DE MAQUINAS E TRATORES DIVERSOS (TERRAPLANAGEM) |  |  | H |  | 8.65 | 0.031 |  | 0.2682 | [5 empty] | 0.2682
PEDREIRO |  |  | H |  | 7.8 | 2.163 |  | 16.8712 | [5 empty] | 16.8712
PINTOR |  |  | H |  | 7.8 | 0.352 |  | 2.7456 | [5 empty] | 2.7456
SERVENTE DE OBRAS |  |  | H |  | 5.65 | 4.0146 |  | 22.6822 | [5 empty] | 22.6822
AV. PERIMETRAL, 1630, MARCO - BELÉM – PA CNPJ: 08.928.777/0001-22
FONE/FAX: (91) 3226-0599 EMAIL: contato@estrutural.net
COMPOSIÇÕES DE PREÇO
Empresa: | ESTRUTURAL CONSTRUÇÕES E SERVIÇOS EIRELI | [9 empty] | Data: |  | 11/08/2022
Contratante: | PREFEITURA MUNICIPAL DE OURÉM | [9 empty] | Sisplo F21 |  | D090000
Projeto: | TOMADA DE PREÇO nº 003/2022 - CPL/PMO | [9 empty] | Moeda:
SubProjeto: | TOMADA DE PREÇO nº 003/2022 - CPL/PMO | [9 empty] | Ref: |  | Preço Local
Obra: | TOMADA DE PREÇO nº 003/2022 - CPL/PMO | [9 empty] | Página: |  | 7/120
Desc. Ref.: | [10 empty] | Origem: |  | SIN0198
Encargos Sociais Horistas: |  | 119,01% |  | Encargos Sociais Mensalistas: |  |  | 73,10% |  | Encargos Complementares: | [5 empty] | SIM
SERVIÇO |  |  | UNID. |  | CUSTO UNITÁRIO | CONSUMO |  | CUSTO DISCRIMINADO
[8 empty] | M.OBRA |  | MATERIAL |  | EQPTO |  | TOTAL
Encargos Sociais Horistas (119,01%) |  |  |  |  | 54.6 | 1.1901 |  | 64.9847 | [5 empty] | 64.9847
ENCARGOS COMPLEMENTARES | [7 empty] | 54.22 | [5 empty] | 54.22
Custo total da mão de obra (B) | [13 empty] | 173.81
C-MATERIAL
AREIA |  |  | M3 |  | 79.46 | 0.18461 |  |  |  | 14.6693 |  |  |  | 14.6693
BLOCO CERAMICO (ALVENARIA DE VEDACAO), 8 FUROS, DE 9 X 19 X 29 CM |  |  | UN |  | 1.05 | 18.87 |  |  |  | 19.8135 |  |  |  | 19.8135
CAL HIDRATADA CH-I PARA ARGAMASSAS |  |  | KG |  | 1.9 | 11.3459 |  |  |  | 21.5572 |  |  |  | 21.5572
CIMENTO PORTLAND COMPOSTO CP II-32 |  |  | KG |  | 0.84 | 49.2318 |  |  |  | 41.3548 |  |  |  | 41.3548
DESMOLDANTE PROTETOR PARA FORMAS DE MADEIRA, DE BASE OLEOSA EMULSIONADA EM AGUA |  |  | L |  | 7.52 | 0.017 |  |  |  | 0.1278 |  |  |  | 0.1278
ENERGIA ELETRICA ATE 2000 KWH INDUSTRIAL, SEM DEMANDA |  |  | KW/H |  | 1.04 | 0.17176 |  |  |  | 0.1786 |  |  |  | 0.1786
MASSA PARA TEXTURA LISA DE BASE ACRILICA, USO INTERNO E EXTERNO |  |  | KG |  | 5.65 | 3.876 |  |  |  | 21.8994 |  |  |  | 21.8994
MOURAO CONCRETO CURVO, SECAO "T", H = 2,80 M + CURVA COM 0,45 M, COM FUROS PARA FIOS |  |  | UN |  | 90 | 0.8 |  |  |  | 72 |  |  |  | 72
PEDRA BRITADA N. 1 (9,5 A 19 MM) POSTO PEDREIRA/FORNECEDOR, SEM FRETE |  |  | M3 |  | 95.67 | 0.072453 |  |  |  | 6.9316 |  |  |  | 6.9316
PEDRA DE MAO OU PEDRA RACHAO PARA ARRIMO/FUNDACAO (POSTO PEDREIRA/FORNECEDOR, SEM FRETE) |  |  | M3 |  | 89.91 | 0.059059 |  |  |  | 5.31 |  |  |  | 5.31
PINO DE ACO COM FURO, HASTE = 27 MM (ACAO DIRETA) |  |  | CENTO |  | 38.88 | 0.005 |  |  |  | 0.1944 |  |  |  | 0.1944
PONTALETE DE MADEIRA NAO APARELHADA *7,5 X 7,5* CM (3 X 3 ") PINUS, MISTA OU EQUIVALENTE DA REGIAO |  |  | M |  | 9.02 | 0.605 |  |  |  | 5.4571 |  |  |  | 5.4571
PREGO DE ACO POLIDO COM CABECA 17 X 24 (2 1/4 X 11) |  |  | KG |  | 19.62 | 0.026 |  |  |  | 0.5101 |  |  |  | 0.5101
PREGO DE ACO POLIDO COM CABECA DUPLA 17 X 27 (2 1/2 X 11) |  |  | KG |  | 23.75 | 0.034 |  |  |  | 0.8075 |  |  |  | 0.8075
SARRAFO DE MADEIRA NAO APARELHADA *2,5 X 7,5* CM (1 X 3 ") PINUS, MISTA OU EQUIVALENTE DA REGIAO |  |  | M |  | 3.16 | 0.567 |  |  |  | 1.7917 |  |  |  | 1.7917
TABUA DE MADEIRA NAO APARELHADA *2,5 X 30* CM, CEDRINHO OU EQUIVALENTE DA REGIAO |  |  | M |  | 21 | 1.008 |  |  |  | 21.168 |  |  |  | 21.168
TELA DE ACO SOLDADA GALVANIZADA/ZINCADA PARA ALVENARIA, FIO D = *1,24 MM, MALHA 25 X 25 MM |  |  | M2 |  | 20.42 | 0.3162 |  |  |  | 6.4568 |  |  |  | 6.4568
AV. PERIMETRAL, 1630, MARCO - BELÉM – PA CNPJ: 08.928.777/0001-22
FONE/FAX: (91) 3226-0599 EMAIL: contato@estrutural.net
COMPOSIÇÕES DE PREÇO
Empresa: | ESTRUTURAL CONSTRUÇÕES E SERVIÇOS EIRELI | [9 empty] | Data: |  | 11/08/2022
Contratante: | PREFEITURA MUNICIPAL DE OURÉM | [9 empty] | Sisplo F21 |  | D090000
Projeto: | TOMADA DE PREÇO nº 003/2022 - CPL/PMO | [9 empty] | Moeda:
SubProjeto: | TOMADA DE PREÇO nº 003/2022 - CPL/PMO | [9 empty] | Ref: |  | Preço Local
Obra: | TOMADA DE PREÇO nº 003/2022 - CPL/PMO | [9 empty] | Página: |  | 8/120
Desc. Ref.: | [10 empty] | Origem: |  | SIN0198
Encargos Sociais Horistas: |  | 119,01% |  | Encargos Sociais Mensalistas: |  |  | 73,10% |  | Encargos Complementares: | [5 empty] | SIM
SERVIÇO |  |  | UNID. |  | CUSTO UNITÁRIO | CONSUMO |  | CUSTO DISCRIMINADO
[8 empty] | M.OBRA |  | MATERIAL |  | EQPTO |  | TOTAL
TELA DE ACO SOLDADA GALVANIZADA/ZINCADA PARA ALVENARIA, FIO D = *1,20 A 1,70* MM, MALHA 15 X 15 MM, (C X L) *50 X 7,5* CM |  |  | M |  | 2.8 | 0.42 |  |  |  | 1.176 |  |  |  | 1.176
TELA DE ARAME GALV REVESTIDO EM PVC, QUADRANGULAR / LOSANGULAR, FIO 2,77 MM (12 BWG), BITOLA FINAL = *3,8* MM, MALHA 7,5 X 7,5 CM, H = 2 M |  |  | M2 |  | 47.13 | 1.3 |  |  |  | 61.269 |  |  |  | 61.269
CUSTO UNITÁRIO TOTAL DE MATERIAIS | [13 empty] | 302.67
CUSTO UNITÁRIO | [7 empty] | 173.81 |  | 302.67 |  | 0.22 |  | 476.7
BDI GERAL (26,44%) | [7 empty] | 45.96 |  | 80.02 |  | 0.06 |  | 126.04
PREÇO UNITÁRIO TOTAL | [7 empty] | 219.77 |  | 382.69 |  | 0.28 |  | 602.74
1.3.2.1 PORTAO DE FERRO COM VARA 1/2", COM REQUADRO | [13 empty] | m²
B-MÃO DE OBRA
AJUDANTE DE PEDREIRO |  |  | H |  | 5.86 | 0.82248 |  | 4.8197 | [5 empty] | 4.8197
PEDREIRO |  |  | H |  | 7.8 | 1.268 |  | 9.8903 | [5 empty] | 9.8903
SERVENTE |  |  | H |  | 5.65 | 0.4 |  | 2.26 | [5 empty] | 2.26
Encargos Sociais Horistas (119,01%) |  |  |  |  | 16.97 | 1.1901 |  | 20.196 | [5 empty] | 20.196
ENCARGOS COMPLEMENTARES | [7 empty] | 16.57 | [5 empty] | 16.57
Custo total da mão de obra (B) | [13 empty] | 53.74
C-MATERIAL
AREIA |  |  | M3 |  | 79.46 | 0.0605 |  |  |  | 4.8073 |  |  |  | 4.8073
CIMENTO |  |  | SC |  | 41.84 | 0.243 |  |  |  | 10.1671 |  |  |  | 10.1671
PORTAO DE FERRO 1/2" C/ FERRAGENS(INCL. PINT. ANTI-CORROSIVA) |  |  | M2 |  | 185.42 | 1 |  |  |  | 185.42 |  |  |  | 185.42
CUSTO UNITÁRIO TOTAL DE MATERIAIS | [13 empty] | 200.39
CUSTO UNITÁRIO | [7 empty] | 53.74 |  | 200.39 |  |  |  | 254.13
BDI GERAL (26,44%) | [7 empty] | 14.21 |  | 52.98 |  |  |  | 67.19
PREÇO UNITÁRIO TOTAL | [7 empty] | 67.95 |  | 253.37 |  |  |  | 321.32
1.3.2.2 PINTURA COM TINTA ALQUÍDICA DE ACABAMENTO (ESMALTE SINTÉTICO BRILHANTE) APLICADA A ROLO OU PINCEL SOBRE SUPERFÍCIES METÁLICAS (EXCETO PERFIL) EXECUTADO EM OBRA (POR DEMÃO). AF_01/2020 | [13 empty] | m²
B-MÃO DE OBRA
PINTOR |  |  | H |  | 7.8 | 0.63175 |  | 4.9277 | [5 empty] | 4.9277
Encargos Sociais Horistas (119,01%) |  |  |  |  | 4.93 | 1.1901 |  | 5.8645 | [5 empty] | 5.8645
ENCARGOS COMPLEMENTARES | [7 empty] | 4.93 | [5 empty] | 4.93
Custo total da mão de obra (B) | [13 empty] | 15.72
C-MATERIAL
SOLVENTE DILUENTE A BASE DE AGUARRAS |  |  | L |  | 15.78 | 0.0127 |  |  |  | 0.2004 |  |  |  | 0.2004
AV. PERIMETRAL, 1630, MARCO - BELÉM – PA CNPJ: 08.928.777/0001-22
FONE/FAX: (91) 3226-0599 EMAIL: contato@estrutural.net
COMPOSIÇÕES DE PREÇO
Empresa: | ESTRUTURAL CONSTRUÇÕES E SERVIÇOS EIRELI | [9 empty] | Data: |  | 11/08/2022
Contratante: | PREFEITURA MUNICIPAL DE OURÉM | [9 empty] | Sisplo F21 |  | D090000
Projeto: | TOMADA DE PREÇO nº 003/2022 - CPL/PMO | [9 empty] | Moeda:
SubProjeto: | TOMADA DE PREÇO nº 003/2022 - CPL/PMO | [9 empty] | Ref: |  | Preço Local
Obra: | TOMADA DE PREÇO nº 003/2022 - CPL/PMO | [9 empty] | Página: |  | 9/120
Desc. Ref.: | [10 empty] | Origem: |  | SIN0198
Encargos Sociais Horistas: |  | 119,01% |  | Encargos Sociais Mensalistas: |  |  | 73,10% |  | Encargos Complementares: | [5 empty] | SIM
SERVIÇO |  |  | UNID. |  | CUSTO UNITÁRIO | CONSUMO |  | CUSTO DISCRIMINADO
[8 empty] | M.OBRA |  | MATERIAL |  | EQPTO |  | TOTAL
TINTA ESMALTE SINTETICO PREMIUM BRILHANTE |  |  | L |  | 26.39 | 0.1274 |  |  |  | 3.3621 |  |  |  | 3.3621
CUSTO UNITÁRIO TOTAL DE MATERIAIS | [13 empty] | 3.56
CUSTO UNITÁRIO | [7 empty] | 15.72 |  | 3.56 |  |  |  | 19.28
BDI GERAL (26,44%) | [7 empty] | 4.16 |  | 0.94 |  |  |  | 5.1
PREÇO UNITÁRIO TOTAL | [7 empty] | 19.88 |  | 4.5 |  |  |  | 24.38
1.3.3.1 LOCACAO CONVENCIONAL DE OBRA, UTILIZANDO GABARITO DE TÁBUAS CORRIDAS PONTALETADAS A CADA 2,00M - 2 UTILIZAÇÕES. AF_10/2018 | [13 empty] | m
A-EQUIPAMENTOS
SERRA CIRCULAR DE BANCADA COM MOTOR ELETRICO, POTENCIA DE *1600* W, PARA DISCO DE DIAMETRO DE 10" (250 MM) |  |  | UN |  | 1460.85 | 6.8453e-06 | [5 empty] | 0.01 |  | 0.01
CUSTO HORÁRIO TOTAL DE EQUIPAMENTOS | [13 empty] | 0.01
B-MÃO DE OBRA
CARPINTEIRO AUXILIAR |  |  | H |  | 5.86 | 0.3689 |  | 2.1618 | [5 empty] | 2.1618
CARPINTEIRO DE FORMAS |  |  | H |  | 7.8 | 0.73757 |  | 5.753 | [5 empty] | 5.753
OPERADOR DE MAQUINAS E TRATORES DIVERSOS (TERRAPLANAGEM) |  |  | H |  | 8.65 | 0.0207 |  | 0.1791 | [5 empty] | 0.1791
SERVENTE DE OBRAS |  |  | H |  | 5.65 | 0.028915 |  | 0.1634 | [5 empty] | 0.1634
Encargos Sociais Horistas (119,01%) |  |  |  |  | 8.26 | 1.1901 |  | 9.827 | [5 empty] | 9.827
ENCARGOS COMPLEMENTARES | [7 empty] | 7.48 | [5 empty] | 7.48
Custo total da mão de obra (B) | [13 empty] | 25.56
C-MATERIAL
AREIA MEDIA - POSTO JAZIDA/FORNECEDOR (RETIRADO NA JAZIDA, SEM TRANSPORTE) |  |  | M3 |  | 78.45 | 0.0039275 |  |  |  | 0.3081 |  |  |  | 0.3081
CIMENTO PORTLAND COMPOSTO CP II-32 |  |  | KG |  | 0.84 | 1.0071 |  |  |  | 0.8459 |  |  |  | 0.8459
ENERGIA ELETRICA ATE 2000 KWH INDUSTRIAL, SEM DEMANDA |  |  | KW/H |  | 1.04 | 0.0096154 |  |  |  | 0.01 |  |  |  | 0.01
PECA DE MADEIRA NAO APARELHADA *7,5 X 7,5* CM (3 X 3 ") MACARANDUBA, ANGELIM OU EQUIVALENTE DA REGIAO |  |  | M |  | 19.91 | 0.4125 |  |  |  | 8.2129 |  |  |  | 8.2129
PEDRA BRITADA N. 1 (9,5 A 19 MM) POSTO PEDREIRA/FORNECEDOR, SEM FRETE |  |  | M3 |  | 95.67 | 0.0027467 |  |  |  | 0.2628 |  |  |  | 0.2628
PREGO DE ACO POLIDO COM CABECA 17 X 21 (2 X 11) |  |  | KG |  | 19.25 | 0.1161 |  |  |  | 2.2349 |  |  |  | 2.2349
SARRAFO DE MADEIRA NAO APARELHADA *2,5 X 7* CM, MACARANDUBA, ANGELIM OU EQUIVALENTE DA REGIAO |  |  | M |  | 5.53 | 0.7445 |  |  |  | 4.1171 |  |  |  | 4.1171
TABUA DE MADEIRA NAO APARELHADA *2,5 X 23* CM (1 X 9 ") PINUS, MISTA OU EQUIVALENTE DA REGIAO |  |  | M |  | 10.2 | 0.55 |  |  |  | 5.61 |  |  |  | 5.61
AV. PERIMETRAL, 1630, MARCO - BELÉM – PA CNPJ: 08.928.777/0001-22
FONE/FAX: (91) 3226-0599 EMAIL: contato@estrutural.net
COMPOSIÇÕES DE PREÇO
Empresa: | ESTRUTURAL CONSTRUÇÕES E SERVIÇOS EIRELI | [9 empty] | Data: |  | 11/08/2022
Contratante: | PREFEITURA MUNICIPAL DE OURÉM | [9 empty] | Sisplo F21 |  | D090000
Projeto: | TOMADA DE PREÇO nº 003/2022 - CPL/PMO | [9 empty] | Moeda:
SubProjeto: | TOMADA DE PREÇO nº 003/2022 - CPL/PMO | [9 empty] | Ref: |  | Preço Local
Obra: | TOMADA DE PREÇO nº 003/2022 - CPL/PMO | [9 empty] | Página: |  | 10/120
Desc. Ref.: | [10 empty] | Origem: |  | SIN0198
Encargos Sociais Horistas: |  | 119,01% |  | Encargos Sociais Mensalistas: |  |  | 73,10% |  | Encargos Complementares: | [5 empty] | SIM
SERVIÇO |  |  | UNID. |  | CUSTO UNITÁRIO | CONSUMO |  | CUSTO DISCRIMINADO
[8 empty] | M.OBRA |  | MATERIAL |  | EQPTO |  | TOTAL
TINTA ACRILICA PREMIUM, COR BRANCO FOSCO |  |  | L |  | 23.7 | 0.0256 |  |  |  | 0.6067 |  |  |  | 0.6067
CUSTO UNITÁRIO TOTAL DE MATERIAIS | [13 empty] | 22.2
CUSTO UNITÁRIO | [7 empty] | 25.56 |  | 22.2 |  |  |  | 47.76
BDI GERAL (26,44%) | [7 empty] | 6.76 |  | 5.87 |  |  |  | 12.63
PREÇO UNITÁRIO TOTAL | [7 empty] | 32.32 |  | 28.07 |  |  |  | 60.39
1.3.3.2 EXECUÇÃO DE PASSEIO (CALÇADA) OU PISO DE CONCRETO COM CONCRETO MOLDADO IN LOCO, FEITO EM OBRA, ACABAMENTO CONVENCIONAL, NÃO ARMADO. AF_07/2016 | [13 empty] | m³
A-EQUIPAMENTOS
BETONEIRA CAPACIDADE NOMINAL 400 L, CAPACIDADE DE MISTURA 280 L, MOTOR ELETRICO TRIFASICO 220/380 V POTENCIA 2 CV, SEM CARREGADOR |  |  | UN |  | 5515.07 | 0.0002095 | [5 empty] | 1.1553 |  | 1.1553
CUSTO HORÁRIO TOTAL DE EQUIPAMENTOS | [13 empty] | 1.16
B-MÃO DE OBRA
CARPINTEIRO DE FORMAS |  |  | H |  | 7.8 | 2.0215 |  | 15.7679 | [5 empty] | 15.7679
OPERADOR DE BETONEIRA ESTACIONARIA/MISTURADOR |  |  | H |  | 7.8 | 1.9464 |  | 15.1818 | [5 empty] | 15.1818
PEDREIRO |  |  | H |  | 7.8 | 1.7769 |  | 13.8598 | [5 empty] | 13.8598
SERVENTE DE OBRAS |  |  | H |  | 5.65 | 6.8713 |  | 38.8229 | [5 empty] | 38.8229
Encargos Sociais Horistas (119,01%) |  |  |  |  | 83.63 | 1.1901 |  | 99.5309 | [5 empty] | 99.5309
ENCARGOS COMPLEMENTARES | [7 empty] | 80.65 | [5 empty] | 80.65
Custo total da mão de obra (B) | [13 empty] | 263.81
C-MATERIAL
AREIA MEDIA - POSTO JAZIDA/FORNECEDOR (RETIRADO NA JAZIDA, SEM TRANSPORTE) |  |  | M3 |  | 78.45 | 0.91679 |  |  |  | 71.9218 |  |  |  | 71.9218
CIMENTO PORTLAND COMPOSTO CP II-32 |  |  | KG |  | 0.84 | 391.772 |  |  |  | 329.0884 |  |  |  | 329.0884
ENERGIA ELETRICA ATE 2000 KWH INDUSTRIAL, SEM DEMANDA |  |  | KW/H |  | 1.04 | 1.2523 |  |  |  | 1.3024 |  |  |  | 1.3024
PEDRA BRITADA N. 1 (9,5 A 19 MM) POSTO PEDREIRA/FORNECEDOR, SEM FRETE |  |  | M3 |  | 95.67 | 0.71227 |  |  |  | 68.1432 |  |  |  | 68.1432
SARRAFO DE MADEIRA NAO APARELHADA *2,5 X 10 CM, MACARANDUBA, ANGELIM OU EQUIVALENTE DA REGIAO |  |  | M |  | 7.19 | 2.5 |  |  |  | 17.975 |  |  |  | 17.975
SARRAFO DE MADEIRA NAO APARELHADA *2,5 X 7,5* CM (1 X 3 ") PINUS, MISTA OU EQUIVALENTE DA REGIAO |  |  | M |  | 3.16 | 2 |  |  |  | 6.32 |  |  |  | 6.32
CUSTO UNITÁRIO TOTAL DE MATERIAIS | [13 empty] | 494.75
CUSTO UNITÁRIO | [7 empty] | 263.81 |  | 494.75 |  | 1.16 |  | 759.72
BDI GERAL (26,44%) | [7 empty] | 69.75 |  | 130.81 |  | 0.31 |  | 200.87
PREÇO UNITÁRIO TOTAL | [7 empty] | 333.56 |  | 625.56 |  | 1.47 |  | 960.59
AV. PERIMETRAL, 1630, MARCO - BELÉM – PA CNPJ: 08.928.777/0001-22
FONE/FAX: (91) 3226-0599 EMAIL: contato@estrutural.net
COMPOSIÇÕES DE PREÇO
Empresa: | ESTRUTURAL CONSTRUÇÕES E SERVIÇOS EIRELI | [9 empty] | Data: |  | 11/08/2022
Contratante: | PREFEITURA MUNICIPAL DE OURÉM | [9 empty] | Sisplo F21 |  | D090000
Projeto: | TOMADA DE PREÇO nº 003/2022 - CPL/PMO | [9 empty] | Moeda:
SubProjeto: | TOMADA DE PREÇO nº 003/2022 - CPL/PMO | [9 empty] | Ref: |  | Preço Local
Obra: | TOMADA DE PREÇO nº 003/2022 - CPL/PMO | [9 empty] | Página: |  | 11/120
Desc. Ref.: | [10 empty] | Origem: |  | SIN0198
Encargos Sociais Horistas: |  | 119,01% |  | Encargos Sociais Mensalistas: |  |  | 73,10% |  | Encargos Complementares: | [5 empty] | SIM
SERVIÇO |  |  | UNID. |  | CUSTO UNITÁRIO | CONSUMO |  | CUSTO DISCRIMINADO
[8 empty] | M.OBRA |  | MATERIAL |  | EQPTO |  | TOTAL
1.3.4.1 PLANTIO DE GRAMA EM PLACAS. AF_05/2018 | [13 empty] | m²
B-MÃO DE OBRA
JARDINEIRO HORISTA |  |  | H |  | 7.8 | 0.03365 |  | 0.2625 | [5 empty] | 0.2625
SERVENTE DE OBRAS |  |  | H |  | 5.65 | 0.1346 |  | 0.7605 | [5 empty] | 0.7605
Encargos Sociais Horistas (119,01%) |  |  |  |  | 1.02 | 1.1901 |  | 1.2175 | [5 empty] | 1.2175
ENCARGOS COMPLEMENTARES | [7 empty] | 1.1 | [5 empty] | 1.1
Custo total da mão de obra (B) | [13 empty] | 3.34
C-MATERIAL
GRAMA BATATAIS EM PLACAS, SEM PLANTIO |  |  | M2 |  | 6.79 | 1 |  |  |  | 6.79 |  |  |  | 6.79
CUSTO UNITÁRIO TOTAL DE MATERIAIS | [13 empty] | 6.79
CUSTO UNITÁRIO | [7 empty] | 3.34 |  | 6.79 |  |  |  | 10.13
BDI GERAL (26,44%) | [7 empty] | 0.88 |  | 1.8 |  |  |  | 2.68
PREÇO UNITÁRIO TOTAL | [7 empty] | 4.22 |  | 8.59 |  |  |  | 12.81
1.4.1.1 LOCACAO CONVENCIONAL DE OBRA, UTILIZANDO GABARITO DE TÁBUAS CORRIDAS PONTALETADAS A CADA 2,00M - 2 UTILIZAÇÕES. AF_10/2018 | [13 empty] | m
A-EQUIPAMENTOS
SERRA CIRCULAR DE BANCADA COM MOTOR ELETRICO, POTENCIA DE *1600* W, PARA DISCO DE DIAMETRO DE 10" (250 MM) |  |  | UN |  | 1460.85 | 6.8453e-06 | [5 empty] | 0.01 |  | 0.01
CUSTO HORÁRIO TOTAL DE EQUIPAMENTOS | [13 empty] | 0.01
B-MÃO DE OBRA
CARPINTEIRO AUXILIAR |  |  | H |  | 5.86 | 0.3689 |  | 2.1618 | [5 empty] | 2.1618
CARPINTEIRO DE FORMAS |  |  | H |  | 7.8 | 0.73757 |  | 5.753 | [5 empty] | 5.753
OPERADOR DE MAQUINAS E TRATORES DIVERSOS (TERRAPLANAGEM) |  |  | H |  | 8.65 | 0.0207 |  | 0.1791 | [5 empty] | 0.1791
SERVENTE DE OBRAS |  |  | H |  | 5.65 | 0.028915 |  | 0.1634 | [5 empty] | 0.1634
Encargos Sociais Horistas (119,01%) |  |  |  |  | 8.26 | 1.1901 |  | 9.827 | [5 empty] | 9.827
ENCARGOS COMPLEMENTARES | [7 empty] | 7.48 | [5 empty] | 7.48
Custo total da mão de obra (B) | [13 empty] | 25.56
C-MATERIAL
AREIA MEDIA - POSTO JAZIDA/FORNECEDOR (RETIRADO NA JAZIDA, SEM TRANSPORTE) |  |  | M3 |  | 78.45 | 0.0039275 |  |  |  | 0.3081 |  |  |  | 0.3081
CIMENTO PORTLAND COMPOSTO CP II-32 |  |  | KG |  | 0.84 | 1.0071 |  |  |  | 0.8459 |  |  |  | 0.8459
ENERGIA ELETRICA ATE 2000 KWH INDUSTRIAL, SEM DEMANDA |  |  | KW/H |  | 1.04 | 0.0096154 |  |  |  | 0.01 |  |  |  | 0.01
PECA DE MADEIRA NAO APARELHADA *7,5 X 7,5* CM (3 X 3 ") MACARANDUBA, ANGELIM OU EQUIVALENTE DA REGIAO |  |  | M |  | 19.91 | 0.4125 |  |  |  | 8.2129 |  |  |  | 8.2129
PEDRA BRITADA N. 1 (9,5 A 19 MM) POSTO PEDREIRA/FORNECEDOR, SEM FRETE |  |  | M3 |  | 95.67 | 0.0027467 |  |  |  | 0.2628 |  |  |  | 0.2628
AV. PERIMETRAL, 1630, MARCO - BELÉM – PA CNPJ: 08.928.777/0001-22
FONE/FAX: (91) 3226-0599 EMAIL: contato@estrutural.net
COMPOSIÇÕES DE PREÇO
Empresa: | ESTRUTURAL CONSTRUÇÕES E SERVIÇOS EIRELI | [9 empty] | Data: |  | 11/08/2022
Contratante: | PREFEITURA MUNICIPAL DE OURÉM | [9 empty] | Sisplo F21 |  | D090000
Projeto: | TOMADA DE PREÇO nº 003/2022 - CPL/PMO | [9 empty] | Moeda:
SubProjeto: | TOMADA DE PREÇO nº 003/2022 - CPL/PMO | [9 empty] | Ref: |  | Preço Local
Obra: | TOMADA DE PREÇO nº 003/2022 - CPL/PMO | [9 empty] | Página: |  | 12/120
Desc. Ref.: | [10 empty] | Origem: |  | SIN0198
Encargos Sociais Horistas: |  | 119,01% |  | Encargos Sociais Mensalistas: |  |  | 73,10% |  | Encargos Complementares: | [5 empty] | SIM
SERVIÇO |  |  | UNID. |  | CUSTO UNITÁRIO | CONSUMO |  | CUSTO DISCRIMINADO
[8 empty] | M.OBRA |  | MATERIAL |  | EQPTO |  | TOTAL
PREGO DE ACO POLIDO COM CABECA 17 X 21 (2 X 11) |  |  | KG |  | 19.25 | 0.1161 |  |  |  | 2.2349 |  |  |  | 2.2349
SARRAFO DE MADEIRA NAO APARELHADA *2,5 X 7* CM, MACARANDUBA, ANGELIM OU EQUIVALENTE DA REGIAO |  |  | M |  | 5.53 | 0.7445 |  |  |  | 4.1171 |  |  |  | 4.1171
TABUA DE MADEIRA NAO APARELHADA *2,5 X 23* CM (1 X 9 ") PINUS, MISTA OU EQUIVALENTE DA REGIAO |  |  | M |  | 10.2 | 0.55 |  |  |  | 5.61 |  |  |  | 5.61
TINTA ACRILICA PREMIUM, COR BRANCO FOSCO |  |  | L |  | 23.7 | 0.0256 |  |  |  | 0.6067 |  |  |  | 0.6067
CUSTO UNITÁRIO TOTAL DE MATERIAIS | [13 empty] | 22.2
CUSTO UNITÁRIO | [7 empty] | 25.56 |  | 22.2 |  |  |  | 47.76
BDI GERAL (26,44%) | [7 empty] | 6.76 |  | 5.87 |  |  |  | 12.63
PREÇO UNITÁRIO TOTAL | [7 empty] | 32.32 |  | 28.07 |  |  |  | 60.39
1.4.1.2.1 ESCAVAÇÃO MANUAL PARA BLOCO DE COROAMENTO OU SAPATA, COM PREVISÃO DE FÔRMA. AF_06/2017 | [13 empty] | m³
B-MÃO DE OBRA
PEDREIRO |  |  | H |  | 7.8 | 1.1306 |  | 8.8186 | [5 empty] | 8.8186
SERVENTE DE OBRAS |  |  | H |  | 5.65 | 2.903 |  | 16.4021 | [5 empty] | 16.4021
Encargos Sociais Horistas (119,01%) |  |  |  |  | 25.22 | 1.1901 |  | 30.0152 | [5 empty] | 30.0152
ENCARGOS COMPLEMENTARES | [7 empty] | 26.58 | [5 empty] | 26.58
Custo total da mão de obra (B) | [13 empty] | 81.82
CUSTO UNITÁRIO | [7 empty] | 81.82 | [5 empty] | 81.82
BDI GERAL (26,44%) | [7 empty] | 21.63 | [5 empty] | 21.63
PREÇO UNITÁRIO TOTAL | [7 empty] | 103.45 | [5 empty] | 103.45
1.4.1.2.2 PREPARO DE FUNDO DE VALA COM LARGURA MENOR QUE 1,5 M (ACERTO DO SOLO NATURAL). AF_08/2020 | [13 empty] | m²
A-EQUIPAMENTOS
COMPACTADOR DE SOLOS DE PERCURSAO (SOQUETE) COM MOTOR A GASOLINA 4 TEMPOS DE 4 HP (4 CV) |  |  | UN |  | 13254.21 | 7.5448e-07 | [5 empty] | 0.01 |  | 0.01
CUSTO HORÁRIO TOTAL DE EQUIPAMENTOS | [13 empty] | 0.01
B-MÃO DE OBRA
OPERADOR DE MAQUINAS E TRATORES DIVERSOS (TERRAPLANAGEM) |  |  | H |  | 8.65 | 0.0072 |  | 0.0623 | [5 empty] | 0.0623
PEDREIRO |  |  | H |  | 7.8 | 0.096953 |  | 0.7562 | [5 empty] | 0.7562
SERVENTE DE OBRAS |  |  | H |  | 5.65 | 0.14552 |  | 0.8222 | [5 empty] | 0.8222
Encargos Sociais Horistas (119,01%) |  |  |  |  | 1.64 | 1.1901 |  | 1.9526 | [5 empty] | 1.9526
ENCARGOS COMPLEMENTARES | [7 empty] | 1.64 | [5 empty] | 1.64
Custo total da mão de obra (B) | [13 empty] | 5.23
C-MATERIAL
AV. PERIMETRAL, 1630, MARCO - BELÉM – PA CNPJ: 08.928.777/0001-22
FONE/FAX: (91) 3226-0599 EMAIL: contato@estrutural.net
COMPOSIÇÕES DE PREÇO
Empresa: | ESTRUTURAL CONSTRUÇÕES E SERVIÇOS EIRELI | [9 empty] | Data: |  | 11/08/2022
Contratante: | PREFEITURA MUNICIPAL DE OURÉM | [9 empty] | Sisplo F21 |  | D090000
Projeto: | TOMADA DE PREÇO nº 003/2022 - CPL/PMO | [9 empty] | Moeda:
SubProjeto: | TOMADA DE PREÇO nº 003/2022 - CPL/PMO | [9 empty] | Ref: |  | Preço Local
Obra: | TOMADA DE PREÇO nº 003/2022 - CPL/PMO | [9 empty] | Página: |  | 13/120
Desc. Ref.: | [10 empty] | Origem: |  | SIN0198
Encargos Sociais Horistas: |  | 119,01% |  | Encargos Sociais Mensalistas: |  |  | 73,10% |  | Encargos Complementares: | [5 empty] | SIM
SERVIÇO |  |  | UNID. |  | CUSTO UNITÁRIO | CONSUMO |  | CUSTO DISCRIMINADO
[8 empty] | M.OBRA |  | MATERIAL |  | EQPTO |  | TOTAL
GASOLINA COMUM |  |  | L |  | 6.44 | 0.003708 |  |  |  | 0.0239 |  |  |  | 0.0239
CUSTO UNITÁRIO TOTAL DE MATERIAIS | [13 empty] | 0.02
CUSTO UNITÁRIO | [7 empty] | 5.23 |  | 0.02 |  | 0.01 |  | 5.26
BDI GERAL (26,44%) | [7 empty] | 1.38 |  | 0.01 |  |  |  | 1.39
PREÇO UNITÁRIO TOTAL | [7 empty] | 6.61 |  | 0.03 |  | 0.01 |  | 6.65
1.4.1.2.3 LASTRO DE CONCRETO MAGRO, APLICADO EM PISOS OU RADIERS, ESPESSURA DE 5 CM. AF_07/2016 | [13 empty] | m²
A-EQUIPAMENTOS
BETONEIRA, CAPACIDADE NOMINAL 600 L, CAPACIDADE DE MISTURA 360L, MOTOR ELETRICO TRIFASICO 220/380V, POTENCIA 4CV, EXCLUSO CARREGADOR |  |  | UN |  | 22434.19 | 8.1e-06 | [5 empty] | 0.1816 |  | 0.1816
CUSTO HORÁRIO TOTAL DE EQUIPAMENTOS | [13 empty] | 0.18
B-MÃO DE OBRA
OPERADOR DE BETONEIRA ESTACIONARIA/MISTURADOR |  |  | H |  | 7.8 | 0.07523 |  | 0.5868 | [5 empty] | 0.5868
PEDREIRO |  |  | H |  | 7.8 | 0.23796 |  | 1.8561 | [5 empty] | 1.8561
SERVENTE DE OBRAS |  |  | H |  | 5.65 | 0.18385 |  | 1.0388 | [5 empty] | 1.0388
Encargos Sociais Horistas (119,01%) |  |  |  |  | 3.48 | 1.1901 |  | 4.1436 | [5 empty] | 4.1436
ENCARGOS COMPLEMENTARES | [7 empty] | 3.22 | [5 empty] | 3.22
Custo total da mão de obra (B) | [13 empty] | 10.85
C-MATERIAL
AREIA |  |  | M3 |  | 79.46 | 0.047036 |  |  |  | 3.7375 |  |  |  | 3.7375
CIMENTO PORTLAND COMPOSTO CP II-32 |  |  | KG |  | 0.84 | 12.0601 |  |  |  | 10.1305 |  |  |  | 10.1305
ENERGIA ELETRICA ATE 2000 KWH INDUSTRIAL, SEM DEMANDA |  |  | KW/H |  | 1.04 | 0.096799 |  |  |  | 0.1007 |  |  |  | 0.1007
PEDRA BRITADA N. 1 (9,5 A 19 MM) POSTO PEDREIRA/FORNECEDOR, SEM FRETE |  |  | M3 |  | 95.67 | 0.032889 |  |  |  | 3.1465 |  |  |  | 3.1465
CUSTO UNITÁRIO TOTAL DE MATERIAIS | [13 empty] | 17.12
CUSTO UNITÁRIO | [7 empty] | 10.85 |  | 17.12 |  | 0.18 |  | 28.15
BDI GERAL (26,44%) | [7 empty] | 2.87 |  | 4.52 |  | 0.05 |  | 7.44
PREÇO UNITÁRIO TOTAL | [7 empty] | 13.72 |  | 21.64 |  | 0.23 |  | 35.59
1.4.1.2.4 FABRICAÇÃO, MONTAGEM E DESMONTAGEM DE FÔRMA PARA SAPATA, EM MADEIRA SERRADA, E=25 MM, 4 UTILIZAÇÕES. AF_06/2017 | [13 empty] | m²
A-EQUIPAMENTOS
SERRA CIRCULAR DE BANCADA COM MOTOR ELETRICO, POTENCIA DE *1600* W, PARA DISCO DE DIAMETRO DE 10" (250 MM) |  |  | UN |  | 1460.85 | 1.33e-05 | [5 empty] | 0.0195 |  | 0.0195
CUSTO HORÁRIO TOTAL DE EQUIPAMENTOS | [13 empty] | 0.02
B-MÃO DE OBRA
AV. PERIMETRAL, 1630, MARCO - BELÉM – PA CNPJ: 08.928.777/0001-22
FONE/FAX: (91) 3226-0599 EMAIL: contato@estrutural.net
COMPOSIÇÕES DE PREÇO
Empresa: | ESTRUTURAL CONSTRUÇÕES E SERVIÇOS EIRELI | [9 empty] | Data: |  | 11/08/2022
Contratante: | PREFEITURA MUNICIPAL DE OURÉM | [9 empty] | Sisplo F21 |  | D090000
Projeto: | TOMADA DE PREÇO nº 003/2022 - CPL/PMO | [9 empty] | Moeda:
SubProjeto: | TOMADA DE PREÇO nº 003/2022 - CPL/PMO | [9 empty] | Ref: |  | Preço Local
Obra: | TOMADA DE PREÇO nº 003/2022 - CPL/PMO | [9 empty] | Página: |  | 14/120
Desc. Ref.: | [10 empty] | Origem: |  | SIN0198
Encargos Sociais Horistas: |  | 119,01% |  | Encargos Sociais Mensalistas: |  |  | 73,10% |  | Encargos Complementares: | [5 empty] | SIM
SERVIÇO |  |  | UNID. |  | CUSTO UNITÁRIO | CONSUMO |  | CUSTO DISCRIMINADO
[8 empty] | M.OBRA |  | MATERIAL |  | EQPTO |  | TOTAL
CARPINTEIRO AUXILIAR |  |  | H |  | 5.86 | 1.0055 |  | 5.8921 | [5 empty] | 5.8921
CARPINTEIRO DE FORMAS |  |  | H |  | 7.8 | 2.5637 |  | 19.9966 | [5 empty] | 19.9966
OPERADOR DE MAQUINAS E TRATORES DIVERSOS (TERRAPLANAGEM) |  |  | H |  | 8.65 | 0.118 |  | 1.0207 | [5 empty] | 1.0207
Encargos Sociais Horistas (119,01%) |  |  |  |  | 26.91 | 1.1901 |  | 32.0249 | [5 empty] | 32.0249
ENCARGOS COMPLEMENTARES | [7 empty] | 23.78 | [5 empty] | 23.78
Custo total da mão de obra (B) | [13 empty] | 82.71
C-MATERIAL
DESMOLDANTE PROTETOR PARA FORMAS DE MADEIRA, DE BASE OLEOSA EMULSIONADA EM AGUA |  |  | L |  | 7.52 | 0.017 |  |  |  | 0.1278 |  |  |  | 0.1278
ENERGIA ELETRICA ATE 2000 KWH INDUSTRIAL, SEM DEMANDA |  |  | KW/H |  | 1.04 | 0.10744 |  |  |  | 0.1117 |  |  |  | 0.1117
PREGO DE ACO POLIDO COM CABECA 15 X 18 (1 1/2 X 13) |  |  | KG |  | 21.57 | 0.016 |  |  |  | 0.3451 |  |  |  | 0.3451
PREGO DE ACO POLIDO COM CABECA 17 X 24 (2 1/4 X 11) |  |  | KG |  | 19.62 | 0.047 |  |  |  | 0.9221 |  |  |  | 0.9221
PREGO DE ACO POLIDO COM CABECA DUPLA 17 X 27 (2 1/2 X 11) |  |  | KG |  | 23.75 | 0.01 |  |  |  | 0.2375 |  |  |  | 0.2375
SARRAFO DE MADEIRA NAO APARELHADA *2,5 X 7,5* CM (1 X 3 ") PINUS, MISTA OU EQUIVALENTE DA REGIAO |  |  | M |  | 3.16 | 4.612 |  |  |  | 14.5739 |  |  |  | 14.5739
TABUA DE MADEIRA NAO APARELHADA *2,5 X 30* CM, CEDRINHO OU EQUIVALENTE DA REGIAO |  |  | M |  | 21 | 1.278 |  |  |  | 26.838 |  |  |  | 26.838
CUSTO UNITÁRIO TOTAL DE MATERIAIS | [13 empty] | 43.16
CUSTO UNITÁRIO | [7 empty] | 82.71 |  | 43.16 |  | 0.02 |  | 125.89
BDI GERAL (26,44%) | [7 empty] | 21.87 |  | 11.41 |  | 0.01 |  | 33.29
PREÇO UNITÁRIO TOTAL | [7 empty] | 104.58 |  | 54.57 |  | 0.03 |  | 159.18
1.4.1.2.5 ARMAÇÃO DE BLOCO, VIGA BALDRAME OU SAPATA UTILIZANDO AÇO CA-50 DE 8 MM - MONTAGEM. AF_06/2017 | [13 empty] | kg
B-MÃO DE OBRA
AJUDANTE DE ARMADOR |  |  | H |  | 5.86 | 0.12353 |  | 0.7239 | [5 empty] | 0.7239
ARMADOR |  |  | H |  | 7.8 | 0.12353 |  | 0.9635 | [5 empty] | 0.9635
Encargos Sociais Horistas (119,01%) |  |  |  |  | 1.69 | 1.1901 |  | 2.0082 | [5 empty] | 2.0082
ENCARGOS COMPLEMENTARES | [7 empty] | 1.62 | [5 empty] | 1.62
Custo total da mão de obra (B) | [13 empty] | 5.32
C-MATERIAL
ACO CA-50, 8,0 MM, VERGALHAO |  |  | KG |  | 6.52 | 1.11 |  |  |  | 7.2372 |  |  |  | 7.2372
ARAME RECOZIDO 16 BWG, D = 1,60 MM (0,016 KG/M) OU 18 BWG, D = 1,25 MM (0,01 KG/M) |  |  | KG |  | 21 | 0.025 |  |  |  | 0.525 |  |  |  | 0.525
AV. PERIMETRAL, 1630, MARCO - BELÉM – PA CNPJ: 08.928.777/0001-22
FONE/FAX: (91) 3226-0599 EMAIL: contato@estrutural.net
COMPOSIÇÕES DE PREÇO
Empresa: | ESTRUTURAL CONSTRUÇÕES E SERVIÇOS EIRELI | [9 empty] | Data: |  | 11/08/2022
Contratante: | PREFEITURA MUNICIPAL DE OURÉM | [9 empty] | Sisplo F21 |  | D090000
Projeto: | TOMADA DE PREÇO nº 003/2022 - CPL/PMO | [9 empty] | Moeda:
SubProjeto: | TOMADA DE PREÇO nº 003/2022 - CPL/PMO | [9 empty] | Ref: |  | Preço Local
Obra: | TOMADA DE PREÇO nº 003/2022 - CPL/PMO | [9 empty] | Página: |  | 15/120
Desc. Ref.: | [10 empty] | Origem: |  | SIN0198
Encargos Sociais Horistas: |  | 119,01% |  | Encargos Sociais Mensalistas: |  |  | 73,10% |  | Encargos Complementares: | [5 empty] | SIM
SERVIÇO |  |  | UNID. |  | CUSTO UNITÁRIO | CONSUMO |  | CUSTO DISCRIMINADO
[8 empty] | M.OBRA |  | MATERIAL |  | EQPTO |  | TOTAL
ESPACADOR / DISTANCIADOR CIRCULAR COM ENTRADA LATERAL, EM PLASTICO, PARA VERGALHAO *4,2 A 12,5* MM, COBRIMENTO 20 MM |  |  | UN |  | 0.21 | 0.724 |  |  |  | 0.152 |  |  |  | 0.152
CUSTO UNITÁRIO TOTAL DE MATERIAIS | [13 empty] | 7.91
CUSTO UNITÁRIO | [7 empty] | 5.32 |  | 7.91 |  |  |  | 13.23
BDI GERAL (26,44%) | [7 empty] | 1.41 |  | 2.09 |  |  |  | 3.5
PREÇO UNITÁRIO TOTAL | [7 empty] | 6.73 |  | 10 |  |  |  | 16.73
1.4.1.2.6 ARMAÇÃO DE BLOCO, VIGA BALDRAME OU SAPATA UTILIZANDO AÇO CA-50 DE 6,3 MM - MONTAGEM. AF_06/2017 | [13 empty] | kg
B-MÃO DE OBRA
AJUDANTE DE ARMADOR |  |  | H |  | 5.86 | 0.049012 |  | 0.2872 | [5 empty] | 0.2872
ARMADOR |  |  | H |  | 7.8 | 0.17486 |  | 1.3639 | [5 empty] | 1.3639
Encargos Sociais Horistas (119,01%) |  |  |  |  | 1.65 | 1.1901 |  | 1.965 | [5 empty] | 1.965
ENCARGOS COMPLEMENTARES | [7 empty] | 1.47 | [5 empty] | 1.47
Custo total da mão de obra (B) | [13 empty] | 5.09
C-MATERIAL
ACO CA-50, 6,3 MM, VERGALHAO |  |  | KG |  | 6.52 | 1.07 |  |  |  | 6.9764 |  |  |  | 6.9764
ARAME RECOZIDO 16 BWG, D = 1,60 MM (0,016 KG/M) OU 18 BWG, D = 1,25 MM (0,01 KG/M) |  |  | KG |  | 21 | 0.025 |  |  |  | 0.525 |  |  |  | 0.525
ESPACADOR / DISTANCIADOR CIRCULAR COM ENTRADA LATERAL, EM PLASTICO, PARA VERGALHAO *4,2 A 12,5* MM, COBRIMENTO 20 MM |  |  | UN |  | 0.21 | 1.19 |  |  |  | 0.2499 |  |  |  | 0.2499
CUSTO UNITÁRIO TOTAL DE MATERIAIS | [13 empty] | 7.75
CUSTO UNITÁRIO | [7 empty] | 5.09 |  | 7.75 |  |  |  | 12.84
BDI GERAL (26,44%) | [7 empty] | 1.35 |  | 2.04 |  |  |  | 3.39
PREÇO UNITÁRIO TOTAL | [7 empty] | 6.44 |  | 9.79 |  |  |  | 16.23
1.4.1.2.7 CONCRETO FCK = 20MPA, TRAÇO 1:2,7:3 (CIMENTO/ AREIA MÉDIA/ BRITA 1) - PREPARO MECÂNICO COM BETONEIRA 600 L. AF_07/2016 | [13 empty] | m³
A-EQUIPAMENTOS
BETONEIRA, CAPACIDADE NOMINAL 600 L, CAPACIDADE DE MISTURA 360L, MOTOR ELETRICO TRIFASICO 220/380V, POTENCIA 4CV, EXCLUSO CARREGADOR |  |  | UN |  | 22434.19 | 0.0001374 | [5 empty] | 3.0831 |  | 3.0831
CUSTO HORÁRIO TOTAL DE EQUIPAMENTOS | [13 empty] | 3.08
B-MÃO DE OBRA
OPERADOR DE BETONEIRA ESTACIONARIA/MISTURADOR |  |  | H |  | 7.8 | 0.89376 |  | 6.9713 | [5 empty] | 6.9713
SERVENTE DE OBRAS |  |  | H |  | 5.65 | 1.4187 |  | 8.0156 | [5 empty] | 8.0156
Encargos Sociais Horistas (119,01%) |  |  |  |  | 14.99 | 1.1901 |  | 17.8359 | [5 empty] | 17.8359
AV. PERIMETRAL, 1630, MARCO - BELÉM – PA CNPJ: 08.928.777/0001-22
FONE/FAX: (91) 3226-0599 EMAIL: contato@estrutural.net
COMPOSIÇÕES DE PREÇO
Empresa: | ESTRUTURAL CONSTRUÇÕES E SERVIÇOS EIRELI | [9 empty] | Data: |  | 11/08/2022
Contratante: | PREFEITURA MUNICIPAL DE OURÉM | [9 empty] | Sisplo F21 |  | D090000
Projeto: | TOMADA DE PREÇO nº 003/2022 - CPL/PMO | [9 empty] | Moeda:
SubProjeto: | TOMADA DE PREÇO nº 003/2022 - CPL/PMO | [9 empty] | Ref: |  | Preço Local
Obra: | TOMADA DE PREÇO nº 003/2022 - CPL/PMO | [9 empty] | Página: |  | 16/120
Desc. Ref.: | [10 empty] | Origem: |  | SIN0198
Encargos Sociais Horistas: |  | 119,01% |  | Encargos Sociais Mensalistas: |  |  | 73,10% |  | Encargos Complementares: | [5 empty] | SIM
SERVIÇO |  |  | UNID. |  | CUSTO UNITÁRIO | CONSUMO |  | CUSTO DISCRIMINADO
[8 empty] | M.OBRA |  | MATERIAL |  | EQPTO |  | TOTAL
ENCARGOS COMPLEMENTARES | [7 empty] | 14.17 | [5 empty] | 14.17
Custo total da mão de obra (B) | [13 empty] | 46.99
C-MATERIAL
AREIA MEDIA - POSTO JAZIDA/FORNECEDOR (RETIRADO NA JAZIDA, SEM TRANSPORTE) |  |  | M3 |  | 78.45 | 0.7609 |  |  |  | 59.6926 |  |  |  | 59.6926
CIMENTO PORTLAND COMPOSTO CP II-32 |  |  | KG |  | 0.84 | 325.1589 |  |  |  | 273.1335 |  |  |  | 273.1335
ENERGIA ELETRICA ATE 2000 KWH INDUSTRIAL, SEM DEMANDA |  |  | KW/H |  | 1.04 | 1.643 |  |  |  | 1.7087 |  |  |  | 1.7087
PEDRA BRITADA N. 1 (9,5 A 19 MM) POSTO PEDREIRA/FORNECEDOR, SEM FRETE |  |  | M3 |  | 95.67 | 0.5912 |  |  |  | 56.5601 |  |  |  | 56.5601
CUSTO UNITÁRIO TOTAL DE MATERIAIS | [13 empty] | 391.09
CUSTO UNITÁRIO | [7 empty] | 46.99 |  | 391.09 |  | 3.08 |  | 441.16
BDI GERAL (26,44%) | [7 empty] | 12.42 |  | 103.41 |  | 0.81 |  | 116.64
PREÇO UNITÁRIO TOTAL | [7 empty] | 59.41 |  | 494.5 |  | 3.89 |  | 557.8
1.4.1.2.8 LANÇAMENTO COM USO DE BALDES, ADENSAMENTO E ACABAMENTO DE CONCRETO EM ESTRUTURAS. AF_02/2022 | [13 empty] | m³
A-EQUIPAMENTOS
VIBRADOR DE IMERSAO, DIAMETRO DA PONTEIRA DE *45* MM, COM MOTOR ELETRICO TRIFASICO DE 2 HP (2 CV) |  |  | UN |  | 2985.56 | 0.0004561 | [5 empty] | 1.3617 |  | 1.3617
CUSTO HORÁRIO TOTAL DE EQUIPAMENTOS | [13 empty] | 1.36
B-MÃO DE OBRA
CARPINTEIRO DE FORMAS |  |  | H |  | 7.8 | 2.3372 |  | 18.2305 | [5 empty] | 18.2305
PEDREIRO |  |  | H |  | 7.8 | 2.3372 |  | 18.2305 | [5 empty] | 18.2305
SERVENTE DE OBRAS |  |  | H |  | 5.65 | 7.0117 |  | 39.6163 | [5 empty] | 39.6163
Encargos Sociais Horistas (119,01%) |  |  |  |  | 76.08 | 1.1901 |  | 90.5396 | [5 empty] | 90.5396
ENCARGOS COMPLEMENTARES | [7 empty] | 76.69 | [5 empty] | 76.69
Custo total da mão de obra (B) | [13 empty] | 243.31
C-MATERIAL
ENERGIA ELETRICA ATE 2000 KWH INDUSTRIAL, SEM DEMANDA |  |  | KW/H |  | 1.04 | 0.54184 |  |  |  | 0.5635 |  |  |  | 0.5635
CUSTO UNITÁRIO TOTAL DE MATERIAIS | [13 empty] | 0.56
CUSTO UNITÁRIO | [7 empty] | 243.31 |  | 0.56 |  | 1.36 |  | 245.23
BDI GERAL (26,44%) | [7 empty] | 64.33 |  | 0.15 |  | 0.36 |  | 64.84
PREÇO UNITÁRIO TOTAL | [7 empty] | 307.64 |  | 0.71 |  | 1.72 |  | 310.07
1.4.1.2.9 IMPERMEABILIZAÇÃO DE SUPERFÍCIE COM EMULSÃO ASFÁLTICA, 2 DEMÃOS AF_06/2018 | [13 empty] | m²
B-MÃO DE OBRA
AJUDANTE ESPECIALIZADO |  |  | H |  | 5.86 | 0.071945 |  | 0.4216 | [5 empty] | 0.4216
IMPERMEABILIZADOR |  |  | H |  | 7.8 | 0.35718 |  | 2.786 | [5 empty] | 2.786
AV. PERIMETRAL, 1630, MARCO - BELÉM – PA CNPJ: 08.928.777/0001-22
FONE/FAX: (91) 3226-0599 EMAIL: contato@estrutural.net
COMPOSIÇÕES DE PREÇO
Empresa: | ESTRUTURAL CONSTRUÇÕES E SERVIÇOS EIRELI | [9 empty] | Data: |  | 11/08/2022
Contratante: | PREFEITURA MUNICIPAL DE OURÉM | [9 empty] | Sisplo F21 |  | D090000
Projeto: | TOMADA DE PREÇO nº 003/2022 - CPL/PMO | [9 empty] | Moeda:
SubProjeto: | TOMADA DE PREÇO nº 003/2022 - CPL/PMO | [9 empty] | Ref: |  | Preço Local
Obra: | TOMADA DE PREÇO nº 003/2022 - CPL/PMO | [9 empty] | Página: |  | 17/120
Desc. Ref.: | [10 empty] | Origem: |  | SIN0198
Encargos Sociais Horistas: |  | 119,01% |  | Encargos Sociais Mensalistas: |  |  | 73,10% |  | Encargos Complementares: | [5 empty] | SIM
SERVIÇO |  |  | UNID. |  | CUSTO UNITÁRIO | CONSUMO |  | CUSTO DISCRIMINADO
[8 empty] | M.OBRA |  | MATERIAL |  | EQPTO |  | TOTAL
Encargos Sociais Horistas (119,01%) |  |  |  |  | 3.21 | 1.1901 |  | 3.8174 | [5 empty] | 3.8174
ENCARGOS COMPLEMENTARES | [7 empty] | 2.86 | [5 empty] | 2.86
Custo total da mão de obra (B) | [13 empty] | 9.89
C-MATERIAL
MANTA LIQUIDA DE BASE ASFALTICA MODIFICADA COM A ADICAO DE ELASTOMEROS DILUIDOS EM SOLVENTE ORGANICO, APLICACAO A FRIO (MEMBRANA IMPERMEABILIZANTE ASFASTICA) |  |  | KG |  | 15.76 | 1.5 |  |  |  | 23.64 |  |  |  | 23.64
CUSTO UNITÁRIO TOTAL DE MATERIAIS | [13 empty] | 23.64
CUSTO UNITÁRIO | [7 empty] | 9.89 |  | 23.64 |  |  |  | 33.53
BDI GERAL (26,44%) | [7 empty] | 2.61 |  | 6.26 |  |  |  | 8.87
PREÇO UNITÁRIO TOTAL | [7 empty] | 12.5 |  | 29.9 |  |  |  | 42.4
1.4.1.2.10 REATERRO MANUAL APILOADO COM SOQUETE. AF_10/2017 | [13 empty] | m³
B-MÃO DE OBRA
SERVENTE DE OBRAS |  |  | H |  | 5.65 | 2.2808 |  | 12.8863 | [5 empty] | 12.8863
Encargos Sociais Horistas (119,01%) |  |  |  |  | 12.89 | 1.1901 |  | 15.336 | [5 empty] | 15.336
ENCARGOS COMPLEMENTARES | [7 empty] | 14.9 | [5 empty] | 14.9
Custo total da mão de obra (B) | [13 empty] | 43.12
CUSTO UNITÁRIO | [7 empty] | 43.12 | [5 empty] | 43.12
BDI GERAL (26,44%) | [7 empty] | 11.4 | [5 empty] | 11.4
PREÇO UNITÁRIO TOTAL | [7 empty] | 54.52 | [5 empty] | 54.52
1.4.1.2.11 ESCAVAÇÃO MANUAL PARA BLOCO DE COROAMENTO OU SAPATA, COM PREVISÃO DE FÔRMA. AF_06/2017 | [13 empty] | m³
B-MÃO DE OBRA
PEDREIRO |  |  | H |  | 7.8 | 1.1306 |  | 8.8186 | [5 empty] | 8.8186
SERVENTE DE OBRAS |  |  | H |  | 5.65 | 2.903 |  | 16.4021 | [5 empty] | 16.4021
Encargos Sociais Horistas (119,01%) |  |  |  |  | 25.22 | 1.1901 |  | 30.0152 | [5 empty] | 30.0152
ENCARGOS COMPLEMENTARES | [7 empty] | 26.58 | [5 empty] | 26.58
Custo total da mão de obra (B) | [13 empty] | 81.82
CUSTO UNITÁRIO | [7 empty] | 81.82 | [5 empty] | 81.82
BDI GERAL (26,44%) | [7 empty] | 21.63 | [5 empty] | 21.63
PREÇO UNITÁRIO TOTAL | [7 empty] | 103.45 | [5 empty] | 103.45
1.4.1.2.12 PREPARO DE FUNDO DE VALA COM LARGURA MENOR QUE 1,5 M (ACERTO DO SOLO NATURAL). AF_08/2020 | [13 empty] | m²
A-EQUIPAMENTOS
COMPACTADOR DE SOLOS DE PERCURSAO (SOQUETE) COM MOTOR A GASOLINA 4 TEMPOS DE 4 HP (4 CV) |  |  | UN |  | 13254.21 | 7.5448e-07 | [5 empty] | 0.01 |  | 0.01
CUSTO HORÁRIO TOTAL DE EQUIPAMENTOS | [13 empty] | 0.01
AV. PERIMETRAL, 1630, MARCO - BELÉM – PA CNPJ: 08.928.777/0001-22
FONE/FAX: (91) 3226-0599 EMAIL: contato@estrutural.net
COMPOSIÇÕES DE PREÇO
Empresa: | ESTRUTURAL CONSTRUÇÕES E SERVIÇOS EIRELI | [9 empty] | Data: |  | 11/08/2022
Contratante: | PREFEITURA MUNICIPAL DE OURÉM | [9 empty] | Sisplo F21 |  | D090000
Projeto: | TOMADA DE PREÇO nº 003/2022 - CPL/PMO | [9 empty] | Moeda:
SubProjeto: | TOMADA DE PREÇO nº 003/2022 - CPL/PMO | [9 empty] | Ref: |  | Preço Local
Obra: | TOMADA DE PREÇO nº 003/2022 - CPL/PMO | [9 empty] | Página: |  | 18/120
Desc. Ref.: | [10 empty] | Origem: |  | SIN0198
Encargos Sociais Horistas: |  | 119,01% |  | Encargos Sociais Mensalistas: |  |  | 73,10% |  | Encargos Complementares: | [5 empty] | SIM
SERVIÇO |  |  | UNID. |  | CUSTO UNITÁRIO | CONSUMO |  | CUSTO DISCRIMINADO
[8 empty] | M.OBRA |  | MATERIAL |  | EQPTO |  | TOTAL
B-MÃO DE OBRA
OPERADOR DE MAQUINAS E TRATORES DIVERSOS (TERRAPLANAGEM) |  |  | H |  | 8.65 | 0.0072 |  | 0.0623 | [5 empty] | 0.0623
PEDREIRO |  |  | H |  | 7.8 | 0.096953 |  | 0.7562 | [5 empty] | 0.7562
SERVENTE DE OBRAS |  |  | H |  | 5.65 | 0.14552 |  | 0.8222 | [5 empty] | 0.8222
Encargos Sociais Horistas (119,01%) |  |  |  |  | 1.64 | 1.1901 |  | 1.9526 | [5 empty] | 1.9526
ENCARGOS COMPLEMENTARES | [7 empty] | 1.64 | [5 empty] | 1.64
Custo total da mão de obra (B) | [13 empty] | 5.23
C-MATERIAL
GASOLINA COMUM |  |  | L |  | 6.44 | 0.003708 |  |  |  | 0.0239 |  |  |  | 0.0239
CUSTO UNITÁRIO TOTAL DE MATERIAIS | [13 empty] | 0.02
CUSTO UNITÁRIO | [7 empty] | 5.23 |  | 0.02 |  | 0.01 |  | 5.26
BDI GERAL (26,44%) | [7 empty] | 1.38 |  | 0.01 |  |  |  | 1.39
PREÇO UNITÁRIO TOTAL | [7 empty] | 6.61 |  | 0.03 |  | 0.01 |  | 6.65
1.4.1.2.13 LASTRO DE CONCRETO MAGRO, APLICADO EM PISOS OU RADIERS, ESPESSURA DE 5 CM. AF_07/2016 | [13 empty] | m²
A-EQUIPAMENTOS
BETONEIRA, CAPACIDADE NOMINAL 600 L, CAPACIDADE DE MISTURA 360L, MOTOR ELETRICO TRIFASICO 220/380V, POTENCIA 4CV, EXCLUSO CARREGADOR |  |  | UN |  | 22434.19 | 8.1e-06 | [5 empty] | 0.1816 |  | 0.1816
CUSTO HORÁRIO TOTAL DE EQUIPAMENTOS | [13 empty] | 0.18
B-MÃO DE OBRA
OPERADOR DE BETONEIRA ESTACIONARIA/MISTURADOR |  |  | H |  | 7.8 | 0.07523 |  | 0.5868 | [5 empty] | 0.5868
PEDREIRO |  |  | H |  | 7.8 | 0.23796 |  | 1.8561 | [5 empty] | 1.8561
SERVENTE DE OBRAS |  |  | H |  | 5.65 | 0.18385 |  | 1.0388 | [5 empty] | 1.0388
Encargos Sociais Horistas (119,01%) |  |  |  |  | 3.48 | 1.1901 |  | 4.1436 | [5 empty] | 4.1436
ENCARGOS COMPLEMENTARES | [7 empty] | 3.22 | [5 empty] | 3.22
Custo total da mão de obra (B) | [13 empty] | 10.85
C-MATERIAL
AREIA |  |  | M3 |  | 79.46 | 0.047036 |  |  |  | 3.7375 |  |  |  | 3.7375
CIMENTO PORTLAND COMPOSTO CP II-32 |  |  | KG |  | 0.84 | 12.0601 |  |  |  | 10.1305 |  |  |  | 10.1305
ENERGIA ELETRICA ATE 2000 KWH INDUSTRIAL, SEM DEMANDA |  |  | KW/H |  | 1.04 | 0.096799 |  |  |  | 0.1007 |  |  |  | 0.1007
PEDRA BRITADA N. 1 (9,5 A 19 MM) POSTO PEDREIRA/FORNECEDOR, SEM FRETE |  |  | M3 |  | 95.67 | 0.032889 |  |  |  | 3.1465 |  |  |  | 3.1465
CUSTO UNITÁRIO TOTAL DE MATERIAIS | [13 empty] | 17.12
CUSTO UNITÁRIO | [7 empty] | 10.85 |  | 17.12 |  | 0.18 |  | 28.15
BDI GERAL (26,44%) | [7 empty] | 2.87 |  | 4.52 |  | 0.05 |  | 7.44
AV. PERIMETRAL, 1630, MARCO - BELÉM – PA CNPJ: 08.928.777/0001-22
FONE/FAX: (91) 3226-0599 EMAIL: contato@estrutural.net
COMPOSIÇÕES DE PREÇO
Empresa: | ESTRUTURAL CONSTRUÇÕES E SERVIÇOS EIRELI | [9 empty] | Data: |  | 11/08/2022
Contratante: | PREFEITURA MUNICIPAL DE OURÉM | [9 empty] | Sisplo F21 |  | D090000
Projeto: | TOMADA DE PREÇO nº 003/2022 - CPL/PMO | [9 empty] | Moeda:
SubProjeto: | TOMADA DE PREÇO nº 003/2022 - CPL/PMO | [9 empty] | Ref: |  | Preço Local
Obra: | TOMADA DE PREÇO nº 003/2022 - CPL/PMO | [9 empty] | Página: |  | 19/120
Desc. Ref.: | [10 empty] | Origem: |  | SIN0198
Encargos Sociais Horistas: |  | 119,01% |  | Encargos Sociais Mensalistas: |  |  | 73,10% |  | Encargos Complementares: | [5 empty] | SIM
SERVIÇO |  |  | UNID. |  | CUSTO UNITÁRIO | CONSUMO |  | CUSTO DISCRIMINADO
[8 empty] | M.OBRA |  | MATERIAL |  | EQPTO |  | TOTAL
PREÇO UNITÁRIO TOTAL | [7 empty] | 13.72 |  | 21.64 |  | 0.23 |  | 35.59
1.4.1.2.14 FABRICAÇÃO, MONTAGEM E DESMONTAGEM DE FÔRMA PARA VIGA BALDRAME, EM MADEIRA SERRADA, E=25 MM, 4 UTILIZAÇÕES. AF_06/2017 | [13 empty] | m²
A-EQUIPAMENTOS
SERRA CIRCULAR DE BANCADA COM MOTOR ELETRICO, POTENCIA DE *1600* W, PARA DISCO DE DIAMETRO DE 10" (250 MM) |  |  | UN |  | 1460.85 | 6.8453e-06 | [5 empty] | 0.01 |  | 0.01
CUSTO HORÁRIO TOTAL DE EQUIPAMENTOS | [13 empty] | 0.01
B-MÃO DE OBRA
CARPINTEIRO AUXILIAR |  |  | H |  | 5.86 | 0.42811 |  | 2.5087 | [5 empty] | 2.5087
CARPINTEIRO DE FORMAS |  |  | H |  | 7.8 | 1.0407 |  | 8.1177 | [5 empty] | 8.1177
OPERADOR DE MAQUINAS E TRATORES DIVERSOS (TERRAPLANAGEM) |  |  | H |  | 8.65 | 0.031 |  | 0.2682 | [5 empty] | 0.2682
Encargos Sociais Horistas (119,01%) |  |  |  |  | 10.89 | 1.1901 |  | 12.9657 | [5 empty] | 12.9657
ENCARGOS COMPLEMENTARES | [7 empty] | 9.69 | [5 empty] | 9.69
Custo total da mão de obra (B) | [13 empty] | 33.55
C-MATERIAL
DESMOLDANTE PROTETOR PARA FORMAS DE MADEIRA, DE BASE OLEOSA EMULSIONADA EM AGUA |  |  | L |  | 7.52 | 0.017 |  |  |  | 0.1278 |  |  |  | 0.1278
ENERGIA ELETRICA ATE 2000 KWH INDUSTRIAL, SEM DEMANDA |  |  | KW/H |  | 1.04 | 0.02312 |  |  |  | 0.024 |  |  |  | 0.024
PONTALETE DE MADEIRA NAO APARELHADA *7,5 X 7,5* CM (3 X 3 ") PINUS, MISTA OU EQUIVALENTE DA REGIAO |  |  | M |  | 9.02 | 0.605 |  |  |  | 5.4571 |  |  |  | 5.4571
PREGO DE ACO POLIDO COM CABECA 17 X 24 (2 1/4 X 11) |  |  | KG |  | 19.62 | 0.026 |  |  |  | 0.5101 |  |  |  | 0.5101
PREGO DE ACO POLIDO COM CABECA DUPLA 17 X 27 (2 1/2 X 11) |  |  | KG |  | 23.75 | 0.034 |  |  |  | 0.8075 |  |  |  | 0.8075
SARRAFO DE MADEIRA NAO APARELHADA *2,5 X 7,5* CM (1 X 3 ") PINUS, MISTA OU EQUIVALENTE DA REGIAO |  |  | M |  | 3.16 | 0.567 |  |  |  | 1.7917 |  |  |  | 1.7917
TABUA DE MADEIRA NAO APARELHADA *2,5 X 30* CM, CEDRINHO OU EQUIVALENTE DA REGIAO |  |  | M |  | 21 | 1.008 |  |  |  | 21.168 |  |  |  | 21.168
CUSTO UNITÁRIO TOTAL DE MATERIAIS | [13 empty] | 29.89
CUSTO UNITÁRIO | [7 empty] | 33.55 |  | 29.89 |  |  |  | 63.44
BDI GERAL (26,44%) | [7 empty] | 8.87 |  | 7.9 |  |  |  | 16.77
PREÇO UNITÁRIO TOTAL | [7 empty] | 42.42 |  | 37.79 |  |  |  | 80.21
1.4.1.2.15 CONCRETO CICLÓPICO FCK = 15MPA, 30% PEDRA DE MÃO EM VOLUME REAL, INCLUSIVE LANÇAMENTO. AF_05/2021 | [13 empty] | m³
A-EQUIPAMENTOS
AV. PERIMETRAL, 1630, MARCO - BELÉM – PA CNPJ: 08.928.777/0001-22
FONE/FAX: (91) 3226-0599 EMAIL: contato@estrutural.net
COMPOSIÇÕES DE PREÇO
Empresa: | ESTRUTURAL CONSTRUÇÕES E SERVIÇOS EIRELI | [9 empty] | Data: |  | 11/08/2022
Contratante: | PREFEITURA MUNICIPAL DE OURÉM | [9 empty] | Sisplo F21 |  | D090000
Projeto: | TOMADA DE PREÇO nº 003/2022 - CPL/PMO | [9 empty] | Moeda:
SubProjeto: | TOMADA DE PREÇO nº 003/2022 - CPL/PMO | [9 empty] | Ref: |  | Preço Local
Obra: | TOMADA DE PREÇO nº 003/2022 - CPL/PMO | [9 empty] | Página: |  | 20/120
Desc. Ref.: | [10 empty] | Origem: |  | SIN0198
Encargos Sociais Horistas: |  | 119,01% |  | Encargos Sociais Mensalistas: |  |  | 73,10% |  | Encargos Complementares: | [5 empty] | SIM
SERVIÇO |  |  | UNID. |  | CUSTO UNITÁRIO | CONSUMO |  | CUSTO DISCRIMINADO
[8 empty] | M.OBRA |  | MATERIAL |  | EQPTO |  | TOTAL
BETONEIRA CAPACIDADE NOMINAL 400 L, CAPACIDADE DE MISTURA 280 L, MOTOR ELETRICO TRIFASICO 220/380 V POTENCIA 2 CV, SEM CARREGADOR |  |  | UN |  | 5515.07 | 0.0001273 | [5 empty] | 0.7021 |  | 0.7021
VIBRADOR DE IMERSAO, DIAMETRO DA PONTEIRA DE *45* MM, COM MOTOR ELETRICO TRIFASICO DE 2 HP (2 CV) |  |  | UN |  | 2985.56 | 0.0001447 | [5 empty] | 0.432 |  | 0.432
CUSTO HORÁRIO TOTAL DE EQUIPAMENTOS | [13 empty] | 1.13
B-MÃO DE OBRA
OPERADOR DE BETONEIRA ESTACIONARIA/MISTURADOR |  |  | H |  | 7.8 | 1.1829 |  | 9.227 | [5 empty] | 9.227
PEDREIRO |  |  | H |  | 7.8 | 1.4639 |  | 11.4182 | [5 empty] | 11.4182
SERVENTE DE OBRAS |  |  | H |  | 5.65 | 7.543 |  | 42.6179 | [5 empty] | 42.6179
Encargos Sociais Horistas (119,01%) |  |  |  |  | 63.26 | 1.1901 |  | 75.2894 | [5 empty] | 75.2894
ENCARGOS COMPLEMENTARES | [7 empty] | 65.63 | [5 empty] | 65.63
Custo total da mão de obra (B) | [13 empty] | 204.18
C-MATERIAL
AREIA |  |  | M3 |  | 79.46 | 0.6477 |  |  |  | 51.4665 |  |  |  | 51.4665
CIMENTO PORTLAND COMPOSTO CP II-32 |  |  | KG |  | 0.84 | 219.8157 |  |  |  | 184.6452 |  |  |  | 184.6452
ENERGIA ELETRICA ATE 2000 KWH INDUSTRIAL, SEM DEMANDA |  |  | KW/H |  | 1.04 | 0.87532 |  |  |  | 0.9103 |  |  |  | 0.9103
PEDRA BRITADA N. 1 (9,5 A 19 MM) POSTO PEDREIRA/FORNECEDOR, SEM FRETE |  |  | M3 |  | 95.67 | 0.46626 |  |  |  | 44.6067 |  |  |  | 44.6067
PEDRA DE MAO OU PEDRA RACHAO PARA ARRIMO/FUNDACAO (POSTO PEDREIRA/FORNECEDOR, SEM FRETE) |  |  | M3 |  | 89.91 | 0.4543 |  |  |  | 40.8461 |  |  |  | 40.8461
CUSTO UNITÁRIO TOTAL DE MATERIAIS | [13 empty] | 322.47
CUSTO UNITÁRIO | [7 empty] | 204.18 |  | 322.47 |  | 1.13 |  | 527.78
BDI GERAL (26,44%) | [7 empty] | 53.99 |  | 85.26 |  | 0.3 |  | 139.55
PREÇO UNITÁRIO TOTAL | [7 empty] | 258.17 |  | 407.73 |  | 1.43 |  | 667.33
1.4.1.2.16 IMPERMEABILIZAÇÃO DE SUPERFÍCIE COM EMULSÃO ASFÁLTICA, 2 DEMÃOS AF_06/2018 | [13 empty] | m²
B-MÃO DE OBRA
AJUDANTE ESPECIALIZADO |  |  | H |  | 5.86 | 0.071945 |  | 0.4216 | [5 empty] | 0.4216
IMPERMEABILIZADOR |  |  | H |  | 7.8 | 0.35718 |  | 2.786 | [5 empty] | 2.786
Encargos Sociais Horistas (119,01%) |  |  |  |  | 3.21 | 1.1901 |  | 3.8174 | [5 empty] | 3.8174
ENCARGOS COMPLEMENTARES | [7 empty] | 2.86 | [5 empty] | 2.86
Custo total da mão de obra (B) | [13 empty] | 9.89
C-MATERIAL
AV. PERIMETRAL, 1630, MARCO - BELÉM – PA CNPJ: 08.928.777/0001-22
FONE/FAX: (91) 3226-0599 EMAIL: contato@estrutural.net
COMPOSIÇÕES DE PREÇO
Empresa: | ESTRUTURAL CONSTRUÇÕES E SERVIÇOS EIRELI | [9 empty] | Data: |  | 11/08/2022
Contratante: | PREFEITURA MUNICIPAL DE OURÉM | [9 empty] | Sisplo F21 |  | D090000
Projeto: | TOMADA DE PREÇO nº 003/2022 - CPL/PMO | [9 empty] | Moeda:
SubProjeto: | TOMADA DE PREÇO nº 003/2022 - CPL/PMO | [9 empty] | Ref: |  | Preço Local
Obra: | TOMADA DE PREÇO nº 003/2022 - CPL/PMO | [9 empty] | Página: |  | 21/120
Desc. Ref.: | [10 empty] | Origem: |  | SIN0198
Encargos Sociais Horistas: |  | 119,01% |  | Encargos Sociais Mensalistas: |  |  | 73,10% |  | Encargos Complementares: | [5 empty] | SIM
SERVIÇO |  |  | UNID. |  | CUSTO UNITÁRIO | CONSUMO |  | CUSTO DISCRIMINADO
[8 empty] | M.OBRA |  | MATERIAL |  | EQPTO |  | TOTAL
MANTA LIQUIDA DE BASE ASFALTICA MODIFICADA COM A ADICAO DE ELASTOMEROS DILUIDOS EM SOLVENTE ORGANICO, APLICACAO A FRIO (MEMBRANA IMPERMEABILIZANTE ASFASTICA) |  |  | KG |  | 15.76 | 1.5 |  |  |  | 23.64 |  |  |  | 23.64
CUSTO UNITÁRIO TOTAL DE MATERIAIS | [13 empty] | 23.64
CUSTO UNITÁRIO | [7 empty] | 9.89 |  | 23.64 |  |  |  | 33.53
BDI GERAL (26,44%) | [7 empty] | 2.61 |  | 6.26 |  |  |  | 8.87
PREÇO UNITÁRIO TOTAL | [7 empty] | 12.5 |  | 29.9 |  |  |  | 42.4
1.4.1.2.17 REATERRO MANUAL APILOADO COM SOQUETE. AF_10/2017 | [13 empty] | m³
B-MÃO DE OBRA
SERVENTE DE OBRAS |  |  | H |  | 5.65 | 2.2808 |  | 12.8863 | [5 empty] | 12.8863
Encargos Sociais Horistas (119,01%) |  |  |  |  | 12.89 | 1.1901 |  | 15.336 | [5 empty] | 15.336
ENCARGOS COMPLEMENTARES | [7 empty] | 14.9 | [5 empty] | 14.9
Custo total da mão de obra (B) | [13 empty] | 43.12
CUSTO UNITÁRIO | [7 empty] | 43.12 | [5 empty] | 43.12
BDI GERAL (26,44%) | [7 empty] | 11.4 | [5 empty] | 11.4
PREÇO UNITÁRIO TOTAL | [7 empty] | 54.52 | [5 empty] | 54.52
1.4.1.3.1 MONTAGEM E DESMONTAGEM DE FÔRMA DE PILARES RETANGULARES E ESTRUTURAS SIMILARES, PÉ-DIREITO SIMPLES, EM MADEIRA SERRADA, 4 UTILIZAÇÕES. AF_09/2020 | [13 empty] | m²
A-EQUIPAMENTOS
SERRA CIRCULAR DE BANCADA COM MOTOR ELETRICO, POTENCIA DE *1600* W, PARA DISCO DE DIAMETRO DE 10" (250 MM) |  |  | UN |  | 1460.85 | 6.8453e-06 | [5 empty] | 0.01 |  | 0.01
CUSTO HORÁRIO TOTAL DE EQUIPAMENTOS | [13 empty] | 0.01
B-MÃO DE OBRA
CARPINTEIRO AUXILIAR |  |  | H |  | 5.86 | 0.38343 |  | 2.2469 | [5 empty] | 2.2469
CARPINTEIRO DE FORMAS |  |  | H |  | 7.8 | 2.0746 |  | 16.1816 | [5 empty] | 16.1816
OPERADOR DE MAQUINAS E TRATORES DIVERSOS (TERRAPLANAGEM) |  |  | H |  | 8.65 | 0.039325 |  | 0.3402 | [5 empty] | 0.3402
Encargos Sociais Horistas (119,01%) |  |  |  |  | 18.77 | 1.1901 |  | 22.3366 | [5 empty] | 22.3366
ENCARGOS COMPLEMENTARES | [7 empty] | 16.15 | [5 empty] | 16.15
Custo total da mão de obra (B) | [13 empty] | 57.26
C-MATERIAL
DESMOLDANTE PROTETOR PARA FORMAS DE MADEIRA, DE BASE OLEOSA EMULSIONADA EM AGUA |  |  | L |  | 7.52 | 0.017 |  |  |  | 0.1278 |  |  |  | 0.1278
ENERGIA ELETRICA ATE 2000 KWH INDUSTRIAL, SEM DEMANDA |  |  | KW/H |  | 1.04 | 0.0187 |  |  |  | 0.0194 |  |  |  | 0.0194
AV. PERIMETRAL, 1630, MARCO - BELÉM – PA CNPJ: 08.928.777/0001-22
FONE/FAX: (91) 3226-0599 EMAIL: contato@estrutural.net
COMPOSIÇÕES DE PREÇO
Empresa: | ESTRUTURAL CONSTRUÇÕES E SERVIÇOS EIRELI | [9 empty] | Data: |  | 11/08/2022
Contratante: | PREFEITURA MUNICIPAL DE OURÉM | [9 empty] | Sisplo F21 |  | D090000
Projeto: | TOMADA DE PREÇO nº 003/2022 - CPL/PMO | [9 empty] | Moeda:
SubProjeto: | TOMADA DE PREÇO nº 003/2022 - CPL/PMO | [9 empty] | Ref: |  | Preço Local
Obra: | TOMADA DE PREÇO nº 003/2022 - CPL/PMO | [9 empty] | Página: |  | 22/120
Desc. Ref.: | [10 empty] | Origem: |  | SIN0198
Encargos Sociais Horistas: |  | 119,01% |  | Encargos Sociais Mensalistas: |  |  | 73,10% |  | Encargos Complementares: | [5 empty] | SIM
SERVIÇO |  |  | UNID. |  | CUSTO UNITÁRIO | CONSUMO |  | CUSTO DISCRIMINADO
[8 empty] | M.OBRA |  | MATERIAL |  | EQPTO |  | TOTAL
PREGO DE ACO POLIDO COM CABECA 17 X 21 (2 X 11) |  |  | KG |  | 19.25 | 0.02365 |  |  |  | 0.4553 |  |  |  | 0.4553
PREGO DE ACO POLIDO COM CABECA DUPLA 17 X 27 (2 1/2 X 11) |  |  | KG |  | 23.75 | 0.027 |  |  |  | 0.6413 |  |  |  | 0.6413
SARRAFO DE MADEIRA NAO APARELHADA *2,5 X 7,5* CM (1 X 3 ") PINUS, MISTA OU EQUIVALENTE DA REGIAO |  |  | M |  | 3.16 | 1.2188 |  |  |  | 3.8514 |  |  |  | 3.8514
TABUA DE MADEIRA NAO APARELHADA *2,5 X 30* CM, CEDRINHO OU EQUIVALENTE DA REGIAO |  |  | M |  | 21 | 1.7957 |  |  |  | 37.7108 |  |  |  | 37.7108
CUSTO UNITÁRIO TOTAL DE MATERIAIS | [13 empty] | 42.81
CUSTO UNITÁRIO | [7 empty] | 57.26 |  | 42.81 |  | 0.01 |  | 100.08
BDI GERAL (26,44%) | [7 empty] | 15.14 |  | 11.32 |  |  |  | 26.46
PREÇO UNITÁRIO TOTAL | [7 empty] | 72.4 |  | 54.13 |  | 0.01 |  | 126.54
1.4.1.3.2 ARMAÇÃO DE PILAR OU VIGA DE UMA ESTRUTURA CONVENCIONAL DE CONCRETO ARMADO EM UM EDIFÍCIO DE MÚLTIPLOS PAVIMENTOS UTILIZANDO AÇO CA-60 DE 5,0 MM - MONTAGEM. AF_12/2015 | [13 empty] | kg
B-MÃO DE OBRA
AJUDANTE DE ARMADOR |  |  | H |  | 5.86 | 0.028495 |  | 0.167 | [5 empty] | 0.167
ARMADOR |  |  | H |  | 7.8 | 0.18508 |  | 1.4436 | [5 empty] | 1.4436
Encargos Sociais Horistas (119,01%) |  |  |  |  | 1.61 | 1.1901 |  | 1.9168 | [5 empty] | 1.9168
ENCARGOS COMPLEMENTARES | [7 empty] | 1.41 | [5 empty] | 1.41
Custo total da mão de obra (B) | [13 empty] | 4.94
C-MATERIAL
ACO CA-60, 4,2 MM, OU 5,0 MM, OU 6,0 MM, OU 7,0 MM, VERGALHAO |  |  | KG |  | 6.96 | 1.07 |  |  |  | 7.4472 |  |  |  | 7.4472
ARAME RECOZIDO 16 BWG, D = 1,60 MM (0,016 KG/M) OU 18 BWG, D = 1,25 MM (0,01 KG/M) |  |  | KG |  | 21 | 0.025 |  |  |  | 0.525 |  |  |  | 0.525
ESPACADOR / DISTANCIADOR CIRCULAR COM ENTRADA LATERAL, EM PLASTICO, PARA VERGALHAO *4,2 A 12,5* MM, COBRIMENTO 20 MM |  |  | UN |  | 0.21 | 1.19 |  |  |  | 0.2499 |  |  |  | 0.2499
CUSTO UNITÁRIO TOTAL DE MATERIAIS | [13 empty] | 8.22
CUSTO UNITÁRIO | [7 empty] | 4.94 |  | 8.22 |  |  |  | 13.16
BDI GERAL (26,44%) | [7 empty] | 1.31 |  | 2.17 |  |  |  | 3.48
PREÇO UNITÁRIO TOTAL | [7 empty] | 6.25 |  | 10.39 |  |  |  | 16.64
1.4.1.3.3 ARMAÇÃO DE PILAR OU VIGA DE UMA ESTRUTURA CONVENCIONAL DE CONCRETO ARMADO EM UM EDIFÍCIO DE MÚLTIPLOS PAVIMENTOS UTILIZANDO AÇO CA-50 DE 6,3 MM - MONTAGEM. AF_12/2015 | [13 empty] | kg
B-MÃO DE OBRA
AJUDANTE DE ARMADOR |  |  | H |  | 5.86 | 0.018949 |  | 0.111 | [5 empty] | 0.111
ARMADOR |  |  | H |  | 7.8 | 0.12173 |  | 0.9495 | [5 empty] | 0.9495
AV. PERIMETRAL, 1630, MARCO - BELÉM – PA CNPJ: 08.928.777/0001-22
FONE/FAX: (91) 3226-0599 EMAIL: contato@estrutural.net
COMPOSIÇÕES DE PREÇO
Empresa: | ESTRUTURAL CONSTRUÇÕES E SERVIÇOS EIRELI | [9 empty] | Data: |  | 11/08/2022
Contratante: | PREFEITURA MUNICIPAL DE OURÉM | [9 empty] | Sisplo F21 |  | D090000
Projeto: | TOMADA DE PREÇO nº 003/2022 - CPL/PMO | [9 empty] | Moeda:
SubProjeto: | TOMADA DE PREÇO nº 003/2022 - CPL/PMO | [9 empty] | Ref: |  | Preço Local
Obra: | TOMADA DE PREÇO nº 003/2022 - CPL/PMO | [9 empty] | Página: |  | 23/120
Desc. Ref.: | [10 empty] | Origem: |  | SIN0198
Encargos Sociais Horistas: |  | 119,01% |  | Encargos Sociais Mensalistas: |  |  | 73,10% |  | Encargos Complementares: | [5 empty] | SIM
SERVIÇO |  |  | UNID. |  | CUSTO UNITÁRIO | CONSUMO |  | CUSTO DISCRIMINADO
[8 empty] | M.OBRA |  | MATERIAL |  | EQPTO |  | TOTAL
Encargos Sociais Horistas (119,01%) |  |  |  |  | 1.06 | 1.1901 |  | 1.2621 | [5 empty] | 1.2621
ENCARGOS COMPLEMENTARES | [7 empty] | 0.93 | [5 empty] | 0.93
Custo total da mão de obra (B) | [13 empty] | 3.25
C-MATERIAL
ACO CA-50, 6,3 MM, VERGALHAO |  |  | KG |  | 6.52 | 1.07 |  |  |  | 6.9764 |  |  |  | 6.9764
ARAME RECOZIDO 16 BWG, D = 1,60 MM (0,016 KG/M) OU 18 BWG, D = 1,25 MM (0,01 KG/M) |  |  | KG |  | 21 | 0.025 |  |  |  | 0.525 |  |  |  | 0.525
ESPACADOR / DISTANCIADOR CIRCULAR COM ENTRADA LATERAL, EM PLASTICO, PARA VERGALHAO *4,2 A 12,5* MM, COBRIMENTO 20 MM |  |  | UN |  | 0.21 | 0.97 |  |  |  | 0.2037 |  |  |  | 0.2037
CUSTO UNITÁRIO TOTAL DE MATERIAIS | [13 empty] | 7.71
CUSTO UNITÁRIO | [7 empty] | 3.25 |  | 7.71 |  |  |  | 10.96
BDI GERAL (26,44%) | [7 empty] | 0.86 |  | 2.04 |  |  |  | 2.9
PREÇO UNITÁRIO TOTAL | [7 empty] | 4.11 |  | 9.75 |  |  |  | 13.86
1.4.1.3.4 CONCRETO FCK = 20MPA, TRAÇO 1:2,7:3 (CIMENTO/ AREIA MÉDIA/ BRITA 1) - PREPARO MECÂNICO COM BETONEIRA 600 L. AF_07/2016 | [13 empty] | m³
A-EQUIPAMENTOS
BETONEIRA, CAPACIDADE NOMINAL 600 L, CAPACIDADE DE MISTURA 360L, MOTOR ELETRICO TRIFASICO 220/380V, POTENCIA 4CV, EXCLUSO CARREGADOR |  |  | UN |  | 22434.19 | 0.0001374 | [5 empty] | 3.0831 |  | 3.0831
CUSTO HORÁRIO TOTAL DE EQUIPAMENTOS | [13 empty] | 3.08
B-MÃO DE OBRA
OPERADOR DE BETONEIRA ESTACIONARIA/MISTURADOR |  |  | H |  | 7.8 | 0.89376 |  | 6.9713 | [5 empty] | 6.9713
SERVENTE DE OBRAS |  |  | H |  | 5.65 | 1.4187 |  | 8.0156 | [5 empty] | 8.0156
Encargos Sociais Horistas (119,01%) |  |  |  |  | 14.99 | 1.1901 |  | 17.8359 | [5 empty] | 17.8359
ENCARGOS COMPLEMENTARES | [7 empty] | 14.17 | [5 empty] | 14.17
Custo total da mão de obra (B) | [13 empty] | 46.99
C-MATERIAL
AREIA MEDIA - POSTO JAZIDA/FORNECEDOR (RETIRADO NA JAZIDA, SEM TRANSPORTE) |  |  | M3 |  | 78.45 | 0.7609 |  |  |  | 59.6926 |  |  |  | 59.6926
CIMENTO PORTLAND COMPOSTO CP II-32 |  |  | KG |  | 0.84 | 325.1589 |  |  |  | 273.1335 |  |  |  | 273.1335
ENERGIA ELETRICA ATE 2000 KWH INDUSTRIAL, SEM DEMANDA |  |  | KW/H |  | 1.04 | 1.643 |  |  |  | 1.7087 |  |  |  | 1.7087
PEDRA BRITADA N. 1 (9,5 A 19 MM) POSTO PEDREIRA/FORNECEDOR, SEM FRETE |  |  | M3 |  | 95.67 | 0.5912 |  |  |  | 56.5601 |  |  |  | 56.5601
CUSTO UNITÁRIO TOTAL DE MATERIAIS | [13 empty] | 391.09
CUSTO UNITÁRIO | [7 empty] | 46.99 |  | 391.09 |  | 3.08 |  | 441.16
AV. PERIMETRAL, 1630, MARCO - BELÉM – PA CNPJ: 08.928.777/0001-22
FONE/FAX: (91) 3226-0599 EMAIL: contato@estrutural.net
COMPOSIÇÕES DE PREÇO
Empresa: | ESTRUTURAL CONSTRUÇÕES E SERVIÇOS EIRELI | [9 empty] | Data: |  | 11/08/2022
Contratante: | PREFEITURA MUNICIPAL DE OURÉM | [9 empty] | Sisplo F21 |  | D090000
Projeto: | TOMADA DE PREÇO nº 003/2022 - CPL/PMO | [9 empty] | Moeda:
SubProjeto: | TOMADA DE PREÇO nº 003/2022 - CPL/PMO | [9 empty] | Ref: |  | Preço Local
Obra: | TOMADA DE PREÇO nº 003/2022 - CPL/PMO | [9 empty] | Página: |  | 24/120
Desc. Ref.: | [10 empty] | Origem: |  | SIN0198
Encargos Sociais Horistas: |  | 119,01% |  | Encargos Sociais Mensalistas: |  |  | 73,10% |  | Encargos Complementares: | [5 empty] | SIM
SERVIÇO |  |  | UNID. |  | CUSTO UNITÁRIO | CONSUMO |  | CUSTO DISCRIMINADO
[8 empty] | M.OBRA |  | MATERIAL |  | EQPTO |  | TOTAL
BDI GERAL (26,44%) | [7 empty] | 12.42 |  | 103.41 |  | 0.81 |  | 116.64
PREÇO UNITÁRIO TOTAL | [7 empty] | 59.41 |  | 494.5 |  | 3.89 |  | 557.8
1.4.1.3.5 LANÇAMENTO COM USO DE BALDES, ADENSAMENTO E ACABAMENTO DE CONCRETO EM ESTRUTURAS. AF_02/2022 | [13 empty] | m³
A-EQUIPAMENTOS
VIBRADOR DE IMERSAO, DIAMETRO DA PONTEIRA DE *45* MM, COM MOTOR ELETRICO TRIFASICO DE 2 HP (2 CV) |  |  | UN |  | 2985.56 | 0.0004561 | [5 empty] | 1.3617 |  | 1.3617
CUSTO HORÁRIO TOTAL DE EQUIPAMENTOS | [13 empty] | 1.36
B-MÃO DE OBRA
CARPINTEIRO DE FORMAS |  |  | H |  | 7.8 | 2.3372 |  | 18.2305 | [5 empty] | 18.2305
PEDREIRO |  |  | H |  | 7.8 | 2.3372 |  | 18.2305 | [5 empty] | 18.2305
SERVENTE DE OBRAS |  |  | H |  | 5.65 | 7.0117 |  | 39.6163 | [5 empty] | 39.6163
Encargos Sociais Horistas (119,01%) |  |  |  |  | 76.08 | 1.1901 |  | 90.5396 | [5 empty] | 90.5396
ENCARGOS COMPLEMENTARES | [7 empty] | 76.69 | [5 empty] | 76.69
Custo total da mão de obra (B) | [13 empty] | 243.31
C-MATERIAL
ENERGIA ELETRICA ATE 2000 KWH INDUSTRIAL, SEM DEMANDA |  |  | KW/H |  | 1.04 | 0.54184 |  |  |  | 0.5635 |  |  |  | 0.5635
CUSTO UNITÁRIO TOTAL DE MATERIAIS | [13 empty] | 0.56
CUSTO UNITÁRIO | [7 empty] | 243.31 |  | 0.56 |  | 1.36 |  | 245.23
BDI GERAL (26,44%) | [7 empty] | 64.33 |  | 0.15 |  | 0.36 |  | 64.84
PREÇO UNITÁRIO TOTAL | [7 empty] | 307.64 |  | 0.71 |  | 1.72 |  | 310.07
1.4.1.3.6 MONTAGEM E DESMONTAGEM DE FÔRMA DE VIGA, ESCORAMENTO COM PONTALETE DE MADEIRA, PÉ-DIREITO SIMPLES, EM MADEIRA SERRADA, 4 UTILIZAÇÕES. AF_12/2015 | [13 empty] | m²
A-EQUIPAMENTOS
SERRA CIRCULAR DE BANCADA COM MOTOR ELETRICO, POTENCIA DE *1600* W, PARA DISCO DE DIAMETRO DE 10" (250 MM) |  |  | UN |  | 1460.85 | 1.09e-05 | [5 empty] | 0.016 |  | 0.016
CUSTO HORÁRIO TOTAL DE EQUIPAMENTOS | [13 empty] | 0.02
B-MÃO DE OBRA
CARPINTEIRO AUXILIAR |  |  | H |  | 5.86 | 0.38956 |  | 2.2828 | [5 empty] | 2.2828
CARPINTEIRO DE FORMAS |  |  | H |  | 7.8 | 2.0744 |  | 16.1802 | [5 empty] | 16.1802
OPERADOR DE MAQUINAS E TRATORES DIVERSOS (TERRAPLANAGEM) |  |  | H |  | 8.65 | 0.11446 |  | 0.9901 | [5 empty] | 0.9901
Encargos Sociais Horistas (119,01%) |  |  |  |  | 19.45 | 1.1901 |  | 23.1511 | [5 empty] | 23.1511
ENCARGOS COMPLEMENTARES | [7 empty] | 16.6 | [5 empty] | 16.6
Custo total da mão de obra (B) | [13 empty] | 59.2
C-MATERIAL
AV. PERIMETRAL, 1630, MARCO - BELÉM – PA CNPJ: 08.928.777/0001-22
FONE/FAX: (91) 3226-0599 EMAIL: contato@estrutural.net
COMPOSIÇÕES DE PREÇO
Empresa: | ESTRUTURAL CONSTRUÇÕES E SERVIÇOS EIRELI | [9 empty] | Data: |  | 11/08/2022
Contratante: | PREFEITURA MUNICIPAL DE OURÉM | [9 empty] | Sisplo F21 |  | D090000
Projeto: | TOMADA DE PREÇO nº 003/2022 - CPL/PMO | [9 empty] | Moeda:
SubProjeto: | TOMADA DE PREÇO nº 003/2022 - CPL/PMO | [9 empty] | Ref: |  | Preço Local
Obra: | TOMADA DE PREÇO nº 003/2022 - CPL/PMO | [9 empty] | Página: |  | 25/120
Desc. Ref.: | [10 empty] | Origem: |  | SIN0198
Encargos Sociais Horistas: |  | 119,01% |  | Encargos Sociais Mensalistas: |  |  | 73,10% |  | Encargos Complementares: | [5 empty] | SIM
SERVIÇO |  |  | UNID. |  | CUSTO UNITÁRIO | CONSUMO |  | CUSTO DISCRIMINADO
[8 empty] | M.OBRA |  | MATERIAL |  | EQPTO |  | TOTAL
DESMOLDANTE PROTETOR PARA FORMAS DE MADEIRA, DE BASE OLEOSA EMULSIONADA EM AGUA |  |  | L |  | 7.52 | 0.017 |  |  |  | 0.1278 |  |  |  | 0.1278
ENERGIA ELETRICA ATE 2000 KWH INDUSTRIAL, SEM DEMANDA |  |  | KW/H |  | 1.04 | 0.049799 |  |  |  | 0.0518 |  |  |  | 0.0518
PONTALETE DE MADEIRA NAO APARELHADA *7,5 X 7,5* CM (3 X 3 ") PINUS, MISTA OU EQUIVALENTE DA REGIAO |  |  | M |  | 9.02 | 2.4615 |  |  |  | 22.2026 |  |  |  | 22.2026
PREGO DE ACO POLIDO COM CABECA 17 X 21 (2 X 11) |  |  | KG |  | 19.25 | 0.096849 |  |  |  | 1.8643 |  |  |  | 1.8643
PREGO DE ACO POLIDO COM CABECA DUPLA 17 X 27 (2 1/2 X 11) |  |  | KG |  | 23.75 | 0.066 |  |  |  | 1.5675 |  |  |  | 1.5675
SARRAFO DE MADEIRA NAO APARELHADA *2,5 X 7,5* CM (1 X 3 ") PINUS, MISTA OU EQUIVALENTE DA REGIAO |  |  | M |  | 3.16 | 1.7715 |  |  |  | 5.598 |  |  |  | 5.598
TABUA DE MADEIRA NAO APARELHADA *2,5 X 20* CM, CEDRINHO OU EQUIVALENTE DA REGIAO |  |  | M |  | 14.39 | 0.328 |  |  |  | 4.7199 |  |  |  | 4.7199
TABUA DE MADEIRA NAO APARELHADA *2,5 X 30* CM, CEDRINHO OU EQUIVALENTE DA REGIAO |  |  | M |  | 21 | 1.8637 |  |  |  | 39.138 |  |  |  | 39.138
CUSTO UNITÁRIO TOTAL DE MATERIAIS | [13 empty] | 75.27
CUSTO UNITÁRIO | [7 empty] | 59.2 |  | 75.27 |  | 0.02 |  | 134.49
BDI GERAL (26,44%) | [7 empty] | 15.65 |  | 19.9 |  | 0.01 |  | 35.56
PREÇO UNITÁRIO TOTAL | [7 empty] | 74.85 |  | 95.17 |  | 0.03 |  | 170.05
1.4.1.3.7 ARMAÇÃO DE PILAR OU VIGA DE UMA ESTRUTURA CONVENCIONAL DE CONCRETO ARMADO EM UM EDIFÍCIO DE MÚLTIPLOS PAVIMENTOS UTILIZANDO AÇO CA-60 DE 5,0 MM - MONTAGEM. AF_12/2015 | [13 empty] | kg
B-MÃO DE OBRA
AJUDANTE DE ARMADOR |  |  | H |  | 5.86 | 0.028495 |  | 0.167 | [5 empty] | 0.167
ARMADOR |  |  | H |  | 7.8 | 0.18508 |  | 1.4436 | [5 empty] | 1.4436
Encargos Sociais Horistas (119,01%) |  |  |  |  | 1.61 | 1.1901 |  | 1.9168 | [5 empty] | 1.9168
ENCARGOS COMPLEMENTARES | [7 empty] | 1.41 | [5 empty] | 1.41
Custo total da mão de obra (B) | [13 empty] | 4.94
C-MATERIAL
ACO CA-60, 4,2 MM, OU 5,0 MM, OU 6,0 MM, OU 7,0 MM, VERGALHAO |  |  | KG |  | 6.96 | 1.07 |  |  |  | 7.4472 |  |  |  | 7.4472
ARAME RECOZIDO 16 BWG, D = 1,60 MM (0,016 KG/M) OU 18 BWG, D = 1,25 MM (0,01 KG/M) |  |  | KG |  | 21 | 0.025 |  |  |  | 0.525 |  |  |  | 0.525
ESPACADOR / DISTANCIADOR CIRCULAR COM ENTRADA LATERAL, EM PLASTICO, PARA VERGALHAO *4,2 A 12,5* MM, COBRIMENTO 20 MM |  |  | UN |  | 0.21 | 1.19 |  |  |  | 0.2499 |  |  |  | 0.2499
AV. PERIMETRAL, 1630, MARCO - BELÉM – PA CNPJ: 08.928.777/0001-22
FONE/FAX: (91) 3226-0599 EMAIL: contato@estrutural.net
COMPOSIÇÕES DE PREÇO
Empresa: | ESTRUTURAL CONSTRUÇÕES E SERVIÇOS EIRELI | [9 empty] | Data: |  | 11/08/2022
Contratante: | PREFEITURA MUNICIPAL DE OURÉM | [9 empty] | Sisplo F21 |  | D090000
Projeto: | TOMADA DE PREÇO nº 003/2022 - CPL/PMO | [9 empty] | Moeda:
SubProjeto: | TOMADA DE PREÇO nº 003/2022 - CPL/PMO | [9 empty] | Ref: |  | Preço Local
Obra: | TOMADA DE PREÇO nº 003/2022 - CPL/PMO | [9 empty] | Página: |  | 26/120
Desc. Ref.: | [10 empty] | Origem: |  | SIN0198
Encargos Sociais Horistas: |  | 119,01% |  | Encargos Sociais Mensalistas: |  |  | 73,10% |  | Encargos Complementares: | [5 empty] | SIM
SERVIÇO |  |  | UNID. |  | CUSTO UNITÁRIO | CONSUMO |  | CUSTO DISCRIMINADO
[8 empty] | M.OBRA |  | MATERIAL |  | EQPTO |  | TOTAL
CUSTO UNITÁRIO TOTAL DE MATERIAIS | [13 empty] | 8.22
CUSTO UNITÁRIO | [7 empty] | 4.94 |  | 8.22 |  |  |  | 13.16
BDI GERAL (26,44%) | [7 empty] | 1.31 |  | 2.17 |  |  |  | 3.48
PREÇO UNITÁRIO TOTAL | [7 empty] | 6.25 |  | 10.39 |  |  |  | 16.64
1.4.1.3.8 ARMAÇÃO DE PILAR OU VIGA DE UMA ESTRUTURA CONVENCIONAL DE CONCRETO ARMADO EM UM EDIFÍCIO DE MÚLTIPLOS PAVIMENTOS UTILIZANDO AÇO CA-50 DE 6,3 MM - MONTAGEM. AF_12/2015 | [13 empty] | kg
B-MÃO DE OBRA
AJUDANTE DE ARMADOR |  |  | H |  | 5.86 | 0.018949 |  | 0.111 | [5 empty] | 0.111
ARMADOR |  |  | H |  | 7.8 | 0.12173 |  | 0.9495 | [5 empty] | 0.9495
Encargos Sociais Horistas (119,01%) |  |  |  |  | 1.06 | 1.1901 |  | 1.2621 | [5 empty] | 1.2621
ENCARGOS COMPLEMENTARES | [7 empty] | 0.93 | [5 empty] | 0.93
Custo total da mão de obra (B) | [13 empty] | 3.25
C-MATERIAL
ACO CA-50, 6,3 MM, VERGALHAO |  |  | KG |  | 6.52 | 1.07 |  |  |  | 6.9764 |  |  |  | 6.9764
ARAME RECOZIDO 16 BWG, D = 1,60 MM (0,016 KG/M) OU 18 BWG, D = 1,25 MM (0,01 KG/M) |  |  | KG |  | 21 | 0.025 |  |  |  | 0.525 |  |  |  | 0.525
ESPACADOR / DISTANCIADOR CIRCULAR COM ENTRADA LATERAL, EM PLASTICO, PARA VERGALHAO *4,2 A 12,5* MM, COBRIMENTO 20 MM |  |  | UN |  | 0.21 | 0.97 |  |  |  | 0.2037 |  |  |  | 0.2037
CUSTO UNITÁRIO TOTAL DE MATERIAIS | [13 empty] | 7.71
CUSTO UNITÁRIO | [7 empty] | 3.25 |  | 7.71 |  |  |  | 10.96
BDI GERAL (26,44%) | [7 empty] | 0.86 |  | 2.04 |  |  |  | 2.9
PREÇO UNITÁRIO TOTAL | [7 empty] | 4.11 |  | 9.75 |  |  |  | 13.86
1.4.1.3.9 CONCRETO FCK = 20MPA, TRAÇO 1:2,7:3 (CIMENTO/ AREIA MÉDIA/ BRITA 1) - PREPARO MECÂNICO COM BETONEIRA 600 L. AF_07/2016 | [13 empty] | m³
A-EQUIPAMENTOS
BETONEIRA, CAPACIDADE NOMINAL 600 L, CAPACIDADE DE MISTURA 360L, MOTOR ELETRICO TRIFASICO 220/380V, POTENCIA 4CV, EXCLUSO CARREGADOR |  |  | UN |  | 22434.19 | 0.0001374 | [5 empty] | 3.0831 |  | 3.0831
CUSTO HORÁRIO TOTAL DE EQUIPAMENTOS | [13 empty] | 3.08
B-MÃO DE OBRA
OPERADOR DE BETONEIRA ESTACIONARIA/MISTURADOR |  |  | H |  | 7.8 | 0.89376 |  | 6.9713 | [5 empty] | 6.9713
SERVENTE DE OBRAS |  |  | H |  | 5.65 | 1.4187 |  | 8.0156 | [5 empty] | 8.0156
Encargos Sociais Horistas (119,01%) |  |  |  |  | 14.99 | 1.1901 |  | 17.8359 | [5 empty] | 17.8359
ENCARGOS COMPLEMENTARES | [7 empty] | 14.17 | [5 empty] | 14.17
Custo total da mão de obra (B) | [13 empty] | 46.99
AV. PERIMETRAL, 1630, MARCO - BELÉM – PA CNPJ: 08.928.777/0001-22
FONE/FAX: (91) 3226-0599 EMAIL: contato@estrutural.net
COMPOSIÇÕES DE PREÇO
Empresa: | ESTRUTURAL CONSTRUÇÕES E SERVIÇOS EIRELI | [9 empty] | Data: |  | 11/08/2022
Contratante: | PREFEITURA MUNICIPAL DE OURÉM | [9 empty] | Sisplo F21 |  | D090000
Projeto: | TOMADA DE PREÇO nº 003/2022 - CPL/PMO | [9 empty] | Moeda:
SubProjeto: | TOMADA DE PREÇO nº 003/2022 - CPL/PMO | [9 empty] | Ref: |  | Preço Local
Obra: | TOMADA DE PREÇO nº 003/2022 - CPL/PMO | [9 empty] | Página: |  | 27/120
Desc. Ref.: | [10 empty] | Origem: |  | SIN0198
Encargos Sociais Horistas: |  | 119,01% |  | Encargos Sociais Mensalistas: |  |  | 73,10% |  | Encargos Complementares: | [5 empty] | SIM
SERVIÇO |  |  | UNID. |  | CUSTO UNITÁRIO | CONSUMO |  | CUSTO DISCRIMINADO
[8 empty] | M.OBRA |  | MATERIAL |  | EQPTO |  | TOTAL
C-MATERIAL
AREIA MEDIA - POSTO JAZIDA/FORNECEDOR (RETIRADO NA JAZIDA, SEM TRANSPORTE) |  |  | M3 |  | 78.45 | 0.7609 |  |  |  | 59.6926 |  |  |  | 59.6926
CIMENTO PORTLAND COMPOSTO CP II-32 |  |  | KG |  | 0.84 | 325.1589 |  |  |  | 273.1335 |  |  |  | 273.1335
ENERGIA ELETRICA ATE 2000 KWH INDUSTRIAL, SEM DEMANDA |  |  | KW/H |  | 1.04 | 1.643 |  |  |  | 1.7087 |  |  |  | 1.7087
PEDRA BRITADA N. 1 (9,5 A 19 MM) POSTO PEDREIRA/FORNECEDOR, SEM FRETE |  |  | M3 |  | 95.67 | 0.5912 |  |  |  | 56.5601 |  |  |  | 56.5601
CUSTO UNITÁRIO TOTAL DE MATERIAIS | [13 empty] | 391.09
CUSTO UNITÁRIO | [7 empty] | 46.99 |  | 391.09 |  | 3.08 |  | 441.16
BDI GERAL (26,44%) | [7 empty] | 12.42 |  | 103.41 |  | 0.81 |  | 116.64
PREÇO UNITÁRIO TOTAL | [7 empty] | 59.41 |  | 494.5 |  | 3.89 |  | 557.8
1.4.1.3.10 LANÇAMENTO COM USO DE BALDES, ADENSAMENTO E ACABAMENTO DE CONCRETO EM ESTRUTURAS. AF_02/2022 | [13 empty] | m³
A-EQUIPAMENTOS
VIBRADOR DE IMERSAO, DIAMETRO DA PONTEIRA DE *45* MM, COM MOTOR ELETRICO TRIFASICO DE 2 HP (2 CV) |  |  | UN |  | 2985.56 | 0.0004561 | [5 empty] | 1.3617 |  | 1.3617
CUSTO HORÁRIO TOTAL DE EQUIPAMENTOS | [13 empty] | 1.36
B-MÃO DE OBRA
CARPINTEIRO DE FORMAS |  |  | H |  | 7.8 | 2.3372 |  | 18.2305 | [5 empty] | 18.2305
PEDREIRO |  |  | H |  | 7.8 | 2.3372 |  | 18.2305 | [5 empty] | 18.2305
SERVENTE DE OBRAS |  |  | H |  | 5.65 | 7.0117 |  | 39.6163 | [5 empty] | 39.6163
Encargos Sociais Horistas (119,01%) |  |  |  |  | 76.08 | 1.1901 |  | 90.5396 | [5 empty] | 90.5396
ENCARGOS COMPLEMENTARES | [7 empty] | 76.69 | [5 empty] | 76.69
Custo total da mão de obra (B) | [13 empty] | 243.31
C-MATERIAL
ENERGIA ELETRICA ATE 2000 KWH INDUSTRIAL, SEM DEMANDA |  |  | KW/H |  | 1.04 | 0.54184 |  |  |  | 0.5635 |  |  |  | 0.5635
CUSTO UNITÁRIO TOTAL DE MATERIAIS | [13 empty] | 0.56
CUSTO UNITÁRIO | [7 empty] | 243.31 |  | 0.56 |  | 1.36 |  | 245.23
BDI GERAL (26,44%) | [7 empty] | 64.33 |  | 0.15 |  | 0.36 |  | 64.84
PREÇO UNITÁRIO TOTAL | [7 empty] | 307.64 |  | 0.71 |  | 1.72 |  | 310.07
1.4.1.3.11 MONTAGEM E DESMONTAGEM DE FÔRMA DE LAJE MACIÇA, PÉ-DIREITO SIMPLES, EM MADEIRA SERRADA, 4 UTILIZAÇÕES. AF_09/2020 | [13 empty] | m²
A-EQUIPAMENTOS
SERRA CIRCULAR DE BANCADA COM MOTOR ELETRICO, POTENCIA DE *1600* W, PARA DISCO DE DIAMETRO DE 10" (250 MM) |  |  | UN |  | 1460.85 | 6.8453e-06 | [5 empty] | 0.01 |  | 0.01
CUSTO HORÁRIO TOTAL DE EQUIPAMENTOS | [13 empty] | 0.01
B-MÃO DE OBRA
AV. PERIMETRAL, 1630, MARCO - BELÉM – PA CNPJ: 08.928.777/0001-22
FONE/FAX: (91) 3226-0599 EMAIL: contato@estrutural.net
COMPOSIÇÕES DE PREÇO
Empresa: | ESTRUTURAL CONSTRUÇÕES E SERVIÇOS EIRELI | [9 empty] | Data: |  | 11/08/2022
Contratante: | PREFEITURA MUNICIPAL DE OURÉM | [9 empty] | Sisplo F21 |  | D090000
Projeto: | TOMADA DE PREÇO nº 003/2022 - CPL/PMO | [9 empty] | Moeda:
SubProjeto: | TOMADA DE PREÇO nº 003/2022 - CPL/PMO | [9 empty] | Ref: |  | Preço Local
Obra: | TOMADA DE PREÇO nº 003/2022 - CPL/PMO | [9 empty] | Página: |  | 28/120
Desc. Ref.: | [10 empty] | Origem: |  | SIN0198
Encargos Sociais Horistas: |  | 119,01% |  | Encargos Sociais Mensalistas: |  |  | 73,10% |  | Encargos Complementares: | [5 empty] | SIM
SERVIÇO |  |  | UNID. |  | CUSTO UNITÁRIO | CONSUMO |  | CUSTO DISCRIMINADO
[8 empty] | M.OBRA |  | MATERIAL |  | EQPTO |  | TOTAL
CARPINTEIRO AUXILIAR |  |  | H |  | 5.86 | 0.47563 |  | 2.7872 | [5 empty] | 2.7872
CARPINTEIRO DE FORMAS |  |  | H |  | 7.8 | 2.5807 |  | 20.1292 | [5 empty] | 20.1292
OPERADOR DE MAQUINAS E TRATORES DIVERSOS (TERRAPLANAGEM) |  |  | H |  | 8.65 | 0.023988 |  | 0.2075 | [5 empty] | 0.2075
Encargos Sociais Horistas (119,01%) |  |  |  |  | 23.12 | 1.1901 |  | 27.5198 | [5 empty] | 27.5198
ENCARGOS COMPLEMENTARES | [7 empty] | 19.93 | [5 empty] | 19.93
Custo total da mão de obra (B) | [13 empty] | 70.57
C-MATERIAL
DESMOLDANTE PROTETOR PARA FORMAS DE MADEIRA, DE BASE OLEOSA EMULSIONADA EM AGUA |  |  | L |  | 7.52 | 0.017 |  |  |  | 0.1278 |  |  |  | 0.1278
ENERGIA ELETRICA ATE 2000 KWH INDUSTRIAL, SEM DEMANDA |  |  | KW/H |  | 1.04 | 0.01187 |  |  |  | 0.0123 |  |  |  | 0.0123
PONTALETE DE MADEIRA NAO APARELHADA *7,5 X 7,5* CM (3 X 3 ") PINUS, MISTA OU EQUIVALENTE DA REGIAO |  |  | M |  | 9.02 | 1.4279 |  |  |  | 12.8797 |  |  |  | 12.8797
PREGO DE ACO POLIDO COM CABECA 17 X 21 (2 X 11) |  |  | KG |  | 19.25 | 0.02507 |  |  |  | 0.4826 |  |  |  | 0.4826
PREGO DE ACO POLIDO COM CABECA DUPLA 17 X 27 (2 1/2 X 11) |  |  | KG |  | 23.75 | 0.081 |  |  |  | 1.9238 |  |  |  | 1.9238
TABUA DE MADEIRA NAO APARELHADA *2,5 X 20* CM, CEDRINHO OU EQUIVALENTE DA REGIAO |  |  | M |  | 14.39 | 1.049 |  |  |  | 15.0951 |  |  |  | 15.0951
TABUA DE MADEIRA NAO APARELHADA *2,5 X 30* CM, CEDRINHO OU EQUIVALENTE DA REGIAO |  |  | M |  | 21 | 1.4109 |  |  |  | 29.6295 |  |  |  | 29.6295
CUSTO UNITÁRIO TOTAL DE MATERIAIS | [13 empty] | 60.15
CUSTO UNITÁRIO | [7 empty] | 70.57 |  | 60.15 |  |  |  | 130.72
BDI GERAL (26,44%) | [7 empty] | 18.66 |  | 15.9 |  |  |  | 34.56
PREÇO UNITÁRIO TOTAL | [7 empty] | 89.23 |  | 76.05 |  |  |  | 165.28
1.4.1.3.12 TELA DE ACO SOLDADA NERVURADA, CA-60, Q-196, (3,11 KG/M2), DIAMETRO DO FIO= 5,0MM, LARGURA= 2,45M, ESPACAMENTO DA MALHA= 10X10CM | [13 empty] | M²
B-MÃO DE OBRA
ARMADOR |  |  | H |  | 7.8 | 0.021 |  | 0.1638 | [5 empty] | 0.1638
SERVENTE |  |  | H |  | 5.65 | 0.042 |  | 0.2373 | [5 empty] | 0.2373
Encargos Sociais Horistas (119,01%) |  |  |  |  | 0.4 | 1.1901 |  | 0.4773 | [5 empty] | 0.4773
ENCARGOS COMPLEMENTARES | [7 empty] | 0.41 | [5 empty] | 0.41
Custo total da mão de obra (B) | [13 empty] | 1.29
C-MATERIAL
ARAME RECOZIDO 16 BWG, D = 1,60 MM (0,016 KG/M) OU 18 BWG, D = 1,25 MM (0,01 KG/M) |  |  | KG |  | 21 | 0.015 |  |  |  | 0.315 |  |  |  | 0.315
AV. PERIMETRAL, 1630, MARCO - BELÉM – PA CNPJ: 08.928.777/0001-22
FONE/FAX: (91) 3226-0599 EMAIL: contato@estrutural.net
COMPOSIÇÕES DE PREÇO
Empresa: | ESTRUTURAL CONSTRUÇÕES E SERVIÇOS EIRELI | [9 empty] | Data: |  | 11/08/2022
Contratante: | PREFEITURA MUNICIPAL DE OURÉM | [9 empty] | Sisplo F21 |  | D090000
Projeto: | TOMADA DE PREÇO nº 003/2022 - CPL/PMO | [9 empty] | Moeda:
SubProjeto: | TOMADA DE PREÇO nº 003/2022 - CPL/PMO | [9 empty] | Ref: |  | Preço Local
Obra: | TOMADA DE PREÇO nº 003/2022 - CPL/PMO | [9 empty] | Página: |  | 29/120
Desc. Ref.: | [10 empty] | Origem: |  | SIN0198
Encargos Sociais Horistas: |  | 119,01% |  | Encargos Sociais Mensalistas: |  |  | 73,10% |  | Encargos Complementares: | [5 empty] | SIM
SERVIÇO |  |  | UNID. |  | CUSTO UNITÁRIO | CONSUMO |  | CUSTO DISCRIMINADO
[8 empty] | M.OBRA |  | MATERIAL |  | EQPTO |  | TOTAL
TELA DE ACO SOLDADA NERVURADA, CA-60, Q-196, (3,11 KG/M2), DIAMETRO DO FIO = 5,0 MM, LARGURA = 2,45 M, ESPACAMENTO DA MALHA = 10 X 10 CM |  |  | M2 |  | 31.53 | 1.03 |  |  |  | 32.4759 |  |  |  | 32.4759
CUSTO UNITÁRIO TOTAL DE MATERIAIS | [13 empty] | 32.79
CUSTO UNITÁRIO | [7 empty] | 1.29 |  | 32.79 |  |  |  | 34.08
BDI GERAL (26,44%) | [7 empty] | 0.34 |  | 8.67 |  |  |  | 9.01
PREÇO UNITÁRIO TOTAL | [7 empty] | 1.63 |  | 41.46 |  |  |  | 43.09
1.4.1.3.13 CONCRETO FCK = 15MPA, TRAÇO 1:3,4:3,5 (CIMENTO/ AREIA MÉDIA/ BRITA 1) - PREPARO MECÂNICO COM BETONEIRA 600 L. AF_07/2016 | [13 empty] | m³
A-EQUIPAMENTOS
BETONEIRA, CAPACIDADE NOMINAL 600 L, CAPACIDADE DE MISTURA 360L, MOTOR ELETRICO TRIFASICO 220/380V, POTENCIA 4CV, EXCLUSO CARREGADOR |  |  | UN |  | 22434.19 | 0.000138 | [5 empty] | 3.0959 |  | 3.0959
CUSTO HORÁRIO TOTAL DE EQUIPAMENTOS | [13 empty] | 3.1
B-MÃO DE OBRA
OPERADOR DE BETONEIRA ESTACIONARIA/MISTURADOR |  |  | H |  | 7.8 | 0.89754 |  | 7.0008 | [5 empty] | 7.0008
SERVENTE DE OBRAS |  |  | H |  | 5.65 | 1.4187 |  | 8.0156 | [5 empty] | 8.0156
Encargos Sociais Horistas (119,01%) |  |  |  |  | 15.02 | 1.1901 |  | 17.871 | [5 empty] | 17.871
ENCARGOS COMPLEMENTARES | [7 empty] | 14.19 | [5 empty] | 14.19
Custo total da mão de obra (B) | [13 empty] | 47.08
C-MATERIAL
AREIA MEDIA - POSTO JAZIDA/FORNECEDOR (RETIRADO NA JAZIDA, SEM TRANSPORTE) |  |  | M3 |  | 78.45 | 0.8076 |  |  |  | 63.3562 |  |  |  | 63.3562
CIMENTO PORTLAND COMPOSTO CP II-32 |  |  | KG |  | 0.84 | 274.0635 |  |  |  | 230.2133 |  |  |  | 230.2133
ENERGIA ELETRICA ATE 2000 KWH INDUSTRIAL, SEM DEMANDA |  |  | KW/H |  | 1.04 | 1.6498 |  |  |  | 1.7157 |  |  |  | 1.7157
PEDRA BRITADA N. 1 (9,5 A 19 MM) POSTO PEDREIRA/FORNECEDOR, SEM FRETE |  |  | M3 |  | 95.67 | 0.5813 |  |  |  | 55.613 |  |  |  | 55.613
CUSTO UNITÁRIO TOTAL DE MATERIAIS | [13 empty] | 350.9
CUSTO UNITÁRIO | [7 empty] | 47.08 |  | 350.9 |  | 3.1 |  | 401.08
BDI GERAL (26,44%) | [7 empty] | 12.45 |  | 92.78 |  | 0.82 |  | 106.05
PREÇO UNITÁRIO TOTAL | [7 empty] | 59.53 |  | 443.68 |  | 3.92 |  | 507.13
1.4.1.3.14 LANÇAMENTO COM USO DE BALDES, ADENSAMENTO E ACABAMENTO DE CONCRETO EM ESTRUTURAS. AF_02/2022 | [13 empty] | m³
A-EQUIPAMENTOS
VIBRADOR DE IMERSAO, DIAMETRO DA PONTEIRA DE *45* MM, COM MOTOR ELETRICO TRIFASICO DE 2 HP (2 CV) |  |  | UN |  | 2985.56 | 0.0004561 | [5 empty] | 1.3617 |  | 1.3617
CUSTO HORÁRIO TOTAL DE EQUIPAMENTOS | [13 empty] | 1.36
AV. PERIMETRAL, 1630, MARCO - BELÉM – PA CNPJ: 08.928.777/0001-22
FONE/FAX: (91) 3226-0599 EMAIL: contato@estrutural.net
COMPOSIÇÕES DE PREÇO
Empresa: | ESTRUTURAL CONSTRUÇÕES E SERVIÇOS EIRELI | [9 empty] | Data: |  | 11/08/2022
Contratante: | PREFEITURA MUNICIPAL DE OURÉM | [9 empty] | Sisplo F21 |  | D090000
Projeto: | TOMADA DE PREÇO nº 003/2022 - CPL/PMO | [9 empty] | Moeda:
SubProjeto: | TOMADA DE PREÇO nº 003/2022 - CPL/PMO | [9 empty] | Ref: |  | Preço Local
Obra: | TOMADA DE PREÇO nº 003/2022 - CPL/PMO | [9 empty] | Página: |  | 30/120
Desc. Ref.: | [10 empty] | Origem: |  | SIN0198
Encargos Sociais Horistas: |  | 119,01% |  | Encargos Sociais Mensalistas: |  |  | 73,10% |  | Encargos Complementares: | [5 empty] | SIM
SERVIÇO |  |  | UNID. |  | CUSTO UNITÁRIO | CONSUMO |  | CUSTO DISCRIMINADO
[8 empty] | M.OBRA |  | MATERIAL |  | EQPTO |  | TOTAL
B-MÃO DE OBRA
CARPINTEIRO DE FORMAS |  |  | H |  | 7.8 | 2.3372 |  | 18.2305 | [5 empty] | 18.2305
PEDREIRO |  |  | H |  | 7.8 | 2.3372 |  | 18.2305 | [5 empty] | 18.2305
SERVENTE DE OBRAS |  |  | H |  | 5.65 | 7.0117 |  | 39.6163 | [5 empty] | 39.6163
Encargos Sociais Horistas (119,01%) |  |  |  |  | 76.08 | 1.1901 |  | 90.5396 | [5 empty] | 90.5396
ENCARGOS COMPLEMENTARES | [7 empty] | 76.69 | [5 empty] | 76.69
Custo total da mão de obra (B) | [13 empty] | 243.31
C-MATERIAL
ENERGIA ELETRICA ATE 2000 KWH INDUSTRIAL, SEM DEMANDA |  |  | KW/H |  | 1.04 | 0.54184 |  |  |  | 0.5635 |  |  |  | 0.5635
CUSTO UNITÁRIO TOTAL DE MATERIAIS | [13 empty] | 0.56
CUSTO UNITÁRIO | [7 empty] | 243.31 |  | 0.56 |  | 1.36 |  | 245.23
BDI GERAL (26,44%) | [7 empty] | 64.33 |  | 0.15 |  | 0.36 |  | 64.84
PREÇO UNITÁRIO TOTAL | [7 empty] | 307.64 |  | 0.71 |  | 1.72 |  | 310.07
1.4.1.4.1 ALVENARIA DE VEDAÇÃO DE BLOCOS CERÂMICOS FURADOS NA HORIZONTAL DE 9X19X29 CM (ESPESSURA 9 CM) E ARGAMASSA DE ASSENTAMENTO COM PREPARO MANUAL. AF_12/2021 | [13 empty] | m²
B-MÃO DE OBRA
PEDREIRO |  |  | H |  | 7.8 | 0.69485 |  | 5.4198 | [5 empty] | 5.4198
SERVENTE DE OBRAS |  |  | H |  | 5.65 | 0.4329 |  | 2.4459 | [5 empty] | 2.4459
Encargos Sociais Horistas (119,01%) |  |  |  |  | 7.87 | 1.1901 |  | 9.361 | [5 empty] | 9.361
ENCARGOS COMPLEMENTARES | [7 empty] | 7.51 | [5 empty] | 7.51
Custo total da mão de obra (B) | [13 empty] | 24.74
C-MATERIAL
AREIA |  |  | M3 |  | 79.46 | 0.008778 |  |  |  | 0.6975 |  |  |  | 0.6975
BLOCO CERAMICO (ALVENARIA DE VEDACAO), 8 FUROS, DE 9 X 19 X 29 CM |  |  | UN |  | 1.05 | 18.87 |  |  |  | 19.8135 |  |  |  | 19.8135
CAL HIDRATADA CH-I PARA ARGAMASSAS |  |  | KG |  | 1.9 | 1.3177 |  |  |  | 2.5036 |  |  |  | 2.5036
CIMENTO PORTLAND COMPOSTO CP II-32 |  |  | KG |  | 0.84 | 1.4824 |  |  |  | 1.2452 |  |  |  | 1.2452
PINO DE ACO COM FURO, HASTE = 27 MM (ACAO DIRETA) |  |  | CENTO |  | 38.88 | 0.005 |  |  |  | 0.1944 |  |  |  | 0.1944
TELA DE ACO SOLDADA GALVANIZADA/ZINCADA PARA ALVENARIA, FIO D = *1,20 A 1,70* MM, MALHA 15 X 15 MM, (C X L) *50 X 7,5* CM |  |  | M |  | 2.8 | 0.42 |  |  |  | 1.176 |  |  |  | 1.176
CUSTO UNITÁRIO TOTAL DE MATERIAIS | [13 empty] | 25.63
CUSTO UNITÁRIO | [7 empty] | 24.74 |  | 25.63 |  |  |  | 50.37
BDI GERAL (26,44%) | [7 empty] | 6.54 |  | 6.78 |  |  |  | 13.32
PREÇO UNITÁRIO TOTAL | [7 empty] | 31.28 |  | 32.41 |  |  |  | 63.69
AV. PERIMETRAL, 1630, MARCO - BELÉM – PA CNPJ: 08.928.777/0001-22
FONE/FAX: (91) 3226-0599 EMAIL: contato@estrutural.net
COMPOSIÇÕES DE PREÇO
Empresa: | ESTRUTURAL CONSTRUÇÕES E SERVIÇOS EIRELI | [9 empty] | Data: |  | 11/08/2022
Contratante: | PREFEITURA MUNICIPAL DE OURÉM | [9 empty] | Sisplo F21 |  | D090000
Projeto: | TOMADA DE PREÇO nº 003/2022 - CPL/PMO | [9 empty] | Moeda:
SubProjeto: | TOMADA DE PREÇO nº 003/2022 - CPL/PMO | [9 empty] | Ref: |  | Preço Local
Obra: | TOMADA DE PREÇO nº 003/2022 - CPL/PMO | [9 empty] | Página: |  | 31/120
Desc. Ref.: | [10 empty] | Origem: |  | SIN0198
Encargos Sociais Horistas: |  | 119,01% |  | Encargos Sociais Mensalistas: |  |  | 73,10% |  | Encargos Complementares: | [5 empty] | SIM
SERVIÇO |  |  | UNID. |  | CUSTO UNITÁRIO | CONSUMO |  | CUSTO DISCRIMINADO
[8 empty] | M.OBRA |  | MATERIAL |  | EQPTO |  | TOTAL
1.4.1.4.2 CHAPISCO APLICADO EM ALVENARIAS E ESTRUTURAS DE CONCRETO INTERNAS, COM COLHER DE PEDREIRO. ARGAMASSA TRAÇO 1:3 COM PREPARO MANUAL. AF_06/2014 | [13 empty] | m²
B-MÃO DE OBRA
PEDREIRO |  |  | H |  | 7.8 | 0.064137 |  | 0.5003 | [5 empty] | 0.5003
SERVENTE DE OBRAS |  |  | H |  | 5.65 | 0.052698 |  | 0.2977 | [5 empty] | 0.2977
Encargos Sociais Horistas (119,01%) |  |  |  |  | 0.8 | 1.1901 |  | 0.9497 | [5 empty] | 0.9497
ENCARGOS COMPLEMENTARES | [7 empty] | 0.78 | [5 empty] | 0.78
Custo total da mão de obra (B) | [13 empty] | 2.53
C-MATERIAL
AREIA |  |  | M3 |  | 79.46 | 0.003948 |  |  |  | 0.3137 |  |  |  | 0.3137
CIMENTO PORTLAND COMPOSTO CP II-32 |  |  | KG |  | 0.84 | 1.775 |  |  |  | 1.491 |  |  |  | 1.491
CUSTO UNITÁRIO TOTAL DE MATERIAIS | [13 empty] | 1.8
CUSTO UNITÁRIO | [7 empty] | 2.53 |  | 1.8 |  |  |  | 4.33
BDI GERAL (26,44%) | [7 empty] | 0.66 |  | 0.48 |  |  |  | 1.14
PREÇO UNITÁRIO TOTAL | [7 empty] | 3.19 |  | 2.28 |  |  |  | 5.47
1.4.1.4.3 EMBOÇO OU MASSA ÚNICA EM ARGAMASSA TRAÇO 1:2:8, PREPARO MECÂNICO COM BETONEIRA 400 L, APLICADA MANUALMENTE EM PANOS CEGOS DE FACHADA (SEM PRESENÇA DE VÃOS), ESPESSURA DE 25 MM. AF_06/2014 | [13 empty] | m²
A-EQUIPAMENTOS
BETONEIRA CAPACIDADE NOMINAL 400 L, CAPACIDADE DE MISTURA 280 L, MOTOR ELETRICO TRIFASICO 220/380 V POTENCIA 2 CV, SEM CARREGADOR |  |  | UN |  | 5515.07 | 1.16e-05 | [5 empty] | 0.0639 |  | 0.0639
CUSTO HORÁRIO TOTAL DE EQUIPAMENTOS | [13 empty] | 0.06
B-MÃO DE OBRA
OPERADOR DE BETONEIRA ESTACIONARIA/MISTURADOR |  |  | H |  | 7.8 | 0.13185 |  | 1.0284 | [5 empty] | 1.0284
PEDREIRO |  |  | H |  | 7.8 | 0.35924 |  | 2.8021 | [5 empty] | 2.8021
SERVENTE DE OBRAS |  |  | H |  | 5.65 | 0.35924 |  | 2.0297 | [5 empty] | 2.0297
Encargos Sociais Horistas (119,01%) |  |  |  |  | 5.86 | 1.1901 |  | 6.9742 | [5 empty] | 6.9742
ENCARGOS COMPLEMENTARES | [7 empty] | 5.49 | [5 empty] | 5.49
Custo total da mão de obra (B) | [13 empty] | 18.32
C-MATERIAL
AREIA MEDIA - POSTO JAZIDA/FORNECEDOR (RETIRADO NA JAZIDA, SEM TRANSPORTE) |  |  | M3 |  | 78.45 | 0.033988 |  |  |  | 2.6664 |  |  |  | 2.6664
CAL HIDRATADA CH-I PARA ARGAMASSAS |  |  | KG |  | 1.9 | 5.1011 |  |  |  | 9.6921 |  |  |  | 9.6921
CIMENTO PORTLAND COMPOSTO CP II-32 |  |  | KG |  | 0.84 | 5.7387 |  |  |  | 4.8205 |  |  |  | 4.8205
ENERGIA ELETRICA ATE 2000 KWH INDUSTRIAL, SEM DEMANDA |  |  | KW/H |  | 1.04 | 0.038456 |  |  |  | 0.04 |  |  |  | 0.04
AV. PERIMETRAL, 1630, MARCO - BELÉM – PA CNPJ: 08.928.777/0001-22
FONE/FAX: (91) 3226-0599 EMAIL: contato@estrutural.net
COMPOSIÇÕES DE PREÇO
Empresa: | ESTRUTURAL CONSTRUÇÕES E SERVIÇOS EIRELI | [9 empty] | Data: |  | 11/08/2022
Contratante: | PREFEITURA MUNICIPAL DE OURÉM | [9 empty] | Sisplo F21 |  | D090000
Projeto: | TOMADA DE PREÇO nº 003/2022 - CPL/PMO | [9 empty] | Moeda:
SubProjeto: | TOMADA DE PREÇO nº 003/2022 - CPL/PMO | [9 empty] | Ref: |  | Preço Local
Obra: | TOMADA DE PREÇO nº 003/2022 - CPL/PMO | [9 empty] | Página: |  | 32/120
Desc. Ref.: | [10 empty] | Origem: |  | SIN0198
Encargos Sociais Horistas: |  | 119,01% |  | Encargos Sociais Mensalistas: |  |  | 73,10% |  | Encargos Complementares: | [5 empty] | SIM
SERVIÇO |  |  | UNID. |  | CUSTO UNITÁRIO | CONSUMO |  | CUSTO DISCRIMINADO
[8 empty] | M.OBRA |  | MATERIAL |  | EQPTO |  | TOTAL
TELA DE ACO SOLDADA GALVANIZADA/ZINCADA PARA ALVENARIA, FIO D = *1,24 MM, MALHA 25 X 25 MM |  |  | M2 |  | 20.42 | 0.1581 |  |  |  | 3.2284 |  |  |  | 3.2284
CUSTO UNITÁRIO TOTAL DE MATERIAIS | [13 empty] | 20.45
CUSTO UNITÁRIO | [7 empty] | 18.32 |  | 20.45 |  | 0.06 |  | 38.83
BDI GERAL (26,44%) | [7 empty] | 4.84 |  | 5.41 |  | 0.02 |  | 10.27
PREÇO UNITÁRIO TOTAL | [7 empty] | 23.16 |  | 25.86 |  | 0.08 |  | 49.1
1.4.1.4.4 APLICAÇÃO DE FUNDO SELADOR ACRÍLICO EM PAREDES, UMA DEMÃO. AF_06/2014 | [13 empty] | m²
B-MÃO DE OBRA
PINTOR |  |  | H |  | 7.8 | 0.035242 |  | 0.2749 | [5 empty] | 0.2749
SERVENTE DE OBRAS |  |  | H |  | 5.65 | 0.012651 |  | 0.0715 | [5 empty] | 0.0715
Encargos Sociais Horistas (119,01%) |  |  |  |  | 0.35 | 1.1901 |  | 0.4123 | [5 empty] | 0.4123
ENCARGOS COMPLEMENTARES | [7 empty] | 0.36 | [5 empty] | 0.36
Custo total da mão de obra (B) | [13 empty] | 1.12
C-MATERIAL
SELADOR ACRILICO PAREDES INTERNAS/EXTERNAS |  |  | L |  | 7.06 | 0.16 |  |  |  | 1.1296 |  |  |  | 1.1296
CUSTO UNITÁRIO TOTAL DE MATERIAIS | [13 empty] | 1.13
CUSTO UNITÁRIO | [7 empty] | 1.12 |  | 1.13 |  |  |  | 2.25
BDI GERAL (26,44%) | [7 empty] | 0.3 |  | 0.29 |  |  |  | 0.59
PREÇO UNITÁRIO TOTAL | [7 empty] | 1.42 |  | 1.42 |  |  |  | 2.84
1.4.1.4.5 APLICAÇÃO E LIXAMENTO DE MASSA LÁTEX EM PAREDES, UMA DEMÃO. AF_06/2014 | [13 empty] | m²
B-MÃO DE OBRA
PINTOR |  |  | H |  | 7.8 | 0.21855 |  | 1.7047 | [5 empty] | 1.7047
SERVENTE DE OBRAS |  |  | H |  | 5.65 | 0.080322 |  | 0.4538 | [5 empty] | 0.4538
Encargos Sociais Horistas (119,01%) |  |  |  |  | 2.16 | 1.1901 |  | 2.5688 | [5 empty] | 2.5688
ENCARGOS COMPLEMENTARES | [7 empty] | 2.23 | [5 empty] | 2.23
Custo total da mão de obra (B) | [13 empty] | 6.96
C-MATERIAL
LIXA EM FOLHA PARA PAREDE OU MADEIRA, NUMERO 120 (COR VERMELHA) |  |  | UN |  | 0.77 | 0.06 |  |  |  | 0.0462 |  |  |  | 0.0462
MASSA CORRIDA PARA SUPERFICIES DE AMBIENTES INTERNOS |  |  | KG |  | 2.29 | 1.043 |  |  |  | 2.3886 |  |  |  | 2.3886
CUSTO UNITÁRIO TOTAL DE MATERIAIS | [13 empty] | 2.43
CUSTO UNITÁRIO | [7 empty] | 6.96 |  | 2.43 |  |  |  | 9.39
BDI GERAL (26,44%) | [7 empty] | 1.84 |  | 0.64 |  |  |  | 2.48
PREÇO UNITÁRIO TOTAL | [7 empty] | 8.8 |  | 3.07 |  |  |  | 11.87
1.4.1.4.6 APLICAÇÃO MANUAL DE PINTURA COM TINTA LÁTEX ACRÍLICA EM PAREDES, DUAS DEMÃOS. AF_06/2014 | [13 empty] | m²
AV. PERIMETRAL, 1630, MARCO - BELÉM – PA CNPJ: 08.928.777/0001-22
FONE/FAX: (91) 3226-0599 EMAIL: contato@estrutural.net
COMPOSIÇÕES DE PREÇO
Empresa: | ESTRUTURAL CONSTRUÇÕES E SERVIÇOS EIRELI | [9 empty] | Data: |  | 11/08/2022
Contratante: | PREFEITURA MUNICIPAL DE OURÉM | [9 empty] | Sisplo F21 |  | D090000
Projeto: | TOMADA DE PREÇO nº 003/2022 - CPL/PMO | [9 empty] | Moeda:
SubProjeto: | TOMADA DE PREÇO nº 003/2022 - CPL/PMO | [9 empty] | Ref: |  | Preço Local
Obra: | TOMADA DE PREÇO nº 003/2022 - CPL/PMO | [9 empty] | Página: |  | 33/120
Desc. Ref.: | [10 empty] | Origem: |  | SIN0198
Encargos Sociais Horistas: |  | 119,01% |  | Encargos Sociais Mensalistas: |  |  | 73,10% |  | Encargos Complementares: | [5 empty] | SIM
SERVIÇO |  |  | UNID. |  | CUSTO UNITÁRIO | CONSUMO |  | CUSTO DISCRIMINADO
[8 empty] | M.OBRA |  | MATERIAL |  | EQPTO |  | TOTAL
B-MÃO DE OBRA
PINTOR |  |  | H |  | 7.8 | 0.16515 |  | 1.2882 | [5 empty] | 1.2882
SERVENTE DE OBRAS |  |  | H |  | 5.65 | 0.060939 |  | 0.3443 | [5 empty] | 0.3443
Encargos Sociais Horistas (119,01%) |  |  |  |  | 1.63 | 1.1901 |  | 1.9428 | [5 empty] | 1.9428
ENCARGOS COMPLEMENTARES | [7 empty] | 1.69 | [5 empty] | 1.69
Custo total da mão de obra (B) | [13 empty] | 5.27
C-MATERIAL
TINTA ACRILICA PREMIUM, COR BRANCO FOSCO |  |  | L |  | 23.7 | 0.33 |  |  |  | 7.821 |  |  |  | 7.821
CUSTO UNITÁRIO TOTAL DE MATERIAIS | [13 empty] | 7.82
CUSTO UNITÁRIO | [7 empty] | 5.27 |  | 7.82 |  |  |  | 13.09
BDI GERAL (26,44%) | [7 empty] | 1.39 |  | 2.07 |  |  |  | 3.46
PREÇO UNITÁRIO TOTAL | [7 empty] | 6.66 |  | 9.89 |  |  |  | 16.55
1.4.1.4.7 ALVENARIA DE VEDAÇÃO COM ELEMENTO VAZADO DE CONCRETO (COBOGÓ) DE 7X50X50CM E ARGAMASSA DE ASSENTAMENTO COM PREPARO EM BETONEIRA. AF_05/2020 | [13 empty] | m²
A-EQUIPAMENTOS
BETONEIRA, CAPACIDADE NOMINAL 600 L, CAPACIDADE DE MISTURA 360L, MOTOR ELETRICO TRIFASICO 220/380V, POTENCIA 4CV, EXCLUSO CARREGADOR |  |  | UN |  | 22434.19 | 2.1e-06 | [5 empty] | 0.0481 |  | 0.0481
CUSTO HORÁRIO TOTAL DE EQUIPAMENTOS | [13 empty] | 0.05
B-MÃO DE OBRA
OPERADOR DE BETONEIRA ESTACIONARIA/MISTURADOR |  |  | H |  | 7.8 | 0.0244 |  | 0.1903 | [5 empty] | 0.1903
PEDREIRO |  |  | H |  | 7.8 | 1.7717 |  | 13.8192 | [5 empty] | 13.8192
SERVENTE DE OBRAS |  |  | H |  | 5.65 | 0.89378 |  | 5.0499 | [5 empty] | 5.0499
Encargos Sociais Horistas (119,01%) |  |  |  |  | 19.06 | 1.1901 |  | 22.6826 | [5 empty] | 22.6826
ENCARGOS COMPLEMENTARES | [7 empty] | 17.9 | [5 empty] | 17.9
Custo total da mão de obra (B) | [13 empty] | 59.64
C-MATERIAL
AREIA MEDIA - POSTO JAZIDA/FORNECEDOR (RETIRADO NA JAZIDA, SEM TRANSPORTE) |  |  | M3 |  | 78.45 | 0.0107 |  |  |  | 0.8394 |  |  |  | 0.8394
CIMENTO PORTLAND COMPOSTO CP II-32 |  |  | KG |  | 0.84 | 4.8372 |  |  |  | 4.0632 |  |  |  | 4.0632
ELEMENTO VAZADO DE CONCRETO, QUADRICULADO, 16 FUROS *50 X 50 X 7* CM |  |  | UN |  | 28.78 | 3.95 |  |  |  | 113.681 |  |  |  | 113.681
ENERGIA ELETRICA ATE 2000 KWH INDUSTRIAL, SEM DEMANDA |  |  | KW/H |  | 1.04 | 0.01425 |  |  |  | 0.0148 |  |  |  | 0.0148
CUSTO UNITÁRIO TOTAL DE MATERIAIS | [13 empty] | 118.6
CUSTO UNITÁRIO | [7 empty] | 59.64 |  | 118.6 |  | 0.05 |  | 178.29
AV. PERIMETRAL, 1630, MARCO - BELÉM – PA CNPJ: 08.928.777/0001-22
FONE/FAX: (91) 3226-0599 EMAIL: contato@estrutural.net
COMPOSIÇÕES DE PREÇO
Empresa: | ESTRUTURAL CONSTRUÇÕES E SERVIÇOS EIRELI | [9 empty] | Data: |  | 11/08/2022
Contratante: | PREFEITURA MUNICIPAL DE OURÉM | [9 empty] | Sisplo F21 |  | D090000
Projeto: | TOMADA DE PREÇO nº 003/2022 - CPL/PMO | [9 empty] | Moeda:
SubProjeto: | TOMADA DE PREÇO nº 003/2022 - CPL/PMO | [9 empty] | Ref: |  | Preço Local
Obra: | TOMADA DE PREÇO nº 003/2022 - CPL/PMO | [9 empty] | Página: |  | 34/120
Desc. Ref.: | [10 empty] | Origem: |  | SIN0198
Encargos Sociais Horistas: |  | 119,01% |  | Encargos Sociais Mensalistas: |  |  | 73,10% |  | Encargos Complementares: | [5 empty] | SIM
SERVIÇO |  |  | UNID. |  | CUSTO UNITÁRIO | CONSUMO |  | CUSTO DISCRIMINADO
[8 empty] | M.OBRA |  | MATERIAL |  | EQPTO |  | TOTAL
BDI GERAL (26,44%) | [7 empty] | 15.77 |  | 31.36 |  | 0.01 |  | 47.14
PREÇO UNITÁRIO TOTAL | [7 empty] | 75.41 |  | 149.96 |  | 0.06 |  | 225.43
1.4.1.5.1 Portão de ferro 1/2" c/ ferragens (incl. pint. anti-corrosiva) | [13 empty] | m²
B-MÃO DE OBRA
AJUDANTE DE PEDREIRO |  |  | H |  | 5.86 | 0.82248 |  | 4.8197 | [5 empty] | 4.8197
PEDREIRO |  |  | H |  | 7.8 | 1.268 |  | 9.8903 | [5 empty] | 9.8903
SERVENTE |  |  | H |  | 5.65 | 0.4 |  | 2.26 | [5 empty] | 2.26
Encargos Sociais Horistas (119,01%) |  |  |  |  | 16.97 | 1.1901 |  | 20.196 | [5 empty] | 20.196
ENCARGOS COMPLEMENTARES | [7 empty] | 16.57 | [5 empty] | 16.57
Custo total da mão de obra (B) | [13 empty] | 53.74
C-MATERIAL
AREIA |  |  | M3 |  | 79.46 | 0.0605 |  |  |  | 4.8073 |  |  |  | 4.8073
CIMENTO |  |  | SC |  | 41.84 | 0.243 |  |  |  | 10.1671 |  |  |  | 10.1671
PORTAO DE FERRO 1/2" C/ FERRAGENS(INCL. PINT. ANTI-CORROSIVA) |  |  | M2 |  | 185.42 | 1 |  |  |  | 185.42 |  |  |  | 185.42
CUSTO UNITÁRIO TOTAL DE MATERIAIS | [13 empty] | 200.39
CUSTO UNITÁRIO | [7 empty] | 53.74 |  | 200.39 |  |  |  | 254.13
BDI GERAL (26,44%) | [7 empty] | 14.21 |  | 52.98 |  |  |  | 67.19
PREÇO UNITÁRIO TOTAL | [7 empty] | 67.95 |  | 253.37 |  |  |  | 321.32
1.4.1.5.2 PINTURA COM TINTA ALQUÍDICA DE ACABAMENTO (ESMALTE SINTÉTICO BRILHANTE) APLICADA A ROLO OU PINCEL SOBRE SUPERFÍCIES METÁLICAS (EXCETO PERFIL) EXECUTADO EM OBRA (02 DEMÃOS). AF_01/2020 | [13 empty] | m²
B-MÃO DE OBRA
PINTOR |  |  | H |  | 7.8 | 1.2745 |  | 9.941 | [5 empty] | 9.941
Encargos Sociais Horistas (119,01%) |  |  |  |  | 9.94 | 1.1901 |  | 11.8308 | [5 empty] | 11.8308
ENCARGOS COMPLEMENTARES | [7 empty] | 9.93 | [5 empty] | 9.93
Custo total da mão de obra (B) | [13 empty] | 31.7
C-MATERIAL
SOLVENTE DILUENTE A BASE DE AGUARRAS |  |  | L |  | 15.78 | 0.0255 |  |  |  | 0.4024 |  |  |  | 0.4024
TINTA ESMALTE SINTETICO PREMIUM BRILHANTE |  |  | L |  | 26.39 | 0.2549 |  |  |  | 6.7268 |  |  |  | 6.7268
CUSTO UNITÁRIO TOTAL DE MATERIAIS | [13 empty] | 7.13
CUSTO UNITÁRIO | [7 empty] | 31.7 |  | 7.13 |  |  |  | 38.83
BDI GERAL (26,44%) | [7 empty] | 8.38 |  | 1.89 |  |  |  | 10.27
PREÇO UNITÁRIO TOTAL | [7 empty] | 40.08 |  | 9.02 |  |  |  | 49.1
1.4.1.6.1 LASTRO DE CONCRETO MAGRO, APLICADO EM PISOS OU RADIERS, ESPESSURA DE 3 CM. AF_07/2016 | [13 empty] | m²
A-EQUIPAMENTOS
AV. PERIMETRAL, 1630, MARCO - BELÉM – PA CNPJ: 08.928.777/0001-22
FONE/FAX: (91) 3226-0599 EMAIL: contato@estrutural.net
COMPOSIÇÕES DE PREÇO
Empresa: | ESTRUTURAL CONSTRUÇÕES E SERVIÇOS EIRELI | [9 empty] | Data: |  | 11/08/2022
Contratante: | PREFEITURA MUNICIPAL DE OURÉM | [9 empty] | Sisplo F21 |  | D090000
Projeto: | TOMADA DE PREÇO nº 003/2022 - CPL/PMO | [9 empty] | Moeda:
SubProjeto: | TOMADA DE PREÇO nº 003/2022 - CPL/PMO | [9 empty] | Ref: |  | Preço Local
Obra: | TOMADA DE PREÇO nº 003/2022 - CPL/PMO | [9 empty] | Página: |  | 35/120
Desc. Ref.: | [10 empty] | Origem: |  | SIN0198
Encargos Sociais Horistas: |  | 119,01% |  | Encargos Sociais Mensalistas: |  |  | 73,10% |  | Encargos Complementares: | [5 empty] | SIM
SERVIÇO |  |  | UNID. |  | CUSTO UNITÁRIO | CONSUMO |  | CUSTO DISCRIMINADO
[8 empty] | M.OBRA |  | MATERIAL |  | EQPTO |  | TOTAL
BETONEIRA, CAPACIDADE NOMINAL 600 L, CAPACIDADE DE MISTURA 360L, MOTOR ELETRICO TRIFASICO 220/380V, POTENCIA 4CV, EXCLUSO CARREGADOR |  |  | UN |  | 22434.19 | 4.9e-06 | [5 empty] | 0.109 |  | 0.109
CUSTO HORÁRIO TOTAL DE EQUIPAMENTOS | [13 empty] | 0.11
B-MÃO DE OBRA
OPERADOR DE BETONEIRA ESTACIONARIA/MISTURADOR |  |  | H |  | 7.8 | 0.045138 |  | 0.3521 | [5 empty] | 0.3521
PEDREIRO |  |  | H |  | 7.8 | 0.14282 |  | 1.114 | [5 empty] | 1.114
SERVENTE DE OBRAS |  |  | H |  | 5.65 | 0.11027 |  | 0.623 | [5 empty] | 0.623
Encargos Sociais Horistas (119,01%) |  |  |  |  | 2.09 | 1.1901 |  | 2.4862 | [5 empty] | 2.4862
ENCARGOS COMPLEMENTARES | [7 empty] | 1.93 | [5 empty] | 1.93
Custo total da mão de obra (B) | [13 empty] | 6.51
C-MATERIAL
AREIA |  |  | M3 |  | 79.46 | 0.028222 |  |  |  | 2.2425 |  |  |  | 2.2425
CIMENTO PORTLAND COMPOSTO CP II-32 |  |  | KG |  | 0.84 | 7.2361 |  |  |  | 6.0783 |  |  |  | 6.0783
ENERGIA ELETRICA ATE 2000 KWH INDUSTRIAL, SEM DEMANDA |  |  | KW/H |  | 1.04 | 0.058079 |  |  |  | 0.0604 |  |  |  | 0.0604
PEDRA BRITADA N. 1 (9,5 A 19 MM) POSTO PEDREIRA/FORNECEDOR, SEM FRETE |  |  | M3 |  | 95.67 | 0.019733 |  |  |  | 1.8879 |  |  |  | 1.8879
CUSTO UNITÁRIO TOTAL DE MATERIAIS | [13 empty] | 10.27
CUSTO UNITÁRIO | [7 empty] | 6.51 |  | 10.27 |  | 0.11 |  | 16.89
BDI GERAL (26,44%) | [7 empty] | 1.72 |  | 2.72 |  | 0.03 |  | 4.47
PREÇO UNITÁRIO TOTAL | [7 empty] | 8.23 |  | 12.99 |  | 0.14 |  | 21.36
1.4.1.6.2 CONTRAPISO EM ARGAMASSA TRAÇO 1:4 (CIMENTO E AREIA), PREPARO MECÂNICO COM BETONEIRA 400 L, APLICADO EM ÁREAS MOLHADAS SOBRE IMPERMEABILIZAÇÃO, ESPESSURA 3CM. AF_06/2014 | [13 empty] | m²
A-EQUIPAMENTOS
BETONEIRA CAPACIDADE NOMINAL 400 L, CAPACIDADE DE MISTURA 280 L, MOTOR ELETRICO TRIFASICO 220/380 V POTENCIA 2 CV, SEM CARREGADOR |  |  | UN |  | 5515.07 | 1.84e-05 | [5 empty] | 0.1013 |  | 0.1013
CUSTO HORÁRIO TOTAL DE EQUIPAMENTOS | [13 empty] | 0.1
B-MÃO DE OBRA
OPERADOR DE BETONEIRA ESTACIONARIA/MISTURADOR |  |  | H |  | 7.8 | 0.20903 |  | 1.6305 | [5 empty] | 1.6305
PEDREIRO |  |  | H |  | 7.8 | 0.53282 |  | 4.156 | [5 empty] | 4.156
SERVENTE DE OBRAS |  |  | H |  | 5.65 | 0.26596 |  | 1.5027 | [5 empty] | 1.5027
Encargos Sociais Horistas (119,01%) |  |  |  |  | 7.29 | 1.1901 |  | 8.6749 | [5 empty] | 8.6749
ENCARGOS COMPLEMENTARES | [7 empty] | 6.48 | [5 empty] | 6.48
Custo total da mão de obra (B) | [13 empty] | 22.44
AV. PERIMETRAL, 1630, MARCO - BELÉM – PA CNPJ: 08.928.777/0001-22
FONE/FAX: (91) 3226-0599 EMAIL: contato@estrutural.net
COMPOSIÇÕES DE PREÇO
Empresa: | ESTRUTURAL CONSTRUÇÕES E SERVIÇOS EIRELI | [9 empty] | Data: |  | 11/08/2022
Contratante: | PREFEITURA MUNICIPAL DE OURÉM | [9 empty] | Sisplo F21 |  | D090000
Projeto: | TOMADA DE PREÇO nº 003/2022 - CPL/PMO | [9 empty] | Moeda:
SubProjeto: | TOMADA DE PREÇO nº 003/2022 - CPL/PMO | [9 empty] | Ref: |  | Preço Local
Obra: | TOMADA DE PREÇO nº 003/2022 - CPL/PMO | [9 empty] | Página: |  | 36/120
Desc. Ref.: | [10 empty] | Origem: |  | SIN0198
Encargos Sociais Horistas: |  | 119,01% |  | Encargos Sociais Mensalistas: |  |  | 73,10% |  | Encargos Complementares: | [5 empty] | SIM
SERVIÇO |  |  | UNID. |  | CUSTO UNITÁRIO | CONSUMO |  | CUSTO DISCRIMINADO
[8 empty] | M.OBRA |  | MATERIAL |  | EQPTO |  | TOTAL
C-MATERIAL
AREIA MEDIA - POSTO JAZIDA/FORNECEDOR (RETIRADO NA JAZIDA, SEM TRANSPORTE) |  |  | M3 |  | 78.45 | 0.058616 |  |  |  | 4.5984 |  |  |  | 4.5984
CIMENTO PORTLAND COMPOSTO CP II-32 |  |  | KG |  | 0.84 | 20.3195 |  |  |  | 17.0684 |  |  |  | 17.0684
ENERGIA ELETRICA ATE 2000 KWH INDUSTRIAL, SEM DEMANDA |  |  | KW/H |  | 1.04 | 0.060879 |  |  |  | 0.0633 |  |  |  | 0.0633
CUSTO UNITÁRIO TOTAL DE MATERIAIS | [13 empty] | 21.73
CUSTO UNITÁRIO | [7 empty] | 22.44 |  | 21.73 |  | 0.1 |  | 44.27
BDI GERAL (26,44%) | [7 empty] | 5.92 |  | 5.75 |  | 0.03 |  | 11.7
PREÇO UNITÁRIO TOTAL | [7 empty] | 28.36 |  | 27.48 |  | 0.13 |  | 55.97
1.4.1.6.3 PISO CIMENTADO, TRAÇO 1:3 (CIMENTO E AREIA), ACABAMENTO LISO, ESPESSURA 2,0 CM, PREPARO MECÂNICO DA ARGAMASSA. AF_06/2018 | [13 empty] | m²
A-EQUIPAMENTOS
BETONEIRA CAPACIDADE NOMINAL 400 L, CAPACIDADE DE MISTURA 280 L, MOTOR ELETRICO TRIFASICO 220/380 V POTENCIA 2 CV, SEM CARREGADOR |  |  | UN |  | 5515.07 | 1.2e-05 | [5 empty] | 0.0664 |  | 0.0664
CUSTO HORÁRIO TOTAL DE EQUIPAMENTOS | [13 empty] | 0.07
B-MÃO DE OBRA
OPERADOR DE BETONEIRA ESTACIONARIA/MISTURADOR |  |  | H |  | 7.8 | 0.13702 |  | 1.0688 | [5 empty] | 1.0688
PEDREIRO |  |  | H |  | 7.8 | 0.31172 |  | 2.4314 | [5 empty] | 2.4314
SERVENTE DE OBRAS |  |  | H |  | 5.65 | 0.15586 |  | 0.8806 | [5 empty] | 0.8806
Encargos Sociais Horistas (119,01%) |  |  |  |  | 4.38 | 1.1901 |  | 5.2136 | [5 empty] | 5.2136
ENCARGOS COMPLEMENTARES | [7 empty] | 3.87 | [5 empty] | 3.87
Custo total da mão de obra (B) | [13 empty] | 13.46
C-MATERIAL
AREIA MEDIA - POSTO JAZIDA/FORNECEDOR (RETIRADO NA JAZIDA, SEM TRANSPORTE) |  |  | M3 |  | 78.45 | 0.03937 |  |  |  | 3.0886 |  |  |  | 3.0886
CIMENTO PORTLAND COMPOSTO CP II-32 |  |  | KG |  | 0.84 | 18.2819 |  |  |  | 15.3568 |  |  |  | 15.3568
ENERGIA ELETRICA ATE 2000 KWH INDUSTRIAL, SEM DEMANDA |  |  | KW/H |  | 1.04 | 0.039912 |  |  |  | 0.0415 |  |  |  | 0.0415
JUNTA PLASTICA DE DILATACAO PARA PISOS, COR CINZA, 17 X 3 MM (ALTURA X ESPESSURA) |  |  | M |  | 1.05 | 1.67 |  |  |  | 1.7535 |  |  |  | 1.7535
CUSTO UNITÁRIO TOTAL DE MATERIAIS | [13 empty] | 20.24
CUSTO UNITÁRIO | [7 empty] | 13.46 |  | 20.24 |  | 0.07 |  | 33.77
BDI GERAL (26,44%) | [7 empty] | 3.56 |  | 5.35 |  | 0.02 |  | 8.93
PREÇO UNITÁRIO TOTAL | [7 empty] | 17.02 |  | 25.59 |  | 0.09 |  | 42.7
1.4.2.1 PERFURACAO DE POCO COM PERFURATRIZ A PERCUSSAO - DIAMETRO DE 12 1/2" | [13 empty] | UN
AV. PERIMETRAL, 1630, MARCO - BELÉM – PA CNPJ: 08.928.777/0001-22
FONE/FAX: (91) 3226-0599 EMAIL: contato@estrutural.net
COMPOSIÇÕES DE PREÇO
Empresa: | ESTRUTURAL CONSTRUÇÕES E SERVIÇOS EIRELI | [9 empty] | Data: |  | 11/08/2022
Contratante: | PREFEITURA MUNICIPAL DE OURÉM | [9 empty] | Sisplo F21 |  | D090000
Projeto: | TOMADA DE PREÇO nº 003/2022 - CPL/PMO | [9 empty] | Moeda:
SubProjeto: | TOMADA DE PREÇO nº 003/2022 - CPL/PMO | [9 empty] | Ref: |  | Preço Local
Obra: | TOMADA DE PREÇO nº 003/2022 - CPL/PMO | [9 empty] | Página: |  | 37/120
Desc. Ref.: | [10 empty] | Origem: |  | SIN0198
Encargos Sociais Horistas: |  | 119,01% |  | Encargos Sociais Mensalistas: |  |  | 73,10% |  | Encargos Complementares: | [5 empty] | SIM
SERVIÇO |  |  | UNID. |  | CUSTO UNITÁRIO | CONSUMO |  | CUSTO DISCRIMINADO
[8 empty] | M.OBRA |  | MATERIAL |  | EQPTO |  | TOTAL
A-EQUIPAMENTOS
PERFURATRIZ PNEUMATICA MANUAL DE PESO MEDIO, 18KG, COMPRIMENTO DE CURSO DE 6 M, DIAMETRO DO PISTAO DE 5,5 CM |  |  | UN |  | 12248.42 | 0.0002122 | [5 empty] | 2.5996 |  | 2.5996
CUSTO HORÁRIO TOTAL DE EQUIPAMENTOS | [13 empty] | 2.6
B-MÃO DE OBRA
AJUDANTE DE OPERACAO EM GERAL |  |  | H |  | 5.86 | 2.6259 |  | 15.388 | [5 empty] | 15.388
OPERADOR DE MAQUINAS E TRATORES DIVERSOS (TERRAPLANAGEM) |  |  | H |  | 8.65 | 1.2997 |  | 11.2421 | [5 empty] | 11.2421
OPERADOR DE MARTELETE OU MARTELETEIRO |  |  | H |  | 7.8 | 1.4 |  | 10.92 | [5 empty] | 10.92
Encargos Sociais Horistas (119,01%) |  |  |  |  | 37.55 | 1.1901 |  | 44.6884 | [5 empty] | 44.6884
ENCARGOS COMPLEMENTARES | [7 empty] | 32.15 | [5 empty] | 32.15
Custo total da mão de obra (B) | [13 empty] | 114.39
CUSTO UNITÁRIO | [7 empty] | 114.39 |  |  |  | 2.6 |  | 116.99
BDI GERAL (26,44%) | [7 empty] | 30.24 |  |  |  | 0.69 |  | 30.93
PREÇO UNITÁRIO TOTAL | [7 empty] | 144.63 |  |  |  | 3.29 |  | 147.92
1.4.2.2 ALARGAMENTO DE POCO COM PERFURATRIZ A PERCUSSAO - diâmetro de 17" | [13 empty] | m
A-EQUIPAMENTOS
PERFURATRIZ PNEUMATICA MANUAL DE PESO MEDIO, 18KG, COMPRIMENTO DE CURSO DE 6 M, DIAMETRO DO PISTAO DE 5,5 CM |  |  | UN |  | 12248.42 | 0.0002122 | [5 empty] | 2.5996 |  | 2.5996
CUSTO HORÁRIO TOTAL DE EQUIPAMENTOS | [13 empty] | 2.6
B-MÃO DE OBRA
AJUDANTE DE OPERACAO EM GERAL |  |  | H |  | 5.86 | 2.6259 |  | 15.388 | [5 empty] | 15.388
OPERADOR DE MAQUINAS E TRATORES DIVERSOS (TERRAPLANAGEM) |  |  | H |  | 8.65 | 1.293 |  | 11.1842 | [5 empty] | 11.1842
OPERADOR DE MARTELETE OU MARTELETEIRO |  |  | H |  | 7.8 | 1.4 |  | 10.92 | [5 empty] | 10.92
Encargos Sociais Horistas (119,01%) |  |  |  |  | 37.49 | 1.1901 |  | 44.6195 | [5 empty] | 44.6195
ENCARGOS COMPLEMENTARES | [7 empty] | 32.11 | [5 empty] | 32.11
Custo total da mão de obra (B) | [13 empty] | 114.22
CUSTO UNITÁRIO | [7 empty] | 114.22 |  |  |  | 2.6 |  | 116.82
BDI GERAL (26,44%) | [7 empty] | 30.2 |  |  |  | 0.69 |  | 30.89
PREÇO UNITÁRIO TOTAL | [7 empty] | 144.42 |  |  |  | 3.29 |  | 147.71
1.4.2.3 TUBO PVC DE REVESTIMENTO GEOMECANICO NERVURADO REFORCADO, DN = 150 MM, COMPRIMENTO = 2 M | [13 empty] | M
C-MATERIAL
AV. PERIMETRAL, 1630, MARCO - BELÉM – PA CNPJ: 08.928.777/0001-22
FONE/FAX: (91) 3226-0599 EMAIL: contato@estrutural.net
COMPOSIÇÕES DE PREÇO
Empresa: | ESTRUTURAL CONSTRUÇÕES E SERVIÇOS EIRELI | [9 empty] | Data: |  | 11/08/2022
Contratante: | PREFEITURA MUNICIPAL DE OURÉM | [9 empty] | Sisplo F21 |  | D090000
Projeto: | TOMADA DE PREÇO nº 003/2022 - CPL/PMO | [9 empty] | Moeda:
SubProjeto: | TOMADA DE PREÇO nº 003/2022 - CPL/PMO | [9 empty] | Ref: |  | Preço Local
Obra: | TOMADA DE PREÇO nº 003/2022 - CPL/PMO | [9 empty] | Página: |  | 38/120
Desc. Ref.: | [10 empty] | Origem: |  | SIN0198
Encargos Sociais Horistas: |  | 119,01% |  | Encargos Sociais Mensalistas: |  |  | 73,10% |  | Encargos Complementares: | [5 empty] | SIM
SERVIÇO |  |  | UNID. |  | CUSTO UNITÁRIO | CONSUMO |  | CUSTO DISCRIMINADO
[8 empty] | M.OBRA |  | MATERIAL |  | EQPTO |  | TOTAL
TUBO PVC DE REVESTIMENTO GEOMECANICO NERVURADO REFORCADO, DN = 150 MM, COMPRIMENTO = 2 M |  |  | M |  | 143.47 | 1 |  |  |  | 143.47 |  |  |  | 143.47
CUSTO UNITÁRIO TOTAL DE MATERIAIS | [13 empty] | 143.47
CUSTO UNITÁRIO | [9 empty] | 143.47 |  |  |  | 143.47
BDI GERAL (26,44%) | [9 empty] | 37.93 |  |  |  | 37.93
PREÇO UNITÁRIO TOTAL | [9 empty] | 181.4 |  |  |  | 181.4
1.4.2.4 TUBO DE AÇO GALVANIZADO COM COSTURA, CLASSE MÉDIA, DN 80 (3"), CONEXÃO ROSQUEADA, INSTALADO EM PRUMADAS - FORNECIMENTO E INSTALAÇÃO. AF_12/2015 | [13 empty] | m
B-MÃO DE OBRA
AUXILIAR DE ENCANADOR OU BOMBEIRO HIDRAULICO |  |  | H |  | 5.86 | 0.3934 |  | 2.3053 | [5 empty] | 2.3053
ENCANADOR OU BOMBEIRO HIDRAULICO |  |  | H |  | 7.8 | 0.3934 |  | 3.0685 | [5 empty] | 3.0685
Encargos Sociais Horistas (119,01%) |  |  |  |  | 5.37 | 1.1901 |  | 6.3954 | [5 empty] | 6.3954
ENCARGOS COMPLEMENTARES | [7 empty] | 4.79 | [5 empty] | 4.79
Custo total da mão de obra (B) | [13 empty] | 16.56
C-MATERIAL
TUBO ACO GALVANIZADO COM COSTURA, CLASSE MEDIA, DN 3", E = *4,05* MM, PESO *8,47* KG/M (NBR 5580) |  |  | M |  | 144.79 | 1.039 |  |  |  | 150.4368 |  |  |  | 150.4368
CUSTO UNITÁRIO TOTAL DE MATERIAIS | [13 empty] | 150.44
CUSTO UNITÁRIO | [7 empty] | 16.56 |  | 150.44 |  |  |  | 167
BDI GERAL (26,44%) | [7 empty] | 4.38 |  | 39.77 |  |  |  | 44.15
PREÇO UNITÁRIO TOTAL | [7 empty] | 20.94 |  | 190.21 |  |  |  | 211.15
1.4.2.5 TESTE DE VAZAO | [13 empty] | UN
A-EQUIPAMENTOS
LOCACAO DE BOMBA SUBMERSIVEL PARA DRENAGEM E ESGOTAMENTO, MOTOR ELETRICO TRIFASICO, POTENCIA DE 4 CV, DIAMETRO DE RECALQUE DE 3". FAIXA DE OPERACAO: Q=60 M3/H (+ OU - 1 M3/H) E AMT=2 M; Q=11 M3/H (+ O |  |  | H |  | 3.54 | 24 | [5 empty] | 84.96 |  | 84.96
CUSTO HORÁRIO TOTAL DE EQUIPAMENTOS | [13 empty] | 84.96
B-MÃO DE OBRA
ENCANADOR OU BOMBEIRO HIDRAULICO |  |  | H |  | 7.8 | 22.7168 |  | 177.1913 | [5 empty] | 177.1913
SERVENTE DE OBRAS |  |  | H |  | 5.65 | 22.7168 |  | 128.3501 | [5 empty] | 128.3501
Encargos Sociais Horistas (119,01%) |  |  |  |  | 305.54 | 1.1901 |  | 363.6248 | [5 empty] | 363.6248
ENCARGOS COMPLEMENTARES | [7 empty] | 287.42 | [5 empty] | 287.42
Custo total da mão de obra (B) | [13 empty] | 956.59
CUSTO UNITÁRIO | [7 empty] | 956.59 |  |  |  | 84.96 |  | 1041.55
AV. PERIMETRAL, 1630, MARCO - BELÉM – PA CNPJ: 08.928.777/0001-22
FONE/FAX: (91) 3226-0599 EMAIL: contato@estrutural.net
COMPOSIÇÕES DE PREÇO
Empresa: | ESTRUTURAL CONSTRUÇÕES E SERVIÇOS EIRELI | [9 empty] | Data: |  | 11/08/2022
Contratante: | PREFEITURA MUNICIPAL DE OURÉM | [9 empty] | Sisplo F21 |  | D090000
Projeto: | TOMADA DE PREÇO nº 003/2022 - CPL/PMO | [9 empty] | Moeda:
SubProjeto: | TOMADA DE PREÇO nº 003/2022 - CPL/PMO | [9 empty] | Ref: |  | Preço Local
Obra: | TOMADA DE PREÇO nº 003/2022 - CPL/PMO | [9 empty] | Página: |  | 39/120
Desc. Ref.: | [10 empty] | Origem: |  | SIN0198
Encargos Sociais Horistas: |  | 119,01% |  | Encargos Sociais Mensalistas: |  |  | 73,10% |  | Encargos Complementares: | [5 empty] | SIM
SERVIÇO |  |  | UNID. |  | CUSTO UNITÁRIO | CONSUMO |  | CUSTO DISCRIMINADO
[8 empty] | M.OBRA |  | MATERIAL |  | EQPTO |  | TOTAL
BDI GERAL (26,44%) | [7 empty] | 252.93 |  |  |  | 22.46 |  | 275.39
PREÇO UNITÁRIO TOTAL | [7 empty] | 1209.52 |  |  |  | 107.42 |  | 1316.94
1.4.2.6 LIMPEZA E DESINFECÇÃO DO POÇO | [13 empty] | h
A-EQUIPAMENTOS
CAMINHAO TOCO, PESO BRUTO TOTAL 13000 KG, CARGA UTIL MAXIMA 7925 KG, DISTANCIA ENTRE EIXOS 4,80 M, POTENCIA 189 CV (INCLUI CABINE E CHASSI, NAO INCLUI CARROCERIA) |  |  | UN |  | 404121.64 | 1e-06 | [5 empty] | 0.4055 |  | 0.4055
COMPRESSOR DE AR REBOCAVEL VAZAO 748 PCM, PRESSAO EFETIVA DE TRABALHO 102 PSI, MOTOR DIESEL, POTENCIA 210 CV |  |  | UN |  | 251970.92 | 0.0001274 | [5 empty] | 32.1011 |  | 32.1011
TANQUE DE ACO PARA TRANSPORTE DE AGUA COM CAPACIDADE DE 6 M3 (INCLUI MONTAGEM, NAO INCLUI CAMINHAO) |  |  | UN |  | 66888.29 | 1.2e-06 | [5 empty] | 0.0825 |  | 0.0825
CUSTO HORÁRIO TOTAL DE EQUIPAMENTOS | [13 empty] | 32.59
B-MÃO DE OBRA
ENCANADOR OU BOMBEIRO HIDRAULICO |  |  | H |  | 7.8 | 0.72952 |  | 5.6902 | [5 empty] | 5.6902
MOTORISTA DE CAMINHAO |  |  | H |  | 8.65 | 0.009 |  | 0.0779 | [5 empty] | 0.0779
SERVENTE DE OBRAS |  |  | H |  | 5.65 | 0.72952 |  | 4.1218 | [5 empty] | 4.1218
Encargos Sociais Horistas (119,01%) |  |  |  |  | 9.89 | 1.1901 |  | 11.77 | [5 empty] | 11.77
ENCARGOS COMPLEMENTARES | [7 empty] | 9.28 | [5 empty] | 9.28
Custo total da mão de obra (B) | [13 empty] | 30.94
C-MATERIAL
CLORO LIQUIDO PARA LIMPEZA E DESINFECCAO |  |  | L |  | 5.18 | 0.05 |  |  |  | 0.259 |  |  |  | 0.259
OLEO DIESEL COMBUSTIVEL COMUM |  |  | L |  | 5.6 | 26.5179 |  |  |  | 148.5001 |  |  |  | 148.5001
CUSTO UNITÁRIO TOTAL DE MATERIAIS | [13 empty] | 148.76
CUSTO UNITÁRIO | [7 empty] | 30.94 |  | 148.76 |  | 32.59 |  | 212.29
BDI GERAL (26,44%) | [7 empty] | 8.18 |  | 39.33 |  | 8.62 |  | 56.13
PREÇO UNITÁRIO TOTAL | [7 empty] | 39.12 |  | 188.09 |  | 41.21 |  | 268.42
1.4.2.7 CIMENTACAO ANELAR - POCO COM TUBO DE 8" | [13 empty] | M
B-MÃO DE OBRA
PEDREIRO |  |  | H |  | 7.8 | 0.19263 |  | 1.5025 | [5 empty] | 1.5025
SERVENTE DE OBRAS |  |  | H |  | 5.65 | 1.4048 |  | 7.9373 | [5 empty] | 7.9373
Encargos Sociais Horistas (119,01%) |  |  |  |  | 9.44 | 1.1901 |  | 11.2343 | [5 empty] | 11.2343
ENCARGOS COMPLEMENTARES | [7 empty] | 10.48 | [5 empty] | 10.48
Custo total da mão de obra (B) | [13 empty] | 31.15
C-MATERIAL
AV. PERIMETRAL, 1630, MARCO - BELÉM – PA CNPJ: 08.928.777/0001-22
FONE/FAX: (91) 3226-0599 EMAIL: contato@estrutural.net
COMPOSIÇÕES DE PREÇO
Empresa: | ESTRUTURAL CONSTRUÇÕES E SERVIÇOS EIRELI | [9 empty] | Data: |  | 11/08/2022
Contratante: | PREFEITURA MUNICIPAL DE OURÉM | [9 empty] | Sisplo F21 |  | D090000
Projeto: | TOMADA DE PREÇO nº 003/2022 - CPL/PMO | [9 empty] | Moeda:
SubProjeto: | TOMADA DE PREÇO nº 003/2022 - CPL/PMO | [9 empty] | Ref: |  | Preço Local
Obra: | TOMADA DE PREÇO nº 003/2022 - CPL/PMO | [9 empty] | Página: |  | 40/120
Desc. Ref.: | [10 empty] | Origem: |  | SIN0198
Encargos Sociais Horistas: |  | 119,01% |  | Encargos Sociais Mensalistas: |  |  | 73,10% |  | Encargos Complementares: | [5 empty] | SIM
SERVIÇO |  |  | UNID. |  | CUSTO UNITÁRIO | CONSUMO |  | CUSTO DISCRIMINADO
[8 empty] | M.OBRA |  | MATERIAL |  | EQPTO |  | TOTAL
AREIA |  |  | M3 |  | 79.46 | 0.1034 |  |  |  | 8.2162 |  |  |  | 8.2162
CIMENTO PORTLAND COMPOSTO CP II-32 |  |  | KG |  | 0.84 | 46.4893 |  |  |  | 39.051 |  |  |  | 39.051
CUSTO UNITÁRIO TOTAL DE MATERIAIS | [13 empty] | 47.27
CUSTO UNITÁRIO | [7 empty] | 31.15 |  | 47.27 |  |  |  | 78.42
BDI GERAL (26,44%) | [7 empty] | 8.24 |  | 12.49 |  |  |  | 20.73
PREÇO UNITÁRIO TOTAL | [7 empty] | 39.39 |  | 59.76 |  |  |  | 99.15
1.4.2.8 EXECUCAO DE LAJE DE PROTECAO SANITARIA, DIMENSOES 1,00X1,00 M, E= 15CM | [13 empty] | M
A-EQUIPAMENTOS
SERRA CIRCULAR DE BANCADA COM MOTOR ELETRICO, POTENCIA DE *1600* W, PARA DISCO DE DIAMETRO DE 10" (250 MM) |  |  | UN |  | 1460.85 | 6.8453e-06 | [5 empty] | 0.01 |  | 0.01
VIBRADOR DE IMERSAO, DIAMETRO DA PONTEIRA DE *45* MM, COM MOTOR ELETRICO TRIFASICO DE 2 HP (2 CV) |  |  | UN |  | 2985.56 | 6.2e-06 | [5 empty] | 0.0186 |  | 0.0186
CUSTO HORÁRIO TOTAL DE EQUIPAMENTOS | [13 empty] | 0.02
B-MÃO DE OBRA
CARPINTEIRO AUXILIAR |  |  | H |  | 5.86 | 0.76101 |  | 4.4595 | [5 empty] | 4.4595
CARPINTEIRO DE FORMAS |  |  | H |  | 7.8 | 4.161 |  | 32.4559 | [5 empty] | 32.4559
OPERADOR DE MAQUINAS E TRATORES DIVERSOS (TERRAPLANAGEM) |  |  | H |  | 8.65 | 0.038381 |  | 0.332 | [5 empty] | 0.332
PEDREIRO |  |  | H |  | 7.8 | 0.031941 |  | 0.2491 | [5 empty] | 0.2491
SERVENTE DE OBRAS |  |  | H |  | 5.65 | 1.1228 |  | 6.3438 | [5 empty] | 6.3438
Encargos Sociais Horistas (119,01%) |  |  |  |  | 43.84 | 1.1901 |  | 52.1743 | [5 empty] | 52.1743
ENCARGOS COMPLEMENTARES | [7 empty] | 39.66 | [5 empty] | 39.66
Custo total da mão de obra (B) | [13 empty] | 135.67
C-MATERIAL
AREIA MEDIA - POSTO JAZIDA/FORNECEDOR (RETIRADO NA JAZIDA, SEM TRANSPORTE) |  |  | M3 |  | 78.45 | 0.1228 |  |  |  | 9.6341 |  |  |  | 9.6341
CIMENTO PORTLAND COMPOSTO CP II-32 |  |  | KG |  | 0.84 | 41.6762 |  |  |  | 35.008 |  |  |  | 35.008
DESMOLDANTE PROTETOR PARA FORMAS DE MADEIRA, DE BASE OLEOSA EMULSIONADA EM AGUA |  |  | L |  | 7.52 | 0.0272 |  |  |  | 0.2045 |  |  |  | 0.2045
ENERGIA ELETRICA ATE 2000 KWH INDUSTRIAL, SEM DEMANDA |  |  | KW/H |  | 1.04 | 0.026324 |  |  |  | 0.0274 |  |  |  | 0.0274
PEDRA BRITADA N. 1 (9,5 A 19 MM) POSTO PEDREIRA/FORNECEDOR, SEM FRETE |  |  | M3 |  | 95.67 | 0.08841 |  |  |  | 8.4582 |  |  |  | 8.4582
PONTALETE DE MADEIRA NAO APARELHADA *7,5 X 7,5* CM (3 X 3 ") PINUS, MISTA OU EQUIVALENTE DA REGIAO |  |  | M |  | 9.02 | 2.2846 |  |  |  | 20.6075 |  |  |  | 20.6075
PREGO DE ACO POLIDO COM CABECA 17 X 21 (2 X 11) |  |  | KG |  | 19.25 | 0.040112 |  |  |  | 0.7722 |  |  |  | 0.7722
AV. PERIMETRAL, 1630, MARCO - BELÉM – PA CNPJ: 08.928.777/0001-22
FONE/FAX: (91) 3226-0599 EMAIL: contato@estrutural.net
COMPOSIÇÕES DE PREÇO
Empresa: | ESTRUTURAL CONSTRUÇÕES E SERVIÇOS EIRELI | [9 empty] | Data: |  | 11/08/2022
Contratante: | PREFEITURA MUNICIPAL DE OURÉM | [9 empty] | Sisplo F21 |  | D090000
Projeto: | TOMADA DE PREÇO nº 003/2022 - CPL/PMO | [9 empty] | Moeda:
SubProjeto: | TOMADA DE PREÇO nº 003/2022 - CPL/PMO | [9 empty] | Ref: |  | Preço Local
Obra: | TOMADA DE PREÇO nº 003/2022 - CPL/PMO | [9 empty] | Página: |  | 41/120
Desc. Ref.: | [10 empty] | Origem: |  | SIN0198
Encargos Sociais Horistas: |  | 119,01% |  | Encargos Sociais Mensalistas: |  |  | 73,10% |  | Encargos Complementares: | [5 empty] | SIM
SERVIÇO |  |  | UNID. |  | CUSTO UNITÁRIO | CONSUMO |  | CUSTO DISCRIMINADO
[8 empty] | M.OBRA |  | MATERIAL |  | EQPTO |  | TOTAL
PREGO DE ACO POLIDO COM CABECA DUPLA 17 X 27 (2 1/2 X 11) |  |  | KG |  | 23.75 | 0.1296 |  |  |  | 3.078 |  |  |  | 3.078
TABUA DE MADEIRA NAO APARELHADA *2,5 X 20* CM, CEDRINHO OU EQUIVALENTE DA REGIAO |  |  | M |  | 14.39 | 1.6784 |  |  |  | 24.1522 |  |  |  | 24.1522
TABUA DE MADEIRA NAO APARELHADA *2,5 X 30* CM, CEDRINHO OU EQUIVALENTE DA REGIAO |  |  | M |  | 21 | 2.2575 |  |  |  | 47.4072 |  |  |  | 47.4072
TELA DE ACO SOLDADA NERVURADA CA-60, Q-138, (2,20 KG/M2), DIAMETRO DO FIO = 4,2 MM, LARGURA = 2,45 X 120 M DE COMPRIMENTO, ESPACAMENTO DA MALHA = 10 X 10 CM |  |  | M2 |  | 21.97 | 1 |  |  |  | 21.97 |  |  |  | 21.97
CUSTO UNITÁRIO TOTAL DE MATERIAIS | [13 empty] | 171.32
CUSTO UNITÁRIO | [7 empty] | 135.67 |  | 171.32 |  | 0.02 |  | 307.01
BDI GERAL (26,44%) | [7 empty] | 35.87 |  | 45.29 |  | 0.01 |  | 81.17
PREÇO UNITÁRIO TOTAL | [7 empty] | 171.54 |  | 216.61 |  | 0.03 |  | 388.18
1.4.2.9 ANALISE BACTERIOLOGICA DA AGUA | [13 empty] | UN
C-MATERIAL
ANALISE BACTERIOLOGICA DA AGUA |  |  | UN |  | 76.07 | 1 |  |  |  | 76.07 |  |  |  | 76.07
CUSTO UNITÁRIO TOTAL DE MATERIAIS | [13 empty] | 76.07
CUSTO UNITÁRIO | [9 empty] | 76.07 |  |  |  | 76.07
BDI GERAL (26,44%) | [9 empty] | 20.11 |  |  |  | 20.11
PREÇO UNITÁRIO TOTAL | [9 empty] | 96.18 |  |  |  | 96.18
1.4.2.10 ANALISE FISICO-QUIMICA DA AGUA | [13 empty] | UN
C-MATERIAL
ANALISE FISICO-QUIMICA DA AGUA |  |  | UN |  | 114.1 | 1 |  |  |  | 114.1 |  |  |  | 114.1
CUSTO UNITÁRIO TOTAL DE MATERIAIS | [13 empty] | 114.1
CUSTO UNITÁRIO | [9 empty] | 114.1 |  |  |  | 114.1
BDI GERAL (26,44%) | [9 empty] | 30.17 |  |  |  | 30.17
PREÇO UNITÁRIO TOTAL | [9 empty] | 144.27 |  |  |  | 144.27
1.4.2.11 FORNECIMENTO E INSTALACAO DE BOMBA SUBMERSA PARA POCOS TUBULARES PROFUNDOS, 1,5 CV | [13 empty] | UN
B-MÃO DE OBRA
AUXILIAR DE ENCANADOR OU BOMBEIRO HIDRAULICO |  |  | H |  | 5.86 | 4 |  | 23.44 | [5 empty] | 23.44
ELETRICISTA |  |  | H |  | 7.8 | 6.3942 |  | 49.8744 | [5 empty] | 49.8744
ELETRICISTA |  |  | H |  | 7.8 | 4 |  | 31.2 | [5 empty] | 31.2
ENCANADOR OU BOMBEIRO HIDRAULICO |  |  | H |  | 7.8 | 6.3942 |  | 49.8744 | [5 empty] | 49.8744
ENCANADOR OU BOMBEIRO HIDRAULICO |  |  | H |  | 7.8 | 4 |  | 31.2 | [5 empty] | 31.2
SERVENTE DE OBRAS |  |  | H |  | 5.65 | 6.3942 |  | 36.1269 | [5 empty] | 36.1269
AV. PERIMETRAL, 1630, MARCO - BELÉM – PA CNPJ: 08.928.777/0001-22
FONE/FAX: (91) 3226-0599 EMAIL: contato@estrutural.net
COMPOSIÇÕES DE PREÇO
Empresa: | ESTRUTURAL CONSTRUÇÕES E SERVIÇOS EIRELI | [9 empty] | Data: |  | 11/08/2022
Contratante: | PREFEITURA MUNICIPAL DE OURÉM | [9 empty] | Sisplo F21 |  | D090000
Projeto: | TOMADA DE PREÇO nº 003/2022 - CPL/PMO | [9 empty] | Moeda:
SubProjeto: | TOMADA DE PREÇO nº 003/2022 - CPL/PMO | [9 empty] | Ref: |  | Preço Local
Obra: | TOMADA DE PREÇO nº 003/2022 - CPL/PMO | [9 empty] | Página: |  | 42/120
Desc. Ref.: | [10 empty] | Origem: |  | SIN0198
Encargos Sociais Horistas: |  | 119,01% |  | Encargos Sociais Mensalistas: |  |  | 73,10% |  | Encargos Complementares: | [5 empty] | SIM
SERVIÇO |  |  | UNID. |  | CUSTO UNITÁRIO | CONSUMO |  | CUSTO DISCRIMINADO
[8 empty] | M.OBRA |  | MATERIAL |  | EQPTO |  | TOTAL
Encargos Sociais Horistas (119,01%) |  |  |  |  | 221.72 | 1.1901 |  | 263.8639 | [5 empty] | 263.8639
ENCARGOS COMPLEMENTARES | [7 empty] | 202.12 | [5 empty] | 202.12
Custo total da mão de obra (B) | [13 empty] | 687.7
C-MATERIAL
BOMBA SUBMERSA 2 CV (SEM TUBULACAO) |  |  | UN |  | 2329.85 | 1 |  |  |  | 2329.85 |  |  |  | 2329.85
CUSTO UNITÁRIO TOTAL DE MATERIAIS | [13 empty] | 2329.85
CUSTO UNITÁRIO | [7 empty] | 687.7 |  | 2329.85 |  |  |  | 3017.55
BDI GERAL (26,44%) | [7 empty] | 181.83 |  | 616.01 |  |  |  | 797.84
PREÇO UNITÁRIO TOTAL | [7 empty] | 869.53 |  | 2945.86 |  |  |  | 3815.39
1.4.2.12 TUBO F°F° P/FL PN-10/16 L = 2.000 | [13 empty] | PÇ
C-MATERIAL
TUBO F°F° P/FL PN-10/16 L = 2.000 |  |  | PÇ |  | 851.03 | 1 |  |  |  | 851.03 |  |  |  | 851.03
CUSTO UNITÁRIO TOTAL DE MATERIAIS | [13 empty] | 851.03
CUSTO UNITÁRIO | [9 empty] | 851.03 |  |  |  | 851.03
BDI GERAL (26,44%) | [9 empty] | 225.01 |  |  |  | 225.01
PREÇO UNITÁRIO TOTAL | [9 empty] | 1076.04 |  |  |  | 1076.04
1.4.2.13 TUBO F°F° P/FL PN-10/16 L = 0.150 | [13 empty] | PÇ
C-MATERIAL
TUBO F°F° P/FL PN-10/16 L = 0.150 |  |  | PÇ |  | 213.95 | 1 |  |  |  | 213.95 |  |  |  | 213.95
CUSTO UNITÁRIO TOTAL DE MATERIAIS | [13 empty] | 213.95
CUSTO UNITÁRIO | [9 empty] | 213.95 |  |  |  | 213.95
BDI GERAL (26,44%) | [9 empty] | 56.57 |  |  |  | 56.57
PREÇO UNITÁRIO TOTAL | [9 empty] | 270.52 |  |  |  | 270.52
1.4.2.14 TUBO PVC PBA JEI, CLASSE 12, DN 50 MM, PARA REDE DE AGUA (NBR 5647) | [13 empty] | M
C-MATERIAL
TUBO PVC PBA JEI, CLASSE 12, DN 50 MM, PARA REDE DE AGUA (NBR 5647) |  |  | M |  | 19.92 | 1 |  |  |  | 19.92 |  |  |  | 19.92
CUSTO UNITÁRIO TOTAL DE MATERIAIS | [13 empty] | 19.92
CUSTO UNITÁRIO | [9 empty] | 19.92 |  |  |  | 19.92
BDI GERAL (26,44%) | [9 empty] | 5.27 |  |  |  | 5.27
PREÇO UNITÁRIO TOTAL | [9 empty] | 25.19 |  |  |  | 25.19
1.4.2.15 FORNECIMENTO E INSTALACAO DE CONEXOES PARA A INSTALACAO DO POCO | [13 empty] | UN
B-MÃO DE OBRA
ENCANADOR OU BOMBEIRO HIDRAULICO |  |  | H |  | 7.8 | 5.292 |  | 41.2776 | [5 empty] | 41.2776
SERVENTE DE OBRAS |  |  | H |  | 5.65 | 5.292 |  | 29.8998 | [5 empty] | 29.8998
Encargos Sociais Horistas (119,01%) |  |  |  |  | 71.18 | 1.1901 |  | 84.7082 | [5 empty] | 84.7082
ENCARGOS COMPLEMENTARES | [7 empty] | 66.96 | [5 empty] | 66.96
AV. PERIMETRAL, 1630, MARCO - BELÉM – PA CNPJ: 08.928.777/0001-22
FONE/FAX: (91) 3226-0599 EMAIL: contato@estrutural.net
COMPOSIÇÕES DE PREÇO
Empresa: | ESTRUTURAL CONSTRUÇÕES E SERVIÇOS EIRELI | [9 empty] | Data: |  | 11/08/2022
Contratante: | PREFEITURA MUNICIPAL DE OURÉM | [9 empty] | Sisplo F21 |  | D090000
Projeto: | TOMADA DE PREÇO nº 003/2022 - CPL/PMO | [9 empty] | Moeda:
SubProjeto: | TOMADA DE PREÇO nº 003/2022 - CPL/PMO | [9 empty] | Ref: |  | Preço Local
Obra: | TOMADA DE PREÇO nº 003/2022 - CPL/PMO | [9 empty] | Página: |  | 43/120
Desc. Ref.: | [10 empty] | Origem: |  | SIN0198
Encargos Sociais Horistas: |  | 119,01% |  | Encargos Sociais Mensalistas: |  |  | 73,10% |  | Encargos Complementares: | [5 empty] | SIM
SERVIÇO |  |  | UNID. |  | CUSTO UNITÁRIO | CONSUMO |  | CUSTO DISCRIMINADO
[8 empty] | M.OBRA |  | MATERIAL |  | EQPTO |  | TOTAL
Custo total da mão de obra (B) | [13 empty] | 222.85
C-MATERIAL
CURVA 45 GRAUS DE FERRO GALVANIZADO, COM ROSCA BSP MACHO/FEMEA, DE 3" |  |  | UN |  | 215.75 | 1 |  |  |  | 215.75 |  |  |  | 215.75
CURVA 90 GRAUS DE FERRO GALVANIZADO, COM ROSCA BSP FEMEA, DE 3" |  |  | UN |  | 266.26 | 1 |  |  |  | 266.26 |  |  |  | 266.26
CURVA PVC PBA, JE, PB, 45 GRAUS, DN 75 / DE 85 MM, PARA REDE AGUA (NBR 10351) |  |  | UN |  | 87.54 | 1 |  |  |  | 87.54 |  |  |  | 87.54
LUVA DE FERRO GALVANIZADO, COM ROSCA BSP, DE 3" |  |  | UN |  | 83.13 | 6 |  |  |  | 498.78 |  |  |  | 498.78
LUVA DE REDUCAO DE FERRO GALVANIZADO, COM ROSCA BSP, DE 3" X 2" |  |  | UN |  | 89.65 | 1 |  |  |  | 89.65 |  |  |  | 89.65
TE DE FERRO GALVANIZADO, DE 3" |  |  | UN |  | 175.09 | 1 |  |  |  | 175.09 |  |  |  | 175.09
VALV. GAV. F°F° C/FL PN-10/16 |  |  | UN |  | 510.62 | 2 |  |  |  | 1021.24 |  |  |  | 1021.24
VALVULA DE RETENCAO HORIZONTAL, DE BRONZE (PN-25), 3", 400 PSI, TAMPA DE PORCA DE UNIAO, EXTREMIDADES COM ROSCA |  |  | UN |  | 535.83 | 1 |  |  |  | 535.83 |  |  |  | 535.83
CUSTO UNITÁRIO TOTAL DE MATERIAIS | [13 empty] | 2890.14
CUSTO UNITÁRIO | [7 empty] | 222.85 |  | 2890.14 |  |  |  | 3112.99
BDI GERAL (26,44%) | [7 empty] | 58.92 |  | 764.15 |  |  |  | 823.07
PREÇO UNITÁRIO TOTAL | [7 empty] | 281.77 |  | 3654.29 |  |  |  | 3936.06
1.4.2.16 FORNECIMENTO E INSTALACAO DE VENTOSA TRIPLICE FUNCAO, PN 25, DIAM = 80MM | [13 empty] | UN
B-MÃO DE OBRA
ENCANADOR OU BOMBEIRO HIDRAULICO |  |  | H |  | 7.8 | 0.15232 |  | 1.1881 | [5 empty] | 1.1881
SERVENTE DE OBRAS |  |  | H |  | 5.65 | 0.30464 |  | 1.7212 | [5 empty] | 1.7212
Encargos Sociais Horistas (119,01%) |  |  |  |  | 2.91 | 1.1901 |  | 3.4624 | [5 empty] | 3.4624
ENCARGOS COMPLEMENTARES | [7 empty] | 2.92 | [5 empty] | 2.92
Custo total da mão de obra (B) | [13 empty] | 9.29
C-MATERIAL
FORNECIMENTO DE VENTOSA TRIPLICE FUNCAO, PN 25, DIAM = 80MM |  |  | UN |  | 1970.21 | 1 |  |  |  | 1970.21 |  |  |  | 1970.21
CUSTO UNITÁRIO TOTAL DE MATERIAIS | [13 empty] | 1970.21
CUSTO UNITÁRIO | [7 empty] | 9.29 |  | 1970.21 |  |  |  | 1979.5
BDI GERAL (26,44%) | [7 empty] | 2.46 |  | 520.92 |  |  |  | 523.38
PREÇO UNITÁRIO TOTAL | [7 empty] | 11.75 |  | 2491.13 |  |  |  | 2502.88
1.4.2.17 REGISTRO DE GAVETA BRUTO, LATÃO, ROSCÁVEL, 4, INSTALADO EM RESERVAÇÃO DE ÁGUA DE EDIFICAÇÃO QUE POSSUA RESERVATÓRIO DE FIBRA/FIBROCIMENTO FORNECIMENTO E INSTALAÇÃO. AF_06/2016 | [13 empty] | un.
B-MÃO DE OBRA
AV. PERIMETRAL, 1630, MARCO - BELÉM – PA CNPJ: 08.928.777/0001-22
FONE/FAX: (91) 3226-0599 EMAIL: contato@estrutural.net
COMPOSIÇÕES DE PREÇO
Empresa: | ESTRUTURAL CONSTRUÇÕES E SERVIÇOS EIRELI | [9 empty] | Data: |  | 11/08/2022
Contratante: | PREFEITURA MUNICIPAL DE OURÉM | [9 empty] | Sisplo F21 |  | D090000
Projeto: | TOMADA DE PREÇO nº 003/2022 - CPL/PMO | [9 empty] | Moeda:
SubProjeto: | TOMADA DE PREÇO nº 003/2022 - CPL/PMO | [9 empty] | Ref: |  | Preço Local
Obra: | TOMADA DE PREÇO nº 003/2022 - CPL/PMO | [9 empty] | Página: |  | 44/120
Desc. Ref.: | [10 empty] | Origem: |  | SIN0198
Encargos Sociais Horistas: |  | 119,01% |  | Encargos Sociais Mensalistas: |  |  | 73,10% |  | Encargos Complementares: | [5 empty] | SIM
SERVIÇO |  |  | UNID. |  | CUSTO UNITÁRIO | CONSUMO |  | CUSTO DISCRIMINADO
[8 empty] | M.OBRA |  | MATERIAL |  | EQPTO |  | TOTAL
AUXILIAR DE ENCANADOR OU BOMBEIRO HIDRAULICO |  |  | H |  | 5.86 | 0.50575 |  | 2.9637 | [5 empty] | 2.9637
ENCANADOR OU BOMBEIRO HIDRAULICO |  |  | H |  | 7.8 | 0.50575 |  | 3.9449 | [5 empty] | 3.9449
Encargos Sociais Horistas (119,01%) |  |  |  |  | 6.91 | 1.1901 |  | 8.2219 | [5 empty] | 8.2219
ENCARGOS COMPLEMENTARES | [7 empty] | 6.16 | [5 empty] | 6.16
Custo total da mão de obra (B) | [13 empty] | 21.29
C-MATERIAL
FITA VEDA ROSCA EM ROLOS DE 18 MM X 50 M (L X C) |  |  | UN |  | 12.62 | 0.0452 |  |  |  | 0.5704 |  |  |  | 0.5704
REGISTRO GAVETA BRUTO EM LATAO FORJADO, BITOLA 4 " (REF 1509) |  |  | UN |  | 643.72 | 1 |  |  |  | 643.72 |  |  |  | 643.72
CUSTO UNITÁRIO TOTAL DE MATERIAIS | [13 empty] | 644.29
CUSTO UNITÁRIO | [7 empty] | 21.29 |  | 644.29 |  |  |  | 665.58
BDI GERAL (26,44%) | [7 empty] | 5.63 |  | 170.35 |  |  |  | 175.98
PREÇO UNITÁRIO TOTAL | [7 empty] | 26.92 |  | 814.64 |  |  |  | 841.56
1.4.2.18 CAIXA ABRIGO PARA VENTOSA E/OU REGISTROS. DM: 0,60X0,60X0,60 EM CONCRETO ARMADO E= 0,06, COM LASTRO DE BRITA E TAMPA DE CONCRETO. | [13 empty] | UN
A-EQUIPAMENTOS
BETONEIRA, CAPACIDADE NOMINAL 600 L, CAPACIDADE DE MISTURA 360L, MOTOR ELETRICO TRIFASICO 220/380V, POTENCIA 4CV, EXCLUSO CARREGADOR |  |  | UN |  | 22434.19 | 2.03e-05 | [5 empty] | 0.4564 |  | 0.4564
COMPACTADOR DE SOLOS DE PERCURSAO (SOQUETE) COM MOTOR A GASOLINA 4 TEMPOS DE 4 HP (4 CV) |  |  | UN |  | 13254.21 | 7.5448e-07 | [5 empty] | 0.01 |  | 0.01
SERRA CIRCULAR DE BANCADA COM MOTOR ELETRICO, POTENCIA DE *1600* W, PARA DISCO DE DIAMETRO DE 10" (250 MM) |  |  | UN |  | 1460.85 | 1.07e-05 | [5 empty] | 0.0156 |  | 0.0156
CUSTO HORÁRIO TOTAL DE EQUIPAMENTOS | [13 empty] | 0.48
B-MÃO DE OBRA
AJUDANTE DE ARMADOR |  |  | H |  | 5.86 | 0.19123 |  | 1.1206 | [5 empty] | 1.1206
ARMADOR |  |  | H |  | 7.8 | 1.2309 |  | 9.6011 | [5 empty] | 9.6011
CARPINTEIRO AUXILIAR |  |  | H |  | 5.86 | 1.5425 |  | 9.0388 | [5 empty] | 9.0388
CARPINTEIRO DE FORMAS |  |  | H |  | 7.8 | 3.2831 |  | 25.6085 | [5 empty] | 25.6085
OPERADOR DE BETONEIRA ESTACIONARIA/MISTURADOR |  |  | H |  | 7.8 | 0.13864 |  | 1.0814 | [5 empty] | 1.0814
OPERADOR DE MAQUINAS E TRATORES DIVERSOS (TERRAPLANAGEM) |  |  | H |  | 8.65 | 0.11351 |  | 0.9818 | [5 empty] | 0.9818
PEDREIRO |  |  | H |  | 7.8 | 0.15829 |  | 1.2346 | [5 empty] | 1.2346
SERVENTE DE OBRAS |  |  | H |  | 5.65 | 2.5082 |  | 14.1714 | [5 empty] | 14.1714
Encargos Sociais Horistas (119,01%) |  |  |  |  | 62.84 | 1.1901 |  | 74.7837 | [5 empty] | 74.7837
AV. PERIMETRAL, 1630, MARCO - BELÉM – PA CNPJ: 08.928.777/0001-22
FONE/FAX: (91) 3226-0599 EMAIL: contato@estrutural.net
COMPOSIÇÕES DE PREÇO
Empresa: | ESTRUTURAL CONSTRUÇÕES E SERVIÇOS EIRELI | [9 empty] | Data: |  | 11/08/2022
Contratante: | PREFEITURA MUNICIPAL DE OURÉM | [9 empty] | Sisplo F21 |  | D090000
Projeto: | TOMADA DE PREÇO nº 003/2022 - CPL/PMO | [9 empty] | Moeda:
SubProjeto: | TOMADA DE PREÇO nº 003/2022 - CPL/PMO | [9 empty] | Ref: |  | Preço Local
Obra: | TOMADA DE PREÇO nº 003/2022 - CPL/PMO | [9 empty] | Página: |  | 45/120
Desc. Ref.: | [10 empty] | Origem: |  | SIN0198
Encargos Sociais Horistas: |  | 119,01% |  | Encargos Sociais Mensalistas: |  |  | 73,10% |  | Encargos Complementares: | [5 empty] | SIM
SERVIÇO |  |  | UNID. |  | CUSTO UNITÁRIO | CONSUMO |  | CUSTO DISCRIMINADO
[8 empty] | M.OBRA |  | MATERIAL |  | EQPTO |  | TOTAL
ENCARGOS COMPLEMENTARES | [7 empty] | 59.48 | [5 empty] | 59.48
Custo total da mão de obra (B) | [13 empty] | 197.1
C-MATERIAL
ACO CA-50, 6,3 MM, VERGALHAO |  |  | KG |  | 6.52 | 8.8222 |  |  |  | 57.5204 |  |  |  | 57.5204
ACO CA-60, 4,2 MM, OU 5,0 MM, OU 6,0 MM, OU 7,0 MM, VERGALHAO |  |  | KG |  | 6.96 | 1.314 |  |  |  | 9.1452 |  |  |  | 9.1452
ARAME RECOZIDO 16 BWG, D = 1,60 MM (0,016 KG/M) OU 18 BWG, D = 1,25 MM (0,01 KG/M) |  |  | KG |  | 21 | 0.23683 |  |  |  | 4.9733 |  |  |  | 4.9733
AREIA |  |  | M3 |  | 79.46 | 0.01317 |  |  |  | 1.0465 |  |  |  | 1.0465
AREIA MEDIA - POSTO JAZIDA/FORNECEDOR (RETIRADO NA JAZIDA, SEM TRANSPORTE) |  |  | M3 |  | 78.45 | 0.11836 |  |  |  | 9.2856 |  |  |  | 9.2856
CIMENTO PORTLAND COMPOSTO CP II-32 |  |  | KG |  | 0.84 | 42.5018 |  |  |  | 35.7015 |  |  |  | 35.7015
DESMOLDANTE PROTETOR PARA FORMAS DE MADEIRA, DE BASE OLEOSA EMULSIONADA EM AGUA |  |  | L |  | 7.52 | 0.00612 |  |  |  | 0.046 |  |  |  | 0.046
ENERGIA ELETRICA ATE 2000 KWH INDUSTRIAL, SEM DEMANDA |  |  | KW/H |  | 1.04 | 0.29887 |  |  |  | 0.3108 |  |  |  | 0.3108
ESPACADOR / DISTANCIADOR CIRCULAR COM ENTRADA LATERAL, EM PLASTICO, PARA VERGALHAO *4,2 A 12,5* MM, COBRIMENTO 20 MM |  |  | UN |  | 0.21 | 9.459 |  |  |  | 1.9864 |  |  |  | 1.9864
GASOLINA COMUM |  |  | L |  | 6.44 | 0.0025585 |  |  |  | 0.0165 |  |  |  | 0.0165
PECA DE MADEIRA NAO APARELHADA *7,5 X 7,5* CM (3 X 3 ") MACARANDUBA, ANGELIM OU EQUIVALENTE DA REGIAO |  |  | M |  | 19.91 | 1.32 |  |  |  | 26.2812 |  |  |  | 26.2812
PEDRA BRITADA N. 0, OU PEDRISCO (4,8 A 9,5 MM) POSTO PEDREIRA/FORNECEDOR, SEM FRETE |  |  | M3 |  | 110.44 | 0.0396 |  |  |  | 4.3734 |  |  |  | 4.3734
PEDRA BRITADA N. 1 (9,5 A 19 MM) POSTO PEDREIRA/FORNECEDOR, SEM FRETE |  |  | M3 |  | 95.67 | 0.094148 |  |  |  | 9.0072 |  |  |  | 9.0072
PREGO DE ACO POLIDO COM CABECA 15 X 18 (1 1/2 X 13) |  |  | KG |  | 21.57 | 0.00576 |  |  |  | 0.1242 |  |  |  | 0.1242
PREGO DE ACO POLIDO COM CABECA 17 X 21 (2 X 11) |  |  | KG |  | 19.25 | 0.37152 |  |  |  | 7.1518 |  |  |  | 7.1518
PREGO DE ACO POLIDO COM CABECA 17 X 24 (2 1/4 X 11) |  |  | KG |  | 19.62 | 0.01692 |  |  |  | 0.332 |  |  |  | 0.332
PREGO DE ACO POLIDO COM CABECA DUPLA 17 X 27 (2 1/2 X 11) |  |  | KG |  | 23.75 | 0.0036 |  |  |  | 0.0855 |  |  |  | 0.0855
SARRAFO DE MADEIRA NAO APARELHADA *2,5 X 7* CM, MACARANDUBA, ANGELIM OU EQUIVALENTE DA REGIAO |  |  | M |  | 5.53 | 2.3824 |  |  |  | 13.1747 |  |  |  | 13.1747
SARRAFO DE MADEIRA NAO APARELHADA *2,5 X 7,5* CM (1 X 3 ") PINUS, MISTA OU EQUIVALENTE DA REGIAO |  |  | M |  | 3.16 | 1.6603 |  |  |  | 5.2466 |  |  |  | 5.2466
AV. PERIMETRAL, 1630, MARCO - BELÉM – PA CNPJ: 08.928.777/0001-22
FONE/FAX: (91) 3226-0599 EMAIL: contato@estrutural.net
COMPOSIÇÕES DE PREÇO
Empresa: | ESTRUTURAL CONSTRUÇÕES E SERVIÇOS EIRELI | [9 empty] | Data: |  | 11/08/2022
Contratante: | PREFEITURA MUNICIPAL DE OURÉM | [9 empty] | Sisplo F21 |  | D090000
Projeto: | TOMADA DE PREÇO nº 003/2022 - CPL/PMO | [9 empty] | Moeda:
SubProjeto: | TOMADA DE PREÇO nº 003/2022 - CPL/PMO | [9 empty] | Ref: |  | Preço Local
Obra: | TOMADA DE PREÇO nº 003/2022 - CPL/PMO | [9 empty] | Página: |  | 46/120
Desc. Ref.: | [10 empty] | Origem: |  | SIN0198
Encargos Sociais Horistas: |  | 119,01% |  | Encargos Sociais Mensalistas: |  |  | 73,10% |  | Encargos Complementares: | [5 empty] | SIM
SERVIÇO |  |  | UNID. |  | CUSTO UNITÁRIO | CONSUMO |  | CUSTO DISCRIMINADO
[8 empty] | M.OBRA |  | MATERIAL |  | EQPTO |  | TOTAL
TABUA DE MADEIRA NAO APARELHADA *2,5 X 23* CM (1 X 9 ") PINUS, MISTA OU EQUIVALENTE DA REGIAO |  |  | M |  | 10.2 | 1.76 |  |  |  | 17.952 |  |  |  | 17.952
TABUA DE MADEIRA NAO APARELHADA *2,5 X 30* CM, CEDRINHO OU EQUIVALENTE DA REGIAO |  |  | M |  | 21 | 0.46008 |  |  |  | 9.6617 |  |  |  | 9.6617
TINTA ACRILICA PREMIUM, COR BRANCO FOSCO |  |  | L |  | 23.7 | 0.08192 |  |  |  | 1.9415 |  |  |  | 1.9415
CUSTO UNITÁRIO TOTAL DE MATERIAIS | [13 empty] | 215.36
CUSTO UNITÁRIO | [7 empty] | 197.1 |  | 215.36 |  | 0.48 |  | 412.94
BDI GERAL (26,44%) | [7 empty] | 52.11 |  | 56.94 |  | 0.13 |  | 109.18
PREÇO UNITÁRIO TOTAL | [7 empty] | 249.21 |  | 272.3 |  | 0.61 |  | 522.12
1.4.2.19 TUBO PVC DE REVESTIMENTO GEOMECANICO NERVURADO REFORCADO, DN = 150 MM, COMPRIMENTO = 2 M | [13 empty] | M
C-MATERIAL
TUBO PVC DE REVESTIMENTO GEOMECANICO NERVURADO REFORCADO, DN = 150 MM, COMPRIMENTO = 2 M |  |  | M |  | 143.47 | 1 |  |  |  | 143.47 |  |  |  | 143.47
CUSTO UNITÁRIO TOTAL DE MATERIAIS | [13 empty] | 143.47
CUSTO UNITÁRIO | [9 empty] | 143.47 |  |  |  | 143.47
BDI GERAL (26,44%) | [9 empty] | 37.93 |  |  |  | 37.93
PREÇO UNITÁRIO TOTAL | [9 empty] | 181.4 |  |  |  | 181.4
1.4.2.20 LEITO FILTRANTE - FORN.E ENCHIMENTO C/ BRITA NO. 4 | [13 empty] | M3
B-MÃO DE OBRA
PEDREIRO |  |  | H |  | 7.8 | 2.2634 |  | 17.6548 | [5 empty] | 17.6548
SERVENTE DE OBRAS |  |  | H |  | 5.65 | 2.2634 |  | 12.7884 | [5 empty] | 12.7884
Encargos Sociais Horistas (119,01%) |  |  |  |  | 30.44 | 1.1901 |  | 36.2305 | [5 empty] | 36.2305
ENCARGOS COMPLEMENTARES | [7 empty] | 30.03 | [5 empty] | 30.03
Custo total da mão de obra (B) | [13 empty] | 96.7
C-MATERIAL
PEDRA BRITADA N. 4 (50 A 76 MM) POSTO PEDREIRA/FORNECEDOR, SEM FRETE |  |  | M3 |  | 89.58 | 1.05 |  |  |  | 94.059 |  |  |  | 94.059
CUSTO UNITÁRIO TOTAL DE MATERIAIS | [13 empty] | 94.06
CUSTO UNITÁRIO | [7 empty] | 96.7 |  | 94.06 |  |  |  | 190.76
BDI GERAL (26,44%) | [7 empty] | 25.57 |  | 24.87 |  |  |  | 50.44
PREÇO UNITÁRIO TOTAL | [7 empty] | 122.27 |  | 118.93 |  |  |  | 241.2
1.4.3.1 INSTALACAO DE CLORADOR | [13 empty] | UN
B-MÃO DE OBRA
ASSENTADOR DE MANILHAS |  |  | H |  | 8.65 | 9.5087 |  | 82.2506 | [5 empty] | 82.2506
SERVENTE DE OBRAS |  |  | H |  | 5.65 | 9.5087 |  | 53.7244 | [5 empty] | 53.7244
AV. PERIMETRAL, 1630, MARCO - BELÉM – PA CNPJ: 08.928.777/0001-22
FONE/FAX: (91) 3226-0599 EMAIL: contato@estrutural.net
COMPOSIÇÕES DE PREÇO
Empresa: | ESTRUTURAL CONSTRUÇÕES E SERVIÇOS EIRELI | [9 empty] | Data: |  | 11/08/2022
Contratante: | PREFEITURA MUNICIPAL DE OURÉM | [9 empty] | Sisplo F21 |  | D090000
Projeto: | TOMADA DE PREÇO nº 003/2022 - CPL/PMO | [9 empty] | Moeda:
SubProjeto: | TOMADA DE PREÇO nº 003/2022 - CPL/PMO | [9 empty] | Ref: |  | Preço Local
Obra: | TOMADA DE PREÇO nº 003/2022 - CPL/PMO | [9 empty] | Página: |  | 47/120
Desc. Ref.: | [10 empty] | Origem: |  | SIN0198
Encargos Sociais Horistas: |  | 119,01% |  | Encargos Sociais Mensalistas: |  |  | 73,10% |  | Encargos Complementares: | [5 empty] | SIM
SERVIÇO |  |  | UNID. |  | CUSTO UNITÁRIO | CONSUMO |  | CUSTO DISCRIMINADO
[8 empty] | M.OBRA |  | MATERIAL |  | EQPTO |  | TOTAL
Encargos Sociais Horistas (119,01%) |  |  |  |  | 135.98 | 1.1901 |  | 161.8238 | [5 empty] | 161.8238
ENCARGOS COMPLEMENTARES | [7 empty] | 115.44 | [5 empty] | 115.44
Custo total da mão de obra (B) | [13 empty] | 413.24
CUSTO UNITÁRIO | [7 empty] | 413.24 | [5 empty] | 413.24
BDI GERAL (26,44%) | [7 empty] | 109.26 | [5 empty] | 109.26
PREÇO UNITÁRIO TOTAL | [7 empty] | 522.5 | [5 empty] | 522.5
1.4.3.2 BOMBA DOSADORA ANALOGICA | [13 empty] | UN
B-MÃO DE OBRA
ELETRICISTA |  |  | H |  | 7.8 | 0.7 |  | 5.46 | [5 empty] | 5.46
Encargos Sociais Horistas (119,01%) |  |  |  |  | 5.46 | 1.1901 |  | 6.4979 | [5 empty] | 6.4979
ENCARGOS COMPLEMENTARES | [7 empty] | 4.88 | [5 empty] | 4.88
Custo total da mão de obra (B) | [13 empty] | 16.84
C-MATERIAL
HIPOCLORADOR / BOMBA DOSADORA ANALOGICA DE SOLUCOES, VAZAO DE 0,5 A 15 L/H E PRESSAO DE 0 A 15 BAR |  |  | UN |  | 550.56 | 1 |  |  |  | 550.56 |  |  |  | 550.56
CUSTO UNITÁRIO TOTAL DE MATERIAIS | [13 empty] | 550.56
CUSTO UNITÁRIO | [7 empty] | 16.84 |  | 550.56 |  |  |  | 567.4
BDI GERAL (26,44%) | [7 empty] | 4.45 |  | 145.57 |  |  |  | 150.02
PREÇO UNITÁRIO TOTAL | [7 empty] | 21.29 |  | 696.13 |  |  |  | 717.42
1.4.3.3 FORNECIMENTO E INSTALACAO DE TUBULACAO E CONEXOES PARA A INSTALACAO DO CLORADORFORNECIMENTO E INSTALACAO DE TUBULACAO E CONEXOES PARA A INSTALACAO DO CLORADOR | [13 empty] | UN
B-MÃO DE OBRA
ENCANADOR OU BOMBEIRO HIDRAULICO |  |  | H |  | 7.8 | 14 |  | 109.2 | [5 empty] | 109.2
SERVENTE DE OBRAS |  |  | H |  | 5.65 | 14 |  | 79.1 | [5 empty] | 79.1
Encargos Sociais Horistas (119,01%) |  |  |  |  | 188.3 | 1.1901 |  | 224.0958 | [5 empty] | 224.0958
ENCARGOS COMPLEMENTARES | [7 empty] | 177.13 | [5 empty] | 177.13
Custo total da mão de obra (B) | [13 empty] | 589.53
C-MATERIAL
ADAPTADOR PVC SOLDAVEL CURTO COM BOLSA E ROSCA, 20 MM X 1/2", PARA AGUA FRIA |  |  | UN |  | 0.89 | 8 |  |  |  | 7.12 |  |  |  | 7.12
BUCHA DE REDUCAO DE FERRO GALVANIZADO, COM ROSCA BSP, DE 1 1/2" X 1/2" |  |  | UN |  | 17.8 | 2 |  |  |  | 35.6 |  |  |  | 35.6
BUCHA DE REDUCAO DE FERRO GALVANIZADO, COM ROSCA BSP, DE 3" X 1 1/2" |  |  | UN |  | 59.66 | 2 |  |  |  | 119.32 |  |  |  | 119.32
CURVA DE PVC 90 GRAUS, SOLDAVEL, 20 MM, PARA AGUA FRIA PREDIAL (NBR 5648) |  |  | UN |  | 2.99 | 4 |  |  |  | 11.96 |  |  |  | 11.96
AV. PERIMETRAL, 1630, MARCO - BELÉM – PA CNPJ: 08.928.777/0001-22
FONE/FAX: (91) 3226-0599 EMAIL: contato@estrutural.net
COMPOSIÇÕES DE PREÇO
Empresa: | ESTRUTURAL CONSTRUÇÕES E SERVIÇOS EIRELI | [9 empty] | Data: |  | 11/08/2022
Contratante: | PREFEITURA MUNICIPAL DE OURÉM | [9 empty] | Sisplo F21 |  | D090000
Projeto: | TOMADA DE PREÇO nº 003/2022 - CPL/PMO | [9 empty] | Moeda:
SubProjeto: | TOMADA DE PREÇO nº 003/2022 - CPL/PMO | [9 empty] | Ref: |  | Preço Local
Obra: | TOMADA DE PREÇO nº 003/2022 - CPL/PMO | [9 empty] | Página: |  | 48/120
Desc. Ref.: | [10 empty] | Origem: |  | SIN0198
Encargos Sociais Horistas: |  | 119,01% |  | Encargos Sociais Mensalistas: |  |  | 73,10% |  | Encargos Complementares: | [5 empty] | SIM
SERVIÇO |  |  | UNID. |  | CUSTO UNITÁRIO | CONSUMO |  | CUSTO DISCRIMINADO
[8 empty] | M.OBRA |  | MATERIAL |  | EQPTO |  | TOTAL
REGISTRO GAVETA BRUTO EM LATAO FORJADO, BITOLA 1/2 " (REF 1509) |  |  | UN |  | 30.84 | 2 |  |  |  | 61.68 |  |  |  | 61.68
TE DE FERRO GALVANIZADO, DE 3" |  |  | UN |  | 175.09 | 2 |  |  |  | 350.18 |  |  |  | 350.18
TE SOLDAVEL, PVC, 90 GRAUS, 20 MM, PARA AGUA FRIA PREDIAL (NBR 5648) |  |  | UN |  | 1.19 | 1 |  |  |  | 1.19 |  |  |  | 1.19
TUBO PVC, SOLDAVEL, DN 20 MM, AGUA FRIA (NBR-5648) |  |  | M |  | 3.63 | 3 |  |  |  | 10.89 |  |  |  | 10.89
UNIAO PVC, SOLDAVEL, 20 MM, PARA AGUA FRIA PREDIAL |  |  | UN |  | 9.33 | 2 |  |  |  | 18.66 |  |  |  | 18.66
CUSTO UNITÁRIO TOTAL DE MATERIAIS | [13 empty] | 616.6
CUSTO UNITÁRIO | [7 empty] | 589.53 |  | 616.6 |  |  |  | 1206.13
BDI GERAL (26,44%) | [7 empty] | 155.87 |  | 163.03 |  |  |  | 318.9
PREÇO UNITÁRIO TOTAL | [7 empty] | 745.4 |  | 779.63 |  |  |  | 1525.03
1.5.2.1 ESCAVAÇÃO MANUAL PARA BLOCO DE COROAMENTO OU SAPATA, COM PREVISÃO DE FÔRMA. AF_06/2017 | [13 empty] | m³
B-MÃO DE OBRA
PEDREIRO |  |  | H |  | 7.8 | 1.1306 |  | 8.8186 | [5 empty] | 8.8186
SERVENTE DE OBRAS |  |  | H |  | 5.65 | 2.903 |  | 16.4021 | [5 empty] | 16.4021
Encargos Sociais Horistas (119,01%) |  |  |  |  | 25.22 | 1.1901 |  | 30.0152 | [5 empty] | 30.0152
ENCARGOS COMPLEMENTARES | [7 empty] | 26.58 | [5 empty] | 26.58
Custo total da mão de obra (B) | [13 empty] | 81.82
CUSTO UNITÁRIO | [7 empty] | 81.82 | [5 empty] | 81.82
BDI GERAL (26,44%) | [7 empty] | 21.63 | [5 empty] | 21.63
PREÇO UNITÁRIO TOTAL | [7 empty] | 103.45 | [5 empty] | 103.45
1.5.2.2 PREPARO DE FUNDO DE VALA COM LARGURA MENOR QUE 1,5 M, EM LOCAL COM NÍVEL BAIXO DE INTERFERÊNCIA. AF_06/2016 | [13 empty] | m²
A-EQUIPAMENTOS
COMPACTADOR DE SOLOS DE PERCURSAO (SOQUETE) COM MOTOR A GASOLINA 4 TEMPOS DE 4 HP (4 CV) |  |  | UN |  | 13254.21 | 7.5448e-07 | [5 empty] | 0.01 |  | 0.01
CUSTO HORÁRIO TOTAL DE EQUIPAMENTOS | [13 empty] | 0.01
B-MÃO DE OBRA
OPERADOR DE MAQUINAS E TRATORES DIVERSOS (TERRAPLANAGEM) |  |  | H |  | 8.65 | 0.0072 |  | 0.0623 | [5 empty] | 0.0623
PEDREIRO |  |  | H |  | 7.8 | 0.096953 |  | 0.7562 | [5 empty] | 0.7562
SERVENTE DE OBRAS |  |  | H |  | 5.65 | 0.14552 |  | 0.8222 | [5 empty] | 0.8222
Encargos Sociais Horistas (119,01%) |  |  |  |  | 1.64 | 1.1901 |  | 1.9526 | [5 empty] | 1.9526
ENCARGOS COMPLEMENTARES | [7 empty] | 1.64 | [5 empty] | 1.64
Custo total da mão de obra (B) | [13 empty] | 5.23
C-MATERIAL
GASOLINA COMUM |  |  | L |  | 6.44 | 0.003708 |  |  |  | 0.0239 |  |  |  | 0.0239
AV. PERIMETRAL, 1630, MARCO - BELÉM – PA CNPJ: 08.928.777/0001-22
FONE/FAX: (91) 3226-0599 EMAIL: contato@estrutural.net
COMPOSIÇÕES DE PREÇO
Empresa: | ESTRUTURAL CONSTRUÇÕES E SERVIÇOS EIRELI | [9 empty] | Data: |  | 11/08/2022
Contratante: | PREFEITURA MUNICIPAL DE OURÉM | [9 empty] | Sisplo F21 |  | D090000
Projeto: | TOMADA DE PREÇO nº 003/2022 - CPL/PMO | [9 empty] | Moeda:
SubProjeto: | TOMADA DE PREÇO nº 003/2022 - CPL/PMO | [9 empty] | Ref: |  | Preço Local
Obra: | TOMADA DE PREÇO nº 003/2022 - CPL/PMO | [9 empty] | Página: |  | 49/120
Desc. Ref.: | [10 empty] | Origem: |  | SIN0198
Encargos Sociais Horistas: |  | 119,01% |  | Encargos Sociais Mensalistas: |  |  | 73,10% |  | Encargos Complementares: | [5 empty] | SIM
SERVIÇO |  |  | UNID. |  | CUSTO UNITÁRIO | CONSUMO |  | CUSTO DISCRIMINADO
[8 empty] | M.OBRA |  | MATERIAL |  | EQPTO |  | TOTAL
CUSTO UNITÁRIO TOTAL DE MATERIAIS | [13 empty] | 0.02
CUSTO UNITÁRIO | [7 empty] | 5.23 |  | 0.02 |  | 0.01 |  | 5.26
BDI GERAL (26,44%) | [7 empty] | 1.38 |  | 0.01 |  |  |  | 1.39
PREÇO UNITÁRIO TOTAL | [7 empty] | 6.61 |  | 0.03 |  | 0.01 |  | 6.65
1.5.2.3 LASTRO DE CONCRETO MAGRO, APLICADO EM PISOS OU RADIERS, ESPESSURA DE 5 CM. AF_07/2016 | [13 empty] | m²
A-EQUIPAMENTOS
BETONEIRA, CAPACIDADE NOMINAL 600 L, CAPACIDADE DE MISTURA 360L, MOTOR ELETRICO TRIFASICO 220/380V, POTENCIA 4CV, EXCLUSO CARREGADOR |  |  | UN |  | 22434.19 | 8.1e-06 | [5 empty] | 0.1816 |  | 0.1816
CUSTO HORÁRIO TOTAL DE EQUIPAMENTOS | [13 empty] | 0.18
B-MÃO DE OBRA
OPERADOR DE BETONEIRA ESTACIONARIA/MISTURADOR |  |  | H |  | 7.8 | 0.07523 |  | 0.5868 | [5 empty] | 0.5868
PEDREIRO |  |  | H |  | 7.8 | 0.23796 |  | 1.8561 | [5 empty] | 1.8561
SERVENTE DE OBRAS |  |  | H |  | 5.65 | 0.18385 |  | 1.0388 | [5 empty] | 1.0388
Encargos Sociais Horistas (119,01%) |  |  |  |  | 3.48 | 1.1901 |  | 4.1436 | [5 empty] | 4.1436
ENCARGOS COMPLEMENTARES | [7 empty] | 3.22 | [5 empty] | 3.22
Custo total da mão de obra (B) | [13 empty] | 10.85
C-MATERIAL
AREIA |  |  | M3 |  | 79.46 | 0.047036 |  |  |  | 3.7375 |  |  |  | 3.7375
CIMENTO PORTLAND COMPOSTO CP II-32 |  |  | KG |  | 0.84 | 12.0601 |  |  |  | 10.1305 |  |  |  | 10.1305
ENERGIA ELETRICA ATE 2000 KWH INDUSTRIAL, SEM DEMANDA |  |  | KW/H |  | 1.04 | 0.096799 |  |  |  | 0.1007 |  |  |  | 0.1007
PEDRA BRITADA N. 1 (9,5 A 19 MM) POSTO PEDREIRA/FORNECEDOR, SEM FRETE |  |  | M3 |  | 95.67 | 0.032889 |  |  |  | 3.1465 |  |  |  | 3.1465
CUSTO UNITÁRIO TOTAL DE MATERIAIS | [13 empty] | 17.12
CUSTO UNITÁRIO | [7 empty] | 10.85 |  | 17.12 |  | 0.18 |  | 28.15
BDI GERAL (26,44%) | [7 empty] | 2.87 |  | 4.52 |  | 0.05 |  | 7.44
PREÇO UNITÁRIO TOTAL | [7 empty] | 13.72 |  | 21.64 |  | 0.23 |  | 35.59
1.5.2.4 FABRICAÇÃO, MONTAGEM E DESMONTAGEM DE FÔRMA PARA SAPATA, EM MADEIRA SERRADA, E=25 MM, 4 UTILIZAÇÕES. AF_06/2017 | [13 empty] | m²
A-EQUIPAMENTOS
SERRA CIRCULAR DE BANCADA COM MOTOR ELETRICO, POTENCIA DE *1600* W, PARA DISCO DE DIAMETRO DE 10" (250 MM) |  |  | UN |  | 1460.85 | 1.33e-05 | [5 empty] | 0.0195 |  | 0.0195
CUSTO HORÁRIO TOTAL DE EQUIPAMENTOS | [13 empty] | 0.02
B-MÃO DE OBRA
CARPINTEIRO AUXILIAR |  |  | H |  | 5.86 | 1.0055 |  | 5.8921 | [5 empty] | 5.8921
AV. PERIMETRAL, 1630, MARCO - BELÉM – PA CNPJ: 08.928.777/0001-22
FONE/FAX: (91) 3226-0599 EMAIL: contato@estrutural.net
COMPOSIÇÕES DE PREÇO
Empresa: | ESTRUTURAL CONSTRUÇÕES E SERVIÇOS EIRELI | [9 empty] | Data: |  | 11/08/2022
Contratante: | PREFEITURA MUNICIPAL DE OURÉM | [9 empty] | Sisplo F21 |  | D090000
Projeto: | TOMADA DE PREÇO nº 003/2022 - CPL/PMO | [9 empty] | Moeda:
SubProjeto: | TOMADA DE PREÇO nº 003/2022 - CPL/PMO | [9 empty] | Ref: |  | Preço Local
Obra: | TOMADA DE PREÇO nº 003/2022 - CPL/PMO | [9 empty] | Página: |  | 50/120
Desc. Ref.: | [10 empty] | Origem: |  | SIN0198
Encargos Sociais Horistas: |  | 119,01% |  | Encargos Sociais Mensalistas: |  |  | 73,10% |  | Encargos Complementares: | [5 empty] | SIM
SERVIÇO |  |  | UNID. |  | CUSTO UNITÁRIO | CONSUMO |  | CUSTO DISCRIMINADO
[8 empty] | M.OBRA |  | MATERIAL |  | EQPTO |  | TOTAL
CARPINTEIRO DE FORMAS |  |  | H |  | 7.8 | 2.5637 |  | 19.9966 | [5 empty] | 19.9966
OPERADOR DE MAQUINAS E TRATORES DIVERSOS (TERRAPLANAGEM) |  |  | H |  | 8.65 | 0.118 |  | 1.0207 | [5 empty] | 1.0207
Encargos Sociais Horistas (119,01%) |  |  |  |  | 26.91 | 1.1901 |  | 32.0249 | [5 empty] | 32.0249
ENCARGOS COMPLEMENTARES | [7 empty] | 23.78 | [5 empty] | 23.78
Custo total da mão de obra (B) | [13 empty] | 82.71
C-MATERIAL
DESMOLDANTE PROTETOR PARA FORMAS DE MADEIRA, DE BASE OLEOSA EMULSIONADA EM AGUA |  |  | L |  | 7.52 | 0.017 |  |  |  | 0.1278 |  |  |  | 0.1278
ENERGIA ELETRICA ATE 2000 KWH INDUSTRIAL, SEM DEMANDA |  |  | KW/H |  | 1.04 | 0.10744 |  |  |  | 0.1117 |  |  |  | 0.1117
PREGO DE ACO POLIDO COM CABECA 15 X 18 (1 1/2 X 13) |  |  | KG |  | 21.57 | 0.016 |  |  |  | 0.3451 |  |  |  | 0.3451
PREGO DE ACO POLIDO COM CABECA 17 X 24 (2 1/4 X 11) |  |  | KG |  | 19.62 | 0.047 |  |  |  | 0.9221 |  |  |  | 0.9221
PREGO DE ACO POLIDO COM CABECA DUPLA 17 X 27 (2 1/2 X 11) |  |  | KG |  | 23.75 | 0.01 |  |  |  | 0.2375 |  |  |  | 0.2375
SARRAFO DE MADEIRA NAO APARELHADA *2,5 X 7,5* CM (1 X 3 ") PINUS, MISTA OU EQUIVALENTE DA REGIAO |  |  | M |  | 3.16 | 4.612 |  |  |  | 14.5739 |  |  |  | 14.5739
TABUA DE MADEIRA NAO APARELHADA *2,5 X 30* CM, CEDRINHO OU EQUIVALENTE DA REGIAO |  |  | M |  | 21 | 1.278 |  |  |  | 26.838 |  |  |  | 26.838
CUSTO UNITÁRIO TOTAL DE MATERIAIS | [13 empty] | 43.16
CUSTO UNITÁRIO | [7 empty] | 82.71 |  | 43.16 |  | 0.02 |  | 125.89
BDI GERAL (26,44%) | [7 empty] | 21.87 |  | 11.41 |  | 0.01 |  | 33.29
PREÇO UNITÁRIO TOTAL | [7 empty] | 104.58 |  | 54.57 |  | 0.03 |  | 159.18
1.5.2.5 ARMAÇÃO DE BLOCO, VIGA BALDRAME OU SAPATA UTILIZANDO AÇO CA-50 DE 10 MM - MONTAGEM. AF_06/2017 | [13 empty] | kg
B-MÃO DE OBRA
AJUDANTE DE ARMADOR |  |  | H |  | 5.86 | 0.097792 |  | 0.5731 | [5 empty] | 0.5731
ARMADOR |  |  | H |  | 7.8 | 0.10976 |  | 0.8561 | [5 empty] | 0.8561
Encargos Sociais Horistas (119,01%) |  |  |  |  | 1.43 | 1.1901 |  | 1.7009 | [5 empty] | 1.7009
ENCARGOS COMPLEMENTARES | [7 empty] | 1.37 | [5 empty] | 1.37
Custo total da mão de obra (B) | [13 empty] | 4.5
C-MATERIAL
ACO CA-50, 10,0 MM, VERGALHAO |  |  | KG |  | 6.52 | 1.11 |  |  |  | 7.2372 |  |  |  | 7.2372
ARAME RECOZIDO 16 BWG, D = 1,60 MM (0,016 KG/M) OU 18 BWG, D = 1,25 MM (0,01 KG/M) |  |  | KG |  | 21 | 0.025 |  |  |  | 0.525 |  |  |  | 0.525
AV. PERIMETRAL, 1630, MARCO - BELÉM – PA CNPJ: 08.928.777/0001-22
FONE/FAX: (91) 3226-0599 EMAIL: contato@estrutural.net
COMPOSIÇÕES DE PREÇO
Empresa: | ESTRUTURAL CONSTRUÇÕES E SERVIÇOS EIRELI | [9 empty] | Data: |  | 11/08/2022
Contratante: | PREFEITURA MUNICIPAL DE OURÉM | [9 empty] | Sisplo F21 |  | D090000
Projeto: | TOMADA DE PREÇO nº 003/2022 - CPL/PMO | [9 empty] | Moeda:
SubProjeto: | TOMADA DE PREÇO nº 003/2022 - CPL/PMO | [9 empty] | Ref: |  | Preço Local
Obra: | TOMADA DE PREÇO nº 003/2022 - CPL/PMO | [9 empty] | Página: |  | 51/120
Desc. Ref.: | [10 empty] | Origem: |  | SIN0198
Encargos Sociais Horistas: |  | 119,01% |  | Encargos Sociais Mensalistas: |  |  | 73,10% |  | Encargos Complementares: | [5 empty] | SIM
SERVIÇO |  |  | UNID. |  | CUSTO UNITÁRIO | CONSUMO |  | CUSTO DISCRIMINADO
[8 empty] | M.OBRA |  | MATERIAL |  | EQPTO |  | TOTAL
ESPACADOR / DISTANCIADOR CIRCULAR COM ENTRADA LATERAL, EM PLASTICO, PARA VERGALHAO *4,2 A 12,5* MM, COBRIMENTO 20 MM |  |  | UN |  | 0.21 | 0.4655 |  |  |  | 0.0978 |  |  |  | 0.0978
CUSTO UNITÁRIO TOTAL DE MATERIAIS | [13 empty] | 7.86
CUSTO UNITÁRIO | [7 empty] | 4.5 |  | 7.86 |  |  |  | 12.36
BDI GERAL (26,44%) | [7 empty] | 1.19 |  | 2.08 |  |  |  | 3.27
PREÇO UNITÁRIO TOTAL | [7 empty] | 5.69 |  | 9.94 |  |  |  | 15.63
1.5.2.6 ARMAÇÃO DE BLOCO, VIGA BALDRAME E SAPATA UTILIZANDO AÇO CA-60 DE 5 MM - MONTAGEM. AF_06/2017 | [13 empty] | kg
B-MÃO DE OBRA
AJUDANTE DE ARMADOR |  |  | H |  | 5.86 | 0.067685 |  | 0.3966 | [5 empty] | 0.3966
ARMADOR |  |  | H |  | 7.8 | 0.25114 |  | 1.9589 | [5 empty] | 1.9589
Encargos Sociais Horistas (119,01%) |  |  |  |  | 2.36 | 1.1901 |  | 2.8033 | [5 empty] | 2.8033
ENCARGOS COMPLEMENTARES | [7 empty] | 2.1 | [5 empty] | 2.1
Custo total da mão de obra (B) | [13 empty] | 7.26
C-MATERIAL
ACO CA-60, 4,2 MM, OU 5,0 MM, OU 6,0 MM, OU 7,0 MM, VERGALHAO |  |  | KG |  | 6.96 | 1.07 |  |  |  | 7.4472 |  |  |  | 7.4472
ARAME RECOZIDO 16 BWG, D = 1,60 MM (0,016 KG/M) OU 18 BWG, D = 1,25 MM (0,01 KG/M) |  |  | KG |  | 21 | 0.025 |  |  |  | 0.525 |  |  |  | 0.525
ESPACADOR / DISTANCIADOR CIRCULAR COM ENTRADA LATERAL, EM PLASTICO, PARA VERGALHAO *4,2 A 12,5* MM, COBRIMENTO 20 MM |  |  | UN |  | 0.21 | 1.9665 |  |  |  | 0.413 |  |  |  | 0.413
CUSTO UNITÁRIO TOTAL DE MATERIAIS | [13 empty] | 8.39
CUSTO UNITÁRIO | [7 empty] | 7.26 |  | 8.39 |  |  |  | 15.65
BDI GERAL (26,44%) | [7 empty] | 1.92 |  | 2.22 |  |  |  | 4.14
PREÇO UNITÁRIO TOTAL | [7 empty] | 9.18 |  | 10.61 |  |  |  | 19.79
1.5.2.7 CONCRETO FCK = 25MPA, TRAÇO 1:2,3:2,7 (CIMENTO/ AREIA MÉDIA/ BRITA 1) - PREPARO MECÂNICO COM BETONEIRA 600 L. AF_07/2016 | [13 empty] | m³
A-EQUIPAMENTOS
BETONEIRA, CAPACIDADE NOMINAL 600 L, CAPACIDADE DE MISTURA 360L, MOTOR ELETRICO TRIFASICO 220/380V, POTENCIA 4CV, EXCLUSO CARREGADOR |  |  | UN |  | 22434.19 | 0.0001345 | [5 empty] | 3.0184 |  | 3.0184
CUSTO HORÁRIO TOTAL DE EQUIPAMENTOS | [13 empty] | 3.02
B-MÃO DE OBRA
OPERADOR DE BETONEIRA ESTACIONARIA/MISTURADOR |  |  | H |  | 7.8 | 0.87507 |  | 6.8255 | [5 empty] | 6.8255
SERVENTE DE OBRAS |  |  | H |  | 5.65 | 1.3854 |  | 7.8277 | [5 empty] | 7.8277
AV. PERIMETRAL, 1630, MARCO - BELÉM – PA CNPJ: 08.928.777/0001-22
FONE/FAX: (91) 3226-0599 EMAIL: contato@estrutural.net
COMPOSIÇÕES DE PREÇO
Empresa: | ESTRUTURAL CONSTRUÇÕES E SERVIÇOS EIRELI | [9 empty] | Data: |  | 11/08/2022
Contratante: | PREFEITURA MUNICIPAL DE OURÉM | [9 empty] | Sisplo F21 |  | D090000
Projeto: | TOMADA DE PREÇO nº 003/2022 - CPL/PMO | [9 empty] | Moeda:
SubProjeto: | TOMADA DE PREÇO nº 003/2022 - CPL/PMO | [9 empty] | Ref: |  | Preço Local
Obra: | TOMADA DE PREÇO nº 003/2022 - CPL/PMO | [9 empty] | Página: |  | 52/120
Desc. Ref.: | [10 empty] | Origem: |  | SIN0198
Encargos Sociais Horistas: |  | 119,01% |  | Encargos Sociais Mensalistas: |  |  | 73,10% |  | Encargos Complementares: | [5 empty] | SIM
SERVIÇO |  |  | UNID. |  | CUSTO UNITÁRIO | CONSUMO |  | CUSTO DISCRIMINADO
[8 empty] | M.OBRA |  | MATERIAL |  | EQPTO |  | TOTAL
Encargos Sociais Horistas (119,01%) |  |  |  |  | 14.65 | 1.1901 |  | 17.4388 | [5 empty] | 17.4388
ENCARGOS COMPLEMENTARES | [7 empty] | 13.85 | [5 empty] | 13.85
Custo total da mão de obra (B) | [13 empty] | 45.94
C-MATERIAL
AREIA |  |  | M3 |  | 79.46 | 0.7275 |  |  |  | 57.8072 |  |  |  | 57.8072
CIMENTO PORTLAND COMPOSTO CP II-32 |  |  | KG |  | 0.84 | 364.9433 |  |  |  | 306.5524 |  |  |  | 306.5524
ENERGIA ELETRICA ATE 2000 KWH INDUSTRIAL, SEM DEMANDA |  |  | KW/H |  | 1.04 | 1.6085 |  |  |  | 1.6728 |  |  |  | 1.6728
PEDRA BRITADA N. 1 (9,5 A 19 MM) POSTO PEDREIRA/FORNECEDOR, SEM FRETE |  |  | M3 |  | 95.67 | 0.5972 |  |  |  | 57.1341 |  |  |  | 57.1341
CUSTO UNITÁRIO TOTAL DE MATERIAIS | [13 empty] | 423.17
CUSTO UNITÁRIO | [7 empty] | 45.94 |  | 423.17 |  | 3.02 |  | 472.13
BDI GERAL (26,44%) | [7 empty] | 12.15 |  | 111.88 |  | 0.8 |  | 124.83
PREÇO UNITÁRIO TOTAL | [7 empty] | 58.09 |  | 535.05 |  | 3.82 |  | 596.96
1.5.2.8 LANÇAMENTO COM USO DE BOMBA, ADENSAMENTO E ACABAMENTO DE CONCRETO EM ESTRUTURAS. AF_02/2022 | [13 empty] | m³
A-EQUIPAMENTOS
VIBRADOR DE IMERSAO, DIAMETRO DA PONTEIRA DE *45* MM, COM MOTOR ELETRICO TRIFASICO DE 2 HP (2 CV) |  |  | UN |  | 2985.56 | 4.15e-05 | [5 empty] | 0.1238 |  | 0.1238
CUSTO HORÁRIO TOTAL DE EQUIPAMENTOS | [13 empty] | 0.12
B-MÃO DE OBRA
CARPINTEIRO DE FORMAS |  |  | H |  | 7.8 | 0.21294 |  | 1.6609 | [5 empty] | 1.6609
PEDREIRO |  |  | H |  | 7.8 | 0.21294 |  | 1.6609 | [5 empty] | 1.6609
SERVENTE DE OBRAS |  |  | H |  | 5.65 | 1.2786 |  | 7.224 | [5 empty] | 7.224
Encargos Sociais Horistas (119,01%) |  |  |  |  | 10.55 | 1.1901 |  | 12.5506 | [5 empty] | 12.5506
ENCARGOS COMPLEMENTARES | [7 empty] | 11.17 | [5 empty] | 11.17
Custo total da mão de obra (B) | [13 empty] | 34.27
C-MATERIAL
ENERGIA ELETRICA ATE 2000 KWH INDUSTRIAL, SEM DEMANDA |  |  | KW/H |  | 1.04 | 0.04888 |  |  |  | 0.0508 |  |  |  | 0.0508
CUSTO UNITÁRIO TOTAL DE MATERIAIS | [13 empty] | 0.05
CUSTO UNITÁRIO | [7 empty] | 34.27 |  | 0.05 |  | 0.12 |  | 34.44
BDI GERAL (26,44%) | [7 empty] | 9.07 |  | 0.01 |  | 0.03 |  | 9.11
PREÇO UNITÁRIO TOTAL | [7 empty] | 43.34 |  | 0.06 |  | 0.15 |  | 43.55
1.5.2.9 IMPERMEABILIZACAO DE ESTRUTURAS ENTERRADAS, COM TINTA ASFALTICA, DUAS DEMAOS. | [13 empty] | m²
A-EQUIPAMENTOS
AV. PERIMETRAL, 1630, MARCO - BELÉM – PA CNPJ: 08.928.777/0001-22
FONE/FAX: (91) 3226-0599 EMAIL: contato@estrutural.net
COMPOSIÇÕES DE PREÇO
Empresa: | ESTRUTURAL CONSTRUÇÕES E SERVIÇOS EIRELI | [9 empty] | Data: |  | 11/08/2022
Contratante: | PREFEITURA MUNICIPAL DE OURÉM | [9 empty] | Sisplo F21 |  | D090000
Projeto: | TOMADA DE PREÇO nº 003/2022 - CPL/PMO | [9 empty] | Moeda:
SubProjeto: | TOMADA DE PREÇO nº 003/2022 - CPL/PMO | [9 empty] | Ref: |  | Preço Local
Obra: | TOMADA DE PREÇO nº 003/2022 - CPL/PMO | [9 empty] | Página: |  | 53/120
Desc. Ref.: | [10 empty] | Origem: |  | SIN0198
Encargos Sociais Horistas: |  | 119,01% |  | Encargos Sociais Mensalistas: |  |  | 73,10% |  | Encargos Complementares: | [5 empty] | SIM
SERVIÇO |  |  | UNID. |  | CUSTO UNITÁRIO | CONSUMO |  | CUSTO DISCRIMINADO
[8 empty] | M.OBRA |  | MATERIAL |  | EQPTO |  | TOTAL
BETONEIRA CAPACIDADE NOMINAL 400 L, CAPACIDADE DE MISTURA 280 L, MOTOR ELETRICO TRIFASICO 220/380 V POTENCIA 2 CV, SEM CARREGADOR |  |  | UN |  | 5515.07 | 9.7e-06 | [5 empty] | 0.0536 |  | 0.0536
CUSTO HORÁRIO TOTAL DE EQUIPAMENTOS | [13 empty] | 0.05
B-MÃO DE OBRA
OPERADOR DE BETONEIRA ESTACIONARIA/MISTURADOR |  |  | H |  | 7.8 | 0.1105 |  | 0.8619 | [5 empty] | 0.8619
PEDREIRO |  |  | H |  | 7.8 | 0.66263 |  | 5.1685 | [5 empty] | 5.1685
SERVENTE DE OBRAS |  |  | H |  | 5.65 | 0.13434 |  | 0.759 | [5 empty] | 0.759
Encargos Sociais Horistas (119,01%) |  |  |  |  | 6.79 | 1.1901 |  | 8.0801 | [5 empty] | 8.0801
ENCARGOS COMPLEMENTARES | [7 empty] | 5.95 | [5 empty] | 5.95
Custo total da mão de obra (B) | [13 empty] | 20.82
C-MATERIAL
ADITIVO IMPERMEABILIZANTE DE PEGA NORMAL PARA ARGAMASSAS E CONCRETOS SEM ARMACAO |  |  | L |  | 7.83 | 0.559 |  |  |  | 4.377 |  |  |  | 4.377
AREIA MEDIA - POSTO JAZIDA/FORNECEDOR (RETIRADO NA JAZIDA, SEM TRANSPORTE) |  |  | M3 |  | 78.45 | 0.03175 |  |  |  | 2.4908 |  |  |  | 2.4908
CIMENTO PORTLAND COMPOSTO CP II-32 |  |  | KG |  | 0.84 | 14.3402 |  |  |  | 12.0458 |  |  |  | 12.0458
ENERGIA ELETRICA ATE 2000 KWH INDUSTRIAL, SEM DEMANDA |  |  | KW/H |  | 1.04 | 0.032188 |  |  |  | 0.0335 |  |  |  | 0.0335
CUSTO UNITÁRIO TOTAL DE MATERIAIS | [13 empty] | 18.95
CUSTO UNITÁRIO | [7 empty] | 20.82 |  | 18.95 |  | 0.05 |  | 39.82
BDI GERAL (26,44%) | [7 empty] | 5.51 |  | 5.01 |  | 0.01 |  | 10.53
PREÇO UNITÁRIO TOTAL | [7 empty] | 26.33 |  | 23.96 |  | 0.06 |  | 50.35
1.5.2.10 REATERRO MANUAL APILOADO COM SOQUETE. AF_10/2017 | [13 empty] | m³
B-MÃO DE OBRA
SERVENTE DE OBRAS |  |  | H |  | 5.65 | 2.2808 |  | 12.8863 | [5 empty] | 12.8863
Encargos Sociais Horistas (119,01%) |  |  |  |  | 12.89 | 1.1901 |  | 15.336 | [5 empty] | 15.336
ENCARGOS COMPLEMENTARES | [7 empty] | 14.9 | [5 empty] | 14.9
Custo total da mão de obra (B) | [13 empty] | 43.12
CUSTO UNITÁRIO | [7 empty] | 43.12 | [5 empty] | 43.12
BDI GERAL (26,44%) | [7 empty] | 11.4 | [5 empty] | 11.4
PREÇO UNITÁRIO TOTAL | [7 empty] | 54.52 | [5 empty] | 54.52
1.5.2.11 ESCAVAÇÃO MANUAL PARA BLOCO DE COROAMENTO OU SAPATA, COM PREVISÃO DE FÔRMA. AF_06/2017 | [13 empty] | m³
B-MÃO DE OBRA
PEDREIRO |  |  | H |  | 7.8 | 1.1306 |  | 8.8186 | [5 empty] | 8.8186
SERVENTE DE OBRAS |  |  | H |  | 5.65 | 2.903 |  | 16.4021 | [5 empty] | 16.4021
AV. PERIMETRAL, 1630, MARCO - BELÉM – PA CNPJ: 08.928.777/0001-22
FONE/FAX: (91) 3226-0599 EMAIL: contato@estrutural.net
COMPOSIÇÕES DE PREÇO
Empresa: | ESTRUTURAL CONSTRUÇÕES E SERVIÇOS EIRELI | [9 empty] | Data: |  | 11/08/2022
Contratante: | PREFEITURA MUNICIPAL DE OURÉM | [9 empty] | Sisplo F21 |  | D090000
Projeto: | TOMADA DE PREÇO nº 003/2022 - CPL/PMO | [9 empty] | Moeda:
SubProjeto: | TOMADA DE PREÇO nº 003/2022 - CPL/PMO | [9 empty] | Ref: |  | Preço Local
Obra: | TOMADA DE PREÇO nº 003/2022 - CPL/PMO | [9 empty] | Página: |  | 54/120
Desc. Ref.: | [10 empty] | Origem: |  | SIN0198
Encargos Sociais Horistas: |  | 119,01% |  | Encargos Sociais Mensalistas: |  |  | 73,10% |  | Encargos Complementares: | [5 empty] | SIM
SERVIÇO |  |  | UNID. |  | CUSTO UNITÁRIO | CONSUMO |  | CUSTO DISCRIMINADO
[8 empty] | M.OBRA |  | MATERIAL |  | EQPTO |  | TOTAL
Encargos Sociais Horistas (119,01%) |  |  |  |  | 25.22 | 1.1901 |  | 30.0152 | [5 empty] | 30.0152
ENCARGOS COMPLEMENTARES | [7 empty] | 26.58 | [5 empty] | 26.58
Custo total da mão de obra (B) | [13 empty] | 81.82
CUSTO UNITÁRIO | [7 empty] | 81.82 | [5 empty] | 81.82
BDI GERAL (26,44%) | [7 empty] | 21.63 | [5 empty] | 21.63
PREÇO UNITÁRIO TOTAL | [7 empty] | 103.45 | [5 empty] | 103.45
1.5.2.12 PREPARO DE FUNDO DE VALA COM LARGURA MENOR QUE 1,5 M, EM LOCAL COM NÍVEL BAIXO DE INTERFERÊNCIA. AF_06/2016 | [13 empty] | m²
A-EQUIPAMENTOS
COMPACTADOR DE SOLOS DE PERCURSAO (SOQUETE) COM MOTOR A GASOLINA 4 TEMPOS DE 4 HP (4 CV) |  |  | UN |  | 13254.21 | 7.5448e-07 | [5 empty] | 0.01 |  | 0.01
CUSTO HORÁRIO TOTAL DE EQUIPAMENTOS | [13 empty] | 0.01
B-MÃO DE OBRA
OPERADOR DE MAQUINAS E TRATORES DIVERSOS (TERRAPLANAGEM) |  |  | H |  | 8.65 | 0.0072 |  | 0.0623 | [5 empty] | 0.0623
PEDREIRO |  |  | H |  | 7.8 | 0.096953 |  | 0.7562 | [5 empty] | 0.7562
SERVENTE DE OBRAS |  |  | H |  | 5.65 | 0.14552 |  | 0.8222 | [5 empty] | 0.8222
Encargos Sociais Horistas (119,01%) |  |  |  |  | 1.64 | 1.1901 |  | 1.9526 | [5 empty] | 1.9526
ENCARGOS COMPLEMENTARES | [7 empty] | 1.64 | [5 empty] | 1.64
Custo total da mão de obra (B) | [13 empty] | 5.23
C-MATERIAL
GASOLINA COMUM |  |  | L |  | 6.44 | 0.003708 |  |  |  | 0.0239 |  |  |  | 0.0239
CUSTO UNITÁRIO TOTAL DE MATERIAIS | [13 empty] | 0.02
CUSTO UNITÁRIO | [7 empty] | 5.23 |  | 0.02 |  | 0.01 |  | 5.26
BDI GERAL (26,44%) | [7 empty] | 1.38 |  | 0.01 |  |  |  | 1.39
PREÇO UNITÁRIO TOTAL | [7 empty] | 6.61 |  | 0.03 |  | 0.01 |  | 6.65
1.5.2.13 LASTRO DE CONCRETO MAGRO, APLICADO EM PISOS OU RADIERS, ESPESSURA DE 5 CM. AF_07/2016 | [13 empty] | m²
A-EQUIPAMENTOS
BETONEIRA, CAPACIDADE NOMINAL 600 L, CAPACIDADE DE MISTURA 360L, MOTOR ELETRICO TRIFASICO 220/380V, POTENCIA 4CV, EXCLUSO CARREGADOR |  |  | UN |  | 22434.19 | 8.1e-06 | [5 empty] | 0.1816 |  | 0.1816
CUSTO HORÁRIO TOTAL DE EQUIPAMENTOS | [13 empty] | 0.18
B-MÃO DE OBRA
OPERADOR DE BETONEIRA ESTACIONARIA/MISTURADOR |  |  | H |  | 7.8 | 0.07523 |  | 0.5868 | [5 empty] | 0.5868
PEDREIRO |  |  | H |  | 7.8 | 0.23796 |  | 1.8561 | [5 empty] | 1.8561
SERVENTE DE OBRAS |  |  | H |  | 5.65 | 0.18385 |  | 1.0388 | [5 empty] | 1.0388
Encargos Sociais Horistas (119,01%) |  |  |  |  | 3.48 | 1.1901 |  | 4.1436 | [5 empty] | 4.1436
AV. PERIMETRAL, 1630, MARCO - BELÉM – PA CNPJ: 08.928.777/0001-22
FONE/FAX: (91) 3226-0599 EMAIL: contato@estrutural.net
COMPOSIÇÕES DE PREÇO
Empresa: | ESTRUTURAL CONSTRUÇÕES E SERVIÇOS EIRELI | [9 empty] | Data: |  | 11/08/2022
Contratante: | PREFEITURA MUNICIPAL DE OURÉM | [9 empty] | Sisplo F21 |  | D090000
Projeto: | TOMADA DE PREÇO nº 003/2022 - CPL/PMO | [9 empty] | Moeda:
SubProjeto: | TOMADA DE PREÇO nº 003/2022 - CPL/PMO | [9 empty] | Ref: |  | Preço Local
Obra: | TOMADA DE PREÇO nº 003/2022 - CPL/PMO | [9 empty] | Página: |  | 55/120
Desc. Ref.: | [10 empty] | Origem: |  | SIN0198
Encargos Sociais Horistas: |  | 119,01% |  | Encargos Sociais Mensalistas: |  |  | 73,10% |  | Encargos Complementares: | [5 empty] | SIM
SERVIÇO |  |  | UNID. |  | CUSTO UNITÁRIO | CONSUMO |  | CUSTO DISCRIMINADO
[8 empty] | M.OBRA |  | MATERIAL |  | EQPTO |  | TOTAL
ENCARGOS COMPLEMENTARES | [7 empty] | 3.22 | [5 empty] | 3.22
Custo total da mão de obra (B) | [13 empty] | 10.85
C-MATERIAL
AREIA |  |  | M3 |  | 79.46 | 0.047036 |  |  |  | 3.7375 |  |  |  | 3.7375
CIMENTO PORTLAND COMPOSTO CP II-32 |  |  | KG |  | 0.84 | 12.0601 |  |  |  | 10.1305 |  |  |  | 10.1305
ENERGIA ELETRICA ATE 2000 KWH INDUSTRIAL, SEM DEMANDA |  |  | KW/H |  | 1.04 | 0.096799 |  |  |  | 0.1007 |  |  |  | 0.1007
PEDRA BRITADA N. 1 (9,5 A 19 MM) POSTO PEDREIRA/FORNECEDOR, SEM FRETE |  |  | M3 |  | 95.67 | 0.032889 |  |  |  | 3.1465 |  |  |  | 3.1465
CUSTO UNITÁRIO TOTAL DE MATERIAIS | [13 empty] | 17.12
CUSTO UNITÁRIO | [7 empty] | 10.85 |  | 17.12 |  | 0.18 |  | 28.15
BDI GERAL (26,44%) | [7 empty] | 2.87 |  | 4.52 |  | 0.05 |  | 7.44
PREÇO UNITÁRIO TOTAL | [7 empty] | 13.72 |  | 21.64 |  | 0.23 |  | 35.59
1.5.2.14 FABRICAÇÃO, MONTAGEM E DESMONTAGEM DE FÔRMA PARA SAPATA, EM MADEIRA SERRADA, E=25 MM, 4 UTILIZAÇÕES. AF_06/2017 | [13 empty] | m²
A-EQUIPAMENTOS
SERRA CIRCULAR DE BANCADA COM MOTOR ELETRICO, POTENCIA DE *1600* W, PARA DISCO DE DIAMETRO DE 10" (250 MM) |  |  | UN |  | 1460.85 | 1.33e-05 | [5 empty] | 0.0195 |  | 0.0195
CUSTO HORÁRIO TOTAL DE EQUIPAMENTOS | [13 empty] | 0.02
B-MÃO DE OBRA
CARPINTEIRO AUXILIAR |  |  | H |  | 5.86 | 1.0055 |  | 5.8921 | [5 empty] | 5.8921
CARPINTEIRO DE FORMAS |  |  | H |  | 7.8 | 2.5637 |  | 19.9966 | [5 empty] | 19.9966
OPERADOR DE MAQUINAS E TRATORES DIVERSOS (TERRAPLANAGEM) |  |  | H |  | 8.65 | 0.118 |  | 1.0207 | [5 empty] | 1.0207
Encargos Sociais Horistas (119,01%) |  |  |  |  | 26.91 | 1.1901 |  | 32.0249 | [5 empty] | 32.0249
ENCARGOS COMPLEMENTARES | [7 empty] | 23.78 | [5 empty] | 23.78
Custo total da mão de obra (B) | [13 empty] | 82.71
C-MATERIAL
DESMOLDANTE PROTETOR PARA FORMAS DE MADEIRA, DE BASE OLEOSA EMULSIONADA EM AGUA |  |  | L |  | 7.52 | 0.017 |  |  |  | 0.1278 |  |  |  | 0.1278
ENERGIA ELETRICA ATE 2000 KWH INDUSTRIAL, SEM DEMANDA |  |  | KW/H |  | 1.04 | 0.10744 |  |  |  | 0.1117 |  |  |  | 0.1117
PREGO DE ACO POLIDO COM CABECA 15 X 18 (1 1/2 X 13) |  |  | KG |  | 21.57 | 0.016 |  |  |  | 0.3451 |  |  |  | 0.3451
PREGO DE ACO POLIDO COM CABECA 17 X 24 (2 1/4 X 11) |  |  | KG |  | 19.62 | 0.047 |  |  |  | 0.9221 |  |  |  | 0.9221
PREGO DE ACO POLIDO COM CABECA DUPLA 17 X 27 (2 1/2 X 11) |  |  | KG |  | 23.75 | 0.01 |  |  |  | 0.2375 |  |  |  | 0.2375
AV. PERIMETRAL, 1630, MARCO - BELÉM – PA CNPJ: 08.928.777/0001-22
FONE/FAX: (91) 3226-0599 EMAIL: contato@estrutural.net
COMPOSIÇÕES DE PREÇO
Empresa: | ESTRUTURAL CONSTRUÇÕES E SERVIÇOS EIRELI | [9 empty] | Data: |  | 11/08/2022
Contratante: | PREFEITURA MUNICIPAL DE OURÉM | [9 empty] | Sisplo F21 |  | D090000
Projeto: | TOMADA DE PREÇO nº 003/2022 - CPL/PMO | [9 empty] | Moeda:
SubProjeto: | TOMADA DE PREÇO nº 003/2022 - CPL/PMO | [9 empty] | Ref: |  | Preço Local
Obra: | TOMADA DE PREÇO nº 003/2022 - CPL/PMO | [9 empty] | Página: |  | 56/120
Desc. Ref.: | [10 empty] | Origem: |  | SIN0198
Encargos Sociais Horistas: |  | 119,01% |  | Encargos Sociais Mensalistas: |  |  | 73,10% |  | Encargos Complementares: | [5 empty] | SIM
SERVIÇO |  |  | UNID. |  | CUSTO UNITÁRIO | CONSUMO |  | CUSTO DISCRIMINADO
[8 empty] | M.OBRA |  | MATERIAL |  | EQPTO |  | TOTAL
SARRAFO DE MADEIRA NAO APARELHADA *2,5 X 7,5* CM (1 X 3 ") PINUS, MISTA OU EQUIVALENTE DA REGIAO |  |  | M |  | 3.16 | 4.612 |  |  |  | 14.5739 |  |  |  | 14.5739
TABUA DE MADEIRA NAO APARELHADA *2,5 X 30* CM, CEDRINHO OU EQUIVALENTE DA REGIAO |  |  | M |  | 21 | 1.278 |  |  |  | 26.838 |  |  |  | 26.838
CUSTO UNITÁRIO TOTAL DE MATERIAIS | [13 empty] | 43.16
CUSTO UNITÁRIO | [7 empty] | 82.71 |  | 43.16 |  | 0.02 |  | 125.89
BDI GERAL (26,44%) | [7 empty] | 21.87 |  | 11.41 |  | 0.01 |  | 33.29
PREÇO UNITÁRIO TOTAL | [7 empty] | 104.58 |  | 54.57 |  | 0.03 |  | 159.18
1.5.2.15 ARMAÇÃO DE BLOCO, VIGA BALDRAME OU SAPATA UTILIZANDO AÇO CA-50 DE 8 MM - MONTAGEM. AF_06/2017 | [13 empty] | kg
B-MÃO DE OBRA
AJUDANTE DE ARMADOR |  |  | H |  | 5.86 | 0.12353 |  | 0.7239 | [5 empty] | 0.7239
ARMADOR |  |  | H |  | 7.8 | 0.12353 |  | 0.9635 | [5 empty] | 0.9635
Encargos Sociais Horistas (119,01%) |  |  |  |  | 1.69 | 1.1901 |  | 2.0082 | [5 empty] | 2.0082
ENCARGOS COMPLEMENTARES | [7 empty] | 1.62 | [5 empty] | 1.62
Custo total da mão de obra (B) | [13 empty] | 5.32
C-MATERIAL
ACO CA-50, 8,0 MM, VERGALHAO |  |  | KG |  | 6.52 | 1.11 |  |  |  | 7.2372 |  |  |  | 7.2372
ARAME RECOZIDO 16 BWG, D = 1,60 MM (0,016 KG/M) OU 18 BWG, D = 1,25 MM (0,01 KG/M) |  |  | KG |  | 21 | 0.025 |  |  |  | 0.525 |  |  |  | 0.525
ESPACADOR / DISTANCIADOR CIRCULAR COM ENTRADA LATERAL, EM PLASTICO, PARA VERGALHAO *4,2 A 12,5* MM, COBRIMENTO 20 MM |  |  | UN |  | 0.21 | 0.724 |  |  |  | 0.152 |  |  |  | 0.152
CUSTO UNITÁRIO TOTAL DE MATERIAIS | [13 empty] | 7.91
CUSTO UNITÁRIO | [7 empty] | 5.32 |  | 7.91 |  |  |  | 13.23
BDI GERAL (26,44%) | [7 empty] | 1.41 |  | 2.09 |  |  |  | 3.5
PREÇO UNITÁRIO TOTAL | [7 empty] | 6.73 |  | 10 |  |  |  | 16.73
1.5.2.16 ARMAÇÃO DE BLOCO, VIGA BALDRAME E SAPATA UTILIZANDO AÇO CA-60 DE 12,5 MM - MONTAGEM. AF_06/2017 | [13 empty] | kg
B-MÃO DE OBRA
AJUDANTE DE ARMADOR |  |  | H |  | 5.86 | 0.025131 |  | 0.1473 | [5 empty] | 0.1473
ARMADOR |  |  | H |  | 7.8 | 0.10229 |  | 0.7979 | [5 empty] | 0.7979
Encargos Sociais Horistas (119,01%) |  |  |  |  | 0.95 | 1.1901 |  | 1.1249 | [5 empty] | 1.1249
ENCARGOS COMPLEMENTARES | [7 empty] | 0.84 | [5 empty] | 0.84
Custo total da mão de obra (B) | [13 empty] | 2.91
C-MATERIAL
ACO CA-50, 12,5 MM OU 16,0 MM, VERGALHAO |  |  | KG |  | 6.14 | 1.11 |  |  |  | 6.8154 |  |  |  | 6.8154
AV. PERIMETRAL, 1630, MARCO - BELÉM – PA CNPJ: 08.928.777/0001-22
FONE/FAX: (91) 3226-0599 EMAIL: contato@estrutural.net
COMPOSIÇÕES DE PREÇO
Empresa: | ESTRUTURAL CONSTRUÇÕES E SERVIÇOS EIRELI | [9 empty] | Data: |  | 11/08/2022
Contratante: | PREFEITURA MUNICIPAL DE OURÉM | [9 empty] | Sisplo F21 |  | D090000
Projeto: | TOMADA DE PREÇO nº 003/2022 - CPL/PMO | [9 empty] | Moeda:
SubProjeto: | TOMADA DE PREÇO nº 003/2022 - CPL/PMO | [9 empty] | Ref: |  | Preço Local
Obra: | TOMADA DE PREÇO nº 003/2022 - CPL/PMO | [9 empty] | Página: |  | 57/120
Desc. Ref.: | [10 empty] | Origem: |  | SIN0198
Encargos Sociais Horistas: |  | 119,01% |  | Encargos Sociais Mensalistas: |  |  | 73,10% |  | Encargos Complementares: | [5 empty] | SIM
SERVIÇO |  |  | UNID. |  | CUSTO UNITÁRIO | CONSUMO |  | CUSTO DISCRIMINADO
[8 empty] | M.OBRA |  | MATERIAL |  | EQPTO |  | TOTAL
ARAME RECOZIDO 16 BWG, D = 1,60 MM (0,016 KG/M) OU 18 BWG, D = 1,25 MM (0,01 KG/M) |  |  | KG |  | 21 | 0.025 |  |  |  | 0.525 |  |  |  | 0.525
ESPACADOR / DISTANCIADOR CIRCULAR COM ENTRADA LATERAL, EM PLASTICO, PARA VERGALHAO *4,2 A 12,5* MM, COBRIMENTO 20 MM |  |  | UN |  | 0.21 | 0.306 |  |  |  | 0.0643 |  |  |  | 0.0643
CUSTO UNITÁRIO TOTAL DE MATERIAIS | [13 empty] | 7.4
CUSTO UNITÁRIO | [7 empty] | 2.91 |  | 7.4 |  |  |  | 10.31
BDI GERAL (26,44%) | [7 empty] | 0.77 |  | 1.96 |  |  |  | 2.73
PREÇO UNITÁRIO TOTAL | [7 empty] | 3.68 |  | 9.36 |  |  |  | 13.04
1.5.2.17 CONCRETO FCK = 25MPA, TRAÇO 1:2,3:2,7 (CIMENTO/ AREIA MÉDIA/ BRITA 1) - PREPARO MECÂNICO COM BETONEIRA 600 L. AF_07/2016 | [13 empty] | m³
A-EQUIPAMENTOS
BETONEIRA, CAPACIDADE NOMINAL 600 L, CAPACIDADE DE MISTURA 360L, MOTOR ELETRICO TRIFASICO 220/380V, POTENCIA 4CV, EXCLUSO CARREGADOR |  |  | UN |  | 22434.19 | 0.0001345 | [5 empty] | 3.0184 |  | 3.0184
CUSTO HORÁRIO TOTAL DE EQUIPAMENTOS | [13 empty] | 3.02
B-MÃO DE OBRA
OPERADOR DE BETONEIRA ESTACIONARIA/MISTURADOR |  |  | H |  | 7.8 | 0.87507 |  | 6.8255 | [5 empty] | 6.8255
SERVENTE DE OBRAS |  |  | H |  | 5.65 | 1.3854 |  | 7.8277 | [5 empty] | 7.8277
Encargos Sociais Horistas (119,01%) |  |  |  |  | 14.65 | 1.1901 |  | 17.4388 | [5 empty] | 17.4388
ENCARGOS COMPLEMENTARES | [7 empty] | 13.85 | [5 empty] | 13.85
Custo total da mão de obra (B) | [13 empty] | 45.94
C-MATERIAL
AREIA |  |  | M3 |  | 79.46 | 0.7275 |  |  |  | 57.8072 |  |  |  | 57.8072
CIMENTO PORTLAND COMPOSTO CP II-32 |  |  | KG |  | 0.84 | 364.9433 |  |  |  | 306.5524 |  |  |  | 306.5524
ENERGIA ELETRICA ATE 2000 KWH INDUSTRIAL, SEM DEMANDA |  |  | KW/H |  | 1.04 | 1.6085 |  |  |  | 1.6728 |  |  |  | 1.6728
PEDRA BRITADA N. 1 (9,5 A 19 MM) POSTO PEDREIRA/FORNECEDOR, SEM FRETE |  |  | M3 |  | 95.67 | 0.5972 |  |  |  | 57.1341 |  |  |  | 57.1341
CUSTO UNITÁRIO TOTAL DE MATERIAIS | [13 empty] | 423.17
CUSTO UNITÁRIO | [7 empty] | 45.94 |  | 423.17 |  | 3.02 |  | 472.13
BDI GERAL (26,44%) | [7 empty] | 12.15 |  | 111.88 |  | 0.8 |  | 124.83
PREÇO UNITÁRIO TOTAL | [7 empty] | 58.09 |  | 535.05 |  | 3.82 |  | 596.96
1.5.2.18 LANÇAMENTO COM USO DE BOMBA, ADENSAMENTO E ACABAMENTO DE CONCRETO EM ESTRUTURAS. AF_02/2022 | [13 empty] | m³
A-EQUIPAMENTOS
AV. PERIMETRAL, 1630, MARCO - BELÉM – PA CNPJ: 08.928.777/0001-22
FONE/FAX: (91) 3226-0599 EMAIL: contato@estrutural.net
COMPOSIÇÕES DE PREÇO
Empresa: | ESTRUTURAL CONSTRUÇÕES E SERVIÇOS EIRELI | [9 empty] | Data: |  | 11/08/2022
Contratante: | PREFEITURA MUNICIPAL DE OURÉM | [9 empty] | Sisplo F21 |  | D090000
Projeto: | TOMADA DE PREÇO nº 003/2022 - CPL/PMO | [9 empty] | Moeda:
SubProjeto: | TOMADA DE PREÇO nº 003/2022 - CPL/PMO | [9 empty] | Ref: |  | Preço Local
Obra: | TOMADA DE PREÇO nº 003/2022 - CPL/PMO | [9 empty] | Página: |  | 58/120
Desc. Ref.: | [10 empty] | Origem: |  | SIN0198
Encargos Sociais Horistas: |  | 119,01% |  | Encargos Sociais Mensalistas: |  |  | 73,10% |  | Encargos Complementares: | [5 empty] | SIM
SERVIÇO |  |  | UNID. |  | CUSTO UNITÁRIO | CONSUMO |  | CUSTO DISCRIMINADO
[8 empty] | M.OBRA |  | MATERIAL |  | EQPTO |  | TOTAL
VIBRADOR DE IMERSAO, DIAMETRO DA PONTEIRA DE *45* MM, COM MOTOR ELETRICO TRIFASICO DE 2 HP (2 CV) |  |  | UN |  | 2985.56 | 4.15e-05 | [5 empty] | 0.1238 |  | 0.1238
CUSTO HORÁRIO TOTAL DE EQUIPAMENTOS | [13 empty] | 0.12
B-MÃO DE OBRA
CARPINTEIRO DE FORMAS |  |  | H |  | 7.8 | 0.21294 |  | 1.6609 | [5 empty] | 1.6609
PEDREIRO |  |  | H |  | 7.8 | 0.21294 |  | 1.6609 | [5 empty] | 1.6609
SERVENTE DE OBRAS |  |  | H |  | 5.65 | 1.2786 |  | 7.224 | [5 empty] | 7.224
Encargos Sociais Horistas (119,01%) |  |  |  |  | 10.55 | 1.1901 |  | 12.5506 | [5 empty] | 12.5506
ENCARGOS COMPLEMENTARES | [7 empty] | 11.17 | [5 empty] | 11.17
Custo total da mão de obra (B) | [13 empty] | 34.27
C-MATERIAL
ENERGIA ELETRICA ATE 2000 KWH INDUSTRIAL, SEM DEMANDA |  |  | KW/H |  | 1.04 | 0.04888 |  |  |  | 0.0508 |  |  |  | 0.0508
CUSTO UNITÁRIO TOTAL DE MATERIAIS | [13 empty] | 0.05
CUSTO UNITÁRIO | [7 empty] | 34.27 |  | 0.05 |  | 0.12 |  | 34.44
BDI GERAL (26,44%) | [7 empty] | 9.07 |  | 0.01 |  | 0.03 |  | 9.11
PREÇO UNITÁRIO TOTAL | [7 empty] | 43.34 |  | 0.06 |  | 0.15 |  | 43.55
1.5.2.19 IMPERMEABILIZACAO DE ESTRUTURAS ENTERRADAS, COM TINTA ASFALTICA, DUAS DEMAOS. | [13 empty] | m²
A-EQUIPAMENTOS
BETONEIRA CAPACIDADE NOMINAL 400 L, CAPACIDADE DE MISTURA 280 L, MOTOR ELETRICO TRIFASICO 220/380 V POTENCIA 2 CV, SEM CARREGADOR |  |  | UN |  | 5515.07 | 9.7e-06 | [5 empty] | 0.0536 |  | 0.0536
CUSTO HORÁRIO TOTAL DE EQUIPAMENTOS | [13 empty] | 0.05
B-MÃO DE OBRA
OPERADOR DE BETONEIRA ESTACIONARIA/MISTURADOR |  |  | H |  | 7.8 | 0.1105 |  | 0.8619 | [5 empty] | 0.8619
PEDREIRO |  |  | H |  | 7.8 | 0.66263 |  | 5.1685 | [5 empty] | 5.1685
SERVENTE DE OBRAS |  |  | H |  | 5.65 | 0.13434 |  | 0.759 | [5 empty] | 0.759
Encargos Sociais Horistas (119,01%) |  |  |  |  | 6.79 | 1.1901 |  | 8.0801 | [5 empty] | 8.0801
ENCARGOS COMPLEMENTARES | [7 empty] | 5.95 | [5 empty] | 5.95
Custo total da mão de obra (B) | [13 empty] | 20.82
C-MATERIAL
ADITIVO IMPERMEABILIZANTE DE PEGA NORMAL PARA ARGAMASSAS E CONCRETOS SEM ARMACAO |  |  | L |  | 7.83 | 0.559 |  |  |  | 4.377 |  |  |  | 4.377
AREIA MEDIA - POSTO JAZIDA/FORNECEDOR (RETIRADO NA JAZIDA, SEM TRANSPORTE) |  |  | M3 |  | 78.45 | 0.03175 |  |  |  | 2.4908 |  |  |  | 2.4908
CIMENTO PORTLAND COMPOSTO CP II-32 |  |  | KG |  | 0.84 | 14.3402 |  |  |  | 12.0458 |  |  |  | 12.0458
AV. PERIMETRAL, 1630, MARCO - BELÉM – PA CNPJ: 08.928.777/0001-22
FONE/FAX: (91) 3226-0599 EMAIL: contato@estrutural.net
COMPOSIÇÕES DE PREÇO
Empresa: | ESTRUTURAL CONSTRUÇÕES E SERVIÇOS EIRELI | [9 empty] | Data: |  | 11/08/2022
Contratante: | PREFEITURA MUNICIPAL DE OURÉM | [9 empty] | Sisplo F21 |  | D090000
Projeto: | TOMADA DE PREÇO nº 003/2022 - CPL/PMO | [9 empty] | Moeda:
SubProjeto: | TOMADA DE PREÇO nº 003/2022 - CPL/PMO | [9 empty] | Ref: |  | Preço Local
Obra: | TOMADA DE PREÇO nº 003/2022 - CPL/PMO | [9 empty] | Página: |  | 59/120
Desc. Ref.: | [10 empty] | Origem: |  | SIN0198
Encargos Sociais Horistas: |  | 119,01% |  | Encargos Sociais Mensalistas: |  |  | 73,10% |  | Encargos Complementares: | [5 empty] | SIM
SERVIÇO |  |  | UNID. |  | CUSTO UNITÁRIO | CONSUMO |  | CUSTO DISCRIMINADO
[8 empty] | M.OBRA |  | MATERIAL |  | EQPTO |  | TOTAL
ENERGIA ELETRICA ATE 2000 KWH INDUSTRIAL, SEM DEMANDA |  |  | KW/H |  | 1.04 | 0.032188 |  |  |  | 0.0335 |  |  |  | 0.0335
CUSTO UNITÁRIO TOTAL DE MATERIAIS | [13 empty] | 18.95
CUSTO UNITÁRIO | [7 empty] | 20.82 |  | 18.95 |  | 0.05 |  | 39.82
BDI GERAL (26,44%) | [7 empty] | 5.51 |  | 5.01 |  | 0.01 |  | 10.53
PREÇO UNITÁRIO TOTAL | [7 empty] | 26.33 |  | 23.96 |  | 0.06 |  | 50.35
1.5.3.1 FABRICAÇÃO DE FÔRMA PARA PILARES E ESTRUTURAS SIMILARES, EM CHAPA DE MADEIRA COMPENSADA RESINADA, E = 17 MM. AF_09/2020 | [13 empty] | m²
A-EQUIPAMENTOS
SERRA CIRCULAR DE BANCADA COM MOTOR ELETRICO, POTENCIA DE *1600* W, PARA DISCO DE DIAMETRO DE 10" (250 MM) |  |  | UN |  | 1460.85 | 2.29e-05 | [5 empty] | 0.0335 |  | 0.0335
CUSTO HORÁRIO TOTAL DE EQUIPAMENTOS | [13 empty] | 0.03
B-MÃO DE OBRA
CARPINTEIRO AUXILIAR |  |  | H |  | 5.86 | 0.19638 |  | 1.1508 | [5 empty] | 1.1508
CARPINTEIRO DE FORMAS |  |  | H |  | 7.8 | 0.98035 |  | 7.6467 | [5 empty] | 7.6467
OPERADOR DE MAQUINAS E TRATORES DIVERSOS (TERRAPLANAGEM) |  |  | H |  | 8.65 | 0.249 |  | 2.1539 | [5 empty] | 2.1539
Encargos Sociais Horistas (119,01%) |  |  |  |  | 10.95 | 1.1901 |  | 13.0333 | [5 empty] | 13.0333
ENCARGOS COMPLEMENTARES | [7 empty] | 9.01 | [5 empty] | 9.01
Custo total da mão de obra (B) | [13 empty] | 32.99
C-MATERIAL
CHAPA DE MADEIRA COMPENSADA RESINADA PARA FORMA DE CONCRETO, DE *2,2 X 1,1* M, E = 17 MM |  |  | M2 |  | 56.13 | 1.336 |  |  |  | 74.9897 |  |  |  | 74.9897
ENERGIA ELETRICA ATE 2000 KWH INDUSTRIAL, SEM DEMANDA |  |  | KW/H |  | 1.04 | 0.08568 |  |  |  | 0.0891 |  |  |  | 0.0891
PONTALETE DE MADEIRA NAO APARELHADA *7,5 X 7,5* CM (3 X 3 ") PINUS, MISTA OU EQUIVALENTE DA REGIAO |  |  | M |  | 9.02 | 2.308 |  |  |  | 20.8182 |  |  |  | 20.8182
PREGO DE ACO POLIDO COM CABECA 17 X 21 (2 X 11) |  |  | KG |  | 19.25 | 0.208 |  |  |  | 4.004 |  |  |  | 4.004
SARRAFO DE MADEIRA NAO APARELHADA *2,5 X 7,5* CM (1 X 3 ") PINUS, MISTA OU EQUIVALENTE DA REGIAO |  |  | M |  | 3.16 | 9.237 |  |  |  | 29.1889 |  |  |  | 29.1889
CUSTO UNITÁRIO TOTAL DE MATERIAIS | [13 empty] | 129.09
CUSTO UNITÁRIO | [7 empty] | 32.99 |  | 129.09 |  | 0.03 |  | 162.11
BDI GERAL (26,44%) | [7 empty] | 8.72 |  | 34.13 |  | 0.01 |  | 42.86
PREÇO UNITÁRIO TOTAL | [7 empty] | 41.71 |  | 163.22 |  | 0.04 |  | 204.97
1.5.3.4 CONCRETO FCK = 25MPA, TRAÇO 1:2,3:2,7 (CIMENTO/ AREIA MÉDIA/ BRITA 1) - PREPARO MECÂNICO COM BETONEIRA 600 L. AF_07/2016 | [13 empty] | m³
AV. PERIMETRAL, 1630, MARCO - BELÉM – PA CNPJ: 08.928.777/0001-22
FONE/FAX: (91) 3226-0599 EMAIL: contato@estrutural.net
COMPOSIÇÕES DE PREÇO
Empresa: | ESTRUTURAL CONSTRUÇÕES E SERVIÇOS EIRELI | [9 empty] | Data: |  | 11/08/2022
Contratante: | PREFEITURA MUNICIPAL DE OURÉM | [9 empty] | Sisplo F21 |  | D090000
Projeto: | TOMADA DE PREÇO nº 003/2022 - CPL/PMO | [9 empty] | Moeda:
SubProjeto: | TOMADA DE PREÇO nº 003/2022 - CPL/PMO | [9 empty] | Ref: |  | Preço Local
Obra: | TOMADA DE PREÇO nº 003/2022 - CPL/PMO | [9 empty] | Página: |  | 60/120
Desc. Ref.: | [10 empty] | Origem: |  | SIN0198
Encargos Sociais Horistas: |  | 119,01% |  | Encargos Sociais Mensalistas: |  |  | 73,10% |  | Encargos Complementares: | [5 empty] | SIM
SERVIÇO |  |  | UNID. |  | CUSTO UNITÁRIO | CONSUMO |  | CUSTO DISCRIMINADO
[8 empty] | M.OBRA |  | MATERIAL |  | EQPTO |  | TOTAL
A-EQUIPAMENTOS
BETONEIRA, CAPACIDADE NOMINAL 600 L, CAPACIDADE DE MISTURA 360L, MOTOR ELETRICO TRIFASICO 220/380V, POTENCIA 4CV, EXCLUSO CARREGADOR |  |  | UN |  | 22434.19 | 0.0001345 | [5 empty] | 3.0184 |  | 3.0184
CUSTO HORÁRIO TOTAL DE EQUIPAMENTOS | [13 empty] | 3.02
B-MÃO DE OBRA
OPERADOR DE BETONEIRA ESTACIONARIA/MISTURADOR |  |  | H |  | 7.8 | 0.87507 |  | 6.8255 | [5 empty] | 6.8255
SERVENTE DE OBRAS |  |  | H |  | 5.65 | 1.3854 |  | 7.8277 | [5 empty] | 7.8277
Encargos Sociais Horistas (119,01%) |  |  |  |  | 14.65 | 1.1901 |  | 17.4388 | [5 empty] | 17.4388
ENCARGOS COMPLEMENTARES | [7 empty] | 13.85 | [5 empty] | 13.85
Custo total da mão de obra (B) | [13 empty] | 45.94
C-MATERIAL
AREIA |  |  | M3 |  | 79.46 | 0.7275 |  |  |  | 57.8072 |  |  |  | 57.8072
CIMENTO PORTLAND COMPOSTO CP II-32 |  |  | KG |  | 0.84 | 364.9433 |  |  |  | 306.5524 |  |  |  | 306.5524
ENERGIA ELETRICA ATE 2000 KWH INDUSTRIAL, SEM DEMANDA |  |  | KW/H |  | 1.04 | 1.6085 |  |  |  | 1.6728 |  |  |  | 1.6728
PEDRA BRITADA N. 1 (9,5 A 19 MM) POSTO PEDREIRA/FORNECEDOR, SEM FRETE |  |  | M3 |  | 95.67 | 0.5972 |  |  |  | 57.1341 |  |  |  | 57.1341
CUSTO UNITÁRIO TOTAL DE MATERIAIS | [13 empty] | 423.17
CUSTO UNITÁRIO | [7 empty] | 45.94 |  | 423.17 |  | 3.02 |  | 472.13
BDI GERAL (26,44%) | [7 empty] | 12.15 |  | 111.88 |  | 0.8 |  | 124.83
PREÇO UNITÁRIO TOTAL | [7 empty] | 58.09 |  | 535.05 |  | 3.82 |  | 596.96
1.5.3.5 LANÇAMENTO COM USO DE BOMBA, ADENSAMENTO E ACABAMENTO DE CONCRETO EM ESTRUTURAS. AF_02/2022 | [13 empty] | m³
A-EQUIPAMENTOS
VIBRADOR DE IMERSAO, DIAMETRO DA PONTEIRA DE *45* MM, COM MOTOR ELETRICO TRIFASICO DE 2 HP (2 CV) |  |  | UN |  | 2985.56 | 4.15e-05 | [5 empty] | 0.1238 |  | 0.1238
CUSTO HORÁRIO TOTAL DE EQUIPAMENTOS | [13 empty] | 0.12
B-MÃO DE OBRA
CARPINTEIRO DE FORMAS |  |  | H |  | 7.8 | 0.21294 |  | 1.6609 | [5 empty] | 1.6609
PEDREIRO |  |  | H |  | 7.8 | 0.21294 |  | 1.6609 | [5 empty] | 1.6609
SERVENTE DE OBRAS |  |  | H |  | 5.65 | 1.2786 |  | 7.224 | [5 empty] | 7.224
Encargos Sociais Horistas (119,01%) |  |  |  |  | 10.55 | 1.1901 |  | 12.5506 | [5 empty] | 12.5506
ENCARGOS COMPLEMENTARES | [7 empty] | 11.17 | [5 empty] | 11.17
Custo total da mão de obra (B) | [13 empty] | 34.27
C-MATERIAL
AV. PERIMETRAL, 1630, MARCO - BELÉM – PA CNPJ: 08.928.777/0001-22
FONE/FAX: (91) 3226-0599 EMAIL: contato@estrutural.net
COMPOSIÇÕES DE PREÇO
Empresa: | ESTRUTURAL CONSTRUÇÕES E SERVIÇOS EIRELI | [9 empty] | Data: |  | 11/08/2022
Contratante: | PREFEITURA MUNICIPAL DE OURÉM | [9 empty] | Sisplo F21 |  | D090000
Projeto: | TOMADA DE PREÇO nº 003/2022 - CPL/PMO | [9 empty] | Moeda:
SubProjeto: | TOMADA DE PREÇO nº 003/2022 - CPL/PMO | [9 empty] | Ref: |  | Preço Local
Obra: | TOMADA DE PREÇO nº 003/2022 - CPL/PMO | [9 empty] | Página: |  | 61/120
Desc. Ref.: | [10 empty] | Origem: |  | SIN0198
Encargos Sociais Horistas: |  | 119,01% |  | Encargos Sociais Mensalistas: |  |  | 73,10% |  | Encargos Complementares: | [5 empty] | SIM
SERVIÇO |  |  | UNID. |  | CUSTO UNITÁRIO | CONSUMO |  | CUSTO DISCRIMINADO
[8 empty] | M.OBRA |  | MATERIAL |  | EQPTO |  | TOTAL
ENERGIA ELETRICA ATE 2000 KWH INDUSTRIAL, SEM DEMANDA |  |  | KW/H |  | 1.04 | 0.04888 |  |  |  | 0.0508 |  |  |  | 0.0508
CUSTO UNITÁRIO TOTAL DE MATERIAIS | [13 empty] | 0.05
CUSTO UNITÁRIO | [7 empty] | 34.27 |  | 0.05 |  | 0.12 |  | 34.44
BDI GERAL (26,44%) | [7 empty] | 9.07 |  | 0.01 |  | 0.03 |  | 9.11
PREÇO UNITÁRIO TOTAL | [7 empty] | 43.34 |  | 0.06 |  | 0.15 |  | 43.55
1.5.3.6 MONTAGEM E DESMONTAGEM DE FÔRMA DE VIGA, ESCORAMENTO COM PONTALETE DE MADEIRA, PÉ-DIREITO SIMPLES, EM MADEIRA SERRADA, 4 UTILIZAÇÕES. AF_12/2015 | [13 empty] | m²
A-EQUIPAMENTOS
SERRA CIRCULAR DE BANCADA COM MOTOR ELETRICO, POTENCIA DE *1600* W, PARA DISCO DE DIAMETRO DE 10" (250 MM) |  |  | UN |  | 1460.85 | 1.09e-05 | [5 empty] | 0.016 |  | 0.016
CUSTO HORÁRIO TOTAL DE EQUIPAMENTOS | [13 empty] | 0.02
B-MÃO DE OBRA
CARPINTEIRO AUXILIAR |  |  | H |  | 5.86 | 0.38956 |  | 2.2828 | [5 empty] | 2.2828
CARPINTEIRO DE FORMAS |  |  | H |  | 7.8 | 2.0744 |  | 16.1802 | [5 empty] | 16.1802
OPERADOR DE MAQUINAS E TRATORES DIVERSOS (TERRAPLANAGEM) |  |  | H |  | 8.65 | 0.11446 |  | 0.9901 | [5 empty] | 0.9901
Encargos Sociais Horistas (119,01%) |  |  |  |  | 19.45 | 1.1901 |  | 23.1511 | [5 empty] | 23.1511
ENCARGOS COMPLEMENTARES | [7 empty] | 16.6 | [5 empty] | 16.6
Custo total da mão de obra (B) | [13 empty] | 59.2
C-MATERIAL
DESMOLDANTE PROTETOR PARA FORMAS DE MADEIRA, DE BASE OLEOSA EMULSIONADA EM AGUA |  |  | L |  | 7.52 | 0.017 |  |  |  | 0.1278 |  |  |  | 0.1278
ENERGIA ELETRICA ATE 2000 KWH INDUSTRIAL, SEM DEMANDA |  |  | KW/H |  | 1.04 | 0.049799 |  |  |  | 0.0518 |  |  |  | 0.0518
PONTALETE DE MADEIRA NAO APARELHADA *7,5 X 7,5* CM (3 X 3 ") PINUS, MISTA OU EQUIVALENTE DA REGIAO |  |  | M |  | 9.02 | 2.4615 |  |  |  | 22.2026 |  |  |  | 22.2026
PREGO DE ACO POLIDO COM CABECA 17 X 21 (2 X 11) |  |  | KG |  | 19.25 | 0.096849 |  |  |  | 1.8643 |  |  |  | 1.8643
PREGO DE ACO POLIDO COM CABECA DUPLA 17 X 27 (2 1/2 X 11) |  |  | KG |  | 23.75 | 0.066 |  |  |  | 1.5675 |  |  |  | 1.5675
SARRAFO DE MADEIRA NAO APARELHADA *2,5 X 7,5* CM (1 X 3 ") PINUS, MISTA OU EQUIVALENTE DA REGIAO |  |  | M |  | 3.16 | 1.7715 |  |  |  | 5.598 |  |  |  | 5.598
TABUA DE MADEIRA NAO APARELHADA *2,5 X 20* CM, CEDRINHO OU EQUIVALENTE DA REGIAO |  |  | M |  | 14.39 | 0.328 |  |  |  | 4.7199 |  |  |  | 4.7199
TABUA DE MADEIRA NAO APARELHADA *2,5 X 30* CM, CEDRINHO OU EQUIVALENTE DA REGIAO |  |  | M |  | 21 | 1.8637 |  |  |  | 39.138 |  |  |  | 39.138
AV. PERIMETRAL, 1630, MARCO - BELÉM – PA CNPJ: 08.928.777/0001-22
FONE/FAX: (91) 3226-0599 EMAIL: contato@estrutural.net
COMPOSIÇÕES DE PREÇO
Empresa: | ESTRUTURAL CONSTRUÇÕES E SERVIÇOS EIRELI | [9 empty] | Data: |  | 11/08/2022
Contratante: | PREFEITURA MUNICIPAL DE OURÉM | [9 empty] | Sisplo F21 |  | D090000
Projeto: | TOMADA DE PREÇO nº 003/2022 - CPL/PMO | [9 empty] | Moeda:
SubProjeto: | TOMADA DE PREÇO nº 003/2022 - CPL/PMO | [9 empty] | Ref: |  | Preço Local
Obra: | TOMADA DE PREÇO nº 003/2022 - CPL/PMO | [9 empty] | Página: |  | 62/120
Desc. Ref.: | [10 empty] | Origem: |  | SIN0198
Encargos Sociais Horistas: |  | 119,01% |  | Encargos Sociais Mensalistas: |  |  | 73,10% |  | Encargos Complementares: | [5 empty] | SIM
SERVIÇO |  |  | UNID. |  | CUSTO UNITÁRIO | CONSUMO |  | CUSTO DISCRIMINADO
[8 empty] | M.OBRA |  | MATERIAL |  | EQPTO |  | TOTAL
CUSTO UNITÁRIO TOTAL DE MATERIAIS | [13 empty] | 75.27
CUSTO UNITÁRIO | [7 empty] | 59.2 |  | 75.27 |  | 0.02 |  | 134.49
BDI GERAL (26,44%) | [7 empty] | 15.65 |  | 19.9 |  | 0.01 |  | 35.56
PREÇO UNITÁRIO TOTAL | [7 empty] | 74.85 |  | 95.17 |  | 0.03 |  | 170.05
1.5.3.7 ARMAÇÃO DE PILAR OU VIGA DE UMA ESTRUTURA CONVENCIONAL DE CONCRETO ARMADO EM UM EDIFÍCIO DE MÚLTIPLOS PAVIMENTOS UTILIZANDO AÇO CA-60 DE 5,0 MM - MONTAGEM. AF_12/2015 | [13 empty] | kg
B-MÃO DE OBRA
AJUDANTE DE ARMADOR |  |  | H |  | 5.86 | 0.028495 |  | 0.167 | [5 empty] | 0.167
ARMADOR |  |  | H |  | 7.8 | 0.18508 |  | 1.4436 | [5 empty] | 1.4436
Encargos Sociais Horistas (119,01%) |  |  |  |  | 1.61 | 1.1901 |  | 1.9168 | [5 empty] | 1.9168
ENCARGOS COMPLEMENTARES | [7 empty] | 1.41 | [5 empty] | 1.41
Custo total da mão de obra (B) | [13 empty] | 4.94
C-MATERIAL
ACO CA-60, 4,2 MM, OU 5,0 MM, OU 6,0 MM, OU 7,0 MM, VERGALHAO |  |  | KG |  | 6.96 | 1.07 |  |  |  | 7.4472 |  |  |  | 7.4472
ARAME RECOZIDO 16 BWG, D = 1,60 MM (0,016 KG/M) OU 18 BWG, D = 1,25 MM (0,01 KG/M) |  |  | KG |  | 21 | 0.025 |  |  |  | 0.525 |  |  |  | 0.525
ESPACADOR / DISTANCIADOR CIRCULAR COM ENTRADA LATERAL, EM PLASTICO, PARA VERGALHAO *4,2 A 12,5* MM, COBRIMENTO 20 MM |  |  | UN |  | 0.21 | 1.19 |  |  |  | 0.2499 |  |  |  | 0.2499
CUSTO UNITÁRIO TOTAL DE MATERIAIS | [13 empty] | 8.22
CUSTO UNITÁRIO | [7 empty] | 4.94 |  | 8.22 |  |  |  | 13.16
BDI GERAL (26,44%) | [7 empty] | 1.31 |  | 2.17 |  |  |  | 3.48
PREÇO UNITÁRIO TOTAL | [7 empty] | 6.25 |  | 10.39 |  |  |  | 16.64
1.5.3.8 ARMAÇÃO DE PILAR OU VIGA DE UMA ESTRUTURA CONVENCIONAL DE CONCRETO ARMADO EM UM EDIFÍCIO DE MÚLTIPLOS PAVIMENTOS UTILIZANDO AÇO CA-50 DE 6,3MM - MONTAGEM. AF_12/2015 | [13 empty] | kg
B-MÃO DE OBRA
AJUDANTE DE ARMADOR |  |  | H |  | 5.86 | 0.018949 |  | 0.111 | [5 empty] | 0.111
ARMADOR |  |  | H |  | 7.8 | 0.12173 |  | 0.9495 | [5 empty] | 0.9495
Encargos Sociais Horistas (119,01%) |  |  |  |  | 1.06 | 1.1901 |  | 1.2621 | [5 empty] | 1.2621
ENCARGOS COMPLEMENTARES | [7 empty] | 0.93 | [5 empty] | 0.93
Custo total da mão de obra (B) | [13 empty] | 3.25
C-MATERIAL
ACO CA-50, 6,3 MM, VERGALHAO |  |  | KG |  | 6.52 | 1.07 |  |  |  | 6.9764 |  |  |  | 6.9764
ARAME RECOZIDO 16 BWG, D = 1,60 MM (0,016 KG/M) OU 18 BWG, D = 1,25 MM (0,01 KG/M) |  |  | KG |  | 21 | 0.025 |  |  |  | 0.525 |  |  |  | 0.525
AV. PERIMETRAL, 1630, MARCO - BELÉM – PA CNPJ: 08.928.777/0001-22
FONE/FAX: (91) 3226-0599 EMAIL: contato@estrutural.net
COMPOSIÇÕES DE PREÇO
Empresa: | ESTRUTURAL CONSTRUÇÕES E SERVIÇOS EIRELI | [9 empty] | Data: |  | 11/08/2022
Contratante: | PREFEITURA MUNICIPAL DE OURÉM | [9 empty] | Sisplo F21 |  | D090000
Projeto: | TOMADA DE PREÇO nº 003/2022 - CPL/PMO | [9 empty] | Moeda:
SubProjeto: | TOMADA DE PREÇO nº 003/2022 - CPL/PMO | [9 empty] | Ref: |  | Preço Local
Obra: | TOMADA DE PREÇO nº 003/2022 - CPL/PMO | [9 empty] | Página: |  | 63/120
Desc. Ref.: | [10 empty] | Origem: |  | SIN0198
Encargos Sociais Horistas: |  | 119,01% |  | Encargos Sociais Mensalistas: |  |  | 73,10% |  | Encargos Complementares: | [5 empty] | SIM
SERVIÇO |  |  | UNID. |  | CUSTO UNITÁRIO | CONSUMO |  | CUSTO DISCRIMINADO
[8 empty] | M.OBRA |  | MATERIAL |  | EQPTO |  | TOTAL
ESPACADOR / DISTANCIADOR CIRCULAR COM ENTRADA LATERAL, EM PLASTICO, PARA VERGALHAO *4,2 A 12,5* MM, COBRIMENTO 20 MM |  |  | UN |  | 0.21 | 0.97 |  |  |  | 0.2037 |  |  |  | 0.2037
CUSTO UNITÁRIO TOTAL DE MATERIAIS | [13 empty] | 7.71
CUSTO UNITÁRIO | [7 empty] | 3.25 |  | 7.71 |  |  |  | 10.96
BDI GERAL (26,44%) | [7 empty] | 0.86 |  | 2.04 |  |  |  | 2.9
PREÇO UNITÁRIO TOTAL | [7 empty] | 4.11 |  | 9.75 |  |  |  | 13.86
1.5.3.9 ARMAÇÃO DE PILAR OU VIGA DE UMA ESTRUTURA CONVENCIONAL DE CONCRETO ARMADO EM UM EDIFÍCIO DE MÚLTIPLOS PAVIMENTOS UTILIZANDO AÇO CA-50 DE 8,0MM - MONTAGEM. AF_12/2015 | [13 empty] | kg
B-MÃO DE OBRA
AJUDANTE DE ARMADOR |  |  | H |  | 5.86 | 0.033286 |  | 0.1951 | [5 empty] | 0.1951
ARMADOR |  |  | H |  | 7.8 | 0.079856 |  | 0.6229 | [5 empty] | 0.6229
Encargos Sociais Horistas (119,01%) |  |  |  |  | 0.82 | 1.1901 |  | 0.9735 | [5 empty] | 0.9735
ENCARGOS COMPLEMENTARES | [7 empty] | 0.75 | [5 empty] | 0.75
Custo total da mão de obra (B) | [13 empty] | 2.54
C-MATERIAL
ACO CA-50, 8,0 MM, VERGALHAO |  |  | KG |  | 6.52 | 1.11 |  |  |  | 7.2372 |  |  |  | 7.2372
ARAME RECOZIDO 16 BWG, D = 1,60 MM (0,016 KG/M) OU 18 BWG, D = 1,25 MM (0,01 KG/M) |  |  | KG |  | 21 | 0.025 |  |  |  | 0.525 |  |  |  | 0.525
ESPACADOR / DISTANCIADOR CIRCULAR COM ENTRADA LATERAL, EM PLASTICO, PARA VERGALHAO *4,2 A 12,5* MM, COBRIMENTO 20 MM |  |  | UN |  | 0.21 | 0.743 |  |  |  | 0.156 |  |  |  | 0.156
CUSTO UNITÁRIO TOTAL DE MATERIAIS | [13 empty] | 7.92
CUSTO UNITÁRIO | [7 empty] | 2.54 |  | 7.92 |  |  |  | 10.46
BDI GERAL (26,44%) | [7 empty] | 0.67 |  | 2.1 |  |  |  | 2.77
PREÇO UNITÁRIO TOTAL | [7 empty] | 3.21 |  | 10.02 |  |  |  | 13.23
1.5.3.10 ARMAÇÃO DE PILAR OU VIGA DE UMA ESTRUTURA CONVENCIONAL DE CONCRETO ARMADO EM UM EDIFÍCIO DE MÚLTIPLOS PAVIMENTOS UTILIZANDO AÇO CA-50 DE 10,0 MM - MONTAGEM. AF_12/2015 | [13 empty] | kg
B-MÃO DE OBRA
AJUDANTE DE ARMADOR |  |  | H |  | 5.86 | 0.018674 |  | 0.1094 | [5 empty] | 0.1094
ARMADOR |  |  | H |  | 7.8 | 0.050478 |  | 0.3937 | [5 empty] | 0.3937
Encargos Sociais Horistas (119,01%) |  |  |  |  | 0.5 | 1.1901 |  | 0.5987 | [5 empty] | 0.5987
ENCARGOS COMPLEMENTARES | [7 empty] | 0.46 | [5 empty] | 0.46
Custo total da mão de obra (B) | [13 empty] | 1.56
C-MATERIAL
ACO CA-50, 10,0 MM, VERGALHAO |  |  | KG |  | 6.52 | 1.11 |  |  |  | 7.2372 |  |  |  | 7.2372
AV. PERIMETRAL, 1630, MARCO - BELÉM – PA CNPJ: 08.928.777/0001-22
FONE/FAX: (91) 3226-0599 EMAIL: contato@estrutural.net
COMPOSIÇÕES DE PREÇO
Empresa: | ESTRUTURAL CONSTRUÇÕES E SERVIÇOS EIRELI | [9 empty] | Data: |  | 11/08/2022
Contratante: | PREFEITURA MUNICIPAL DE OURÉM | [9 empty] | Sisplo F21 |  | D090000
Projeto: | TOMADA DE PREÇO nº 003/2022 - CPL/PMO | [9 empty] | Moeda:
SubProjeto: | TOMADA DE PREÇO nº 003/2022 - CPL/PMO | [9 empty] | Ref: |  | Preço Local
Obra: | TOMADA DE PREÇO nº 003/2022 - CPL/PMO | [9 empty] | Página: |  | 64/120
Desc. Ref.: | [10 empty] | Origem: |  | SIN0198
Encargos Sociais Horistas: |  | 119,01% |  | Encargos Sociais Mensalistas: |  |  | 73,10% |  | Encargos Complementares: | [5 empty] | SIM
SERVIÇO |  |  | UNID. |  | CUSTO UNITÁRIO | CONSUMO |  | CUSTO DISCRIMINADO
[8 empty] | M.OBRA |  | MATERIAL |  | EQPTO |  | TOTAL
ARAME RECOZIDO 16 BWG, D = 1,60 MM (0,016 KG/M) OU 18 BWG, D = 1,25 MM (0,01 KG/M) |  |  | KG |  | 21 | 0.025 |  |  |  | 0.525 |  |  |  | 0.525
ESPACADOR / DISTANCIADOR CIRCULAR COM ENTRADA LATERAL, EM PLASTICO, PARA VERGALHAO *4,2 A 12,5* MM, COBRIMENTO 20 MM |  |  | UN |  | 0.21 | 0.543 |  |  |  | 0.114 |  |  |  | 0.114
CUSTO UNITÁRIO TOTAL DE MATERIAIS | [13 empty] | 7.88
CUSTO UNITÁRIO | [7 empty] | 1.56 |  | 7.88 |  |  |  | 9.44
BDI GERAL (26,44%) | [7 empty] | 0.41 |  | 2.09 |  |  |  | 2.5
PREÇO UNITÁRIO TOTAL | [7 empty] | 1.97 |  | 9.97 |  |  |  | 11.94
1.5.3.11 ARMAÇÃO DE PILAR OU VIGA DE UMA ESTRUTURA CONVENCIONAL DE CONCRETO ARMADO EM UM EDIFÍCIO DE MÚLTIPLOS PAVIMENTOS UTILIZANDO AÇO CA-50 DE 12,5 MM - MONTAGEM. AF_12/2015 | [13 empty] | kg
B-MÃO DE OBRA
AJUDANTE DE ARMADOR |  |  | H |  | 5.86 | 0.01241 |  | 0.0727 | [5 empty] | 0.0727
ARMADOR |  |  | H |  | 7.8 | 0.03402 |  | 0.2654 | [5 empty] | 0.2654
Encargos Sociais Horistas (119,01%) |  |  |  |  | 0.34 | 1.1901 |  | 0.4024 | [5 empty] | 0.4024
ENCARGOS COMPLEMENTARES | [7 empty] | 0.31 | [5 empty] | 0.31
Custo total da mão de obra (B) | [13 empty] | 1.05
C-MATERIAL
ACO CA-50, 12,5 MM OU 16,0 MM, VERGALHAO |  |  | KG |  | 6.14 | 1.11 |  |  |  | 6.8154 |  |  |  | 6.8154
ARAME RECOZIDO 16 BWG, D = 1,60 MM (0,016 KG/M) OU 18 BWG, D = 1,25 MM (0,01 KG/M) |  |  | KG |  | 21 | 0.025 |  |  |  | 0.525 |  |  |  | 0.525
ESPACADOR / DISTANCIADOR CIRCULAR COM ENTRADA LATERAL, EM PLASTICO, PARA VERGALHAO *4,2 A 12,5* MM, COBRIMENTO 20 MM |  |  | UN |  | 0.21 | 0.367 |  |  |  | 0.0771 |  |  |  | 0.0771
CUSTO UNITÁRIO TOTAL DE MATERIAIS | [13 empty] | 7.42
CUSTO UNITÁRIO | [7 empty] | 1.05 |  | 7.42 |  |  |  | 8.47
BDI GERAL (26,44%) | [7 empty] | 0.28 |  | 1.96 |  |  |  | 2.24
PREÇO UNITÁRIO TOTAL | [7 empty] | 1.33 |  | 9.38 |  |  |  | 10.71
1.5.3.13 CONCRETO FCK = 25MPA, TRAÇO 1:2,3:2,7 (CIMENTO/ AREIA MÉDIA/ BRITA 1) - PREPARO MECÂNICO COM BETONEIRA 600 L. AF_07/2016 | [13 empty] | m³
A-EQUIPAMENTOS
BETONEIRA, CAPACIDADE NOMINAL 600 L, CAPACIDADE DE MISTURA 360L, MOTOR ELETRICO TRIFASICO 220/380V, POTENCIA 4CV, EXCLUSO CARREGADOR |  |  | UN |  | 22434.19 | 0.0001345 | [5 empty] | 3.0184 |  | 3.0184
CUSTO HORÁRIO TOTAL DE EQUIPAMENTOS | [13 empty] | 3.02
B-MÃO DE OBRA
AV. PERIMETRAL, 1630, MARCO - BELÉM – PA CNPJ: 08.928.777/0001-22
FONE/FAX: (91) 3226-0599 EMAIL: contato@estrutural.net
COMPOSIÇÕES DE PREÇO
Empresa: | ESTRUTURAL CONSTRUÇÕES E SERVIÇOS EIRELI | [9 empty] | Data: |  | 11/08/2022
Contratante: | PREFEITURA MUNICIPAL DE OURÉM | [9 empty] | Sisplo F21 |  | D090000
Projeto: | TOMADA DE PREÇO nº 003/2022 - CPL/PMO | [9 empty] | Moeda:
SubProjeto: | TOMADA DE PREÇO nº 003/2022 - CPL/PMO | [9 empty] | Ref: |  | Preço Local
Obra: | TOMADA DE PREÇO nº 003/2022 - CPL/PMO | [9 empty] | Página: |  | 65/120
Desc. Ref.: | [10 empty] | Origem: |  | SIN0198
Encargos Sociais Horistas: |  | 119,01% |  | Encargos Sociais Mensalistas: |  |  | 73,10% |  | Encargos Complementares: | [5 empty] | SIM
SERVIÇO |  |  | UNID. |  | CUSTO UNITÁRIO | CONSUMO |  | CUSTO DISCRIMINADO
[8 empty] | M.OBRA |  | MATERIAL |  | EQPTO |  | TOTAL
OPERADOR DE BETONEIRA ESTACIONARIA/MISTURADOR |  |  | H |  | 7.8 | 0.87507 |  | 6.8255 | [5 empty] | 6.8255
SERVENTE DE OBRAS |  |  | H |  | 5.65 | 1.3854 |  | 7.8277 | [5 empty] | 7.8277
Encargos Sociais Horistas (119,01%) |  |  |  |  | 14.65 | 1.1901 |  | 17.4388 | [5 empty] | 17.4388
ENCARGOS COMPLEMENTARES | [7 empty] | 13.85 | [5 empty] | 13.85
Custo total da mão de obra (B) | [13 empty] | 45.94
C-MATERIAL
AREIA |  |  | M3 |  | 79.46 | 0.7275 |  |  |  | 57.8072 |  |  |  | 57.8072
CIMENTO PORTLAND COMPOSTO CP II-32 |  |  | KG |  | 0.84 | 364.9433 |  |  |  | 306.5524 |  |  |  | 306.5524
ENERGIA ELETRICA ATE 2000 KWH INDUSTRIAL, SEM DEMANDA |  |  | KW/H |  | 1.04 | 1.6085 |  |  |  | 1.6728 |  |  |  | 1.6728
PEDRA BRITADA N. 1 (9,5 A 19 MM) POSTO PEDREIRA/FORNECEDOR, SEM FRETE |  |  | M3 |  | 95.67 | 0.5972 |  |  |  | 57.1341 |  |  |  | 57.1341
CUSTO UNITÁRIO TOTAL DE MATERIAIS | [13 empty] | 423.17
CUSTO UNITÁRIO | [7 empty] | 45.94 |  | 423.17 |  | 3.02 |  | 472.13
BDI GERAL (26,44%) | [7 empty] | 12.15 |  | 111.88 |  | 0.8 |  | 124.83
PREÇO UNITÁRIO TOTAL | [7 empty] | 58.09 |  | 535.05 |  | 3.82 |  | 596.96
1.5.3.14 LANÇAMENTO COM USO DE BOMBA, ADENSAMENTO E ACABAMENTO DE CONCRETO EM ESTRUTURAS. AF_02/2022 | [13 empty] | m³
A-EQUIPAMENTOS
VIBRADOR DE IMERSAO, DIAMETRO DA PONTEIRA DE *45* MM, COM MOTOR ELETRICO TRIFASICO DE 2 HP (2 CV) |  |  | UN |  | 2985.56 | 4.15e-05 | [5 empty] | 0.1238 |  | 0.1238
CUSTO HORÁRIO TOTAL DE EQUIPAMENTOS | [13 empty] | 0.12
B-MÃO DE OBRA
CARPINTEIRO DE FORMAS |  |  | H |  | 7.8 | 0.21294 |  | 1.6609 | [5 empty] | 1.6609
PEDREIRO |  |  | H |  | 7.8 | 0.21294 |  | 1.6609 | [5 empty] | 1.6609
SERVENTE DE OBRAS |  |  | H |  | 5.65 | 1.2786 |  | 7.224 | [5 empty] | 7.224
Encargos Sociais Horistas (119,01%) |  |  |  |  | 10.55 | 1.1901 |  | 12.5506 | [5 empty] | 12.5506
ENCARGOS COMPLEMENTARES | [7 empty] | 11.17 | [5 empty] | 11.17
Custo total da mão de obra (B) | [13 empty] | 34.27
C-MATERIAL
ENERGIA ELETRICA ATE 2000 KWH INDUSTRIAL, SEM DEMANDA |  |  | KW/H |  | 1.04 | 0.04888 |  |  |  | 0.0508 |  |  |  | 0.0508
CUSTO UNITÁRIO TOTAL DE MATERIAIS | [13 empty] | 0.05
CUSTO UNITÁRIO | [7 empty] | 34.27 |  | 0.05 |  | 0.12 |  | 34.44
BDI GERAL (26,44%) | [7 empty] | 9.07 |  | 0.01 |  | 0.03 |  | 9.11
PREÇO UNITÁRIO TOTAL | [7 empty] | 43.34 |  | 0.06 |  | 0.15 |  | 43.55
1.5.3.15 MONTAGEM E DESMONTAGEM DE FÔRMA DE LAJE MACIÇA COM ÁREA MÉDIA MENOR OU IGUAL A 20 M², PÉ-DIREITO SIMPLES, EM MADEIRA SERRADA, 4 UTILIZAÇÕES.AF_12/201 | [13 empty] | m²
AV. PERIMETRAL, 1630, MARCO - BELÉM – PA CNPJ: 08.928.777/0001-22
FONE/FAX: (91) 3226-0599 EMAIL: contato@estrutural.net
COMPOSIÇÕES DE PREÇO
Empresa: | ESTRUTURAL CONSTRUÇÕES E SERVIÇOS EIRELI | [9 empty] | Data: |  | 11/08/2022
Contratante: | PREFEITURA MUNICIPAL DE OURÉM | [9 empty] | Sisplo F21 |  | D090000
Projeto: | TOMADA DE PREÇO nº 003/2022 - CPL/PMO | [9 empty] | Moeda:
SubProjeto: | TOMADA DE PREÇO nº 003/2022 - CPL/PMO | [9 empty] | Ref: |  | Preço Local
Obra: | TOMADA DE PREÇO nº 003/2022 - CPL/PMO | [9 empty] | Página: |  | 66/120
Desc. Ref.: | [10 empty] | Origem: |  | SIN0198
Encargos Sociais Horistas: |  | 119,01% |  | Encargos Sociais Mensalistas: |  |  | 73,10% |  | Encargos Complementares: | [5 empty] | SIM
SERVIÇO |  |  | UNID. |  | CUSTO UNITÁRIO | CONSUMO |  | CUSTO DISCRIMINADO
[8 empty] | M.OBRA |  | MATERIAL |  | EQPTO |  | TOTAL
A-EQUIPAMENTOS
SERRA CIRCULAR DE BANCADA COM MOTOR ELETRICO, POTENCIA DE *1600* W, PARA DISCO DE DIAMETRO DE 10" (250 MM) |  |  | UN |  | 1460.85 | 6.8453e-06 | [5 empty] | 0.01 |  | 0.01
CUSTO HORÁRIO TOTAL DE EQUIPAMENTOS | [13 empty] | 0.01
B-MÃO DE OBRA
CARPINTEIRO AUXILIAR |  |  | H |  | 5.86 | 0.47563 |  | 2.7872 | [5 empty] | 2.7872
CARPINTEIRO DE FORMAS |  |  | H |  | 7.8 | 2.5807 |  | 20.1292 | [5 empty] | 20.1292
OPERADOR DE MAQUINAS E TRATORES DIVERSOS (TERRAPLANAGEM) |  |  | H |  | 8.65 | 0.023988 |  | 0.2075 | [5 empty] | 0.2075
Encargos Sociais Horistas (119,01%) |  |  |  |  | 23.12 | 1.1901 |  | 27.5198 | [5 empty] | 27.5198
ENCARGOS COMPLEMENTARES | [7 empty] | 19.93 | [5 empty] | 19.93
Custo total da mão de obra (B) | [13 empty] | 70.57
C-MATERIAL
DESMOLDANTE PROTETOR PARA FORMAS DE MADEIRA, DE BASE OLEOSA EMULSIONADA EM AGUA |  |  | L |  | 7.52 | 0.017 |  |  |  | 0.1278 |  |  |  | 0.1278
ENERGIA ELETRICA ATE 2000 KWH INDUSTRIAL, SEM DEMANDA |  |  | KW/H |  | 1.04 | 0.01187 |  |  |  | 0.0123 |  |  |  | 0.0123
PONTALETE DE MADEIRA NAO APARELHADA *7,5 X 7,5* CM (3 X 3 ") PINUS, MISTA OU EQUIVALENTE DA REGIAO |  |  | M |  | 9.02 | 1.4279 |  |  |  | 12.8797 |  |  |  | 12.8797
PREGO DE ACO POLIDO COM CABECA 17 X 21 (2 X 11) |  |  | KG |  | 19.25 | 0.02507 |  |  |  | 0.4826 |  |  |  | 0.4826
PREGO DE ACO POLIDO COM CABECA DUPLA 17 X 27 (2 1/2 X 11) |  |  | KG |  | 23.75 | 0.081 |  |  |  | 1.9238 |  |  |  | 1.9238
TABUA DE MADEIRA NAO APARELHADA *2,5 X 20* CM, CEDRINHO OU EQUIVALENTE DA REGIAO |  |  | M |  | 14.39 | 1.049 |  |  |  | 15.0951 |  |  |  | 15.0951
TABUA DE MADEIRA NAO APARELHADA *2,5 X 30* CM, CEDRINHO OU EQUIVALENTE DA REGIAO |  |  | M |  | 21 | 1.4109 |  |  |  | 29.6295 |  |  |  | 29.6295
CUSTO UNITÁRIO TOTAL DE MATERIAIS | [13 empty] | 60.15
CUSTO UNITÁRIO | [7 empty] | 70.57 |  | 60.15 |  |  |  | 130.72
BDI GERAL (26,44%) | [7 empty] | 18.66 |  | 15.9 |  |  |  | 34.56
PREÇO UNITÁRIO TOTAL | [7 empty] | 89.23 |  | 76.05 |  |  |  | 165.28
1.5.3.17 CONCRETO FCK = 25MPA, TRAÇO 1:2,3:2,7 (CIMENTO/ AREIA MÉDIA/ BRITA 1)- PREPARO MECÂNICO COM BETONEIRA 600 L. AF_07/2016 | [13 empty] | m³
A-EQUIPAMENTOS
BETONEIRA, CAPACIDADE NOMINAL 600 L, CAPACIDADE DE MISTURA 360L, MOTOR ELETRICO TRIFASICO 220/380V, POTENCIA 4CV, EXCLUSO CARREGADOR |  |  | UN |  | 22434.19 | 0.0001345 | [5 empty] | 3.0184 |  | 3.0184
AV. PERIMETRAL, 1630, MARCO - BELÉM – PA CNPJ: 08.928.777/0001-22
FONE/FAX: (91) 3226-0599 EMAIL: contato@estrutural.net
COMPOSIÇÕES DE PREÇO
Empresa: | ESTRUTURAL CONSTRUÇÕES E SERVIÇOS EIRELI | [9 empty] | Data: |  | 11/08/2022
Contratante: | PREFEITURA MUNICIPAL DE OURÉM | [9 empty] | Sisplo F21 |  | D090000
Projeto: | TOMADA DE PREÇO nº 003/2022 - CPL/PMO | [9 empty] | Moeda:
SubProjeto: | TOMADA DE PREÇO nº 003/2022 - CPL/PMO | [9 empty] | Ref: |  | Preço Local
Obra: | TOMADA DE PREÇO nº 003/2022 - CPL/PMO | [9 empty] | Página: |  | 67/120
Desc. Ref.: | [10 empty] | Origem: |  | SIN0198
Encargos Sociais Horistas: |  | 119,01% |  | Encargos Sociais Mensalistas: |  |  | 73,10% |  | Encargos Complementares: | [5 empty] | SIM
SERVIÇO |  |  | UNID. |  | CUSTO UNITÁRIO | CONSUMO |  | CUSTO DISCRIMINADO
[8 empty] | M.OBRA |  | MATERIAL |  | EQPTO |  | TOTAL
CUSTO HORÁRIO TOTAL DE EQUIPAMENTOS | [13 empty] | 3.02
B-MÃO DE OBRA
OPERADOR DE BETONEIRA ESTACIONARIA/MISTURADOR |  |  | H |  | 7.8 | 0.87507 |  | 6.8255 | [5 empty] | 6.8255
SERVENTE DE OBRAS |  |  | H |  | 5.65 | 1.3854 |  | 7.8277 | [5 empty] | 7.8277
Encargos Sociais Horistas (119,01%) |  |  |  |  | 14.65 | 1.1901 |  | 17.4388 | [5 empty] | 17.4388
ENCARGOS COMPLEMENTARES | [7 empty] | 13.85 | [5 empty] | 13.85
Custo total da mão de obra (B) | [13 empty] | 45.94
C-MATERIAL
AREIA |  |  | M3 |  | 79.46 | 0.7275 |  |  |  | 57.8072 |  |  |  | 57.8072
CIMENTO PORTLAND COMPOSTO CP II-32 |  |  | KG |  | 0.84 | 364.9433 |  |  |  | 306.5524 |  |  |  | 306.5524
ENERGIA ELETRICA ATE 2000 KWH INDUSTRIAL, SEM DEMANDA |  |  | KW/H |  | 1.04 | 1.6085 |  |  |  | 1.6728 |  |  |  | 1.6728
PEDRA BRITADA N. 1 (9,5 A 19 MM) POSTO PEDREIRA/FORNECEDOR, SEM FRETE |  |  | M3 |  | 95.67 | 0.5972 |  |  |  | 57.1341 |  |  |  | 57.1341
CUSTO UNITÁRIO TOTAL DE MATERIAIS | [13 empty] | 423.17
CUSTO UNITÁRIO | [7 empty] | 45.94 |  | 423.17 |  | 3.02 |  | 472.13
BDI GERAL (26,44%) | [7 empty] | 12.15 |  | 111.88 |  | 0.8 |  | 124.83
PREÇO UNITÁRIO TOTAL | [7 empty] | 58.09 |  | 535.05 |  | 3.82 |  | 596.96
1.5.3.18 LANÇAMENTO COM USO DE BOMBA, ADENSAMENTO E ACABAMENTO DE CONCRETO EM ESTRUTURAS. AF_02/2022 | [13 empty] | m³
A-EQUIPAMENTOS
VIBRADOR DE IMERSAO, DIAMETRO DA PONTEIRA DE *45* MM, COM MOTOR ELETRICO TRIFASICO DE 2 HP (2 CV) |  |  | UN |  | 2985.56 | 4.15e-05 | [5 empty] | 0.1238 |  | 0.1238
CUSTO HORÁRIO TOTAL DE EQUIPAMENTOS | [13 empty] | 0.12
B-MÃO DE OBRA
CARPINTEIRO DE FORMAS |  |  | H |  | 7.8 | 0.21294 |  | 1.6609 | [5 empty] | 1.6609
PEDREIRO |  |  | H |  | 7.8 | 0.21294 |  | 1.6609 | [5 empty] | 1.6609
SERVENTE DE OBRAS |  |  | H |  | 5.65 | 1.2786 |  | 7.224 | [5 empty] | 7.224
Encargos Sociais Horistas (119,01%) |  |  |  |  | 10.55 | 1.1901 |  | 12.5506 | [5 empty] | 12.5506
ENCARGOS COMPLEMENTARES | [7 empty] | 11.17 | [5 empty] | 11.17
Custo total da mão de obra (B) | [13 empty] | 34.27
C-MATERIAL
ENERGIA ELETRICA ATE 2000 KWH INDUSTRIAL, SEM DEMANDA |  |  | KW/H |  | 1.04 | 0.04888 |  |  |  | 0.0508 |  |  |  | 0.0508
CUSTO UNITÁRIO TOTAL DE MATERIAIS | [13 empty] | 0.05
CUSTO UNITÁRIO | [7 empty] | 34.27 |  | 0.05 |  | 0.12 |  | 34.44
BDI GERAL (26,44%) | [7 empty] | 9.07 |  | 0.01 |  | 0.03 |  | 9.11
AV. PERIMETRAL, 1630, MARCO - BELÉM – PA CNPJ: 08.928.777/0001-22
FONE/FAX: (91) 3226-0599 EMAIL: contato@estrutural.net
COMPOSIÇÕES DE PREÇO
Empresa: | ESTRUTURAL CONSTRUÇÕES E SERVIÇOS EIRELI | [9 empty] | Data: |  | 11/08/2022
Contratante: | PREFEITURA MUNICIPAL DE OURÉM | [9 empty] | Sisplo F21 |  | D090000
Projeto: | TOMADA DE PREÇO nº 003/2022 - CPL/PMO | [9 empty] | Moeda:
SubProjeto: | TOMADA DE PREÇO nº 003/2022 - CPL/PMO | [9 empty] | Ref: |  | Preço Local
Obra: | TOMADA DE PREÇO nº 003/2022 - CPL/PMO | [9 empty] | Página: |  | 68/120
Desc. Ref.: | [10 empty] | Origem: |  | SIN0198
Encargos Sociais Horistas: |  | 119,01% |  | Encargos Sociais Mensalistas: |  |  | 73,10% |  | Encargos Complementares: | [5 empty] | SIM
SERVIÇO |  |  | UNID. |  | CUSTO UNITÁRIO | CONSUMO |  | CUSTO DISCRIMINADO
[8 empty] | M.OBRA |  | MATERIAL |  | EQPTO |  | TOTAL
PREÇO UNITÁRIO TOTAL | [7 empty] | 43.34 |  | 0.06 |  | 0.15 |  | 43.55
1.5.4.1 ESCADA TIPO MARINHEIRO EM ACO CA-50 9,52MM INCLUSO PINTURA COM FUNDO ANTICORROSIVO TIPO ZARCAO | [13 empty] | m
B-MÃO DE OBRA
AJUDANTE DE PEDREIRO |  |  | H |  | 5.86 | 0.7 |  | 4.102 | [5 empty] | 4.102
PEDREIRO |  |  | H |  | 7.8 | 0.7 |  | 5.46 | [5 empty] | 5.46
SERVENTE |  |  | H |  | 5.65 | 0.8 |  | 4.52 | [5 empty] | 4.52
Encargos Sociais Horistas (119,01%) |  |  |  |  | 14.08 | 1.1901 |  | 16.759 | [5 empty] | 16.759
ENCARGOS COMPLEMENTARES | [7 empty] | 14.55 | [5 empty] | 14.55
Custo total da mão de obra (B) | [13 empty] | 45.39
C-MATERIAL
AREIA |  |  | M3 |  | 79.46 | 0.121 |  |  |  | 9.6147 |  |  |  | 9.6147
CIMENTO |  |  | SC |  | 41.84 | 0.486 |  |  |  | 20.3342 |  |  |  | 20.3342
ESCADA TIPO MARINHEIRO C/ PROTECAO |  |  | M |  | 504.39 | 1 |  |  |  | 504.39 |  |  |  | 504.39
CUSTO UNITÁRIO TOTAL DE MATERIAIS | [13 empty] | 534.34
CUSTO UNITÁRIO | [7 empty] | 45.39 |  | 534.34 |  |  |  | 579.73
BDI GERAL (26,44%) | [7 empty] | 12 |  | 141.28 |  |  |  | 153.28
PREÇO UNITÁRIO TOTAL | [7 empty] | 57.39 |  | 675.62 |  |  |  | 733.01
1.5.5.1 RESERVATORIO EM PRFV (PLASTICO REFORCADO COM FIBRA DE VIDRO) NO FORMATO TRONCO CONICO COM CAPACIDADE DE 20.000L | [13 empty] | UN
B-MÃO DE OBRA
ENCANADOR OU BOMBEIRO HIDRAULICO |  |  | H |  | 7.8 | 5.6 |  | 43.68 | [5 empty] | 43.68
SERVENTE DE OBRAS |  |  | H |  | 5.65 | 5.6 |  | 31.64 | [5 empty] | 31.64
Encargos Sociais Horistas (119,01%) |  |  |  |  | 75.32 | 1.1901 |  | 89.6383 | [5 empty] | 89.6383
ENCARGOS COMPLEMENTARES | [7 empty] | 70.85 | [5 empty] | 70.85
Custo total da mão de obra (B) | [13 empty] | 235.81
C-MATERIAL
ADAPTADOR PVC SOLDAVEL, LONGO, COM FLANGE LIVRE, 110 MM X 4", PARA CAIXA D' AGUA |  |  | UN |  | 464.63 | 2 |  |  |  | 929.26 |  |  |  | 929.26
ADAPTADOR PVC SOLDAVEL, LONGO, COM FLANGE LIVRE, 85 MM X 3", PARA CAIXA D' AGUA |  |  | UN |  | 324.56 | 2 |  |  |  | 649.12 |  |  |  | 649.12
FITA VEDA ROSCA EM ROLOS DE 18 MM X 10 M (L X C) |  |  | UN |  | 3.42 | 0.3 |  |  |  | 1.026 |  |  |  | 1.026
RESERVATORIO EM PRFV (PLASTICO REFORCADO COM FIBRA DE VIDRO) NO FORMATO TRONCO CONICO COM CAPACIDADE DE 20.000L |  |  | UN |  | 12075.15 | 1 |  |  |  | 12075.15 |  |  |  | 12075.15
CUSTO UNITÁRIO TOTAL DE MATERIAIS | [13 empty] | 13654.56
AV. PERIMETRAL, 1630, MARCO - BELÉM – PA CNPJ: 08.928.777/0001-22
FONE/FAX: (91) 3226-0599 EMAIL: contato@estrutural.net
COMPOSIÇÕES DE PREÇO
Empresa: | ESTRUTURAL CONSTRUÇÕES E SERVIÇOS EIRELI | [9 empty] | Data: |  | 11/08/2022
Contratante: | PREFEITURA MUNICIPAL DE OURÉM | [9 empty] | Sisplo F21 |  | D090000
Projeto: | TOMADA DE PREÇO nº 003/2022 - CPL/PMO | [9 empty] | Moeda:
SubProjeto: | TOMADA DE PREÇO nº 003/2022 - CPL/PMO | [9 empty] | Ref: |  | Preço Local
Obra: | TOMADA DE PREÇO nº 003/2022 - CPL/PMO | [9 empty] | Página: |  | 69/120
Desc. Ref.: | [10 empty] | Origem: |  | SIN0198
Encargos Sociais Horistas: |  | 119,01% |  | Encargos Sociais Mensalistas: |  |  | 73,10% |  | Encargos Complementares: | [5 empty] | SIM
SERVIÇO |  |  | UNID. |  | CUSTO UNITÁRIO | CONSUMO |  | CUSTO DISCRIMINADO
[8 empty] | M.OBRA |  | MATERIAL |  | EQPTO |  | TOTAL
CUSTO UNITÁRIO | [7 empty] | 235.81 |  | 13654.56 |  |  |  | 13890.37
BDI GERAL (26,44%) | [7 empty] | 62.35 |  | 3610.26 |  |  |  | 3672.61
PREÇO UNITÁRIO TOTAL | [7 empty] | 298.16 |  | 17264.82 |  |  |  | 17562.98
1.5.5.2 CABO DE ACO GALVANIZADO 10MM (TENSOR) | [13 empty] | M
B-MÃO DE OBRA
ARMADOR |  |  | H |  | 7.8 | 0.20786 |  | 1.6213 | [5 empty] | 1.6213
SERVENTE DE OBRAS |  |  | H |  | 5.65 | 0.20786 |  | 1.1744 | [5 empty] | 1.1744
Encargos Sociais Horistas (119,01%) |  |  |  |  | 2.8 | 1.1901 |  | 3.3272 | [5 empty] | 3.3272
ENCARGOS COMPLEMENTARES | [7 empty] | 2.73 | [5 empty] | 2.73
Custo total da mão de obra (B) | [13 empty] | 8.85
C-MATERIAL
CABO DE ACO GALVANIZADO, DIAMETRO 9,53 MM (3/8"), COM ALMA DE FIBRA 6 X 25 F |  |  | KG |  | 66.45 | 0.37 |  |  |  | 24.5865 |  |  |  | 24.5865
CUSTO UNITÁRIO TOTAL DE MATERIAIS | [13 empty] | 24.59
CUSTO UNITÁRIO | [7 empty] | 8.85 |  | 24.59 |  |  |  | 33.44
BDI GERAL (26,44%) | [7 empty] | 2.34 |  | 6.5 |  |  |  | 8.84
PREÇO UNITÁRIO TOTAL | [7 empty] | 11.19 |  | 31.09 |  |  |  | 42.28
1.5.6.1 TUBO, PVC, SOLDÁVEL, DN 50MM, INSTALADO EM PRUMADA DE ÁGUA - FORNECIMENTO E INSTALAÇÃO. AF_12/2014 | [13 empty] | m
B-MÃO DE OBRA
AUXILIAR DE ENCANADOR OU BOMBEIRO HIDRAULICO |  |  | H |  | 5.86 | 0.0203 |  | 0.119 | [5 empty] | 0.119
ENCANADOR OU BOMBEIRO HIDRAULICO |  |  | H |  | 7.8 | 0.0203 |  | 0.1583 | [5 empty] | 0.1583
Encargos Sociais Horistas (119,01%) |  |  |  |  | 0.28 | 1.1901 |  | 0.33 | [5 empty] | 0.33
ENCARGOS COMPLEMENTARES | [7 empty] | 0.25 | [5 empty] | 0.25
Custo total da mão de obra (B) | [13 empty] | 0.86
C-MATERIAL
LIXA D'AGUA EM FOLHA, GRAO 100 |  |  | UN |  | 1.51 | 0.01 |  |  |  | 0.0151 |  |  |  | 0.0151
TUBO PVC, SOLDAVEL, DN 50 MM, PARA AGUA FRIA (NBR-5648) |  |  | M |  | 17.45 | 1.061 |  |  |  | 18.5145 |  |  |  | 18.5145
CUSTO UNITÁRIO TOTAL DE MATERIAIS | [13 empty] | 18.53
CUSTO UNITÁRIO | [7 empty] | 0.86 |  | 18.53 |  |  |  | 19.39
BDI GERAL (26,44%) | [7 empty] | 0.23 |  | 4.9 |  |  |  | 5.13
PREÇO UNITÁRIO TOTAL | [7 empty] | 1.09 |  | 23.43 |  |  |  | 24.52
1.5.6.2 FORNECIMENTO E INSTALACAO DE CONEXOES PARA A TUBULACAO DE SUBIDA PARA O RESERVATORIO ELEVADO | [13 empty] | UN
B-MÃO DE OBRA
ENCANADOR OU BOMBEIRO HIDRAULICO |  |  | H |  | 7.8 | 2.646 |  | 20.6388 | [5 empty] | 20.6388
SERVENTE DE OBRAS |  |  | H |  | 5.65 | 2.646 |  | 14.9499 | [5 empty] | 14.9499
AV. PERIMETRAL, 1630, MARCO - BELÉM – PA CNPJ: 08.928.777/0001-22
FONE/FAX: (91) 3226-0599 EMAIL: contato@estrutural.net
COMPOSIÇÕES DE PREÇO
Empresa: | ESTRUTURAL CONSTRUÇÕES E SERVIÇOS EIRELI | [9 empty] | Data: |  | 11/08/2022
Contratante: | PREFEITURA MUNICIPAL DE OURÉM | [9 empty] | Sisplo F21 |  | D090000
Projeto: | TOMADA DE PREÇO nº 003/2022 - CPL/PMO | [9 empty] | Moeda:
SubProjeto: | TOMADA DE PREÇO nº 003/2022 - CPL/PMO | [9 empty] | Ref: |  | Preço Local
Obra: | TOMADA DE PREÇO nº 003/2022 - CPL/PMO | [9 empty] | Página: |  | 70/120
Desc. Ref.: | [10 empty] | Origem: |  | SIN0198
Encargos Sociais Horistas: |  | 119,01% |  | Encargos Sociais Mensalistas: |  |  | 73,10% |  | Encargos Complementares: | [5 empty] | SIM
SERVIÇO |  |  | UNID. |  | CUSTO UNITÁRIO | CONSUMO |  | CUSTO DISCRIMINADO
[8 empty] | M.OBRA |  | MATERIAL |  | EQPTO |  | TOTAL
Encargos Sociais Horistas (119,01%) |  |  |  |  | 35.59 | 1.1901 |  | 42.3541 | [5 empty] | 42.3541
ENCARGOS COMPLEMENTARES | [7 empty] | 33.47 | [5 empty] | 33.47
Custo total da mão de obra (B) | [13 empty] | 111.41
C-MATERIAL
ADAPTADOR PVC SOLDAVEL CURTO COM BOLSA E ROSCA, 75 MM X 2 1/2", PARA AGUA FRIA |  |  | UN |  | 21.89 | 1 |  |  |  | 21.89 |  |  |  | 21.89
ADAPTADOR PVC SOLDAVEL, COM FLANGES LIVRES, 75 MM X 2 1/2", PARA CAIXA D' AGUA |  |  | UN |  | 219.07 | 2 |  |  |  | 438.14 |  |  |  | 438.14
CURVA DE PVC 90 GRAUS, SOLDAVEL, 75 MM, PARA AGUA FRIA PREDIAL (NBR 5648) |  |  | UN |  | 66.69 | 1 |  |  |  | 66.69 |  |  |  | 66.69
REGISTRO GAVETA BRUTO EM LATAO FORJADO, BITOLA 2 1/2 " (REF 1509) |  |  | UN |  | 255.18 | 1 |  |  |  | 255.18 |  |  |  | 255.18
TE SOLDAVEL, PVC, 90 GRAUS, 75 MM, PARA AGUA FRIA PREDIAL (NBR 5648) |  |  | UN |  | 75.58 | 2 |  |  |  | 151.16 |  |  |  | 151.16
CUSTO UNITÁRIO TOTAL DE MATERIAIS | [13 empty] | 933.06
CUSTO UNITÁRIO | [7 empty] | 111.41 |  | 933.06 |  |  |  | 1044.47
BDI GERAL (26,44%) | [7 empty] | 29.46 |  | 246.7 |  |  |  | 276.16
PREÇO UNITÁRIO TOTAL | [7 empty] | 140.87 |  | 1179.76 |  |  |  | 1320.63
1.5.6.3 TUBO, PVC, SOLDÁVEL, DN 110 MM, INSTALADO EM RESERVAÇÃO DE ÁGUA DE EDIFICAÇÃO QUE POSSUA RESERVATÓRIO DE FIBRA/FIBROCIMENTO FORNECIMENTO E INSTALAÇÃO. AF_06/2016 | [13 empty] | m
B-MÃO DE OBRA
AUXILIAR DE ENCANADOR OU BOMBEIRO HIDRAULICO |  |  | H |  | 5.86 | 0.3973 |  | 2.3282 | [5 empty] | 2.3282
ENCANADOR OU BOMBEIRO HIDRAULICO |  |  | H |  | 7.8 | 0.3973 |  | 3.0989 | [5 empty] | 3.0989
Encargos Sociais Horistas (119,01%) |  |  |  |  | 5.43 | 1.1901 |  | 6.4588 | [5 empty] | 6.4588
ENCARGOS COMPLEMENTARES | [7 empty] | 4.83 | [5 empty] | 4.83
Custo total da mão de obra (B) | [13 empty] | 16.72
C-MATERIAL
LIXA D'AGUA EM FOLHA, GRAO 100 |  |  | UN |  | 1.51 | 0.03 |  |  |  | 0.0453 |  |  |  | 0.0453
TUBO PVC, SOLDAVEL, DN 110 MM, AGUA FRIA (NBR-5648) |  |  | M |  | 98.84 | 0.942 |  |  |  | 93.1073 |  |  |  | 93.1073
CUSTO UNITÁRIO TOTAL DE MATERIAIS | [13 empty] | 93.15
CUSTO UNITÁRIO | [7 empty] | 16.72 |  | 93.15 |  |  |  | 109.87
BDI GERAL (26,44%) | [7 empty] | 4.42 |  | 24.63 |  |  |  | 29.05
PREÇO UNITÁRIO TOTAL | [7 empty] | 21.14 |  | 117.78 |  |  |  | 138.92
1.5.6.4 FORNECIMENTO E INSTALAÇÃO DE CONEXÕES PARA A TUBULAÇÃO DE DESCIDA PARA O RESERVATÓRIO ELEVADO | [13 empty] | un.
B-MÃO DE OBRA
ENCANADOR OU BOMBEIRO HIDRAULICO |  |  | H |  | 7.8 | 3.402 |  | 26.5356 | [5 empty] | 26.5356
AV. PERIMETRAL, 1630, MARCO - BELÉM – PA CNPJ: 08.928.777/0001-22
FONE/FAX: (91) 3226-0599 EMAIL: contato@estrutural.net
COMPOSIÇÕES DE PREÇO
Empresa: | ESTRUTURAL CONSTRUÇÕES E SERVIÇOS EIRELI | [9 empty] | Data: |  | 11/08/2022
Contratante: | PREFEITURA MUNICIPAL DE OURÉM | [9 empty] | Sisplo F21 |  | D090000
Projeto: | TOMADA DE PREÇO nº 003/2022 - CPL/PMO | [9 empty] | Moeda:
SubProjeto: | TOMADA DE PREÇO nº 003/2022 - CPL/PMO | [9 empty] | Ref: |  | Preço Local
Obra: | TOMADA DE PREÇO nº 003/2022 - CPL/PMO | [9 empty] | Página: |  | 71/120
Desc. Ref.: | [10 empty] | Origem: |  | SIN0198
Encargos Sociais Horistas: |  | 119,01% |  | Encargos Sociais Mensalistas: |  |  | 73,10% |  | Encargos Complementares: | [5 empty] | SIM
SERVIÇO |  |  | UNID. |  | CUSTO UNITÁRIO | CONSUMO |  | CUSTO DISCRIMINADO
[8 empty] | M.OBRA |  | MATERIAL |  | EQPTO |  | TOTAL
SERVENTE DE OBRAS |  |  | H |  | 5.65 | 3.402 |  | 19.2213 | [5 empty] | 19.2213
Encargos Sociais Horistas (119,01%) |  |  |  |  | 45.76 | 1.1901 |  | 54.4553 | [5 empty] | 54.4553
ENCARGOS COMPLEMENTARES | [7 empty] | 43.04 | [5 empty] | 43.04
Custo total da mão de obra (B) | [13 empty] | 143.25
C-MATERIAL
ABRACADEIRA, GALVANIZADA/ZINCADA, ROSCA SEM FIM, PARAFUSO INOX, LARGURA FITA *12,6 A *14 MM, D = 3" A 3 3/4" |  |  | UN |  | 9.63 | 4 |  |  |  | 38.52 |  |  |  | 38.52
ABRACADEIRA, GALVANIZADA/ZINCADA, ROSCA SEM FIM, PARAFUSO INOX, LARGURA FITA *12,6 A *14 MM, D = 4" A 4 3/4" |  |  | UN |  | 14.9 | 4 |  |  |  | 59.6 |  |  |  | 59.6
ADAPTADOR PVC SOLDAVEL CURTO COM BOLSA E ROSCA, 110 MM X 4", PARA AGUA FRIA |  |  | UN |  | 57.2 | 4 |  |  |  | 228.8 |  |  |  | 228.8
ADAPTADOR PVC SOLDAVEL, COM FLANGES LIVRES, 110 MM X 4", PARA CAIXA D' AGUA |  |  | UN |  | 431.67 | 2 |  |  |  | 863.34 |  |  |  | 863.34
CURVA DE PVC 90 GRAUS, SOLDAVEL, 110 MM, PARA AGUA FRIA PREDIAL (NBR 5648) |  |  | UN |  | 226.24 | 2 |  |  |  | 452.48 |  |  |  | 452.48
REGISTRO GAVETA BRUTO EM LATAO FORJADO, BITOLA 4 " (REF 1509) |  |  | UN |  | 643.72 | 2 |  |  |  | 1287.44 |  |  |  | 1287.44
TE SOLDAVEL, PVC, 90 GRAUS, 110 MM, PARA AGUA FRIA PREDIAL (NBR 5648) |  |  | UN |  | 210.19 | 1 |  |  |  | 210.19 |  |  |  | 210.19
UNIAO PVC, SOLDAVEL, 110 MM, PARA AGUA FRIA PREDIAL |  |  | UN |  | 558.21 | 2 |  |  |  | 1116.42 |  |  |  | 1116.42
CUSTO UNITÁRIO TOTAL DE MATERIAIS | [13 empty] | 4256.79
CUSTO UNITÁRIO | [7 empty] | 143.25 |  | 4256.79 |  |  |  | 4400.04
BDI GERAL (26,44%) | [7 empty] | 37.88 |  | 1125.49 |  |  |  | 1163.37
PREÇO UNITÁRIO TOTAL | [7 empty] | 181.13 |  | 5382.28 |  |  |  | 5563.41
1.6.1 Luminária de sobrepor com aletas e 2 lâmpadas de Led de 18W | [13 empty] | UN
B-MÃO DE OBRA
AJUDANTE DE ELETRICISTA |  |  | H |  | 5.86 | 0.525 |  | 3.0765 | [5 empty] | 3.0765
ELETRICISTA |  |  | H |  | 7.8 | 0.7 |  | 5.46 | [5 empty] | 5.46
Encargos Sociais Horistas (119,01%) |  |  |  |  | 8.54 | 1.1901 |  | 10.1593 | [5 empty] | 10.1593
ENCARGOS COMPLEMENTARES | [7 empty] | 8.47 | [5 empty] | 8.47
Custo total da mão de obra (B) | [13 empty] | 27.17
C-MATERIAL
LUMINARIA COMPLETA DE SOBREPOR COM ALETAS E 2 LAMPADAS DE LED DE 18W |  |  | UN |  | 273.17 | 1 |  |  |  | 273.17 |  |  |  | 273.17
CUSTO UNITÁRIO TOTAL DE MATERIAIS | [13 empty] | 273.17
CUSTO UNITÁRIO | [7 empty] | 27.17 |  | 273.17 |  |  |  | 300.34
BDI GERAL (26,44%) | [7 empty] | 7.18 |  | 72.23 |  |  |  | 79.41
AV. PERIMETRAL, 1630, MARCO - BELÉM – PA CNPJ: 08.928.777/0001-22
FONE/FAX: (91) 3226-0599 EMAIL: contato@estrutural.net
COMPOSIÇÕES DE PREÇO
Empresa: | ESTRUTURAL CONSTRUÇÕES E SERVIÇOS EIRELI | [9 empty] | Data: |  | 11/08/2022
Contratante: | PREFEITURA MUNICIPAL DE OURÉM | [9 empty] | Sisplo F21 |  | D090000
Projeto: | TOMADA DE PREÇO nº 003/2022 - CPL/PMO | [9 empty] | Moeda:
SubProjeto: | TOMADA DE PREÇO nº 003/2022 - CPL/PMO | [9 empty] | Ref: |  | Preço Local
Obra: | TOMADA DE PREÇO nº 003/2022 - CPL/PMO | [9 empty] | Página: |  | 72/120
Desc. Ref.: | [10 empty] | Origem: |  | SIN0198
Encargos Sociais Horistas: |  | 119,01% |  | Encargos Sociais Mensalistas: |  |  | 73,10% |  | Encargos Complementares: | [5 empty] | SIM
SERVIÇO |  |  | UNID. |  | CUSTO UNITÁRIO | CONSUMO |  | CUSTO DISCRIMINADO
[8 empty] | M.OBRA |  | MATERIAL |  | EQPTO |  | TOTAL
PREÇO UNITÁRIO TOTAL | [7 empty] | 34.35 |  | 345.4 |  |  |  | 379.75
1.6.2 POSTE CONICO CONTINUO EM ACO GALVANIZADO, RETO, FLANGEADO, H = 6 M, DIAMETRO INFERIOR = *90* CM | [13 empty] | UN
A-EQUIPAMENTOS
BETONEIRA CAPACIDADE NOMINAL 400 L, CAPACIDADE DE MISTURA 280 L, MOTOR ELETRICO TRIFASICO 220/380 V POTENCIA 2 CV, SEM CARREGADOR |  |  | UN |  | 5515.07 | 7.4e-05 | [5 empty] | 0.4082 |  | 0.4082
CAMINHAO TOCO, PESO BRUTO TOTAL 16000 KG, CARGA UTIL MAXIMA DE 10685 KG, DISTANCIA ENTRE EIXOS 4,8M, POTENCIA 189 CV (INCLUI CABINE E CHASSI, NAO INCLUI CARROCERIA) |  |  | UN |  | 355524.72 | 1.24e-05 | [5 empty] | 4.4002 |  | 4.4002
GUINDAUTO HIDRAULICO, CAPACIDADE MAXIMA DE CARGA 6200 KG, MOMENTO MAXIMO DE CARGA 11,7 TM , ALCANCE MAXIMO HORIZONTAL 9,70 M, PARA MONTAGEM SOBRE CHASSI DE CAMINHAO PBT MINIMO 13000 KG (INCLUI MONTAG |  |  | UN |  | 120285.62 | 1.52e-05 | [5 empty] | 1.8305 |  | 1.8305
SERRA CIRCULAR DE BANCADA COM MOTOR ELETRICO, POTENCIA DE *1600* W, PARA DISCO DE DIAMETRO DE 10" (250 MM) |  |  | UN |  | 1460.85 | 4.02e-05 | [5 empty] | 0.0588 |  | 0.0588
CUSTO HORÁRIO TOTAL DE EQUIPAMENTOS | [13 empty] | 6.7
B-MÃO DE OBRA
AJUDANTE DE ELETRICISTA |  |  | H |  | 5.86 | 1.1358 |  | 6.6556 | [5 empty] | 6.6556
CARPINTEIRO AUXILIAR |  |  | H |  | 5.86 | 2.1091 |  | 12.3594 | [5 empty] | 12.3594
CARPINTEIRO DE FORMAS |  |  | H |  | 7.8 | 5.772 |  | 45.0216 | [5 empty] | 45.0216
ELETRICISTA |  |  | H |  | 7.8 | 8.5648 |  | 66.8051 | [5 empty] | 66.8051
MOTORISTA OPERADOR DE CAMINHAO COM MUNCK |  |  | H |  | 8.65 | 0.111 |  | 0.9602 | [5 empty] | 0.9602
OPERADOR DE BETONEIRA ESTACIONARIA/MISTURADOR |  |  | H |  | 7.8 | 0.68773 |  | 5.3643 | [5 empty] | 5.3643
OPERADOR DE MAQUINAS E TRATORES DIVERSOS (TERRAPLANAGEM) |  |  | H |  | 8.65 | 0.3744 |  | 3.2386 | [5 empty] | 3.2386
PEDREIRO |  |  | H |  | 7.8 | 0.62069 |  | 4.8414 | [5 empty] | 4.8414
SERVENTE DE OBRAS |  |  | H |  | 5.65 | 2.683 |  | 15.1591 | [5 empty] | 15.1591
Encargos Sociais Horistas (119,01%) |  |  |  |  | 160.41 | 1.1901 |  | 190.8983 | [5 empty] | 190.8983
ENCARGOS COMPLEMENTARES | [7 empty] | 146.78 | [5 empty] | 146.78
Custo total da mão de obra (B) | [13 empty] | 498.08
C-MATERIAL
AREIA |  |  | M3 |  | 79.46 | 0.37655 |  |  |  | 29.9209 |  |  |  | 29.9209
BRACO P/ LUMINARIA PUBLICA 1 X 1,50M ROMAGNOLE OU EQUIV |  |  | UN |  | 55.84 | 1 |  |  |  | 55.84 |  |  |  | 55.84
AV. PERIMETRAL, 1630, MARCO - BELÉM – PA CNPJ: 08.928.777/0001-22
FONE/FAX: (91) 3226-0599 EMAIL: contato@estrutural.net
COMPOSIÇÕES DE PREÇO
Empresa: | ESTRUTURAL CONSTRUÇÕES E SERVIÇOS EIRELI | [9 empty] | Data: |  | 11/08/2022
Contratante: | PREFEITURA MUNICIPAL DE OURÉM | [9 empty] | Sisplo F21 |  | D090000
Projeto: | TOMADA DE PREÇO nº 003/2022 - CPL/PMO | [9 empty] | Moeda:
SubProjeto: | TOMADA DE PREÇO nº 003/2022 - CPL/PMO | [9 empty] | Ref: |  | Preço Local
Obra: | TOMADA DE PREÇO nº 003/2022 - CPL/PMO | [9 empty] | Página: |  | 73/120
Desc. Ref.: | [10 empty] | Origem: |  | SIN0198
Encargos Sociais Horistas: |  | 119,01% |  | Encargos Sociais Mensalistas: |  |  | 73,10% |  | Encargos Complementares: | [5 empty] | SIM
SERVIÇO |  |  | UNID. |  | CUSTO UNITÁRIO | CONSUMO |  | CUSTO DISCRIMINADO
[8 empty] | M.OBRA |  | MATERIAL |  | EQPTO |  | TOTAL
CABO DE COBRE NU 35 MM2 MEIO-DURO |  |  | M |  | 28.26 | 9 |  |  |  | 254.34 |  |  |  | 254.34
CHUMBADOR DE ACO, 1" X 600 MM, PARA POSTES DE ACO COM BASE, INCLUSO PORCA E ARRUELA |  |  | UN |  | 283.83 | 1 |  |  |  | 283.83 |  |  |  | 283.83
CIMENTO PORTLAND COMPOSTO CP II-32 |  |  | KG |  | 0.84 | 127.7935 |  |  |  | 107.3465 |  |  |  | 107.3465
DESMOLDANTE PROTETOR PARA FORMAS DE MADEIRA, DE BASE OLEOSA EMULSIONADA EM AGUA |  |  | L |  | 7.52 | 0.05304 |  |  |  | 0.3989 |  |  |  | 0.3989
ENERGIA ELETRICA ATE 2000 KWH INDUSTRIAL, SEM DEMANDA |  |  | KW/H |  | 1.04 | 0.72673 |  |  |  | 0.7558 |  |  |  | 0.7558
FITA ISOLANTE ADESIVA ANTICHAMA, USO ATE 750 V, EM ROLO DE 19 MM X 5 M |  |  | UN |  | 4.4 | 0.021 |  |  |  | 0.0924 |  |  |  | 0.0924
LUMINARIA ABERTA P/ ILUMINACAO PUBLICA, TIPO X-57 PETERCO OU EQUIV |  |  | UN |  | 119.67 | 1 |  |  |  | 119.67 |  |  |  | 119.67
OLEO DIESEL COMBUSTIVEL COMUM |  |  | L |  | 5.6 | 2.9337 |  |  |  | 16.4289 |  |  |  | 16.4289
PEDRA BRITADA N. 1 (9,5 A 19 MM) POSTO PEDREIRA/FORNECEDOR, SEM FRETE |  |  | M3 |  | 95.67 | 0.27107 |  |  |  | 25.9328 |  |  |  | 25.9328
PONTALETE DE MADEIRA NAO APARELHADA *7,5 X 7,5* CM (3 X 3 ") PINUS, MISTA OU EQUIVALENTE DA REGIAO |  |  | M |  | 9.02 | 7.2322 |  |  |  | 65.2341 |  |  |  | 65.2341
POSTE CONICO CONTINUO EM ACO GALVANIZADO, CURVO, BRACO SIMPLES, ENGASTADO, H = 9 M, DIAMETRO INFERIOR = *135* MM |  |  | UN |  | 2210.84 | 1 |  |  |  | 2210.84 |  |  |  | 2210.84
PREGO DE ACO POLIDO COM CABECA 15 X 18 (1 1/2 X 13) |  |  | KG |  | 21.57 | 0.13104 |  |  |  | 2.8265 |  |  |  | 2.8265
PREGO DE ACO POLIDO COM CABECA DUPLA 17 X 27 (2 1/2 X 11) |  |  | KG |  | 23.75 | 0.13728 |  |  |  | 3.2604 |  |  |  | 3.2604
RELE FOTOELETRICO INTERNO E EXTERNO BIVOLT 1000 W, DE CONECTOR, SEM BASE |  |  | UN |  | 50.78 | 1 |  |  |  | 50.78 |  |  |  | 50.78
SARRAFO DE MADEIRA NAO APARELHADA *2,5 X 7,5* CM (1 X 3 ") PINUS, MISTA OU EQUIVALENTE DA REGIAO |  |  | M |  | 3.16 | 10.6891 |  |  |  | 33.7776 |  |  |  | 33.7776
TABUA DE MADEIRA NAO APARELHADA *2,5 X 30* CM, CEDRINHO OU EQUIVALENTE DA REGIAO |  |  | M |  | 21 | 12.2522 |  |  |  | 257.297 |  |  |  | 257.297
CUSTO UNITÁRIO TOTAL DE MATERIAIS | [13 empty] | 3518.57
CUSTO UNITÁRIO | [7 empty] | 498.08 |  | 3518.57 |  | 6.7 |  | 4023.35
BDI GERAL (26,44%) | [7 empty] | 131.69 |  | 930.31 |  | 1.77 |  | 1063.77
PREÇO UNITÁRIO TOTAL | [7 empty] | 629.77 |  | 4448.88 |  | 8.47 |  | 5087.12
1.6.3 LUMINÁRIA DE LED PARA ILUMINAÇÃO PÚBLICA, DE 98 W ATÉ 137 W - FORNECIMENTO E INSTALAÇÃO. AF_08/2020 | [13 empty] | UN
A-EQUIPAMENTOS
AV. PERIMETRAL, 1630, MARCO - BELÉM – PA CNPJ: 08.928.777/0001-22
FONE/FAX: (91) 3226-0599 EMAIL: contato@estrutural.net
COMPOSIÇÕES DE PREÇO
Empresa: | ESTRUTURAL CONSTRUÇÕES E SERVIÇOS EIRELI | [9 empty] | Data: |  | 11/08/2022
Contratante: | PREFEITURA MUNICIPAL DE OURÉM | [9 empty] | Sisplo F21 |  | D090000
Projeto: | TOMADA DE PREÇO nº 003/2022 - CPL/PMO | [9 empty] | Moeda:
SubProjeto: | TOMADA DE PREÇO nº 003/2022 - CPL/PMO | [9 empty] | Ref: |  | Preço Local
Obra: | TOMADA DE PREÇO nº 003/2022 - CPL/PMO | [9 empty] | Página: |  | 74/120
Desc. Ref.: | [10 empty] | Origem: |  | SIN0198
Encargos Sociais Horistas: |  | 119,01% |  | Encargos Sociais Mensalistas: |  |  | 73,10% |  | Encargos Complementares: | [5 empty] | SIM
SERVIÇO |  |  | UNID. |  | CUSTO UNITÁRIO | CONSUMO |  | CUSTO DISCRIMINADO
[8 empty] | M.OBRA |  | MATERIAL |  | EQPTO |  | TOTAL
CAMINHAO TOCO, PESO BRUTO TOTAL 16000 KG, CARGA UTIL MAXIMA DE 10685 KG, DISTANCIA ENTRE EIXOS 4,8M, POTENCIA 189 CV (INCLUI CABINE E CHASSI, NAO INCLUI CARROCERIA) |  |  | UN |  | 355524.72 | 2.66e-05 | [5 empty] | 9.4663 |  | 9.4663
GUINDAUTO HIDRAULICO, CAPACIDADE MAXIMA DE CARGA 6200 KG, MOMENTO MAXIMO DE CARGA 11,7 TM , ALCANCE MAXIMO HORIZONTAL 9,70 M, PARA MONTAGEM SOBRE CHASSI DE CAMINHAO PBT MINIMO 13000 KG (INCLUI MONTAG |  |  | UN |  | 120285.62 | 3.27e-05 | [5 empty] | 3.9381 |  | 3.9381
CUSTO HORÁRIO TOTAL DE EQUIPAMENTOS | [13 empty] | 13.4
B-MÃO DE OBRA
AJUDANTE DE ELETRICISTA |  |  | H |  | 5.86 | 0.16667 |  | 0.9767 | [5 empty] | 0.9767
ELETRICISTA |  |  | H |  | 7.8 | 0.16667 |  | 1.3 | [5 empty] | 1.3
MOTORISTA OPERADOR DE CAMINHAO COM MUNCK |  |  | H |  | 8.65 | 0.2388 |  | 2.0656 | [5 empty] | 2.0656
Encargos Sociais Horistas (119,01%) |  |  |  |  | 4.34 | 1.1901 |  | 5.1678 | [5 empty] | 5.1678
ENCARGOS COMPLEMENTARES | [7 empty] | 3.65 | [5 empty] | 3.65
Custo total da mão de obra (B) | [13 empty] | 13.16
C-MATERIAL
FITA ISOLANTE ADESIVA ANTICHAMA, USO ATE 750 V, EM ROLO DE 19 MM X 5 M |  |  | UN |  | 4.4 | 0.014 |  |  |  | 0.0616 |  |  |  | 0.0616
LUMINARIA DE LED PARA ILUMINACAO PUBLICA, DE 98 W ATE 137 W, INVOLUCRO EM ALUMINIO OU ACO INOX |  |  | UN |  | 603.54 | 1 |  |  |  | 603.54 |  |  |  | 603.54
OLEO DIESEL COMBUSTIVEL COMUM |  |  | L |  | 5.6 | 6.3115 |  |  |  | 35.3443 |  |  |  | 35.3443
CUSTO UNITÁRIO TOTAL DE MATERIAIS | [13 empty] | 638.95
CUSTO UNITÁRIO | [7 empty] | 13.16 |  | 638.95 |  | 13.4 |  | 665.51
BDI GERAL (26,44%) | [7 empty] | 3.48 |  | 168.94 |  | 3.54 |  | 175.96
PREÇO UNITÁRIO TOTAL | [7 empty] | 16.64 |  | 807.89 |  | 16.94 |  | 841.47
1.6.4 CAIXA OCTOGONAL 4" X 4", PVC, INSTALADA EM LAJE - FORNECIMENTO E INSTALAÇÃO. AF_12/2015 | [13 empty] | UN
B-MÃO DE OBRA
AJUDANTE DE ELETRICISTA |  |  | H |  | 5.86 | 0.12888 |  | 0.7552 | [5 empty] | 0.7552
ELETRICISTA |  |  | H |  | 7.8 | 0.12888 |  | 1.0053 | [5 empty] | 1.0053
Encargos Sociais Horistas (119,01%) |  |  |  |  | 1.76 | 1.1901 |  | 2.0952 | [5 empty] | 2.0952
ENCARGOS COMPLEMENTARES | [7 empty] | 1.79 | [5 empty] | 1.79
Custo total da mão de obra (B) | [13 empty] | 5.65
C-MATERIAL
AV. PERIMETRAL, 1630, MARCO - BELÉM – PA CNPJ: 08.928.777/0001-22
FONE/FAX: (91) 3226-0599 EMAIL: contato@estrutural.net
COMPOSIÇÕES DE PREÇO
Empresa: | ESTRUTURAL CONSTRUÇÕES E SERVIÇOS EIRELI | [9 empty] | Data: |  | 11/08/2022
Contratante: | PREFEITURA MUNICIPAL DE OURÉM | [9 empty] | Sisplo F21 |  | D090000
Projeto: | TOMADA DE PREÇO nº 003/2022 - CPL/PMO | [9 empty] | Moeda:
SubProjeto: | TOMADA DE PREÇO nº 003/2022 - CPL/PMO | [9 empty] | Ref: |  | Preço Local
Obra: | TOMADA DE PREÇO nº 003/2022 - CPL/PMO | [9 empty] | Página: |  | 75/120
Desc. Ref.: | [10 empty] | Origem: |  | SIN0198
Encargos Sociais Horistas: |  | 119,01% |  | Encargos Sociais Mensalistas: |  |  | 73,10% |  | Encargos Complementares: | [5 empty] | SIM
SERVIÇO |  |  | UNID. |  | CUSTO UNITÁRIO | CONSUMO |  | CUSTO DISCRIMINADO
[8 empty] | M.OBRA |  | MATERIAL |  | EQPTO |  | TOTAL
CAIXA OCTOGONAL DE FUNDO MOVEL, EM PVC, DE 4" X 4", PARA ELETRODUTO FLEXIVEL CORRUGADO |  |  | UN |  | 6.02 | 1 |  |  |  | 6.02 |  |  |  | 6.02
CUSTO UNITÁRIO TOTAL DE MATERIAIS | [13 empty] | 6.02
CUSTO UNITÁRIO | [7 empty] | 5.65 |  | 6.02 |  |  |  | 11.67
BDI GERAL (26,44%) | [7 empty] | 1.49 |  | 1.6 |  |  |  | 3.09
PREÇO UNITÁRIO TOTAL | [7 empty] | 7.14 |  | 7.62 |  |  |  | 14.76
1.6.5 CAIXA DE PASSAGEM 30X30X40 COM TAMPA E DRENO BRITA | [13 empty] | UN
A-EQUIPAMENTOS
BETONEIRA CAPACIDADE NOMINAL 400 L, CAPACIDADE DE MISTURA 280 L, MOTOR ELETRICO TRIFASICO 220/380 V POTENCIA 2 CV, SEM CARREGADOR |  |  | UN |  | 5515.07 | 8.5e-06 | [5 empty] | 0.047 |  | 0.047
BETONEIRA, CAPACIDADE NOMINAL 600 L, CAPACIDADE DE MISTURA 360L, MOTOR ELETRICO TRIFASICO 220/380V, POTENCIA 4CV, EXCLUSO CARREGADOR |  |  | UN |  | 22434.19 | 2.8e-06 | [5 empty] | 0.0634 |  | 0.0634
COMPACTADOR DE SOLOS DE PERCURSAO (SOQUETE) COM MOTOR A GASOLINA 4 TEMPOS DE 4 HP (4 CV) |  |  | UN |  | 13254.21 | 7.5448e-07 | [5 empty] | 0.01 |  | 0.01
SERRA CIRCULAR DE BANCADA COM MOTOR ELETRICO, POTENCIA DE *1600* W, PARA DISCO DE DIAMETRO DE 10" (250 MM) |  |  | UN |  | 1460.85 | 6.8453e-06 | [5 empty] | 0.01 |  | 0.01
VIBRADOR DE IMERSAO, DIAMETRO DA PONTEIRA DE *45* MM, COM MOTOR ELETRICO TRIFASICO DE 2 HP (2 CV) |  |  | UN |  | 2985.56 | 7.39e-05 | [5 empty] | 0.2207 |  | 0.2207
CUSTO HORÁRIO TOTAL DE EQUIPAMENTOS | [13 empty] | 0.34
B-MÃO DE OBRA
AJUDANTE DE ARMADOR |  |  | H |  | 5.86 | 0.021531 |  | 0.1262 | [5 empty] | 0.1262
ARMADOR |  |  | H |  | 7.8 | 0.13812 |  | 1.0773 | [5 empty] | 1.0773
CARPINTEIRO AUXILIAR |  |  | H |  | 5.86 | 0.02086 |  | 0.1222 | [5 empty] | 0.1222
CARPINTEIRO DE ESQUADRIAS |  |  | H |  | 7.8 | 0.1043 |  | 0.8135 | [5 empty] | 0.8135
OPERADOR DE BETONEIRA ESTACIONARIA/MISTURADOR |  |  | H |  | 7.8 | 0.11531 |  | 0.8994 | [5 empty] | 0.8994
OPERADOR DE MAQUINAS E TRATORES DIVERSOS (TERRAPLANAGEM) |  |  | H |  | 8.65 | 0.025842 |  | 0.2235 | [5 empty] | 0.2235
PEDREIRO |  |  | H |  | 7.8 | 2.0584 |  | 16.0557 | [5 empty] | 16.0557
SERVENTE DE OBRAS |  |  | H |  | 5.65 | 2.1324 |  | 12.0481 | [5 empty] | 12.0481
Encargos Sociais Horistas (119,01%) |  |  |  |  | 31.37 | 1.1901 |  | 37.3286 | [5 empty] | 37.3286
ENCARGOS COMPLEMENTARES | [7 empty] | 30.44 | [5 empty] | 30.44
Custo total da mão de obra (B) | [13 empty] | 99.13
C-MATERIAL
AV. PERIMETRAL, 1630, MARCO - BELÉM – PA CNPJ: 08.928.777/0001-22
FONE/FAX: (91) 3226-0599 EMAIL: contato@estrutural.net
COMPOSIÇÕES DE PREÇO
Empresa: | ESTRUTURAL CONSTRUÇÕES E SERVIÇOS EIRELI | [9 empty] | Data: |  | 11/08/2022
Contratante: | PREFEITURA MUNICIPAL DE OURÉM | [9 empty] | Sisplo F21 |  | D090000
Projeto: | TOMADA DE PREÇO nº 003/2022 - CPL/PMO | [9 empty] | Moeda:
SubProjeto: | TOMADA DE PREÇO nº 003/2022 - CPL/PMO | [9 empty] | Ref: |  | Preço Local
Obra: | TOMADA DE PREÇO nº 003/2022 - CPL/PMO | [9 empty] | Página: |  | 76/120
Desc. Ref.: | [10 empty] | Origem: |  | SIN0198
Encargos Sociais Horistas: |  | 119,01% |  | Encargos Sociais Mensalistas: |  |  | 73,10% |  | Encargos Complementares: | [5 empty] | SIM
SERVIÇO |  |  | UNID. |  | CUSTO UNITÁRIO | CONSUMO |  | CUSTO DISCRIMINADO
[8 empty] | M.OBRA |  | MATERIAL |  | EQPTO |  | TOTAL
ACO CA-60, 4,2 MM, OU 5,0 MM, OU 6,0 MM, OU 7,0 MM, VERGALHAO |  |  | KG |  | 6.96 | 0.52241 |  |  |  | 3.6359 |  |  |  | 3.6359
ARAME RECOZIDO 16 BWG, D = 1,60 MM (0,016 KG/M) OU 18 BWG, D = 1,25 MM (0,01 KG/M) |  |  | KG |  | 21 | 0.012206 |  |  |  | 0.2563 |  |  |  | 0.2563
AREIA |  |  | M3 |  | 79.46 | 0.045431 |  |  |  | 3.61 |  |  |  | 3.61
CHAPA DE MADEIRA COMPENSADA RESINADA PARA FORMA DE CONCRETO, DE *2,2 X 1,1* M, E = 17 MM |  |  | M2 |  | 56.13 | 0.033957 |  |  |  | 1.906 |  |  |  | 1.906
CIMENTO PORTLAND COMPOSTO CP II-32 |  |  | KG |  | 0.84 | 21.2481 |  |  |  | 17.8484 |  |  |  | 17.8484
DESMOLDANTE PROTETOR PARA FORMAS DE MADEIRA, DE BASE OLEOSA EMULSIONADA EM AGUA |  |  | L |  | 7.52 | 0.0014578 |  |  |  | 0.011 |  |  |  | 0.011
ENERGIA ELETRICA ATE 2000 KWH INDUSTRIAL, SEM DEMANDA |  |  | KW/H |  | 1.04 | 0.1341 |  |  |  | 0.1395 |  |  |  | 0.1395
ESPACADOR / DISTANCIADOR CIRCULAR COM ENTRADA LATERAL, EM PLASTICO, PARA VERGALHAO *4,2 A 12,5* MM, COBRIMENTO 20 MM |  |  | UN |  | 0.21 | 1.3749 |  |  |  | 0.2887 |  |  |  | 0.2887
GASOLINA COMUM |  |  | L |  | 6.44 | 0.0026623 |  |  |  | 0.0171 |  |  |  | 0.0171
PEDRA BRITADA N. 0, OU PEDRISCO (4,8 A 9,5 MM) POSTO PEDREIRA/FORNECEDOR, SEM FRETE |  |  | M3 |  | 110.44 | 0.0396 |  |  |  | 4.3734 |  |  |  | 4.3734
PEDRA BRITADA N. 1 (9,5 A 19 MM) POSTO PEDREIRA/FORNECEDOR, SEM FRETE |  |  | M3 |  | 95.67 | 0.012541 |  |  |  | 1.1998 |  |  |  | 1.1998
PREGO DE ACO POLIDO COM CABECA 15 X 15 (1 1/4 X 13) |  |  | KG |  | 21.31 | 0.0076388 |  |  |  | 0.1628 |  |  |  | 0.1628
SARRAFO DE MADEIRA NAO APARELHADA *2,5 X 7,5* CM (1 X 3 ") PINUS, MISTA OU EQUIVALENTE DA REGIAO |  |  | M |  | 3.16 | 0.098495 |  |  |  | 0.3112 |  |  |  | 0.3112
TIJOLO CERAMICO MACICO *5 X 10 X 20* CM |  |  | UN |  | 0.65 | 48.7507 |  |  |  | 31.688 |  |  |  | 31.688
CUSTO UNITÁRIO TOTAL DE MATERIAIS | [13 empty] | 65.45
CUSTO UNITÁRIO | [7 empty] | 99.13 |  | 65.45 |  | 0.34 |  | 164.92
BDI GERAL (26,44%) | [7 empty] | 26.21 |  | 17.3 |  | 0.09 |  | 43.6
PREÇO UNITÁRIO TOTAL | [7 empty] | 125.34 |  | 82.75 |  | 0.43 |  | 208.52
1.6.6 CAIXA RETANGULAR 4" X 2" MÉDIA (1,30 M DO PISO), PVC, INSTALADA EM PAREDE - FORNECIMENTO E INSTALAÇÃO. AF_12/2015 | [13 empty] | UN
B-MÃO DE OBRA
AJUDANTE DE ELETRICISTA |  |  | H |  | 5.86 | 0.23164 |  | 1.3574 | [5 empty] | 1.3574
ELETRICISTA |  |  | H |  | 7.8 | 0.23164 |  | 1.8068 | [5 empty] | 1.8068
SERVENTE DE OBRAS |  |  | H |  | 5.65 | 0.007713 |  | 0.0436 | [5 empty] | 0.0436
Encargos Sociais Horistas (119,01%) |  |  |  |  | 3.21 | 1.1901 |  | 3.8176 | [5 empty] | 3.8176
ENCARGOS COMPLEMENTARES | [7 empty] | 3.25 | [5 empty] | 3.25
AV. PERIMETRAL, 1630, MARCO - BELÉM – PA CNPJ: 08.928.777/0001-22
FONE/FAX: (91) 3226-0599 EMAIL: contato@estrutural.net
COMPOSIÇÕES DE PREÇO
Empresa: | ESTRUTURAL CONSTRUÇÕES E SERVIÇOS EIRELI | [9 empty] | Data: |  | 11/08/2022
Contratante: | PREFEITURA MUNICIPAL DE OURÉM | [9 empty] | Sisplo F21 |  | D090000
Projeto: | TOMADA DE PREÇO nº 003/2022 - CPL/PMO | [9 empty] | Moeda:
SubProjeto: | TOMADA DE PREÇO nº 003/2022 - CPL/PMO | [9 empty] | Ref: |  | Preço Local
Obra: | TOMADA DE PREÇO nº 003/2022 - CPL/PMO | [9 empty] | Página: |  | 77/120
Desc. Ref.: | [10 empty] | Origem: |  | SIN0198
Encargos Sociais Horistas: |  | 119,01% |  | Encargos Sociais Mensalistas: |  |  | 73,10% |  | Encargos Complementares: | [5 empty] | SIM
SERVIÇO |  |  | UNID. |  | CUSTO UNITÁRIO | CONSUMO |  | CUSTO DISCRIMINADO
[8 empty] | M.OBRA |  | MATERIAL |  | EQPTO |  | TOTAL
Custo total da mão de obra (B) | [13 empty] | 10.28
C-MATERIAL
AREIA MEDIA - POSTO JAZIDA/FORNECEDOR (RETIRADO NA JAZIDA, SEM TRANSPORTE) |  |  | M3 |  | 78.45 | 0.000963 |  |  |  | 0.0755 |  |  |  | 0.0755
CAIXA DE PASSAGEM, EM PVC, DE 4" X 2", PARA ELETRODUTO FLEXIVEL CORRUGADO |  |  | UN |  | 2.33 | 1 |  |  |  | 2.33 |  |  |  | 2.33
CIMENTO PORTLAND COMPOSTO CP II-32 |  |  | KG |  | 0.84 | 0.43466 |  |  |  | 0.3651 |  |  |  | 0.3651
CUSTO UNITÁRIO TOTAL DE MATERIAIS | [13 empty] | 2.77
CUSTO UNITÁRIO | [7 empty] | 10.28 |  | 2.77 |  |  |  | 13.05
BDI GERAL (26,44%) | [7 empty] | 2.72 |  | 0.73 |  |  |  | 3.45
PREÇO UNITÁRIO TOTAL | [7 empty] | 13 |  | 3.5 |  |  |  | 16.5
1.6.7 INTERRUPTOR SIMPLES (1 MÓDULO), 10A/250V, INCLUINDO SUPORTE E PLACA -FORNECIMENTO E INSTALAÇÃO. AF_12/2015 | [13 empty] | UN
B-MÃO DE OBRA
AJUDANTE DE ELETRICISTA |  |  | H |  | 5.86 | 0.225 |  | 1.3185 | [5 empty] | 1.3185
ELETRICISTA |  |  | H |  | 7.8 | 0.349 |  | 2.7222 | [5 empty] | 2.7222
Encargos Sociais Horistas (119,01%) |  |  |  |  | 4.04 | 1.1901 |  | 4.8088 | [5 empty] | 4.8088
ENCARGOS COMPLEMENTARES | [7 empty] | 3.98 | [5 empty] | 3.98
Custo total da mão de obra (B) | [13 empty] | 12.83
C-MATERIAL
ESPELHO / PLACA DE 3 POSTOS 4" X 2", PARA INSTALACAO DE TOMADAS E INTERRUPTORES |  |  | UN |  | 2.75 | 1 |  |  |  | 2.75 |  |  |  | 2.75
INTERRUPTOR SIMPLES 10A, 250V (APENAS MODULO) |  |  | UN |  | 6.49 | 1 |  |  |  | 6.49 |  |  |  | 6.49
SUPORTE DE FIXACAO PARA ESPELHO / PLACA 4" X 2", PARA 3 MODULOS, PARA INSTALACAO DE TOMADAS E INTERRUPTORES (SOMENTE SUPORTE) |  |  | UN |  | 1.43 | 1 |  |  |  | 1.43 |  |  |  | 1.43
CUSTO UNITÁRIO TOTAL DE MATERIAIS | [13 empty] | 10.67
CUSTO UNITÁRIO | [7 empty] | 12.83 |  | 10.67 |  |  |  | 23.5
BDI GERAL (26,44%) | [7 empty] | 3.39 |  | 2.82 |  |  |  | 6.21
PREÇO UNITÁRIO TOTAL | [7 empty] | 16.22 |  | 13.49 |  |  |  | 29.71
1.6.8 TOMADA MÉDIA DE EMBUTIR (1 MÓDULO), 2P+T 10 A, INCLUINDO SUPORTE E PLACA - FORNECIMENTO E INSTALAÇÃO. AF_12/2015 | [13 empty] | UN
B-MÃO DE OBRA
AJUDANTE DE ELETRICISTA |  |  | H |  | 5.86 | 0.308 |  | 1.8049 | [5 empty] | 1.8049
ELETRICISTA |  |  | H |  | 7.8 | 0.432 |  | 3.3696 | [5 empty] | 3.3696
Encargos Sociais Horistas (119,01%) |  |  |  |  | 5.17 | 1.1901 |  | 6.1582 | [5 empty] | 6.1582
ENCARGOS COMPLEMENTARES | [7 empty] | 5.12 | [5 empty] | 5.12
Custo total da mão de obra (B) | [13 empty] | 16.45
AV. PERIMETRAL, 1630, MARCO - BELÉM – PA CNPJ: 08.928.777/0001-22
FONE/FAX: (91) 3226-0599 EMAIL: contato@estrutural.net
COMPOSIÇÕES DE PREÇO
Empresa: | ESTRUTURAL CONSTRUÇÕES E SERVIÇOS EIRELI | [9 empty] | Data: |  | 11/08/2022
Contratante: | PREFEITURA MUNICIPAL DE OURÉM | [9 empty] | Sisplo F21 |  | D090000
Projeto: | TOMADA DE PREÇO nº 003/2022 - CPL/PMO | [9 empty] | Moeda:
SubProjeto: | TOMADA DE PREÇO nº 003/2022 - CPL/PMO | [9 empty] | Ref: |  | Preço Local
Obra: | TOMADA DE PREÇO nº 003/2022 - CPL/PMO | [9 empty] | Página: |  | 78/120
Desc. Ref.: | [10 empty] | Origem: |  | SIN0198
Encargos Sociais Horistas: |  | 119,01% |  | Encargos Sociais Mensalistas: |  |  | 73,10% |  | Encargos Complementares: | [5 empty] | SIM
SERVIÇO |  |  | UNID. |  | CUSTO UNITÁRIO | CONSUMO |  | CUSTO DISCRIMINADO
[8 empty] | M.OBRA |  | MATERIAL |  | EQPTO |  | TOTAL
C-MATERIAL
ESPELHO / PLACA DE 3 POSTOS 4" X 2", PARA INSTALACAO DE TOMADAS E INTERRUPTORES |  |  | UN |  | 2.75 | 1 |  |  |  | 2.75 |  |  |  | 2.75
SUPORTE DE FIXACAO PARA ESPELHO / PLACA 4" X 2", PARA 3 MODULOS, PARA INSTALACAO DE TOMADAS E INTERRUPTORES (SOMENTE SUPORTE) |  |  | UN |  | 1.43 | 1 |  |  |  | 1.43 |  |  |  | 1.43
TOMADA 2P+T 10A, 250V (APENAS MODULO) |  |  | UN |  | 7.39 | 1 |  |  |  | 7.39 |  |  |  | 7.39
CUSTO UNITÁRIO TOTAL DE MATERIAIS | [13 empty] | 11.57
CUSTO UNITÁRIO | [7 empty] | 16.45 |  | 11.57 |  |  |  | 28.02
BDI GERAL (26,44%) | [7 empty] | 4.35 |  | 3.06 |  |  |  | 7.41
PREÇO UNITÁRIO TOTAL | [7 empty] | 20.8 |  | 14.63 |  |  |  | 35.43
1.6.9 ELETRODUTO RÍGIDO ROSCÁVEL, PVC, DN 60 MM (2"), PARA REDE ENTERRADA DE DISTRIBUIÇÃO DE ENERGIA ELÉTRICA - FORNECIMENTO E INSTALAÇÃO. AF_12/2021 | [13 empty] | m
B-MÃO DE OBRA
AJUDANTE DE ELETRICISTA |  |  | H |  | 5.86 | 0.097847 |  | 0.5734 | [5 empty] | 0.5734
ELETRICISTA |  |  | H |  | 7.8 | 0.097847 |  | 0.7632 | [5 empty] | 0.7632
Encargos Sociais Horistas (119,01%) |  |  |  |  | 1.34 | 1.1901 |  | 1.5907 | [5 empty] | 1.5907
ENCARGOS COMPLEMENTARES | [7 empty] | 1.35 | [5 empty] | 1.35
Custo total da mão de obra (B) | [13 empty] | 4.28
C-MATERIAL
ELETRODUTO DE PVC RIGIDO ROSCAVEL DE 2 ", SEM LUVA |  |  | M |  | 7 | 1.1 |  |  |  | 7.7 |  |  |  | 7.7
CUSTO UNITÁRIO TOTAL DE MATERIAIS | [13 empty] | 7.7
CUSTO UNITÁRIO | [7 empty] | 4.28 |  | 7.7 |  |  |  | 11.98
BDI GERAL (26,44%) | [7 empty] | 1.13 |  | 2.04 |  |  |  | 3.17
PREÇO UNITÁRIO TOTAL | [7 empty] | 5.41 |  | 9.74 |  |  |  | 15.15
1.6.10 Eletroduto PVC Rígido de 3/4" | [13 empty] | m
B-MÃO DE OBRA
AJUDANTE DE ELETRICISTA |  |  | H |  | 5.86 | 0.091757 |  | 0.5377 | [5 empty] | 0.5377
ELETRICISTA |  |  | H |  | 7.8 | 0.18351 |  | 1.4314 | [5 empty] | 1.4314
Encargos Sociais Horistas (119,01%) |  |  |  |  | 1.97 | 1.1901 |  | 2.3434 | [5 empty] | 2.3434
ENCARGOS COMPLEMENTARES | [7 empty] | 1.91 | [5 empty] | 1.91
Custo total da mão de obra (B) | [13 empty] | 6.22
C-MATERIAL
ELETRODUTO EM PVC DE 3/4" |  |  | M |  | 4.29 | 1 |  |  |  | 4.29 |  |  |  | 4.29
CUSTO UNITÁRIO TOTAL DE MATERIAIS | [13 empty] | 4.29
AV. PERIMETRAL, 1630, MARCO - BELÉM – PA CNPJ: 08.928.777/0001-22
FONE/FAX: (91) 3226-0599 EMAIL: contato@estrutural.net
COMPOSIÇÕES DE PREÇO
Empresa: | ESTRUTURAL CONSTRUÇÕES E SERVIÇOS EIRELI | [9 empty] | Data: |  | 11/08/2022
Contratante: | PREFEITURA MUNICIPAL DE OURÉM | [9 empty] | Sisplo F21 |  | D090000
Projeto: | TOMADA DE PREÇO nº 003/2022 - CPL/PMO | [9 empty] | Moeda:
SubProjeto: | TOMADA DE PREÇO nº 003/2022 - CPL/PMO | [9 empty] | Ref: |  | Preço Local
Obra: | TOMADA DE PREÇO nº 003/2022 - CPL/PMO | [9 empty] | Página: |  | 79/120
Desc. Ref.: | [10 empty] | Origem: |  | SIN0198
Encargos Sociais Horistas: |  | 119,01% |  | Encargos Sociais Mensalistas: |  |  | 73,10% |  | Encargos Complementares: | [5 empty] | SIM
SERVIÇO |  |  | UNID. |  | CUSTO UNITÁRIO | CONSUMO |  | CUSTO DISCRIMINADO
[8 empty] | M.OBRA |  | MATERIAL |  | EQPTO |  | TOTAL
CUSTO UNITÁRIO | [7 empty] | 6.22 |  | 4.29 |  |  |  | 10.51
BDI GERAL (26,44%) | [7 empty] | 1.65 |  | 1.13 |  |  |  | 2.78
PREÇO UNITÁRIO TOTAL | [7 empty] | 7.87 |  | 5.42 |  |  |  | 13.29
1.6.11 CABO DE COBRE FLEXÍVEL ISOLADO, 2,5 MM², ANTI-CHAMA 450/750 V, PARA CIRCUITOS TERMINAIS - FORNECIMENTO E INSTALAÇÃO. AF_12/2015 | [13 empty] | m
B-MÃO DE OBRA
AJUDANTE DE ELETRICISTA |  |  | H |  | 5.86 | 0.025146 |  | 0.1474 | [5 empty] | 0.1474
ELETRICISTA |  |  | H |  | 7.8 | 0.025146 |  | 0.1961 | [5 empty] | 0.1961
Encargos Sociais Horistas (119,01%) |  |  |  |  | 0.34 | 1.1901 |  | 0.4088 | [5 empty] | 0.4088
ENCARGOS COMPLEMENTARES | [7 empty] | 0.34 | [5 empty] | 0.34
Custo total da mão de obra (B) | [13 empty] | 1.09
C-MATERIAL
CABO DE COBRE, FLEXIVEL, CLASSE 4 OU 5, ISOLACAO EM PVC/A, ANTICHAMA BWF-B, 1 CONDUTOR, 450/750 V, SECAO NOMINAL 2,5 MM2 |  |  | M |  | 2.39 | 1.19 |  |  |  | 2.8441 |  |  |  | 2.8441
FITA ISOLANTE ADESIVA ANTICHAMA, USO ATE 750 V, EM ROLO DE 19 MM X 5 M |  |  | UN |  | 4.4 | 0.009 |  |  |  | 0.0396 |  |  |  | 0.0396
CUSTO UNITÁRIO TOTAL DE MATERIAIS | [13 empty] | 2.88
CUSTO UNITÁRIO | [7 empty] | 1.09 |  | 2.88 |  |  |  | 3.97
BDI GERAL (26,44%) | [7 empty] | 0.29 |  | 0.76 |  |  |  | 1.05
PREÇO UNITÁRIO TOTAL | [7 empty] | 1.38 |  | 3.64 |  |  |  | 5.02
1.6.12 CABO DE COBRE FLEXÍVEL ISOLADO, 4 MM², ANTI-CHAMA 450/750 V, PARA CIRCUITOS TERMINAIS - FORNECIMENTO E INSTALAÇÃO. AF_12/2015 | [13 empty] | m
B-MÃO DE OBRA
AJUDANTE DE ELETRICISTA |  |  | H |  | 5.86 | 0.032043 |  | 0.1878 | [5 empty] | 0.1878
ELETRICISTA |  |  | H |  | 7.8 | 0.032043 |  | 0.2499 | [5 empty] | 0.2499
Encargos Sociais Horistas (119,01%) |  |  |  |  | 0.44 | 1.1901 |  | 0.5209 | [5 empty] | 0.5209
ENCARGOS COMPLEMENTARES | [7 empty] | 0.44 | [5 empty] | 0.44
Custo total da mão de obra (B) | [13 empty] | 1.4
C-MATERIAL
CABO DE COBRE, FLEXIVEL, CLASSE 4 OU 5, ISOLACAO EM PVC/A, ANTICHAMA BWF-B, 1 CONDUTOR, 450/750 V, SECAO NOMINAL 4 MM2 |  |  | M |  | 4.27 | 1.19 |  |  |  | 5.0813 |  |  |  | 5.0813
FITA ISOLANTE ADESIVA ANTICHAMA, USO ATE 750 V, EM ROLO DE 19 MM X 5 M |  |  | UN |  | 4.4 | 0.009 |  |  |  | 0.0396 |  |  |  | 0.0396
CUSTO UNITÁRIO TOTAL DE MATERIAIS | [13 empty] | 5.12
CUSTO UNITÁRIO | [7 empty] | 1.4 |  | 5.12 |  |  |  | 6.52
BDI GERAL (26,44%) | [7 empty] | 0.37 |  | 1.35 |  |  |  | 1.72
AV. PERIMETRAL, 1630, MARCO - BELÉM – PA CNPJ: 08.928.777/0001-22
FONE/FAX: (91) 3226-0599 EMAIL: contato@estrutural.net
COMPOSIÇÕES DE PREÇO
Empresa: | ESTRUTURAL CONSTRUÇÕES E SERVIÇOS EIRELI | [9 empty] | Data: |  | 11/08/2022
Contratante: | PREFEITURA MUNICIPAL DE OURÉM | [9 empty] | Sisplo F21 |  | D090000
Projeto: | TOMADA DE PREÇO nº 003/2022 - CPL/PMO | [9 empty] | Moeda:
SubProjeto: | TOMADA DE PREÇO nº 003/2022 - CPL/PMO | [9 empty] | Ref: |  | Preço Local
Obra: | TOMADA DE PREÇO nº 003/2022 - CPL/PMO | [9 empty] | Página: |  | 80/120
Desc. Ref.: | [10 empty] | Origem: |  | SIN0198
Encargos Sociais Horistas: |  | 119,01% |  | Encargos Sociais Mensalistas: |  |  | 73,10% |  | Encargos Complementares: | [5 empty] | SIM
SERVIÇO |  |  | UNID. |  | CUSTO UNITÁRIO | CONSUMO |  | CUSTO DISCRIMINADO
[8 empty] | M.OBRA |  | MATERIAL |  | EQPTO |  | TOTAL
PREÇO UNITÁRIO TOTAL | [7 empty] | 1.77 |  | 6.47 |  |  |  | 8.24
1.6.13 CABO DE COBRE FLEXÍVEL ISOLADO, 6 MM², ANTI-CHAMA 450/750 V, PARA CIRCUITOS TERMINAIS - FORNECIMENTO E INSTALAÇÃO. AF_12/2015 | [13 empty] | m
B-MÃO DE OBRA
AJUDANTE DE ELETRICISTA |  |  | H |  | 5.86 | 0.041019 |  | 0.2404 | [5 empty] | 0.2404
ELETRICISTA |  |  | H |  | 7.8 | 0.041019 |  | 0.3199 | [5 empty] | 0.3199
Encargos Sociais Horistas (119,01%) |  |  |  |  | 0.56 | 1.1901 |  | 0.6668 | [5 empty] | 0.6668
ENCARGOS COMPLEMENTARES | [7 empty] | 0.57 | [5 empty] | 0.57
Custo total da mão de obra (B) | [13 empty] | 1.8
C-MATERIAL
CABO DE COBRE, FLEXIVEL, CLASSE 4 OU 5, ISOLACAO EM PVC/A, ANTICHAMA BWF-B, 1 CONDUTOR, 450/750 V, SECAO NOMINAL 6 MM2 |  |  | M |  | 5.97 | 1.19 |  |  |  | 7.1043 |  |  |  | 7.1043
FITA ISOLANTE ADESIVA ANTICHAMA, USO ATE 750 V, EM ROLO DE 19 MM X 5 M |  |  | UN |  | 4.4 | 0.009 |  |  |  | 0.0396 |  |  |  | 0.0396
CUSTO UNITÁRIO TOTAL DE MATERIAIS | [13 empty] | 7.14
CUSTO UNITÁRIO | [7 empty] | 1.8 |  | 7.14 |  |  |  | 8.94
BDI GERAL (26,44%) | [7 empty] | 0.48 |  | 1.88 |  |  |  | 2.36
PREÇO UNITÁRIO TOTAL | [7 empty] | 2.28 |  | 9.02 |  |  |  | 11.3
1.6.14 CABO DE COBRE FLEXÍVEL ISOLADO, 16 MM², ANTI-CHAMA 0,6/1,0 KV, PARA DISTRIBUIÇÃO - FORNECIMENTO E INSTALAÇÃO. AF_12/2015 | [13 empty] | m
B-MÃO DE OBRA
AJUDANTE DE ELETRICISTA |  |  | H |  | 5.86 | 0.0091 |  | 0.0533 | [5 empty] | 0.0533
ELETRICISTA |  |  | H |  | 7.8 | 0.0091 |  | 0.071 | [5 empty] | 0.071
Encargos Sociais Horistas (119,01%) |  |  |  |  | 0.12 | 1.1901 |  | 0.1479 | [5 empty] | 0.1479
ENCARGOS COMPLEMENTARES | [7 empty] | 0.13 | [5 empty] | 0.13
Custo total da mão de obra (B) | [13 empty] | 0.4
C-MATERIAL
CABO DE COBRE, FLEXIVEL, CLASSE 4 OU 5, ISOLACAO EM PVC/A, ANTICHAMA BWF-B, COBERTURA PVC-ST1, ANTICHAMA BWF-B, 1 CONDUTOR, 0,6/1 KV, SECAO NOMINAL 16 MM2 |  |  | M |  | 17.07 | 1.027 |  |  |  | 17.5309 |  |  |  | 17.5309
FITA ISOLANTE ADESIVA ANTICHAMA, USO ATE 750 V, EM ROLO DE 19 MM X 5 M |  |  | UN |  | 4.4 | 0.01 |  |  |  | 0.044 |  |  |  | 0.044
CUSTO UNITÁRIO TOTAL DE MATERIAIS | [13 empty] | 17.57
CUSTO UNITÁRIO | [7 empty] | 0.4 |  | 17.57 |  |  |  | 17.97
BDI GERAL (26,44%) | [7 empty] | 0.11 |  | 4.64 |  |  |  | 4.75
PREÇO UNITÁRIO TOTAL | [7 empty] | 0.51 |  | 22.21 |  |  |  | 22.72
AV. PERIMETRAL, 1630, MARCO - BELÉM – PA CNPJ: 08.928.777/0001-22
FONE/FAX: (91) 3226-0599 EMAIL: contato@estrutural.net
COMPOSIÇÕES DE PREÇO
Empresa: | ESTRUTURAL CONSTRUÇÕES E SERVIÇOS EIRELI | [9 empty] | Data: |  | 11/08/2022
Contratante: | PREFEITURA MUNICIPAL DE OURÉM | [9 empty] | Sisplo F21 |  | D090000
Projeto: | TOMADA DE PREÇO nº 003/2022 - CPL/PMO | [9 empty] | Moeda:
SubProjeto: | TOMADA DE PREÇO nº 003/2022 - CPL/PMO | [9 empty] | Ref: |  | Preço Local
Obra: | TOMADA DE PREÇO nº 003/2022 - CPL/PMO | [9 empty] | Página: |  | 81/120
Desc. Ref.: | [10 empty] | Origem: |  | SIN0198
Encargos Sociais Horistas: |  | 119,01% |  | Encargos Sociais Mensalistas: |  |  | 73,10% |  | Encargos Complementares: | [5 empty] | SIM
SERVIÇO |  |  | UNID. |  | CUSTO UNITÁRIO | CONSUMO |  | CUSTO DISCRIMINADO
[8 empty] | M.OBRA |  | MATERIAL |  | EQPTO |  | TOTAL
1.6.15 CABO DE COBRE FLEXÍVEL ISOLADO, 25 MM², ANTI-CHAMA 0,6/1,0 KV, PARA REDE ENTERRADA DE DISTRIBUIÇÃO DE ENERGIA ELÉTRICA - FORNECIMENTO E INSTALAÇÃO. AF_12/2021 | [13 empty] | m
B-MÃO DE OBRA
AJUDANTE DE ELETRICISTA |  |  | H |  | 5.86 | 0.04256 |  | 0.2494 | [5 empty] | 0.2494
ELETRICISTA |  |  | H |  | 7.8 | 0.04256 |  | 0.332 | [5 empty] | 0.332
Encargos Sociais Horistas (119,01%) |  |  |  |  | 0.58 | 1.1901 |  | 0.6919 | [5 empty] | 0.6919
ENCARGOS COMPLEMENTARES | [7 empty] | 0.59 | [5 empty] | 0.59
Custo total da mão de obra (B) | [13 empty] | 1.86
C-MATERIAL
CABO DE COBRE, FLEXIVEL, CLASSE 4 OU 5, ISOLACAO EM PVC/A, ANTICHAMA BWF-B, COBERTURA PVC-ST1, ANTICHAMA BWF-B, 1 CONDUTOR, 0,6/1 KV, SECAO NOMINAL 25 MM2 |  |  | M |  | 25.99 | 1.015 |  |  |  | 26.3799 |  |  |  | 26.3799
FITA ISOLANTE ADESIVA ANTICHAMA, USO ATE 750 V, EM ROLO DE 19 MM X 5 M |  |  | UN |  | 4.4 | 0.009 |  |  |  | 0.0396 |  |  |  | 0.0396
CUSTO UNITÁRIO TOTAL DE MATERIAIS | [13 empty] | 26.42
CUSTO UNITÁRIO | [7 empty] | 1.86 |  | 26.42 |  |  |  | 28.28
BDI GERAL (26,44%) | [7 empty] | 0.49 |  | 6.99 |  |  |  | 7.48
PREÇO UNITÁRIO TOTAL | [7 empty] | 2.35 |  | 33.41 |  |  |  | 35.76
1.6.16 QUADRO DE DISTRIBUIÇÃO DE ENERGIA EM CHAPA DE AÇO GALVANIZADO, DE EMBUTIR, COM BARRAMENTO TRIFÁSICO, PARA 12 DISJUNTORES DIN 100A - FORNECIMENTO E INSTALAÇÃO. AF_10/2020 | [13 empty] | un
B-MÃO DE OBRA
AJUDANTE DE ELETRICISTA |  |  | H |  | 5.86 | 0.33677 |  | 1.9735 | [5 empty] | 1.9735
ELETRICISTA |  |  | H |  | 7.8 | 0.33677 |  | 2.6268 | [5 empty] | 2.6268
SERVENTE DE OBRAS |  |  | H |  | 5.65 | 0.13139 |  | 0.7424 | [5 empty] | 0.7424
Encargos Sociais Horistas (119,01%) |  |  |  |  | 5.34 | 1.1901 |  | 6.3583 | [5 empty] | 6.3583
ENCARGOS COMPLEMENTARES | [7 empty] | 5.51 | [5 empty] | 5.51
Custo total da mão de obra (B) | [13 empty] | 17.21
C-MATERIAL
AREIA MEDIA - POSTO JAZIDA/FORNECEDOR (RETIRADO NA JAZIDA, SEM TRANSPORTE) |  |  | M3 |  | 78.45 | 0.013572 |  |  |  | 1.0647 |  |  |  | 1.0647
CAL HIDRATADA CH-I PARA ARGAMASSAS |  |  | KG |  | 1.9 | 1.3619 |  |  |  | 2.5876 |  |  |  | 2.5876
CIMENTO PORTLAND COMPOSTO CP II-32 |  |  | KG |  | 0.84 | 3.0641 |  |  |  | 2.5739 |  |  |  | 2.5739
QUADRO DE DISTRIBUICAO COM BARRAMENTO TRIFASICO, DE EMBUTIR, EM CHAPA DE ACO GALVANIZADO, PARA 12 DISJUNTORES DIN, 100 A |  |  | UN |  | 363 | 1 |  |  |  | 363 |  |  |  | 363
CUSTO UNITÁRIO TOTAL DE MATERIAIS | [13 empty] | 369.23
CUSTO UNITÁRIO | [7 empty] | 17.21 |  | 369.23 |  |  |  | 386.44
AV. PERIMETRAL, 1630, MARCO - BELÉM – PA CNPJ: 08.928.777/0001-22
FONE/FAX: (91) 3226-0599 EMAIL: contato@estrutural.net
COMPOSIÇÕES DE PREÇO
Empresa: | ESTRUTURAL CONSTRUÇÕES E SERVIÇOS EIRELI | [9 empty] | Data: |  | 11/08/2022
Contratante: | PREFEITURA MUNICIPAL DE OURÉM | [9 empty] | Sisplo F21 |  | D090000
Projeto: | TOMADA DE PREÇO nº 003/2022 - CPL/PMO | [9 empty] | Moeda:
SubProjeto: | TOMADA DE PREÇO nº 003/2022 - CPL/PMO | [9 empty] | Ref: |  | Preço Local
Obra: | TOMADA DE PREÇO nº 003/2022 - CPL/PMO | [9 empty] | Página: |  | 82/120
Desc. Ref.: | [10 empty] | Origem: |  | SIN0198
Encargos Sociais Horistas: |  | 119,01% |  | Encargos Sociais Mensalistas: |  |  | 73,10% |  | Encargos Complementares: | [5 empty] | SIM
SERVIÇO |  |  | UNID. |  | CUSTO UNITÁRIO | CONSUMO |  | CUSTO DISCRIMINADO
[8 empty] | M.OBRA |  | MATERIAL |  | EQPTO |  | TOTAL
BDI GERAL (26,44%) | [7 empty] | 4.55 |  | 97.62 |  |  |  | 102.17
PREÇO UNITÁRIO TOTAL | [7 empty] | 21.76 |  | 466.85 |  |  |  | 488.61
1.6.17 DISJUNTOR MONOPOLAR TIPO DIN, CORRENTE NOMINAL DE 10A - FORNECIMENTO E INSTALAÇÃO. AF_04/2016 | [13 empty] | un
B-MÃO DE OBRA
AJUDANTE DE ELETRICISTA |  |  | H |  | 5.86 | 0.02464 |  | 0.1444 | [5 empty] | 0.1444
ELETRICISTA |  |  | H |  | 7.8 | 0.02464 |  | 0.1922 | [5 empty] | 0.1922
Encargos Sociais Horistas (119,01%) |  |  |  |  | 0.34 | 1.1901 |  | 0.4006 | [5 empty] | 0.4006
ENCARGOS COMPLEMENTARES | [7 empty] | 0.34 | [5 empty] | 0.34
Custo total da mão de obra (B) | [13 empty] | 1.08
C-MATERIAL
DISJUNTOR TIPO DIN/IEC, MONOPOLAR DE 6 ATE 32A |  |  | UN |  | 8.62 | 1 |  |  |  | 8.62 |  |  |  | 8.62
TERMINAL A COMPRESSAO EM COBRE ESTANHADO PARA CABO 2,5 MM2, 1 FURO E 1 COMPRESSAO, PARA PARAFUSO DE FIXACAO M5 |  |  | UN |  | 0.8 | 1 |  |  |  | 0.8 |  |  |  | 0.8
CUSTO UNITÁRIO TOTAL DE MATERIAIS | [13 empty] | 9.42
CUSTO UNITÁRIO | [7 empty] | 1.08 |  | 9.42 |  |  |  | 10.5
BDI GERAL (26,44%) | [7 empty] | 0.29 |  | 2.49 |  |  |  | 2.78
PREÇO UNITÁRIO TOTAL | [7 empty] | 1.37 |  | 11.91 |  |  |  | 13.28
1.6.18 DISJUNTOR TRIPOLAR TIPO NEMA, CORRENTE NOMINAL DE 60 ATÉ 100A - FORNECIMENTO E INSTALAÇÃO. AF_10/2020 | [13 empty] | un
B-MÃO DE OBRA
AJUDANTE DE ELETRICISTA |  |  | H |  | 5.86 | 0.5481 |  | 3.2119 | [5 empty] | 3.2119
ELETRICISTA |  |  | H |  | 7.8 | 0.5481 |  | 4.2752 | [5 empty] | 4.2752
Encargos Sociais Horistas (119,01%) |  |  |  |  | 7.49 | 1.1901 |  | 8.9104 | [5 empty] | 8.9104
ENCARGOS COMPLEMENTARES | [7 empty] | 7.58 | [5 empty] | 7.58
Custo total da mão de obra (B) | [13 empty] | 23.98
C-MATERIAL
DISJUNTOR TIPO NEMA, TRIPOLAR 60 ATE 100 A, TENSAO MAXIMA DE 415 V |  |  | UN |  | 285.26 | 1 |  |  |  | 285.26 |  |  |  | 285.26
TERMINAL A COMPRESSAO EM COBRE ESTANHADO PARA CABO 25 MM2, 1 FURO E 1 COMPRESSAO, PARA PARAFUSO DE FIXACAO M8 |  |  | UN |  | 2.2 | 3 |  |  |  | 6.6 |  |  |  | 6.6
CUSTO UNITÁRIO TOTAL DE MATERIAIS | [13 empty] | 291.86
CUSTO UNITÁRIO | [7 empty] | 23.98 |  | 291.86 |  |  |  | 315.84
BDI GERAL (26,44%) | [7 empty] | 6.34 |  | 77.17 |  |  |  | 83.51
PREÇO UNITÁRIO TOTAL | [7 empty] | 30.32 |  | 369.03 |  |  |  | 399.35
1.6.19 Disjuntor 3P - 125A a 225A - PADRÃO DIN | [13 empty] | un
AV. PERIMETRAL, 1630, MARCO - BELÉM – PA CNPJ: 08.928.777/0001-22
FONE/FAX: (91) 3226-0599 EMAIL: contato@estrutural.net
COMPOSIÇÕES DE PREÇO
Empresa: | ESTRUTURAL CONSTRUÇÕES E SERVIÇOS EIRELI | [9 empty] | Data: |  | 11/08/2022
Contratante: | PREFEITURA MUNICIPAL DE OURÉM | [9 empty] | Sisplo F21 |  | D090000
Projeto: | TOMADA DE PREÇO nº 003/2022 - CPL/PMO | [9 empty] | Moeda:
SubProjeto: | TOMADA DE PREÇO nº 003/2022 - CPL/PMO | [9 empty] | Ref: |  | Preço Local
Obra: | TOMADA DE PREÇO nº 003/2022 - CPL/PMO | [9 empty] | Página: |  | 83/120
Desc. Ref.: | [10 empty] | Origem: |  | SIN0198
Encargos Sociais Horistas: |  | 119,01% |  | Encargos Sociais Mensalistas: |  |  | 73,10% |  | Encargos Complementares: | [5 empty] | SIM
SERVIÇO |  |  | UNID. |  | CUSTO UNITÁRIO | CONSUMO |  | CUSTO DISCRIMINADO
[8 empty] | M.OBRA |  | MATERIAL |  | EQPTO |  | TOTAL
B-MÃO DE OBRA
AJUDANTE DE ELETRICISTA |  |  | H |  | 5.86 | 0.35 |  | 2.051 | [5 empty] | 2.051
ELETRICISTA |  |  | H |  | 7.8 | 0.7 |  | 5.46 | [5 empty] | 5.46
Encargos Sociais Horistas (119,01%) |  |  |  |  | 7.51 | 1.1901 |  | 8.9388 | [5 empty] | 8.9388
ENCARGOS COMPLEMENTARES | [7 empty] | 7.28 | [5 empty] | 7.28
Custo total da mão de obra (B) | [13 empty] | 23.73
C-MATERIAL
DISJUNTOR UL 3P - 125A - PADRAO DIN |  |  | UN |  | 382.72 | 1 |  |  |  | 382.72 |  |  |  | 382.72
CUSTO UNITÁRIO TOTAL DE MATERIAIS | [13 empty] | 382.72
CUSTO UNITÁRIO | [7 empty] | 23.73 |  | 382.72 |  |  |  | 406.45
BDI GERAL (26,44%) | [7 empty] | 6.27 |  | 101.2 |  |  |  | 107.47
PREÇO UNITÁRIO TOTAL | [7 empty] | 30 |  | 483.92 |  |  |  | 513.92
1.6.20 HASTE DE ATERRAMENTO 3/4 PARA SPDA - FORNECIMENTO E INSTALAÇÃO. AF_12/2017 | [13 empty] | un
B-MÃO DE OBRA
AJUDANTE DE ELETRICISTA |  |  | H |  | 5.86 | 0.27685 |  | 1.6223 | [5 empty] | 1.6223
ELETRICISTA |  |  | H |  | 7.8 | 0.27685 |  | 2.1594 | [5 empty] | 2.1594
Encargos Sociais Horistas (119,01%) |  |  |  |  | 3.78 | 1.1901 |  | 4.5006 | [5 empty] | 4.5006
ENCARGOS COMPLEMENTARES | [7 empty] | 3.83 | [5 empty] | 3.83
Custo total da mão de obra (B) | [13 empty] | 12.11
C-MATERIAL
!EM PROCESSO DE DESATIVACAO! HASTE DE ATERRAMENTO EM ACO COM 3,00 M DE COMPRIMENTO E DN = 3/4", REVESTIDA COM BAIXA CAMADA DE COBRE, SEM CONECTOR |  |  | UN |  | 123.6 | 1 |  |  |  | 123.6 |  |  |  | 123.6
CUSTO UNITÁRIO TOTAL DE MATERIAIS | [13 empty] | 123.6
CUSTO UNITÁRIO | [7 empty] | 12.11 |  | 123.6 |  |  |  | 135.71
BDI GERAL (26,44%) | [7 empty] | 3.2 |  | 32.68 |  |  |  | 35.88
PREÇO UNITÁRIO TOTAL | [7 empty] | 15.31 |  | 156.28 |  |  |  | 171.59
1.6.21 TERMINAL OU CONECTOR DE PRESSAO - PARA CABO 50MM2 - FORNECIMENTO E INSTALACAO | [13 empty] | UN
C-MATERIAL
TERMINAL A COMPRESSAO EM COBRE ESTANHADO PARA CABO 50 MM2, 1 FURO E 1 COMPRESSAO, PARA PARAFUSO DE FIXACAO M8 |  |  | UN |  | 4.3 | 1 |  |  |  | 4.3 |  |  |  | 4.3
CUSTO UNITÁRIO TOTAL DE MATERIAIS | [13 empty] | 4.3
CUSTO UNITÁRIO | [9 empty] | 4.3 |  |  |  | 4.3
BDI GERAL (26,44%) | [9 empty] | 1.14 |  |  |  | 1.14
AV. PERIMETRAL, 1630, MARCO - BELÉM – PA CNPJ: 08.928.777/0001-22
FONE/FAX: (91) 3226-0599 EMAIL: contato@estrutural.net
COMPOSIÇÕES DE PREÇO
Empresa: | ESTRUTURAL CONSTRUÇÕES E SERVIÇOS EIRELI | [9 empty] | Data: |  | 11/08/2022
Contratante: | PREFEITURA MUNICIPAL DE OURÉM | [9 empty] | Sisplo F21 |  | D090000
Projeto: | TOMADA DE PREÇO nº 003/2022 - CPL/PMO | [9 empty] | Moeda:
SubProjeto: | TOMADA DE PREÇO nº 003/2022 - CPL/PMO | [9 empty] | Ref: |  | Preço Local
Obra: | TOMADA DE PREÇO nº 003/2022 - CPL/PMO | [9 empty] | Página: |  | 84/120
Desc. Ref.: | [10 empty] | Origem: |  | SIN0198
Encargos Sociais Horistas: |  | 119,01% |  | Encargos Sociais Mensalistas: |  |  | 73,10% |  | Encargos Complementares: | [5 empty] | SIM
SERVIÇO |  |  | UNID. |  | CUSTO UNITÁRIO | CONSUMO |  | CUSTO DISCRIMINADO
[8 empty] | M.OBRA |  | MATERIAL |  | EQPTO |  | TOTAL
PREÇO UNITÁRIO TOTAL | [9 empty] | 5.44 |  |  |  | 5.44
1.6.22 CORDOALHA DE COBRE NU 16 MM², NÃO ENTERRADA, COM ISOLADOR - FORNECIMENTO E INSTALAÇÃO. AF_12/2017 | [13 empty] | m
B-MÃO DE OBRA
AJUDANTE DE ELETRICISTA |  |  | H |  | 5.86 | 0.22879 |  | 1.3407 | [5 empty] | 1.3407
ELETRICISTA |  |  | H |  | 7.8 | 0.22879 |  | 1.7846 | [5 empty] | 1.7846
Encargos Sociais Horistas (119,01%) |  |  |  |  | 3.13 | 1.1901 |  | 3.7194 | [5 empty] | 3.7194
ENCARGOS COMPLEMENTARES | [7 empty] | 3.17 | [5 empty] | 3.17
Custo total da mão de obra (B) | [13 empty] | 10.01
C-MATERIAL
CABO DE COBRE NU 16 MM2 MEIO-DURO |  |  | M |  | 13.25 | 1.05 |  |  |  | 13.9125 |  |  |  | 13.9125
PARAFUSO DE ACO ZINCADO COM ROSCA SOBERBA, CABECA CHATA E FENDA SIMPLES, DIAMETRO 4,8 MM, COMPRIMENTO 45 MM |  |  | UN |  | 0.29 | 1 |  |  |  | 0.29 |  |  |  | 0.29
SUPORTE ISOLADOR REFORCADO DIAMETRO NOMINAL 5/16", COM ROSCA SOBERBA E BUCHA |  |  | UN |  | 7.36 | 0.5 |  |  |  | 3.68 |  |  |  | 3.68
CUSTO UNITÁRIO TOTAL DE MATERIAIS | [13 empty] | 17.88
CUSTO UNITÁRIO | [7 empty] | 10.01 |  | 17.88 |  |  |  | 27.89
BDI GERAL (26,44%) | [7 empty] | 2.65 |  | 4.72 |  |  |  | 7.37
PREÇO UNITÁRIO TOTAL | [7 empty] | 12.66 |  | 22.6 |  |  |  | 35.26
1.6.23 CONTATOR TRIPOLAR, CORRENTE DE 250 A, TENSAO NOMINAL DE *500* V, PARA ACIONAMENTO DE CAPACITORES | [13 empty] | UN
C-MATERIAL
CONTATOR TRIPOLAR, CORRENTE DE 250 A, TENSAO NOMINAL DE *500* V, PARA ACIONAMENTO DE CAPACITORES |  |  | UN |  | 3347.1 | 1 |  |  |  | 3347.1 |  |  |  | 3347.1
CUSTO UNITÁRIO TOTAL DE MATERIAIS | [13 empty] | 3347.1
CUSTO UNITÁRIO | [9 empty] | 3347.1 |  |  |  | 3347.1
BDI GERAL (26,44%) | [9 empty] | 884.97 |  |  |  | 884.97
PREÇO UNITÁRIO TOTAL | [9 empty] | 4232.07 |  |  |  | 4232.07
1.6.28 HASTE DE ATERRAMENTO 3/4 PARA SPDA - FORNECIMENTO E INSTALAÇÃO. AF_12/2017 | [13 empty] | un
B-MÃO DE OBRA
AJUDANTE DE ELETRICISTA |  |  | H |  | 5.86 | 0.27685 |  | 1.6223 | [5 empty] | 1.6223
ELETRICISTA |  |  | H |  | 7.8 | 0.27685 |  | 2.1594 | [5 empty] | 2.1594
Encargos Sociais Horistas (119,01%) |  |  |  |  | 3.78 | 1.1901 |  | 4.5006 | [5 empty] | 4.5006
ENCARGOS COMPLEMENTARES | [7 empty] | 3.83 | [5 empty] | 3.83
Custo total da mão de obra (B) | [13 empty] | 12.11
C-MATERIAL
AV. PERIMETRAL, 1630, MARCO - BELÉM – PA CNPJ: 08.928.777/0001-22
FONE/FAX: (91) 3226-0599 EMAIL: contato@estrutural.net
COMPOSIÇÕES DE PREÇO
Empresa: | ESTRUTURAL CONSTRUÇÕES E SERVIÇOS EIRELI | [9 empty] | Data: |  | 11/08/2022
Contratante: | PREFEITURA MUNICIPAL DE OURÉM | [9 empty] | Sisplo F21 |  | D090000
Projeto: | TOMADA DE PREÇO nº 003/2022 - CPL/PMO | [9 empty] | Moeda:
SubProjeto: | TOMADA DE PREÇO nº 003/2022 - CPL/PMO | [9 empty] | Ref: |  | Preço Local
Obra: | TOMADA DE PREÇO nº 003/2022 - CPL/PMO | [9 empty] | Página: |  | 85/120
Desc. Ref.: | [10 empty] | Origem: |  | SIN0198
Encargos Sociais Horistas: |  | 119,01% |  | Encargos Sociais Mensalistas: |  |  | 73,10% |  | Encargos Complementares: | [5 empty] | SIM
SERVIÇO |  |  | UNID. |  | CUSTO UNITÁRIO | CONSUMO |  | CUSTO DISCRIMINADO
[8 empty] | M.OBRA |  | MATERIAL |  | EQPTO |  | TOTAL
!EM PROCESSO DE DESATIVACAO! HASTE DE ATERRAMENTO EM ACO COM 3,00 M DE COMPRIMENTO E DN = 3/4", REVESTIDA COM BAIXA CAMADA DE COBRE, SEM CONECTOR |  |  | UN |  | 123.6 | 1 |  |  |  | 123.6 |  |  |  | 123.6
CUSTO UNITÁRIO TOTAL DE MATERIAIS | [13 empty] | 123.6
CUSTO UNITÁRIO | [7 empty] | 12.11 |  | 123.6 |  |  |  | 135.71
BDI GERAL (26,44%) | [7 empty] | 3.2 |  | 32.68 |  |  |  | 35.88
PREÇO UNITÁRIO TOTAL | [7 empty] | 15.31 |  | 156.28 |  |  |  | 171.59
1.6.29 TERMINAL OU CONECTOR DE PRESSAO - PARA CABO 50MM2 - FORNECIMENTO E INSTALACAO | [13 empty] | un
C-MATERIAL
TERMINAL A COMPRESSAO EM COBRE ESTANHADO PARA CABO 50 MM2, 1 FURO E 1 COMPRESSAO, PARA PARAFUSO DE FIXACAO M8 |  |  | UN |  | 4.3 | 1 |  |  |  | 4.3 |  |  |  | 4.3
CUSTO UNITÁRIO TOTAL DE MATERIAIS | [13 empty] | 4.3
CUSTO UNITÁRIO | [9 empty] | 4.3 |  |  |  | 4.3
BDI GERAL (26,44%) | [9 empty] | 1.14 |  |  |  | 1.14
PREÇO UNITÁRIO TOTAL | [9 empty] | 5.44 |  |  |  | 5.44
1.6.30 CAIXA DE INSPEÇÃO PARA ATERRAMENTO, CIRCULAR, EM POLIETILENO, DIÂMETRO INTERNO = 0,3 M. AF_05/2018 | [13 empty] | un
A-EQUIPAMENTOS
COMPACTADOR DE SOLOS DE PERCURSAO (SOQUETE) COM MOTOR A GASOLINA 4 TEMPOS DE 4 HP (4 CV) |  |  | UN |  | 13254.21 | 7.5448e-07 | [5 empty] | 0.01 |  | 0.01
CUSTO HORÁRIO TOTAL DE EQUIPAMENTOS | [13 empty] | 0.01
B-MÃO DE OBRA
OPERADOR DE MAQUINAS E TRATORES DIVERSOS (TERRAPLANAGEM) |  |  | H |  | 8.65 | 0.0019514 |  | 0.0169 | [5 empty] | 0.0169
PEDREIRO |  |  | H |  | 7.8 | 0.14803 |  | 1.1547 | [5 empty] | 1.1547
SERVENTE DE OBRAS |  |  | H |  | 5.65 | 0.16229 |  | 0.9169 | [5 empty] | 0.9169
Encargos Sociais Horistas (119,01%) |  |  |  |  | 2.09 | 1.1901 |  | 2.4855 | [5 empty] | 2.4855
ENCARGOS COMPLEMENTARES | [7 empty] | 2.07 | [5 empty] | 2.07
Custo total da mão de obra (B) | [13 empty] | 6.64
C-MATERIAL
AREIA MEDIA - POSTO JAZIDA/FORNECEDOR (RETIRADO NA JAZIDA, SEM TRANSPORTE) |  |  | M3 |  | 78.45 | 0.01551 |  |  |  | 1.2168 |  |  |  | 1.2168
CAIXA INSPECAO EM POLIETILENO PARA ATERRAMENTO E PARA RAIOS DIAMETRO = 300 MM |  |  | UN |  | 40.31 | 1 |  |  |  | 40.31 |  |  |  | 40.31
GASOLINA COMUM |  |  | L |  | 6.44 | 0.0015528 |  |  |  | 0.01 |  |  |  | 0.01
CUSTO UNITÁRIO TOTAL DE MATERIAIS | [13 empty] | 41.53
AV. PERIMETRAL, 1630, MARCO - BELÉM – PA CNPJ: 08.928.777/0001-22
FONE/FAX: (91) 3226-0599 EMAIL: contato@estrutural.net
COMPOSIÇÕES DE PREÇO
Empresa: | ESTRUTURAL CONSTRUÇÕES E SERVIÇOS EIRELI | [9 empty] | Data: |  | 11/08/2022
Contratante: | PREFEITURA MUNICIPAL DE OURÉM | [9 empty] | Sisplo F21 |  | D090000
Projeto: | TOMADA DE PREÇO nº 003/2022 - CPL/PMO | [9 empty] | Moeda:
SubProjeto: | TOMADA DE PREÇO nº 003/2022 - CPL/PMO | [9 empty] | Ref: |  | Preço Local
Obra: | TOMADA DE PREÇO nº 003/2022 - CPL/PMO | [9 empty] | Página: |  | 86/120
Desc. Ref.: | [10 empty] | Origem: |  | SIN0198
Encargos Sociais Horistas: |  | 119,01% |  | Encargos Sociais Mensalistas: |  |  | 73,10% |  | Encargos Complementares: | [5 empty] | SIM
SERVIÇO |  |  | UNID. |  | CUSTO UNITÁRIO | CONSUMO |  | CUSTO DISCRIMINADO
[8 empty] | M.OBRA |  | MATERIAL |  | EQPTO |  | TOTAL
CUSTO UNITÁRIO | [7 empty] | 6.64 |  | 41.53 |  |  |  | 48.17
BDI GERAL (26,44%) | [7 empty] | 1.76 |  | 10.98 |  |  |  | 12.74
PREÇO UNITÁRIO TOTAL | [7 empty] | 8.4 |  | 52.51 |  |  |  | 60.91
1.6.31 BASE METÁLICA PARA MASTRO 1 ½ PARA SPDA - FORNECIMENTO E INSTALAÇÃO. AF_12/2017 | [13 empty] | un
B-MÃO DE OBRA
AJUDANTE DE ELETRICISTA |  |  | H |  | 5.86 | 1.017 |  | 5.9593 | [5 empty] | 5.9593
ELETRICISTA |  |  | H |  | 7.8 | 1.017 |  | 7.9322 | [5 empty] | 7.9322
Encargos Sociais Horistas (119,01%) |  |  |  |  | 13.89 | 1.1901 |  | 16.5323 | [5 empty] | 16.5323
ENCARGOS COMPLEMENTARES | [7 empty] | 14.06 | [5 empty] | 14.06
Custo total da mão de obra (B) | [13 empty] | 44.48
C-MATERIAL
BASE PARA MASTRO DE PARA-RAIOS DIAMETRO NOMINAL 1 1/2" |  |  | UN |  | 50.97 | 1 |  |  |  | 50.97 |  |  |  | 50.97
CUSTO UNITÁRIO TOTAL DE MATERIAIS | [13 empty] | 50.97
CUSTO UNITÁRIO | [7 empty] | 44.48 |  | 50.97 |  |  |  | 95.45
BDI GERAL (26,44%) | [7 empty] | 11.76 |  | 13.48 |  |  |  | 25.24
PREÇO UNITÁRIO TOTAL | [7 empty] | 56.24 |  | 64.45 |  |  |  | 120.69
1.6.32 MASTRO 1 ½ PARA SPDA - FORNECIMENTO E INSTALAÇÃO. AF_12/2017 | [13 empty] | un
B-MÃO DE OBRA
AJUDANTE DE ELETRICISTA |  |  | H |  | 5.86 | 0.11074 |  | 0.6489 | [5 empty] | 0.6489
ELETRICISTA |  |  | H |  | 7.8 | 0.11074 |  | 0.8638 | [5 empty] | 0.8638
Encargos Sociais Horistas (119,01%) |  |  |  |  | 1.51 | 1.1901 |  | 1.8003 | [5 empty] | 1.8003
ENCARGOS COMPLEMENTARES | [7 empty] | 1.53 | [5 empty] | 1.53
Custo total da mão de obra (B) | [13 empty] | 4.84
C-MATERIAL
MASTRO SIMPLES GALVANIZADO DIAMETRO NOMINAL 1 1/2" |  |  | M |  | 50.2 | 3 |  |  |  | 150.6 |  |  |  | 150.6
CUSTO UNITÁRIO TOTAL DE MATERIAIS | [13 empty] | 150.6
CUSTO UNITÁRIO | [7 empty] | 4.84 |  | 150.6 |  |  |  | 155.44
BDI GERAL (26,44%) | [7 empty] | 1.28 |  | 39.82 |  |  |  | 41.1
PREÇO UNITÁRIO TOTAL | [7 empty] | 6.12 |  | 190.42 |  |  |  | 196.54
1.6.33 CAPTOR TIPO FRANKLIN PARA SPDA - FORNECIMENTO E INSTALAÇÃO. AF_12/2017 | [13 empty] | un
B-MÃO DE OBRA
AJUDANTE DE ELETRICISTA |  |  | H |  | 5.86 | 0.08848 |  | 0.5185 | [5 empty] | 0.5185
ELETRICISTA |  |  | H |  | 7.8 | 0.08848 |  | 0.6901 | [5 empty] | 0.6901
Encargos Sociais Horistas (119,01%) |  |  |  |  | 1.21 | 1.1901 |  | 1.4384 | [5 empty] | 1.4384
ENCARGOS COMPLEMENTARES | [7 empty] | 1.22 | [5 empty] | 1.22
AV. PERIMETRAL, 1630, MARCO - BELÉM – PA CNPJ: 08.928.777/0001-22
FONE/FAX: (91) 3226-0599 EMAIL: contato@estrutural.net
COMPOSIÇÕES DE PREÇO
Empresa: | ESTRUTURAL CONSTRUÇÕES E SERVIÇOS EIRELI | [9 empty] | Data: |  | 11/08/2022
Contratante: | PREFEITURA MUNICIPAL DE OURÉM | [9 empty] | Sisplo F21 |  | D090000
Projeto: | TOMADA DE PREÇO nº 003/2022 - CPL/PMO | [9 empty] | Moeda:
SubProjeto: | TOMADA DE PREÇO nº 003/2022 - CPL/PMO | [9 empty] | Ref: |  | Preço Local
Obra: | TOMADA DE PREÇO nº 003/2022 - CPL/PMO | [9 empty] | Página: |  | 87/120
Desc. Ref.: | [10 empty] | Origem: |  | SIN0198
Encargos Sociais Horistas: |  | 119,01% |  | Encargos Sociais Mensalistas: |  |  | 73,10% |  | Encargos Complementares: | [5 empty] | SIM
SERVIÇO |  |  | UNID. |  | CUSTO UNITÁRIO | CONSUMO |  | CUSTO DISCRIMINADO
[8 empty] | M.OBRA |  | MATERIAL |  | EQPTO |  | TOTAL
Custo total da mão de obra (B) | [13 empty] | 3.87
C-MATERIAL
PARA-RAIOS TIPO FRANKLIN 350 MM, EM LATAO CROMADO, DUAS DESCIDAS, PARA PROTECAO DE EDIFICACOES CONTRA DESCARGAS ATMOSFERICAS |  |  | UN |  | 126.3 | 1 |  |  |  | 126.3 |  |  |  | 126.3
CUSTO UNITÁRIO TOTAL DE MATERIAIS | [13 empty] | 126.3
CUSTO UNITÁRIO | [7 empty] | 3.87 |  | 126.3 |  |  |  | 130.17
BDI GERAL (26,44%) | [7 empty] | 1.02 |  | 33.4 |  |  |  | 34.42
PREÇO UNITÁRIO TOTAL | [7 empty] | 4.89 |  | 159.7 |  |  |  | 164.59
1.6.34 CORDOALHA DE COBRE NU 35 MM², NÃO ENTERRADA, COM ISOLADOR - FORNECIMENTO E INSTALAÇÃO. AF_12/2017 | [13 empty] | m
B-MÃO DE OBRA
AJUDANTE DE ELETRICISTA |  |  | H |  | 5.86 | 0.36215 |  | 2.1222 | [5 empty] | 2.1222
ELETRICISTA |  |  | H |  | 7.8 | 0.36215 |  | 2.8247 | [5 empty] | 2.8247
Encargos Sociais Horistas (119,01%) |  |  |  |  | 4.95 | 1.1901 |  | 5.8873 | [5 empty] | 5.8873
ENCARGOS COMPLEMENTARES | [7 empty] | 5.01 | [5 empty] | 5.01
Custo total da mão de obra (B) | [13 empty] | 15.84
C-MATERIAL
CABO DE COBRE NU 35 MM2 MEIO-DURO |  |  | M |  | 28.26 | 1.05 |  |  |  | 29.673 |  |  |  | 29.673
PARAFUSO DE ACO ZINCADO COM ROSCA SOBERBA, CABECA CHATA E FENDA SIMPLES, DIAMETRO 4,8 MM, COMPRIMENTO 45 MM |  |  | UN |  | 0.29 | 1 |  |  |  | 0.29 |  |  |  | 0.29
SUPORTE ISOLADOR REFORCADO DIAMETRO NOMINAL 5/16", COM ROSCA SOBERBA E BUCHA |  |  | UN |  | 7.36 | 0.5 |  |  |  | 3.68 |  |  |  | 3.68
CUSTO UNITÁRIO TOTAL DE MATERIAIS | [13 empty] | 33.64
CUSTO UNITÁRIO | [7 empty] | 15.84 |  | 33.64 |  |  |  | 49.48
BDI GERAL (26,44%) | [7 empty] | 4.19 |  | 8.89 |  |  |  | 13.08
PREÇO UNITÁRIO TOTAL | [7 empty] | 20.03 |  | 42.53 |  |  |  | 62.56
1.6.35 CABO DE COBRE FLEXÍVEL ISOLADO, 2,5 MM², ANTI-CHAMA 450/750 V, PARA CIRCUITOS TERMINAIS - FORNECIMENTO E INSTALAÇÃO. AF_12/2015 | [13 empty] | m
B-MÃO DE OBRA
AJUDANTE DE ELETRICISTA |  |  | H |  | 5.86 | 0.025146 |  | 0.1474 | [5 empty] | 0.1474
ELETRICISTA |  |  | H |  | 7.8 | 0.025146 |  | 0.1961 | [5 empty] | 0.1961
Encargos Sociais Horistas (119,01%) |  |  |  |  | 0.34 | 1.1901 |  | 0.4088 | [5 empty] | 0.4088
ENCARGOS COMPLEMENTARES | [7 empty] | 0.34 | [5 empty] | 0.34
Custo total da mão de obra (B) | [13 empty] | 1.09
C-MATERIAL
AV. PERIMETRAL, 1630, MARCO - BELÉM – PA CNPJ: 08.928.777/0001-22
FONE/FAX: (91) 3226-0599 EMAIL: contato@estrutural.net
COMPOSIÇÕES DE PREÇO
Empresa: | ESTRUTURAL CONSTRUÇÕES E SERVIÇOS EIRELI | [9 empty] | Data: |  | 11/08/2022
Contratante: | PREFEITURA MUNICIPAL DE OURÉM | [9 empty] | Sisplo F21 |  | D090000
Projeto: | TOMADA DE PREÇO nº 003/2022 - CPL/PMO | [9 empty] | Moeda:
SubProjeto: | TOMADA DE PREÇO nº 003/2022 - CPL/PMO | [9 empty] | Ref: |  | Preço Local
Obra: | TOMADA DE PREÇO nº 003/2022 - CPL/PMO | [9 empty] | Página: |  | 88/120
Desc. Ref.: | [10 empty] | Origem: |  | SIN0198
Encargos Sociais Horistas: |  | 119,01% |  | Encargos Sociais Mensalistas: |  |  | 73,10% |  | Encargos Complementares: | [5 empty] | SIM
SERVIÇO |  |  | UNID. |  | CUSTO UNITÁRIO | CONSUMO |  | CUSTO DISCRIMINADO
[8 empty] | M.OBRA |  | MATERIAL |  | EQPTO |  | TOTAL
CABO DE COBRE, FLEXIVEL, CLASSE 4 OU 5, ISOLACAO EM PVC/A, ANTICHAMA BWF-B, 1 CONDUTOR, 450/750 V, SECAO NOMINAL 2,5 MM2 |  |  | M |  | 2.39 | 1.19 |  |  |  | 2.8441 |  |  |  | 2.8441
FITA ISOLANTE ADESIVA ANTICHAMA, USO ATE 750 V, EM ROLO DE 19 MM X 5 M |  |  | UN |  | 4.4 | 0.009 |  |  |  | 0.0396 |  |  |  | 0.0396
CUSTO UNITÁRIO TOTAL DE MATERIAIS | [13 empty] | 2.88
CUSTO UNITÁRIO | [7 empty] | 1.09 |  | 2.88 |  |  |  | 3.97
BDI GERAL (26,44%) | [7 empty] | 0.29 |  | 0.76 |  |  |  | 1.05
PREÇO UNITÁRIO TOTAL | [7 empty] | 1.38 |  | 3.64 |  |  |  | 5.02
1.6.36 ELETRODUTO RÍGIDO ROSCÁVEL, PVC, DN 25 MM (3/4"), PARA CIRCUITOS TERMINAIS, INSTALADO EM FORRO - FORNECIMENTO E INSTALAÇÃO. AF_12/2015 | [13 empty] | m
B-MÃO DE OBRA
AJUDANTE DE ELETRICISTA |  |  | H |  | 5.86 | 0.073142 |  | 0.4286 | [5 empty] | 0.4286
AUXILIAR DE ENCANADOR OU BOMBEIRO HIDRAULICO |  |  | H |  | 5.86 | 0.01 |  | 0.0586 | [5 empty] | 0.0586
ELETRICISTA |  |  | H |  | 7.8 | 0.073142 |  | 0.5705 | [5 empty] | 0.5705
ENCANADOR OU BOMBEIRO HIDRAULICO |  |  | H |  | 7.8 | 0.069 |  | 0.5382 | [5 empty] | 0.5382
Encargos Sociais Horistas (119,01%) |  |  |  |  | 1.6 | 1.1901 |  | 1.8993 | [5 empty] | 1.8993
ENCARGOS COMPLEMENTARES | [7 empty] | 1.5 | [5 empty] | 1.5
Custo total da mão de obra (B) | [13 empty] | 5
C-MATERIAL
ABRACADEIRA EM ACO PARA AMARRACAO DE ELETRODUTOS, TIPO D, COM 1/2" E PARAFUSO DE FIXACAO |  |  | UN |  | 1.42 | 0.65 |  |  |  | 0.923 |  |  |  | 0.923
ELETRODUTO DE PVC RIGIDO ROSCAVEL DE 3/4 ", SEM LUVA |  |  | M |  | 5.12 | 1.017 |  |  |  | 5.207 |  |  |  | 5.207
CUSTO UNITÁRIO TOTAL DE MATERIAIS | [13 empty] | 6.13
CUSTO UNITÁRIO | [7 empty] | 5 |  | 6.13 |  |  |  | 11.13
BDI GERAL (26,44%) | [7 empty] | 1.32 |  | 1.62 |  |  |  | 2.94
PREÇO UNITÁRIO TOTAL | [7 empty] | 6.32 |  | 7.75 |  |  |  | 14.07
1.6.37 SUPORTE ISOLADOR PARA CORDOALHA DE COBRE - FORNECIMENTO E INSTALAÇÃO. AF_12/2017 | [13 empty] | un
B-MÃO DE OBRA
AJUDANTE DE ELETRICISTA |  |  | H |  | 5.86 | 0.29149 |  | 1.7081 | [5 empty] | 1.7081
ELETRICISTA |  |  | H |  | 7.8 | 0.29149 |  | 2.2736 | [5 empty] | 2.2736
Encargos Sociais Horistas (119,01%) |  |  |  |  | 3.98 | 1.1901 |  | 4.7386 | [5 empty] | 4.7386
ENCARGOS COMPLEMENTARES | [7 empty] | 4.03 | [5 empty] | 4.03
Custo total da mão de obra (B) | [13 empty] | 12.75
C-MATERIAL
AV. PERIMETRAL, 1630, MARCO - BELÉM – PA CNPJ: 08.928.777/0001-22
FONE/FAX: (91) 3226-0599 EMAIL: contato@estrutural.net
COMPOSIÇÕES DE PREÇO
Empresa: | ESTRUTURAL CONSTRUÇÕES E SERVIÇOS EIRELI | [9 empty] | Data: |  | 11/08/2022
Contratante: | PREFEITURA MUNICIPAL DE OURÉM | [9 empty] | Sisplo F21 |  | D090000
Projeto: | TOMADA DE PREÇO nº 003/2022 - CPL/PMO | [9 empty] | Moeda:
SubProjeto: | TOMADA DE PREÇO nº 003/2022 - CPL/PMO | [9 empty] | Ref: |  | Preço Local
Obra: | TOMADA DE PREÇO nº 003/2022 - CPL/PMO | [9 empty] | Página: |  | 89/120
Desc. Ref.: | [10 empty] | Origem: |  | SIN0198
Encargos Sociais Horistas: |  | 119,01% |  | Encargos Sociais Mensalistas: |  |  | 73,10% |  | Encargos Complementares: | [5 empty] | SIM
SERVIÇO |  |  | UNID. |  | CUSTO UNITÁRIO | CONSUMO |  | CUSTO DISCRIMINADO
[8 empty] | M.OBRA |  | MATERIAL |  | EQPTO |  | TOTAL
PARAFUSO DE ACO ZINCADO COM ROSCA SOBERBA, CABECA CHATA E FENDA SIMPLES, DIAMETRO 4,8 MM, COMPRIMENTO 45 MM |  |  | UN |  | 0.29 | 2 |  |  |  | 0.58 |  |  |  | 0.58
SUPORTE ISOLADOR REFORCADO DIAMETRO NOMINAL 5/16", COM ROSCA SOBERBA E BUCHA |  |  | UN |  | 7.36 | 1 |  |  |  | 7.36 |  |  |  | 7.36
CUSTO UNITÁRIO TOTAL DE MATERIAIS | [13 empty] | 7.94
CUSTO UNITÁRIO | [7 empty] | 12.75 |  | 7.94 |  |  |  | 20.69
BDI GERAL (26,44%) | [7 empty] | 3.37 |  | 2.1 |  |  |  | 5.47
PREÇO UNITÁRIO TOTAL | [7 empty] | 16.12 |  | 10.04 |  |  |  | 26.16
1.6.38 ABRACADEIRA DE LATAO PARA FIXACAO DE CABO PARA-RAIO, DIMENSOES 32 X 24 X 24 MM | [13 empty] | UN
C-MATERIAL
ABRACADEIRA DE LATAO PARA FIXACAO DE CABO PARA-RAIO, DIMENSOES 32 X 24 X 24 MM |  |  | UN |  | 2.61 | 1 |  |  |  | 2.61 |  |  |  | 2.61
CUSTO UNITÁRIO TOTAL DE MATERIAIS | [13 empty] | 2.61
CUSTO UNITÁRIO | [9 empty] | 2.61 |  |  |  | 2.61
BDI GERAL (26,44%) | [9 empty] | 0.69 |  |  |  | 0.69
PREÇO UNITÁRIO TOTAL | [9 empty] | 3.3 |  |  |  | 3.3
1.6.39 ABRACADEIRA EM ACO PARA AMARRACAO DE ELETRODUTOS, TIPO D, COM 3/4" E CUNHA DE FIXACAO | [13 empty] | UN
C-MATERIAL
ABRACADEIRA EM ACO PARA AMARRACAO DE ELETRODUTOS, TIPO D, COM 3/4" E CUNHA DE FIXACAO |  |  | UN |  | 1.51 | 1 |  |  |  | 1.51 |  |  |  | 1.51
CUSTO UNITÁRIO TOTAL DE MATERIAIS | [13 empty] | 1.51
CUSTO UNITÁRIO | [9 empty] | 1.51 |  |  |  | 1.51
BDI GERAL (26,44%) | [9 empty] | 0.4 |  |  |  | 0.4
PREÇO UNITÁRIO TOTAL | [9 empty] | 1.91 |  |  |  | 1.91
1.6.40 CURVA 90 GRAUS, CURTA, DE PVC RIGIDO ROSCAVEL, DE 1", PARA ELETRODUTO | [13 empty] | UN
C-MATERIAL
CURVA 90 GRAUS, CURTA, DE PVC RIGIDO ROSCAVEL, DE 1", PARA ELETRODUTO |  |  | UN |  | 3.49 | 1 |  |  |  | 3.49 |  |  |  | 3.49
CUSTO UNITÁRIO TOTAL DE MATERIAIS | [13 empty] | 3.49
CUSTO UNITÁRIO | [9 empty] | 3.49 |  |  |  | 3.49
BDI GERAL (26,44%) | [9 empty] | 0.92 |  |  |  | 0.92
PREÇO UNITÁRIO TOTAL | [9 empty] | 4.41 |  |  |  | 4.41
1.6.41 SINALIZADOR NOTURNO SIMPLES PARA PARA-RAIOS, SEM RELE FOTOELETRICO | [13 empty] | UN
C-MATERIAL
SINALIZADOR NOTURNO SIMPLES PARA PARA-RAIOS, SEM RELE FOTOELETRICO |  |  | UN |  | 45.03 | 1 |  |  |  | 45.03 |  |  |  | 45.03
AV. PERIMETRAL, 1630, MARCO - BELÉM – PA CNPJ: 08.928.777/0001-22
FONE/FAX: (91) 3226-0599 EMAIL: contato@estrutural.net
COMPOSIÇÕES DE PREÇO
Empresa: | ESTRUTURAL CONSTRUÇÕES E SERVIÇOS EIRELI | [9 empty] | Data: |  | 11/08/2022
Contratante: | PREFEITURA MUNICIPAL DE OURÉM | [9 empty] | Sisplo F21 |  | D090000
Projeto: | TOMADA DE PREÇO nº 003/2022 - CPL/PMO | [9 empty] | Moeda:
SubProjeto: | TOMADA DE PREÇO nº 003/2022 - CPL/PMO | [9 empty] | Ref: |  | Preço Local
Obra: | TOMADA DE PREÇO nº 003/2022 - CPL/PMO | [9 empty] | Página: |  | 90/120
Desc. Ref.: | [10 empty] | Origem: |  | SIN0198
Encargos Sociais Horistas: |  | 119,01% |  | Encargos Sociais Mensalistas: |  |  | 73,10% |  | Encargos Complementares: | [5 empty] | SIM
SERVIÇO |  |  | UNID. |  | CUSTO UNITÁRIO | CONSUMO |  | CUSTO DISCRIMINADO
[8 empty] | M.OBRA |  | MATERIAL |  | EQPTO |  | TOTAL
CUSTO UNITÁRIO TOTAL DE MATERIAIS | [13 empty] | 45.03
CUSTO UNITÁRIO | [9 empty] | 45.03 |  |  |  | 45.03
BDI GERAL (26,44%) | [9 empty] | 11.91 |  |  |  | 11.91
PREÇO UNITÁRIO TOTAL | [9 empty] | 56.94 |  |  |  | 56.94
1.6.42 RELE FOTOELETRICO P/ COMANDO DE ILUMINACAO EXTERNA 220V/1000W - FORNECIMENTO E INSTALACAO | [13 empty] | un
B-MÃO DE OBRA
AJUDANTE DE ELETRICISTA |  |  | H |  | 5.86 | 0.01176 |  | 0.0689 | [5 empty] | 0.0689
ELETRICISTA |  |  | H |  | 7.8 | 0.01176 |  | 0.0917 | [5 empty] | 0.0917
Encargos Sociais Horistas (119,01%) |  |  |  |  | 0.16 | 1.1901 |  | 0.1911 | [5 empty] | 0.1911
ENCARGOS COMPLEMENTARES | [7 empty] | 0.16 | [5 empty] | 0.16
Custo total da mão de obra (B) | [13 empty] | 0.51
C-MATERIAL
FITA ISOLANTE ADESIVA ANTICHAMA, USO ATE 750 V, EM ROLO DE 19 MM X 5 M |  |  | UN |  | 4.4 | 0.021 |  |  |  | 0.0924 |  |  |  | 0.0924
RELE FOTOELETRICO INTERNO E EXTERNO BIVOLT 1000 W, DE CONECTOR, SEM BASE |  |  | UN |  | 50.78 | 1 |  |  |  | 50.78 |  |  |  | 50.78
CUSTO UNITÁRIO TOTAL DE MATERIAIS | [13 empty] | 50.87
CUSTO UNITÁRIO | [7 empty] | 0.51 |  | 50.87 |  |  |  | 51.38
BDI GERAL (26,44%) | [7 empty] | 0.13 |  | 13.45 |  |  |  | 13.58
PREÇO UNITÁRIO TOTAL | [7 empty] | 0.64 |  | 64.32 |  |  |  | 64.96
1.6.43 CAIXA EXTERNA DE MEDICAO PARA 1 MEDIDOR TRIFASICO, COM VISOR, EM CHAPA DE ACO 18 USG (PADRAO DA CONCESSIONARIA LOCAL) | [13 empty] | UN
C-MATERIAL
CAIXA INTERNA DE MEDICAO PARA 1 MEDIDOR TRIFASICO, COM VISOR, EM CHAPA DE ACO 18 USG (PADRAO DA CONCESSIONARIA LOCAL) |  |  | UN |  | 271.63 | 1 |  |  |  | 271.63 |  |  |  | 271.63
CUSTO UNITÁRIO TOTAL DE MATERIAIS | [13 empty] | 271.63
CUSTO UNITÁRIO | [9 empty] | 271.63 |  |  |  | 271.63
BDI GERAL (26,44%) | [9 empty] | 71.82 |  |  |  | 71.82
PREÇO UNITÁRIO TOTAL | [9 empty] | 343.45 |  |  |  | 343.45
1.7.1 Muro em alvenaria (h=2.30m), pintado altura inteira em 1 face e 1m na outra face, com revestimento cerâmico em 1 das faces com altura de 1,40m | [13 empty] | M
A-EQUIPAMENTOS
BETONEIRA ELETRICA - 320L |  |  | H |  | 3.87 | 0.02952 | [5 empty] | 0.1142 |  | 0.1142
CUSTO HORÁRIO TOTAL DE EQUIPAMENTOS | [13 empty] | 0.11
B-MÃO DE OBRA
AJUDANTE DE PEDREIRO |  |  | H |  | 5.86 | 3.542 |  | 20.7561 | [5 empty] | 20.7561
ARMADOR |  |  | H |  | 7.8 | 0.144 |  | 1.1232 | [5 empty] | 1.1232
AV. PERIMETRAL, 1630, MARCO - BELÉM – PA CNPJ: 08.928.777/0001-22
FONE/FAX: (91) 3226-0599 EMAIL: contato@estrutural.net
COMPOSIÇÕES DE PREÇO
Empresa: | ESTRUTURAL CONSTRUÇÕES E SERVIÇOS EIRELI | [9 empty] | Data: |  | 11/08/2022
Contratante: | PREFEITURA MUNICIPAL DE OURÉM | [9 empty] | Sisplo F21 |  | D090000
Projeto: | TOMADA DE PREÇO nº 003/2022 - CPL/PMO | [9 empty] | Moeda:
SubProjeto: | TOMADA DE PREÇO nº 003/2022 - CPL/PMO | [9 empty] | Ref: |  | Preço Local
Obra: | TOMADA DE PREÇO nº 003/2022 - CPL/PMO | [9 empty] | Página: |  | 91/120
Desc. Ref.: | [10 empty] | Origem: |  | SIN0198
Encargos Sociais Horistas: |  | 119,01% |  | Encargos Sociais Mensalistas: |  |  | 73,10% |  | Encargos Complementares: | [5 empty] | SIM
SERVIÇO |  |  | UNID. |  | CUSTO UNITÁRIO | CONSUMO |  | CUSTO DISCRIMINADO
[8 empty] | M.OBRA |  | MATERIAL |  | EQPTO |  | TOTAL
AZULEJISTA OU LADRILHISTA |  |  | H |  | 7.8 | 0.84596 |  | 6.5985 | [5 empty] | 6.5985
CARPINTEIRO |  |  | H |  | 7.8 | 0.36276 |  | 2.8295 | [5 empty] | 2.8295
OPERADOR DE BETONEIRA /MISTURADOR |  |  | H |  | 7.8 | 0.0615 |  | 0.4797 | [5 empty] | 0.4797
PEDREIRO |  |  | H |  | 7.8 | 6.885 |  | 53.703 | [5 empty] | 53.703
PINTOR |  |  | H |  | 7.8 | 1.38 |  | 10.764 | [5 empty] | 10.764
SERVENTE |  |  | H |  | 5.65 | 6.5661 |  | 37.0984 | [5 empty] | 37.0984
SERVENTE DE OBRAS |  |  | H |  | 5.65 | 0.44715 |  | 2.5264 | [5 empty] | 2.5264
Encargos Sociais Horistas (119,01%) |  |  |  |  | 135.88 | 1.1901 |  | 161.7094 | [5 empty] | 161.7094
ENCARGOS COMPLEMENTARES | [7 empty] | 135.57 | [5 empty] | 135.57
Custo total da mão de obra (B) | [13 empty] | 433.16
C-MATERIAL
ACO CA 50/60 -PRECO MEDIO |  |  | KG |  | 7.8 | 1.512 |  |  |  | 11.7936 |  |  |  | 11.7936
ADITIVO PLASTIFICANTE |  |  | L |  | 9.34 | 0.14812 |  |  |  | 1.3834 |  |  |  | 1.3834
ARAME RECOZIDO NO. 18 |  |  | KG |  | 8.04 | 0.05382 |  |  |  | 0.4327 |  |  |  | 0.4327
AREIA |  |  | M3 |  | 79.46 | 0.24847 |  |  |  | 19.7434 |  |  |  | 19.7434
ARGAMASSA COLANTE AC I PARA CERAMICAS |  |  | KG |  | 0.67 | 6.804 |  |  |  | 4.5587 |  |  |  | 4.5587
CAIXA COLETORA |  |  | M3 |  | 71.32 | 0.09 |  |  |  | 6.4188 |  |  |  | 6.4188
CIMENTO |  |  | SC |  | 41.84 | 1.4492 |  |  |  | 60.6345 |  |  |  | 60.6345
LIXA PARA PAREDE |  |  | UN |  | 0.95 | 1.15 |  |  |  | 1.0925 |  |  |  | 1.0925
PERNAMANCA 3" X 2" 4 M - MADEIRA BRANCA |  |  | DZ |  | 144.53 | 0.0394 |  |  |  | 5.6945 |  |  |  | 5.6945
PREGO 2"X11 |  |  | KG |  | 17.5 | 0.0935 |  |  |  | 1.6363 |  |  |  | 1.6363
REJUNTE COLORIDO, CIMENTICIO |  |  | KG |  | 3.91 | 0.588 |  |  |  | 2.2991 |  |  |  | 2.2991
REVESTIMENTO EM CERAMICA ESMALTADA EXTRA, PEI MENOR OU IGUAL A 3, FORMATO MENOR OU IGUAL A 2025 CM2 |  |  | M2 |  | 33.19 | 1.484 |  |  |  | 49.254 |  |  |  | 49.254
RIPAO EM MADEIRA DE LEI 2"X1" SERR. |  |  | DZ |  | 136.93 | 0.0354 |  |  |  | 4.8473 |  |  |  | 4.8473
SEIXO LAVADO |  |  | M3 |  | 139.34 | 0.11749 |  |  |  | 16.3711 |  |  |  | 16.3711
TABUA DE MADEIRA BRANCA 4M |  |  | DZ |  | 80.82 | 0.1062 |  |  |  | 8.5831 |  |  |  | 8.5831
TIJOLO DE BARRO 14X19X9 |  |  | UN |  | 0.83 | 78.2 |  |  |  | 64.906 |  |  |  | 64.906
TINTA LATEX EXTERIOR |  |  | GL |  | 86.53 | 0.23 |  |  |  | 19.9019 |  |  |  | 19.9019
CUSTO UNITÁRIO TOTAL DE MATERIAIS | [13 empty] | 279.55
CUSTO UNITÁRIO | [7 empty] | 433.16 |  | 279.55 |  | 0.11 |  | 712.82
BDI GERAL (26,44%) | [7 empty] | 114.53 |  | 73.91 |  | 0.03 |  | 188.47
PREÇO UNITÁRIO TOTAL | [7 empty] | 547.69 |  | 353.46 |  | 0.14 |  | 901.29
1.7.2 ESCAVAÇÃO MANUAL DE VALA COM PROFUNDIDADE MENOR OU IGUAL A 1,30 M. AF_02/2021 | [13 empty] | m³
B-MÃO DE OBRA
AV. PERIMETRAL, 1630, MARCO - BELÉM – PA CNPJ: 08.928.777/0001-22
FONE/FAX: (91) 3226-0599 EMAIL: contato@estrutural.net
COMPOSIÇÕES DE PREÇO
Empresa: | ESTRUTURAL CONSTRUÇÕES E SERVIÇOS EIRELI | [9 empty] | Data: |  | 11/08/2022
Contratante: | PREFEITURA MUNICIPAL DE OURÉM | [9 empty] | Sisplo F21 |  | D090000
Projeto: | TOMADA DE PREÇO nº 003/2022 - CPL/PMO | [9 empty] | Moeda:
SubProjeto: | TOMADA DE PREÇO nº 003/2022 - CPL/PMO | [9 empty] | Ref: |  | Preço Local
Obra: | TOMADA DE PREÇO nº 003/2022 - CPL/PMO | [9 empty] | Página: |  | 92/120
Desc. Ref.: | [10 empty] | Origem: |  | SIN0198
Encargos Sociais Horistas: |  | 119,01% |  | Encargos Sociais Mensalistas: |  |  | 73,10% |  | Encargos Complementares: | [5 empty] | SIM
SERVIÇO |  |  | UNID. |  | CUSTO UNITÁRIO | CONSUMO |  | CUSTO DISCRIMINADO
[8 empty] | M.OBRA |  | MATERIAL |  | EQPTO |  | TOTAL
SERVENTE DE OBRAS |  |  | H |  | 5.65 | 3.7617 |  | 21.2534 | [5 empty] | 21.2534
Encargos Sociais Horistas (119,01%) |  |  |  |  | 21.25 | 1.1901 |  | 25.2937 | [5 empty] | 25.2937
ENCARGOS COMPLEMENTARES | [7 empty] | 24.57 | [5 empty] | 24.57
Custo total da mão de obra (B) | [13 empty] | 71.12
CUSTO UNITÁRIO | [7 empty] | 71.12 | [5 empty] | 71.12
BDI GERAL (26,44%) | [7 empty] | 18.8 | [5 empty] | 18.8
PREÇO UNITÁRIO TOTAL | [7 empty] | 89.92 | [5 empty] | 89.92
1.7.3 SEIXO ROLADO PARA APLICACAO EM CONCRETO (POSTO PEDREIRA/FORNECEDOR, SEM FRETE) | [13 empty] | M3
C-MATERIAL
SEIXO ROLADO PARA APLICACAO EM CONCRETO (POSTO PEDREIRA/FORNECEDOR, SEM FRETE) |  |  | M3 |  | 314.48 | 1 |  |  |  | 314.48 |  |  |  | 314.48
CUSTO UNITÁRIO TOTAL DE MATERIAIS | [13 empty] | 314.48
CUSTO UNITÁRIO | [9 empty] | 314.48 |  |  |  | 314.48
BDI GERAL (26,44%) | [9 empty] | 83.15 |  |  |  | 83.15
PREÇO UNITÁRIO TOTAL | [9 empty] | 397.63 |  |  |  | 397.63
1.7.4 LASTRO DE CONCRETO MAGRO, APLICADO EM PISOS, LAJES SOBRE SOLO OU RADIERS, ESPESSURA DE 5 CM. AF_07/2016 | [13 empty] | M2
A-EQUIPAMENTOS
BETONEIRA, CAPACIDADE NOMINAL 600 L, CAPACIDADE DE MISTURA 360L, MOTOR ELETRICO TRIFASICO 220/380V, POTENCIA 4CV, EXCLUSO CARREGADOR |  |  | UN |  | 22434.19 | 8.1e-06 | [5 empty] | 0.1816 |  | 0.1816
CUSTO HORÁRIO TOTAL DE EQUIPAMENTOS | [13 empty] | 0.18
B-MÃO DE OBRA
OPERADOR DE BETONEIRA ESTACIONARIA/MISTURADOR |  |  | H |  | 7.8 | 0.07523 |  | 0.5868 | [5 empty] | 0.5868
PEDREIRO |  |  | H |  | 7.8 | 0.23796 |  | 1.8561 | [5 empty] | 1.8561
SERVENTE DE OBRAS |  |  | H |  | 5.65 | 0.18385 |  | 1.0388 | [5 empty] | 1.0388
Encargos Sociais Horistas (119,01%) |  |  |  |  | 3.48 | 1.1901 |  | 4.1436 | [5 empty] | 4.1436
ENCARGOS COMPLEMENTARES | [7 empty] | 3.22 | [5 empty] | 3.22
Custo total da mão de obra (B) | [13 empty] | 10.85
C-MATERIAL
AREIA |  |  | M3 |  | 79.46 | 0.047036 |  |  |  | 3.7375 |  |  |  | 3.7375
CIMENTO PORTLAND COMPOSTO CP II-32 |  |  | KG |  | 0.84 | 12.0601 |  |  |  | 10.1305 |  |  |  | 10.1305
ENERGIA ELETRICA ATE 2000 KWH INDUSTRIAL, SEM DEMANDA |  |  | KW/H |  | 1.04 | 0.096799 |  |  |  | 0.1007 |  |  |  | 0.1007
PEDRA BRITADA N. 1 (9,5 A 19 MM) POSTO PEDREIRA/FORNECEDOR, SEM FRETE |  |  | M3 |  | 95.67 | 0.032889 |  |  |  | 3.1465 |  |  |  | 3.1465
CUSTO UNITÁRIO TOTAL DE MATERIAIS | [13 empty] | 17.12
AV. PERIMETRAL, 1630, MARCO - BELÉM – PA CNPJ: 08.928.777/0001-22
FONE/FAX: (91) 3226-0599 EMAIL: contato@estrutural.net
COMPOSIÇÕES DE PREÇO
Empresa: | ESTRUTURAL CONSTRUÇÕES E SERVIÇOS EIRELI | [9 empty] | Data: |  | 11/08/2022
Contratante: | PREFEITURA MUNICIPAL DE OURÉM | [9 empty] | Sisplo F21 |  | D090000
Projeto: | TOMADA DE PREÇO nº 003/2022 - CPL/PMO | [9 empty] | Moeda:
SubProjeto: | TOMADA DE PREÇO nº 003/2022 - CPL/PMO | [9 empty] | Ref: |  | Preço Local
Obra: | TOMADA DE PREÇO nº 003/2022 - CPL/PMO | [9 empty] | Página: |  | 93/120
Desc. Ref.: | [10 empty] | Origem: |  | SIN0198
Encargos Sociais Horistas: |  | 119,01% |  | Encargos Sociais Mensalistas: |  |  | 73,10% |  | Encargos Complementares: | [5 empty] | SIM
SERVIÇO |  |  | UNID. |  | CUSTO UNITÁRIO | CONSUMO |  | CUSTO DISCRIMINADO
[8 empty] | M.OBRA |  | MATERIAL |  | EQPTO |  | TOTAL
CUSTO UNITÁRIO | [7 empty] | 10.85 |  | 17.12 |  | 0.18 |  | 28.15
BDI GERAL (26,44%) | [7 empty] | 2.87 |  | 4.52 |  | 0.05 |  | 7.44
PREÇO UNITÁRIO TOTAL | [7 empty] | 13.72 |  | 21.64 |  | 0.23 |  | 35.59
1.7.5 Alvenaria tijolo de barro a cutelo | [13 empty] | M2
B-MÃO DE OBRA
PEDREIRO |  |  | H |  | 7.8 | 0.7 |  | 5.46 | [5 empty] | 5.46
SERVENTE |  |  | H |  | 5.65 | 0.61131 |  | 3.4539 | [5 empty] | 3.4539
Encargos Sociais Horistas (119,01%) |  |  |  |  | 8.91 | 1.1901 |  | 10.6084 | [5 empty] | 10.6084
ENCARGOS COMPLEMENTARES | [7 empty] | 8.71 | [5 empty] | 8.71
Custo total da mão de obra (B) | [13 empty] | 28.23
C-MATERIAL
ADITIVO PLASTIFICANTE |  |  | L |  | 9.34 | 0.0184 |  |  |  | 0.1719 |  |  |  | 0.1719
AREIA |  |  | M3 |  | 79.46 | 0.022 |  |  |  | 1.7481 |  |  |  | 1.7481
CIMENTO |  |  | SC |  | 41.84 | 0.092 |  |  |  | 3.8493 |  |  |  | 3.8493
TIJOLO DE BARRO 14X19X9 |  |  | UN |  | 0.83 | 34 |  |  |  | 28.22 |  |  |  | 28.22
CUSTO UNITÁRIO TOTAL DE MATERIAIS | [13 empty] | 33.99
CUSTO UNITÁRIO | [7 empty] | 28.23 |  | 33.99 |  |  |  | 62.22
BDI GERAL (26,44%) | [7 empty] | 7.46 |  | 8.99 |  |  |  | 16.45
PREÇO UNITÁRIO TOTAL | [7 empty] | 35.69 |  | 42.98 |  |  |  | 78.67
1.7.6 CHAPISCO APLICADO EM ALVENARIA (SEM PRESENÇA DE VÃOS) E ESTRUTURAS DE CONCRETO DE FACHADA, COM COLHER DE PEDREIRO. ARGAMASSA TRAÇO 1:3 COM PREPARO MANUAL. AF_06/2014 | [13 empty] | M2
B-MÃO DE OBRA
PEDREIRO |  |  | H |  | 7.8 | 0.1156 |  | 0.9017 | [5 empty] | 0.9017
SERVENTE DE OBRAS |  |  | H |  | 5.65 | 0.10409 |  | 0.5881 | [5 empty] | 0.5881
Encargos Sociais Horistas (119,01%) |  |  |  |  | 1.49 | 1.1901 |  | 1.773 | [5 empty] | 1.773
ENCARGOS COMPLEMENTARES | [7 empty] | 1.46 | [5 empty] | 1.46
Custo total da mão de obra (B) | [13 empty] | 4.72
C-MATERIAL
AREIA |  |  | M3 |  | 79.46 | 0.003948 |  |  |  | 0.3137 |  |  |  | 0.3137
CIMENTO PORTLAND COMPOSTO CP II-32 |  |  | KG |  | 0.84 | 1.775 |  |  |  | 1.491 |  |  |  | 1.491
CUSTO UNITÁRIO TOTAL DE MATERIAIS | [13 empty] | 1.8
CUSTO UNITÁRIO | [7 empty] | 4.72 |  | 1.8 |  |  |  | 6.52
BDI GERAL (26,44%) | [7 empty] | 1.24 |  | 0.48 |  |  |  | 1.72
PREÇO UNITÁRIO TOTAL | [7 empty] | 5.96 |  | 2.28 |  |  |  | 8.24
1.7.7 EMBOÇO, PARA RECEBIMENTO DE CERÂMICA, EM ARGAMASSA TRAÇO 1:2:8, PREPARO MANUAL, APLICADO MANUALMENTE EM FACES INTERNAS DE PAREDES, PARA AMBIENTE COM ÁREA MENOR QUE 5M2, ESPESSURA DE 10MM, COM EXECUÇÃO DE TALISCAS. AF_06/2014 | [13 empty] | M2
AV. PERIMETRAL, 1630, MARCO - BELÉM – PA CNPJ: 08.928.777/0001-22
FONE/FAX: (91) 3226-0599 EMAIL: contato@estrutural.net
COMPOSIÇÕES DE PREÇO
Empresa: | ESTRUTURAL CONSTRUÇÕES E SERVIÇOS EIRELI | [9 empty] | Data: |  | 11/08/2022
Contratante: | PREFEITURA MUNICIPAL DE OURÉM | [9 empty] | Sisplo F21 |  | D090000
Projeto: | TOMADA DE PREÇO nº 003/2022 - CPL/PMO | [9 empty] | Moeda:
SubProjeto: | TOMADA DE PREÇO nº 003/2022 - CPL/PMO | [9 empty] | Ref: |  | Preço Local
Obra: | TOMADA DE PREÇO nº 003/2022 - CPL/PMO | [9 empty] | Página: |  | 94/120
Desc. Ref.: | [10 empty] | Origem: |  | SIN0198
Encargos Sociais Horistas: |  | 119,01% |  | Encargos Sociais Mensalistas: |  |  | 73,10% |  | Encargos Complementares: | [5 empty] | SIM
SERVIÇO |  |  | UNID. |  | CUSTO UNITÁRIO | CONSUMO |  | CUSTO DISCRIMINADO
[8 empty] | M.OBRA |  | MATERIAL |  | EQPTO |  | TOTAL
B-MÃO DE OBRA
PEDREIRO |  |  | H |  | 7.8 | 0.42167 |  | 3.2891 | [5 empty] | 3.2891
SERVENTE DE OBRAS |  |  | H |  | 5.65 | 0.38952 |  | 2.2008 | [5 empty] | 2.2008
Encargos Sociais Horistas (119,01%) |  |  |  |  | 5.49 | 1.1901 |  | 6.5335 | [5 empty] | 6.5335
ENCARGOS COMPLEMENTARES | [7 empty] | 5.39 | [5 empty] | 5.39
Custo total da mão de obra (B) | [13 empty] | 17.41
C-MATERIAL
AREIA |  |  | M3 |  | 79.46 | 0.024282 |  |  |  | 1.9294 |  |  |  | 1.9294
CAL HIDRATADA CH-I PARA ARGAMASSAS |  |  | KG |  | 1.9 | 3.6451 |  |  |  | 6.9256 |  |  |  | 6.9256
CIMENTO PORTLAND COMPOSTO CP II-32 |  |  | KG |  | 0.84 | 4.1007 |  |  |  | 3.4446 |  |  |  | 3.4446
CUSTO UNITÁRIO TOTAL DE MATERIAIS | [13 empty] | 12.3
CUSTO UNITÁRIO | [7 empty] | 17.41 |  | 12.3 |  |  |  | 29.71
BDI GERAL (26,44%) | [7 empty] | 4.61 |  | 3.25 |  |  |  | 7.86
PREÇO UNITÁRIO TOTAL | [7 empty] | 22.02 |  | 15.55 |  |  |  | 37.57
1.7.8 REVESTIMENTO CERÂMICO PARA PAREDES INTERNAS COM PLACAS TIPO ESMALTADA EXTRA DE DIMENSÕES 20X20 CM APLICADAS EM AMBIENTES DE ÁREA MAIOR QUE 5 M² A MEIA ALTURA DAS PAREDES. AF_06/2014 | [13 empty] | M2
B-MÃO DE OBRA
AZULEJISTA OU LADRILHISTA |  |  | H |  | 7.8 | 0.60426 |  | 4.7132 | [5 empty] | 4.7132
SERVENTE DE OBRAS |  |  | H |  | 5.65 | 0.31939 |  | 1.8046 | [5 empty] | 1.8046
Encargos Sociais Horistas (119,01%) |  |  |  |  | 6.52 | 1.1901 |  | 7.7568 | [5 empty] | 7.7568
ENCARGOS COMPLEMENTARES | [7 empty] | 6.1 | [5 empty] | 6.1
Custo total da mão de obra (B) | [13 empty] | 20.37
C-MATERIAL
ARGAMASSA COLANTE AC I PARA CERAMICAS |  |  | KG |  | 0.67 | 4.86 |  |  |  | 3.2562 |  |  |  | 3.2562
REJUNTE COLORIDO, CIMENTICIO |  |  | KG |  | 3.91 | 0.42 |  |  |  | 1.6422 |  |  |  | 1.6422
REVESTIMENTO EM CERAMICA ESMALTADA EXTRA, PEI MENOR OU IGUAL A 3, FORMATO MENOR OU IGUAL A 2025 CM2 |  |  | M2 |  | 33.19 | 1.06 |  |  |  | 35.1814 |  |  |  | 35.1814
CUSTO UNITÁRIO TOTAL DE MATERIAIS | [13 empty] | 40.08
CUSTO UNITÁRIO | [7 empty] | 20.37 |  | 40.08 |  |  |  | 60.45
BDI GERAL (26,44%) | [7 empty] | 5.39 |  | 10.59 |  |  |  | 15.98
PREÇO UNITÁRIO TOTAL | [7 empty] | 25.76 |  | 50.67 |  |  |  | 76.43
1.7.9 TUBO, PVC, SOLDÁVEL, DN 25MM, INSTALADO EM PRUMADA DE ÁGUA - FORNECIMENTO E INSTALAÇÃO. AF_12/2014 | [13 empty] | M
B-MÃO DE OBRA
AUXILIAR DE ENCANADOR OU BOMBEIRO HIDRAULICO |  |  | H |  | 5.86 | 0.0112 |  | 0.0656 | [5 empty] | 0.0656
ENCANADOR OU BOMBEIRO HIDRAULICO |  |  | H |  | 7.8 | 0.0112 |  | 0.0874 | [5 empty] | 0.0874
AV. PERIMETRAL, 1630, MARCO - BELÉM – PA CNPJ: 08.928.777/0001-22
FONE/FAX: (91) 3226-0599 EMAIL: contato@estrutural.net
COMPOSIÇÕES DE PREÇO
Empresa: | ESTRUTURAL CONSTRUÇÕES E SERVIÇOS EIRELI | [9 empty] | Data: |  | 11/08/2022
Contratante: | PREFEITURA MUNICIPAL DE OURÉM | [9 empty] | Sisplo F21 |  | D090000
Projeto: | TOMADA DE PREÇO nº 003/2022 - CPL/PMO | [9 empty] | Moeda:
SubProjeto: | TOMADA DE PREÇO nº 003/2022 - CPL/PMO | [9 empty] | Ref: |  | Preço Local
Obra: | TOMADA DE PREÇO nº 003/2022 - CPL/PMO | [9 empty] | Página: |  | 95/120
Desc. Ref.: | [10 empty] | Origem: |  | SIN0198
Encargos Sociais Horistas: |  | 119,01% |  | Encargos Sociais Mensalistas: |  |  | 73,10% |  | Encargos Complementares: | [5 empty] | SIM
SERVIÇO |  |  | UNID. |  | CUSTO UNITÁRIO | CONSUMO |  | CUSTO DISCRIMINADO
[8 empty] | M.OBRA |  | MATERIAL |  | EQPTO |  | TOTAL
Encargos Sociais Horistas (119,01%) |  |  |  |  | 0.15 | 1.1901 |  | 0.1821 | [5 empty] | 0.1821
ENCARGOS COMPLEMENTARES | [7 empty] | 0.14 | [5 empty] | 0.14
Custo total da mão de obra (B) | [13 empty] | 0.48
C-MATERIAL
TUBO PVC, SOLDAVEL, DN 25 MM, AGUA FRIA (NBR-5648) |  |  | M |  | 4.66 | 1.061 |  |  |  | 4.9443 |  |  |  | 4.9443
CUSTO UNITÁRIO TOTAL DE MATERIAIS | [13 empty] | 4.94
CUSTO UNITÁRIO | [7 empty] | 0.48 |  | 4.94 |  |  |  | 5.42
BDI GERAL (26,44%) | [7 empty] | 0.13 |  | 1.3 |  |  |  | 1.43
PREÇO UNITÁRIO TOTAL | [7 empty] | 0.61 |  | 6.24 |  |  |  | 6.85
1.7.10 CURVA 45 GRAUS, PVC, SOLDÁVEL, DN 25MM, INSTALADO EM PRUMADA DE ÁGUA - FORNECIMENTO E INSTALAÇÃO. AF_12/2014 | [13 empty] | UN
B-MÃO DE OBRA
AUXILIAR DE ENCANADOR OU BOMBEIRO HIDRAULICO |  |  | H |  | 5.86 | 0.052244 |  | 0.3062 | [5 empty] | 0.3062
ENCANADOR OU BOMBEIRO HIDRAULICO |  |  | H |  | 7.8 | 0.052244 |  | 0.4075 | [5 empty] | 0.4075
Encargos Sociais Horistas (119,01%) |  |  |  |  | 0.71 | 1.1901 |  | 0.8494 | [5 empty] | 0.8494
ENCARGOS COMPLEMENTARES | [7 empty] | 0.63 | [5 empty] | 0.63
Custo total da mão de obra (B) | [13 empty] | 2.19
C-MATERIAL
ADESIVO PLASTICO PARA PVC, FRASCO COM 850 GR |  |  | UN |  | 58.53 | 0.007 |  |  |  | 0.4097 |  |  |  | 0.4097
CURVA DE PVC 45 GRAUS, SOLDAVEL, 25 MM, PARA AGUA FRIA PREDIAL (NBR 5648) |  |  | UN |  | 2.97 | 1 |  |  |  | 2.97 |  |  |  | 2.97
LIXA D'AGUA EM FOLHA, GRAO 100 |  |  | UN |  | 1.51 | 0.013 |  |  |  | 0.0196 |  |  |  | 0.0196
SOLUCAO LIMPADORA PARA PVC, FRASCO COM 1000 CM3 |  |  | UN |  | 66.31 | 0.008 |  |  |  | 0.5305 |  |  |  | 0.5305
CUSTO UNITÁRIO TOTAL DE MATERIAIS | [13 empty] | 3.93
CUSTO UNITÁRIO | [7 empty] | 2.19 |  | 3.93 |  |  |  | 6.12
BDI GERAL (26,44%) | [7 empty] | 0.58 |  | 1.04 |  |  |  | 1.62
PREÇO UNITÁRIO TOTAL | [7 empty] | 2.77 |  | 4.97 |  |  |  | 7.74
1.7.11 BUCHA DE REDUCAO DE PVC, SOLDAVEL, LONGA, COM 50 X 25 MM, PARA AGUA FRIA PREDIAL | [13 empty] | UN
C-MATERIAL
BUCHA DE REDUCAO DE PVC, SOLDAVEL, LONGA, COM 50 X 25 MM, PARA AGUA FRIA PREDIAL |  |  | UN |  | 5.23 | 1 |  |  |  | 5.23 |  |  |  | 5.23
CUSTO UNITÁRIO TOTAL DE MATERIAIS | [13 empty] | 5.23
CUSTO UNITÁRIO | [9 empty] | 5.23 |  |  |  | 5.23
BDI GERAL (26,44%) | [9 empty] | 1.38 |  |  |  | 1.38
PREÇO UNITÁRIO TOTAL | [9 empty] | 6.61 |  |  |  | 6.61
AV. PERIMETRAL, 1630, MARCO - BELÉM – PA CNPJ: 08.928.777/0001-22
FONE/FAX: (91) 3226-0599 EMAIL: contato@estrutural.net
COMPOSIÇÕES DE PREÇO
Empresa: | ESTRUTURAL CONSTRUÇÕES E SERVIÇOS EIRELI | [9 empty] | Data: |  | 11/08/2022
Contratante: | PREFEITURA MUNICIPAL DE OURÉM | [9 empty] | Sisplo F21 |  | D090000
Projeto: | TOMADA DE PREÇO nº 003/2022 - CPL/PMO | [9 empty] | Moeda:
SubProjeto: | TOMADA DE PREÇO nº 003/2022 - CPL/PMO | [9 empty] | Ref: |  | Preço Local
Obra: | TOMADA DE PREÇO nº 003/2022 - CPL/PMO | [9 empty] | Página: |  | 96/120
Desc. Ref.: | [10 empty] | Origem: |  | SIN0198
Encargos Sociais Horistas: |  | 119,01% |  | Encargos Sociais Mensalistas: |  |  | 73,10% |  | Encargos Complementares: | [5 empty] | SIM
SERVIÇO |  |  | UNID. |  | CUSTO UNITÁRIO | CONSUMO |  | CUSTO DISCRIMINADO
[8 empty] | M.OBRA |  | MATERIAL |  | EQPTO |  | TOTAL
1.7.12 JOELHO 90 GRAUS, PVC, SOLDÁVEL, DN 25MM, INSTALADO EM PRUMADA DE ÁGUA - FORNECIMENTO E INSTALAÇÃO. AF_12/2014 | [13 empty] | UN
B-MÃO DE OBRA
AUXILIAR DE ENCANADOR OU BOMBEIRO HIDRAULICO |  |  | H |  | 5.86 | 0.054759 |  | 0.3209 | [5 empty] | 0.3209
ENCANADOR OU BOMBEIRO HIDRAULICO |  |  | H |  | 7.8 | 0.054759 |  | 0.4271 | [5 empty] | 0.4271
Encargos Sociais Horistas (119,01%) |  |  |  |  | 0.75 | 1.1901 |  | 0.8902 | [5 empty] | 0.8902
ENCARGOS COMPLEMENTARES | [7 empty] | 0.66 | [5 empty] | 0.66
Custo total da mão de obra (B) | [13 empty] | 2.3
C-MATERIAL
ADESIVO PLASTICO PARA PVC, FRASCO COM 850 GR |  |  | UN |  | 58.53 | 0.007 |  |  |  | 0.4097 |  |  |  | 0.4097
JOELHO PVC, SOLDAVEL, 90 GRAUS, 25 MM, PARA AGUA FRIA PREDIAL |  |  | UN |  | 0.91 | 1 |  |  |  | 0.91 |  |  |  | 0.91
LIXA D'AGUA EM FOLHA, GRAO 100 |  |  | UN |  | 1.51 | 0.013 |  |  |  | 0.0196 |  |  |  | 0.0196
SOLUCAO LIMPADORA PARA PVC, FRASCO COM 1000 CM3 |  |  | UN |  | 66.31 | 0.008 |  |  |  | 0.5305 |  |  |  | 0.5305
CUSTO UNITÁRIO TOTAL DE MATERIAIS | [13 empty] | 1.87
CUSTO UNITÁRIO | [7 empty] | 2.3 |  | 1.87 |  |  |  | 4.17
BDI GERAL (26,44%) | [7 empty] | 0.61 |  | 0.49 |  |  |  | 1.1
PREÇO UNITÁRIO TOTAL | [7 empty] | 2.91 |  | 2.36 |  |  |  | 5.27
1.7.13 TORNEIRA CROMADA 1/2? OU 3/4? PARA TANQUE, PADRÃO POPULAR - FORNECIMENTO E INSTALAÇÃO. AF_01/2020 | [13 empty] | UN
B-MÃO DE OBRA
ENCANADOR OU BOMBEIRO HIDRAULICO |  |  | H |  | 7.8 | 0.10675 |  | 0.8327 | [5 empty] | 0.8327
SERVENTE DE OBRAS |  |  | H |  | 5.65 | 0.03367 |  | 0.1902 | [5 empty] | 0.1902
Encargos Sociais Horistas (119,01%) |  |  |  |  | 1.02 | 1.1901 |  | 1.2174 | [5 empty] | 1.2174
ENCARGOS COMPLEMENTARES | [7 empty] | 0.87 | [5 empty] | 0.87
Custo total da mão de obra (B) | [13 empty] | 3.11
C-MATERIAL
FITA VEDA ROSCA EM ROLOS DE 18 MM X 10 M (L X C) |  |  | UN |  | 3.42 | 0.021 |  |  |  | 0.0718 |  |  |  | 0.0718
TORNEIRA CROMADA SEM BICO PARA TANQUE, PADRAO POPULAR, 1/2 " OU 3/4 " (REF 1126) |  |  | UN |  | 33 | 1 |  |  |  | 33 |  |  |  | 33
CUSTO UNITÁRIO TOTAL DE MATERIAIS | [13 empty] | 33.07
CUSTO UNITÁRIO | [7 empty] | 3.11 |  | 33.07 |  |  |  | 36.18
BDI GERAL (26,44%) | [7 empty] | 0.82 |  | 8.75 |  |  |  | 9.57
PREÇO UNITÁRIO TOTAL | [7 empty] | 3.93 |  | 41.82 |  |  |  | 45.75
AV. PERIMETRAL, 1630, MARCO - BELÉM – PA CNPJ: 08.928.777/0001-22
FONE/FAX: (91) 3226-0599 EMAIL: contato@estrutural.net
COMPOSIÇÕES DE PREÇO COMPLEMENTARES
Empresa: | ESTRUTURAL CONSTRUÇÕES E SERVIÇOS EIRELI | [9 empty] | Data: |  | 11/08/2022
Contratante: | PREFEITURA MUNICIPAL DE OURÉM | [9 empty] | Sisplo F21 |  | D090000
Projeto: | TOMADA DE PREÇO nº 003/2022 - CPL/PMO | [9 empty] | Moeda:
SubProjeto: | [10 empty] | Ref: |  | Preço Local
Obra: | [10 empty] | Página: |  | 97/120
Desc. Ref.: | [10 empty] | Origem: |  | SIN0198
Encargos Sociais Horistas: |  | 119,01% |  | Encargos Sociais Mensalistas: |  |  | 73,10% |  | Encargos Complementares: | [5 empty] | SIM
SERVIÇO |  |  | UNID. |  | CUSTO UNITÁRIO | CONSUMO |  | CUSTO DISCRIMINADO
[8 empty] | M.OBRA |  | MATERIAL |  | EQPTO |  | TOTAL
CURSO DE CAPACITACAO PARA AJUDANTE DE PEDREIRO (ENCARGOS COMPLEMENTARES) - HORISTA | [13 empty] | H
B-MÃO DE OBRA
AJUDANTE DE PEDREIRO |  |  | H |  | 5.86 | 0.012 |  | 0.0703 | [5 empty] | 0.0703
CUSTO TOTAL DA MÃO DE OBRA | [13 empty] | 0.07
CUSTO UNITÁRIO
BDI GERAL (26,44%)
PREÇO UNITÁRIO TOTAL
CURSO DE CAPACITACAO PARA ARMADOR (ENCARGOS COMPLEMENTARES) - HORISTA | [13 empty] | H
B-MÃO DE OBRA
ARMADOR |  |  | H |  | 7.8 | 0.0094 |  | 0.0733 | [5 empty] | 0.0733
CUSTO TOTAL DA MÃO DE OBRA | [13 empty] | 0.07
CUSTO UNITÁRIO
BDI GERAL (26,44%)
PREÇO UNITÁRIO TOTAL
CURSO DE CAPACITACAO PARA AUXILIAR DE ELETRICISTA (ENCARGOS COMPLEMENTARES) - HORISTA | [13 empty] | H
B-MÃO DE OBRA
AJUDANTE DE ELETRICISTA |  |  | H |  | 5.86 | 0.0302 |  | 0.177 | [5 empty] | 0.177
CUSTO TOTAL DA MÃO DE OBRA | [13 empty] | 0.18
CUSTO UNITÁRIO
BDI GERAL (26,44%)
PREÇO UNITÁRIO TOTAL
CURSO DE CAPACITACAO PARA AUXILIAR DE ENCANADOR OU BOMBEIRO HIDRAULICO (ENCARGOS COMPLEMENTARES) - HORISTA | [13 empty] | H
B-MÃO DE OBRA
AUXILIAR DE ENCANADOR OU BOMBEIRO HIDRAULICO |  |  | H |  | 5.86 | 0.0146 |  | 0.0856 | [5 empty] | 0.0856
CUSTO TOTAL DA MÃO DE OBRA | [13 empty] | 0.09
CUSTO UNITÁRIO
BDI GERAL (26,44%)
PREÇO UNITÁRIO TOTAL
CURSO DE CAPACITACAO PARA CARPINTEIRO (ENCARGOS COMPLEMENTARES) - HORISTA | [13 empty] | H
B-MÃO DE OBRA
CARPINTEIRO |  |  | H |  | 7.8 | 0.012 |  | 0.0936 | [5 empty] | 0.0936
CUSTO TOTAL DA MÃO DE OBRA | [13 empty] | 0.09
CUSTO UNITÁRIO
BDI GERAL (26,44%)
PREÇO UNITÁRIO TOTAL
CURSO DE CAPACITACAO PARA ELETRICISTA (ENCARGOS COMPLEMENTARES) - HORISTA | [13 empty] | H
AV. PERIMETRAL, 1630, MARCO - BELÉM – PA CNPJ: 08.928.777/0001-22
FONE/FAX: (91) 3226-0599 EMAIL: contato@estrutural.net
COMPOSIÇÕES DE PREÇO COMPLEMENTARES
Empresa: | ESTRUTURAL CONSTRUÇÕES E SERVIÇOS EIRELI | [9 empty] | Data: |  | 11/08/2022
Contratante: | PREFEITURA MUNICIPAL DE OURÉM | [9 empty] | Sisplo F21 |  | D090000
Projeto: | TOMADA DE PREÇO nº 003/2022 - CPL/PMO | [9 empty] | Moeda:
SubProjeto: | [10 empty] | Ref: |  | Preço Local
Obra: | [10 empty] | Página: |  | 98/120
Desc. Ref.: | [10 empty] | Origem: |  | SIN0198
Encargos Sociais Horistas: |  | 119,01% |  | Encargos Sociais Mensalistas: |  |  | 73,10% |  | Encargos Complementares: | [5 empty] | SIM
SERVIÇO |  |  | UNID. |  | CUSTO UNITÁRIO | CONSUMO |  | CUSTO DISCRIMINADO
[8 empty] | M.OBRA |  | MATERIAL |  | EQPTO |  | TOTAL
B-MÃO DE OBRA
ELETRICISTA |  |  | H |  | 7.8 | 0.0302 |  | 0.2356 | [5 empty] | 0.2356
CUSTO TOTAL DA MÃO DE OBRA | [13 empty] | 0.24
CUSTO UNITÁRIO
BDI GERAL (26,44%)
PREÇO UNITÁRIO TOTAL
CURSO DE CAPACITACAO PARA ENCANADOR OU BOMBEIRO HIDRAULICO (ENCARGOS COMPLEMENTARES) - HORISTA | [13 empty] | H
B-MÃO DE OBRA
ENCANADOR OU BOMBEIRO HIDRAULICO |  |  | H |  | 7.8 | 0.0146 |  | 0.1139 | [5 empty] | 0.1139
CUSTO TOTAL DA MÃO DE OBRA | [13 empty] | 0.11
CUSTO UNITÁRIO
BDI GERAL (26,44%)
PREÇO UNITÁRIO TOTAL
CURSO DE CAPACITACAO PARA PEDREIRO (ENCARGOS COMPLEMENTARES) - HORISTA | [13 empty] | H
B-MÃO DE OBRA
PEDREIRO |  |  | H |  | 7.8 | 0.0172 |  | 0.1342 | [5 empty] | 0.1342
CUSTO TOTAL DA MÃO DE OBRA | [13 empty] | 0.13
CUSTO UNITÁRIO
BDI GERAL (26,44%)
PREÇO UNITÁRIO TOTAL
CURSO DE CAPACITACAO PARA PINTOR (ENCARGOS COMPLEMENTARES) - HORISTA | [13 empty] | H
B-MÃO DE OBRA
PINTOR |  |  | H |  | 7.8 | 0.012 |  | 0.0936 | [5 empty] | 0.0936
CUSTO TOTAL DA MÃO DE OBRA | [13 empty] | 0.09
CUSTO UNITÁRIO
BDI GERAL (26,44%)
PREÇO UNITÁRIO TOTAL
CURSO DE CAPACITACAO PARA SERVENTE (ENCARGOS COMPLEMENTARES) - HORISTA | [13 empty] | H
B-MÃO DE OBRA
SERVENTE |  |  | H |  | 5.65 | 0.0172 |  | 0.0972 | [5 empty] | 0.0972
CUSTO TOTAL DA MÃO DE OBRA | [13 empty] | 0.1
CUSTO UNITÁRIO
BDI GERAL (26,44%)
PREÇO UNITÁRIO TOTAL
CURSO DE CAPACITACAO PARA OPERADOR DE BETONEIRA/MISTURADOR (ENCARGOS COMPLEMENTARES) - HORISTA | [13 empty] | H
B-MÃO DE OBRA
AV. PERIMETRAL, 1630, MARCO - BELÉM – PA CNPJ: 08.928.777/0001-22
FONE/FAX: (91) 3226-0599 EMAIL: contato@estrutural.net
COMPOSIÇÕES DE PREÇO COMPLEMENTARES
Empresa: | ESTRUTURAL CONSTRUÇÕES E SERVIÇOS EIRELI | [9 empty] | Data: |  | 11/08/2022
Contratante: | PREFEITURA MUNICIPAL DE OURÉM | [9 empty] | Sisplo F21 |  | D090000
Projeto: | TOMADA DE PREÇO nº 003/2022 - CPL/PMO | [9 empty] | Moeda:
SubProjeto: | [10 empty] | Ref: |  | Preço Local
Obra: | [10 empty] | Página: |  | 99/120
Desc. Ref.: | [10 empty] | Origem: |  | SIN0198
Encargos Sociais Horistas: |  | 119,01% |  | Encargos Sociais Mensalistas: |  |  | 73,10% |  | Encargos Complementares: | [5 empty] | SIM
SERVIÇO |  |  | UNID. |  | CUSTO UNITÁRIO | CONSUMO |  | CUSTO DISCRIMINADO
[8 empty] | M.OBRA |  | MATERIAL |  | EQPTO |  | TOTAL
OPERADOR DE BETONEIRA /MISTURADOR |  |  | H |  | 7.8 | 0.0067 |  | 0.0523 | [5 empty] | 0.0523
CUSTO TOTAL DA MÃO DE OBRA | [13 empty] | 0.05
CUSTO UNITÁRIO
BDI GERAL (26,44%)
PREÇO UNITÁRIO TOTAL
ENCARGOS COMPLEMENTARES DE ARMADOR | [13 empty] | H
C-MATERIAL
ALIMENTACAO - HORISTA (ENCARGOS COMPLEMENTARES) (COLETADO CAIXA) |  |  | H |  | 2.83 | 1 |  |  |  | 2.83 |  |  |  | 2.83
EPI - FAMILIA PEDREIRO - HORISTA (ENCARGOS |  |  | H |  | 1.09 | 1 |  |  |  | 1.09 |  |  |  | 1.09
EXAMES - HORISTA (ENCARGOS COMPLEMENTARES) (COLETADO CAIXA) |  |  | H |  | 0.81 | 1 |  |  |  | 0.81 |  |  |  | 0.81
FERRAMENTAS - FAMILIA PEDREIRO - HORISTA |  |  | H |  | 0.74 | 1 |  |  |  | 0.74 |  |  |  | 0.74
SEGURO - HORISTA (ENCARGOS COMPLEMENTARES) (COLETADO CAIXA) |  |  | H |  | 0.06 | 1 |  |  |  | 0.06 |  |  |  | 0.06
TRANSPORTE - HORISTA (ENCARGOS COMPLEMENTARES) (COLETADO CAIXA) |  |  | H |  | 0.91 | 1 |  |  |  | 0.91 |  |  |  | 0.91
CUSTO UNITÁRIO TOTAL DE MATERIAIS | [13 empty] | 6.44
CUSTO UNITÁRIO
BDI GERAL (26,44%)
PREÇO UNITÁRIO TOTAL
ENCARGOS COMPLEMENTARES DE SERVENTE | [13 empty] | H
C-MATERIAL
ALIMENTACAO - HORISTA (ENCARGOS COMPLEMENTARES) (COLETADO CAIXA) |  |  | H |  | 2.83 | 1 |  |  |  | 2.83 |  |  |  | 2.83
EPI - FAMILIA SERVENTE - HORISTA (ENCARGOS |  |  | H |  | 1.15 | 1 |  |  |  | 1.15 |  |  |  | 1.15
EXAMES - HORISTA (ENCARGOS COMPLEMENTARES) (COLETADO CAIXA) |  |  | H |  | 0.81 | 1 |  |  |  | 0.81 |  |  |  | 0.81
FERRAMENTAS - FAMILIA SERVENTE - HORISTA |  |  | H |  | 0.56 | 1 |  |  |  | 0.56 |  |  |  | 0.56
SEGURO - HORISTA (ENCARGOS COMPLEMENTARES) (COLETADO CAIXA) |  |  | H |  | 0.06 | 1 |  |  |  | 0.06 |  |  |  | 0.06
TRANSPORTE - HORISTA (ENCARGOS COMPLEMENTARES) (COLETADO CAIXA) |  |  | H |  | 0.91 | 1 |  |  |  | 0.91 |  |  |  | 0.91
CUSTO UNITÁRIO TOTAL DE MATERIAIS | [13 empty] | 6.32
CUSTO UNITÁRIO
BDI GERAL (26,44%)
PREÇO UNITÁRIO TOTAL
AV. PERIMETRAL, 1630, MARCO - BELÉM – PA CNPJ: 08.928.777/0001-22
FONE/FAX: (91) 3226-0599 EMAIL: contato@estrutural.net
COMPOSIÇÕES DE PREÇO COMPLEMENTARES
Empresa: | ESTRUTURAL CONSTRUÇÕES E SERVIÇOS EIRELI | [9 empty] | Data: |  | 11/08/2022
Contratante: | PREFEITURA MUNICIPAL DE OURÉM | [9 empty] | Sisplo F21 |  | D090000
Projeto: | TOMADA DE PREÇO nº 003/2022 - CPL/PMO | [9 empty] | Moeda:
SubProjeto: | [10 empty] | Ref: |  | Preço Local
Obra: | [10 empty] | Página: |  | 100/120
Desc. Ref.: | [10 empty] | Origem: |  | SIN0198
Encargos Sociais Horistas: |  | 119,01% |  | Encargos Sociais Mensalistas: |  |  | 73,10% |  | Encargos Complementares: | [5 empty] | SIM
SERVIÇO |  |  | UNID. |  | CUSTO UNITÁRIO | CONSUMO |  | CUSTO DISCRIMINADO
[8 empty] | M.OBRA |  | MATERIAL |  | EQPTO |  | TOTAL
ENCARGOS COMPLEMENTARES DE AJUDANTE DE PEDREIRO | [13 empty] | H
C-MATERIAL
ALIMENTACAO - HORISTA (ENCARGOS COMPLEMENTARES) (COLETADO CAIXA) |  |  | H |  | 2.83 | 1 |  |  |  | 2.83 |  |  |  | 2.83
EPI - FAMILIA PEDREIRO - HORISTA (ENCARGOS |  |  | H |  | 1.09 | 1 |  |  |  | 1.09 |  |  |  | 1.09
EXAMES - HORISTA (ENCARGOS COMPLEMENTARES) (COLETADO CAIXA) |  |  | H |  | 0.81 | 1 |  |  |  | 0.81 |  |  |  | 0.81
FERRAMENTAS - FAMILIA PEDREIRO - HORISTA |  |  | H |  | 0.74 | 1 |  |  |  | 0.74 |  |  |  | 0.74
SEGURO - HORISTA (ENCARGOS COMPLEMENTARES) (COLETADO CAIXA) |  |  | H |  | 0.06 | 1 |  |  |  | 0.06 |  |  |  | 0.06
TRANSPORTE - HORISTA (ENCARGOS COMPLEMENTARES) (COLETADO CAIXA) |  |  | H |  | 0.91 | 1 |  |  |  | 0.91 |  |  |  | 0.91
CUSTO UNITÁRIO TOTAL DE MATERIAIS | [13 empty] | 6.44
CUSTO UNITÁRIO
BDI GERAL (26,44%)
PREÇO UNITÁRIO TOTAL
ENCARGOS COMPLEMENTARES DE ARMADOR | [13 empty] | H
C-MATERIAL
ALIMENTACAO - HORISTA (ENCARGOS COMPLEMENTARES) (COLETADO CAIXA) |  |  | H |  | 2.83 | 1 |  |  |  | 2.83 |  |  |  | 2.83
EPI - FAMILIA PEDREIRO - HORISTA (ENCARGOS |  |  | H |  | 1.09 | 1 |  |  |  | 1.09 |  |  |  | 1.09
EXAMES - HORISTA (ENCARGOS COMPLEMENTARES) (COLETADO CAIXA) |  |  | H |  | 0.81 | 1 |  |  |  | 0.81 |  |  |  | 0.81
FERRAMENTAS - FAMILIA PEDREIRO - HORISTA |  |  | H |  | 0.74 | 1 |  |  |  | 0.74 |  |  |  | 0.74
SEGURO - HORISTA (ENCARGOS COMPLEMENTARES) (COLETADO CAIXA) |  |  | H |  | 0.06 | 1 |  |  |  | 0.06 |  |  |  | 0.06
TRANSPORTE - HORISTA (ENCARGOS COMPLEMENTARES) (COLETADO CAIXA) |  |  | H |  | 0.91 | 1 |  |  |  | 0.91 |  |  |  | 0.91
CUSTO UNITÁRIO TOTAL DE MATERIAIS | [13 empty] | 6.44
CUSTO UNITÁRIO
BDI GERAL (26,44%)
PREÇO UNITÁRIO TOTAL
ENCARGOS COMPLEMENTARES DE AUXILIAR DE ELETRICISTA | [13 empty] | H
C-MATERIAL
ALIMENTACAO - HORISTA (ENCARGOS COMPLEMENTARES) (COLETADO CAIXA) |  |  | H |  | 2.83 | 1 |  |  |  | 2.83 |  |  |  | 2.83
EPI - FAMILIA ELETRICISTA - HORISTA (ENCARGOS |  |  | H |  | 1.07 | 1 |  |  |  | 1.07 |  |  |  | 1.07
AV. PERIMETRAL, 1630, MARCO - BELÉM – PA CNPJ: 08.928.777/0001-22
FONE/FAX: (91) 3226-0599 EMAIL: contato@estrutural.net
COMPOSIÇÕES DE PREÇO COMPLEMENTARES
Empresa: | ESTRUTURAL CONSTRUÇÕES E SERVIÇOS EIRELI | [9 empty] | Data: |  | 11/08/2022
Contratante: | PREFEITURA MUNICIPAL DE OURÉM | [9 empty] | Sisplo F21 |  | D090000
Projeto: | TOMADA DE PREÇO nº 003/2022 - CPL/PMO | [9 empty] | Moeda:
SubProjeto: | [10 empty] | Ref: |  | Preço Local
Obra: | [10 empty] | Página: |  | 101/120
Desc. Ref.: | [10 empty] | Origem: |  | SIN0198
Encargos Sociais Horistas: |  | 119,01% |  | Encargos Sociais Mensalistas: |  |  | 73,10% |  | Encargos Complementares: | [5 empty] | SIM
SERVIÇO |  |  | UNID. |  | CUSTO UNITÁRIO | CONSUMO |  | CUSTO DISCRIMINADO
[8 empty] | M.OBRA |  | MATERIAL |  | EQPTO |  | TOTAL
EXAMES - HORISTA (ENCARGOS COMPLEMENTARES) (COLETADO CAIXA) |  |  | H |  | 0.81 | 1 |  |  |  | 0.81 |  |  |  | 0.81
FERRAMENTAS - FAMILIA ELETRICISTA - HORISTA |  |  | H |  | 0.78 | 1 |  |  |  | 0.78 |  |  |  | 0.78
SEGURO - HORISTA (ENCARGOS COMPLEMENTARES) (COLETADO CAIXA) |  |  | H |  | 0.06 | 1 |  |  |  | 0.06 |  |  |  | 0.06
TRANSPORTE - HORISTA (ENCARGOS COMPLEMENTARES) (COLETADO CAIXA) |  |  | H |  | 0.91 | 1 |  |  |  | 0.91 |  |  |  | 0.91
CUSTO UNITÁRIO TOTAL DE MATERIAIS | [13 empty] | 6.46
CUSTO UNITÁRIO
BDI GERAL (26,44%)
PREÇO UNITÁRIO TOTAL
ENCARGOS COMPLEMENTARES DE AUXILIAR DE ENCANADOR OU BOMBEIRO HIDRAULICO | [13 empty] | H
C-MATERIAL
ALIMENTACAO - HORISTA (ENCARGOS COMPLEMENTARES) (COLETADO CAIXA) |  |  | H |  | 2.83 | 1 |  |  |  | 2.83 |  |  |  | 2.83
EPI - FAMILIA ENCANADOR - HORISTA (ENCARGOS |  |  | H |  | 0.94 | 1 |  |  |  | 0.94 |  |  |  | 0.94
EXAMES - HORISTA (ENCARGOS COMPLEMENTARES) (COLETADO CAIXA) |  |  | H |  | 0.81 | 1 |  |  |  | 0.81 |  |  |  | 0.81
FERRAMENTAS - FAMILIA ENCANADOR - HORISTA |  |  | H |  | 0.32 | 1 |  |  |  | 0.32 |  |  |  | 0.32
SEGURO - HORISTA (ENCARGOS COMPLEMENTARES) (COLETADO CAIXA) |  |  | H |  | 0.06 | 1 |  |  |  | 0.06 |  |  |  | 0.06
TRANSPORTE - HORISTA (ENCARGOS COMPLEMENTARES) (COLETADO CAIXA) |  |  | H |  | 0.91 | 1 |  |  |  | 0.91 |  |  |  | 0.91
CUSTO UNITÁRIO TOTAL DE MATERIAIS | [13 empty] | 5.87
CUSTO UNITÁRIO
BDI GERAL (26,44%)
PREÇO UNITÁRIO TOTAL
ENCARGOS COMPLEMENTARES DE CARPINTEIRO | [13 empty] | H
C-MATERIAL
ALIMENTACAO - HORISTA (ENCARGOS COMPLEMENTARES) (COLETADO CAIXA) |  |  | H |  | 2.83 | 1 |  |  |  | 2.83 |  |  |  | 2.83
EPI - FAMILIA CARPINTEIRO DE FORMAS - HORISTA |  |  | H |  | 1.26 | 1 |  |  |  | 1.26 |  |  |  | 1.26
EXAMES - HORISTA (ENCARGOS COMPLEMENTARES) (COLETADO CAIXA) |  |  | H |  | 0.81 | 1 |  |  |  | 0.81 |  |  |  | 0.81
FERRAMENTAS - FAMILIA CARPINTEIRO DE FORMAS - |  |  | H |  | 0.45 | 1 |  |  |  | 0.45 |  |  |  | 0.45
SEGURO - HORISTA (ENCARGOS COMPLEMENTARES) (COLETADO CAIXA) |  |  | H |  | 0.06 | 1 |  |  |  | 0.06 |  |  |  | 0.06
AV. PERIMETRAL, 1630, MARCO - BELÉM – PA CNPJ: 08.928.777/0001-22
FONE/FAX: (91) 3226-0599 EMAIL: contato@estrutural.net
COMPOSIÇÕES DE PREÇO COMPLEMENTARES
Empresa: | ESTRUTURAL CONSTRUÇÕES E SERVIÇOS EIRELI | [9 empty] | Data: |  | 11/08/2022
Contratante: | PREFEITURA MUNICIPAL DE OURÉM | [9 empty] | Sisplo F21 |  | D090000
Projeto: | TOMADA DE PREÇO nº 003/2022 - CPL/PMO | [9 empty] | Moeda:
SubProjeto: | [10 empty] | Ref: |  | Preço Local
Obra: | [10 empty] | Página: |  | 102/120
Desc. Ref.: | [10 empty] | Origem: |  | SIN0198
Encargos Sociais Horistas: |  | 119,01% |  | Encargos Sociais Mensalistas: |  |  | 73,10% |  | Encargos Complementares: | [5 empty] | SIM
SERVIÇO |  |  | UNID. |  | CUSTO UNITÁRIO | CONSUMO |  | CUSTO DISCRIMINADO
[8 empty] | M.OBRA |  | MATERIAL |  | EQPTO |  | TOTAL
TRANSPORTE - HORISTA (ENCARGOS COMPLEMENTARES) (COLETADO CAIXA) |  |  | H |  | 0.91 | 1 |  |  |  | 0.91 |  |  |  | 0.91
CUSTO UNITÁRIO TOTAL DE MATERIAIS | [13 empty] | 6.32
CUSTO UNITÁRIO
BDI GERAL (26,44%)
PREÇO UNITÁRIO TOTAL
ENCARGOS COMPLEMENTARES DE ELETRICISTA | [13 empty] | H
C-MATERIAL
ALIMENTACAO - HORISTA (ENCARGOS COMPLEMENTARES) (COLETADO CAIXA) |  |  | H |  | 2.83 | 1 |  |  |  | 2.83 |  |  |  | 2.83
EPI - FAMILIA ELETRICISTA - HORISTA (ENCARGOS |  |  | H |  | 1.07 | 1 |  |  |  | 1.07 |  |  |  | 1.07
EXAMES - HORISTA (ENCARGOS COMPLEMENTARES) (COLETADO CAIXA) |  |  | H |  | 0.81 | 1 |  |  |  | 0.81 |  |  |  | 0.81
FERRAMENTAS - FAMILIA ELETRICISTA - HORISTA |  |  | H |  | 0.78 | 1 |  |  |  | 0.78 |  |  |  | 0.78
SEGURO - HORISTA (ENCARGOS COMPLEMENTARES) (COLETADO CAIXA) |  |  | H |  | 0.06 | 1 |  |  |  | 0.06 |  |  |  | 0.06
TRANSPORTE - HORISTA (ENCARGOS COMPLEMENTARES) (COLETADO CAIXA) |  |  | H |  | 0.91 | 1 |  |  |  | 0.91 |  |  |  | 0.91
CUSTO UNITÁRIO TOTAL DE MATERIAIS | [13 empty] | 6.46
CUSTO UNITÁRIO
BDI GERAL (26,44%)
PREÇO UNITÁRIO TOTAL
ENCARGOS COMPLEMENTARES DE ENCANADOR OU BOMBEIRO HIDRAULICO | [13 empty] | H
C-MATERIAL
ALIMENTACAO - HORISTA (ENCARGOS COMPLEMENTARES) (COLETADO CAIXA) |  |  | H |  | 2.83 | 1 |  |  |  | 2.83 |  |  |  | 2.83
EPI - FAMILIA ENCANADOR - HORISTA (ENCARGOS |  |  | H |  | 0.94 | 1 |  |  |  | 0.94 |  |  |  | 0.94
EXAMES - HORISTA (ENCARGOS COMPLEMENTARES) (COLETADO CAIXA) |  |  | H |  | 0.81 | 1 |  |  |  | 0.81 |  |  |  | 0.81
FERRAMENTAS - FAMILIA ENCANADOR - HORISTA |  |  | H |  | 0.32 | 1 |  |  |  | 0.32 |  |  |  | 0.32
SEGURO - HORISTA (ENCARGOS COMPLEMENTARES) (COLETADO CAIXA) |  |  | H |  | 0.06 | 1 |  |  |  | 0.06 |  |  |  | 0.06
TRANSPORTE - HORISTA (ENCARGOS COMPLEMENTARES) (COLETADO CAIXA) |  |  | H |  | 0.91 | 1 |  |  |  | 0.91 |  |  |  | 0.91
CUSTO UNITÁRIO TOTAL DE MATERIAIS | [13 empty] | 5.87
CUSTO UNITÁRIO
BDI GERAL (26,44%)
AV. PERIMETRAL, 1630, MARCO - BELÉM – PA CNPJ: 08.928.777/0001-22
FONE/FAX: (91) 3226-0599 EMAIL: contato@estrutural.net
COMPOSIÇÕES DE PREÇO COMPLEMENTARES
Empresa: | ESTRUTURAL CONSTRUÇÕES E SERVIÇOS EIRELI | [9 empty] | Data: |  | 11/08/2022
Contratante: | PREFEITURA MUNICIPAL DE OURÉM | [9 empty] | Sisplo F21 |  | D090000
Projeto: | TOMADA DE PREÇO nº 003/2022 - CPL/PMO | [9 empty] | Moeda:
SubProjeto: | [10 empty] | Ref: |  | Preço Local
Obra: | [10 empty] | Página: |  | 103/120
Desc. Ref.: | [10 empty] | Origem: |  | SIN0198
Encargos Sociais Horistas: |  | 119,01% |  | Encargos Sociais Mensalistas: |  |  | 73,10% |  | Encargos Complementares: | [5 empty] | SIM
SERVIÇO |  |  | UNID. |  | CUSTO UNITÁRIO | CONSUMO |  | CUSTO DISCRIMINADO
[8 empty] | M.OBRA |  | MATERIAL |  | EQPTO |  | TOTAL
PREÇO UNITÁRIO TOTAL
ENCARGOS COMPLEMENTARES DE OPERADOR DE BETONEIRA/MISTURADOR | [13 empty] | H
C-MATERIAL
ALIMENTACAO - HORISTA (ENCARGOS COMPLEMENTARES) (COLETADO CAIXA) |  |  | H |  | 2.83 | 1 |  |  |  | 2.83 |  |  |  | 2.83
EPI - FAMILIA OPERADOR ESCAVADEIRA - HORISTA |  |  | H |  | 0.76 | 1 |  |  |  | 0.76 |  |  |  | 0.76
EXAMES - HORISTA (ENCARGOS COMPLEMENTARES) (COLETADO CAIXA) |  |  | H |  | 0.81 | 1 |  |  |  | 0.81 |  |  |  | 0.81
FERRAMENTAS - FAMILIA OPERADOR ESCAVADEIRA - |  |  | H |  | 0.01 | 1 |  |  |  | 0.01 |  |  |  | 0.01
SEGURO - HORISTA (ENCARGOS COMPLEMENTARES) (COLETADO CAIXA) |  |  | H |  | 0.06 | 1 |  |  |  | 0.06 |  |  |  | 0.06
TRANSPORTE - HORISTA (ENCARGOS COMPLEMENTARES) (COLETADO CAIXA) |  |  | H |  | 0.91 | 1 |  |  |  | 0.91 |  |  |  | 0.91
CUSTO UNITÁRIO TOTAL DE MATERIAIS | [13 empty] | 5.38
CUSTO UNITÁRIO
BDI GERAL (26,44%)
PREÇO UNITÁRIO TOTAL
ENCARGOS COMPLEMENTARES DE PEDREIRO | [13 empty] | H
C-MATERIAL
ALIMENTACAO - HORISTA (ENCARGOS COMPLEMENTARES) (COLETADO CAIXA) |  |  | H |  | 2.83 | 1 |  |  |  | 2.83 |  |  |  | 2.83
EPI - FAMILIA PEDREIRO - HORISTA (ENCARGOS |  |  | H |  | 1.09 | 1 |  |  |  | 1.09 |  |  |  | 1.09
EXAMES - HORISTA (ENCARGOS COMPLEMENTARES) (COLETADO CAIXA) |  |  | H |  | 0.81 | 1 |  |  |  | 0.81 |  |  |  | 0.81
FERRAMENTAS - FAMILIA PEDREIRO - HORISTA |  |  | H |  | 0.74 | 1 |  |  |  | 0.74 |  |  |  | 0.74
SEGURO - HORISTA (ENCARGOS COMPLEMENTARES) (COLETADO CAIXA) |  |  | H |  | 0.06 | 1 |  |  |  | 0.06 |  |  |  | 0.06
TRANSPORTE - HORISTA (ENCARGOS COMPLEMENTARES) (COLETADO CAIXA) |  |  | H |  | 0.91 | 1 |  |  |  | 0.91 |  |  |  | 0.91
CUSTO UNITÁRIO TOTAL DE MATERIAIS | [13 empty] | 6.44
CUSTO UNITÁRIO
BDI GERAL (26,44%)
PREÇO UNITÁRIO TOTAL
ENCARGOS COMPLEMENTARES DE PINTOR | [13 empty] | H
C-MATERIAL
ALIMENTACAO - HORISTA (ENCARGOS COMPLEMENTARES) (COLETADO CAIXA) |  |  | H |  | 2.83 | 1 |  |  |  | 2.83 |  |  |  | 2.83
AV. PERIMETRAL, 1630, MARCO - BELÉM – PA CNPJ: 08.928.777/0001-22
FONE/FAX: (91) 3226-0599 EMAIL: contato@estrutural.net
COMPOSIÇÕES DE PREÇO COMPLEMENTARES
Empresa: | ESTRUTURAL CONSTRUÇÕES E SERVIÇOS EIRELI | [9 empty] | Data: |  | 11/08/2022
Contratante: | PREFEITURA MUNICIPAL DE OURÉM | [9 empty] | Sisplo F21 |  | D090000
Projeto: | TOMADA DE PREÇO nº 003/2022 - CPL/PMO | [9 empty] | Moeda:
SubProjeto: | [10 empty] | Ref: |  | Preço Local
Obra: | [10 empty] | Página: |  | 104/120
Desc. Ref.: | [10 empty] | Origem: |  | SIN0198
Encargos Sociais Horistas: |  | 119,01% |  | Encargos Sociais Mensalistas: |  |  | 73,10% |  | Encargos Complementares: | [5 empty] | SIM
SERVIÇO |  |  | UNID. |  | CUSTO UNITÁRIO | CONSUMO |  | CUSTO DISCRIMINADO
[8 empty] | M.OBRA |  | MATERIAL |  | EQPTO |  | TOTAL
EPI - FAMILIA PINTOR - HORISTA (ENCARGOS |  |  | H |  | 1.5 | 1 |  |  |  | 1.5 |  |  |  | 1.5
EXAMES - HORISTA (ENCARGOS COMPLEMENTARES) (COLETADO CAIXA) |  |  | H |  | 0.81 | 1 |  |  |  | 0.81 |  |  |  | 0.81
FERRAMENTAS - FAMILIA PINTOR - HORISTA (ENCARGOS |  |  | H |  | 1.48 | 1 |  |  |  | 1.48 |  |  |  | 1.48
SEGURO - HORISTA (ENCARGOS COMPLEMENTARES) (COLETADO CAIXA) |  |  | H |  | 0.06 | 1 |  |  |  | 0.06 |  |  |  | 0.06
TRANSPORTE - HORISTA (ENCARGOS COMPLEMENTARES) (COLETADO CAIXA) |  |  | H |  | 0.91 | 1 |  |  |  | 0.91 |  |  |  | 0.91
CUSTO UNITÁRIO TOTAL DE MATERIAIS | [13 empty] | 7.59
CUSTO UNITÁRIO
BDI GERAL (26,44%)
PREÇO UNITÁRIO TOTAL
ENCARGOS COMPLEMENTARES DE SERVENTE | [13 empty] | H
C-MATERIAL
ALIMENTACAO - HORISTA (ENCARGOS COMPLEMENTARES) (COLETADO CAIXA) |  |  | H |  | 2.83 | 1 |  |  |  | 2.83 |  |  |  | 2.83
EPI - FAMILIA SERVENTE - HORISTA (ENCARGOS |  |  | H |  | 1.15 | 1 |  |  |  | 1.15 |  |  |  | 1.15
EXAMES - HORISTA (ENCARGOS COMPLEMENTARES) (COLETADO CAIXA) |  |  | H |  | 0.81 | 1 |  |  |  | 0.81 |  |  |  | 0.81
FERRAMENTAS - FAMILIA SERVENTE - HORISTA |  |  | H |  | 0.56 | 1 |  |  |  | 0.56 |  |  |  | 0.56
SEGURO - HORISTA (ENCARGOS COMPLEMENTARES) (COLETADO CAIXA) |  |  | H |  | 0.06 | 1 |  |  |  | 0.06 |  |  |  | 0.06
TRANSPORTE - HORISTA (ENCARGOS COMPLEMENTARES) (COLETADO CAIXA) |  |  | H |  | 0.91 | 1 |  |  |  | 0.91 |  |  |  | 0.91
CUSTO UNITÁRIO TOTAL DE MATERIAIS | [13 empty] | 6.32
CUSTO UNITÁRIO
BDI GERAL (26,44%)
PREÇO UNITÁRIO TOTAL
CURSO DE CAPACITACAO PARA AJUDANTE DE ARMADOR (ENCARGOS COMPLEMENTARES) - HORISTA | [13 empty] | H
B-MÃO DE OBRA
AJUDANTE DE ARMADOR |  |  | H |  | 5.86 | 0.0094 |  | 0.0551 | [5 empty] | 0.0551
CUSTO TOTAL DA MÃO DE OBRA | [13 empty] | 0.06
CUSTO UNITÁRIO
BDI GERAL (26,44%)
PREÇO UNITÁRIO TOTAL
CURSO DE CAPACITACAO PARA AJUDANTE DE CARPINTEIRO (ENCARGOS COMPLEMENTARES) - HORISTA | [13 empty] | H
B-MÃO DE OBRA
AV. PERIMETRAL, 1630, MARCO - BELÉM – PA CNPJ: 08.928.777/0001-22
FONE/FAX: (91) 3226-0599 EMAIL: contato@estrutural.net
COMPOSIÇÕES DE PREÇO COMPLEMENTARES
Empresa: | ESTRUTURAL CONSTRUÇÕES E SERVIÇOS EIRELI | [9 empty] | Data: |  | 11/08/2022
Contratante: | PREFEITURA MUNICIPAL DE OURÉM | [9 empty] | Sisplo F21 |  | D090000
Projeto: | TOMADA DE PREÇO nº 003/2022 - CPL/PMO | [9 empty] | Moeda:
SubProjeto: | [10 empty] | Ref: |  | Preço Local
Obra: | [10 empty] | Página: |  | 105/120
Desc. Ref.: | [10 empty] | Origem: |  | SIN0198
Encargos Sociais Horistas: |  | 119,01% |  | Encargos Sociais Mensalistas: |  |  | 73,10% |  | Encargos Complementares: | [5 empty] | SIM
SERVIÇO |  |  | UNID. |  | CUSTO UNITÁRIO | CONSUMO |  | CUSTO DISCRIMINADO
[8 empty] | M.OBRA |  | MATERIAL |  | EQPTO |  | TOTAL
CARPINTEIRO AUXILIAR |  |  | H |  | 5.86 | 0.012 |  | 0.0703 | [5 empty] | 0.0703
CUSTO TOTAL DA MÃO DE OBRA | [13 empty] | 0.07
CUSTO UNITÁRIO
BDI GERAL (26,44%)
PREÇO UNITÁRIO TOTAL
CURSO DE CAPACITACAO PARA AJUDANTE DE OPERACAO EM GERAL (ENCARGOS COMPLEMENTARES) - HORISTA | [13 empty] | H
B-MÃO DE OBRA
AJUDANTE DE OPERACAO EM GERAL |  |  | H |  | 5.86 | 0.0094 |  | 0.0551 | [5 empty] | 0.0551
CUSTO TOTAL DA MÃO DE OBRA | [13 empty] | 0.06
CUSTO UNITÁRIO
BDI GERAL (26,44%)
PREÇO UNITÁRIO TOTAL
CURSO DE CAPACITACAO PARA AJUDANTE ESPECIALIZADO (ENCARGOS COMPLEMENTARES) - HORISTA | [13 empty] | H
B-MÃO DE OBRA
AJUDANTE ESPECIALIZADO |  |  | H |  | 5.86 | 0.0094 |  | 0.0551 | [5 empty] | 0.0551
CUSTO TOTAL DA MÃO DE OBRA | [13 empty] | 0.06
CUSTO UNITÁRIO
BDI GERAL (26,44%)
PREÇO UNITÁRIO TOTAL
CURSO DE CAPACITACAO PARA ARMADOR (ENCARGOS COMPLEMENTARES) - HORISTA | [13 empty] | H
B-MÃO DE OBRA
ARMADOR |  |  | H |  | 7.8 | 0.0094 |  | 0.0733 | [5 empty] | 0.0733
CUSTO TOTAL DA MÃO DE OBRA | [13 empty] | 0.07
CUSTO UNITÁRIO
BDI GERAL (26,44%)
PREÇO UNITÁRIO TOTAL
CURSO DE CAPACITACAO PARA ASSENTADOR DE TUBOS (ENCARGOS COMPLEMENTARES) - HORISTA | [13 empty] | H
B-MÃO DE OBRA
ASSENTADOR DE MANILHAS |  |  | H |  | 8.65 | 0.012 |  | 0.1038 | [5 empty] | 0.1038
CUSTO TOTAL DA MÃO DE OBRA | [13 empty] | 0.1
CUSTO UNITÁRIO
BDI GERAL (26,44%)
PREÇO UNITÁRIO TOTAL
CURSO DE CAPACITACAO PARA AUXILIAR DE ELETRICISTA (ENCARGOS COMPLEMENTARES) - HORISTA | [13 empty] | H
B-MÃO DE OBRA
AJUDANTE DE ELETRICISTA |  |  | H |  | 5.86 | 0.0302 |  | 0.177 | [5 empty] | 0.177
AV. PERIMETRAL, 1630, MARCO - BELÉM – PA CNPJ: 08.928.777/0001-22
FONE/FAX: (91) 3226-0599 EMAIL: contato@estrutural.net
COMPOSIÇÕES DE PREÇO COMPLEMENTARES
Empresa: | ESTRUTURAL CONSTRUÇÕES E SERVIÇOS EIRELI | [9 empty] | Data: |  | 11/08/2022
Contratante: | PREFEITURA MUNICIPAL DE OURÉM | [9 empty] | Sisplo F21 |  | D090000
Projeto: | TOMADA DE PREÇO nº 003/2022 - CPL/PMO | [9 empty] | Moeda:
SubProjeto: | [10 empty] | Ref: |  | Preço Local
Obra: | [10 empty] | Página: |  | 106/120
Desc. Ref.: | [10 empty] | Origem: |  | SIN0198
Encargos Sociais Horistas: |  | 119,01% |  | Encargos Sociais Mensalistas: |  |  | 73,10% |  | Encargos Complementares: | [5 empty] | SIM
SERVIÇO |  |  | UNID. |  | CUSTO UNITÁRIO | CONSUMO |  | CUSTO DISCRIMINADO
[8 empty] | M.OBRA |  | MATERIAL |  | EQPTO |  | TOTAL
CUSTO TOTAL DA MÃO DE OBRA | [13 empty] | 0.18
CUSTO UNITÁRIO
BDI GERAL (26,44%)
PREÇO UNITÁRIO TOTAL
CURSO DE CAPACITACAO PARA AUXILIAR DE ENCANADOR OU BOMBEIRO HIDRAULICO (ENCARGOS COMPLEMENTARES) - HORISTA | [13 empty] | H
B-MÃO DE OBRA
AUXILIAR DE ENCANADOR OU BOMBEIRO HIDRAULICO |  |  | H |  | 5.86 | 0.0146 |  | 0.0856 | [5 empty] | 0.0856
CUSTO TOTAL DA MÃO DE OBRA | [13 empty] | 0.09
CUSTO UNITÁRIO
BDI GERAL (26,44%)
PREÇO UNITÁRIO TOTAL
CURSO DE CAPACITACAO PARA AZULEJISTA OU LADRILHISTA (ENCARGOS COMPLEMENTARES) - HORISTA | [13 empty] | H
B-MÃO DE OBRA
AZULEJISTA OU LADRILHISTA |  |  | H |  | 7.8 | 0.012 |  | 0.0936 | [5 empty] | 0.0936
CUSTO TOTAL DA MÃO DE OBRA | [13 empty] | 0.09
CUSTO UNITÁRIO
BDI GERAL (26,44%)
PREÇO UNITÁRIO TOTAL
CURSO DE CAPACITACAO PARA CARPINTEIRO DE ESQUADRIA (ENCARGOS COMPLEMENTARES) - HORISTA | [13 empty] | H
B-MÃO DE OBRA
CARPINTEIRO DE ESQUADRIAS |  |  | H |  | 7.8 | 0.012 |  | 0.0936 | [5 empty] | 0.0936
CUSTO TOTAL DA MÃO DE OBRA | [13 empty] | 0.09
CUSTO UNITÁRIO
BDI GERAL (26,44%)
PREÇO UNITÁRIO TOTAL
CURSO DE CAPACITACAO PARA CARPINTEIRO DE FORMAS (ENCARGOS COMPLEMENTARES) - HORISTA | [13 empty] | H
B-MÃO DE OBRA
CARPINTEIRO DE FORMAS |  |  | H |  | 7.8 | 0.0094 |  | 0.0733 | [5 empty] | 0.0733
CUSTO TOTAL DA MÃO DE OBRA | [13 empty] | 0.07
CUSTO UNITÁRIO
BDI GERAL (26,44%)
PREÇO UNITÁRIO TOTAL
CURSO DE CAPACITACAO PARA ELETRICISTA (ENCARGOS COMPLEMENTARES) - HORISTA | [13 empty] | H
B-MÃO DE OBRA
ELETRICISTA |  |  | H |  | 7.8 | 0.0302 |  | 0.2356 | [5 empty] | 0.2356
CUSTO TOTAL DA MÃO DE OBRA | [13 empty] | 0.24
AV. PERIMETRAL, 1630, MARCO - BELÉM – PA CNPJ: 08.928.777/0001-22
FONE/FAX: (91) 3226-0599 EMAIL: contato@estrutural.net
COMPOSIÇÕES DE PREÇO COMPLEMENTARES
Empresa: | ESTRUTURAL CONSTRUÇÕES E SERVIÇOS EIRELI | [9 empty] | Data: |  | 11/08/2022
Contratante: | PREFEITURA MUNICIPAL DE OURÉM | [9 empty] | Sisplo F21 |  | D090000
Projeto: | TOMADA DE PREÇO nº 003/2022 - CPL/PMO | [9 empty] | Moeda:
SubProjeto: | [10 empty] | Ref: |  | Preço Local
Obra: | [10 empty] | Página: |  | 107/120
Desc. Ref.: | [10 empty] | Origem: |  | SIN0198
Encargos Sociais Horistas: |  | 119,01% |  | Encargos Sociais Mensalistas: |  |  | 73,10% |  | Encargos Complementares: | [5 empty] | SIM
SERVIÇO |  |  | UNID. |  | CUSTO UNITÁRIO | CONSUMO |  | CUSTO DISCRIMINADO
[8 empty] | M.OBRA |  | MATERIAL |  | EQPTO |  | TOTAL
CUSTO UNITÁRIO
BDI GERAL (26,44%)
PREÇO UNITÁRIO TOTAL
CURSO DE CAPACITACAO PARA ENCANADOR OU BOMBEIRO HIDRAULICO (ENCARGOS COMPLEMENTARES) - HORISTA | [13 empty] | H
B-MÃO DE OBRA
ENCANADOR OU BOMBEIRO HIDRAULICO |  |  | H |  | 7.8 | 0.0146 |  | 0.1139 | [5 empty] | 0.1139
CUSTO TOTAL DA MÃO DE OBRA | [13 empty] | 0.11
CUSTO UNITÁRIO
BDI GERAL (26,44%)
PREÇO UNITÁRIO TOTAL
CURSO DE CAPACITACAO PARA IMPERMEABILIZADOR (ENCARGOS COMPLEMENTARES) - HORISTA | [13 empty] | H
B-MÃO DE OBRA
IMPERMEABILIZADOR |  |  | H |  | 7.8 | 0.0172 |  | 0.1342 | [5 empty] | 0.1342
CUSTO TOTAL DA MÃO DE OBRA | [13 empty] | 0.13
CUSTO UNITÁRIO
BDI GERAL (26,44%)
PREÇO UNITÁRIO TOTAL
CURSO DE CAPACITACAO PARA MOTORISTA DE CAMINHAO (ENCARGOS COMPLEMENTARES) - HORISTA | [13 empty] | H
B-MÃO DE OBRA
MOTORISTA DE CAMINHAO |  |  | H |  | 8.65 | 0.0041 |  | 0.0355 | [5 empty] | 0.0355
CUSTO TOTAL DA MÃO DE OBRA | [13 empty] | 0.04
CUSTO UNITÁRIO
BDI GERAL (26,44%)
PREÇO UNITÁRIO TOTAL
CURSO DE CAPACITACAO PARA MOTORISTA OPERADOR DE MUNCK (ENCARGOS COMPLEMENTARES) - HORISTA | [13 empty] | H
B-MÃO DE OBRA
MOTORISTA OPERADOR DE CAMINHAO COM MUNCK |  |  | H |  | 8.65 | 0.0133 |  | 0.115 | [5 empty] | 0.115
CUSTO TOTAL DA MÃO DE OBRA | [13 empty] | 0.12
CUSTO UNITÁRIO
BDI GERAL (26,44%)
PREÇO UNITÁRIO TOTAL
CURSO DE CAPACITACAO PARA OPERADOR DE GUINCHO (ENCARGOS COMPLEMENTARES) - HORISTA | [13 empty] | H
B-MÃO DE OBRA
OPERADOR DE GUINCHO |  |  | H |  | 7.8 | 0.0133 |  | 0.1037 | [5 empty] | 0.1037
CUSTO TOTAL DA MÃO DE OBRA | [13 empty] | 0.1
CUSTO UNITÁRIO
AV. PERIMETRAL, 1630, MARCO - BELÉM – PA CNPJ: 08.928.777/0001-22
FONE/FAX: (91) 3226-0599 EMAIL: contato@estrutural.net
COMPOSIÇÕES DE PREÇO COMPLEMENTARES
Empresa: | ESTRUTURAL CONSTRUÇÕES E SERVIÇOS EIRELI | [9 empty] | Data: |  | 11/08/2022
Contratante: | PREFEITURA MUNICIPAL DE OURÉM | [9 empty] | Sisplo F21 |  | D090000
Projeto: | TOMADA DE PREÇO nº 003/2022 - CPL/PMO | [9 empty] | Moeda:
SubProjeto: | [10 empty] | Ref: |  | Preço Local
Obra: | [10 empty] | Página: |  | 108/120
Desc. Ref.: | [10 empty] | Origem: |  | SIN0198
Encargos Sociais Horistas: |  | 119,01% |  | Encargos Sociais Mensalistas: |  |  | 73,10% |  | Encargos Complementares: | [5 empty] | SIM
SERVIÇO |  |  | UNID. |  | CUSTO UNITÁRIO | CONSUMO |  | CUSTO DISCRIMINADO
[8 empty] | M.OBRA |  | MATERIAL |  | EQPTO |  | TOTAL
BDI GERAL (26,44%)
PREÇO UNITÁRIO TOTAL
CURSO DE CAPACITACAO PARA OPERADOR DE MAQUINAS E EQUIPAMENTOS (ENCARGOS COMPLEMENTARES) - HORISTA | [13 empty] | H
B-MÃO DE OBRA
OPERADOR DE MAQUINAS E TRATORES DIVERSOS (TERRAPLANAGEM) |  |  | H |  | 8.65 | 0.0094 |  | 0.0813 | [5 empty] | 0.0813
CUSTO TOTAL DA MÃO DE OBRA | [13 empty] | 0.08
CUSTO UNITÁRIO
BDI GERAL (26,44%)
PREÇO UNITÁRIO TOTAL
CURSO DE CAPACITACAO PARA OPERADOR DE MARTELETE OU MARTELETEIRO (ENCARGOS COMPLEMENTARES) - HORISTA | [13 empty] | H
B-MÃO DE OBRA
OPERADOR DE MARTELETE OU MARTELETEIRO |  |  | H |  | 7.8 | 0.0067 |  | 0.0523 | [5 empty] | 0.0523
CUSTO TOTAL DA MÃO DE OBRA | [13 empty] | 0.05
CUSTO UNITÁRIO
BDI GERAL (26,44%)
PREÇO UNITÁRIO TOTAL
CURSO DE CAPACITACAO PARA PEDREIRO (ENCARGOS COMPLEMENTARES) - HORISTA | [13 empty] | H
B-MÃO DE OBRA
PEDREIRO |  |  | H |  | 7.8 | 0.0172 |  | 0.1342 | [5 empty] | 0.1342
CUSTO TOTAL DA MÃO DE OBRA | [13 empty] | 0.13
CUSTO UNITÁRIO
BDI GERAL (26,44%)
PREÇO UNITÁRIO TOTAL
CURSO DE CAPACITACAO PARA PINTOR (ENCARGOS COMPLEMENTARES) - HORISTA | [13 empty] | H
B-MÃO DE OBRA
PINTOR |  |  | H |  | 7.8 | 0.012 |  | 0.0936 | [5 empty] | 0.0936
CUSTO TOTAL DA MÃO DE OBRA | [13 empty] | 0.09
CUSTO UNITÁRIO
BDI GERAL (26,44%)
PREÇO UNITÁRIO TOTAL
CURSO DE CAPACITACAO PARA SERVENTE (ENCARGOS COMPLEMENTARES) - HORISTA | [13 empty] | H
B-MÃO DE OBRA
SERVENTE DE OBRAS |  |  | H |  | 5.65 | 0.0172 |  | 0.0972 | [5 empty] | 0.0972
CUSTO TOTAL DA MÃO DE OBRA | [13 empty] | 0.1
CUSTO UNITÁRIO
AV. PERIMETRAL, 1630, MARCO - BELÉM – PA CNPJ: 08.928.777/0001-22
FONE/FAX: (91) 3226-0599 EMAIL: contato@estrutural.net
COMPOSIÇÕES DE PREÇO COMPLEMENTARES
Empresa: | ESTRUTURAL CONSTRUÇÕES E SERVIÇOS EIRELI | [9 empty] | Data: |  | 11/08/2022
Contratante: | PREFEITURA MUNICIPAL DE OURÉM | [9 empty] | Sisplo F21 |  | D090000
Projeto: | TOMADA DE PREÇO nº 003/2022 - CPL/PMO | [9 empty] | Moeda:
SubProjeto: | [10 empty] | Ref: |  | Preço Local
Obra: | [10 empty] | Página: |  | 109/120
Desc. Ref.: | [10 empty] | Origem: |  | SIN0198
Encargos Sociais Horistas: |  | 119,01% |  | Encargos Sociais Mensalistas: |  |  | 73,10% |  | Encargos Complementares: | [5 empty] | SIM
SERVIÇO |  |  | UNID. |  | CUSTO UNITÁRIO | CONSUMO |  | CUSTO DISCRIMINADO
[8 empty] | M.OBRA |  | MATERIAL |  | EQPTO |  | TOTAL
BDI GERAL (26,44%)
PREÇO UNITÁRIO TOTAL
CURSO DE CAPACITACAO PARA TELHADISTA (ENCARGOS COMPLEMENTARES) - HORISTA | [13 empty] | H
B-MÃO DE OBRA
TELHADOR |  |  | H |  | 7.8 | 0.0094 |  | 0.0733 | [5 empty] | 0.0733
CUSTO TOTAL DA MÃO DE OBRA | [13 empty] | 0.07
CUSTO UNITÁRIO
BDI GERAL (26,44%)
PREÇO UNITÁRIO TOTAL
CURSO DE CAPACITACAO PARA OPERADOR DE BETONEIRA ESTACIONARIA/MISTURADOR (ENCARGOS COMPLEMENTARES) - HORISTA | [13 empty] | H
B-MÃO DE OBRA
OPERADOR DE BETONEIRA ESTACIONARIA/MISTURADOR |  |  | H |  | 7.8 | 0.0067 |  | 0.0523 | [5 empty] | 0.0523
CUSTO TOTAL DA MÃO DE OBRA | [13 empty] | 0.05
CUSTO UNITÁRIO
BDI GERAL (26,44%)
PREÇO UNITÁRIO TOTAL
CURSO DE CAPACITACAO PARA JARDINEIRO (ENCARGOS COMPLEMENTARES) - HORISTA | [13 empty] | H
B-MÃO DE OBRA
JARDINEIRO HORISTA |  |  | H |  | 7.8 | 0.0041 |  | 0.032 | [5 empty] | 0.032
CUSTO TOTAL DA MÃO DE OBRA | [13 empty] | 0.03
CUSTO UNITÁRIO
BDI GERAL (26,44%)
PREÇO UNITÁRIO TOTAL
CURSO DE CAPACITACAO PARA ENCARREGADO GERAL (ENCARGOS COMPLEMENTARES) - HORISTA | [13 empty] | H
B-MÃO DE OBRA
ENCARREGADO GERAL DE OBRAS |  |  | H |  | 8.65 | 0.0172 |  | 0.1488 | [5 empty] | 0.1488
CUSTO TOTAL DA MÃO DE OBRA | [13 empty] | 0.15
CUSTO UNITÁRIO
BDI GERAL (26,44%)
PREÇO UNITÁRIO TOTAL
ALIMENTACAO, TRANSPORTE, EXAMES MEDICOS, SEGURO,FERRAMENTAS E EPI | [13 empty] | H
C-MATERIAL
ALIMENTACAO - HORISTA (COLETADO CAIXA) |  |  | H |  | 2.83 | 1 |  |  |  | 2.83 |  |  |  | 2.83
EPI - FAMILIA PEDREIRO - HORISTA (ENCARGOS COMPLEMENTARES - COLETADO CAIXA) |  |  | H |  | 1.09 | 1 |  |  |  | 1.09 |  |  |  | 1.09
AV. PERIMETRAL, 1630, MARCO - BELÉM – PA CNPJ: 08.928.777/0001-22
FONE/FAX: (91) 3226-0599 EMAIL: contato@estrutural.net
COMPOSIÇÕES DE PREÇO COMPLEMENTARES
Empresa: | ESTRUTURAL CONSTRUÇÕES E SERVIÇOS EIRELI | [9 empty] | Data: |  | 11/08/2022
Contratante: | PREFEITURA MUNICIPAL DE OURÉM | [9 empty] | Sisplo F21 |  | D090000
Projeto: | TOMADA DE PREÇO nº 003/2022 - CPL/PMO | [9 empty] | Moeda:
SubProjeto: | [10 empty] | Ref: |  | Preço Local
Obra: | [10 empty] | Página: |  | 110/120
Desc. Ref.: | [10 empty] | Origem: |  | SIN0198
Encargos Sociais Horistas: |  | 119,01% |  | Encargos Sociais Mensalistas: |  |  | 73,10% |  | Encargos Complementares: | [5 empty] | SIM
SERVIÇO |  |  | UNID. |  | CUSTO UNITÁRIO | CONSUMO |  | CUSTO DISCRIMINADO
[8 empty] | M.OBRA |  | MATERIAL |  | EQPTO |  | TOTAL
EXAMES - HORISTA (COLETADO CAIXA) |  |  | H |  | 0.81 | 1 |  |  |  | 0.81 |  |  |  | 0.81
FERRAMENTAS - FAMILIA PEDREIRO - HORISTA (ENCARGOS COMPLEMENTARES - COLETADO CAIXA) |  |  | H |  | 0.74 | 1 |  |  |  | 0.74 |  |  |  | 0.74
SEGURO - HORISTA (COLETADO CAIXA) |  |  | H |  | 0.06 | 1 |  |  |  | 0.06 |  |  |  | 0.06
TRANSPORTE - HORISTA (COLETADO CAIXA) |  |  | H |  | 0.91 | 1 |  |  |  | 0.91 |  |  |  | 0.91
CUSTO UNITÁRIO TOTAL DE MATERIAIS | [13 empty] | 6.44
CUSTO UNITÁRIO
BDI GERAL (26,44%)
PREÇO UNITÁRIO TOTAL
ALIMENTACAO, TRANSPORTE, EXAMES MEDICOS, SEGURO,FERRAMENTAS E EPI | [13 empty] | H
C-MATERIAL
ALIMENTACAO - HORISTA (COLETADO CAIXA) |  |  | H |  | 2.83 | 1 |  |  |  | 2.83 |  |  |  | 2.83
EPI - FAMILIA CARPINTEIRO DE FORMAS - HORISTA (ENCARGOS COMPLEMENTARES - COLETADO CAIXA) |  |  | H |  | 1.26 | 1 |  |  |  | 1.26 |  |  |  | 1.26
EXAMES - HORISTA (COLETADO CAIXA) |  |  | H |  | 0.81 | 1 |  |  |  | 0.81 |  |  |  | 0.81
FERRAMENTAS - FAMILIA CARPINTEIRO DE FORMAS - HORISTA (ENCARGOS COMPLEMENTARES - COLETADO CAIXA) |  |  | H |  | 0.45 | 1 |  |  |  | 0.45 |  |  |  | 0.45
SEGURO - HORISTA (COLETADO CAIXA) |  |  | H |  | 0.06 | 1 |  |  |  | 0.06 |  |  |  | 0.06
TRANSPORTE - HORISTA (COLETADO CAIXA) |  |  | H |  | 0.91 | 1 |  |  |  | 0.91 |  |  |  | 0.91
CUSTO UNITÁRIO TOTAL DE MATERIAIS | [13 empty] | 6.32
CUSTO UNITÁRIO
BDI GERAL (26,44%)
PREÇO UNITÁRIO TOTAL
ALIMENTACAO, TRANSPORTE, EXAMES MEDICOS, SEGURO,FERRAMENTAS E EPI | [13 empty] | H
C-MATERIAL
ALIMENTACAO - HORISTA (COLETADO CAIXA) |  |  | H |  | 2.83 | 1 |  |  |  | 2.83 |  |  |  | 2.83
EPI - FAMILIA PEDREIRO - HORISTA (ENCARGOS COMPLEMENTARES - COLETADO CAIXA) |  |  | H |  | 1.09 | 1 |  |  |  | 1.09 |  |  |  | 1.09
EXAMES - HORISTA (COLETADO CAIXA) |  |  | H |  | 0.81 | 1 |  |  |  | 0.81 |  |  |  | 0.81
FERRAMENTAS - FAMILIA PEDREIRO - HORISTA (ENCARGOS COMPLEMENTARES - COLETADO CAIXA) |  |  | H |  | 0.74 | 1 |  |  |  | 0.74 |  |  |  | 0.74
SEGURO - HORISTA (COLETADO CAIXA) |  |  | H |  | 0.06 | 1 |  |  |  | 0.06 |  |  |  | 0.06
TRANSPORTE - HORISTA (COLETADO CAIXA) |  |  | H |  | 0.91 | 1 |  |  |  | 0.91 |  |  |  | 0.91
CUSTO UNITÁRIO TOTAL DE MATERIAIS | [13 empty] | 6.44
CUSTO UNITÁRIO
AV. PERIMETRAL, 1630, MARCO - BELÉM – PA CNPJ: 08.928.777/0001-22
FONE/FAX: (91) 3226-0599 EMAIL: contato@estrutural.net
COMPOSIÇÕES DE PREÇO COMPLEMENTARES
Empresa: | ESTRUTURAL CONSTRUÇÕES E SERVIÇOS EIRELI | [9 empty] | Data: |  | 11/08/2022
Contratante: | PREFEITURA MUNICIPAL DE OURÉM | [9 empty] | Sisplo F21 |  | D090000
Projeto: | TOMADA DE PREÇO nº 003/2022 - CPL/PMO | [9 empty] | Moeda:
SubProjeto: | [10 empty] | Ref: |  | Preço Local
Obra: | [10 empty] | Página: |  | 111/120
Desc. Ref.: | [10 empty] | Origem: |  | SIN0198
Encargos Sociais Horistas: |  | 119,01% |  | Encargos Sociais Mensalistas: |  |  | 73,10% |  | Encargos Complementares: | [5 empty] | SIM
SERVIÇO |  |  | UNID. |  | CUSTO UNITÁRIO | CONSUMO |  | CUSTO DISCRIMINADO
[8 empty] | M.OBRA |  | MATERIAL |  | EQPTO |  | TOTAL
BDI GERAL (26,44%)
PREÇO UNITÁRIO TOTAL
ALIMENTACAO, TRANSPORTE, EXAMES MEDICOS, SEGURO,FERRAMENTAS E EPI | [13 empty] | H
C-MATERIAL
ALIMENTACAO - HORISTA (COLETADO CAIXA) |  |  | H |  | 2.83 | 1 |  |  |  | 2.83 |  |  |  | 2.83
EPI - FAMILIA SERVENTE - HORISTA (ENCARGOS COMPLEMENTARES - COLETADO CAIXA) |  |  | H |  | 1.15 | 1 |  |  |  | 1.15 |  |  |  | 1.15
EXAMES - HORISTA (COLETADO CAIXA) |  |  | H |  | 0.81 | 1 |  |  |  | 0.81 |  |  |  | 0.81
FERRAMENTAS - FAMILIA SERVENTE - HORISTA (ENCARGOS COMPLEMENTARES - COLETADO CAIXA) |  |  | H |  | 0.56 | 1 |  |  |  | 0.56 |  |  |  | 0.56
SEGURO - HORISTA (COLETADO CAIXA) |  |  | H |  | 0.06 | 1 |  |  |  | 0.06 |  |  |  | 0.06
TRANSPORTE - HORISTA (COLETADO CAIXA) |  |  | H |  | 0.91 | 1 |  |  |  | 0.91 |  |  |  | 0.91
CUSTO UNITÁRIO TOTAL DE MATERIAIS | [13 empty] | 6.32
CUSTO UNITÁRIO
BDI GERAL (26,44%)
PREÇO UNITÁRIO TOTAL
ALIMENTACAO, TRANSPORTE, EXAMES MEDICOS, SEGURO,FERRAMENTAS E EPI | [13 empty] | H
C-MATERIAL
ALIMENTACAO - HORISTA (COLETADO CAIXA) |  |  | H |  | 2.83 | 1 |  |  |  | 2.83 |  |  |  | 2.83
EPI - FAMILIA PEDREIRO - HORISTA (ENCARGOS COMPLEMENTARES - COLETADO CAIXA) |  |  | H |  | 1.09 | 1 |  |  |  | 1.09 |  |  |  | 1.09
EXAMES - HORISTA (COLETADO CAIXA) |  |  | H |  | 0.81 | 1 |  |  |  | 0.81 |  |  |  | 0.81
FERRAMENTAS - FAMILIA PEDREIRO - HORISTA (ENCARGOS COMPLEMENTARES - COLETADO CAIXA) |  |  | H |  | 0.74 | 1 |  |  |  | 0.74 |  |  |  | 0.74
SEGURO - HORISTA (COLETADO CAIXA) |  |  | H |  | 0.06 | 1 |  |  |  | 0.06 |  |  |  | 0.06
TRANSPORTE - HORISTA (COLETADO CAIXA) |  |  | H |  | 0.91 | 1 |  |  |  | 0.91 |  |  |  | 0.91
CUSTO UNITÁRIO TOTAL DE MATERIAIS | [13 empty] | 6.44
CUSTO UNITÁRIO
BDI GERAL (26,44%)
PREÇO UNITÁRIO TOTAL
ALIMENTACAO, TRANSPORTE, EXAMES MEDICOS, SEGURO,FERRAMENTAS E EPI | [13 empty] | H
C-MATERIAL
ALIMENTACAO - HORISTA (COLETADO CAIXA) |  |  | H |  | 2.83 | 1 |  |  |  | 2.83 |  |  |  | 2.83
EPI - FAMILIA OPERADOR ESCAVADEIRA - HORISTA (ENCARGOS COMPLEMENTARES - COLETADO CAIXA) |  |  | H |  | 0.76 | 1 |  |  |  | 0.76 |  |  |  | 0.76
AV. PERIMETRAL, 1630, MARCO - BELÉM – PA CNPJ: 08.928.777/0001-22
FONE/FAX: (91) 3226-0599 EMAIL: contato@estrutural.net
COMPOSIÇÕES DE PREÇO COMPLEMENTARES
Empresa: | ESTRUTURAL CONSTRUÇÕES E SERVIÇOS EIRELI | [9 empty] | Data: |  | 11/08/2022
Contratante: | PREFEITURA MUNICIPAL DE OURÉM | [9 empty] | Sisplo F21 |  | D090000
Projeto: | TOMADA DE PREÇO nº 003/2022 - CPL/PMO | [9 empty] | Moeda:
SubProjeto: | [10 empty] | Ref: |  | Preço Local
Obra: | [10 empty] | Página: |  | 112/120
Desc. Ref.: | [10 empty] | Origem: |  | SIN0198
Encargos Sociais Horistas: |  | 119,01% |  | Encargos Sociais Mensalistas: |  |  | 73,10% |  | Encargos Complementares: | [5 empty] | SIM
SERVIÇO |  |  | UNID. |  | CUSTO UNITÁRIO | CONSUMO |  | CUSTO DISCRIMINADO
[8 empty] | M.OBRA |  | MATERIAL |  | EQPTO |  | TOTAL
EXAMES - HORISTA (COLETADO CAIXA) |  |  | H |  | 0.81 | 1 |  |  |  | 0.81 |  |  |  | 0.81
FERRAMENTAS - FAMILIA OPERADOR ESCAVADEIRA - HORISTA (ENCARGOS COMPLEMENTARES - COLETADO CAIXA) |  |  | H |  | 0.01 | 1 |  |  |  | 0.01 |  |  |  | 0.01
SEGURO - HORISTA (COLETADO CAIXA) |  |  | H |  | 0.06 | 1 |  |  |  | 0.06 |  |  |  | 0.06
TRANSPORTE - HORISTA (COLETADO CAIXA) |  |  | H |  | 0.91 | 1 |  |  |  | 0.91 |  |  |  | 0.91
CUSTO UNITÁRIO TOTAL DE MATERIAIS | [13 empty] | 5.38
CUSTO UNITÁRIO
BDI GERAL (26,44%)
PREÇO UNITÁRIO TOTAL
ALIMENTACAO, TRANSPORTE, EXAMES MEDICOS, SEGURO,FERRAMENTAS E EPI | [13 empty] | H
C-MATERIAL
ALIMENTACAO - HORISTA (COLETADO CAIXA) |  |  | H |  | 2.83 | 1 |  |  |  | 2.83 |  |  |  | 2.83
EPI - FAMILIA ELETRICISTA - HORISTA (ENCARGOS COMPLEMENTARES - COLETADO CAIXA) |  |  | H |  | 1.07 | 1 |  |  |  | 1.07 |  |  |  | 1.07
EXAMES - HORISTA (COLETADO CAIXA) |  |  | H |  | 0.81 | 1 |  |  |  | 0.81 |  |  |  | 0.81
FERRAMENTAS - FAMILIA ELETRICISTA - HORISTA (ENCARGOS COMPLEMENTARES - COLETADO CAIXA) |  |  | H |  | 0.78 | 1 |  |  |  | 0.78 |  |  |  | 0.78
SEGURO - HORISTA (COLETADO CAIXA) |  |  | H |  | 0.06 | 1 |  |  |  | 0.06 |  |  |  | 0.06
TRANSPORTE - HORISTA (COLETADO CAIXA) |  |  | H |  | 0.91 | 1 |  |  |  | 0.91 |  |  |  | 0.91
CUSTO UNITÁRIO TOTAL DE MATERIAIS | [13 empty] | 6.46
CUSTO UNITÁRIO
BDI GERAL (26,44%)
PREÇO UNITÁRIO TOTAL
ALIMENTACAO, TRANSPORTE, EXAMES MEDICOS, SEGURO,FERRAMENTAS E EPI | [13 empty] | H
C-MATERIAL
ALIMENTACAO - HORISTA (COLETADO CAIXA) |  |  | H |  | 2.83 | 1 |  |  |  | 2.83 |  |  |  | 2.83
EPI - FAMILIA ENCANADOR - HORISTA (ENCARGOS COMPLEMENTARES - COLETADO CAIXA) |  |  | H |  | 0.94 | 1 |  |  |  | 0.94 |  |  |  | 0.94
EXAMES - HORISTA (COLETADO CAIXA) |  |  | H |  | 0.81 | 1 |  |  |  | 0.81 |  |  |  | 0.81
FERRAMENTAS - FAMILIA ENCANADOR - HORISTA (ENCARGOS COMPLEMENTARES - COLETADO CAIXA) |  |  | H |  | 0.32 | 1 |  |  |  | 0.32 |  |  |  | 0.32
SEGURO - HORISTA (COLETADO CAIXA) |  |  | H |  | 0.06 | 1 |  |  |  | 0.06 |  |  |  | 0.06
TRANSPORTE - HORISTA (COLETADO CAIXA) |  |  | H |  | 0.91 | 1 |  |  |  | 0.91 |  |  |  | 0.91
CUSTO UNITÁRIO TOTAL DE MATERIAIS | [13 empty] | 5.87
CUSTO UNITÁRIO
AV. PERIMETRAL, 1630, MARCO - BELÉM – PA CNPJ: 08.928.777/0001-22
FONE/FAX: (91) 3226-0599 EMAIL: contato@estrutural.net
COMPOSIÇÕES DE PREÇO COMPLEMENTARES
Empresa: | ESTRUTURAL CONSTRUÇÕES E SERVIÇOS EIRELI | [9 empty] | Data: |  | 11/08/2022
Contratante: | PREFEITURA MUNICIPAL DE OURÉM | [9 empty] | Sisplo F21 |  | D090000
Projeto: | TOMADA DE PREÇO nº 003/2022 - CPL/PMO | [9 empty] | Moeda:
SubProjeto: | [10 empty] | Ref: |  | Preço Local
Obra: | [10 empty] | Página: |  | 113/120
Desc. Ref.: | [10 empty] | Origem: |  | SIN0198
Encargos Sociais Horistas: |  | 119,01% |  | Encargos Sociais Mensalistas: |  |  | 73,10% |  | Encargos Complementares: | [5 empty] | SIM
SERVIÇO |  |  | UNID. |  | CUSTO UNITÁRIO | CONSUMO |  | CUSTO DISCRIMINADO
[8 empty] | M.OBRA |  | MATERIAL |  | EQPTO |  | TOTAL
BDI GERAL (26,44%)
PREÇO UNITÁRIO TOTAL
ALIMENTACAO, TRANSPORTE, EXAMES MEDICOS, SEGURO,FERRAMENTAS E EPI | [13 empty] | H
C-MATERIAL
ALIMENTACAO - HORISTA (COLETADO CAIXA) |  |  | H |  | 2.83 | 1 |  |  |  | 2.83 |  |  |  | 2.83
EPI - FAMILIA PEDREIRO - HORISTA (ENCARGOS COMPLEMENTARES - COLETADO CAIXA) |  |  | H |  | 1.09 | 1 |  |  |  | 1.09 |  |  |  | 1.09
EXAMES - HORISTA (COLETADO CAIXA) |  |  | H |  | 0.81 | 1 |  |  |  | 0.81 |  |  |  | 0.81
FERRAMENTAS - FAMILIA PEDREIRO - HORISTA (ENCARGOS COMPLEMENTARES - COLETADO CAIXA) |  |  | H |  | 0.74 | 1 |  |  |  | 0.74 |  |  |  | 0.74
SEGURO - HORISTA (COLETADO CAIXA) |  |  | H |  | 0.06 | 1 |  |  |  | 0.06 |  |  |  | 0.06
TRANSPORTE - HORISTA (COLETADO CAIXA) |  |  | H |  | 0.91 | 1 |  |  |  | 0.91 |  |  |  | 0.91
CUSTO UNITÁRIO TOTAL DE MATERIAIS | [13 empty] | 6.44
CUSTO UNITÁRIO
BDI GERAL (26,44%)
PREÇO UNITÁRIO TOTAL
ALIMENTACAO, TRANSPORTE, EXAMES MEDICOS, SEGURO,FERRAMENTAS E EPI | [13 empty] | H
C-MATERIAL
ALIMENTACAO - HORISTA (COLETADO CAIXA) |  |  | H |  | 2.83 | 1 |  |  |  | 2.83 |  |  |  | 2.83
EPI - FAMILIA CARPINTEIRO DE FORMAS - HORISTA (ENCARGOS COMPLEMENTARES - COLETADO CAIXA) |  |  | H |  | 1.26 | 1 |  |  |  | 1.26 |  |  |  | 1.26
EXAMES - HORISTA (COLETADO CAIXA) |  |  | H |  | 0.81 | 1 |  |  |  | 0.81 |  |  |  | 0.81
FERRAMENTAS - FAMILIA CARPINTEIRO DE FORMAS - HORISTA (ENCARGOS COMPLEMENTARES - COLETADO CAIXA) |  |  | H |  | 0.45 | 1 |  |  |  | 0.45 |  |  |  | 0.45
SEGURO - HORISTA (COLETADO CAIXA) |  |  | H |  | 0.06 | 1 |  |  |  | 0.06 |  |  |  | 0.06
TRANSPORTE - HORISTA (COLETADO CAIXA) |  |  | H |  | 0.91 | 1 |  |  |  | 0.91 |  |  |  | 0.91
CUSTO UNITÁRIO TOTAL DE MATERIAIS | [13 empty] | 6.32
CUSTO UNITÁRIO
BDI GERAL (26,44%)
PREÇO UNITÁRIO TOTAL
ALIMENTACAO, TRANSPORTE, EXAMES MEDICOS, SEGURO,FERRAMENTAS E EPI | [13 empty] | H
C-MATERIAL
ALIMENTACAO - HORISTA (COLETADO CAIXA) |  |  | H |  | 2.83 | 1 |  |  |  | 2.83 |  |  |  | 2.83
EPI - FAMILIA CARPINTEIRO DE FORMAS - HORISTA (ENCARGOS COMPLEMENTARES - COLETADO CAIXA) |  |  | H |  | 1.26 | 1 |  |  |  | 1.26 |  |  |  | 1.26
AV. PERIMETRAL, 1630, MARCO - BELÉM – PA CNPJ: 08.928.777/0001-22
FONE/FAX: (91) 3226-0599 EMAIL: contato@estrutural.net
COMPOSIÇÕES DE PREÇO COMPLEMENTARES
Empresa: | ESTRUTURAL CONSTRUÇÕES E SERVIÇOS EIRELI | [9 empty] | Data: |  | 11/08/2022
Contratante: | PREFEITURA MUNICIPAL DE OURÉM | [9 empty] | Sisplo F21 |  | D090000
Projeto: | TOMADA DE PREÇO nº 003/2022 - CPL/PMO | [9 empty] | Moeda:
SubProjeto: | [10 empty] | Ref: |  | Preço Local
Obra: | [10 empty] | Página: |  | 114/120
Desc. Ref.: | [10 empty] | Origem: |  | SIN0198
Encargos Sociais Horistas: |  | 119,01% |  | Encargos Sociais Mensalistas: |  |  | 73,10% |  | Encargos Complementares: | [5 empty] | SIM
SERVIÇO |  |  | UNID. |  | CUSTO UNITÁRIO | CONSUMO |  | CUSTO DISCRIMINADO
[8 empty] | M.OBRA |  | MATERIAL |  | EQPTO |  | TOTAL
EXAMES - HORISTA (COLETADO CAIXA) |  |  | H |  | 0.81 | 1 |  |  |  | 0.81 |  |  |  | 0.81
FERRAMENTAS - FAMILIA CARPINTEIRO DE FORMAS - HORISTA (ENCARGOS COMPLEMENTARES - COLETADO CAIXA) |  |  | H |  | 0.45 | 1 |  |  |  | 0.45 |  |  |  | 0.45
SEGURO - HORISTA (COLETADO CAIXA) |  |  | H |  | 0.06 | 1 |  |  |  | 0.06 |  |  |  | 0.06
TRANSPORTE - HORISTA (COLETADO CAIXA) |  |  | H |  | 0.91 | 1 |  |  |  | 0.91 |  |  |  | 0.91
CUSTO UNITÁRIO TOTAL DE MATERIAIS | [13 empty] | 6.32
CUSTO UNITÁRIO
BDI GERAL (26,44%)
PREÇO UNITÁRIO TOTAL
ALIMENTACAO, TRANSPORTE, EXAMES MEDICOS, SEGURO,FERRAMENTAS E EPI | [13 empty] | H
C-MATERIAL
ALIMENTACAO - HORISTA (COLETADO CAIXA) |  |  | H |  | 2.83 | 1 |  |  |  | 2.83 |  |  |  | 2.83
EPI - FAMILIA ELETRICISTA - HORISTA (ENCARGOS COMPLEMENTARES - COLETADO CAIXA) |  |  | H |  | 1.07 | 1 |  |  |  | 1.07 |  |  |  | 1.07
EXAMES - HORISTA (COLETADO CAIXA) |  |  | H |  | 0.81 | 1 |  |  |  | 0.81 |  |  |  | 0.81
FERRAMENTAS - FAMILIA ELETRICISTA - HORISTA (ENCARGOS COMPLEMENTARES - COLETADO CAIXA) |  |  | H |  | 0.78 | 1 |  |  |  | 0.78 |  |  |  | 0.78
SEGURO - HORISTA (COLETADO CAIXA) |  |  | H |  | 0.06 | 1 |  |  |  | 0.06 |  |  |  | 0.06
TRANSPORTE - HORISTA (COLETADO CAIXA) |  |  | H |  | 0.91 | 1 |  |  |  | 0.91 |  |  |  | 0.91
CUSTO UNITÁRIO TOTAL DE MATERIAIS | [13 empty] | 6.46
CUSTO UNITÁRIO
BDI GERAL (26,44%)
PREÇO UNITÁRIO TOTAL
ALIMENTACAO, TRANSPORTE, EXAMES MEDICOS, SEGURO,FERRAMENTAS E EPI | [13 empty] | H
C-MATERIAL
ALIMENTACAO - HORISTA (COLETADO CAIXA) |  |  | H |  | 2.83 | 1 |  |  |  | 2.83 |  |  |  | 2.83
EPI - FAMILIA ENCANADOR - HORISTA (ENCARGOS COMPLEMENTARES - COLETADO CAIXA) |  |  | H |  | 0.94 | 1 |  |  |  | 0.94 |  |  |  | 0.94
EXAMES - HORISTA (COLETADO CAIXA) |  |  | H |  | 0.81 | 1 |  |  |  | 0.81 |  |  |  | 0.81
FERRAMENTAS - FAMILIA ENCANADOR - HORISTA (ENCARGOS COMPLEMENTARES - COLETADO CAIXA) |  |  | H |  | 0.32 | 1 |  |  |  | 0.32 |  |  |  | 0.32
SEGURO - HORISTA (COLETADO CAIXA) |  |  | H |  | 0.06 | 1 |  |  |  | 0.06 |  |  |  | 0.06
TRANSPORTE - HORISTA (COLETADO CAIXA) |  |  | H |  | 0.91 | 1 |  |  |  | 0.91 |  |  |  | 0.91
CUSTO UNITÁRIO TOTAL DE MATERIAIS | [13 empty] | 5.87
CUSTO UNITÁRIO
AV. PERIMETRAL, 1630, MARCO - BELÉM – PA CNPJ: 08.928.777/0001-22
FONE/FAX: (91) 3226-0599 EMAIL: contato@estrutural.net
COMPOSIÇÕES DE PREÇO COMPLEMENTARES
Empresa: | ESTRUTURAL CONSTRUÇÕES E SERVIÇOS EIRELI | [9 empty] | Data: |  | 11/08/2022
Contratante: | PREFEITURA MUNICIPAL DE OURÉM | [9 empty] | Sisplo F21 |  | D090000
Projeto: | TOMADA DE PREÇO nº 003/2022 - CPL/PMO | [9 empty] | Moeda:
SubProjeto: | [10 empty] | Ref: |  | Preço Local
Obra: | [10 empty] | Página: |  | 115/120
Desc. Ref.: | [10 empty] | Origem: |  | SIN0198
Encargos Sociais Horistas: |  | 119,01% |  | Encargos Sociais Mensalistas: |  |  | 73,10% |  | Encargos Complementares: | [5 empty] | SIM
SERVIÇO |  |  | UNID. |  | CUSTO UNITÁRIO | CONSUMO |  | CUSTO DISCRIMINADO
[8 empty] | M.OBRA |  | MATERIAL |  | EQPTO |  | TOTAL
BDI GERAL (26,44%)
PREÇO UNITÁRIO TOTAL
ALIMENTACAO, TRANSPORTE, EXAMES MEDICOS, SEGURO,FERRAMENTAS E EPI | [13 empty] | H
C-MATERIAL
ALIMENTACAO - HORISTA (COLETADO CAIXA) |  |  | H |  | 2.83 | 1 |  |  |  | 2.83 |  |  |  | 2.83
EPI - FAMILIA PEDREIRO - HORISTA (ENCARGOS COMPLEMENTARES - COLETADO CAIXA) |  |  | H |  | 1.09 | 1 |  |  |  | 1.09 |  |  |  | 1.09
EXAMES - HORISTA (COLETADO CAIXA) |  |  | H |  | 0.81 | 1 |  |  |  | 0.81 |  |  |  | 0.81
FERRAMENTAS - FAMILIA PEDREIRO - HORISTA (ENCARGOS COMPLEMENTARES - COLETADO CAIXA) |  |  | H |  | 0.74 | 1 |  |  |  | 0.74 |  |  |  | 0.74
SEGURO - HORISTA (COLETADO CAIXA) |  |  | H |  | 0.06 | 1 |  |  |  | 0.06 |  |  |  | 0.06
TRANSPORTE - HORISTA (COLETADO CAIXA) |  |  | H |  | 0.91 | 1 |  |  |  | 0.91 |  |  |  | 0.91
CUSTO UNITÁRIO TOTAL DE MATERIAIS | [13 empty] | 6.44
CUSTO UNITÁRIO
BDI GERAL (26,44%)
PREÇO UNITÁRIO TOTAL
ALIMENTACAO, TRANSPORTE, EXAMES MEDICOS, SEGURO,FERRAMENTAS E EPI | [13 empty] | H
C-MATERIAL
ALIMENTACAO - HORISTA (COLETADO CAIXA) |  |  | H |  | 2.83 | 1 |  |  |  | 2.83 |  |  |  | 2.83
EPI - FAMILIA OPERADOR ESCAVADEIRA - HORISTA (ENCARGOS COMPLEMENTARES - COLETADO CAIXA) |  |  | H |  | 0.76 | 1 |  |  |  | 0.76 |  |  |  | 0.76
EXAMES - HORISTA (COLETADO CAIXA) |  |  | H |  | 0.81 | 1 |  |  |  | 0.81 |  |  |  | 0.81
FERRAMENTAS - FAMILIA OPERADOR ESCAVADEIRA - HORISTA (ENCARGOS COMPLEMENTARES - COLETADO CAIXA) |  |  | H |  | 0.01 | 1 |  |  |  | 0.01 |  |  |  | 0.01
SEGURO - HORISTA (COLETADO CAIXA) |  |  | H |  | 0.06 | 1 |  |  |  | 0.06 |  |  |  | 0.06
TRANSPORTE - HORISTA (COLETADO CAIXA) |  |  | H |  | 0.91 | 1 |  |  |  | 0.91 |  |  |  | 0.91
CUSTO UNITÁRIO TOTAL DE MATERIAIS | [13 empty] | 5.38
CUSTO UNITÁRIO
BDI GERAL (26,44%)
PREÇO UNITÁRIO TOTAL
ALIMENTACAO, TRANSPORTE, EXAMES MEDICOS, SEGURO,FERRAMENTAS E EPI | [13 empty] | H
C-MATERIAL
ALIMENTACAO - HORISTA (COLETADO CAIXA) |  |  | H |  | 2.83 | 1 |  |  |  | 2.83 |  |  |  | 2.83
EPI - FAMILIA OPERADOR ESCAVADEIRA - HORISTA (ENCARGOS COMPLEMENTARES - COLETADO CAIXA) |  |  | H |  | 0.76 | 1 |  |  |  | 0.76 |  |  |  | 0.76
AV. PERIMETRAL, 1630, MARCO - BELÉM – PA CNPJ: 08.928.777/0001-22
FONE/FAX: (91) 3226-0599 EMAIL: contato@estrutural.net
COMPOSIÇÕES DE PREÇO COMPLEMENTARES
Empresa: | ESTRUTURAL CONSTRUÇÕES E SERVIÇOS EIRELI | [9 empty] | Data: |  | 11/08/2022
Contratante: | PREFEITURA MUNICIPAL DE OURÉM | [9 empty] | Sisplo F21 |  | D090000
Projeto: | TOMADA DE PREÇO nº 003/2022 - CPL/PMO | [9 empty] | Moeda:
SubProjeto: | [10 empty] | Ref: |  | Preço Local
Obra: | [10 empty] | Página: |  | 116/120
Desc. Ref.: | [10 empty] | Origem: |  | SIN0198
Encargos Sociais Horistas: |  | 119,01% |  | Encargos Sociais Mensalistas: |  |  | 73,10% |  | Encargos Complementares: | [5 empty] | SIM
SERVIÇO |  |  | UNID. |  | CUSTO UNITÁRIO | CONSUMO |  | CUSTO DISCRIMINADO
[8 empty] | M.OBRA |  | MATERIAL |  | EQPTO |  | TOTAL
EXAMES - HORISTA (COLETADO CAIXA) |  |  | H |  | 0.81 | 1 |  |  |  | 0.81 |  |  |  | 0.81
FERRAMENTAS - FAMILIA OPERADOR ESCAVADEIRA - HORISTA (ENCARGOS COMPLEMENTARES - COLETADO CAIXA) |  |  | H |  | 0.01 | 1 |  |  |  | 0.01 |  |  |  | 0.01
SEGURO - HORISTA (COLETADO CAIXA) |  |  | H |  | 0.06 | 1 |  |  |  | 0.06 |  |  |  | 0.06
TRANSPORTE - HORISTA (COLETADO CAIXA) |  |  | H |  | 0.91 | 1 |  |  |  | 0.91 |  |  |  | 0.91
CUSTO UNITÁRIO TOTAL DE MATERIAIS | [13 empty] | 5.38
CUSTO UNITÁRIO
BDI GERAL (26,44%)
PREÇO UNITÁRIO TOTAL
ALIMENTACAO, TRANSPORTE, EXAMES MEDICOS, SEGURO,FERRAMENTAS E EPI | [13 empty] | H
C-MATERIAL
ALIMENTACAO - HORISTA (COLETADO CAIXA) |  |  | H |  | 2.83 | 1 |  |  |  | 2.83 |  |  |  | 2.83
EPI - FAMILIA OPERADOR ESCAVADEIRA - HORISTA (ENCARGOS COMPLEMENTARES - COLETADO CAIXA) |  |  | H |  | 0.76 | 1 |  |  |  | 0.76 |  |  |  | 0.76
EXAMES - HORISTA (COLETADO CAIXA) |  |  | H |  | 0.81 | 1 |  |  |  | 0.81 |  |  |  | 0.81
FERRAMENTAS - FAMILIA OPERADOR ESCAVADEIRA - HORISTA (ENCARGOS COMPLEMENTARES - COLETADO CAIXA) |  |  | H |  | 0.01 | 1 |  |  |  | 0.01 |  |  |  | 0.01
SEGURO - HORISTA (COLETADO CAIXA) |  |  | H |  | 0.06 | 1 |  |  |  | 0.06 |  |  |  | 0.06
TRANSPORTE - HORISTA (COLETADO CAIXA) |  |  | H |  | 0.91 | 1 |  |  |  | 0.91 |  |  |  | 0.91
CUSTO UNITÁRIO TOTAL DE MATERIAIS | [13 empty] | 5.38
CUSTO UNITÁRIO
BDI GERAL (26,44%)
PREÇO UNITÁRIO TOTAL
ALIMENTACAO, TRANSPORTE, EXAMES MEDICOS, SEGURO,FERRAMENTAS E EPI | [13 empty] | H
C-MATERIAL
ALIMENTACAO - HORISTA (COLETADO CAIXA) |  |  | H |  | 2.83 | 1 |  |  |  | 2.83 |  |  |  | 2.83
EPI - FAMILIA OPERADOR ESCAVADEIRA - HORISTA (ENCARGOS COMPLEMENTARES - COLETADO CAIXA) |  |  | H |  | 0.76 | 1 |  |  |  | 0.76 |  |  |  | 0.76
EXAMES - HORISTA (COLETADO CAIXA) |  |  | H |  | 0.81 | 1 |  |  |  | 0.81 |  |  |  | 0.81
FERRAMENTAS - FAMILIA OPERADOR ESCAVADEIRA - HORISTA (ENCARGOS COMPLEMENTARES - COLETADO CAIXA) |  |  | H |  | 0.01 | 1 |  |  |  | 0.01 |  |  |  | 0.01
SEGURO - HORISTA (COLETADO CAIXA) |  |  | H |  | 0.06 | 1 |  |  |  | 0.06 |  |  |  | 0.06
TRANSPORTE - HORISTA (COLETADO CAIXA) |  |  | H |  | 0.91 | 1 |  |  |  | 0.91 |  |  |  | 0.91
CUSTO UNITÁRIO TOTAL DE MATERIAIS | [13 empty] | 5.38
CUSTO UNITÁRIO
AV. PERIMETRAL, 1630, MARCO - BELÉM – PA CNPJ: 08.928.777/0001-22
FONE/FAX: (91) 3226-0599 EMAIL: contato@estrutural.net
COMPOSIÇÕES DE PREÇO COMPLEMENTARES
Empresa: | ESTRUTURAL CONSTRUÇÕES E SERVIÇOS EIRELI | [9 empty] | Data: |  | 11/08/2022
Contratante: | PREFEITURA MUNICIPAL DE OURÉM | [9 empty] | Sisplo F21 |  | D090000
Projeto: | TOMADA DE PREÇO nº 003/2022 - CPL/PMO | [9 empty] | Moeda:
SubProjeto: | [10 empty] | Ref: |  | Preço Local
Obra: | [10 empty] | Página: |  | 117/120
Desc. Ref.: | [10 empty] | Origem: |  | SIN0198
Encargos Sociais Horistas: |  | 119,01% |  | Encargos Sociais Mensalistas: |  |  | 73,10% |  | Encargos Complementares: | [5 empty] | SIM
SERVIÇO |  |  | UNID. |  | CUSTO UNITÁRIO | CONSUMO |  | CUSTO DISCRIMINADO
[8 empty] | M.OBRA |  | MATERIAL |  | EQPTO |  | TOTAL
BDI GERAL (26,44%)
PREÇO UNITÁRIO TOTAL
ALIMENTACAO, TRANSPORTE, EXAMES MEDICOS, SEGURO,FERRAMENTAS E EPI | [13 empty] | H
C-MATERIAL
ALIMENTACAO - HORISTA (COLETADO CAIXA) |  |  | H |  | 2.83 | 1 |  |  |  | 2.83 |  |  |  | 2.83
EPI - FAMILIA OPERADOR ESCAVADEIRA - HORISTA (ENCARGOS COMPLEMENTARES - COLETADO CAIXA) |  |  | H |  | 0.76 | 1 |  |  |  | 0.76 |  |  |  | 0.76
EXAMES - HORISTA (COLETADO CAIXA) |  |  | H |  | 0.81 | 1 |  |  |  | 0.81 |  |  |  | 0.81
FERRAMENTAS - FAMILIA OPERADOR ESCAVADEIRA - HORISTA (ENCARGOS COMPLEMENTARES - COLETADO CAIXA) |  |  | H |  | 0.01 | 1 |  |  |  | 0.01 |  |  |  | 0.01
SEGURO - HORISTA (COLETADO CAIXA) |  |  | H |  | 0.06 | 1 |  |  |  | 0.06 |  |  |  | 0.06
TRANSPORTE - HORISTA (COLETADO CAIXA) |  |  | H |  | 0.91 | 1 |  |  |  | 0.91 |  |  |  | 0.91
CUSTO UNITÁRIO TOTAL DE MATERIAIS | [13 empty] | 5.38
CUSTO UNITÁRIO
BDI GERAL (26,44%)
PREÇO UNITÁRIO TOTAL
ALIMENTACAO, TRANSPORTE, EXAMES MEDICOS, SEGURO,FERRAMENTAS E EPI | [13 empty] | H
C-MATERIAL
ALIMENTACAO - HORISTA (COLETADO CAIXA) |  |  | H |  | 2.83 | 1 |  |  |  | 2.83 |  |  |  | 2.83
EPI - FAMILIA PEDREIRO - HORISTA (ENCARGOS COMPLEMENTARES - COLETADO CAIXA) |  |  | H |  | 1.09 | 1 |  |  |  | 1.09 |  |  |  | 1.09
EXAMES - HORISTA (COLETADO CAIXA) |  |  | H |  | 0.81 | 1 |  |  |  | 0.81 |  |  |  | 0.81
FERRAMENTAS - FAMILIA PEDREIRO - HORISTA (ENCARGOS COMPLEMENTARES - COLETADO CAIXA) |  |  | H |  | 0.74 | 1 |  |  |  | 0.74 |  |  |  | 0.74
SEGURO - HORISTA (COLETADO CAIXA) |  |  | H |  | 0.06 | 1 |  |  |  | 0.06 |  |  |  | 0.06
TRANSPORTE - HORISTA (COLETADO CAIXA) |  |  | H |  | 0.91 | 1 |  |  |  | 0.91 |  |  |  | 0.91
CUSTO UNITÁRIO TOTAL DE MATERIAIS | [13 empty] | 6.44
CUSTO UNITÁRIO
BDI GERAL (26,44%)
PREÇO UNITÁRIO TOTAL
ALIMENTACAO, TRANSPORTE, EXAMES MEDICOS, SEGURO,FERRAMENTAS E EPI | [13 empty] | H
C-MATERIAL
ALIMENTACAO - HORISTA (COLETADO CAIXA) |  |  | H |  | 2.83 | 1 |  |  |  | 2.83 |  |  |  | 2.83
EPI - FAMILIA PINTOR - HORISTA (ENCARGOS COMPLEMENTARES - COLETADO CAIXA) |  |  | H |  | 1.5 | 1 |  |  |  | 1.5 |  |  |  | 1.5
AV. PERIMETRAL, 1630, MARCO - BELÉM – PA CNPJ: 08.928.777/0001-22
FONE/FAX: (91) 3226-0599 EMAIL: contato@estrutural.net
COMPOSIÇÕES DE PREÇO COMPLEMENTARES
Empresa: | ESTRUTURAL CONSTRUÇÕES E SERVIÇOS EIRELI | [9 empty] | Data: |  | 11/08/2022
Contratante: | PREFEITURA MUNICIPAL DE OURÉM | [9 empty] | Sisplo F21 |  | D090000
Projeto: | TOMADA DE PREÇO nº 003/2022 - CPL/PMO | [9 empty] | Moeda:
SubProjeto: | [10 empty] | Ref: |  | Preço Local
Obra: | [10 empty] | Página: |  | 118/120
Desc. Ref.: | [10 empty] | Origem: |  | SIN0198
Encargos Sociais Horistas: |  | 119,01% |  | Encargos Sociais Mensalistas: |  |  | 73,10% |  | Encargos Complementares: | [5 empty] | SIM
SERVIÇO |  |  | UNID. |  | CUSTO UNITÁRIO | CONSUMO |  | CUSTO DISCRIMINADO
[8 empty] | M.OBRA |  | MATERIAL |  | EQPTO |  | TOTAL
EXAMES - HORISTA (COLETADO CAIXA) |  |  | H |  | 0.81 | 1 |  |  |  | 0.81 |  |  |  | 0.81
FERRAMENTAS - FAMILIA PINTOR - HORISTA (ENCARGOS COMPLEMENTARES - COLETADO CAIXA) |  |  | H |  | 1.48 | 1 |  |  |  | 1.48 |  |  |  | 1.48
SEGURO - HORISTA (COLETADO CAIXA) |  |  | H |  | 0.06 | 1 |  |  |  | 0.06 |  |  |  | 0.06
TRANSPORTE - HORISTA (COLETADO CAIXA) |  |  | H |  | 0.91 | 1 |  |  |  | 0.91 |  |  |  | 0.91
CUSTO UNITÁRIO TOTAL DE MATERIAIS | [13 empty] | 7.59
CUSTO UNITÁRIO
BDI GERAL (26,44%)
PREÇO UNITÁRIO TOTAL
ALIMENTACAO, TRANSPORTE, EXAMES MEDICOS, SEGURO,FERRAMENTAS E EPI | [13 empty] | H
C-MATERIAL
ALIMENTACAO - HORISTA (COLETADO CAIXA) |  |  | H |  | 2.83 | 1 |  |  |  | 2.83 |  |  |  | 2.83
EPI - FAMILIA SERVENTE - HORISTA (ENCARGOS COMPLEMENTARES - COLETADO CAIXA) |  |  | H |  | 1.15 | 1 |  |  |  | 1.15 |  |  |  | 1.15
EXAMES - HORISTA (COLETADO CAIXA) |  |  | H |  | 0.81 | 1 |  |  |  | 0.81 |  |  |  | 0.81
FERRAMENTAS - FAMILIA SERVENTE - HORISTA (ENCARGOS COMPLEMENTARES - COLETADO CAIXA) |  |  | H |  | 0.56 | 1 |  |  |  | 0.56 |  |  |  | 0.56
SEGURO - HORISTA (COLETADO CAIXA) |  |  | H |  | 0.06 | 1 |  |  |  | 0.06 |  |  |  | 0.06
TRANSPORTE - HORISTA (COLETADO CAIXA) |  |  | H |  | 0.91 | 1 |  |  |  | 0.91 |  |  |  | 0.91
CUSTO UNITÁRIO TOTAL DE MATERIAIS | [13 empty] | 6.32
CUSTO UNITÁRIO
BDI GERAL (26,44%)
PREÇO UNITÁRIO TOTAL
ALIMENTACAO, TRANSPORTE, EXAMES MEDICOS, SEGURO,FERRAMENTAS E EPI | [13 empty] | H
C-MATERIAL
ALIMENTACAO - HORISTA (COLETADO CAIXA) |  |  | H |  | 2.83 | 1 |  |  |  | 2.83 |  |  |  | 2.83
EPI - FAMILIA CARPINTEIRO DE FORMAS - HORISTA (ENCARGOS COMPLEMENTARES - COLETADO CAIXA) |  |  | H |  | 1.26 | 1 |  |  |  | 1.26 |  |  |  | 1.26
EXAMES - HORISTA (COLETADO CAIXA) |  |  | H |  | 0.81 | 1 |  |  |  | 0.81 |  |  |  | 0.81
FERRAMENTAS - FAMILIA CARPINTEIRO DE FORMAS - HORISTA (ENCARGOS COMPLEMENTARES - COLETADO CAIXA) |  |  | H |  | 0.45 | 1 |  |  |  | 0.45 |  |  |  | 0.45
SEGURO - HORISTA (COLETADO CAIXA) |  |  | H |  | 0.06 | 1 |  |  |  | 0.06 |  |  |  | 0.06
TRANSPORTE - HORISTA (COLETADO CAIXA) |  |  | H |  | 0.91 | 1 |  |  |  | 0.91 |  |  |  | 0.91
CUSTO UNITÁRIO TOTAL DE MATERIAIS | [13 empty] | 6.32
CUSTO UNITÁRIO
AV. PERIMETRAL, 1630, MARCO - BELÉM – PA CNPJ: 08.928.777/0001-22
FONE/FAX: (91) 3226-0599 EMAIL: contato@estrutural.net
COMPOSIÇÕES DE PREÇO COMPLEMENTARES
Empresa: | ESTRUTURAL CONSTRUÇÕES E SERVIÇOS EIRELI | [9 empty] | Data: |  | 11/08/2022
Contratante: | PREFEITURA MUNICIPAL DE OURÉM | [9 empty] | Sisplo F21 |  | D090000
Projeto: | TOMADA DE PREÇO nº 003/2022 - CPL/PMO | [9 empty] | Moeda:
SubProjeto: | [10 empty] | Ref: |  | Preço Local
Obra: | [10 empty] | Página: |  | 119/120
Desc. Ref.: | [10 empty] | Origem: |  | SIN0198
Encargos Sociais Horistas: |  | 119,01% |  | Encargos Sociais Mensalistas: |  |  | 73,10% |  | Encargos Complementares: | [5 empty] | SIM
SERVIÇO |  |  | UNID. |  | CUSTO UNITÁRIO | CONSUMO |  | CUSTO DISCRIMINADO
[8 empty] | M.OBRA |  | MATERIAL |  | EQPTO |  | TOTAL
BDI GERAL (26,44%)
PREÇO UNITÁRIO TOTAL
ALIMENTACAO, TRANSPORTE, EXAMES MEDICOS, SEGURO,FERRAMENTAS E EPI | [13 empty] | H
C-MATERIAL
ALIMENTACAO - HORISTA (COLETADO CAIXA) |  |  | H |  | 2.83 | 1 |  |  |  | 2.83 |  |  |  | 2.83
EPI - FAMILIA OPERADOR ESCAVADEIRA - HORISTA (ENCARGOS COMPLEMENTARES - COLETADO CAIXA) |  |  | H |  | 0.76 | 1 |  |  |  | 0.76 |  |  |  | 0.76
EXAMES - HORISTA (COLETADO CAIXA) |  |  | H |  | 0.81 | 1 |  |  |  | 0.81 |  |  |  | 0.81
FERRAMENTAS - FAMILIA OPERADOR ESCAVADEIRA - HORISTA (ENCARGOS COMPLEMENTARES - COLETADO CAIXA) |  |  | H |  | 0.01 | 1 |  |  |  | 0.01 |  |  |  | 0.01
SEGURO - HORISTA (COLETADO CAIXA) |  |  | H |  | 0.06 | 1 |  |  |  | 0.06 |  |  |  | 0.06
TRANSPORTE - HORISTA (COLETADO CAIXA) |  |  | H |  | 0.91 | 1 |  |  |  | 0.91 |  |  |  | 0.91
CUSTO UNITÁRIO TOTAL DE MATERIAIS | [13 empty] | 5.38
CUSTO UNITÁRIO
BDI GERAL (26,44%)
PREÇO UNITÁRIO TOTAL
ALIMENTACAO, TRANSPORTE, EXAMES MEDICOS, SEGURO,FERRAMENTAS E EPI | [13 empty] | H
C-MATERIAL
ALIMENTACAO - HORISTA (COLETADO CAIXA) |  |  | H |  | 2.83 | 1 |  |  |  | 2.83 |  |  |  | 2.83
EPI - FAMILIA PEDREIRO - HORISTA (ENCARGOS COMPLEMENTARES - COLETADO CAIXA) |  |  | H |  | 1.09 | 1 |  |  |  | 1.09 |  |  |  | 1.09
EXAMES - HORISTA (COLETADO CAIXA) |  |  | H |  | 0.81 | 1 |  |  |  | 0.81 |  |  |  | 0.81
FERRAMENTAS - FAMILIA PEDREIRO - HORISTA (ENCARGOS COMPLEMENTARES - COLETADO CAIXA) |  |  | H |  | 0.74 | 1 |  |  |  | 0.74 |  |  |  | 0.74
SEGURO - HORISTA (COLETADO CAIXA) |  |  | H |  | 0.06 | 1 |  |  |  | 0.06 |  |  |  | 0.06
TRANSPORTE - HORISTA (COLETADO CAIXA) |  |  | H |  | 0.91 | 1 |  |  |  | 0.91 |  |  |  | 0.91
CUSTO UNITÁRIO TOTAL DE MATERIAIS | [13 empty] | 6.44
CUSTO UNITÁRIO
BDI GERAL (26,44%)
PREÇO UNITÁRIO TOTAL
ALIMENTACAO, TRANSPORTE, EXAMES MEDICOS, SEGURO,FERRAMENTAS E EPI | [13 empty] | H
C-MATERIAL
EPI - FAMILIA ENCARREGADO GERAL - HORISTA (ENCARGOS COMPLEMENTARES - COLETADO CAIXA) |  |  | H |  | 1.08 | 1 |  |  |  | 1.08 |  |  |  | 1.08
EXAMES - HORISTA (COLETADO CAIXA) |  |  | H |  | 0.81 | 1 |  |  |  | 0.81 |  |  |  | 0.81
AV. PERIMETRAL, 1630, MARCO - BELÉM – PA CNPJ: 08.928.777/0001-22
FONE/FAX: (91) 3226-0599 EMAIL: contato@estrutural.net
COMPOSIÇÕES DE PREÇO COMPLEMENTARES
Empresa: | ESTRUTURAL CONSTRUÇÕES E SERVIÇOS EIRELI | [9 empty] | Data: |  | 11/08/2022
Contratante: | PREFEITURA MUNICIPAL DE OURÉM | [9 empty] | Sisplo F21 |  | D090000
Projeto: | TOMADA DE PREÇO nº 003/2022 - CPL/PMO | [9 empty] | Moeda:
SubProjeto: | [10 empty] | Ref: |  | Preço Local
Obra: | [10 empty] | Página: |  | 120/120
Desc. Ref.: | [10 empty] | Origem: |  | SIN0198
Encargos Sociais Horistas: |  | 119,01% |  | Encargos Sociais Mensalistas: |  |  | 73,10% |  | Encargos Complementares: | [5 empty] | SIM
SERVIÇO |  |  | UNID. |  | CUSTO UNITÁRIO | CONSUMO |  | CUSTO DISCRIMINADO
[8 empty] | M.OBRA |  | MATERIAL |  | EQPTO |  | TOTAL
FERRAMENTAS - FAMILIA ENCARREGADO GERAL - HORISTA (ENCARGOS COMPLEMENTARES - COLETADO CAIXA) |  |  | H |  | 0.1 | 1 |  |  |  | 0.1 |  |  |  | 0.1
SEGURO - HORISTA (COLETADO CAIXA) |  |  | H |  | 0.06 | 1 |  |  |  | 0.06 |  |  |  | 0.06
CUSTO UNITÁRIO TOTAL DE MATERIAIS | [13 empty] | 2.05
CUSTO UNITÁRIO
BDI GERAL (26,44%)
PREÇO UNITÁRIO TOTAL
EXAMES MEDICOS, SEGURO,FERRAMENTAS E EPI | [13 empty] | H
C-MATERIAL
EPI - FAMILIA ENGENHEIRO CIVIL - HORISTA (ENCARGOS COMPLEMENTARES - COLETADO CAIXA) |  |  | H |  | 0.66 | 1 |  |  |  | 0.66 |  |  |  | 0.66
EXAMES - HORISTA (COLETADO CAIXA) |  |  | H |  | 0.81 | 1 |  |  |  | 0.81 |  |  |  | 0.81
FERRAMENTAS - FAMILIA ENGENHEIRO CIVIL - HORISTA (ENCARGOS COMPLEMENTARES - COLETADO CAIXA) |  |  | H |  | 0.01 | 1 |  |  |  | 0.01 |  |  |  | 0.01
SEGURO - HORISTA (COLETADO CAIXA) |  |  | H |  | 0.06 | 1 |  |  |  | 0.06 |  |  |  | 0.06
CUSTO UNITÁRIO TOTAL DE MATERIAIS | [13 empty] | 1.54
CUSTO UNITÁRIO
BDI GERAL (26,44%)
PREÇO UNITÁRIO TOTAL
CURSO DE CAPACITACAO PARA ENGENHEIRO SANITARISTA (ENCARGOS COMPLEMENTARES) - HORISTA | [13 empty] | H
B-MÃO DE OBRA
ENGENHEIRO SANITARISTA |  |  | H |  | 52 | 0.0041 |  | 0.2132 | [5 empty] | 0.2132
CUSTO TOTAL DA MÃO DE OBRA | [13 empty] | 0.21
CUSTO UNITÁRIO
BDI GERAL (26,44%)
PREÇO UNITÁRIO TOTAL
AV. PERIMETRAL, 1630, MARCO - BELÉM – PA CNPJ: 08.928.777/0001-22
FONE/FAX: (91) 3226-0599 EMAIL: contato@estrutural.net

## RESUMO
ESTRUTURAL CONSTRUÇÕES E SERVIÇOS EIRELI RESUMO DO ORÇAMENTO CONTRATANTE - PREFEITURA MUNICIPAL DE OURÉM |  |  | DATA: SISPLO F18 MOEDA: | 11/08/2022 C18000000 REAL
SubProjeto -TOMADA DE PREÇO nº 003/2022 - CPL/PMO |  |  | REF: | Preço Local
Obra - IMPLANTAÇÃO DE MICROSISTEMA DE ABASTECIMENTO DE ÁGUA, NO BAIRRO DO JACAL, Município de Ourém/PA, com recursos oriundos da Secretaria de Estado de Desenvolvimento Urbano e Obras Públicas – SEDOP, nos Termos do Convênio Nº 171/2022 |  |  | PAGINA: | 1 / 1
|  |  | ORIGEM: | SIN0196
ITEM | Item SERVIÇO | T O T A L | %
1.1 | ADMINISTRAÇÃO LOCAL | 31342.16 | 10.14%
1.2 | SERVIÇOS PRELIMINARES | 15677.84 | 5.07%
1.3 | URBANIZAÇÃO | 30820.98 | 9.968%
1.4 | POÇO ARTESIANO E EQUIPAMENTOS | 55820.7 | 18.05%
1.5 | RESERVATÓRIO | 148157.63 | 47.92%
1.6 | ELÉTRICO GERAL - URBANIZAÇÃO E EDIFICAÇÕES | 19322.99 | 6.249%
1.7 | CHAFARIZ | 8065.82 | 2.609%
| VALOR TOTAL DA OBRA | 309208.12 | 100%
IMPORTA ESTA Obra EM TREZENTOS E NOVE MIL DUZENTOS E OITO REAIS E DOZE CENTAVOS
VALIDADE DA PROPOSTA: 60 DIAS
AV. PERIMETRAL, 1630, MARCO - BELÉM – PA CNPJ: 08.928.777/0001-22
FONE/FAX: (91) 3226-0599 EMAIL: contato@estrutural.net

## ORÇAMENTO
PLANILHA ORÇAMENTÁRIA
Empresa: |  | ESTRUTURAL CONSTRUÇÕES E SERVIÇOS EIRELI |  |  |  |  | Data: |  | 11/08/2022
Contratante: |  | PREFEITURA MUNICIPAL DE OURÉM |  |  |  |  | Sisplo F201 |  | D090000
Projeto |  | TOMADA DE PREÇO nº 003/2022 - CPL/PMO |  |  |  |  | Moeda:
SubProjeto |  | 01-TOMADA DE PREÇO nº 003/2022 - CPL/PMO |  |  |  |  | Ref: |  | Preço Local
Obra |  | TOMADA DE PREÇO nº 003/2022 - CPL/PMO |  |  |  |  | Página: |  | 1/12
Desc. Ref.: | [6 empty] | Origem: |  | SIN0198
ORDEM | FONTE |  | CÓDIGO | SERVIÇOS | QUANTIDADE | UNIDADE | R$ UNITÁRIO |  |  | PREÇO
[7 empty] | S/BDI | C/BDI
1 |  |  |  | S.A.A. BAIRRO JACAL | [5 empty] | 309208.12
1.1 |  |  |  | ADMINISTRAÇÃO LOCAL | [5 empty] | 31342.16
1.1.1 | PRÓPRIA |  | 904434 | ENGENHEIRO SANITARISTA E ENCARREGADO GERAL COM ENCARGOS COMPLEMENTARES | 1 | UN | 24788.17 | 31342.16 |  | 31342.16
1.2 |  |  |  | SERVIÇOS PRELIMINARES | [5 empty] | 15677.84
1.2.1 | PRÓPRIA |  | 462120 | LIMPEZA MANUAL DE VEGETAÇÃO EM TERRENO COM ENXADA.AF_05/2018 | 100 | m² | 2.53 | 3.2 |  | 320
1.2.2 | PRÓPRIA |  | 903913 | PLACA DE OBRA EM CHAPA DE ACO GALVANIZADO - Origem: SINAPI;74209/001 | 6 | M2 | 304.22 | 384.66 |  | 2307.96
1.2.3 | PRÓPRIA |  | 459138 | EXECUÇÃO DE ALMOXARIFADO EM CANTEIRO DE OBRA EM CHAPA DE MADEIRA COMPENSADA, INCLUSO PRATELEIRAS. AF_02/2016 | 12 | m² | 860.08 | 1087.49 |  | 13049.88
1.3 |  |  |  | URBANIZAÇÃO | [5 empty] | 30820.98
1.3.1 | COTAÇÃO |  |  | FECHAMENTO | 0 |  | 0 | 0 |  | 0
1.3.1.1 | PRÓPRIA |  | 904435 | CERCA COM MOUROES DE CONCRETO, SECAO "T" PONTA INCLINADA, 10X10 CM, ESPACAMENTO DE 2,5 M, CRAVADOS 0,4 M EM ALICERCE CORRIDO, INCLUSOTELA DE ARAME GALVANIZADA REVESTIDA EM PVC, QUADRANGULAR / LOSANGULAR E MURETA DE ALVENARIA REBOCADA E PINTADA | 35.4 | M | 476.7 | 602.74 |  | 21337
1.3.2 | COTAÇÃO |  |  | ESQUADRIAS | 0 |  | 0 | 0 |  | 0
1.3.2.1 | PRÓPRIA |  | 430833 | PORTAO DE FERRO COM VARA 1/2", COM REQUADRO | 8 | m² | 254.13 | 321.32 |  | 2570.56
1.3.2.2 | PRÓPRIA |  | 463020 | PINTURA COM TINTA ALQUÍDICA DE ACABAMENTO (ESMALTE SINTÉTICO BRILHANTE) APLICADA A ROLO OU PINCEL SOBRE SUPERFÍCIES METÁLICAS (EXCETO PERFIL) EXECUTADO EM OBRA (POR DEMÃO). AF_01/2020 | 8 | m² | 19.28 | 24.38 |  | 195.04
1.3.3 | COTAÇÃO |  |  | PAVIMENTAÇÃO | 0 |  | 0 | 0 |  | 0
1.3.3.1 | PRÓPRIA |  | 462334 | LOCACAO CONVENCIONAL DE OBRA, UTILIZANDO GABARITO DE TÁBUAS CORRIDAS PONTALETADAS A CADA 2,00M - 2 UTILIZAÇÕES. AF_10/2018 | 36.7 | m | 47.76 | 60.39 |  | 2216.31
1.3.3.2 | PRÓPRIA |  | 460487 | EXECUÇÃO DE PASSEIO (CALÇADA) OU PISO DE CONCRETO COM CONCRETO MOLDADO IN LOCO, FEITO EM OBRA, ACABAMENTO CONVENCIONAL, NÃO ARMADO. AF_07/2016 | 4.05 | m³ | 759.72 | 960.59 |  | 3890.39
1.3.4 | COTAÇÃO |  |  | VEGETAÇÃO | 0 |  | 0 | 0 |  | 0
1.3.4.1 | PRÓPRIA |  | 462122 | PLANTIO DE GRAMA EM PLACAS. AF_05/2018 | 47.75 | m² | 10.13 | 12.81 |  | 611.68
1.4 |  |  |  | POÇO ARTESIANO E EQUIPAMENTOS | [5 empty] | 55820.7
AV. PERIMETRAL, 1630, MARCO - BELÉM – PA CNPJ: 08.928.777/0001-22
FONE/FAX: (91) 3226-0599 EMAIL: contato@estrutural.net
PLANILHA ORÇAMENTÁRIA
Empresa: |  | ESTRUTURAL CONSTRUÇÕES E SERVIÇOS EIRELI |  |  |  |  | Data: |  | 11/08/2022
Contratante: |  | PREFEITURA MUNICIPAL DE OURÉM |  |  |  |  | Sisplo F201 |  | D090000
Projeto |  | TOMADA DE PREÇO nº 003/2022 - CPL/PMO |  |  |  |  | Moeda:
SubProjeto |  | 01-TOMADA DE PREÇO nº 003/2022 - CPL/PMO |  |  |  |  | Ref: |  | Preço Local
Obra |  | TOMADA DE PREÇO nº 003/2022 - CPL/PMO |  |  |  |  | Página: |  | 2/12
Desc. Ref.: | [6 empty] | Origem: |  | SIN0198
ORDEM | FONTE |  | CÓDIGO | SERVIÇOS | QUANTIDADE | UNIDADE | R$ UNITÁRIO |  |  | PREÇO
[7 empty] | S/BDI | C/BDI
1.4.1 | COTAÇÃO |  |  | CASA DO POÇO | 0 |  | 0 | 0 |  | 0
1.4.1.1 | PRÓPRIA |  | 462334 | LOCACAO CONVENCIONAL DE OBRA, UTILIZANDO GABARITO DE TÁBUAS CORRIDAS PONTALETADAS A CADA 2,00M - 2 UTILIZAÇÕES. AF_10/2018 | 8.4 | m | 47.76 | 60.39 |  | 507.28
1.4.1.2 | COTAÇÃO |  |  | FUNDAÇÕES | 0 |  | 0 | 0 |  | 0
| COTAÇÃO |  |  | BLOCOS | 0 |  | 0 | 0 |  | 0
1.4.1.2.1 | PRÓPRIA |  | 461206 | ESCAVAÇÃO MANUAL PARA BLOCO DE COROAMENTO OU SAPATA, COM PREVISÃO DE FÔRMA. AF_06/2017 | 1.08 | m³ | 81.82 | 103.45 |  | 111.73
1.4.1.2.2 | PRÓPRIA |  | 466793 | PREPARO DE FUNDO DE VALA COM LARGURA MENOR QUE 1,5 M (ACERTO DO SOLO NATURAL). AF_08/2020 | 1.96 | m² | 5.26 | 6.65 |  | 13.03
1.4.1.2.3 | PRÓPRIA |  | 460605 | LASTRO DE CONCRETO MAGRO, APLICADO EM PISOS OU RADIERS, ESPESSURA DE 5 CM. AF_07/2016 | 1.96 | m² | 28.15 | 35.59 |  | 69.76
1.4.1.2.4 | PRÓPRIA |  | 461168 | FABRICAÇÃO, MONTAGEM E DESMONTAGEM DE FÔRMA PARA SAPATA, EM MADEIRA SERRADA, E=25 MM, 4 UTILIZAÇÕES. AF_06/2017 | 4 | m² | 125.89 | 159.18 |  | 636.72
1.4.1.2.5 | PRÓPRIA |  | 461178 | ARMAÇÃO DE BLOCO, VIGA BALDRAME OU SAPATA UTILIZANDO AÇO CA-50 DE 8 MM - MONTAGEM. AF_06/2017 | 7.71 | kg | 13.23 | 16.73 |  | 128.99
1.4.1.2.6 | PRÓPRIA |  | 461177 | ARMAÇÃO DE BLOCO, VIGA BALDRAME OU SAPATA UTILIZANDO AÇO CA-50 DE 6,3 MM - MONTAGEM. AF_06/2017 | 14.11 | kg | 12.84 | 16.23 |  | 229.01
1.4.1.2.7 | PRÓPRIA |  | 460480 | CONCRETO FCK = 20MPA, TRAÇO 1:2,7:3 (CIMENTO/ AREIA MÉDIA/ BRITA 1) - PREPARO MECÂNICO COM BETONEIRA 600 L. AF_07/2016 | 0.5 | m³ | 441.16 | 557.8 |  | 278.9
1.4.1.2.8 | PRÓPRIA |  | 467887 | LANÇAMENTO COM USO DE BALDES, ADENSAMENTO E ACABAMENTO DE CONCRETO EM ESTRUTURAS. AF_02/2022 | 0.5 | m³ | 245.23 | 310.07 |  | 155.04
1.4.1.2.9 | PRÓPRIA |  | 462166 | IMPERMEABILIZAÇÃO DE SUPERFÍCIE COM EMULSÃO ASFÁLTICA, 2 DEMÃOS AF_06/2018 | 5 | m² | 33.53 | 42.4 |  | 212
1.4.1.2.10 | PRÓPRIA |  | 461468 | REATERRO MANUAL APILOADO COM SOQUETE. AF_10/2017 | 0.48 | m³ | 43.12 | 54.52 |  | 26.17
| COTAÇÃO |  |  | BALDRAME EM CONCRETO CICLÓPICO | 0 |  | 0 | 0 |  | 0
1.4.1.2.11 | PRÓPRIA |  | 461206 | ESCAVAÇÃO MANUAL PARA BLOCO DE COROAMENTO OU SAPATA, COM PREVISÃO DE FÔRMA. AF_06/2017 | 1.46 | m³ | 81.82 | 103.45 |  | 151.04
1.4.1.2.12 | PRÓPRIA |  | 466793 | PREPARO DE FUNDO DE VALA COM LARGURA MENOR QUE 1,5 M (ACERTO DO SOLO NATURAL). AF_08/2020 | 3.24 | m² | 5.26 | 6.65 |  | 21.55
1.4.1.2.13 | PRÓPRIA |  | 460605 | LASTRO DE CONCRETO MAGRO, APLICADO EM PISOS OU RADIERS, ESPESSURA DE 5 CM. AF_07/2016 | 3.24 | m² | 28.15 | 35.59 |  | 115.31
1.4.1.2.14 | PRÓPRIA |  | 461169 | FABRICAÇÃO, MONTAGEM E DESMONTAGEM DE FÔRMA PARA VIGA BALDRAME, EM MADEIRA SERRADA, E=25 MM, 4 UTILIZAÇÕES. AF_06/2017 | 5.76 | m² | 63.44 | 80.21 |  | 462.01
1.4.1.2.15 | PRÓPRIA |  | 467355 | CONCRETO CICLÓPICO FCK = 15MPA, 30% PEDRA DE MÃO EM VOLUME REAL, INCLUSIVE LANÇAMENTO. AF_05/2021 | 0.72 | m³ | 527.78 | 667.33 |  | 480.48
AV. PERIMETRAL, 1630, MARCO - BELÉM – PA CNPJ: 08.928.777/0001-22
FONE/FAX: (91) 3226-0599 EMAIL: contato@estrutural.net
PLANILHA ORÇAMENTÁRIA
Empresa: |  | ESTRUTURAL CONSTRUÇÕES E SERVIÇOS EIRELI |  |  |  |  | Data: |  | 11/08/2022
Contratante: |  | PREFEITURA MUNICIPAL DE OURÉM |  |  |  |  | Sisplo F201 |  | D090000
Projeto |  | TOMADA DE PREÇO nº 003/2022 - CPL/PMO |  |  |  |  | Moeda:
SubProjeto |  | 01-TOMADA DE PREÇO nº 003/2022 - CPL/PMO |  |  |  |  | Ref: |  | Preço Local
Obra |  | TOMADA DE PREÇO nº 003/2022 - CPL/PMO |  |  |  |  | Página: |  | 3/12
Desc. Ref.: | [6 empty] | Origem: |  | SIN0198
ORDEM | FONTE |  | CÓDIGO | SERVIÇOS | QUANTIDADE | UNIDADE | R$ UNITÁRIO |  |  | PREÇO
[7 empty] | S/BDI | C/BDI
1.4.1.2.16 | PRÓPRIA |  | 462166 | IMPERMEABILIZAÇÃO DE SUPERFÍCIE COM EMULSÃO ASFÁLTICA, 2 DEMÃOS AF_06/2018 | 9.36 | m² | 33.53 | 42.4 |  | 396.86
1.4.1.2.17 | PRÓPRIA |  | 461468 | REATERRO MANUAL APILOADO COM SOQUETE. AF_10/2017 | 0.58 | m³ | 43.12 | 54.52 |  | 31.62
1.4.1.3 | COTAÇÃO |  |  | ESTRUTURA | 0 |  | 0 | 0 |  | 0
| COTAÇÃO |  |  | PILARES | 0 |  | 0 | 0 |  | 0
1.4.1.3.1 | PRÓPRIA |  | 458162 | MONTAGEM E DESMONTAGEM DE FÔRMA DE PILARES RETANGULARES E ESTRUTURAS SIMILARES, PÉ-DIREITO SIMPLES, EM MADEIRA SERRADA, 4 UTILIZAÇÕES. AF_09/2020 | 6.02 | m² | 100.08 | 126.54 |  | 761.77
1.4.1.3.2 | PRÓPRIA |  | 458288 | ARMAÇÃO DE PILAR OU VIGA DE UMA ESTRUTURA CONVENCIONAL DE CONCRETO ARMADO EM UM EDIFÍCIO DE MÚLTIPLOS PAVIMENTOS UTILIZANDO AÇO CA-60 DE 5,0 MM - MONTAGEM. AF_12/2015 | 4.02 | kg | 13.16 | 16.64 |  | 66.89
1.4.1.3.3 | PRÓPRIA |  | 458289 | ARMAÇÃO DE PILAR OU VIGA DE UMA ESTRUTURA CONVENCIONAL DE CONCRETO ARMADO EM UM EDIFÍCIO DE MÚLTIPLOS PAVIMENTOS UTILIZANDO AÇO CA-50 DE 6,3 MM - MONTAGEM. AF_12/2015 | 8.43 | kg | 10.96 | 13.86 |  | 116.84
1.4.1.3.4 | PRÓPRIA |  | 460480 | CONCRETO FCK = 20MPA, TRAÇO 1:2,7:3 (CIMENTO/ AREIA MÉDIA/ BRITA 1) - PREPARO MECÂNICO COM BETONEIRA 600 L. AF_07/2016 | 0.26 | m³ | 441.16 | 557.8 |  | 145.03
1.4.1.3.5 | PRÓPRIA |  | 467887 | LANÇAMENTO COM USO DE BALDES, ADENSAMENTO E ACABAMENTO DE CONCRETO EM ESTRUTURAS. AF_02/2022 | 0.26 | m³ | 245.23 | 310.07 |  | 80.62
| COTAÇÃO |  |  | PERCINTA | 0 |  | 0 | 0 |  | 0
1.4.1.3.6 | PRÓPRIA |  | 458197 | MONTAGEM E DESMONTAGEM DE FÔRMA DE VIGA, ESCORAMENTO COM PONTALETE DE MADEIRA, PÉ-DIREITO SIMPLES, EM MADEIRA SERRADA, 4 UTILIZAÇÕES. AF_12/2015 | 3.78 | m² | 134.49 | 170.05 |  | 642.79
1.4.1.3.7 | PRÓPRIA |  | 458288 | ARMAÇÃO DE PILAR OU VIGA DE UMA ESTRUTURA CONVENCIONAL DE CONCRETO ARMADO EM UM EDIFÍCIO DE MÚLTIPLOS PAVIMENTOS UTILIZANDO AÇO CA-60 DE 5,0 MM - MONTAGEM. AF_12/2015 | 3.75 | kg | 13.16 | 16.64 |  | 62.4
1.4.1.3.8 | PRÓPRIA |  | 458289 | ARMAÇÃO DE PILAR OU VIGA DE UMA ESTRUTURA CONVENCIONAL DE CONCRETO ARMADO EM UM EDIFÍCIO DE MÚLTIPLOS PAVIMENTOS UTILIZANDO AÇO CA-50 DE 6,3 MM - MONTAGEM. AF_12/2015 | 8.23 | kg | 10.96 | 13.86 |  | 114.07
1.4.1.3.9 | PRÓPRIA |  | 460480 | CONCRETO FCK = 20MPA, TRAÇO 1:2,7:3 (CIMENTO/ AREIA MÉDIA/ BRITA 1) - PREPARO MECÂNICO COM BETONEIRA 600 L. AF_07/2016 | 0.19 | m³ | 441.16 | 557.8 |  | 105.98
1.4.1.3.10 | PRÓPRIA |  | 467887 | LANÇAMENTO COM USO DE BALDES, ADENSAMENTO E ACABAMENTO DE CONCRETO EM ESTRUTURAS. AF_02/2022 | 0.19 | m³ | 245.23 | 310.07 |  | 58.91
| COTAÇÃO |  |  | LAJE | 0 |  | 0 | 0 |  | 0
1.4.1.3.11 | PRÓPRIA |  | 458235 | MONTAGEM E DESMONTAGEM DE FÔRMA DE LAJE MACIÇA, PÉ-DIREITO SIMPLES, EM MADEIRA SERRADA, 4 UTILIZAÇÕES. AF_09/2020 | 7.05 | m² | 130.72 | 165.28 |  | 1165.22
AV. PERIMETRAL, 1630, MARCO - BELÉM – PA CNPJ: 08.928.777/0001-22
FONE/FAX: (91) 3226-0599 EMAIL: contato@estrutural.net
PLANILHA ORÇAMENTÁRIA
Empresa: |  | ESTRUTURAL CONSTRUÇÕES E SERVIÇOS EIRELI |  |  |  |  | Data: |  | 11/08/2022
Contratante: |  | PREFEITURA MUNICIPAL DE OURÉM |  |  |  |  | Sisplo F201 |  | D090000
Projeto |  | TOMADA DE PREÇO nº 003/2022 - CPL/PMO |  |  |  |  | Moeda:
SubProjeto |  | 01-TOMADA DE PREÇO nº 003/2022 - CPL/PMO |  |  |  |  | Ref: |  | Preço Local
Obra |  | TOMADA DE PREÇO nº 003/2022 - CPL/PMO |  |  |  |  | Página: |  | 4/12
Desc. Ref.: | [6 empty] | Origem: |  | SIN0198
ORDEM | FONTE |  | CÓDIGO | SERVIÇOS | QUANTIDADE | UNIDADE | R$ UNITÁRIO |  |  | PREÇO
[7 empty] | S/BDI | C/BDI
1.4.1.3.12 | PRÓPRIA |  | 900569 | TELA DE ACO SOLDADA NERVURADA, CA-60, Q-196, (3,11 KG/M2), DIAMETRO DO FIO= 5,0MM, LARGURA= 2,45M, ESPACAMENTO DA MALHA= 10X10CM | 12.5 | M² | 34.08 | 43.09 |  | 538.63
1.4.1.3.13 | PRÓPRIA |  | 460479 | CONCRETO FCK = 15MPA, TRAÇO 1:3,4:3,5 (CIMENTO/ AREIA MÉDIA/ BRITA 1) - PREPARO MECÂNICO COM BETONEIRA 600 L. AF_07/2016 | 0.5 | m³ | 401.08 | 507.13 |  | 253.57
1.4.1.3.14 | PRÓPRIA |  | 467887 | LANÇAMENTO COM USO DE BALDES, ADENSAMENTO E ACABAMENTO DE CONCRETO EM ESTRUTURAS. AF_02/2022 | 0.5 | m³ | 245.23 | 310.07 |  | 155.04
1.4.1.4 | COTAÇÃO |  |  | FECHAMENTO | 0 |  | 0 | 0 |  | 0
1.4.1.4.1 | PRÓPRIA |  | 467867 | ALVENARIA DE VEDAÇÃO DE BLOCOS CERÂMICOS FURADOS NA HORIZONTAL DE 9X19X29 CM (ESPESSURA 9 CM) E ARGAMASSA DE ASSENTAMENTO COM PREPARO MANUAL. AF_12/2021 | 8.88 | m² | 50.37 | 63.69 |  | 565.57
1.4.1.4.2 | PRÓPRIA |  | 455318 | CHAPISCO APLICADO EM ALVENARIAS E ESTRUTURAS DE CONCRETO INTERNAS, COM COLHER DE PEDREIRO. ARGAMASSA TRAÇO 1:3 COM PREPARO MANUAL. AF_06/2014 | 23.72 | m² | 4.33 | 5.47 |  | 129.75
1.4.1.4.3 | PRÓPRIA |  | 455416 | EMBOÇO OU MASSA ÚNICA EM ARGAMASSA TRAÇO 1:2:8, PREPARO MECÂNICO COM BETONEIRA 400 L, APLICADA MANUALMENTE EM PANOS CEGOS DE FACHADA (SEM PRESENÇA DE VÃOS), ESPESSURA DE 25 MM. AF_06/2014 | 23.72 | m² | 38.83 | 49.1 |  | 1164.65
1.4.1.4.4 | PRÓPRIA |  | 455183 | APLICAÇÃO DE FUNDO SELADOR ACRÍLICO EM PAREDES, UMA DEMÃO. AF_06/2014 | 23.72 | m² | 2.25 | 2.84 |  | 67.36
1.4.1.4.5 | PRÓPRIA |  | 455189 | APLICAÇÃO E LIXAMENTO DE MASSA LÁTEX EM PAREDES, UMA DEMÃO. AF_06/2014 | 23.72 | m² | 9.39 | 11.87 |  | 281.56
1.4.1.4.6 | PRÓPRIA |  | 455187 | APLICAÇÃO MANUAL DE PINTURA COM TINTA LÁTEX ACRÍLICA EM PAREDES, DUAS DEMÃOS. AF_06/2014 | 23.72 | m² | 13.09 | 16.55 |  | 392.57
1.4.1.4.7 | PRÓPRIA |  | 466187 | ALVENARIA DE VEDAÇÃO COM ELEMENTO VAZADO DE CONCRETO (COBOGÓ) DE 7X50X50CM E ARGAMASSA DE ASSENTAMENTO COM PREPARO EM BETONEIRA. AF_05/2020 | 4.5 | m² | 178.29 | 225.43 |  | 1014.44
1.4.1.5 | COTAÇÃO |  |  | ESQUADRIAS | 0 |  | 0 | 0 |  | 0
1.4.1.5.1 | PRÓPRIA |  | 430833 | Portão de ferro 1/2" c/ ferragens (incl. pint. anti-corrosiva) | 2.1 | m² | 254.13 | 321.32 |  | 674.77
1.4.1.5.2 | PRÓPRIA |  | 463032 | PINTURA COM TINTA ALQUÍDICA DE ACABAMENTO (ESMALTE SINTÉTICO BRILHANTE) APLICADA A ROLO OU PINCEL SOBRE SUPERFÍCIES METÁLICAS (EXCETO PERFIL) EXECUTADO EM OBRA (02 DEMÃOS). AF_01/2020 | 2.1 | m² | 38.83 | 49.1 |  | 103.11
1.4.1.6 | COTAÇÃO |  |  | PAVIMENTAÇÃO | 0 |  | 0 | 0 |  | 0
1.4.1.6.1 | PRÓPRIA |  | 460604 | LASTRO DE CONCRETO MAGRO, APLICADO EM PISOS OU RADIERS, ESPESSURA DE 3 CM. AF_07/2016 | 3.24 | m² | 16.89 | 21.36 |  | 69.21
1.4.1.6.2 | PRÓPRIA |  | 455290 | CONTRAPISO EM ARGAMASSA TRAÇO 1:4 (CIMENTO E AREIA), PREPARO MECÂNICO COM BETONEIRA 400 L, APLICADO EM ÁREAS MOLHADAS SOBRE IMPERMEABILIZAÇÃO, ESPESSURA 3CM. AF_06/2014 | 3.24 | m² | 44.27 | 55.97 |  | 181.34
1.4.1.6.3 | PRÓPRIA |  | 462184 | PISO CIMENTADO, TRAÇO 1:3 (CIMENTO E AREIA), ACABAMENTO LISO, ESPESSURA 2,0 CM, PREPARO MECÂNICO DA ARGAMASSA. AF_06/2018 | 3.24 | m² | 33.77 | 42.7 |  | 138.35
AV. PERIMETRAL, 1630, MARCO - BELÉM – PA CNPJ: 08.928.777/0001-22
FONE/FAX: (91) 3226-0599 EMAIL: contato@estrutural.net
PLANILHA ORÇAMENTÁRIA
Empresa: |  | ESTRUTURAL CONSTRUÇÕES E SERVIÇOS EIRELI |  |  |  |  | Data: |  | 11/08/2022
Contratante: |  | PREFEITURA MUNICIPAL DE OURÉM |  |  |  |  | Sisplo F201 |  | D090000
Projeto |  | TOMADA DE PREÇO nº 003/2022 - CPL/PMO |  |  |  |  | Moeda:
SubProjeto |  | 01-TOMADA DE PREÇO nº 003/2022 - CPL/PMO |  |  |  |  | Ref: |  | Preço Local
Obra |  | TOMADA DE PREÇO nº 003/2022 - CPL/PMO |  |  |  |  | Página: |  | 5/12
Desc. Ref.: | [6 empty] | Origem: |  | SIN0198
ORDEM | FONTE |  | CÓDIGO | SERVIÇOS | QUANTIDADE | UNIDADE | R$ UNITÁRIO |  |  | PREÇO
[7 empty] | S/BDI | C/BDI
1.4.2 | COTAÇÃO |  |  | POÇO | 0 |  | 0 | 0 |  | 0
| COTAÇÃO |  |  | PERFURAÇÃO | 0 |  | 0 | 0 |  | 0
1.4.2.1 | PRÓPRIA |  | 904438 | PERFURACAO DE POCO COM PERFURATRIZ A PERCUSSAO - DIAMETRO DE 12 1/2" | 30 | UN | 116.99 | 147.92 |  | 4437.6
1.4.2.2 | PRÓPRIA |  | 904439 | ALARGAMENTO DE POCO COM PERFURATRIZ A PERCUSSAO - diâmetro de 17" | 12 | m | 116.82 | 147.71 |  | 1772.52
| COTAÇÃO |  |  | FORNECIMENTO E INSTALAÇÃO DE TUBULAÇÃO DO POÇO | 0 |  | 0 | 0 |  | 0
1.4.2.3 | PRÓPRIA |  | 904440 | TUBO PVC DE REVESTIMENTO GEOMECANICO NERVURADO REFORCADO, DN = 150 MM, COMPRIMENTO = 2 M | 16 | M | 143.47 | 181.4 |  | 2902.4
1.4.2.4 | PRÓPRIA |  | 458610 | TUBO DE AÇO GALVANIZADO COM COSTURA, CLASSE MÉDIA, DN 80 (3"), CONEXÃO ROSQUEADA, INSTALADO EM PRUMADAS - FORNECIMENTO E INSTALAÇÃO. AF_12/2015 | 12 | m | 167 | 211.15 |  | 2533.8
| COTAÇÃO |  |  | EXECUÇÃO DE ENSAIO DE VAZÃO E LIMPEZA | 0 |  | 0 | 0 |  | 0
1.4.2.5 | PRÓPRIA |  | 904441 | TESTE DE VAZAO | 1 | UN | 1041.55 | 1316.94 |  | 1316.94
1.4.2.6 | PRÓPRIA |  | 904442 | LIMPEZA E DESINFECÇÃO DO POÇO | 24 | h | 212.29 | 268.42 |  | 6442.08
| COTAÇÃO |  |  | CIMENTAÇÃO ANELAR | 0 |  | 0 | 0 |  | 0
1.4.2.7 | PRÓPRIA |  | 904443 | CIMENTACAO ANELAR - POCO COM TUBO DE 8" | 0.5 | M | 78.42 | 99.15 |  | 49.58
| COTAÇÃO |  |  | EXECUÇÃO DE LAJE DE PROTEÇÃO SANITÁRIA | 0 |  | 0 | 0 |  | 0
1.4.2.8 | PRÓPRIA |  | 904444 | EXECUCAO DE LAJE DE PROTECAO SANITARIA, DIMENSOES 1,00X1,00 M, E= 15CM | 1 | M | 307.01 | 388.18 |  | 388.18
| COTAÇÃO |  |  | ANÁLISE FÍSICO-QUÍMICA E BACTERIOLÓGICA | 0 |  | 0 | 0 |  | 0
1.4.2.9 | PRÓPRIA |  | 904445 | ANALISE BACTERIOLOGICA DA AGUA | 1 | UN | 76.07 | 96.18 |  | 96.18
1.4.2.10 | PRÓPRIA |  | 904446 | ANALISE FISICO-QUIMICA DA AGUA | 1 | UN | 114.1 | 144.27 |  | 144.27
| COTAÇÃO |  |  | FORNECIMENTO E INSTALAÇÃO DE BOMBA SUBMERSIVEL | 0 |  | 0 | 0 |  | 0
1.4.2.11 | PRÓPRIA |  | 904447 | FORNECIMENTO E INSTALACAO DE BOMBA SUBMERSA PARA POCOS TUBULARES PROFUNDOS, 1,5 CV | 1 | UN | 3017.55 | 3815.39 |  | 3815.39
| COTAÇÃO |  |  | FORNECIMENTO E INSTALAÇÃO DE TUBULAÇÃO E CONEXÕES PARA O BARRILETE DO POÇO | 0 |  | 0 | 0 |  | 0
1.4.2.12 | PRÓPRIA |  | 904448 | TUBO F°F° P/FL PN-10/16 L = 2.000 | 1 | PÇ | 851.03 | 1076.04 |  | 1076.04
AV. PERIMETRAL, 1630, MARCO - BELÉM – PA CNPJ: 08.928.777/0001-22
FONE/FAX: (91) 3226-0599 EMAIL: contato@estrutural.net
PLANILHA ORÇAMENTÁRIA
Empresa: |  | ESTRUTURAL CONSTRUÇÕES E SERVIÇOS EIRELI |  |  |  |  | Data: |  | 11/08/2022
Contratante: |  | PREFEITURA MUNICIPAL DE OURÉM |  |  |  |  | Sisplo F201 |  | D090000
Projeto |  | TOMADA DE PREÇO nº 003/2022 - CPL/PMO |  |  |  |  | Moeda:
SubProjeto |  | 01-TOMADA DE PREÇO nº 003/2022 - CPL/PMO |  |  |  |  | Ref: |  | Preço Local
Obra |  | TOMADA DE PREÇO nº 003/2022 - CPL/PMO |  |  |  |  | Página: |  | 6/12
Desc. Ref.: | [6 empty] | Origem: |  | SIN0198
ORDEM | FONTE |  | CÓDIGO | SERVIÇOS | QUANTIDADE | UNIDADE | R$ UNITÁRIO |  |  | PREÇO
[7 empty] | S/BDI | C/BDI
1.4.2.13 | PRÓPRIA |  | 904469 | TUBO F°F° P/FL PN-10/16 L = 0.150 | 3 | PÇ | 213.95 | 270.52 |  | 811.56
1.4.2.14 | PRÓPRIA |  | 904449 | TUBO PVC PBA JEI, CLASSE 12, DN 50 MM, PARA REDE DE AGUA (NBR 5647) | 12 | M | 19.92 | 25.19 |  | 302.28
1.4.2.15 | PRÓPRIA |  | 904450 | FORNECIMENTO E INSTALACAO DE CONEXOES PARA A INSTALACAO DO POCO | 1 | UN | 3112.99 | 3936.06 |  | 3936.06
1.4.2.16 | PRÓPRIA |  | 904451 | FORNECIMENTO E INSTALACAO DE VENTOSA TRIPLICE FUNCAO, PN 25, DIAM = 80MM | 1 | UN | 1979.5 | 2502.88 |  | 2502.88
1.4.2.17 | PRÓPRIA |  | 460370 | REGISTRO DE GAVETA BRUTO, LATÃO, ROSCÁVEL, 4, INSTALADO EM RESERVAÇÃO DE ÁGUA DE EDIFICAÇÃO QUE POSSUA RESERVATÓRIO DE FIBRA/FIBROCIMENTO FORNECIMENTO E INSTALAÇÃO. AF_06/2016 | 1 | un. | 665.58 | 841.56 |  | 841.56
1.4.2.18 | PRÓPRIA |  | 900568 | CAIXA ABRIGO PARA VENTOSA E/OU REGISTROS. DM: 0,60X0,60X0,60 EM CONCRETO ARMADO E= 0,06, COM LASTRO DE BRITA E TAMPA DE CONCRETO. | 2 | UN | 412.94 | 522.12 |  | 1044.24
| COTAÇÃO |  |  | FILTROS | 0 |  | 0 | 0 |  | 0
1.4.2.19 | PRÓPRIA |  | 904440 | TUBO PVC DE REVESTIMENTO GEOMECANICO NERVURADO REFORCADO, DN = 150 MM, COMPRIMENTO = 2 M | 14 | M | 143.47 | 181.4 |  | 2539.6
1.4.2.20 | PRÓPRIA |  | 452257 | LEITO FILTRANTE - FORN.E ENCHIMENTO C/ BRITA NO. 4 | 12.54 | M3 | 190.76 | 241.2 |  | 3024.65
1.4.3 | COTAÇÃO |  |  | CLORADOR | 0 |  | 0 | 0 |  | 0
1.4.3.1 | PRÓPRIA |  | 451963 | INSTALACAO DE CLORADOR | 1 | UN | 413.24 | 522.5 |  | 522.5
1.4.3.2 | PRÓPRIA |  | 904452 | BOMBA DOSADORA ANALOGICA | 1 | UN | 567.4 | 717.42 |  | 717.42
1.4.3.3 | PRÓPRIA |  | 904453 | FORNECIMENTO E INSTALACAO DE TUBULACAO E CONEXOES PARA A INSTALACAO DO CLORADORFORNECIMENTO E INSTALACAO DE TUBULACAO E CONEXOES PARA A INSTALACAO DO CLORADOR | 1 | UN | 1206.13 | 1525.03 |  | 1525.03
1.5 |  |  |  | RESERVATÓRIO | [5 empty] | 148157.63
1.5.2 | COTAÇÃO |  |  | FUNDAÇÕES DO RESERVATÓRIO | 0 |  | 0 | 0 |  | 0
| COTAÇÃO |  |  | SAPATAS | 0 |  | 0 | 0 |  | 0
1.5.2.1 | PRÓPRIA |  | 461206 | ESCAVAÇÃO MANUAL PARA BLOCO DE COROAMENTO OU SAPATA, COM PREVISÃO DE FÔRMA. AF_06/2017 | 45.58 | m³ | 81.82 | 103.45 |  | 4715.25
1.5.2.2 | PRÓPRIA |  | 466793 | PREPARO DE FUNDO DE VALA COM LARGURA MENOR QUE 1,5 M, EM LOCAL COM NÍVEL BAIXO DE INTERFERÊNCIA. AF_06/2016 | 23.08 | m² | 5.26 | 6.65 |  | 153.48
1.5.2.3 | PRÓPRIA |  | 460605 | LASTRO DE CONCRETO MAGRO, APLICADO EM PISOS OU RADIERS, ESPESSURA DE 5 CM. AF_07/2016 | 23.08 | m² | 28.15 | 35.59 |  | 821.42
AV. PERIMETRAL, 1630, MARCO - BELÉM – PA CNPJ: 08.928.777/0001-22
FONE/FAX: (91) 3226-0599 EMAIL: contato@estrutural.net
PLANILHA ORÇAMENTÁRIA
Empresa: |  | ESTRUTURAL CONSTRUÇÕES E SERVIÇOS EIRELI |  |  |  |  | Data: |  | 11/08/2022
Contratante: |  | PREFEITURA MUNICIPAL DE OURÉM |  |  |  |  | Sisplo F201 |  | D090000
Projeto |  | TOMADA DE PREÇO nº 003/2022 - CPL/PMO |  |  |  |  | Moeda:
SubProjeto |  | 01-TOMADA DE PREÇO nº 003/2022 - CPL/PMO |  |  |  |  | Ref: |  | Preço Local
Obra |  | TOMADA DE PREÇO nº 003/2022 - CPL/PMO |  |  |  |  | Página: |  | 7/12
Desc. Ref.: | [6 empty] | Origem: |  | SIN0198
ORDEM | FONTE |  | CÓDIGO | SERVIÇOS | QUANTIDADE | UNIDADE | R$ UNITÁRIO |  |  | PREÇO
[7 empty] | S/BDI | C/BDI
1.5.2.4 | PRÓPRIA |  | 461168 | FABRICAÇÃO, MONTAGEM E DESMONTAGEM DE FÔRMA PARA SAPATA, EM MADEIRA SERRADA, E=25 MM, 4 UTILIZAÇÕES. AF_06/2017 | 32.16 | m² | 125.89 | 159.18 |  | 5119.23
1.5.2.5 | PRÓPRIA |  | 461179 | ARMAÇÃO DE BLOCO, VIGA BALDRAME OU SAPATA UTILIZANDO AÇO CA-50 DE 10 MM - MONTAGEM. AF_06/2017 | 700 | kg | 12.36 | 15.63 |  | 10941
1.5.2.6 | PRÓPRIA |  | 461176 | ARMAÇÃO DE BLOCO, VIGA BALDRAME E SAPATA UTILIZANDO AÇO CA-60 DE 5 MM - MONTAGEM. AF_06/2017 | 140 | kg | 15.65 | 19.79 |  | 2770.6
1.5.2.7 | PRÓPRIA |  | 460481 | CONCRETO FCK = 25MPA, TRAÇO 1:2,3:2,7 (CIMENTO/ AREIA MÉDIA/ BRITA 1) - PREPARO MECÂNICO COM BETONEIRA 600 L. AF_07/2016 | 11.25 | m³ | 472.13 | 596.96 |  | 6715.8
1.5.2.8 | PRÓPRIA |  | 467890 | LANÇAMENTO COM USO DE BOMBA, ADENSAMENTO E ACABAMENTO DE CONCRETO EM ESTRUTURAS. AF_02/2022 | 9.81 | m³ | 34.44 | 43.55 |  | 427.23
1.5.2.9 | PRÓPRIA |  | 462159 | IMPERMEABILIZACAO DE ESTRUTURAS ENTERRADAS, COM TINTA ASFALTICA, DUAS DEMAOS. | 28.32 | m² | 39.82 | 50.35 |  | 1425.91
1.5.2.10 | PRÓPRIA |  | 461468 | REATERRO MANUAL APILOADO COM SOQUETE. AF_10/2017 | 34.33 | m³ | 43.12 | 54.52 |  | 1871.67
| COTAÇÃO |  |  | VIGAS NÍVEL 00 | 0 |  | 0 | 0 |  | 0
1.5.2.11 | PRÓPRIA |  | 461206 | ESCAVAÇÃO MANUAL PARA BLOCO DE COROAMENTO OU SAPATA, COM PREVISÃO DE FÔRMA. AF_06/2017 | 1.05 | m³ | 81.82 | 103.45 |  | 108.62
1.5.2.12 | PRÓPRIA |  | 466793 | PREPARO DE FUNDO DE VALA COM LARGURA MENOR QUE 1,5 M, EM LOCAL COM NÍVEL BAIXO DE INTERFERÊNCIA. AF_06/2016 | 5.9 | m² | 5.26 | 6.65 |  | 39.24
1.5.2.13 | PRÓPRIA |  | 460605 | LASTRO DE CONCRETO MAGRO, APLICADO EM PISOS OU RADIERS, ESPESSURA DE 5 CM. AF_07/2016 | 5.9 | m² | 28.15 | 35.59 |  | 209.98
1.5.2.14 | PRÓPRIA |  | 461168 | FABRICAÇÃO, MONTAGEM E DESMONTAGEM DE FÔRMA PARA SAPATA, EM MADEIRA SERRADA, E=25 MM, 4 UTILIZAÇÕES. AF_06/2017 | 15.74 | m² | 125.89 | 159.18 |  | 2505.49
1.5.2.15 | PRÓPRIA |  | 461178 | ARMAÇÃO DE BLOCO, VIGA BALDRAME OU SAPATA UTILIZANDO AÇO CA-50 DE 8 MM - MONTAGEM. AF_06/2017 | 121 | kg | 13.23 | 16.73 |  | 2024.33
1.5.2.16 | PRÓPRIA |  | 461180 | ARMAÇÃO DE BLOCO, VIGA BALDRAME E SAPATA UTILIZANDO AÇO CA-60 DE 12,5 MM - MONTAGEM. AF_06/2017 | 103 | kg | 10.31 | 13.04 |  | 1343.12
1.5.2.17 | PRÓPRIA |  | 460481 | CONCRETO FCK = 25MPA, TRAÇO 1:2,3:2,7 (CIMENTO/ AREIA MÉDIA/ BRITA 1) - PREPARO MECÂNICO COM BETONEIRA 600 L. AF_07/2016 | 1.58 | m³ | 472.13 | 596.96 |  | 943.2
1.5.2.18 | PRÓPRIA |  | 467890 | LANÇAMENTO COM USO DE BOMBA, ADENSAMENTO E ACABAMENTO DE CONCRETO EM ESTRUTURAS. AF_02/2022 | 1.58 | m³ | 34.44 | 43.55 |  | 68.81
1.5.2.19 | PRÓPRIA |  | 462159 | IMPERMEABILIZACAO DE ESTRUTURAS ENTERRADAS, COM TINTA ASFALTICA, DUAS DEMAOS. | 17.52 | m² | 39.82 | 50.35 |  | 882.13
1.5.3 | COTAÇÃO |  |  | ESTRUTURA | 0 |  | 0 | 0 |  | 0
| COTAÇÃO |  |  | PILARES | 0 |  | 0 | 0 |  | 0
AV. PERIMETRAL, 1630, MARCO - BELÉM – PA CNPJ: 08.928.777/0001-22
FONE/FAX: (91) 3226-0599 EMAIL: contato@estrutural.net
PLANILHA ORÇAMENTÁRIA
Empresa: |  | ESTRUTURAL CONSTRUÇÕES E SERVIÇOS EIRELI |  |  |  |  | Data: |  | 11/08/2022
Contratante: |  | PREFEITURA MUNICIPAL DE OURÉM |  |  |  |  | Sisplo F201 |  | D090000
Projeto |  | TOMADA DE PREÇO nº 003/2022 - CPL/PMO |  |  |  |  | Moeda:
SubProjeto |  | 01-TOMADA DE PREÇO nº 003/2022 - CPL/PMO |  |  |  |  | Ref: |  | Preço Local
Obra |  | TOMADA DE PREÇO nº 003/2022 - CPL/PMO |  |  |  |  | Página: |  | 8/12
Desc. Ref.: | [6 empty] | Origem: |  | SIN0198
ORDEM | FONTE |  | CÓDIGO | SERVIÇOS | QUANTIDADE | UNIDADE | R$ UNITÁRIO |  |  | PREÇO
[7 empty] | S/BDI | C/BDI
1.5.3.1 | PRÓPRIA |  | 458146 | FABRICAÇÃO DE FÔRMA PARA PILARES E ESTRUTURAS SIMILARES, EM CHAPA DE MADEIRA COMPENSADA RESINADA, E = 17 MM. AF_09/2020 | 48.48 | m² | 162.11 | 204.97 |  | 9936.95
1.5.3.4 | PRÓPRIA |  | 460481 | CONCRETO FCK = 25MPA, TRAÇO 1:2,3:2,7 (CIMENTO/ AREIA MÉDIA/ BRITA 1) - PREPARO MECÂNICO COM BETONEIRA 600 L. AF_07/2016 | 2.42 | m³ | 472.13 | 596.96 |  | 1444.64
1.5.3.5 | PRÓPRIA |  | 467890 | LANÇAMENTO COM USO DE BOMBA, ADENSAMENTO E ACABAMENTO DE CONCRETO EM ESTRUTURAS. AF_02/2022 | 2.42 | m³ | 34.44 | 43.55 |  | 105.39
| COTAÇÃO |  |  | VIGAS (NÍVEIS 3,5M 7,0M 10,10M) | 0 |  | 0 | 0 |  | 0
1.5.3.6 | PRÓPRIA |  | 458197 | MONTAGEM E DESMONTAGEM DE FÔRMA DE VIGA, ESCORAMENTO COM PONTALETE DE MADEIRA, PÉ-DIREITO SIMPLES, EM MADEIRA SERRADA, 4 UTILIZAÇÕES. AF_12/2015 | 66.18 | m² | 134.49 | 170.05 |  | 11253.91
1.5.3.7 | PRÓPRIA |  | 458288 | ARMAÇÃO DE PILAR OU VIGA DE UMA ESTRUTURA CONVENCIONAL DE CONCRETO ARMADO EM UM EDIFÍCIO DE MÚLTIPLOS PAVIMENTOS UTILIZANDO AÇO CA-60 DE 5,0 MM - MONTAGEM. AF_12/2015 | 39 | kg | 13.16 | 16.64 |  | 648.96
1.5.3.8 | PRÓPRIA |  | 458289 | ARMAÇÃO DE PILAR OU VIGA DE UMA ESTRUTURA CONVENCIONAL DE CONCRETO ARMADO EM UM EDIFÍCIO DE MÚLTIPLOS PAVIMENTOS UTILIZANDO AÇO CA-50 DE 6,3MM - MONTAGEM. AF_12/2015 | 154 | kg | 10.96 | 13.86 |  | 2134.44
1.5.3.9 | PRÓPRIA |  | 458290 | ARMAÇÃO DE PILAR OU VIGA DE UMA ESTRUTURA CONVENCIONAL DE CONCRETO ARMADO EM UM EDIFÍCIO DE MÚLTIPLOS PAVIMENTOS UTILIZANDO AÇO CA-50 DE 8,0MM - MONTAGEM. AF_12/2015 | 61 | kg | 10.46 | 13.23 |  | 807.03
1.5.3.10 | PRÓPRIA |  | 458291 | ARMAÇÃO DE PILAR OU VIGA DE UMA ESTRUTURA CONVENCIONAL DE CONCRETO ARMADO EM UM EDIFÍCIO DE MÚLTIPLOS PAVIMENTOS UTILIZANDO AÇO CA-50 DE 10,0 MM - MONTAGEM. AF_12/2015 | 69 | kg | 9.44 | 11.94 |  | 823.86
1.5.3.11 | PRÓPRIA |  | 458292 | ARMAÇÃO DE PILAR OU VIGA DE UMA ESTRUTURA CONVENCIONAL DE CONCRETO ARMADO EM UM EDIFÍCIO DE MÚLTIPLOS PAVIMENTOS UTILIZANDO AÇO CA-50 DE 12,5 MM - MONTAGEM. AF_12/2015 | 67 | kg | 8.47 | 10.71 |  | 717.57
1.5.3.13 | PRÓPRIA |  | 460481 | CONCRETO FCK = 25MPA, TRAÇO 1:2,3:2,7 (CIMENTO/ AREIA MÉDIA/ BRITA 1) - PREPARO MECÂNICO COM BETONEIRA 600 L. AF_07/2016 | 29.82 | m³ | 472.13 | 596.96 |  | 17801.35
1.5.3.14 | PRÓPRIA |  | 467890 | LANÇAMENTO COM USO DE BOMBA, ADENSAMENTO E ACABAMENTO DE CONCRETO EM ESTRUTURAS. AF_02/2022 | 29.82 | m³ | 34.44 | 43.55 |  | 1298.66
| COTAÇÃO |  |  | LAJES | 0 |  | 0 | 0 |  | 0
| COTAÇÃO |  |  | LAJE MACIÇA - APOIO CAIXA D'ÁGUA | 0 |  | 0 | 0 |  | 0
1.5.3.15 | PRÓPRIA |  | 458235 | MONTAGEM E DESMONTAGEM DE FÔRMA DE LAJE MACIÇA COM ÁREA MÉDIA MENOR OU IGUAL A 20 M², PÉ-DIREITO SIMPLES, EM MADEIRA SERRADA, 4 UTILIZAÇÕES.AF_12/201 | 37.65 | m² | 130.72 | 165.28 |  | 6222.79
1.5.3.17 | PRÓPRIA |  | 460481 | CONCRETO FCK = 25MPA, TRAÇO 1:2,3:2,7 (CIMENTO/ AREIA MÉDIA/ BRITA 1)- PREPARO MECÂNICO COM BETONEIRA 600 L. AF_07/2016 | 3.52 | m³ | 472.13 | 596.96 |  | 2101.3
1.5.3.18 | PRÓPRIA |  | 467890 | LANÇAMENTO COM USO DE BOMBA, ADENSAMENTO E ACABAMENTO DE CONCRETO EM ESTRUTURAS. AF_02/2022 | 3.52 | m³ | 34.44 | 43.55 |  | 153.3
AV. PERIMETRAL, 1630, MARCO - BELÉM – PA CNPJ: 08.928.777/0001-22
FONE/FAX: (91) 3226-0599 EMAIL: contato@estrutural.net
PLANILHA ORÇAMENTÁRIA
Empresa: |  | ESTRUTURAL CONSTRUÇÕES E SERVIÇOS EIRELI |  |  |  |  | Data: |  | 11/08/2022
Contratante: |  | PREFEITURA MUNICIPAL DE OURÉM |  |  |  |  | Sisplo F201 |  | D090000
Projeto |  | TOMADA DE PREÇO nº 003/2022 - CPL/PMO |  |  |  |  | Moeda:
SubProjeto |  | 01-TOMADA DE PREÇO nº 003/2022 - CPL/PMO |  |  |  |  | Ref: |  | Preço Local
Obra |  | TOMADA DE PREÇO nº 003/2022 - CPL/PMO |  |  |  |  | Página: |  | 9/12
Desc. Ref.: | [6 empty] | Origem: |  | SIN0198
ORDEM | FONTE |  | CÓDIGO | SERVIÇOS | QUANTIDADE | UNIDADE | R$ UNITÁRIO |  |  | PREÇO
[7 empty] | S/BDI | C/BDI
1.5.4 | COTAÇÃO |  |  | ESCADA | 0 |  | 0 | 0 |  | 0
1.5.4.1 | PRÓPRIA |  | 430467 | ESCADA TIPO MARINHEIRO EM ACO CA-50 9,52MM INCLUSO PINTURA COM FUNDO ANTICORROSIVO TIPO ZARCAO | 6.9 | m | 579.73 | 733.01 |  | 5057.77
1.5.5 | COTAÇÃO |  |  | RESERVATÓRIO | 0 |  | 0 | 0 |  | 0
1.5.5.1 | PRÓPRIA |  | 904454 | RESERVATORIO EM PRFV (PLASTICO REFORCADO COM FIBRA DE VIDRO) NO FORMATO TRONCO CONICO COM CAPACIDADE DE 20.000L | 2 | UN | 13890.37 | 17562.98 |  | 35125.96
1.5.5.2 | PRÓPRIA |  | 904455 | CABO DE ACO GALVANIZADO 10MM (TENSOR) | 14 | M | 33.44 | 42.28 |  | 591.92
1.5.6 | COTAÇÃO |  |  | BARRILETE DO RESERVATÓRIO | 0 |  | 0 | 0 |  | 0
| COTAÇÃO |  |  | TUBOS E CONEXÕES BARRILETE - SUBIDA | 0 |  | 0 | 0 |  | 0
1.5.6.1 | PRÓPRIA |  | 455970 | TUBO, PVC, SOLDÁVEL, DN 50MM, INSTALADO EM PRUMADA DE ÁGUA - FORNECIMENTO E INSTALAÇÃO. AF_12/2014 | 12 | m | 19.39 | 24.52 |  | 294.24
1.5.6.2 | PRÓPRIA |  | 904456 | FORNECIMENTO E INSTALACAO DE CONEXOES PARA A TUBULACAO DE SUBIDA PARA O RESERVATORIO ELEVADO | 1 | UN | 1044.47 | 1320.63 |  | 1320.63
| COTAÇÃO |  |  | TUBOS E CONEXÕES BARRILETE - DESCIDA | 0 |  | 0 | 0 |  | 0
1.5.6.3 | PRÓPRIA |  | 460121 | TUBO, PVC, SOLDÁVEL, DN 110 MM, INSTALADO EM RESERVAÇÃO DE ÁGUA DE EDIFICAÇÃO QUE POSSUA RESERVATÓRIO DE FIBRA/FIBROCIMENTO FORNECIMENTO E INSTALAÇÃO. AF_06/2016 | 12 | m | 109.87 | 138.92 |  | 1667.04
1.5.6.4 | PRÓPRIA |  | 904457 | FORNECIMENTO E INSTALAÇÃO DE CONEXÕES PARA A TUBULAÇÃO DE DESCIDA PARA O RESERVATÓRIO ELEVADO | 1 | un. | 4400.04 | 5563.41 |  | 5563.41
1.6 |  |  |  | ELÉTRICO GERAL - URBANIZAÇÃO E EDIFICAÇÕES | [5 empty] | 19322.99
1.6.1 | PRÓPRIA |  | 431585 | Luminária de sobrepor com aletas e 2 lâmpadas de Led de 18W | 1 | UN | 300.34 | 379.75 |  | 379.75
1.6.2 | PRÓPRIA |  | 904458 | POSTE CONICO CONTINUO EM ACO GALVANIZADO, RETO, FLANGEADO, H = 6 M, DIAMETRO INFERIOR = *90* CM | 1 | UN | 4023.35 | 5087.12 |  | 5087.12
1.6.3 | PRÓPRIA |  | 466783 | LUMINÁRIA DE LED PARA ILUMINAÇÃO PÚBLICA, DE 98 W ATÉ 137 W - FORNECIMENTO E INSTALAÇÃO. AF_08/2020 | 1 | UN | 665.51 | 841.47 |  | 841.47
1.6.4 | PRÓPRIA |  | 458496 | CAIXA OCTOGONAL 4" X 4", PVC, INSTALADA EM LAJE - FORNECIMENTO E INSTALAÇÃO. AF_12/2015 | 1 | UN | 11.67 | 14.76 |  | 14.76
1.6.5 | PRÓPRIA |  | 461927 | CAIXA DE PASSAGEM 30X30X40 COM TAMPA E DRENO BRITA | 4 | UN | 164.92 | 208.52 |  | 834.08
1.6.6 | PRÓPRIA |  | 458499 | CAIXA RETANGULAR 4" X 2" MÉDIA (1,30 M DO PISO), PVC, INSTALADA EM PAREDE - FORNECIMENTO E INSTALAÇÃO. AF_12/2015 | 2 | UN | 13.05 | 16.5 |  | 33
1.6.7 | PRÓPRIA |  | 458519 | INTERRUPTOR SIMPLES (1 MÓDULO), 10A/250V, INCLUINDO SUPORTE E PLACA -FORNECIMENTO E INSTALAÇÃO. AF_12/2015 | 1 | UN | 23.5 | 29.71 |  | 29.71
AV. PERIMETRAL, 1630, MARCO - BELÉM – PA CNPJ: 08.928.777/0001-22
FONE/FAX: (91) 3226-0599 EMAIL: contato@estrutural.net
PLANILHA ORÇAMENTÁRIA
Empresa: |  | ESTRUTURAL CONSTRUÇÕES E SERVIÇOS EIRELI |  |  |  |  | Data: |  | 11/08/2022
Contratante: |  | PREFEITURA MUNICIPAL DE OURÉM |  |  |  |  | Sisplo F201 |  | D090000
Projeto |  | TOMADA DE PREÇO nº 003/2022 - CPL/PMO |  |  |  |  | Moeda:
SubProjeto |  | 01-TOMADA DE PREÇO nº 003/2022 - CPL/PMO |  |  |  |  | Ref: |  | Preço Local
Obra |  | TOMADA DE PREÇO nº 003/2022 - CPL/PMO |  |  |  |  | Página: |  | 10/12
Desc. Ref.: | [6 empty] | Origem: |  | SIN0198
ORDEM | FONTE |  | CÓDIGO | SERVIÇOS | QUANTIDADE | UNIDADE | R$ UNITÁRIO |  |  | PREÇO
[7 empty] | S/BDI | C/BDI
1.6.8 | PRÓPRIA |  | 458550 | TOMADA MÉDIA DE EMBUTIR (1 MÓDULO), 2P+T 10 A, INCLUINDO SUPORTE E PLACA - FORNECIMENTO E INSTALAÇÃO. AF_12/2015 | 1 | UN | 28.02 | 35.43 |  | 35.43
1.6.9 | PRÓPRIA |  | 458405 | ELETRODUTO RÍGIDO ROSCÁVEL, PVC, DN 60 MM (2"), PARA REDE ENTERRADA DE DISTRIBUIÇÃO DE ENERGIA ELÉTRICA - FORNECIMENTO E INSTALAÇÃO. AF_12/2021 | 12 | m | 11.98 | 15.15 |  | 181.8
1.6.10 | PRÓPRIA |  | 430448 | Eletroduto PVC Rígido de 3/4" | 11.28 | m | 10.51 | 13.29 |  | 149.91
1.6.11 | PRÓPRIA |  | 458462 | CABO DE COBRE FLEXÍVEL ISOLADO, 2,5 MM², ANTI-CHAMA 450/750 V, PARA CIRCUITOS TERMINAIS - FORNECIMENTO E INSTALAÇÃO. AF_12/2015 | 18.6 | m | 3.97 | 5.02 |  | 93.37
1.6.12 | PRÓPRIA |  | 458464 | CABO DE COBRE FLEXÍVEL ISOLADO, 4 MM², ANTI-CHAMA 450/750 V, PARA CIRCUITOS TERMINAIS - FORNECIMENTO E INSTALAÇÃO. AF_12/2015 | 12.9 | m | 6.52 | 8.24 |  | 106.3
1.6.13 | PRÓPRIA |  | 458466 | CABO DE COBRE FLEXÍVEL ISOLADO, 6 MM², ANTI-CHAMA 450/750 V, PARA CIRCUITOS TERMINAIS - FORNECIMENTO E INSTALAÇÃO. AF_12/2015 | 5.7 | m | 8.94 | 11.3 |  | 64.41
1.6.14 | PRÓPRIA |  | 458475 | CABO DE COBRE FLEXÍVEL ISOLADO, 16 MM², ANTI-CHAMA 0,6/1,0 KV, PARA DISTRIBUIÇÃO - FORNECIMENTO E INSTALAÇÃO. AF_12/2015 | 12 | m | 17.97 | 22.72 |  | 272.64
1.6.15 | PRÓPRIA |  | 458477 | CABO DE COBRE FLEXÍVEL ISOLADO, 25 MM², ANTI-CHAMA 0,6/1,0 KV, PARA REDE ENTERRADA DE DISTRIBUIÇÃO DE ENERGIA ELÉTRICA - FORNECIMENTO E INSTALAÇÃO. AF_12/2021 | 36 | m | 28.28 | 35.76 |  | 1287.36
1.6.16 | PRÓPRIA |  | 466861 | QUADRO DE DISTRIBUIÇÃO DE ENERGIA EM CHAPA DE AÇO GALVANIZADO, DE EMBUTIR, COM BARRAMENTO TRIFÁSICO, PARA 12 DISJUNTORES DIN 100A - FORNECIMENTO E INSTALAÇÃO. AF_10/2020 | 1 | un | 386.44 | 488.61 |  | 488.61
1.6.17 | PRÓPRIA |  | 459848 | DISJUNTOR MONOPOLAR TIPO DIN, CORRENTE NOMINAL DE 10A - FORNECIMENTO E INSTALAÇÃO. AF_04/2016 | 3 | un | 10.5 | 13.28 |  | 39.84
1.6.18 | PRÓPRIA |  | 466874 | DISJUNTOR TRIPOLAR TIPO NEMA, CORRENTE NOMINAL DE 60 ATÉ 100A - FORNECIMENTO E INSTALAÇÃO. AF_10/2020 | 1 | un | 315.84 | 399.35 |  | 399.35
1.6.19 | PRÓPRIA |  | 430416 | Disjuntor 3P - 125A a 225A - PADRÃO DIN | 3 | un | 406.45 | 513.92 |  | 1541.76
1.6.20 | PRÓPRIA |  | 461619 | HASTE DE ATERRAMENTO 3/4 PARA SPDA - FORNECIMENTO E INSTALAÇÃO. AF_12/2017 | 1 | un | 135.71 | 171.59 |  | 171.59
1.6.21 | PRÓPRIA |  | 904459 | TERMINAL OU CONECTOR DE PRESSAO - PARA CABO 50MM2 - FORNECIMENTO E INSTALACAO | 1 | UN | 4.3 | 5.44 |  | 5.44
1.6.22 | PRÓPRIA |  | 461607 | CORDOALHA DE COBRE NU 16 MM², NÃO ENTERRADA, COM ISOLADOR - FORNECIMENTO E INSTALAÇÃO. AF_12/2017 | 6.35 | m | 27.89 | 35.26 |  | 223.9
1.6.23 | PRÓPRIA |  | 904460 | CONTATOR TRIPOLAR, CORRENTE DE 250 A, TENSAO NOMINAL DE *500* V, PARA ACIONAMENTO DE CAPACITORES | 1 | UN | 3347.1 | 4232.07 |  | 4232.07
| COTAÇÃO |  |  | SPDA | 0 |  | 0 | 0 |  | 0
1.6.28 | PRÓPRIA |  | 461619 | HASTE DE ATERRAMENTO 3/4 PARA SPDA - FORNECIMENTO E INSTALAÇÃO. AF_12/2017 | 3 | un | 135.71 | 171.59 |  | 514.77
AV. PERIMETRAL, 1630, MARCO - BELÉM – PA CNPJ: 08.928.777/0001-22
FONE/FAX: (91) 3226-0599 EMAIL: contato@estrutural.net
PLANILHA ORÇAMENTÁRIA
Empresa: |  | ESTRUTURAL CONSTRUÇÕES E SERVIÇOS EIRELI |  |  |  |  | Data: |  | 11/08/2022
Contratante: |  | PREFEITURA MUNICIPAL DE OURÉM |  |  |  |  | Sisplo F201 |  | D090000
Projeto |  | TOMADA DE PREÇO nº 003/2022 - CPL/PMO |  |  |  |  | Moeda:
SubProjeto |  | 01-TOMADA DE PREÇO nº 003/2022 - CPL/PMO |  |  |  |  | Ref: |  | Preço Local
Obra |  | TOMADA DE PREÇO nº 003/2022 - CPL/PMO |  |  |  |  | Página: |  | 11/12
Desc. Ref.: | [6 empty] | Origem: |  | SIN0198
ORDEM | FONTE |  | CÓDIGO | SERVIÇOS | QUANTIDADE | UNIDADE | R$ UNITÁRIO |  |  | PREÇO
[7 empty] | S/BDI | C/BDI
1.6.29 | PRÓPRIA |  | 904459 | TERMINAL OU CONECTOR DE PRESSAO - PARA CABO 50MM2 - FORNECIMENTO E INSTALACAO | 4 | un | 4.3 | 5.44 |  | 21.76
1.6.30 | PRÓPRIA |  | 462103 | CAIXA DE INSPEÇÃO PARA ATERRAMENTO, CIRCULAR, EM POLIETILENO, DIÂMETRO INTERNO = 0,3 M. AF_05/2018 | 3 | un | 48.17 | 60.91 |  | 182.73
1.6.31 | PRÓPRIA |  | 461620 | BASE METÁLICA PARA MASTRO 1 ½ PARA SPDA - FORNECIMENTO E INSTALAÇÃO. AF_12/2017 | 1 | un | 95.45 | 120.69 |  | 120.69
1.6.32 | PRÓPRIA |  | 461621 | MASTRO 1 ½ PARA SPDA - FORNECIMENTO E INSTALAÇÃO. AF_12/2017 | 1 | un | 155.44 | 196.54 |  | 196.54
1.6.33 | PRÓPRIA |  | 461622 | CAPTOR TIPO FRANKLIN PARA SPDA - FORNECIMENTO E INSTALAÇÃO. AF_12/2017 | 1 | un | 130.17 | 164.59 |  | 164.59
1.6.34 | PRÓPRIA |  | 461609 | CORDOALHA DE COBRE NU 35 MM², NÃO ENTERRADA, COM ISOLADOR - FORNECIMENTO E INSTALAÇÃO. AF_12/2017 | 15 | m | 49.48 | 62.56 |  | 938.4
1.6.35 | PRÓPRIA |  | 458462 | CABO DE COBRE FLEXÍVEL ISOLADO, 2,5 MM², ANTI-CHAMA 450/750 V, PARA CIRCUITOS TERMINAIS - FORNECIMENTO E INSTALAÇÃO. AF_12/2015 | 15 | m | 3.97 | 5.02 |  | 75.3
1.6.36 | PRÓPRIA |  | 458393 | ELETRODUTO RÍGIDO ROSCÁVEL, PVC, DN 25 MM (3/4"), PARA CIRCUITOS TERMINAIS, INSTALADO EM FORRO - FORNECIMENTO E INSTALAÇÃO. AF_12/2015 | 3 | m | 11.13 | 14.07 |  | 42.21
1.6.37 | PRÓPRIA |  | 461936 | SUPORTE ISOLADOR PARA CORDOALHA DE COBRE - FORNECIMENTO E INSTALAÇÃO. AF_12/2017 | 2 | un | 20.69 | 26.16 |  | 52.32
1.6.38 | PRÓPRIA |  | 904461 | ABRACADEIRA DE LATAO PARA FIXACAO DE CABO PARA-RAIO, DIMENSOES 32 X 24 X 24 MM | 4 | UN | 2.61 | 3.3 |  | 13.2
1.6.39 | PRÓPRIA |  | 904462 | ABRACADEIRA EM ACO PARA AMARRACAO DE ELETRODUTOS, TIPO D, COM 3/4" E CUNHA DE FIXACAO | 2 | UN | 1.51 | 1.91 |  | 3.82
1.6.40 | PRÓPRIA |  | 904463 | CURVA 90 GRAUS, CURTA, DE PVC RIGIDO ROSCAVEL, DE 1", PARA ELETRODUTO | 4 | UN | 3.49 | 4.41 |  | 17.64
1.6.41 | PRÓPRIA |  | 904464 | SINALIZADOR NOTURNO SIMPLES PARA PARA-RAIOS, SEM RELE FOTOELETRICO | 1 | UN | 45.03 | 56.94 |  | 56.94
1.6.42 | PRÓPRIA |  | 466762 | RELE FOTOELETRICO P/ COMANDO DE ILUMINACAO EXTERNA 220V/1000W - FORNECIMENTO E INSTALACAO | 1 | un | 51.38 | 64.96 |  | 64.96
1.6.43 | PRÓPRIA |  | 904465 | CAIXA EXTERNA DE MEDICAO PARA 1 MEDIDOR TRIFASICO, COM VISOR, EM CHAPA DE ACO 18 USG (PADRAO DA CONCESSIONARIA LOCAL) | 1 | UN | 271.63 | 343.45 |  | 343.45
1.7 |  |  |  | CHAFARIZ | [5 empty] | 8065.82
1.7.1 | PRÓPRIA |  | 904466 | Muro em alvenaria (h=2.30m), pintado altura inteira em 1 face e 1m na outra face, com revestimento cerâmico em 1 das faces com altura de 1,40m | 6 | M | 712.82 | 901.29 |  | 5407.74
1.7.2 | PRÓPRIA |  | 459277 | ESCAVAÇÃO MANUAL DE VALA COM PROFUNDIDADE MENOR OU IGUAL A 1,30 M. AF_02/2021 | 0.97 | m³ | 71.12 | 89.92 |  | 87.22
1.7.3 | PRÓPRIA |  | 904467 | SEIXO ROLADO PARA APLICACAO EM CONCRETO (POSTO PEDREIRA/FORNECEDOR, SEM FRETE) | 0.97 | M3 | 314.48 | 397.63 |  | 385.7
AV. PERIMETRAL, 1630, MARCO - BELÉM – PA CNPJ: 08.928.777/0001-22
FONE/FAX: (91) 3226-0599 EMAIL: contato@estrutural.net
PLANILHA ORÇAMENTÁRIA
Empresa: |  | ESTRUTURAL CONSTRUÇÕES E SERVIÇOS EIRELI |  |  |  |  | Data: |  | 11/08/2022
Contratante: |  | PREFEITURA MUNICIPAL DE OURÉM |  |  |  |  | Sisplo F201 |  | D090000
Projeto |  | TOMADA DE PREÇO nº 003/2022 - CPL/PMO |  |  |  |  | Moeda:
SubProjeto |  | 01-TOMADA DE PREÇO nº 003/2022 - CPL/PMO |  |  |  |  | Ref: |  | Preço Local
Obra |  | TOMADA DE PREÇO nº 003/2022 - CPL/PMO |  |  |  |  | Página: |  | 12/12
Desc. Ref.: | [6 empty] | Origem: |  | SIN0198
ORDEM | FONTE |  | CÓDIGO | SERVIÇOS | QUANTIDADE | UNIDADE | R$ UNITÁRIO |  |  | PREÇO
[7 empty] | S/BDI | C/BDI
1.7.4 | PRÓPRIA |  | 460605 | LASTRO DE CONCRETO MAGRO, APLICADO EM PISOS, LAJES SOBRE SOLO OU RADIERS, ESPESSURA DE 5 CM. AF_07/2016 | 1.59 | M2 | 28.15 | 35.59 |  | 56.59
1.7.5 | PRÓPRIA |  | 430025 | Alvenaria tijolo de barro a cutelo | 5.3 | M2 | 62.22 | 78.67 |  | 416.95
1.7.6 | PRÓPRIA |  | 455333 | CHAPISCO APLICADO EM ALVENARIA (SEM PRESENÇA DE VÃOS) E ESTRUTURAS DE CONCRETO DE FACHADA, COM COLHER DE PEDREIRO. ARGAMASSA TRAÇO 1:3 COM PREPARO MANUAL. AF_06/2014 | 10.6 | M2 | 6.52 | 8.24 |  | 87.34
1.7.7 | PRÓPRIA |  | 455383 | EMBOÇO, PARA RECEBIMENTO DE CERÂMICA, EM ARGAMASSA TRAÇO 1:2:8, PREPARO MANUAL, APLICADO MANUALMENTE EM FACES INTERNAS DE PAREDES, PARA AMBIENTE COM ÁREA MENOR QUE 5M2, ESPESSURA DE 10MM, COM EXECUÇÃO DE TALISCAS. AF_06/2014 | 10.6 | M2 | 29.71 | 37.57 |  | 398.24
1.7.8 | PRÓPRIA |  | 455459 | REVESTIMENTO CERÂMICO PARA PAREDES INTERNAS COM PLACAS TIPO ESMALTADA EXTRA DE DIMENSÕES 20X20 CM APLICADAS EM AMBIENTES DE ÁREA MAIOR QUE 5 M² A MEIA ALTURA DAS PAREDES. AF_06/2014 | 12.19 | M2 | 60.45 | 76.43 |  | 931.68
1.7.9 | PRÓPRIA |  | 455967 | TUBO, PVC, SOLDÁVEL, DN 25MM, INSTALADO EM PRUMADA DE ÁGUA - FORNECIMENTO E INSTALAÇÃO. AF_12/2014 | 4.8 | M | 5.42 | 6.85 |  | 32.88
1.7.10 | PRÓPRIA |  | 456076 | CURVA 45 GRAUS, PVC, SOLDÁVEL, DN 25MM, INSTALADO EM PRUMADA DE ÁGUA - FORNECIMENTO E INSTALAÇÃO. AF_12/2014 | 4 | UN | 6.12 | 7.74 |  | 30.96
1.7.11 | PRÓPRIA |  | 904468 | BUCHA DE REDUCAO DE PVC, SOLDAVEL, LONGA, COM 50 X 25 MM, PARA AGUA FRIA PREDIAL | 4 | UN | 5.23 | 6.61 |  | 26.44
1.7.12 | PRÓPRIA |  | 456073 | JOELHO 90 GRAUS, PVC, SOLDÁVEL, DN 25MM, INSTALADO EM PRUMADA DE ÁGUA - FORNECIMENTO E INSTALAÇÃO. AF_12/2014 | 4 | UN | 4.17 | 5.27 |  | 21.08
1.7.13 | PRÓPRIA |  | 455039 | TORNEIRA CROMADA 1/2? OU 3/4? PARA TANQUE, PADRÃO POPULAR - FORNECIMENTO E INSTALAÇÃO. AF_01/2020 | 4 | UN | 36.18 | 45.75 |  | 183
IMPORTA ESTA Obra EM TREZENTOS E NOVE MIL DUZENTOS E OITO REAIS E DOZE CENTAVOS | [9 empty] | 309208.12
VALIDADE DA PROPOSTA: 60 DIAS
AV. PERIMETRAL, 1630, MARCO - BELÉM – PA CNPJ: 08.928.777/0001-22
FONE/FAX: (91) 3226-0599 EMAIL: contato@estrutural.net

## CRONOGRAMA
CRONOGRAMA FÍSICO-FINANCEIRO EM VALOR/PERCENTUAL
Empresa: |  | ESTRUTURAL CONSTRUÇÕES E SERVIÇOS EIRELI | [7 empty] | Data: |  |  | 11/08/2022
Contratante: |  | PREFEITURA MUNICIPAL DE OURÉM | [7 empty] | Sisplo F81 |  |  | 01
Projeto |  | TOMADA DE PREÇO nº 003/2022 - CPL/PMO | [7 empty] | Moeda: |  |  | REAL
SubProjeto |  | 01-TOMADA DE PREÇO nº 003/2022 - CPL/PMO | [7 empty] | Ref: |  |  | Preço Local
Obra |  | TOMADA DE PREÇO nº 003/2022 - CPL/PMO | [7 empty] | Página: |  |  | 1/1
Desc. Ref.: | [9 empty] | Origem: |  |  | SIN0198
PERÍODOS
ITEM | DISCRIMINAÇÃO |  | MÊS 01 |  | MÊS 02 |  | MÊS 03 |  | MÊS 04 |  |  | MÊS 05 |  |  | TOTAIS
1.1 | ADMINISTRAÇÃO LOCAL |  | 20% | 2,03% | 20% | 2,03% | 20% | 2,03% | 20% |  | 2,03% | 20% |  | 2,03% | 10,14%
|  |  | 6268.43 |  | 6268.43 |  | 6268.43 |  | 6268.43 |  |  | 6268.44 |  |  | 31342.16
1.2 | SERVIÇOS PRELIMINARES |  | 100% | 5,07% | [10 empty] | 5,07%
|  |  | 15677.84 | [11 empty] | 15677.84
1.3 | URBANIZAÇÃO |  | 40% | 3,99% | 30% | 2,99% | [5 empty] | 30% |  | 2,99% | 9,97%
|  |  | 12328.39 |  | 9246.29 | [6 empty] | 9246.3 |  |  | 30820.98
1.4 | POÇO ARTESIANO E EQUIPAMENTOS |  | 70% | 12,64% | 30% | 5,42% | [8 empty] | 18,05%
|  |  | 39074.49 |  | 16746.21 | [9 empty] | 55820.7
1.5 | RESERVATÓRIO |  |  |  | 40% | 19,17% | 40% | 19,17% | 20% |  | 9,58% |  |  |  | 47,92%
[5 empty] | 59263.05 |  | 59263.05 |  | 29631.53 | [5 empty] | 148157.63
1.6 | ELÉTRICO GERAL - URBANIZAÇÃO E EDIFICAÇÕES |  |  |  | 45% | 2,81% | 45% | 2,81% |  |  |  | 10% |  | 0,62% | 6,25%
[5 empty] | 8695.35 |  | 8695.35 |  |  |  |  | 1932.29 |  |  | 19322.99
1.7 | CHAFARIZ |  |  |  | 25% | 0,65% | 25% | 0,65% | 25% |  | 0,65% | 25% |  | 0,65% | 2,61%
[5 empty] | 2016.46 |  | 2016.46 |  | 2016.46 |  |  | 2016.44 |  |  | 8065.82
| TOTAL DO PERÍODO |  | 23,72% |  | 33,06% |  | 24,66% |  | 12,26% |  |  | 6,29%
|  |  | 73349.15 |  | 102235.79 |  | 76243.29 |  | 37916.42 |  |  | 19463.47
| TOTAIS ACUMULADOS |  | 23,72% |  | 56,79% |  | 81,44% |  | 93,71% |  |  | 100% |  |  | 100%
|  |  | 73349.15 |  | 175584.94 |  | 251828.23 |  | 289744.65 |  |  | 309208.12 |  |  | 309208.12

## BDI
ESTADO DO PARÁ
PREFEITURA MUNICIPAL DE OURÉM
TOMADA DE PREÇO nº 003/2022 - CPL/PMO
OBRA:IMPLANTAÇÃO DE MICROSISTEMA DE ABASTECIMENTO DE ÁGUA, NO BAIRRO DO JACAL, Município de Ourém/PA, com recursos oriundos da Secretaria de Estado de Desenvolvimento Urbano e Obras Públicas – SEDOP, nos Termos do Convênio Nº 171/2022
Empresa Proponente: ESTRUTURAL CONSTRUÇÕES E SERVIÇOS EIRELI
CNPJ:08.928.777/0001-22
DATA:11/08/2022
DEMONSTRATIVO DE BDI - GERAL (SEM DESONERAÇÃO)
Item | Parcela do BDI
1 | AC = Taxa de Administração Central | 3.98%
2 | S e G = Taxas de Seguro e Garantia | 0.49%
3 | R = Taxa de Risco | 1.39%
4 | DF = Taxa de Despesas Financeiras | 0.99%
5 | L = Taxa de Lucro / Remuneração | 8.04%
6 | I = Taxa de incidência de Impostos (PIS, COFINS e ISS) | 8.65%
Item | Impostos
6.1 | ISS | 5%
6.2 | PIS | 0.65%
6.3 | COFINS | 3%
6.4 | CPRB | 0%
Total Impostos = |  | 8.65%
Fórmula para o cálculo de BDI
26.44%
NOTAS:
1) Alíquota de ISS é determinada pelo “Anexo I - Tabela com Lista de Serviços para fins de apuração e cobrança do ISSQN e suas respectivas alíquotas” da Lei Complementar Municipal Nº 006/2017, de 03 de outubro de 2017.
2) Alíquota máxima de PIS é de até 1,65% conforme Lei nº10.637/02 em consonância com o Regime de Tributação da Empresa
3) Alíquota máxima de COFINS é de 3% conforme inciso XX do art. 10 da Lei nº10.833/03.
4) Para a composição do BDI, utilizou-se percentuais em consonância com as faixas referenciais indicadas no Acórdão 2622/2015 do Tribunal de Contas da União (TCU).
BELÉM PARÁ, 11 DE AGOSTO DE 2022
ESTRUTURAL CONTRUCOES E SERVICOS EIRELI
CNPJ: 08.928.777/0001-22
RAFAEL FERREIRA DE ALENCAR
DIRETOR CPF: 765.934.522-20

## ENCARGOS
ESTADO DO PARÁ
PREFEITURA MUNICIPAL DE OURÉM
TOMADA DE PREÇO nº 003/2022 - CPL/PMO
OBRA:IMPLANTAÇÃO DE MICROSISTEMA DE ABASTECIMENTO DE ÁGUA, NO BAIRRO DO JACAL, Município de Ourém/PA, com recursos oriundos da Secretaria de Estado de Desenvolvimento Urbano e Obras Públicas – SEDOP, nos Termos do Convênio Nº 171/2022
Empresa Proponente: ESTRUTURAL CONSTRUÇÕES E SERVIÇOS EIRELI
CNPJ:08.928.777/0001-22
DATA:11/08/2022
TAXA DE ENCARGOS SOCIAIS |  | HORISTA | MENSALISTA
| GRUPO A | % | %
A1 | INSS | 20% | 20%
A2 | SESI | 1.5% | 1.5%
A3 | SENAI | 1% | 1%
A4 | INCRA | 0.2% | 0.2%
A5 | SEBRAE | 0.6% | 0.6%
A6 | Salário-educação | 2.5% | 2.5%
A7 | Seguro contra acidentes de trabalho | 3% | 3%
A8 | FGTS | 8% | 8%
A9 | SECONCI | 0% | 0%
A | Total de Encargos Sociais Básicos | 36.8% | 36.8%
| GRUPO B | % | %
B1 | Repouso semanal remunerado | 18.12% | Não incide
B2 | Feriados | 4.16% | Não incide
B3 | Auxílio - Enfermidade | 0.94% | 0.71%
B4 | 13º Salário | 11.03% | 8.33%
B5 | Licença Paternidade | 0.07% | 0.06%
B6 | Faltas Justificadas | 0.74% | 0.56%
B7 | Dias de Chuvas | 2.69% | Não incide
B8 | Auxílio Acidente de Trabalho | 0.11% | 0.09%
B9 | Férias Gozadas | 9.9% | 7.48%
B10 | Salário Maternidade | 0.03% | 0.02%
B Total de Encargos Sociais que recebem incidências de A |  | 47.79% | 17.25%
| GRUPO C | % | %
C1 | Aviso Prévio Indenizado | 6.27% | 4.74%
C2 | Aviso Prévio Trabalhado | 0.15% | 0.11%
C3 | Férias Indenizadas | 4.23% | 3.19%
C4 | Depósito Rescisão Sem Justa Causa | 5.09% | 3.84%
C5 | Indenização Adicional | 0.53% | 0.4%
C Total dos Encargos Sociais que não recebem as incidências de A |  | 16.27% | 12.28%
| GRUPO D | % | %
D1 | Reincidência de A sobre B | 17.59% | 6.35%
D2 | Reincidência de Grupo A sobre Aviso Prévio Trabalhado e | 0.56% | 0.42%
D Total das Taxas incidências e reincidências |  | 18.15% | 6.77%
TOTAL DOS ENCARGOS SOCIAIS: |  | 119% | 73.1%
BELÉM PARÁ, 11 DE AGOSTO DE 2022
ESTRUTURAL CONTRUCOES E SERVICOS EIRELI
CNPJ: 08.928.777/0001-22
RAFAEL FERREIRA DE ALENCAR
DIRETOR CPF: 765.934.522-20