## ORÇAMENTO RESUMIDO
AOKI & SOUZA ENGENHARIA LTDA
Processo Adm. n° |  | Concorrência n° | Data do Orçamento:
2024.1502.001 – PMO |  | 005/2024 – PMO – CP | 2024-07-04
Proponente: |  | CNPJ: | Encargos sociais (Não Desonerado)
|  |  | Horista: | Mensalista:
AOKI & SOUZA ENGENHARIA LTDA |  | 21.250.517/0001-09 | 111.6% | 66.34%
BDI
Comitente: |  | CNPJ: | Padrão: | Equipamentos:
PREFEITURA MUNICIPAL DE OURÉM |  | 05.149.133/0001-48 | 22.47% | -
Objeto: |  |  | Preço Total Global:
CONSTRUÇÃO DE UMA CRECHE DO PROGRAMA CRECHES POR TODO O PARÁ, NO MUNICÍPIO DE OURÉM/PA |  |  | 5561901.19
PLANILHA ORÇAMENTÁRIA RESUMO
ITEM | DESCRIÇÃO |  | VALOR | %
1 | ADMINISTRAÇÃO DA OBRA |  | 498592.68 | 8.964%
2 | SERVIÇOS PRELIMINARES |  | 383327.55 | 6.892%
3 | MOVIMENTO DE TERRA PARA FUNDAÇÕES |  | 89030.11 | 1.601%
4 | FUNDAÇÕES |  | 188693.61 | 3.393%
5 | SUPERESTRUTURA |  | 585181.99 | 10.52%
6 | SISTEMA DE VEDAÇÃO VERTICAL |  | 402798.36 | 7.242%
7 | ESQUADRIAS |  | 253206.36 | 4.553%
8 | SISTEMAS DE COBERTURA |  | 662516.52 | 11.91%
9 | IMPERMEABILIZAÇÃO |  | 232255.96 | 4.176%
10 | REVESTIMENTOS INTERNO E EXTERNO |  | 517911.54 | 9.312%
11 | SISTEMAS DE PISOS |  | 270753.42 | 4.868%
12 | PINTURAS E ACABAMENTOS |  | 161963.5 | 2.912%
13 | INSTALAÇÃO HIDRÁULICA |  | 50574.93 | 0.9093%
14 | DRENAGEM DE ÁGUAS PLUVIAIS |  | 54864.73 | 0.9864%
15 | INSTALAÇÃO SANITÁRIA |  | 110040.7 | 1.978%
16 | LOUÇAS, ACESSÓRIOS E METAIS |  | 105730.63 | 1.901%
17 | INSTALAÇÃO DE GÁS COMBUSTÍVEL |  | 5131.12 | 0.09225%
18 | SISTEMA DE PROTEÇÃO CONTRA INCÊNDIO |  | 44823.23 | 0.8059%
19 | INSTALAÇÃO ELÉTRICA - 127V |  | 471291.83 | 8.474%
20 | INSTALAÇÕES DE CLIMATIZAÇÃO |  | 147677.81 | 2.655%
21 | INSTALAÇÕES DE REDE ESTRUTURADA |  | 37841.11 | 0.6804%
22 | SISTEMA DE EXAUSTÃO MECÂNICA |  | 6442.14 | 0.1158%
23 | SISTEMA DE PROTEÇÃO CONTRA DESCARGAS ATMOSFÉRICAS (SPDA) |  | 76963.51 | 1.384%
24 | SERVIÇOS COMPLEMENTARES |  | 129128.05 | 2.322%
25 | PEQUENAS OBRAS |  | 32246.23 | 0.5798%
26 | ACESSIBILIDADE |  | 21832.71 | 0.3925%
27 | SERVIÇOS FINAIS |  | 21080.86 | 0.379%
| Orçamento total |  | 5561901.19 | 100%
O orçamento foi estimado em CINCO MILHÕES, QUINHENTOS E SESSENTA E UM MIL, NOVECENTOS E UM REAIS E DEZENOVE CENTAVOS.
|  | Total Sem BDI: | 4541439.6914
|  | Total do BDI: | 1020461.4986
|  | Total Geral: | 5561901.19
Castanhal/ PA, 04 de julho de 2024
______________________________________
AOKI & SOUZA ENGENHARIA LTDA
CNPJ N° 21.250.517/0001-09
Flaviana Massami Aoki
CREA/PA 16.135D
|  |  | PREÇO GLOBAL: | 5561901.19
|  |  | MATERIAIS E EQUIPAMENTOS: | 3309610.22 | 59.51%
|  |  | MÃO DE OBRA: | 2252290.97 | 40.49%

## ANALÍTICO
AOKI & SOUZA ENGENHARIA LTDA
Processo Adm. n° |  |  |  | Concorrência n° |  |  | Data do Orçamento:
2024.1502.001 – PMO |  |  |  | 005/2024 – PMO – CP |  |  | 2024-07-04
Proponente: |  |  |  | CNPJ: |  |  | Encargos sociais (Não Desonerado)
[7 empty] | Horista: | Mensalista:
AOKI & SOUZA ENGENHARIA LTDA |  |  |  | 21.250.517/0001-09 |  |  | 111.6% | 66.34%
BDI
Promotor: |  |  |  | CNPJ: |  |  | Padrão: | Equipamentos:
PREFEITURA MUNICIPAL DE OURÉM |  |  |  | 05.149.133/0001-48 |  |  | 22.47% | -
Objeto: | [6 empty] | Preço Total Global:
CONSTRUÇÃO DE UMA CRECHE DO PROGRAMA CRECHES POR TODO O PARÁ, NO MUNICÍPIO DE OURÉM/PA | [6 empty] | 5561901.19
ORÇAMENTO ANALÍTICO
ITEM | FONTE | CÓDIGO | DESCRIÇÃO | UNID. | QUANT. | CUSTO UNIT. | PREÇO UNIT. | PREÇO TOTAL
1 |  |  | ADMINISTRAÇÃO DA OBRA |  |  |  |  | 498592.68 | 0
1.1 | Próprio |  | ENGENHEIRO CIVIL DE OBRA JUNIOR COM ENCARGOS COMPLEMENTARES | MES | 12 | 16984.6738 | 20801.13 | 249613.56 | 0 | 0
1.2 | Próprio |  | MESTRE DE OBRAS COM ENCARGOS COMPLEMENTARES | MES | 12 | 5370.9562 | 6577.81 | 78933.72 | 0 | 0
1.4 | Próprio |  | ALMOXARIFE COM ENCARGOS COMPLEMENTARES | MES | 12 | 3453.5233 | 4229.53 | 50754.36 | 0 | 0
1.5 | Próprio |  | ENGENHEIRO ELETRICISTA COM ENCARGOS COMPLEMENTARES | H | 264 | 149.1467 | 182.66 | 48222.24 | 0 | 0
1.6 | Próprio |  | VIGIA NOTURNO COM ENCARGOS COMPLEMENTARES | H | 2640 | 21.9809 | 26.92 | 71068.8 | 0 | 0
2 |  |  | SERVIÇOS PRELIMINARES |  |  |  |  | 383327.55 | 0
2.1 | Próprio |  | MOBILIZAÇÃO E DESMOBILIZAÇÃO DE PESSOAL E EQUIPAMENTOS - CRECHE PADRÃO FNDE TIPO 1 - 1% | UND | 1 | 41929.0438 | 51350.5 | 51350.5 | 0 | 0
2.2 | Próprio |  | LICENÇAS E TAXAS DA OBRA (acima de 500m2) | CJ | 1 | 10858.2183 | 13298.06 | 13298.06 | 0 | 0
2.3 | Próprio |  | Placa de obra em lona com plotagem de gráfica | m² | 6 | 148.5997 | 181.99 | 1091.94 | 0 | 0
2.4 | Próprio |  | TAPUME COM TELHA METÁLICA. AF_05/2018 | m² | 528 | 91.998 | 112.67 | 59489.76 | 0 | 0
2.5 | Próprio |  | INSTALAÇÕES PROVISÓRIAS DE LUZ , FORÇA,TELEFONE E LÓGICA | UN | 1 | 1974.059 | 2417.63 | 2417.63 | 0 | 0
2.6 | Próprio |  | LIGAÇÃO PROVISÓRIA DE ÁGUA E SANITÁRIO | UN | 1 | 2205.9688 | 2701.65 | 2701.65 | 0 | 0
2.7 | Próprio |  | EXECUÇÃO DE SANITÁRIO E VESTIÁRIO EM CANTEIRO DE OBRA EM CHAPA DE MADEIRA COMPENSADA | m² | 60 | 908.5082 | 1112.65 | 66759 | 0 | 0
2.8 | Próprio |  | EXECUÇÃO DE ESCRITÓRIO EM CANTEIRO DE OBRA EM CHAPA DE MADEIRA COMPENSADA | m² | 24 | 1021.8911 | 1251.51 | 30036.24 | 0 | 0
2.9 | Próprio |  | EXECUÇÃO DE DEPÓSITO EM CANTEIRO DE OBRA EM CHAPA DE MADEIRA COMPENSADA | m² | 50 | 774.8673 | 948.98 | 47449 | 0 | 0
2.10 | Próprio |  | EXECUÇÃO DE REFEITÓRIO EM CANTEIRO DE OBRA EM CHAPA DE MADEIRA COMPENSADA, NÃO INCLUSO MOBILIÁRIO E EQUIPAMENTOS. AF_02/2016 | m² | 60 | 571.4461 | 699.85 | 41991 | 0 | 0
2.11 | Próprio |  | LOCAÇÃO DA OBRA - EXECUÇÃO DE GABARITO | m² | 1514.3 | 4.6624 | 5.71 | 8646.65 | 0 | 0
2.12 | Próprio |  | LIMPEZA MECANIZADA DE CAMADA VEGETAL | m² | 3600 | 0.31028 | 0.38 | 1368 | 0 | 0
2.13 | Próprio |  | SERVICOS DE LEVANTAMENTO TOPOGRAFICOS | m² | 3600 | 0.29395 | 0.36 | 1296 | 0 | 0
2.15 | Próprio |  | Aluguel e montagem de andaime metálico | M² | 1831.2 | 10.1004 | 12.37 | 22651.94 | 0 | 0
2.16 | Próprio |  | Furo de sondagem - mais de 15m | UN | 7 | 2483.6613 | 3041.74 | 21292.18 | 0 | 0
2.17 | Próprio |  | PROJETO DE FUNDACOES | m² | 1600 | 5.8627 | 7.18 | 11488 | 0 | 0
3 |  |  | MOVIMENTO DE TERRA PARA FUNDAÇÕES |  |  |  |  | 89030.11 | 0
3.1 |  |  | EDIFICAÇÃO/MURETA E ABRIGO DE GAS | [5 empty] | 1
3.1.1 | Próprio |  | ATERRO APILOADO EM CAMADAS 0,20 M COM MATERIAL ARGILOSO - ARENOSO (ENTRE BALDRAMES) | m³ | 622.91 | 64.0483 | 78.44 | 48861.06 | 0 | 0
3.1.2 | Próprio |  | ESCAVAÇÃO MANUAL DE VALAS EM QUALQUER TERRENO EXCETO ROCHA ATÉ H=2,0 M | m³ | 350.32 | 64.7261 | 79.27 | 27769.87 | 0 | 0
3.1.3 | Próprio |  | REGULARIZAÇÃO E COMPACTAÇÃO DE FUNDO DE VALAS | m² | 260.44 | 2.3271 | 2.85 | 742.25 | 0 | 0
3.1.4 | Próprio |  | REATERRO MANUAL DE VALAS COM COMPACTAÇÃO MECANIZADA. | m³ | 245.88 | 20.8378 | 25.52 | 6274.86 | 0 | 0
3.2 |  |  | MURO | [5 empty] | 1
3.2.1 | Próprio |  | ESCAVAÇÃO MANUAL DE VALA COM PROF. MENOR OU IGUAL A 1,30 M. | m³ | 44.34 | 64.726 | 79.27 | 3514.83 | 0 | 0
3.2.2 | Próprio |  | PREPARO DE FUNDO DE VALA COM LARGURA MAIOR OU IGUAL A 1,5 M E MENOR QUE 2,5 M (ACERTO DO SOLO NATURAL). AF_08/2020 | m² | 36.95 | 2.3272 | 2.8501 | 105.31 | 0 | 0
3.2.3 | Próprio |  | REATERRO MANUAL DE VALAS COM COMPACTAÇÃO MECANIZADA | m³ | 47.46 | 20.8378 | 25.52 | 1211.18 | 0 | 0
3.3 |  |  | CAIXA DÁGUA | [5 empty] | 1
3.3.1 | Próprio |  | ESCAVAÇÃO MANUAL DE VALAS EM QUALQUER TERRENO EXCETO ROCHA ATÉ H=2,0 M | m³ | 6.18 | 64.7262 | 79.2702 | 489.89 | 0 | 0
3.3.2 | Próprio |  | REGULARIZAÇÃO E COMPACTAÇÃO DE FUNDO DE VALAS | m² | 9 | 2.3262 | 2.8489 | 25.64 | 0 | 0
3.3.3 | Próprio |  | REATERRO MANUAL DE VALAS COM COMPACTAÇÃO MECANIZADA | m³ | 1.38 | 20.8392 | 25.5217 | 35.22 | 0 | 0
4 |  |  | FUNDAÇÕES |  |  |  |  | 188693.61 | 0
4.1 |  |  | CONCRETO ARMADO PARA FUNDAÇÕES - SETOR B | [5 empty] | 1
4.1.1 | Próprio |  | LASTRO DE CONCRETO MAGRO, ESPESSURA DE 5 CM. | m² | 54.26 | 33.004 | 40.42 | 2193.19 | 0 | 0
4.1.2 | Próprio |  | FABRICAÇÃO, MONTAGEM E DESMONTAGEM DE FÔRMA E=25 MM | m² | 77 | 61.8764 | 75.78 | 5835.06 | 0 | 0
4.1.3 | Próprio |  | ARMAÇÃO DE AÇO CA-50 DE 10,0 MM | KG | 895 | 10.2311 | 12.53 | 11214.35 | 0 | 0
4.1.4 | Próprio |  | CONCRETO C/ SEIXO Fck= 25MPA (INCL. LANÇAMENTO E ADENSAMENTO) | m³ | 21.7 | 819.5875 | 1003.7488 | 21781.35 | 0 | 0
4.2 |  |  | CONCRETO ARMADO PARA FUNDAÇÕES - SETOR A E ABRIGO DE GÁS | [5 empty] | 1
4.2.1 | Próprio |  | LASTRO DE CONCRETO MAGRO, ESPESSURA DE 5 CM. | m² | 59.06 | 32.0487 | 39.2501 | 2318.11 | 0 | 0
4.2.2 | Próprio |  | FABRICAÇÃO, MONTAGEM E DESMONTAGEM DE FÔRMA E=25 MM | m² | 81.08 | 61.8764 | 75.78 | 6144.24 | 0 | 0
4.2.3 | Próprio |  | ARMAÇÃO DE AÇO CA-50 DE 10,0 MM | KG | 954 | 10.2311 | 12.53 | 11953.62 | 0 | 0
4.2.4 | Próprio |  | CONCRETO C/ SEIXO Fck= 25MPA (INCL. LANÇAMENTO E ADENSAMENTO) | m³ | 24.1 | 819.5886 | 1003.7502 | 24190.38 | 0 | 0
4.3 |  |  | FUNDAÇÃO CAIXA DÁGUA | [5 empty] | 1
4.3.1 | Próprio |  | Estaca raiz - 31cm | M | 192 | 281.1791 | 344.36 | 66117.12 | 0 | 0
4.3.2 | Próprio |  | ARRASAMENTO MECANICO DE ESTACA DE CONCRETO ARMADO Ø ATÉ 40 CM | UN | 12 | 14.6077 | 17.89 | 214.68 | 0 | 0
4.3.3 | Próprio |  | LASTRO DE CONCRETO MAGRO, APLICADO EM PISOS, LAJES SOBRE SOLO OU RADIERS, ESPESSURA DE 5 CM. AF_07/2016 | m² | 6.47 | 32.049 | 39.2504 | 253.95 | 0 | 0
4.3.4 | Próprio |  | FABRICAÇÃO, MONTAGEM E DESMONTAGEM DE FÔRMA PARA BLOCO DE COROAMENTO, EM MADEIRA SERRADA, E=25 MM, 4 UTILIZAÇÕES. AF_06/2017 | m² | 13.81 | 71.6663 | 87.7697 | 1212.1 | 0 | 0
4.3.5 | Próprio |  | ARMAÇÃO DE AÇO CA-50 DE 10,0 MM | KG | 82.8 | 10.231 | 12.53 | 1037.48 | 0 | 0
4.3.6 | Próprio |  | ARMAÇÃO DE AÇO CA-60 DE 5,0 MM | KG | 56.8 | 13.8973 | 17.0201 | 966.74 | 0 | 0
4.3.7 | Próprio |  | CONCRETO C/ SEIXO Fck= 25MPA (INCL. LANÇAMENTO E ADENSAMENTO) | m³ | 3.95 | 819.588 | 1003.7494 | 3964.81 | 0 | 0
4.4 |  |  | FUNDAÇÃO MURO | [5 empty] | 1
4.4.1 | Próprio |  | LASTRO DE CONCRETO MAGRO, APLICADO EM PISOS, LAJES SOBRE SOLO OU RADIERS, ESPESSURA DE 5 CM. AF_07/2016 | m² | 31.26 | 32.0488 | 39.2502 | 1226.96 | 0 | 0
4.4.2 | Próprio |  | FABRICAÇÃO, MONTAGEM E DESMONTAGEM DE FÔRMA PARA BLOCO DE COROAMENTO, EM MADEIRA SERRADA, E=25 MM, 4 UTILIZAÇÕES. AF_06/2017 | m² | 104.63 | 71.6666 | 87.77 | 9183.38 | 0 | 0
4.4.3 | Próprio |  | ARMAÇÃO DE PILAR OU VIGA DE ESTRUTURA CONVENCIONAL DE CONCRETO ARMADO UTILIZANDO AÇO CA-60 DE 5,0 MM - MONTAGEM. AF_06/2022 | KG | 78.7 | 11.9295 | 14.61 | 1149.81 | 0 | 0
4.4.4 | Próprio |  | ARMAÇÃO DE PILAR OU VIGA DE ESTRUTURA CONVENCIONAL DE CONCRETO ARMADO UTILIZANDO AÇO CA-50 DE 10,0 MM - MONTAGEM. AF_06/2022 | KG | 276.9 | 9.4472 | 11.57 | 3203.73 | 0 | 0
4.4.5 | Próprio |  | ARMAÇÃO DE BLOCO, VIGA BALDRAME OU SAPATA UTILIZANDO AÇO CA-50 DE 6,3 MM - MONTAGEM. AF_06/2017 | KG | 247.3 | 13.3502 | 16.35 | 4043.36 | 0 | 0
4.4.6 | Próprio |  | CONCRETO C/ SEIXO Fck= 25MPA (INCL. LANÇAMENTO E ADENSAMENTO) | m³ | 10.45 | 819.5887 | 1003.7502 | 10489.19 | 0 | 0
5 |  |  | SUPERESTRUTURA |  |  |  |  | 585181.99 | 0
5.1 |  |  | CONCRETO ARMADO - PILARES E VIGAS - SETOR B | [5 empty] | 1
5.1.1 | Próprio |  | MONTAGEM E DESMONTAGEM DE FÔRMA DE PILARES RETANGULARES E ESTRUTURAS SIMILARES, PÉ-DIREITO SIMPLES, EM CHAPA DE MADEIRA COMPENSADA PLASTIFICADA, 18 UTILIZAÇÕES. AF_09/2020 | m² | 1048.53 | 39.8138 | 48.76 | 51126.32 | 0 | 0
5.1.2 | Próprio |  | ARMAÇÃO DE PILAR OU VIGA DE UMA ESTRUTURA CONVENCIONAL DE CONCRETO ARMADO EM UMA EDIFICAÇÃO TÉRREA OU SOBRADO UTILIZANDO AÇO CA-60 DE 5,0 MM - MONTAGEM. AF_12/2015 | KG | 1354 | 15.1221 | 18.52 | 25076.08 | 0 | 0
5.1.3 | Próprio |  | ARMAÇÃO DE PILAR OU VIGA DE UMA ESTRUTURA CONVENCIONAL DE CONCRETO ARMADO EM UMA EDIFICAÇÃO TÉRREA OU SOBRADO UTILIZANDO AÇO CA-50 DE 6,3 MM - MONTAGEM. AF_12/2015 | KG | 253 | 13.6687 | 16.74 | 4235.22 | 0 | 0
5.1.4 | Próprio |  | ARMAÇÃO DE ESTRUTURAS DIVERSAS DE CONCRETO ARMADO, EXCETO VIGAS, PILARES, LAJES E FUNDAÇÕES, UTILIZANDO AÇO CA-50 DE 8,0 MM - MONTAGEM. AF_06/2022 | KG | 2240 | 11.611 | 14.22 | 31852.8 | 0 | 0
5.1.5 | Próprio |  | ARMAÇÃO DE PILAR OU VIGA DE UMA ESTRUTURA CONVENCIONAL DE CONCRETO ARMADO EM UMA EDIFICAÇÃO TÉRREA OU SOBRADO UTILIZANDO AÇO CA-50 DE 10,0 MM - MONTAGEM. AF_12/2015 | KG | 1885 | 10.9006 | 13.35 | 25164.75 | 0 | 0
5.1.6 | Próprio |  | ARMAÇÃO DE PILAR OU VIGA DE UMA ESTRUTURA CONVENCIONAL DE CONCRETO ARMADO EM UMA EDIFICAÇÃO TÉRREA OU SOBRADO UTILIZANDO AÇO CA-50 DE 12,5 MM - MONTAGEM. AF_12/2015 | KG | 506 | 9.0308 | 11.06 | 5596.36 | 0 | 0
5.1.7 | Próprio |  | ARMAÇÃO DE PILAR OU VIGA DE ESTRUTURA CONVENCIONAL DE CONCRETO ARMADO UTILIZANDO AÇO CA-50 DE 16,0 MM - MONTAGEM. AF_06/2022 | KG | 316 | 7.757 | 9.5 | 3002 | 0 | 0
5.1.8 | Próprio |  | ARMAÇÃO DE PILAR OU VIGA DE ESTRUTURA CONVENCIONAL DE CONCRETO ARMADO UTILIZANDO AÇO CA-50 DE 25,0 MM - MONTAGEM. AF_06/2022 | KG | 90 | 8.7532 | 10.72 | 964.8 | 0 | 0
5.1.9 | Próprio |  | CONCRETO C/ SEIXO Fck= 25MPA (INCL. LANÇAMENTO E ADENSAMENTO) | m³ | 76.74 | 819.5885 | 1003.7501 | 77027.78 | 0 | 0
5.2 |  |  | CONCRETO ARMADO - PILARES E VIGAS - SETOR A | [5 empty] | 1
5.2.1 | Próprio |  | MONTAGEM E DESMONTAGEM DE FÔRMA DE PILARES RETANGULARES E ESTRUTURAS SIMILARES, PÉ-DIREITO SIMPLES, EM CHAPA DE MADEIRA COMPENSADA PLASTIFICADA, 18 UTILIZAÇÕES. AF_09/2020 | m² | 1158.49 | 39.8138 | 48.76 | 56487.97 | 0 | 0
5.2.2 | Próprio |  | ARMAÇÃO DE AÇO CA-60 DE 5,0 MM | KG | 1346 | 15.1221 | 18.52 | 24927.92 | 0 | 0
5.2.3 | Próprio |  | ARMAÇÃO DE AÇO CA-50 DE 6,3 MM | KG | 406 | 13.6687 | 16.74 | 6796.44 | 0 | 0
5.2.4 | Próprio |  | ARMAÇÃO DE AÇO CA-50 DE 8,0 MM | KG | 1353 | 12.4194 | 15.21 | 20579.13 | 0 | 0
5.2.5 | Próprio |  | ARMAÇÃO DE AÇO CA-50 DE 10,0 MM | KG | 1959 | 10.9006 | 13.35 | 26152.65 | 0 | 0
5.2.6 | Próprio |  | ARMAÇÃO DE AÇO CA-50 DE 12,5 MM | KG | 32 | 9.0308 | 11.06 | 353.92 | 0 | 0
5.2.9 | Próprio |  | CONCRETO C/ SEIXO Fck= 25MPA (INCL. LANÇAMENTO E ADENSAMENTO) | m³ | 87.75 | 819.5884 | 1003.75 | 88079.06 | 0 | 0
5.4 |  |  | CONCRETO ARMADO CAIXA DAGUA - VIGAS, PILARES E LAJES | [5 empty] | 1
5.4.1 | Próprio |  | MONTAGEM E DESMONTAGEM DE FÔRMA PARA PILARESEM CHAPA DE MADEIRA COMPENSADA PLASTIFICADA COM REAPROVEITAMENTO | m² | 250 | 39.8138 | 48.76 | 12190 | 0 | 0
5.4.2 | Próprio |  | ARMAÇÃO DE AÇO CA-50 DE 6,3 MM | KG | 810.8 | 13.6687 | 16.74 | 13572.79 | 0 | 0
5.4.3 | Próprio |  | ARMAÇÃO DE AÇO CA-50 DE 8,0 MM | KG | 938.3 | 12.4194 | 15.21 | 14271.54 | 0 | 0
5.4.4 | Próprio |  | ARMAÇÃO DE AÇO CA-50 DE 10,0 MM | KG | 218 | 10.9006 | 13.35 | 2910.3 | 0 | 0
5.4.5 | Próprio |  | ARMAÇÃO DE AÇO CA-60 DE 5,0 MM | KG | 168.4 | 15.1221 | 18.52 | 3118.77 | 0 | 0
5.4.6 | Próprio |  | ARMAÇÃO DE AÇO CA-50 DE 16,0 MM | KG | 44.1 | 8.4184 | 10.31 | 454.67 | 0 | 0
5.4.7 | Próprio |  | CONCRETO C/ SEIXO Fck= 25MPA (INCL. LANÇAMENTO E ADENSAMENTO) | m³ | 21.13 | 819.5886 | 1003.7501 | 21209.24 | 0 | 0
5.5 |  |  | MURO - VIGAS E PILARES | [5 empty] | 1
5.5.1 | Próprio |  | MONTAGEM E DESMONTAGEM DE FÔRMA DE PILARES RETANGULARES E ESTRUTURAS SIMILARES, PÉ-DIREITO SIMPLES, EM CHAPA DE MADEIRA COMPENSADA PLASTIFICADA, 18 UTILIZAÇÕES. AF_09/2020 | m² | 438.9 | 39.8138 | 48.76 | 21400.76 | 0 | 0
5.5.2 | Próprio |  | ARMAÇÃO DE PILAR OU VIGA DE ESTRUTURA CONVENCIONAL DE CONCRETO ARMADO UTILIZANDO AÇO CA-60 DE 5,0 MM - MONTAGEM. AF_06/2022 | KG | 633.3 | 11.9294 | 14.61 | 9252.51 | 0 | 0
5.5.3 | Próprio |  | ARMAÇÃO DE PILAR OU VIGA DE ESTRUTURA CONVENCIONAL DE CONCRETO ARMADO UTILIZANDO AÇO CA-50 DE 6,3 MM - MONTAGEM. AF_06/2022 | KG | 0.2 | 11.2681 | 13.8 | 2.76 | 0 | 0
5.5.4 | Próprio |  | ARMAÇÃO DE PILAR OU VIGA DE ESTRUTURA CONVENCIONAL DE CONCRETO ARMADO UTILIZANDO AÇO CA-50 DE 8,0 MM - MONTAGEM. AF_06/2022 | KG | 905.7 | 10.5985 | 12.98 | 11755.99 | 0 | 0
5.5.5 | Próprio |  | ARMAÇÃO DE PILAR OU VIGA DE ESTRUTURA CONVENCIONAL DE CONCRETO ARMADO UTILIZANDO AÇO CA-50 DE 10,0 MM - MONTAGEM. AF_06/2022 | KG | 253 | 9.4472 | 11.57 | 2927.21 | 0 | 0
5.5.6 | Próprio |  | CONCRETO C/ SEIXO Fck= 25MPA (INCL. LANÇAMENTO E ADENSAMENTO) | m³ | 24.6 | 819.5885 | 1003.75 | 24692.25 | 0 | 0
6 |  |  | SISTEMA DE VEDAÇÃO VERTICAL |  |  |  |  | 402798.36 | 0
6.1 |  |  | ALVENARIA DE VEDAÇÃO | [5 empty] | 1
6.1.1 | Próprio |  | ALVENARIA DE VEDAÇÃO DE BLOCOS CERÂMICOS FURADOS NA HORIZONTAL DE 9X14X19 CM (ESPESSURA 9 CM) E ARGAMASSA DE ASSENTAMENTO COM PREPARO EM BETONEIRA. AF_12/2021 | m² | 2414.69 | 95.0518 | 116.41 | 281094.06 | 0 | 0
6.1.2 | Próprio |  | FIXAÇÃO (ENCUNHAMENTO) DE ALVENARIA DE VEDAÇÃO COM ARGAMASSA APLICADA COM COLHER. AF_03/2016 | M | 522.56 | 5.7565 | 7.05 | 3684.05 | 0 | 0
6.1.3 | Próprio |  | PINGADEIRA CONCRETO PARA TOPO DE MUROS 0,20m. ADAP SBC 090685 | M | 180 | 138.8912 | 170.1 | 30618 | 0 | 0
6.2 |  |  | ELEMENTO VAZADO | [5 empty] | 1
6.2.1 | Próprio |  | ALVENARIA DE VEDAÇÃO COM ELEMENTO VAZADO DE CERÂMICA (COBOGÓ) DE 7X20X20CM E ARGAMASSA DE ASSENTAMENTO COM PREPARO EM BETONEIRA. AF_05/2020 | m² | 120.04 | 128.3988 | 157.25 | 18876.29 | 0 | 0
6.3 |  |  | DIVISÓRIAS | [5 empty] | 1
6.3.1 | Próprio |  | DIVISORIA SANITÁRIA, TIPO CABINE, EM GRANITO CINZA POLIDO, ESP = 3CM, ASSENTADO COM ARGAMASSA COLANTE AC III-E, EXCLUSIVE FERRAGENS. AF_01/2021 | m² | 14.52 | 823.3202 | 1008.3202 | 14640.81 | 0 | 0
6.3.2 | Próprio |  | PAREDE COM PLACAS DE GESSO ACARTONADO (DRYWALL), PARA USO INTERNO, COM DUAS FACES SIMPLES E ESTRUTURA METÁLICA COM GUIAS SIMPLES, COM VÃOS AF_06/2017_PS | m² | 17.12 | 100.0002 | 122.4702 | 2096.69 | 0 | 0
6.4 |  |  | VERGAS E CONTRAVERGAS | [5 empty] | 1
6.4.1 |  |  | PORTAS: VERGAS |  |  |  | 0 | 0 | 1
6.4.1.1 | Próprio |  | VERGA MOLDADA IN LOCO EM CONCRETO PARA PORTAS COM ATÉ 1,5 M DE VÃO. AF_03/2016 | M | 76.15 | 74.6712 | 91.4498 | 6963.9 | 0 | 0
6.4.1.2 | Próprio |  | VERGA MOLDADA IN LOCO EM CONCRETO PARA PORTAS COM MAIS DE 1,5 M DE VÃO. AF_03/2016 | M | 63.53 | 90.708 | 111.09 | 7057.55 | 0 | 0
6.4.2 |  |  | JANELAS: VERGAS E CONTRAVERGAS |  |  |  | 0 | 0 | 1
6.4.2.1 | Próprio |  | VERGA MOLDADA IN LOCO EM CONCRETO PARA JANELAS COM ATÉ 1,5 M DE VÃO. AF_03/2016 | M | 6.6 | 78.3544 | 95.9606 | 633.34 | 0 | 0
6.4.2.2 | Próprio |  | VERGA MOLDADA IN LOCO EM CONCRETO PARA JANELAS COM MAIS DE 1,5 M DE VÃO. AF_03/2016 | M | 145.8 | 89.5321 | 109.65 | 15986.97 | 0 | 0
6.4.2.3 | Próprio |  | CONTRAVERGA MOLDADA IN LOCO EM CONCRETO PARA VÃOS DE ATÉ 1,5 M DE COMPRIMENTO. AF_03/2016 | M | 4.1 | 75.2598 | 92.1707 | 377.9 | 0 | 0
6.4.2.4 | Próprio |  | CONTRAVERGA MOLDADA IN LOCO EM CONCRETO PARA VÃOS DE MAIS DE 1,5 M DE COMPRIMENTO. AF_03/2016 | M | 199.7 | 84.9188 | 104 | 20768.8 | 0 | 0
7 |  |  | ESQUADRIAS |  |  |  |  | 253206.36 | 0
7.1 |  |  | PORTAS DE MADEIRA | [5 empty] | 1
7.1.1 | Próprio |  | KIT DE PORTA DE MADEIRA PARA PINTURA, SEMI-OCA (LEVE OU MÉDIA), PADRÃO MÉDIO, 70X210CM, ESPESSURA DE 3,5CM, ITENS INCLUSOS: DOBRADIÇAS, MONTAGEM E INSTALAÇÃO DO BATENTE, FECHADURA COM EXECUÇÃO DO FURO - FORNECIMENTO E INSTALAÇÃO. AF_12/2019 | UN | 6 | 804.4419 | 985.2 | 5911.2 | 0 | 0
7.1.2 | Próprio |  | KIT DE PORTA DE MADEIRA TIPO VENEZIANA, 80X210CM (ESPESSURA DE 3CM), PADRÃO MÉDIO, ITENS INCLUSOS: DOBRADIÇAS, MONTAGEM E INSTALAÇÃO DE BATENTE, FECHADURA COM EXECUÇÃO DO FURO - FORNECIMENTO E INSTALAÇÃO. AF_12/2019 | UN | 6 | 1265.2078 | 1549.5 | 9297 | 0 | 0
7.1.3 | Próprio |  | KIT DE PORTA DE MADEIRA PARA PINTURA, SEMI-OCA (LEVE OU MÉDIA), PADRÃO MÉDIO, 80X210CM, ESPESSURA DE 3,5CM, ITENS INCLUSOS: DOBRADIÇAS, MONTAGEM E INSTALAÇÃO DO BATENTE, FECHADURA COM EXECUÇÃO DO FURO - FORNECIMENTO E INSTALAÇÃO. AF_12/2019 | UN | 26 | 847.2361 | 1037.61 | 26977.86 | 0 | 0
7.1.4 | Próprio |  | PORTA ARTICULADA REVESTIDA COM LAMINADO C/ FERRAGENS 60X100CM | UN | 8 | 1161.4436 | 1422.42 | 11379.36 | 0 | 0
7.2 |  |  | FERRAGENS E ACESSÓRIOS PORTAS DE MADEIRA (PM-3, PM-5 E PM-7) | [5 empty] | 1
7.2.1 | Próprio |  | Chapa metálica de (alumínio) 0,80 x 0,40 m e=1mm para as portas | m² | 1.31 | 129.9586 | 159.1603 | 208.5 | 0 | 0
7.2.2 | Próprio |  | PUXADOR PARA PCD, FIXADO NA PORTA - FORNECIMENTO E INSTALAÇÃO. AF_01/2020 | UN | 15 | 286.2824 | 350.61 | 5259.15 | 0 | 0
7.2.3 | Próprio |  | VISOR COM VIDRO TEMPERADO E=6mm E MOLDURA DE MADEIRA. ADAP SEINFRA (C2680) | m² | 3.15 | 419.4406 | 513.6889 | 1618.12 | 0 | 0
7.3 |  |  | PORTAS DE ALUMÍNIO | [5 empty] | 1
7.3.1 | Próprio |  | PORTA DE ABRIR - PA7 - 160+90X210 - VENEZIANA- CONFORME PROJETO DE ESQUADRIAS, INCLUSIVE FERRAGENS | m² | 48.89 | 395.46 | 484.3199 | 23678.4 | 0 | 0
7.3.2 | Próprio |  | Porta de abrir - PA1 - 100x210 em chapa aluminio com veneziana e vidro mini boreal - conforme projeto das esquadrias, inclusive ferragens e vidro | und | 1 | 473.716 | 580.16 | 580.16 | 0 | 0
7.4 |  |  | GRADES E PORTÃO METÁLICO | [5 empty] | 1
7.4.1 | Próprio |  | Portão de abrir com gradil metálico e tela de aço galvanizado, inclusive pintura | m² | 84.61 | 464.8812 | 569.34 | 48171.86 | 0 | 0
7.4.2 | Próprio |  | Grade de ferro 5/8" (incl. pint. anti-corrosiva) | m² | 26 | 316.2734 | 387.34 | 10070.84 | 0 | 0
7.5 |  |  | JANELAS DE ALUMÍNIO | [5 empty] | 1
7.5.1 | Próprio |  | JANELA ALUMINIO GUILHOTINA. ADAP SBC (112210) | m² | 5.38 | 598.5792 | 733.0799 | 3943.97 | 0 | 0
7.5.2 | Próprio |  | INSTALAÇÃO DE VIDRO TEMPERADO, E = 6 MM, ENCAIXADO EM PERFIL U. AF_01/2021_PS | m² | 5.38 | 355.1071 | 434.8996 | 2339.76 | 0 | 0
7.5.3 | Próprio |  | JANELA FIXA DE ALUMÍNIO PARA VIDRO, COM VIDRO, BATENTE E FERRAGENS. EXCLUSIVE ACABAMENTO, ALIZAR E CONTRAMARCO. FORNECIMENTO E INSTALAÇÃO. AF_12/2019 | m² | 2.36 | 424.9121 | 520.3898 | 1228.12 | 0 | 0
7.5.4 | Próprio |  | JANELA DE ALUMÍNIO TIPO MAXIM-AR, COM VIDROS, BATENTE E FERRAGENS. EXCLUSIVE ALIZAR, ACABAMENTO E CONTRAMARCO. FORNECIMENTO E INSTALAÇÃO. AF_12/2019 | m² | 19.98 | 410.7782 | 503.0801 | 10051.54 | 0 | 0
7.5.5 | Próprio |  | ESQUADRIA DE CORRER EM VIDRO TEMPERADO DE 6MM | m² | 123 | 497.1177 | 608.82 | 74884.86 | 0 | 0
7.5.6 | Próprio |  | CONTRAMARCO DE ALUMÍNIO, FIXAÇÃO COM ARGAMASSA - FORNECIMENTO E INSTALAÇÃO. AF_12/2019 | M | 398.12 | 15.4895 | 18.97 | 7552.34 | 0 | 0
7.5.7 | Próprio |  | TELA DE NYLON | m² | 23.08 | 21.0581 | 25.7899 | 595.23 | 0 | 0
7.5.8 | Próprio |  | ESPELHO CRISTAL, ESPESSURA 4MM, COM PARAFUSOS DE FIXACAO, SEM MOLDURA | m² | 16.9 | 456.9693 | 559.6503 | 9458.09 | 0 | 0
8 |  |  | SISTEMAS DE COBERTURA |  |  |  |  | 662516.52 | 0
8.1 | Próprio |  | Estrutura metálica p/ cobertura - 2 águas-vão 20m | m² | 1145 | 230.7422 | 282.59 | 323565.55 | 0 | 0
8.2 | Próprio |  | TELHAMENTO COM TELHA METÁLICA TERMOACÚSTICA E = 30 MM, COM ATÉ 2 ÁGUAS, INCLUSO IÇAMENTO. AF_07/2019 | m² | 1133.27 | 187.2622 | 229.34 | 259904.14 | 0 | 0
8.3 | Próprio |  | CALHA EM CHAPA DE AÇO GALVANIZADO NÚMERO 24, DESENVOLVIMENTO DE 100 CM, INCLUSO TRANSPORTE VERTICAL. AF_07/2019 | M | 35.63 | 156.5364 | 191.7101 | 6830.63 | 0 | 0
8.4 | Próprio |  | RUFO EXTERNO/INTERNO EM CHAPA DE AÇO GALVANIZADO NÚMERO 26, CORTE DE 33 CM, INCLUSO IÇAMENTO. AF_07/2019 | M | 223.94 | 55.1237 | 67.51 | 15118.19 | 0 | 0
8.5 | Próprio |  | CUMEEIRA TERMOACUSTICA | m | 14.3 | 127.9331 | 156.6797 | 2240.52 | 0 | 0
8.6 | Próprio |  | PINGADEIRA CONCRETO PARA TOPO DE MUROS 0,20m. ADAP SBC 090685 | M | 221.55 | 138.8911 | 170.1 | 37685.65 | 0 | 0
8.7 | Próprio |  | CINTA DE AMARRAÇÃO DE ALVENARIA MOLDADA IN LOCO EM CONCRETO. AF_03/2016 | M | 221.55 | 54.6011 | 66.87 | 14815.05 | 0 | 0
8.8 | Próprio |  | MASSA ÚNICA, PARA RECEBIMENTO DE PINTURA, EM ARGAMASSA TRAÇO 1:2:8, PREPARO MANUAL, APLICADA MANUALMENTE EM TETO, ESPESSURA DE 20MM, COM EXECUÇÃO DE TALISCAS. (VEDAÇÃO DA TELHA COM A PAREDE)AF_03/2015 | m² | 37.86 | 50.8289 | 62.2501 | 2356.79 | 0 | 0
9 |  |  | IMPERMEABILIZAÇÃO |  |  |  |  | 232255.96 | 0
9.1 |  |  | FUNDAÇÃO: CINTAMENTO E BALDRAMES | [5 empty] | 1
9.1.1 | Próprio |  | IMPERMEABILIZAÇÃO DE SUPERFÍCIE COM EMULSÃO ASFÁLTICA, 2 DEMÃOS AF_06/2018 | m² | 1015.47 | 34.041 | 41.69 | 42334.94 | 0 | 0
9.2 |  |  | CONTRAPISO | [5 empty] | 1
9.2.1 | Próprio |  | IMPERMEABILIZAÇÃO DE PISO COM ARGAMASSA DE CIMENTO E AREIA, COM ADITIVO IMPERMEABILIZANTE, E = 2CM. AF_06/2018 | m² | 1570.52 | 43.8638 | 53.72 | 84368.33 | 0 | 0
9.3 |  |  | ÁREAS MOLHADAS | [5 empty] | 1
9.3.1 | Próprio |  | PROTEÇÃO MECÂNICA DE SUPERFICIE HORIZONTAL COM ARGAMASSA DE CIMENTO E AREIA, TRAÇO 1:3, E=4CM. AF_06/2018 | m² | 213.63 | 62.1703 | 76.14 | 16265.79 | 0 | 0
9.3.2 | Próprio |  | PROTEÇÃO MECÂNICA DE SUPERFÍCIE VERTICAL COM ARGAMASSA DE CIMENTO E AREIA, TRAÇO 1:3, E=4CM. AF_06/2018 | m² | 109.76 | 76.337 | 93.49 | 10261.46 | 0 | 0
9.3.3 | Próprio |  | CHAPISCO APLICADO EM ALVENARIA (SEM PRESENÇA DE VÃOS) E ESTRUTURAS DE CONCRETO DE FACHADA, COM COLHER DE PEDREIRO. ARGAMASSA TRAÇO 1:3 COM PREPARO EM BETONEIRA 400L. AF_10/2022 | m² | 109.76 | 5.7321 | 7.02 | 770.52 | 0 | 0
9.3.4 | Próprio |  | IMPERMEABILIZAÇÃO DE SUPERFÍCIE COM ARGAMASSA POLIMÉRICA / MEMBRANA ACRÍLICA, 3 DEMÃOS. AF_06/2018 | m² | 323.39 | 21.3032 | 26.09 | 8437.25 | 0 | 0
9.3.5 | Próprio |  | TRATAMENTO DE RALO OU PONTO EMERGENTE COM ARGAMASSA POLIMÉRICA / MEMBRANA ACRÍLICA REFORÇADO COM VÉU DE POLIÉSTER (MAV). AF_06/2018 | UN | 22 | 6.4097 | 7.85 | 172.7 | 0 | 0
9.4 |  |  | COBERTURA | [5 empty] | 1
9.4.1 | Próprio |  | IMPERMEABILIZAÇÃO COM MANTA AUTO-ADESIVA E=2MM, ALUMINIZADA EM UMA FACE. ADAP EMBASA (15.06.14) | m² | 7.15 | 30.6112 | 37.4895 | 268.05 | 0 | 0
9.4.2 | Próprio |  | PINTURA ANTICORROSIVA DE DUTO METÁLICO. AF_04/2018 | m² | 71.53 | 10.027 | 12.28 | 878.39 | 0 | 0
9.5 |  |  | RESERVATÓRIO E CALHAS DE CONCRETO | [5 empty] | 1
9.5.1 | Próprio |  | PROTEÇÃO MECÂNICA DE SUPERFICIE HORIZONTAL COM ARGAMASSA DE CIMENTO E AREIA, TRAÇO 1:3, E=4CM. AF_06/2018 | m² | 219.38 | 62.1703 | 76.14 | 16703.59 | 0 | 0
9.5.2 | Próprio |  | PROTEÇÃO MECÂNICA DE SUPERFÍCIE VERTICAL COM ARGAMASSA DE CIMENTO E AREIA, TRAÇO 1:3, E=4CM. AF_06/2018 | m² | 122.51 | 76.3371 | 93.49 | 11453.46 | 0 | 0
9.5.3 | Próprio |  | CHAPISCO APLICADO EM ALVENARIA (SEM PRESENÇA DE VÃOS) E ESTRUTURAS DE CONCRETO DE FACHADA, COM COLHER DE PEDREIRO. ARGAMASSA TRAÇO 1:3 COM PREPARO EM BETONEIRA 400L. AF_10/2022 | m² | 122.51 | 5.732 | 7.02 | 860.02 | 0 | 0
9.5.4 | Próprio |  | IMPERMEABILIZAÇÃO DE SUPERFÍCIE COM MANTA ASFÁLTICA, UMA CAMADA, INCLUSIVE APLICAÇÃO DE PRIMER ASFÁLTICO, E=3MM. AF_06/2018 | m² | 341.89 | 94.2925 | 115.48 | 39481.46 | 0 | 0
10 |  |  | REVESTIMENTOS INTERNO E EXTERNO |  |  |  |  | 517911.54 | 0
10.1 |  |  | EDIFICAÇÃO/MURO/FACHADA/MURETA/CAIXA DÁGUA | [5 empty] | 1
10.1.1 | Próprio |  | CHAPISCO APLICADO EM ALVENARIAS E ESTRUTURAS DE CONCRETO INTERNAS, COM COLHER DE PEDREIRO. ARGAMASSA TRAÇO 1:3 COM | m² | 4608.18 | 4.4092 | 5.4 | 24884.17 | 0 | 0
10.1.2 | Próprio |  | MASSA ÚNICA, PARA RECEBIMENTO DE PINTURA E CERÂMICA, EM ARGAMASSA TRAÇO 1:2:8, PREPARO MANUAL, APLICADA MANUALMENTE EM TETO, ESPESSURA DE 20MM, COM EXECUÇÃO DE TALISCAS. AF_03/2015 | m² | 2540 | 50.8288 | 62.25 | 158115 | 0 | 0
10.1.3 | Próprio |  | EMBOÇO OU MASSA ÚNICA EM ARGAMASSA TRAÇO 1:2:8, PREPARO MECÂNICO COM BETONEIRA 400 L, APLICADA MANUALMENTE EM PANOS DE FACHADA COM PRESENÇA DE VÃOS, ESPESSURA DE 25 MM. AF_08/2022 | m² | 1322 | 48.5915 | 59.51 | 78672.22 | 0 | 0
10.1.4 | Próprio |  | EMBOÇO OU MASSA ÚNICA EM ARGAMASSA TRAÇO 1:2:8, PREPARO MANUAL, APLICADA MANUALMENTE EM PANOS CEGOS DE FACHADA (SEM PRESENÇA DE VÃOS), ESPESSURA DE 25 MM. AF_09/2022 | m² | 1078.34 | 40.9978 | 50.21 | 54143.45 | 0 | 0
10.1.5 | Próprio |  | REVESTIMENTO CERÂMICO PARA PAREDES INTERNAS COM PLACAS TIPO ESMALTADA EXTRA DE DIMENSÕES 33X45 CM APLICADAS NA ALTURA INTEIRA DAS PAREDES. AF_02/2023_PE | m² | 688.04 | 59.4676 | 72.83 | 50109.95 | 0 | 0
10.1.6 | Próprio |  | REVESTIMENTO CERÂMICO PARA PAREDES INTERNAS COM PLACAS TIPO ESMALTADA EXTRA DE DIMENSÕES 10X10 CM APLICADAS NA ALTURA INTEIRA DAS PAREDES. AF_02/2023_PE | m² | 209.21 | 54.0868 | 66.24 | 13858.08 | 0 | 0
10.1.7 | Próprio |  | REVESTIMENTO CERÂMICO PARA PAREDES INTERNAS COM PLACAS TIPO ESMALTADA EXTRA DE DIMENSÕES 10X10 CM APLICADAS A MEIA ALTURA DAS PAREDES. AF_02/2023_PE | m² | 506.58 | 57.9081 | 70.92 | 35926.65 | 0 | 0
10.2 |  |  | FORRO | [5 empty] | 1
10.2.1 | Próprio |  | FORRO EM RÉGUAS DE PVC, FRISADO, PARA AMBIENTES COMERCIAIS, INCLUSIVE ESTRUTURA DE FIXAÇÃO. AF_05/2017_PS | m² | 1296.98 | 64.3423 | 78.8 | 102202.02 | 0 | 0
11 |  |  | SISTEMAS DE PISOS |  |  |  |  | 270753.42 | 0
11.1 |  |  | PAVIMENTAÇÃO INTERNA | [5 empty] | 1
11.1.1 | Próprio |  | CONTRAPISO DE CONCRETO NÃO ESTRUTURAL, ESP. 3CM E PREPARO MECÂNICO | m² | 1026.43 | 38.736 | 47.44 | 48693.84 | 0 | 0
11.1.2 | Próprio |  | CAMADA REGULARIZADORA INTERNAS 1:2:9 - PREPARO MANUAL - ESP. 2.0 CM | m² | 396.64 | 29.8767 | 36.59 | 14513.06 | 0 | 0
11.1.3 | Próprio |  | PISO CIMENTADO, TRAÇO 1:3 (CIMENTO E AREIA), ACABAMENTO LISO, ESPESSURA 2,0 CM, PREPARO MECÂNICO DA ARGAMASSA. AF_09/2020 | m² | 380.36 | 35.6577 | 43.67 | 16610.32 | 0 | 0
11.1.4 | Próprio |  | REVESTIMENTO CERÂMICO PARA PISO COM PLACAS TIPO ESMALTADA EXTRA DE DIMENSÕES 45X45 CM APLICADA EM AMBIENTES DE ÁREA MAIOR QUE 10 M2. AF_02/2023_PE | m² | 236.23 | 49.3835 | 60.48 | 14287.19 | 0 | 0
11.1.5 | Próprio |  | REVESTIMENTO CERÂMICO PARA PISO COM PLACAS TIPO ESMALTADA EXTRA DE DIMENSÕES 60X60 CM APLICADA EM AMBIENTES DE ÁREA MAIOR QUE 10 M2. AF_02/2023_PE | m² | 393.56 | 86.5518 | 106 | 41717.36 | 0 | 0
11.1.6 | Próprio |  | PISO VINÍLICO - ASSENTE NA COLA | m² | 396.64 | 117.3675 | 143.74 | 57013.03 | 0 | 0
11.1.7 | Próprio |  | RODAPÉ CERÂMICO DE 7CM DE ALTURA COM PLACAS TIPO ESMALTADA EXTRA DE DIMENSÕES 60X60CM. | M | 73.68 | 15.6202 | 19.13 | 1409.5 | 0 | 0
11.1.8 | Próprio |  | RODAPÉ VINILICO DE 7CM ALTURA - E=2MM | M | 238.6 | 17.2124 | 21.08 | 5029.69 | 0 | 0
11.1.9 | Próprio |  | SOLEIRA DE GRANITO L= 15CM | M | 62.9 | 102.7272 | 125.81 | 7913.45 | 0 | 0
11.1.10 | Próprio |  | SOLEIRA GRANITO LARGURA 30CM ESPESSURA 2 CM | M | 6.93 | 193.0926 | 236.4805 | 1638.81 | 0 | 0
11.2 |  |  | PAVIMENTAÇÃO EXTERNA | [5 empty] | 1
11.2.1 | Próprio |  | EXECUÇÃO DE PASSEIO (CALÇADA) OU PISO DE CONCRETO COM CONCRETO | m² | 318.69 | 120.7398 | 147.87 | 47124.69 | 0 | 0
11.2.2 | Próprio |  | RAMPA DE ACESSO EM CONCRETO NÃO ESTRUTURAL | m² | 15.22 | 120.7397 | 147.8699 | 2250.58 | 0 | 0
11.2.3 | Próprio |  | EXECUÇÃO DE PASSEIO EM PISO INTERTRAVADO, COM BLOCO RETANGULAR COR NATURAL DE 20 X 10 CM, ESPESSURA 6 CM. AF_10/2022 | m² | 55.59 | 72.1482 | 88.36 | 4911.93 | 0 | 0
11.2.4 | Próprio |  | PLANTIO DE GRAMA BATATAIS EM PLACAS. AF_05/2018 | m² | 245.01 | 11.1129 | 13.61 | 3334.59 | 0 | 0
11.2.5 | Próprio |  | FORNECIMENTO E ESPALHAMENTO DE AREIA | m³ | 25.04 | 140.3936 | 171.9401 | 4305.38 | 0 | 0
12 |  |  | PINTURAS E ACABAMENTOS |  |  |  |  | 161963.5 | 0
12.1 |  |  | EDIFICAÇÃO | [5 empty] | 1
12.1.1 | Próprio |  | APLICAÇÃO MANUAL DE MASSA ACRÍLICA EM PANOS DE FACHADA SEM PRESENÇA DE VÃOS, DE EDIFÍCIOS DE MÚLTIPLOS PAVIMENTOS, DUAS DEMÃOS. AF_05/2017 | m² | 3371.02 | 14.6975 | 18 | 60678.36 | 0 | 0
12.1.2 | Próprio |  | PINTURA LÁTEX ACRÍLICA PREMIUM, APLICAÇÃO MANUAL EM PAREDES, DUAS DEMÃOS. AF_04/2023 | m² | 3371.02 | 10.917 | 13.37 | 45070.54 | 0 | 0
12.1.3 | Próprio |  | EMASSAMENTO COM MASSA LÁTEX, APLICAÇÃO EM TETO, UMA DEMÃO, LIXAMENTO MANUAL. AF_04/2023 | m² | 522.76 | 15.2282 | 18.65 | 9749.47 | 0 | 0
12.1.4 | Próprio |  | APLICAÇÃO MANUAL DE PINTURA COM TINTA LÁTEX PVA EM TETO, DUAS DEMÃOS. AF_06/2014 | m² | 522.76 | 14.0933 | 17.26 | 9022.84 | 0 | 0
12.1.5 | Próprio |  | PINTURA TINTA DE ACABAMENTO (PIGMENTADA) ESMALTE SINTÉTICO ACETINADO EM MADEIRA, 2 DEMÃOS. AF_01/2021 | m² | 130.96 | 12.942 | 15.85 | 2075.72 | 0 | 0
12.1.6 | Próprio |  | PINTURA TINTA DE ACABAMENTO (PIGMENTADA) ESMALTE SINTÉTICO ACETINADO EM MADEIRA, 2 DEMÃOS. AF_01/2021 | m² | 26.06 | 12.9419 | 15.85 | 413.05 | 0 | 0
12.1.7 | Próprio |  | PINTURA COM TINTA ALQUÍDICA DE ACABAMENTO (ESMALTE SINTÉTICO ACETINADO) APLICADA A ROLO OU PINCEL SOBRE SUPERFÍCIES METÁLICAS | m² | 181.72 | 18.9108 | 23.16 | 4208.64 | 0 | 0
12.1.8 | Próprio |  | PINTURA COM TINTA ALQUÍDICA DE ACABAMENTO (ESMALTE SINTÉTICO ACETINADO) APLICADA A ROLO OU PINCEL SOBRE SUPERFÍCIES METÁLICAS (EXCETO PERFIL) EXECUTADO EM OBRA (POR DEMÃO). AF_01/2020 | m² | 248.18 | 18.9108 | 23.16 | 5747.85 | 0 | 0
12.2 |  |  | MURETA | [5 empty] | 1
12.2.1 | Próprio |  | APLICAÇÃO MANUAL DE MASSA ACRÍLICA EM PANOS DE FACHADA SEM PRESENÇA DE VÃOS, DE EDIFÍCIOS DE MÚLTIPLOS PAVIMENTOS, DUAS DEMÃOS. AF_05/2017 | m² | 96.24 | 14.6975 | 18 | 1732.32 | 0 | 0
12.2.2 | Próprio |  | PINTURA LÁTEX ACRÍLICA PREMIUM, APLICAÇÃO MANUAL EM PAREDES, DUAS DEMÃOS. AF_04/2023 | m² | 96.24 | 10.917 | 13.37 | 1286.73 | 0 | 0
12.3 |  |  | ACABAMENTO DE PAREDES EM PLOTAGEM GRAFICA | [5 empty] | 1
12.3.1 | Próprio |  | PLOTAGEM GRAFICA EM PAREDE | m² | 212.8 | 84.3308 | 103.28 | 21977.98 | 0 | 0
13 |  |  | INSTALAÇÃO HIDRÁULICA |  |  |  |  | 50574.93 | 0
13.1 |  |  | TUBULAÇÕES E CONEXÕES DE PVC RÍGIDO | [5 empty] | 1
13.1.1 | Próprio |  | BUCHA DE REDUÇÃO, CPVC, SOLDÁVEL, DN 42MM X 22MM, INSTALADO EM RAMAL DE DISTRIBUIÇÃO DE ÁGUA - FORNECIMENTO E INSTALAÇÃO. AF_06/2022 | UN | 1 | 28.9622 | 35.47 | 35.47 | 0 | 0
13.1.2 | Próprio |  | BUCHA DE REDUÇÃO LONGA, PVC, SERIE R, ÁGUA PLUVIAL, DN 50 X 40 MM, JUNTA ELÁSTICA, FORNECIDO E INSTALADO EM RAMAL DE ENCAMINHAMENTO. AF_06/2022 | UN | 23 | 10.0514 | 12.31 | 283.13 | 0 | 0
13.1.3 | Próprio |  | JOELHO 90 GRAUS, PVC, SOLDÁVEL, DN 25MM | UN | 230 | 7.0385 | 8.62 | 1982.6 | 0 | 0
13.1.4 | Próprio |  | JOELHO 90 GRAUS, PVC, SOLDÁVEL, DN 50MM, INSTALADO EM PRUMADA DE ÁGUA - FORNECIMENTO E INSTALAÇÃO. AF_06/2022 | UN | 72 | 11.4477 | 14.02 | 1009.44 | 0 | 0
13.1.5 | Próprio |  | JOELHO 90 GRAUS, PVC, SOLDÁVEL, DN 75MM, INSTALADO EM PRUMADA DE ÁGUA - FORNECIMENTO E INSTALAÇÃO. AF_06/2022 | UN | 1 | 92.6921 | 113.52 | 113.52 | 0 | 0
13.1.6 | Próprio |  | JOELHO DE REDUÇÃO, 90 GRAUS, PVC, SOLDÁVEL, DN 25 MM X 20 MM, INSTALADO EM RAMAL OU SUB-RAMAL DE ÁGUA - FORNECIMENTO E INSTALAÇÃO. AF_06/2022 | UN | 5 | 8.4102 | 10.3 | 51.5 | 0 | 0
13.1.7 | Próprio |  | LUVA, PVC, SOLDÁVEL, DN 50MM, INSTALADO EM PRUMADA DE ÁGUA - FORNECIMENTO E INSTALAÇÃO. AF_06/2022 | UN | 23 | 9.3084 | 11.4 | 262.2 | 0 | 0
13.1.8 | Próprio |  | TE, PVC, SOLDÁVEL, DN 25MM | UN | 45 | 9.7003 | 11.88 | 534.6 | 0 | 0
13.1.9 | Próprio |  | TE, PVC, SOLDÁVEL, DN 50MM, INSTALADO EM RAMAL DE DISTRIBUIÇÃO DE ÁGUA - FORNECIMENTO E INSTALAÇÃO. AF_06/2022 | UN | 21 | 23.5405 | 28.83 | 605.43 | 0 | 0
13.1.10 | Próprio |  | TÊ DE REDUÇÃO, PVC, SOLDÁVEL, DN 25MM X 20MM | UN | 24 | 11.5865 | 14.19 | 340.56 | 0 | 0
13.1.11 | Próprio |  | TÊ DE REDUÇÃO, PVC, SOLDÁVEL, DN 50MM X 25MM, INSTALADO EM PRUMADA DE ÁGUA - FORNECIMENTO E INSTALAÇÃO. AF_06/2022 | UN | 1 | 16.4693 | 20.17 | 20.17 | 0 | 0
13.1.12 | Próprio |  | TE DE REDUÇÃO, PVC, SOLDÁVEL, DN 75MM X 50MM, INSTALADO EM PRUMADA DE ÁGUA - FORNECIMENTO E INSTALAÇÃO. AF_06/2022 | UN | 1 | 53.0497 | 64.97 | 64.97 | 0 | 0
13.2 |  |  | TUBULAÇÕES E CONEXÕES - METAIS | [5 empty] | 1
13.2.1 | Próprio |  | HIDROMETRO COM DIAMETRO DE 1". | UN | 1 | 300.3674 | 367.86 | 367.86 | 0 | 0
13.2.2 | Próprio |  | REGISTRO DE GAVETA BRUTO, LATÃO, ROSCÁVEL, 1 1/2" | UN | 10 | 111.1211 | 136.09 | 1360.9 | 0 | 0
13.2.3 | Próprio |  | REGISTRO DE GAVETA BRUTO, LATÃO, ROSCÁVEL, 3/4" - FORNECIMENTO E INSTALAÇÃO. AF_08/2021 | UN | 30 | 26.5698 | 32.54 | 976.2 | 0 | 0
13.2.4 | Próprio |  | REGISTRO DE PRESSÃO BRUTO, LATÃO, ROSCÁVEL, 1/2", COM ACABAMENTO E CANOPLA CROMADOS - FORNECIMENTO E INSTALAÇÃO. AF_08/2021 | UN | 29 | 56.7731 | 69.53 | 2016.37 | 0 | 0
13.2.5 | Próprio |  | LUVA SOLDÁVEL E COM ROSCA, PVC, SOLDÁVEL, DN 25MM X 3/4 , INSTALADO EM RAMAL OU SUB-RAMAL DE ÁGUA - FORNECIMENTO E INSTALAÇÃO. AF_06/2022 | UN | 29 | 5.5524 | 6.8 | 197.2 | 0 | 0
13.2.6 | Próprio |  | ADAPTADOR CURTO COM BOLSA E ROSCA PARA REGISTRO, PVC, SOLDÁVEL, DN 20MM X 1/2" | UN | 29 | 3.3233 | 4.07 | 118.03 | 0 | 0
13.2.7 | Próprio |  | ADAPTADOR CURTO COM BOLSA E ROSCA PARA REGISTRO, PVC, SOLDÁVEL, DN 25MM X 3/4 | UN | 60 | 4.6134 | 5.65 | 339 | 0 | 0
13.2.8 | Próprio |  | ADAPTADOR CURTO COM BOLSA E ROSCA PARA REGISTRO, PVC, SOLDÁVEL, DN 50MM X 1.1/2 , INSTALADO EM PRUMADA DE ÁGUA - FORNECIMENTO E INSTALAÇÃO. AF_06/2022 | UN | 20 | 8.549 | 10.47 | 209.4 | 0 | 0
13.2.9 | Próprio |  | TUBETE DE HIDROMETRO | UN | 2 | 19.8661 | 24.33 | 48.66 | 0 | 0
13.3 |  |  | PVC SOLDÁVEL AZUL C/ BUCHA LATÃO | [5 empty] | 1
13.3.1 | Próprio |  | JOELHO 90 GRAUS COM BUCHA DE LATÃO, PVC, SOLDÁVEL, DN 25MM, X 3/4 INSTALADO EM RAMAL OU SUB-RAMAL DE ÁGUA - FORNECIMENTO E INSTALAÇÃO. AF_06/2022 | UN | 6 | 13.5462 | 16.59 | 99.54 | 0 | 0
13.3.2 | Próprio |  | KIT CHASSI PEX, PRÉ-FABRICADO, PARA CHUVEIRO, INCLUSO QUADRO METÁLICO, TUBOS, REGISTROS DE PRESSÃO E CONEXÕES POR CRIMPAGEM - FORNECIMENTO E INSTALAÇÃO. AF_02/2023 | UN | 12 | 313.636 | 384.11 | 4609.32 | 0 | 0
13.3.3 | Próprio |  | JOELHO 90 GRAUS, PVC, SOLDÁVEL, DN 25MM, X 3/4 INSTALADO EM RAMAL DE DISTRIBUIÇÃO DE ÁGUA - FORNECIMENTO E INSTALAÇÃO. AF_06/2022 | UN | 1 | 7.61 | 9.32 | 9.32 | 0 | 0
13.3.4 | Próprio |  | TORNEIRA CROMADA 1/2 OU 3/4 PARA TANQUE, PADRÃO MÉDIO - FORNECIMENTO E INSTALAÇÃO. AF_01/2020 | UN | 2 | 63.7136 | 78.03 | 156.06 | 0 | 0
13.3.5 | Próprio |  | TORNEIRA CROMADA DE MESA, 1/2 OU 3/4, PARA LAVATÓRIO, PADRÃO MÉDIO - FORNECIMENTO E INSTALAÇÃO. AF_01/2020 | UN | 34 | 92.2593 | 112.99 | 3841.66 | 0 | 0
13.3.6 | Próprio |  | TORNEIRA CROMADA TUBO MÓVEL, DE MESA, 1/2" OU 3/4", PARA PIA DE COZINHA | UN | 10 | 84.0614 | 102.95 | 1029.5 | 0 | 0
13.3.7 | Próprio |  | TORNEIRA CROMADA 1/2 OU 3/4 PARA TANQUE, PADRÃO MÉDIO - FORNECIMENTO E INSTALAÇÃO. AF_01/2020 | UN | 7 | 63.7136 | 78.03 | 546.21 | 0 | 0
13.3.8 | Próprio |  | VASO SANITÁRIO SIFONADO COM CAIXA ACOPLADA LOUÇA BRANCA - PADRÃO MÉDIO, INCLUSO ENGATE FLEXÍVEL EM METAL CROMADO, 1/2 X 40CM - FORNECIMENTO E INSTALAÇÃO. AF_01/2020 | UN | 24 | 425.1327 | 520.66 | 12495.84 | 0 | 0
13.3.9 | Próprio |  | ENGATE FLEXÍVEL EM INOX, 1/2 X 30CM - FORNECIMENTO E INSTALAÇÃO. AF_01/2020 | UN | 24 | 36.0333 | 44.13 | 1059.12 | 0 | 0
13.3.10 | Próprio |  | ENGATE FLEXÍVEL EM PLÁSTICO BRANCO, 1/2 X 30CM - FORNECIMENTO E INSTALAÇÃO. AF_01/2020 | UN | 40 | 8.941 | 10.95 | 438 | 0 | 0
13.3.11 | Próprio |  | JOELHO 90 GRAUS COM BUCHA DE LATÃO, PVC, SOLDÁVEL, DN 25MM, X 1/2 INSTALADO EM RAMAL OU SUB-RAMAL DE ÁGUA - FORNECIMENTO E INSTALAÇÃO. AF_06/2022 | UN | 29 | 10.574 | 12.95 | 375.55 | 0 | 0
13.3.12 | Próprio |  | JOELHO 90 GRAUS COM BUCHA DE LATÃO, PVC, SOLDÁVEL, DN 25MM, X 3/4 INSTALADO EM RAMAL OU SUB-RAMAL DE ÁGUA - FORNECIMENTO E INSTALAÇÃO. AF_06/2022 | UN | 20 | 13.5462 | 16.59 | 331.8 | 0 | 0
13.3.13 | Próprio |  | JOELHO 90 GRAUS COM BUCHA DE LATÃO, PVC, SOLDÁVEL, DN 25MM, X 1/2 INSTALADO EM RAMAL OU SUB-RAMAL DE ÁGUA - FORNECIMENTO E INSTALAÇÃO. AF_06/2022 | UN | 44 | 10.574 | 12.95 | 569.8 | 0 | 0
13.3.14 | Próprio |  | TÊ DE REDUÇÃO, PVC, SOLDÁVEL, DN 25MM X 20MM, INSTALADO EM RAMAL DE DISTRIBUIÇÃO DE ÁGUA - FORNECIMENTO E INSTALAÇÃO. AF_06/2022 | UN | 20 | 10.8516 | 13.29 | 265.8 | 0 | 0
13.4 |  |  | SEGMENTO DE FLUXO | [5 empty] | 1
13.4.1 | Próprio |  | TUBO, PVC, SOLDÁVEL, DN 20MM, INSTALADO EM RAMAL OU SUB-RAMAL DE ÁGUA - FORNECIMENTO E INSTALAÇÃO. AF_06/2022 | M | 29.11 | 15.5794 | 19.08 | 555.42 | 0 | 0
13.4.2 | Próprio |  | TUBO, PVC, SOLDÁVEL, DN 25MM, INSTALADO EM RAMAL OU SUB-RAMAL DE ÁGUA - FORNECIMENTO E INSTALAÇÃO. AF_06/2022 | M | 201.65 | 17.9636 | 22 | 4436.3 | 0 | 0
13.4.3 | Próprio |  | TUBO, PVC, SOLDÁVEL, DN 50MM, INSTALADO EM RAMAL DE DISTRIBUIÇÃO DE ÁGUA - FORNECIMENTO E INSTALAÇÃO. AF_06/2022 | M | 250.78 | 25.1898 | 30.85 | 7736.56 | 0 | 0
13.4.4 | Próprio |  | TUBO, PVC, SOLDÁVEL, DN 60MM, INSTALADO EM PRUMADA DE ÁGUA - FORNECIMENTO E INSTALAÇÃO. AF_06/2022 | M | 15.19 | 26.9534 | 33.0099 | 501.42 | 0 | 0
13.4.5 | Próprio |  | TUBO, PVC, SOLDÁVEL, DN 75MM, INSTALADO EM PRUMADA DE ÁGUA - FORNECIMENTO E INSTALAÇÃO. AF_06/2022 | M | 10.75 | 44.0924 | 54 | 580.5 | 0 | 0
14 |  |  | DRENAGEM DE ÁGUAS PLUVIAIS |  |  |  |  | 54864.73 | 0
14.1 |  |  | CAIXA - AGUAS PLUVIAIS | [5 empty] | 1
14.1.1 | Próprio |  | CAIXA DE AREIA PLUVIAL COM GRELHA (80x80cm) - PROFUNDIDADE VARIÁVEL | UN | 20 | 874.3039 | 1070.76 | 21415.2 | 0 | 0
14.2 |  |  | CONDUTORES - ÁGUAS PLUVIAIS | [5 empty] | 1
14.2.1 | Próprio |  | CANALETA PARA DRENAGEM, EM CONCRETO COM FCK 15MPA, SEÇÃO 60X60CM. | m | 8.94 | 671.6506 | 822.5705 | 7353.78 | 0 | 0
14.2.2 | Próprio |  | TUBO EM PVC, Ø 88 MM, INCLUINDO A ABRAÇADEIRA | M | 27.2 | 66.0732 | 80.9199 | 2201.02 | 0 | 0
14.2.3 | Próprio |  | TUBO PVC, SÉRIE R, ÁGUA PLUVIAL, DN 75 MM | M | 45.69 | 23.2874 | 28.52 | 1303.08 | 0 | 0
14.2.4 | Próprio |  | TUBO PVC, SÉRIE R, ÁGUA PLUVIAL, DN 100 MM | M | 14.29 | 28.7664 | 35.2302 | 503.44 | 0 | 0
14.2.5 | Próprio |  | TUBO EM PVC - 200MM (LS) | M | 54.83 | 130.5789 | 159.9199 | 8768.41 | 0 | 0
14.2.6 | Próprio |  | Tubo em PVC Ø 125 mm, Tigre ou similar | m | 11.6 | 80.052 | 98.0397 | 1137.26 | 0 | 0
14.2.7 | Próprio |  | TUBO EM PVC - 250 MM (LS) | M | 47.12 | 169.1107 | 207.1099 | 9759.02 | 0 | 0
14.3 |  |  | ACESSÓRIOS - ÁGUAS PLUVIAIS | [5 empty] | 1
14.3.1 | Próprio |  | RALO HEMISFÉRICO (ABACAXI) FERRO FUNDIDO 100MM | UN | 8 | 58.251 | 71.34 | 570.72 | 0 | 0
14.3.2 | Próprio |  | RALO LINEAR 50CM | un | 16 | 94.5538 | 115.8 | 1852.8 | 0 | 0
15 |  |  | INSTALAÇÃO SANITÁRIA |  |  |  |  | 110040.7 | 0
15.1 |  |  | CAIXA DE PASSAGEM | [5 empty] | 1
15.1.1 | Próprio |  | CAIXA DE ALVENARIA DE 60X60X60 CM C/ TPO CONCRETO | UN | 20 | 629.1173 | 770.48 | 15409.6 | 0 | 0
15.2 |  |  | PVC ACESSÓRIOS | [5 empty] | 1
15.2.1 | Próprio |  | CAIXA SIFONADA, COM GRELHA QUADRADA, PVC, DN 150 X 150 X 50 MM | UN | 19 | 63.8524 | 78.2 | 1485.8 | 0 | 0
15.2.2 | Próprio |  | CAIXA SIFONADA, PVC, DN 150 X 185 X 75 MM | UN | 7 | 94.8885 | 116.21 | 813.47 | 0 | 0
15.2.3 | Próprio |  | Ralo linear 50cm | un | 6 | 94.5538 | 115.8 | 694.8 | 0 | 0
15.2.4 | Próprio |  | RALO SIFONADO, PVC, DN 100 X 40 MM | UN | 4 | 18.5596 | 22.73 | 90.92 | 0 | 0
15.2.5 | Próprio |  | SIFÃO COM COPO, TIPO REFORÇADO, PVC RÍGIDO - 1"X1.1/2" | UN | 36 | 25.7287 | 31.51 | 1134.36 | 0 | 0
15.2.6 | Próprio |  | SIFÃO FLEXIVEL, PVC RÍGIDO - 1 1/2"X1.1/2" | UN | 3 | 191.0917 | 234.03 | 702.09 | 0 | 0
15.2.7 | Próprio |  | VÁLVULA EM METAL CROMADO 1" X 1" | UN | 36 | 48.4772 | 59.37 | 2137.32 | 0 | 0
15.2.8 | Próprio |  | VÁLVULA EM METAL CROMADO 1.1/2" X 1.1/2" | UN | 3 | 48.6813 | 59.62 | 178.86 | 0 | 0
15.3 |  |  | PVC ESGOTO - TUBULAÇÃO | [5 empty] | 1
15.3.1 | Próprio |  | CURVA CURTA 90 GRAUS, PVC, SERIE NORMAL, ESGOTO PREDIAL, DN 100 MM | UN | 24 | 37.8868 | 46.4 | 1113.6 | 0 | 0
15.3.2 | Próprio |  | CURVA CURTA 90 GRAUS, PVC, SERIE NORMAL, ESGOTO PREDIAL, DN 40 MM | UN | 44 | 10.1903 | 12.48 | 549.12 | 0 | 0
15.3.3 | Próprio |  | JOELHO 45 GRAUS, PVC, SERIE NORMAL, ESGOTO PREDIAL, DN 100 MM | UN | 10 | 25.1735 | 30.83 | 308.3 | 0 | 0
15.3.4 | Próprio |  | JOELHO 45 GRAUS, PVC, SERIE NORMAL, ESGOTO PREDIAL, DN 40 MM | UN | 59 | 8.002 | 9.8 | 578.2 | 0 | 0
15.3.5 | Próprio |  | JOELHO 45 GRAUS, PVC, SERIE NORMAL, ESGOTO PREDIAL, DN 50 MM | UN | 13 | 13.7176 | 16.8 | 218.4 | 0 | 0
15.3.6 | Próprio |  | JOELHO 45 GRAUS, PVC, SERIE NORMAL, ESGOTO PREDIAL, DN 75 MM | UN | 5 | 20.9684 | 25.68 | 128.4 | 0 | 0
15.3.7 | Próprio |  | JOELHO 90 GRAUS, PVC, SERIE NORMAL, ESGOTO PREDIAL, DN 100 MM | UN | 24 | 24.4468 | 29.94 | 718.56 | 0 | 0
15.3.8 | Próprio |  | JOELHO DE 90° COM ANEL PARA ESGOTO SECUNDÁRIO 40MM - 1 1/2" | un | 40 | 14.7628 | 18.08 | 723.2 | 0 | 0
15.3.9 | Próprio |  | JUNÇÃO SIMPLES PVC JS - 100 x 50mm - LS | UN | 14 | 40.3609 | 49.43 | 692.02 | 0 | 0
15.3.10 | Próprio |  | JUNÇÃO SIMPLES PVC JS - 100x75mm - LS | UN | 6 | 35.3964 | 43.35 | 260.1 | 0 | 0
15.3.11 | Próprio |  | JUNÇÃO SIMPLES PVC JS - 100 x 100mm - LS | UN | 15 | 43.2187 | 52.93 | 793.95 | 0 | 0
15.3.12 | Próprio |  | JUNÇÃO SIMPLES PVC JS - 75 x 50mm - LS | UN | 1 | 26.9209 | 32.97 | 32.97 | 0 | 0
15.3.13 | Próprio |  | JUNÇÃO DE REDUÇÃO INVERTIDA, PVC, SÉRIE NORMAL, ESGOTO PREDIAL, DN 100 X 50 MM | UN | 1 | 38.2134 | 46.8 | 46.8 | 0 | 0
15.3.14 | Próprio |  | JUNÇÃO DE REDUCAO INVERTIDA, PVC, SÉRIE NORMAL, ESGOTO PREDIAL, DN 100 X 75 MM | UN | 1 | 42.7207 | 52.32 | 52.32 | 0 | 0
15.3.15 | Próprio |  | JUNÇÃO DE REDUÇÃO INVERTIDA, PVC, SÉRIE NORMAL, ESGOTO PREDIAL, DN 75 X 50 MM | UN | 1 | 30.2768 | 37.08 | 37.08 | 0 | 0
15.3.16 | Próprio |  | TUBO PVC, SERIE NORMAL, ESGOTO PREDIAL, DN 100 MM | M | 246.9 | 30.0482 | 36.8 | 9085.92 | 0 | 0
15.3.17 | Próprio |  | TUBO PVC, SERIE NORMAL, ESGOTO PREDIAL, DN 150 MM | M | 26.8 | 47.9874 | 58.7701 | 1575.04 | 0 | 0
15.3.18 | Próprio |  | TUBO PVC, SERIE NORMAL, ESGOTO PREDIAL, DN 40 MM | M | 93.7 | 16.6816 | 20.43 | 1914.29 | 0 | 0
15.3.19 | Próprio |  | TUBO PVC, SERIE NORMAL, ESGOTO PREDIAL, DN 50 MM | M | 46.5 | 21.5972 | 26.4501 | 1229.93 | 0 | 0
15.3.20 | Próprio |  | TUBO PVC, SERIE NORMAL, ESGOTO PREDIAL, DN 75 MM | M | 19.7 | 27.0109 | 33.0802 | 651.68 | 0 | 0
15.3.21 | Próprio |  | ANEL DE VEDAÇÃO | und | 24 | 15.0323 | 18.41 | 441.84 | 0 | 0
15.4 |  |  | TRATAMENTO ESGOTO | [5 empty] | 1
15.4.1 | Próprio |  | TANQUE SÉPTIC EM CONCRETO ARMADO, CAP. 11,21 M³ | UN | 1 | 16965.0935 | 20777.15 | 20777.15 | 0 | 0
15.4.2 | Próprio |  | SUMIDOURO EM CONCRETO ARMADO, DIMENSÃO 3,00 X 1,50 X 2,20 M | UN | 3 | 6655.8014 | 8151.36 | 24454.08 | 0 | 0
15.4.3 | Próprio |  | FILTRO ANAEROBICO CONCRETO ARMADO D=1.4M P=1.8M | UN | 1 | 3733.6164 | 4572.56 | 4572.56 | 0 | 0
15.5 |  |  | ESGOTO GORDURA | [5 empty] | 1
15.5.1 | Próprio |  | CAIXA SIFONADA, COM GRELHA QUADRADA, PVC, DN 150 X 150 X 50 MM, JUNTA SOLDÁVEL | UN | 9 | 63.8524 | 78.2 | 703.8 | 0 | 0
15.5.2 | Próprio |  | CAIXA SIFONADA, PVC, DN 150 X 185 X 75 MM, JUNTA ELÁSTICA | UN | 1 | 94.8885 | 116.21 | 116.21 | 0 | 0
15.5.3 | Próprio |  | SIFÃO COM COPO, TIPO REFORÇADO, PVC RÍGIDO - 1"X1.1/2" | UN | 2 | 25.7287 | 31.51 | 63.02 | 0 | 0
15.5.4 | Próprio |  | SIFÃO EM METAL CROMADO PIA OU LAVATORIO 1" X 2 " | und | 11 | 176.8433 | 216.58 | 2382.38 | 0 | 0
15.5.5 | Próprio |  | VÁLVULA EM PLÁSTICO 1 PARA PIA, TANQUE OU LAVATÓRIO, COM OU SEM LADRÃO | UN | 2 | 8.0836 | 9.9 | 19.8 | 0 | 0
15.5.6 | Próprio |  | VÁLVULA EM PLÁSTICO 1 PARA PIA, TANQUE OU LAVATÓRIO | UN | 11 | 8.0836 | 9.9 | 108.9 | 0 | 0
15.5.7 | Próprio |  | CURVA LONGA 90 GRAUS, PVC, SERIE NORMAL, ESGOTO PREDIAL, DN 40 MM | UN | 5 | 12.1173 | 14.84 | 74.2 | 0 | 0
15.5.8 | Próprio |  | JOELHO 45 GRAUS, PVC, SERIE NORMAL, ESGOTO PREDIAL, DN 40 MM | UN | 8 | 8.002 | 9.8 | 78.4 | 0 | 0
15.5.9 | Próprio |  | JOELHO 45 GRAUS, PVC, SERIE NORMAL, ESGOTO PREDIAL, DN 50 MM | UN | 15 | 13.7176 | 16.8 | 252 | 0 | 0
15.5.10 | Próprio |  | JOELHO 45 GRAUS, PVC, SERIE NORMAL, ESGOTO PREDIAL, DN 75 MM | UN | 3 | 20.9684 | 25.68 | 77.04 | 0 | 0
15.5.11 | Próprio |  | JOELHO 90 GRAUS, PVC, SERIE NORMAL, ESGOTO PREDIAL, DN 50 MM | UN | 22 | 13.0481 | 15.98 | 351.56 | 0 | 0
15.5.12 | Próprio |  | JOELHO 90º COM ANEL PARA ESGOTO SECUNDÁRIO 40 MM - 1.1/2" | und | 5 | 17.9962 | 22.04 | 110.2 | 0 | 0
15.5.13 | Próprio |  | JUNÇÃO SIMPLES PVC JS - 50 X 50 MM - LS | UN | 6 | 20.5928 | 25.22 | 151.32 | 0 | 0
15.5.14 | Próprio |  | JUNÇÃO SIMPLES PVC JS - 75 x 50 MM - LS | UN | 4 | 26.9209 | 32.97 | 131.88 | 0 | 0
15.5.15 | Próprio |  | JUNÇÃO SIMPLES PVC JS - 75 x 75 MM - LS | UN | 1 | 28.2763 | 34.63 | 34.63 | 0 | 0
15.5.16 | Próprio |  | JUNÇÃO DE REDUÇÃO INVERTIDA, PVC, SÉRIE NORMAL, ESGOTO PREDIAL, DN 75 X 50 MM | UN | 2 | 30.2768 | 37.08 | 74.16 | 0 | 0
15.5.17 | Próprio |  | TUBO PVC, SERIE NORMAL, ESGOTO PREDIAL, DN 40 MM | M | 11.6 | 16.6818 | 20.4302 | 236.99 | 0 | 0
15.5.18 | Próprio |  | TUBO PVC, SERIE NORMAL, ESGOTO PREDIAL, DN 50 MM | M | 43.5 | 21.5972 | 26.4501 | 1150.58 | 0 | 0
15.5.19 | Próprio |  | TUBO PVC, SERIE NORMAL, ESGOTO PREDIAL, DN 75 MM | M | 12.3 | 27.0104 | 33.0797 | 406.88 | 0 | 0
15.5.20 | Próprio |  | CAIXA DE GORDURA EM ALVENARIA COM TIJOLOS | UN | 3 | 319.6701 | 391.5 | 1174.5 | 0 | 0
15.6 |  |  | PVC ESGOTO SABÃO | [5 empty] | 1
15.6.1 | Próprio |  | CAIXA SIFONADA, COM GRELHA QUADRADA, PVC, DN 150 X 150 X 50 MM | UN | 1 | 63.8524 | 78.2 | 78.2 | 0 | 0
15.6.2 | Próprio |  | SIFÃO FLEXIVEL, PVC RÍGIDO - 1 1/2"X1.1/2" | UN | 2 | 191.0917 | 234.03 | 468.06 | 0 | 0
15.6.3 | Próprio |  | CURVA CURTA 90 GRAUS, PVC, SERIE NORMAL, ESGOTO PREDIAL, DN 40 MM | UN | 2 | 10.1903 | 12.48 | 24.96 | 0 | 0
15.6.4 | Próprio |  | JOELHO 45 GRAUS, PVC, SERIE NORMAL, ESGOTO PREDIAL, DN 40 MM | UN | 2 | 8.002 | 9.8 | 19.6 | 0 | 0
15.6.5 | Próprio |  | JOELHO 45 GRAUS, PVC, SERIE NORMAL, ESGOTO PREDIAL, DN 50 MM | UN | 2 | 13.7176 | 16.8 | 33.6 | 0 | 0
15.6.6 | Próprio |  | JOELHO 90 GRAUS, PVC, SERIE NORMAL, ESGOTO PREDIAL, DN 50 MM | UN | 4 | 13.0481 | 15.98 | 63.92 | 0 | 0
15.6.7 | Próprio |  | JOELHO 90º COM ANEL PARA ESGOTO SECUNDÁRIO 40 MM - 1.1/2" | und | 2 | 17.9962 | 22.04 | 44.08 | 0 | 0
15.6.8 | Próprio |  | JUNÇÃO SIMPLES PVC JS - 75 x 50MM - LS | UN | 2 | 26.9209 | 32.97 | 65.94 | 0 | 0
15.6.9 | Próprio |  | JUNÇÃO DE REDUÇÃO INVERTIDA, PVC, SÉRIE NORMAL, ESGOTO PREDIAL, DN 75 X 50 MM | UN | 1 | 30.2768 | 37.08 | 37.08 | 0 | 0
15.6.10 | Próprio |  | TUBO PVC, SERIE NORMAL, ESGOTO PREDIAL, DN 40 MM | M | 2.4 | 16.681 | 20.4292 | 49.03 | 0 | 0
15.6.11 | Próprio |  | TUBO PVC, SERIE NORMAL, ESGOTO PREDIAL, DN 50 MM | M | 4.2 | 21.5971 | 26.45 | 111.09 | 0 | 0
15.6.12 | Próprio |  | TUBO PVC, SERIE NORMAL, ESGOTO PREDIAL, DN 75 MM | M | 3.9 | 27.0103 | 33.0795 | 129.01 | 0 | 0
15.6.13 | Próprio |  | CAIXA DE GORDURA/SABÃO EM ALVENARIA | UN | 1 | 331.7629 | 406.31 | 406.31 | 0 | 0
15.6.14 | Próprio |  | VÁLVULA EM METAL CROMADO 1.1/2" pra tanque | UN | 2 | 48.6813 | 59.62 | 119.24 | 0 | 0
15.7 |  |  | ESGOTO VENTILAÇÃO | [5 empty] | 1
15.7.1 | Próprio |  | JOELHO 45 GRAUS, PVC, SERIE NORMAL, ESGOTO PREDIAL, DN 40 MM | UN | 9 | 8.002 | 9.8 | 88.2 | 0 | 0
15.7.2 | Próprio |  | JOELHO 90 GRAUS, PVC, SERIE NORMAL, ESGOTO PREDIAL, DN 50 MM | UN | 67 | 13.0481 | 15.98 | 1070.66 | 0 | 0
15.7.3 | Próprio |  | JUNÇÃO SIMPLES PVC JS - 50 x 50MM - LS | UN | 1 | 20.5928 | 25.22 | 25.22 | 0 | 0
15.7.4 | Próprio |  | TERMINAL DE VENTILAÇÃO, PVC, SÉRIE NORMAL, ESGOTO PREDIAL, DN 50 MM | UN | 25 | 9.5207 | 11.66 | 291.5 | 0 | 0
15.7.5 | Próprio |  | TUBO PVC, SERIE NORMAL, ESGOTO PREDIAL, DN 50 MM | M | 153 | 21.5971 | 26.45 | 4046.85 | 0 | 0
15.7.6 | Próprio |  | TE, PVC, SÉRIE NORMAL, ESGOTO PREDIAL, DN 100 X 50 MM | UN | 7 | 35.4617 | 43.43 | 304.01 | 0 | 0
15.7.7 | Próprio |  | TE, PVC, SERIE NORMAL, ESGOTO PREDIAL, DN 50 X 50 MM | UN | 50 | 16.4203 | 20.11 | 1005.5 | 0 | 0
15.7.8 | Próprio |  | TE DE REDUÇÃO, PVC, ESGOTO PREDIAL, DN 75MM X 50MM | UN | 7 | 30.0318 | 36.78 | 257.46 | 0 | 0
16 |  |  | LOUÇAS, ACESSÓRIOS E METAIS |  |  |  |  | 105730.63 | 0
16.1 | Próprio |  | VASO SANITARIO SIFONADO CONVENCIONAL COM LOUÇA BRANCA (ADULTO) | UN | 4 | 247.3994 | 302.99 | 1211.96 | 0 | 0
16.2 | Próprio |  | VASO SANITÁRIO INFANTIL LOUÇA BRANCA (CRIANÇAS) | UN | 16 | 454.6828 | 556.85 | 8909.6 | 0 | 0
16.3 | Próprio |  | VASO SANITARIO SIFONADO CONVENCIONAL PARA PCD SEM FURO FRONTAL COM LOUÇA BRANCA(ADULTOS E CRIANÇAS) | UN | 4 | 627.6476 | 768.68 | 3074.72 | 0 | 0
16.4 | Próprio |  | CUBA DE EMBUTIR OVAL EM LOUÇA BRANCA, 35 X 50CM OU EQUIVALENTE | UN | 22 | 124.1529 | 152.05 | 3345.1 | 0 | 0
16.5 | Próprio |  | CUBA DE EMBUTIR RETANGULAR DE AÇO INOXIDÁVEL, 56 X 33 X 12 CM | UN | 8 | 204.2296 | 250.12 | 2000.96 | 0 | 0
16.6 | Próprio |  | CUBA DE EMBUTIR RETANGULAR DE AÇO INOXIDÁVEL, 46 X 30 X 12 CM | UN | 10 | 186.119 | 227.94 | 2279.4 | 0 | 0
16.7 | Próprio |  | BANHEIRA EMBUTIR EM PLÁSTICO TIPO PVC, BURIGOTTO OU EQUIVALENTE | un | 4 | 276.0431 | 338.07 | 1352.28 | 0 | 0
16.8 | Próprio |  | LAVATÓRIO LOUÇA BRANCA SUSPENSO, 29,5 X 39CM OU EQUIVALENTE | UN | 4 | 124.357 | 152.3 | 609.2 | 0 | 0
16.9 | Próprio |  | LAVATÓRIO LOUÇA BRANCA SUSPENSO, 29,5 X 39CM OU EQUIVALENTE | UN | 6 | 124.357 | 152.3 | 913.8 | 0 | 0
16.10 | Próprio |  | LAVATORIO SUSPENSO MASTER DE CANTO COM MESA L76.17 DECA (PCD) | UN | 4 | 1380.4687 | 1690.66 | 6762.64 | 0 | 0
16.11 | Próprio |  | TANQUE DE LOUÇA BRANCA COM COLUNA, 30L OU EQUIVALENTE | UN | 7 | 596.2603 | 730.24 | 5111.68 | 0 | 0
16.12 | Próprio |  | CHUVEIRO ELÉTRICO COMUM CORPO PLÁSTICO, TIPO DUCHA | UN | 12 | 79.35 | 97.18 | 1166.16 | 0 | 0
16.13 | Próprio |  | CORRIMÃO SIMPLES, DIÂMETRO EXTERNO = 1 1/2", EM ALUMÍNIO. | M | 19.4 | 70.654 | 86.5299 | 1678.68 | 0 | 0
16.14 | Próprio |  | DUCHA HIGIÊNICA COM REGISTRO E DERIVAÇÃO | UN | 1 | 142.9003 | 175.01 | 175.01 | 0 | 0
16.15 | Próprio |  | TORNEIRA CROMADA TUBO MÓVEL, DE MESA, 1/2" OU 3/4", PARA PIA DE COZINHA | UN | 10 | 84.0614 | 102.95 | 1029.5 | 0 | 0
16.16 | Próprio |  | TORNEIRA PLÁSTICA 3/4" PARA TANQUE | UN | 7 | 20.0539 | 24.56 | 171.92 | 0 | 0
16.17 | Próprio |  | TORNEIRA CROMADA DE MESA, 1/2" OU 3/4" | UN | 2 | 48.3792 | 59.25 | 118.5 | 0 | 0
16.18 | Próprio |  | TORNEIRA CROMADA DE MESA, 1/2" OU 3/4", PARA LAVATÓRIO | UN | 34 | 48.3792 | 59.25 | 2014.5 | 0 | 0
16.19 | Próprio |  | PAPELEIRA DE PAREDE EM METAL CROMADO SEM TAMPA, INCLUSO FIXAÇÃO. | UN | 18 | 55.8341 | 68.38 | 1230.84 | 0 | 0
16.20 | Próprio |  | SABONETEIRA PLASTICA TIPO DISPENSER PARA SABONETE LIQUIDO COM RESERVATORIO 800 A 1500 ML, INCLUSO FIXAÇÃO. | UN | 4 | 70.0661 | 85.81 | 343.24 | 0 | 0
16.21 | Próprio |  | DISPENSER SABONETEIRA | UN | 23 | 70.0661 | 85.81 | 1973.63 | 0 | 0
16.22 | Próprio |  | PORTA TOALHA DE PAPEL - POLIPROPILENO | UN | 23 | 98.2608 | 120.34 | 2767.82 | 0 | 0
16.23 | Próprio |  | BARRA DE APOIO RETA, EM ACO INOX POLIDO, COMPRIMENTO 80 CM | UN | 8 | 315.4813 | 386.37 | 3090.96 | 0 | 0
16.24 | Próprio |  | BARRA DE APOIO RETA, EM ACO INOX POLIDO, COMPRIMENTO 70 CM | UN | 6 | 303.7968 | 372.06 | 2232.36 | 0 | 0
16.25 | Próprio |  | BARRA DE APOIO RETA, EM ACO INOX POLIDO, COMPRIMENTO 60CM | UN | 1 | 286.2824 | 350.61 | 350.61 | 0 | 0
16.27 | Próprio |  | BANCO ARTICULADO, EM ACO INOX, PARA PCD, FIXADO NA PAREDE | UN | 1 | 982.3222 | 1203.05 | 1203.05 | 0 | 0
16.28 | Próprio |  | BEBEDOURO AÇO INOX C/4 TORNEIRAS E FILTRO | UN | 3 | 4381.473 | 5365.99 | 16097.97 | 0 | 0
16.29 | Próprio |  | BEBEDOURO INFANTIL INOX | und | 2 | 3906.3199 | 4784.07 | 9568.14 | 0 | 0
16.30 | Próprio |  | MAQUINA DE LAVAR-ROUPAS | UN | 1 | 6760.7414 | 8279.88 | 8279.88 | 0 | 0
16.31 | Próprio |  | CABIDE METÁLICO DECA OU EQUIVALENTE | UN | 211 | 55.0012 | 67.36 | 14212.96 | 0 | 0
16.32 | Próprio |  | Ducha Higiênica com 3 Temperaturas 220V. | UNID | 4 | 296.097 | 362.63 | 1450.52 | 0 | 0
16.33 | Próprio |  | Barra em aço inox | M | 3.2 | 255.9402 | 313.45 | 1003.04 | 0 | 0
17 |  |  | INSTALAÇÃO DE GÁS COMBUSTÍVEL |  |  |  |  | 5131.12 | 0
17.1 | Próprio |  | CONCRETO FCK = 20MPA, TRAÇO 1:2,7:3 PREPARO MECÂNICO COM BETONEIRA 600 L | m³ | 2.4 | 533.6069 | 653.5083 | 1568.42 | 0 | 0
17.2 | Próprio |  | REQUADRO PARA VENTILAÇÃO EM CHAPA DE ALUMINIO COM VENEZIANA | m² | 0.27 | 1183.8122 | 1449.8148 | 391.45 | 0 | 0
17.3 | Próprio |  | TUBO DE AÇO GALVANIZADO COM COSTURA, CLASSE MÉDIA, CONEXÃO ROSQUEADA, DN 20 (3/4") | M | 9 | 27.2883 | 33.42 | 300.78 | 0 | 0
17.4 | Próprio |  | ENVELOPE DE CONCRETO P/PROTEÇÃO DE TUBO PVC ENTERRADO | M | 9 | 23.32 | 28.56 | 257.04 | 0 | 0
17.5 | Próprio |  | Fita anticorrosiva 5cm x 30m (2 camadas) | und | 2 | 15.7998 | 19.35 | 38.7 | 0 | 0
17.6 | Próprio |  | REGULADOR TIPO FISHER DE ALTA PRESSÃO D=28 MM, CLASSE 300 - 1º ESTÁGIO | un | 1 | 581.8813 | 712.63 | 712.63 | 0 | 0
17.7 | Próprio |  | REGULADOR FISHER COBRE BAIXA PRESSÃO, CLASSE 300, D=15 MM - 2º ESTÁGIO | un | 2 | 548.6323 | 671.91 | 1343.82 | 0 | 0
17.8 | Próprio |  | INSTALAÇÕES BÁSCIAS PARA ABRIGO DE GÁS (Capacidade 04 cilindros GLP de 45 KG) | UN | 1 | 339.9036 | 416.28 | 416.28 | 0 | 0
17.9 | Próprio |  | Placa de sinalização fotoluminoscente "PROIBIDO FUMAR" | UN | 1 | 41.6429 | 51 | 51 | 0 | 0
17.10 | Próprio |  | Placa de sinalização fotoluminoscente "PERIGO INFLAMAVEL" | UN | 1 | 41.6429 | 51 | 51 | 0 | 0
18 |  |  | SISTEMA DE PROTEÇÃO CONTRA INCÊNDIO |  |  |  |  | 44823.23 | 0
18.1 |  |  | Sucção - Incêndio | [5 empty] | 1
18.1.1 | Próprio |  | ADAPTADOR COM FLANGE EM FERRO GALVANIZADO LONGO DN 2 1/2" | UN | 2 | 38.7523 | 47.46 | 94.92 | 0 | 0
18.1.2 | Próprio |  | TUBO DE AÇO GALVANIZADO COM COSTURA, CLASSE MÉDIA, DN 65 (2 1/2") | M | 16 | 73.5119 | 90.03 | 1440.48 | 0 | 0
18.1.3 | Próprio |  | ADAPTADOR EM FERRO GALVANIZADO DN 2 1/2" | un | 3 | 168.4086 | 206.25 | 618.75 | 0 | 0
18.1.4 | Próprio |  | REGISTRO DE GAVETA BRUTO, LATÃO, ROSCÁVEL, 2 1/2" | UN | 3 | 193.3861 | 236.84 | 710.52 | 0 | 0
18.1.5 | Próprio |  | JOELHO 90 GRAUS, EM FERRO GALVANIZADO, CONEXÃO ROSQUEADA, DN 65 (2 1/2") | UN | 3 | 97.8607 | 119.85 | 359.55 | 0 | 0
18.1.6 | Próprio |  | TÊ, EM FERRO GALVANIZADO, CONEXÃO ROSQUEADA, DN 65 (2 1/2") | UN | 2 | 134.6615 | 164.92 | 329.84 | 0 | 0
18.2 |  |  | By Pass - Incêndio | [5 empty] | 1
18.2.1 | Próprio |  | JOELHO 90 GRAUS, EM FERRO GALVANIZADO, CONEXÃO ROSQUEADA, DN 65 (2 1/2") | UN | 1 | 97.8607 | 119.85 | 119.85 | 0 | 0
18.2.2 | Próprio |  | VÁLVULA DE RETENÇÃO HORIZONTAL, DE BRONZE, ROSCÁVEL, 2 1/2" | UN | 1 | 356.9201 | 437.12 | 437.12 | 0 | 0
18.2.3 | Próprio |  | TUBO DE AÇO GALVANIZADO COM COSTURA, CLASSE MÉDIA, CONEXÃO ROSQUEADA, DN 65 (2 1/2") | M | 0.8 | 77.1107 | 94.4375 | 75.55 | 0 | 0
18.3 |  |  | Distribuição (Recalque) - Incêndio | [5 empty] | 1
18.3.1 | Próprio |  | UNIÃO, EM FERRO GALVANIZADO, CONEXÃO ROSQUEADA, DN 65 (2 1/2") | UN | 1 | 155.4993 | 190.44 | 190.44 | 0 | 0
18.3.2 | Próprio |  | ADAPTADOR EM FERRO GALVANIZADO DN 2 1/2" | un | 1 | 168.4086 | 206.25 | 206.25 | 0 | 0
18.3.3 | Próprio |  | REGISTRO DE GAVETA BRUTO, LATÃO, ROSCÁVEL, 2 1/2" | UN | 1 | 193.3861 | 236.84 | 236.84 | 0 | 0
18.3.4 | Próprio |  | VÁLVULA DE RETENÇÃO VERTICAL, DE BRONZE, ROSCÁVEL, 2 1/2" | UN | 1 | 227.7374 | 278.91 | 278.91 | 0 | 0
18.3.5 | Próprio |  | TÊ, EM FERRO GALVANIZADO, CONEXÃO ROSQUEADA, DN 65 (2 1/2") | UN | 7 | 134.6615 | 164.92 | 1154.44 | 0 | 0
18.3.6 | Próprio |  | JOELHO 90 GRAUS, EM FERRO GALVANIZADO, CONEXÃO ROSQUEADA, DN 65 (2 1/2") | UN | 20 | 97.8607 | 119.85 | 2397 | 0 | 0
18.3.7 | Próprio |  | MANOMETRO 0 A 200 PSI (0 A 14 KGF/CM2), D = 50MM | UN | 1 | 121.0827 | 148.29 | 148.29 | 0 | 0
18.3.8 | Próprio |  | FORNECIMENTO E INSTALAÇÃO DE CHAVE DE FLUXO | UND | 1 | 193.7781 | 237.32 | 237.32 | 0 | 0
18.3.9 | Próprio |  | TUBO DE AÇO GALVANIZADO COM COSTURA, CLASSE MÉDIA, CONEXÃO ROSQUEADA, DN 65 (2 1/2") | M | 167.66 | 77.1128 | 94.44 | 15833.81 | 0 | 0
18.4 |  |  | Equipamentos - Incêndio | [5 empty] | 1
18.4.1 | Próprio |  | HIDRANTE DE PAREDE | UN | 3 | 1865.2405 | 2284.36 | 6853.08 | 0 | 0
18.4.2 | Próprio |  | HIDRANTE DE PASSEIO | UN | 1 | 1595.3131 | 1953.78 | 1953.78 | 0 | 0
18.5 |  |  | Bomba - Incêndio | [5 empty] | 1
18.5.1 | Próprio |  | BOMBA CENTRIFUGA. 4 CV | UN | 1 | 3145.8398 | 3852.71 | 3852.71 | 0 | 0
18.6 |  |  | Instalações de Incêndio | [5 empty] | 1
18.6.1 | Próprio |  | EXTINTOR DE INCÊNDIO ABC - 6Kg | UN | 6 | 203.7724 | 249.56 | 1497.36 | 0 | 0
18.6.2 | Próprio |  | LUMINÁRIA DE EMERGÊNCIA, COM 30 LÂMPADAS LED DE 2 W, SEM REATOR | UN | 29 | 21.9401 | 26.87 | 779.23 | 0 | 0
18.6.3 | Próprio |  | BLOCO AUTÔNOMO DE ILUMINAÇÃO COM AUTONOMIA MINIMA DE 2 HORAS, COM 2 FAROÍS DE LÂMPADAS 21/55 W | un | 4 | 222.2014 | 272.13 | 1088.52 | 0 | 0
18.6.4 | Próprio |  | ACIONADOR MANUAL DA BOMBA DE INCÊNDIO (BOTOEIRA TIPO LIGA E DESLIGA) | UN | 3 | 119.4088 | 146.24 | 438.72 | 0 | 0
18.6.5 | Próprio |  | AVISADOR SONORO TIPO SIRENE | und | 1 | 78.8601 | 96.58 | 96.58 | 0 | 0
18.6.6 | Próprio |  | ACIONADOR MANUAL DE ALARME DE INCÊNDIO (BOTOEIRA) TIPO QUEBRA VIDRO COM AVISADOR SONORO E VISUAL | UN | 1 | 234.9065 | 287.69 | 287.69 | 0 | 0
18.7 |  |  | Sinalização - Incêndio | [5 empty] | 1
18.7.1 | Próprio |  | PLACA DE SINALIZAÇÃO FOTOLUMINESCENTE | UN | 27 | 41.6429 | 51 | 1377 | 0 | 0
18.7.2 | Próprio |  | Placa de sinalização de solo 1,00 x 1,00 m (Extintor e Hidrante Bombeiro) | und | 6 | 81.9874 | 100.41 | 602.46 | 0 | 0
18.7.3 | Próprio |  | Placa de sinalização risco de choque - L30 | und | 1 | 48.1587 | 58.98 | 58.98 | 0 | 0
18.7.4 | Próprio |  | PLACA DE SINALIZAÇÃO - D-50cm (Proibido Fumar) | und | 9 | 40.3609 | 49.43 | 444.87 | 0 | 0
18.7.5 | Próprio |  | PLACA DE SAIDA DE EMERGENCIA | UN | 17 | 29.893 | 36.61 | 622.37 | 0 | 0
19 |  |  | INSTALAÇÃO ELÉTRICA - 127V |  |  |  |  | 471291.83 | 0
19.1 |  |  | ALIMENTAÇÃO E CENTRO DE DISTRIBUIÇÃO | [5 empty] | 1
19.1.2 | Próprio |  | SUBESTAÇÃO AÉREA C/ TRANSFORMADOR 112,5 KVA (incl.poste, acessorios e cabinede mediçao) | UN | 1 | 49718.9026 | 60890.74 | 60890.74 | 0 | 0
19.1.3 | Próprio |  | QUADRO DE DISTRIBUIÇÃO DE ENERGIA EM CHAPA DE AÇO GALVANIZADO, DE EMBUTIR, COM BARRAMENTO TRIFÁSICO, PARA 12 DISJUNTORES DIN 100A | UN | 1 | 320.7561 | 392.83 | 392.83 | 0 | 0
19.1.4 | Próprio |  | QUADRO DE DISTRIBUIÇÃO DE ENERGIA EM CHAPA DE AÇO GALVANIZADO, DE EMBUTIR, COM BARRAMENTO TRIFÁSICO, PARA 30 DISJUNTORES DIN 150A - FORNECIMENTO E INSTALAÇÃO. AF_10/2020 | UN | 6 | 534.6371 | 654.77 | 3928.62 | 0 | 0
19.1.5 | Próprio |  | QUADRO DE DISTRIBUIÇÃO DE ENERGIA EM CHAPA DE AÇO GALVANIZADO, DE EMBUTIR, COM BARRAMENTO TRIFÁSICO, PARA 40 DISJUNTORES DIN 100A - FORNECIMENTO E INSTALAÇÃO. AF_10/2020 | UN | 3 | 766.3509 | 938.55 | 2815.65 | 0 | 0
19.1.6 | Próprio |  | QUADRO DE DISTRIBUIÇÃO DE ENERGIA DE EMBUTIR, EM CHAPA METÁLICA PARA 10 DISJUNTORES TRIFÁSICO E NEUTRO COM BARRAMENTO - 400A - 600A_2023 | und | 1 | 2950.9023 | 3613.97 | 3613.97 | 0 | 0
19.2 |  |  | DISJUNTORES | [5 empty] | 1
19.2.1 | Próprio |  | DISJUNTOR TRIPOLAR TIPO DIN, CORRENTE NOMINAL DE 10A - FORNECIMENTO E INSTALAÇÃO. AF_10/2020 | UN | 2 | 59.2962 | 72.62 | 145.24 | 0 | 0
19.2.2 | Próprio |  | DISJUNTOR TRIPOLAR TIPO DIN, CORRENTE NOMINAL DE 32A | UN | 2 | 66.9715 | 82.02 | 164.04 | 0 | 0
19.2.3 | Próprio |  | Disjuntor 3P - 63 a 100A - PADRÃO DIN | UN | 10 | 196.6196 | 240.8 | 2408 | 0 | 0
19.2.4 | Próprio |  | DISJUNTOR MONOPOLAR TIPO DIN, CORRENTE NOMINAL DE 10A - FORNECIMENTO E INSTALAÇÃO. AF_10/2020 | UN | 30 | 9.6432 | 11.81 | 354.3 | 0 | 0
19.2.5 | Próprio |  | DISJUNTOR MONOPOLAR TIPO DIN, CORRENTE NOMINAL DE 16A - FORNECIMENTO E INSTALAÇÃO. AF_10/2020 | UN | 10 | 10.1004 | 12.37 | 123.7 | 0 | 0
19.2.6 | Próprio |  | DISJUNTOR MONOPOLAR TIPO DIN, CORRENTE NOMINAL DE 20A - FORNECIMENTO E INSTALAÇÃO. AF_10/2020 | UN | 15 | 11.0803 | 13.57 | 203.55 | 0 | 0
19.2.7 | Próprio |  | DISJUNTOR MONOPOLAR TIPO DIN, CORRENTE NOMINAL DE 25A - FORNECIMENTO E INSTALAÇÃO. AF_10/2020 | UN | 1 | 11.0803 | 13.57 | 13.57 | 0 | 0
19.2.8 | Próprio |  | DISJUNTOR MONOPOLAR TIPO DIN, CORRENTE NOMINAL DE 32A - FORNECIMENTO E INSTALAÇÃO. AF_10/2020 | UN | 5 | 12.1989 | 14.94 | 74.7 | 0 | 0
19.2.9 | Próprio |  | DISJUNTOR BIPOLAR TIPO DIN, CORRENTE NOMINAL DE 10A - FORNECIMENTO E INSTALAÇÃO. AF_10/2020 | UN | 5 | 47.4484 | 58.11 | 290.55 | 0 | 0
19.2.10 | Próprio |  | DISJUNTOR BIPOLAR TIPO DIN, CORRENTE NOMINAL DE 16A - FORNECIMENTO E INSTALAÇÃO. AF_10/2020 | UN | 5 | 48.3792 | 59.25 | 296.25 | 0 | 0
19.2.11 | Próprio |  | DISJUNTOR BIPOLAR TIPO DIN, CORRENTE NOMINAL DE 25A - FORNECIMENTO E INSTALAÇÃO. AF_10/2020 | UN | 13 | 50.2817 | 61.58 | 800.54 | 0 | 0
19.2.12 | Próprio |  | DISJUNTOR BIPOLAR TIPO DIN, CORRENTE NOMINAL DE 32A - FORNECIMENTO E INSTALAÇÃO. AF_10/2020 | UN | 3 | 52.5598 | 64.37 | 193.11 | 0 | 0
19.2.13 | Próprio |  | DISJUNTOR BIPOLAR TIPO DIN, CORRENTE NOMINAL DE 20A - FORNECIMENTO E INSTALAÇÃO. AF_10/2020 | UN | 15 | 50.2817 | 61.58 | 923.7 | 0 | 0
19.2.14 | Próprio |  | DISJUNTOR BIPOLAR TIPO DIN, CORRENTE NOMINAL DE 40A - FORNECIMENTO E INSTALAÇÃO. AF_10/2020 | UN | 2 | 55.4585 | 67.92 | 135.84 | 0 | 0
19.2.15 | Próprio |  | DISJUNTOR TERMOMAGNÉTICO TRIPOLAR , CORRENTE NOMINAL DE 125A - FORNECIMENTO E INSTALAÇÃO. AF_10/2020 | UN | 2 | 351.6616 | 430.68 | 861.36 | 0 | 0
19.2.16 | Próprio |  | Disjuntor 3P - 125A a 225A - PADRÃO DIN | UN | 4 | 367.5676 | 450.16 | 1800.64 | 0 | 0
19.3 |  |  | ELETRODUTOS E ACESSÓRIOS | [5 empty] | 1
19.3.1 | Próprio |  | ELETRODUTO FLEXÍVEL CORRUGADO, PVC, DN 32 MM (1") | M | 40 | 10.2637 | 12.57 | 502.8 | 0 | 0
19.3.2 | Próprio |  | ELETRODUTO FLEXÍVEL CORRUGADO, PVC, DN 25 MM (3/4") | M | 460 | 7.806 | 9.56 | 4397.6 | 0 | 0
19.3.3 | Próprio |  | ELETRODUTO FLEXÍVEL CORRUGADO, PEAD, DN 63 (2"), PARA REDE ENTERRADA DE DISTRIBUIÇÃO DE ENERGIA ELÉTRICA - FORNECIMENTO E INSTALAÇÃO. AF_12/2021 | M | 30 | 10.966 | 13.43 | 402.9 | 0 | 0
19.3.4 | Próprio |  | ELETRODUTO FLEXÍVEL CORRUGADO, PEAD, DN 90 (3"), PARA REDE ENTERRADA DE DISTRIBUIÇÃO DE ENERGIA ELÉTRICA - FORNECIMENTO E INSTALAÇÃO. AF_12/2021 | M | 180 | 16.0937 | 19.71 | 3547.8 | 0 | 0
19.3.5 | Próprio |  | Eletroduto PVC Rígido de 1" | M | 120 | 13.9463 | 17.08 | 2049.6 | 0 | 0
19.3.6 | Próprio |  | Eletroduto PVC Rígido de 3/4" | M | 1000 | 13.0808 | 16.02 | 16020 | 0 | 0
19.3.7 | Próprio |  | CAIXA DE ALVENARIA DE 30x30x30CM C/ TPO CONCRETO | UN | 8 | 217.8329 | 266.78 | 2134.24 | 0 | 0
19.3.8 | Próprio |  | CAIXA DE ALVENARIA DE 40x40x40CM C/ TPO CONCRETO | UN | 1 | 332.5059 | 407.22 | 407.22 | 0 | 0
19.3.9 | Próprio |  | Caixa de passagem ch. aço 100x100x80mm | UN | 2 | 41.896 | 51.31 | 102.62 | 0 | 0
19.3.10 | Próprio |  | CAIXA RETANGULAR 4" X 2" | UN | 40 | 13.8075 | 16.91 | 676.4 | 0 | 0
19.3.11 | Próprio |  | Curva 90° p/ elet. F°G° 3" (IE) | UN | 6 | 55.8504 | 68.4 | 410.4 | 0 | 0
19.3.12 | Próprio |  | Curva 90º p/ elet. FºGº 3/4" (IE) | UN | 90 | 15.269 | 18.7 | 1683 | 0 | 0
19.3.13 | Próprio |  | Luva p/ elet. FºGº de 1" (IE) | UN | 40 | 6.3526 | 7.78 | 311.2 | 0 | 0
19.3.14 | Próprio |  | Luva p/ elet. FºGº de 3/4" (IE) | UN | 330 | 5.5932 | 6.85 | 2260.5 | 0 | 0
19.3.15 | Próprio |  | Conjunto de acessórios e fixação para eletrocalhas | cj | 80 | 36.9968 | 45.31 | 3624.8 | 0 | 0
19.3.16 | Próprio |  | Conjunto de bucha com arruela em liga especial zamak p/eletroduto 85mm, d=3" | cj | 10 | 15.9386 | 19.52 | 195.2 | 0 | 0
19.3.17 | Próprio |  | Conjunto de bucha com arruela em liga especial zamak p/eletroduto 25mm, d=1" | cj | 30 | 5.6912 | 6.97 | 209.1 | 0 | 0
19.3.18 | Próprio |  | Conjunto de bucha com arruela em liga especial zamak p/eletroduto 20mm, d=3/4" | cj | 200 | 5.3238 | 6.52 | 1304 | 0 | 0
19.3.19 | Próprio |  | CAIXA DE PASSAGEM PVC 4X2" - FORNECIMENTO E INSTALACAO | UN | 350 | 7.8876 | 9.66 | 3381 | 0 | 0
19.3.20 | Próprio |  | CAIXA PVC OCTOGONAL 4X4" FUNDO MOVEL | UN | 220 | 11.4477 | 14.02 | 3084.4 | 0 | 0
19.3.21 | Próprio |  | Supressor contra surto CLAMPER 45KA | UN | 4 | 84.0369 | 102.92 | 411.68 | 0 | 0
19.3.22 | Próprio |  | Proteção contra surto Classe II,1P,20KA,175V | UN | 28 | 70.4989 | 86.34 | 2417.52 | 0 | 0
19.3.23 | Próprio |  | INTERRUPTOR DIFERENCIAL E RESIDUAL DR 25Am 2P. | UN | 5 | 118.6168 | 145.27 | 726.35 | 0 | 0
19.3.24 | Próprio |  | INTERRUPTOR DIFERENCIAL E RESIDUAL DR 40Am 2P. | UN | 14 | 120.65 | 147.76 | 2068.64 | 0 | 0
19.4 |  |  | CABOS E FIOS (CONDUTORES) | [5 empty] | 1
19.4.1 | Próprio |  | CABO DE COBRE FLEXÍVEL ISOLADO, 2,5 MM², ANTI-CHAMA 450/750 V | M | 7600 | 3.5274 | 4.32 | 32832 | 0 | 0
19.4.2 | Próprio |  | CABO DE COBRE FLEXÍVEL ISOLADO, 4 MM², ANTI-CHAMA 450/750 V | M | 1720 | 5.4871 | 6.72 | 11558.4 | 0 | 0
19.4.3 | Próprio |  | CABO DE COBRE FLEXÍVEL ISOLADO, 6 MM², ANTI-CHAMA 450/750 V | M | 1100 | 7.6835 | 9.41 | 10351 | 0 | 0
19.4.4 | Próprio |  | CABO DE COBRE FLEXÍVEL ISOLADO, 16 MM², ANTI-CHAMA 450/750 V | M | 500 | 19.9396 | 24.42 | 12210 | 0 | 0
19.4.5 | Próprio |  | CABO DE COBRE FLEXÍVEL ISOLADO, 25 MM², ANTI-CHAMA 450/750 V | M | 230 | 22.381 | 27.41 | 6304.3 | 0 | 0
19.4.6 | Próprio |  | Cabo de cobre 35mm2 - 750 V | M | 150 | 37.65 | 46.11 | 6916.5 | 0 | 0
19.4.7 | Próprio |  | Cabo de cobre 70mm2 - 1 KV | M | 590 | 71.5685 | 87.65 | 51713.5 | 0 | 0
19.4.8 | Próprio |  | Cabo de cobre 150 mm² - 1 KV | M | 260 | 137.4377 | 168.32 | 43763.2 | 0 | 0
19.5 |  |  | ELETROCALHAS | [5 empty] | 1
19.5.1 | Próprio |  | CURVA VERTICAL 90º EXTERNA PARA ELETROCALHA 150X75mm | UN | 10 | 32.6121 | 39.94 | 399.4 | 0 | 0
19.5.2 | Próprio |  | Saída horizontal para eletroduto | UN | 80 | 20.1682 | 24.7 | 1976 | 0 | 0
19.5.3 | Próprio |  | Curva horizontal 150 x 75mm para eletrocalha metálica, com ângulo 90º | UN | 10 | 66.2203 | 81.1 | 811 | 0 | 0
19.5.4 | Próprio |  | ELETROCALHA LISA, TIPO U 150 X 75 MM COM TAMPA, INCLUSIVE CONEXÕES | un | 160 | 237.7235 | 291.14 | 46582.4 | 0 | 0
19.5.5 | Próprio |  | Eletrocalha T horizontal 90°, 150x75mm | UN | 8 | 80.6565 | 98.78 | 790.24 | 0 | 0
19.5.6 | Próprio |  | Eletrocalha Tala plana perfurada, 75mm | UN | 80 | 10.9904 | 13.46 | 1076.8 | 0 | 0
19.5.7 | Próprio |  | Tampa com Terminal p/ T horizontal 90° para Eletrocalha | UN | 8 | 37.2173 | 45.58 | 364.64 | 0 | 0
19.5.8 | Próprio |  | Tampa p/ curva horizontal 90°, 150x75mm para Eletrocalha | UN | 3 | 24.2508 | 29.7 | 89.1 | 0 | 0
19.5.9 | Próprio |  | Tampa p/ curva vestical 90°, 150x75mm para Eletrocalha | UN | 10 | 26.333 | 32.25 | 322.5 | 0 | 0
19.6 |  |  | ILUMINAÇÃO E TOMADAS | [5 empty] | 1
19.6.1 | Próprio |  | TOMADA ALTA DE EMBUTIR (1 MÓDULO), 2P+T 20 A, INCLUINDO SUPORTE E PLACA - FORNECIMENTO E INSTALAÇÃO. AF_03/2023 | UN | 46 | 42.5002 | 52.05 | 2394.3 | 0 | 0
19.6.2 | Próprio |  | INTERRUPTOR PARALELO (1 MÓDULO), 10A/250V, INCLUINDO SUPORTE E PLACA - FORNECIMENTO E INSTALAÇÃO. AF_03/2023 | UN | 5 | 32.4896 | 39.79 | 198.95 | 0 | 0
19.6.3 | Próprio |  | INTERRUPTOR SIMPLES (1 MÓDULO) COM 1 TOMADA DE EMBUTIR 2P+T 10 A | UN | 30 | 45.5703 | 55.81 | 1674.3 | 0 | 0
19.6.4 | Próprio |  | INTERRUPTOR SIMPLES (2 MÓDULOS) COM INTERRUPTOR PARALELO (1 MÓDULO), 10A/250V, INCLUINDO SUPORTE E PLACA - FORNECIMENTO E INSTALAÇÃO. AF_03/2023 | UN | 3 | 60.5209 | 74.12 | 222.36 | 0 | 0
19.6.5 | Próprio |  | TOMADA MÉDIA DE EMBUTIR (2 MÓDULOS), 2P+T 10 A, INCLUINDO SUPORTE E PLACA - FORNECIMENTO E INSTALAÇÃO. AF_03/2023 | UN | 5 | 50.1184 | 61.38 | 306.9 | 0 | 0
19.6.6 | Próprio |  | TOMADA MÉDIA DE EMBUTIR (1 MÓDULO), 2P+T 10 A | UN | 145 | 31.5832 | 38.68 | 5608.6 | 0 | 0
19.6.7 | Próprio |  | TOMADA MÉDIA DE EMBUTIR (1 MÓDULO), 2P+T 20 A | UN | 25 | 33.3388 | 40.83 | 1020.75 | 0 | 0
19.6.8 | Próprio |  | CAMPAINHA/CIGARRA | UN | 1 | 66.5796 | 81.54 | 81.54 | 0 | 0
19.6.9 | Próprio |  | PONTO P/ CAMPANHIA CIGARRA (com tubul. Cx. e fiação) | PT | 1 | 188.634 | 231.02 | 231.02 | 0 | 0
19.6.10 | Próprio |  | REFLETOR EM ALUMÍNIO, DE SUPORTE E ALÇA, COM LÂMPADA VAPOR DE MERCÚRIO DE 250 W, COM REATOR ALTO FATOR DE POTÊNCIA - FORNECIMENTO E INSTALAÇÃO. AF_02/2020 | UN | 16 | 361.6641 | 442.93 | 7086.88 | 0 | 0
19.6.11 | Próprio |  | Luminária de sobrepor com aletas e 2 lâmpadas de Led de 18W | UN | 145 | 303.2906 | 371.44 | 53858.8 | 0 | 0
19.6.12 | Próprio |  | Luminária de sobrepor com aletas e 2 lâmpadas de Led de 10W | UN | 35 | 204.2214 | 250.11 | 8753.85 | 0 | 0
19.6.13 | Próprio |  | Luminária tipo arandela- casco de tartaruga | UN | 40 | 96.2521 | 117.88 | 4715.2 | 0 | 0
19.6.14 | Próprio |  | Rele fotoeletrico | UN | 6 | 84.5105 | 103.5 | 621 | 0 | 0
19.6.15 | Próprio |  | Base para relé fotoelétrico | UN | 6 | 17.0572 | 20.89 | 125.34 | 0 | 0
19.7 |  |  | EQUIPAMENTOS | [5 empty] | 1
19.7.1 | Próprio |  | VENTILADOR DE PAREDE | UN | 30 | 567.3063 | 694.78 | 20843.4 | 0 | 0
19.7.2 | Próprio |  | Ponto de antena p/ radio e TV (c/ fiaçao) | PT | 13 | 171.3318 | 209.83 | 2727.79 | 0 | 0
20 |  |  | INSTALAÇÕES DE CLIMATIZAÇÃO |  |  |  |  | 147677.81 | 0
20.1 | Próprio |  | Ponto p/ar condicionado(tubul.,cj.airstop e fiaçao) | PT | 15 | 437.65 | 535.99 | 8039.85 | 0 | 0
20.2 | Próprio |  | Ponto de gás p/ split até 30.000 BTU | PT | 15 | 1238.7197 | 1517.06 | 22755.9 | 0 | 0
20.3 | Próprio |  | Ponto de dreno p/ split (10m) | PT | 15 | 215.5467 | 263.98 | 3959.7 | 0 | 0
20.4 | Próprio |  | Cabo de cobre 4mm2 - 1 KV | M | 375 | 8.4266 | 10.32 | 3870 | 0 | 0
20.5 | Próprio |  | Cabo de cobre 6mm2 - 1 KV | M | 369 | 10.0433 | 12.3 | 4538.7 | 0 | 0
20.6 | Próprio |  | Aparelho Air-Split - 9.000 BTU | UN | 2 | 2464.0892 | 3017.77 | 6035.54 | 0 | 0
20.7 | Próprio |  | Aparelho Air-Split - 18.000 BTU's - Inverter | UN | 1 | 3867.7472 | 4736.83 | 4736.83 | 0 | 0
20.8 | Próprio |  | Aparelho Air-Split - 24.000 BTU's - Inverter | UN | 1 | 5198.8814 | 6367.07 | 6367.07 | 0 | 0
20.9 | Próprio |  | Aparelho Air-Split - 30.000 BTU's - Inverter | UN | 11 | 5953.556 | 7291.32 | 80204.52 | 0 | 0
20.10 | Próprio |  | Suporte de Piso para Condensadora de Ar Condicionado tipo SPLIT até 36.000 btus | und | 15 | 390.2833 | 477.98 | 7169.7 | 0 | 0
21 |  |  | INSTALAÇÕES DE REDE ESTRUTURADA |  |  |  |  | 37841.11 | 0
21.1 |  |  | EQUIPAMENTOS PASSIVOS | [5 empty] | 1
21.1.1 | Próprio |  | PATCH PANEL 24 PORTAS, CATEGORIA 6 - FORNECIMENTO E INSTALAÇÃO. AF_11/2019 | UN | 3 | 1021.5481 | 1251.09 | 3753.27 | 0 | 0
21.1.2 | Próprio |  | SWITCH 48 PORTAS | und | 1 | 3657.4018 | 4479.22 | 4479.22 | 0 | 0
21.1.3 | Próprio |  | Organizador horizontal de cabos fechado p/ CB 19" 1 U/A | UN | 2 | 80.828 | 98.99 | 197.98 | 0 | 0
21.1.4 | Próprio |  | Organizador horizontal de cabos fechado p/ CB 19" 1 U/A | UN | 1 | 80.828 | 98.99 | 98.99 | 0 | 0
21.1.5 | Próprio |  | Organizador horizontal de cabos fechado p/ CB 19" 1 U/A | UN | 2 | 80.828 | 98.99 | 197.98 | 0 | 0
21.1.6 | Próprio |  | Organizador horizontal de cabos fechado p/ CB 19" 1 U/A | UN | 1 | 80.828 | 98.99 | 98.99 | 0 | 0
21.1.7 | Próprio |  | BANDEJA DESLIZANTE PARA RACK 19"" | UN | 2 | 140.0425 | 171.51 | 343.02 | 0 | 0
21.1.8 | Próprio |  | ACESSES POINT WIRELESS | UN | 2 | 970.5397 | 1188.62 | 2377.24 | 0 | 0
21.2 |  |  | CABOS EM PAR TRANÇADOS | [5 empty] | 1
21.2.1 | Próprio |  | CABO LÓGICO 4 PARES, CATEGORIA 6 - UTP | M | 1258.9 | 5.9933 | 7.34 | 9240.33 | 0 | 0
21.2.2 | Próprio |  | Patch cable M8V cat 6e 2,5m | UN | 28 | 59.1982 | 72.5 | 2030 | 0 | 0
21.2.3 | Próprio |  | Switch 24 portas | UN | 1 | 1478.5009 | 1810.72 | 1810.72 | 0 | 0
21.3 |  |  | TOMADAS | [5 empty] | 1
21.3.1 | Próprio |  | TOMADA DE REDE RJ45 | UN | 28 | 39.1933 | 48 | 1344 | 0 | 0
21.4 |  |  | CAIXAS E ACESSÓRIOS | [5 empty] | 1
21.4.1 | Próprio |  | CAIXA DE PASSAGEM EM ALVENARIA 30x30CM COM TAMPA FERRO FUNDIDO | UN | 5 | 399.9102 | 489.77 | 2448.85 | 0 | 0
21.4.2 | Próprio |  | CAIXA DE PASSAGEM PARA TELEFONE 15X15X10CM (SOBREPOR) | UN | 2 | 31.4934 | 38.57 | 77.14 | 0 | 0
21.4.3 | Próprio |  | CAIXA RETANGULAR 4" X 2" MÉDIA | UN | 26 | 13.8075 | 16.91 | 439.66 | 0 | 0
21.5 |  |  | ELETRODUTOS E ACESSÓRIOS | [5 empty] | 1
21.5.1 | Próprio |  | ELETRODUTO FLEXÍVEL CORRUGADO, PVC, DN 25 MM (3/4") | M | 145 | 7.806 | 9.56 | 1386.2 | 0 | 0
21.5.2 | Próprio |  | Eletroduto PVC Rígido de 1" | M | 50 | 13.9463 | 17.08 | 854 | 0 | 0
21.5.3 | Próprio |  | ELETROCALHA LISA 100X50 COM TAMPA INCLUSIVE CONEXÕES | M | 63.3 | 74.7286 | 91.5201 | 5793.22 | 0 | 0
21.5.4 | Próprio |  | Eletroduto PVC Rígido de 2" | M | 22.5 | 31.5832 | 38.68 | 870.3 | 0 | 0
22 |  |  | SISTEMA DE EXAUSTÃO MECÂNICA |  |  |  |  | 6442.14 | 0
22.1 | Próprio |  | COIFA EM AÇO INOX ESCOVADO DE 1500x1000x6000 MM | un | 1 | 4021.0419 | 4924.57 | 4924.57 | 0 | 0
22.2 | Próprio |  | Exaustor d=40cm | UN | 1 | 327.6313 | 401.25 | 401.25 | 0 | 0
22.3 | Próprio |  | EXAUSTOR MECÂNICO PARA BANHEIRO | UN | 4 | 227.8762 | 279.08 | 1116.32 | 0 | 0
23 |  |  | SISTEMA DE PROTEÇÃO CONTRA DESCARGAS ATMOSFÉRICAS (SPDA) |  |  |  |  | 76963.51 | 0
23.1 | Próprio |  | CAPTOR TIPO FRANKLIN PARA SPDA - FORNECIMENTO E INSTALAÇÃO. AF_12/2017 | UN | 2 | 126.0309 | 154.35 | 308.7 | 0 | 0
23.2 | Próprio |  | VERGALHÃO CA-25 # 10 MM | M | 154 | 21.393 | 26.2 | 4034.8 | 0 | 0
23.3 | Próprio |  | SUPORTE ISOLADOR PARA CORDOALHA DE COBRE | UN | 16 | 21.0827 | 25.82 | 413.12 | 0 | 0
23.4 | Próprio |  | ABRAÇADEIRA GUIA REFORÇADA 2" | U | 4 | 6.8833 | 8.43 | 33.72 | 0 | 0
23.5 | Próprio |  | SUPORTE ISOLADOR PARA CORDOALHA DE COBRE - FORNECIMENTO E INSTALAÇÃO. | UN | 48 | 21.0827 | 25.82 | 1239.36 | 0 | 0
23.6 | Próprio |  | CAIXA DE EQUIPOTENCIALIZAÇÃO P/ ATERRAMENTO 200x200x100MM C/ BARRAMENTO, ESP. 6MM | un | 1 | 438.7768 | 537.37 | 537.37 | 0 | 0
23.7 | Próprio |  | ESCAVAÇÃO MANUAL DE VALA COM PROF. MENOR OU IGUAL A 1,30 M. | m³ | 43.95 | 64.7261 | 79.2701 | 3483.92 | 0 | 0
23.8 | Próprio |  | REATERRO MANUAL DE VALAS COM COMPACTAÇÃO MECANIZADA | m³ | 43.95 | 20.8377 | 25.5199 | 1121.6 | 0 | 0
23.9 | Próprio |  | HASTE DE ATERRAMENTO 5/8 PARA SPDA | UN | 16 | 58.7409 | 71.94 | 1151.04 | 0 | 0
23.10 | Próprio |  | CORDOALHA DE COBRE NU 16 MM² | M | 65 | 30.0808 | 36.84 | 2394.6 | 0 | 0
23.11 | Próprio |  | CORDOALHA DE COBRE NU 35 MM² | M | 380 | 56.8874 | 69.67 | 26474.6 | 0 | 0
23.12 | Próprio |  | CORDOALHA DE COBRE NU 50 MM² | M | 308 | 73.7487 | 90.32 | 27818.56 | 0 | 0
23.13 | Próprio |  | CAIXA DE INSPEÇÃO PARA ATERRAMENTO, CIRCULAR, EM POLIETILENO, Ø = 0,3 M. | UN | 16 | 50.8778 | 62.31 | 996.96 | 0 | 0
23.14 | Próprio |  | TERMINAL DE PRESSÃO P/ CABOS ATÉ 35MM2 | UN | 340 | 10.0678 | 12.33 | 4192.2 | 0 | 0
23.15 | Próprio |  | Ponto de solda exotérmica | PT | 32 | 39.5934 | 48.49 | 1551.68 | 0 | 0
23.16 | Próprio |  | MINI CAPTOR PARA SPDA - FORNECIMENTO E INSTALAÇÃO. AF_08/2023 | UN | 42 | 23.5486 | 28.84 | 1211.28 | 0 | 0
24 |  |  | SERVIÇOS COMPLEMENTARES |  |  |  |  | 129128.05 | 0
24.1 |  |  | GERAIS | [5 empty] | 1
24.1.1 | Próprio |  | MASTRO EM FOGO SOBRE BASE DE CONCRETO - 3 UND | CJ | 1 | 1862.8072 | 2281.38 | 2281.38 | 0 | 0
24.1.2 | Próprio |  | BANCADA EM GRANITO CINZA ANDORINHA - E = 2CM | m² | 38.9 | 656.1771 | 803.6201 | 31260.82 | 0 | 0
24.1.3 | Próprio |  | PRATILEIRA, ACABAMENTOS EM GRANITO CINZA ANDORINHA - E = 2CM | m² | 18.16 | 656.1771 | 803.62 | 14593.74 | 0 | 0
24.1.4 | Próprio |  | PRATELEIRA EM MADEIRA DE LEI PLAINADA | m² | 18.55 | 123.5733 | 151.3402 | 2807.36 | 0 | 0
24.1.5 | Próprio |  | BANCO EM ALVENARIA, TAMPO EM CONCRETO, C/ENCOSTO H=80cm (PINTADO) | M | 14.6 | 191.2467 | 234.2199 | 3419.61 | 0 | 0
24.1.6 | Próprio |  | ENCANINHOS DE MADEIRA DE LEI PLAINADA | m² | 6.34 | 130.5219 | 159.8502 | 1013.45 | 0 | 0
24.1.7 | Próprio |  | GUARDA CORPO C/ CORRIMÃO EM TUBO DE AÇO GALVANIZADO 3/4"(RAMPA DE ENTRADA) | M | 8.22 | 102.5635 | 125.6095 | 1032.51 | 0 | 0
24.2 |  |  | CAIXA DÁGUA | [5 empty] | 1
24.2.1 |  |  | SERVIÇOS GERAIS | [5 empty] | 1
24.2.1.1 | Próprio |  | CISTERNA CAP. 10.000 L | UN | 1 | 6713.6931 | 8222.26 | 8222.26 | 0 | 0
24.2.1.2 | Próprio |  | ESCADA MARINHEIRO PERFIL DE ACO COM GUARDA CORPO INCLUSIVE PINTURA | M | 11.75 | 484.8701 | 593.8204 | 6977.39 | 0 | 0
24.2.1.3 | Próprio |  | GUARDA CORPO C/ CORRIMÃO EM TUBO DE AÇO GALVANIZADO 3/4" | M | 20.2 | 102.5638 | 125.6099 | 2537.32 | 0 | 0
24.2.1.4 | Próprio |  | PINTURA LÁTEX ACRÍLICA PREMIUM, APLICAÇÃO MANUAL EM PAREDES, DUAS DEMÃOS. AF_04/2023 | m² | 60.7 | 10.917 | 13.37 | 811.56 | 0 | 0
24.2.2 |  |  | INSTALAÇÃO HIDRÁULICA (POÇO) | [5 empty] | 1
24.2.2.1 | Próprio |  | Poço Tubular d= 6" - prof.= 30m | UN | 1 | 21263.1338 | 26040.96 | 26040.96 | 0 | 0
24.2.2.2 | Próprio |  | ABRACADEIRA GUIA SIMPLES 2" | UN | 1 | 9.782 | 11.98 | 11.98 | 0 | 0
24.2.2.3 | Próprio |  | Bomba Submersa 3/4 CV (sem tubulação) | UN | 1 | 2456.1199 | 3008.01 | 3008.01 | 0 | 0
24.2.2.4 | Próprio |  | LUVA, EM AÇO, CONEXÃO SOLDADA, DN 50 (2"), INSTALADO EM PRUMADAS - FORNECIMENTO E INSTALAÇÃO. AF_10/2020 | UN | 5 | 93.5494 | 114.57 | 572.85 | 0 | 0
24.2.2.5 | Próprio |  | TUBO, PVC, SOLDÁVEL, DN 50MM, INSTALADO EM RAMAL DE DISTRIBUIÇÃO DE ÁGUA - FORNECIMENTO E INSTALAÇÃO. AF_06/2022 | M | 20 | 25.1898 | 30.85 | 617 | 0 | 0
24.2.2.6 | Próprio |  | CURVA 90 GRAUS, EM AÇO, CONEXÃO SOLDADA, DN 50 (2"), INSTALADO EM PRUMADAS - FORNECIMENTO E INSTALAÇÃO. AF_10/2020 | UN | 3 | 164.4811 | 201.44 | 604.32 | 0 | 0
24.2.2.7 | Próprio |  | UNIÃO, EM FERRO GALVANIZADO, DN 50 (2"), CONEXÃO ROSQUEADA, INSTALADO EM PRUMADAS - FORNECIMENTO E INSTALAÇÃO. AF_10/2020 | UN | 1 | 108.6878 | 133.11 | 133.11 | 0 | 0
24.2.2.8 | Próprio |  | REGISTRO DE GAVETA BRUTO, LATÃO, ROSCÁVEL, 2" - FORNECIMENTO E INSTALAÇÃO. AF_08/2021 | UN | 2 | 97.6811 | 119.63 | 239.26 | 0 | 0
24.2.2.9 | Próprio |  | VÁLVULA DE RETENÇÃO VERTICAL, DE BRONZE, ROSCÁVEL, 2" - FORNECIMENTO E INSTALAÇÃO. AF_08/2021 | UN | 1 | 144.1822 | 176.58 | 176.58 | 0 | 0
24.2.2.10 | Próprio |  | TÊ, EM FERRO GALVANIZADO, DN 50 (2"), CONEXÃO ROSQUEADA, INSTALADO EM PRUMADAS - FORNECIMENTO E INSTALAÇÃO. AF_10/2020 | UN | 1 | 102.4904 | 125.52 | 125.52 | 0 | 0
24.2.2.11 | Próprio |  | TUBO, PVC, SOLDÁVEL, DN 60MM, INSTALADO EM PRUMADA DE ÁGUA - FORNECIMENTO E INSTALAÇÃO. AF_06/2022 | M | 6 | 26.9535 | 33.01 | 198.06 | 0 | 0
24.2.2.12 | Próprio |  | NIPLE, EM FERRO GALVANIZADO, CONEXÃO ROSQUEADA, DN 50 (2), INSTALADO EM RESERVAÇÃO DE ÁGUA DE EDIFICAÇÃO QUE POSSUA RESERVATÓRIO DE FIBRA/FIBROCIMENTO  FORNECIMENTO E INSTALAÇÃO. AF_06/2016 | UN | 5 | 42.2226 | 51.71 | 258.55 | 0 | 0
24.2.3 |  |  | INSTALAÇÃO HIDRÁULICA (RESERVATÓRIO) | [5 empty] | 1
24.2.3.1 |  |  | VENTILAÇÃO | [5 empty] | 1
24.2.3.1.1 | Próprio |  | CURVA 90 GRAUS, PVC, SOLDÁVEL, DN 50MM, INSTALADO EM PRUMADA DE ÁGUA - FORNECIMENTO E INSTALAÇÃO. AF_06/2022 | UN | 4 | 19.172 | 23.48 | 93.92 | 0 | 0
24.2.3.1.2 | Próprio |  | ADAPTADOR COM FLANGE E ANEL DE VEDAÇÃO, PVC, SOLDÁVEL, DN 50 MM X 1 1/2 , INSTALADO EM RESERVAÇÃO DE ÁGUA DE EDIFICAÇÃO QUE POSSUA RESERVATÓRIO DE FIBRA/FIBROCIMENTO FORNECIMENTO E INSTALAÇÃO. AF_06/2016 | UN | 4 | 37.9113 | 46.43 | 185.72 | 0 | 0
24.2.3.1.3 | Próprio |  | UNIÃO, PVC, SOLDÁVEL, DN 50MM, INSTALADO EM PRUMADA DE ÁGUA - FORNECIMENTO E INSTALAÇÃO. AF_06/2022 | UN | 2 | 31.5996 | 38.7 | 77.4 | 0 | 0
24.2.3.2 |  |  | EXTRAVASOR E LIMPEZA (CISTERNA) | [5 empty] | 1
24.2.3.2.1 | Próprio |  | CURVA 90 GRAUS, PVC, SOLDÁVEL, DN 75MM, INSTALADO EM PRUMADA DE ÁGUA - FORNECIMENTO E INSTALAÇÃO. AF_06/2022 | UN | 2 | 61.0272 | 74.74 | 149.48 | 0 | 0
24.2.3.2.2 | Próprio |  | ADAPTADOR COM FLANGES LIVRES, PVC, SOLDÁVEL LONGO, DN 75 MM X 2 1/2 , INSTALADO EM RESERVAÇÃO DE ÁGUA DE EDIFICAÇÃO QUE POSSUA RESERVATÓRIO DE FIBRA/FIBROCIMENTO FORNECIMENTO E INSTALAÇÃO. AF_06/2016 | UN | 2 | 212.0519 | 259.7 | 519.4 | 0 | 0
24.2.3.2.3 | Próprio |  | TUBO, PVC, SOLDÁVEL, DN 75MM, INSTALADO EM PRUMADA DE ÁGUA - FORNECIMENTO E INSTALAÇÃO. AF_06/2022 | M | 6 | 44.0924 | 54 | 324 | 0 | 0
24.2.3.2.4 | Próprio |  | REGISTRO DE GAVETA BRUTO, LATÃO, ROSCÁVEL, 2 1/4" | UN | 1 | 193.4025 | 236.86 | 236.86 | 0 | 0
24.2.3.2.5 | Próprio |  | ADAPTADOR COM FLANGES LIVRES, PVC, SOLDÁVEL LONGO, DN 75 MM X 2 1/2 , INSTALADO EM RESERVAÇÃO DE ÁGUA DE EDIFICAÇÃO QUE POSSUA RESERVATÓRIO DE FIBRA/FIBROCIMENTO FORNECIMENTO E INSTALAÇÃO. AF_06/2016 | UN | 2 | 212.0519 | 259.7 | 519.4 | 0 | 0
24.2.3.2.6 | Próprio |  | TE, PVC, SOLDÁVEL, DN 75MM, INSTALADO EM PRUMADA DE ÁGUA - FORNECIMENTO E INSTALAÇÃO. AF_06/2022 | UN | 1 | 70.2131 | 85.99 | 85.99 | 0 | 0
24.2.3.3 |  |  | ALIMENTAÇÃO (CISTERNA) | [5 empty] | 1
24.2.3.3.1 | Próprio |  | CURVA 90 GRAUS, PVC, SOLDÁVEL, DN 60MM, INSTALADO EM PRUMADA DE ÁGUA - FORNECIMENTO E INSTALAÇÃO. AF_06/2022 | UN | 2 | 40.9406 | 50.14 | 100.28 | 0 | 0
24.2.3.3.2 | Próprio |  | TUBO, PVC, SOLDÁVEL, DN 60MM, INSTALADO EM PRUMADA DE ÁGUA - FORNECIMENTO E INSTALAÇÃO. AF_06/2022 | M | 15 | 26.9535 | 33.01 | 495.15 | 0 | 0
24.2.3.3.3 | Próprio |  | ADAPTADOR COM FLANGE E ANEL DE VEDAÇÃO, PVC, SOLDÁVEL, DN 60 MM X 2 , INSTALADO EM RESERVAÇÃO DE ÁGUA DE EDIFICAÇÃO QUE POSSUA RESERVATÓRIO DE FIBRA/FIBROCIMENTO FORNECIMENTO E INSTALAÇÃO. AF_06/2016 | UN | 1 | 56.6506 | 69.38 | 69.38 | 0 | 0
24.2.3.3.4 | Próprio |  | TORNEIRA DE BOIA PARA CAIXA D'ÁGUA, ROSCÁVEL, 1" - FORNECIMENTO E INSTALAÇÃO. AF_08/2021 | UN | 1 | 63.6401 | 77.94 | 77.94 | 0 | 0
24.2.3.4 |  |  | LIMPEZA (REL) | [5 empty] | 1
24.2.3.4.1 | Próprio |  | ADAPTADOR COM FLANGE E ANEL DE VEDAÇÃO, PVC, SOLDÁVEL, DN 32 MM X 1 , INSTALADO EM RESERVAÇÃO DE ÁGUA DE EDIFICAÇÃO QUE POSSUA RESERVATÓRIO DE FIBRA/FIBROCIMENTO FORNECIMENTO E INSTALAÇÃO. AF_06/2016 | UN | 4 | 24.014 | 29.41 | 117.64 | 0 | 0
24.2.3.4.2 | Próprio |  | TUBO, PVC, SOLDÁVEL, DN 32MM, INSTALADO EM RAMAL OU SUB-RAMAL DE ÁGUA - FORNECIMENTO E INSTALAÇÃO. AF_06/2022 | M | 2 | 25.492 | 31.22 | 62.44 | 0 | 0
24.2.3.4.3 | Próprio |  | CURVA 90 GRAUS, PVC, SOLDÁVEL, DN 32MM, INSTALADO EM RAMAL OU SUB-RAMAL DE ÁGUA - FORNECIMENTO E INSTALAÇÃO. AF_06/2022 | UN | 16 | 13.8238 | 16.93 | 270.88 | 0 | 0
24.2.3.4.4 | Próprio |  | REGISTRO DE GAVETA BRUTO, LATÃO, ROSCÁVEL, 1", COM ACABAMENTO E CANOPLA CROMADOS - FORNECIMENTO E INSTALAÇÃO. AF_08/2021 | UN | 2 | 76.7208 | 93.96 | 187.92 | 0 | 0
24.2.3.4.5 | Próprio |  | ADAPTADOR COM FLANGE E ANEL DE VEDAÇÃO, PVC, SOLDÁVEL, DN 32 MM X 1 , INSTALADO EM RESERVAÇÃO DE ÁGUA DE EDIFICAÇÃO QUE POSSUA RESERVATÓRIO DE FIBRA/FIBROCIMENTO FORNECIMENTO E INSTALAÇÃO. AF_06/2016 | UN | 4 | 24.014 | 29.41 | 117.64 | 0 | 0
24.2.3.4.6 | Próprio |  | TE, PVC, SOLDÁVEL, DN 32MM, INSTALADO EM PRUMADA DE ÁGUA - FORNECIMENTO E INSTALAÇÃO. AF_06/2022 | UN | 1 | 9.439 | 11.56 | 11.56 | 0 | 0
24.2.3.5 |  |  | EXTRAVASOR (REL) | [5 empty] | 1
24.2.3.5.1 | Próprio |  | CURVA 90 GRAUS, PVC, SOLDÁVEL, DN 60 MM, INSTALADO EM RESERVAÇÃO DE ÁGUA DE EDIFICAÇÃO QUE POSSUA RESERVATÓRIO DE FIBRA/FIBROCIMENTO FORNECIMENTO E INSTALAÇÃO. AF_06/2016 | UN | 1 | 47.579 | 58.27 | 58.27 | 0 | 0
24.2.3.5.2 | Próprio |  | TUBO, PVC, SOLDÁVEL, DN 60MM, INSTALADO EM PRUMADA DE ÁGUA - FORNECIMENTO E INSTALAÇÃO. AF_06/2022 | M | 1.1 | 26.9528 | 33.0091 | 36.31 | 0 | 0
24.2.3.5.3 | Próprio |  | Adaptador Soldável longo c/ flanges livres (cx.d'água) | UN | 2 | 38.8013 | 47.52 | 95.04 | 0 | 0
24.2.3.6 |  |  | DISTRIBUIÇÃO (REL) | [5 empty] | 1
24.2.3.6.1 | Próprio |  | TUBO, PVC, SOLDÁVEL, DN 75MM, INSTALADO EM PRUMADA DE ÁGUA - FORNECIMENTO E INSTALAÇÃO. AF_06/2022 | M | 20 | 44.0924 | 54 | 1080 | 0 | 0
24.2.3.6.2 | Próprio |  | ADAPTADOR COM FLANGES LIVRES, PVC, SOLDÁVEL, DN 75 MM X 2 1/2 , INSTALADO EM RESERVAÇÃO DE ÁGUA DE EDIFICAÇÃO QUE POSSUA RESERVATÓRIO DE FIBRA/FIBROCIMENTO FORNECIMENTO E INSTALAÇÃO. AF_06/2016 | UN | 2 | 221.9809 | 271.86 | 543.72 | 0 | 0
24.2.3.6.3 | Próprio |  | TE, PVC, SOLDÁVEL, DN 75MM, INSTALADO EM PRUMADA DE ÁGUA - FORNECIMENTO E INSTALAÇÃO. AF_06/2022 | UN | 1 | 70.2131 | 85.99 | 85.99 | 0 | 0
24.2.3.6.4 | Próprio |  | ADAPTADOR COM FLANGES LIVRES, PVC, SOLDÁVEL, DN 75 MM X 2 1/2 , INSTALADO EM RESERVAÇÃO DE ÁGUA DE EDIFICAÇÃO QUE POSSUA RESERVATÓRIO DE FIBRA/FIBROCIMENTO FORNECIMENTO E INSTALAÇÃO. AF_06/2016 | UN | 4 | 221.9809 | 271.86 | 1087.44 | 0 | 0
24.2.3.6.5 | Próprio |  | REGISTRO DE GAVETA BRUTO, LATÃO, ROSCÁVEL, 2 1/2" | UN | 2 | 193.3861 | 236.84 | 473.68 | 0 | 0
24.2.3.6.6 | Próprio |  | TE, PVC, SOLDÁVEL, DN 75MM, INSTALADO EM PRUMADA DE ÁGUA - FORNECIMENTO E INSTALAÇÃO. AF_06/2022 | UN | 3 | 70.2131 | 85.99 | 257.97 | 0 | 0
24.2.3.6.7 | Próprio |  | LUVA DE REDUÇÃO LONGA, DN 75 X 60 MM | UN | 1 | 28.113 | 34.43 | 34.43 | 0 | 0
24.2.3.7 |  |  | RECALQUE | [5 empty] | 1
24.2.3.7.1 | Próprio |  | Bomba Centrífuga 1 CV (suc.,rec.,barrilete.,col.distribuiçao) | UN | 2 | 3710.9088 | 4544.75 | 9089.5 | 0 | 0
24.2.3.7.2 | Próprio |  | NIPLE DUPLO 1/2" | UN | 4 | 20.0212 | 24.52 | 98.08 | 0 | 0
24.2.3.7.3 | Próprio |  | UNIÃO, PVC, SOLDÁVEL, DN 50MM, INSTALADO EM RAMAL DE DISTRIBUIÇÃO DE ÁGUA - FORNECIMENTO E INSTALAÇÃO. AF_06/2022 | UN | 2 | 34.1716 | 41.85 | 83.7 | 0 | 0
24.2.3.7.4 | Próprio |  | REGISTRO DE GAVETA BRUTO, LATÃO, ROSCÁVEL, 1 1/2" - FORNECIMENTO E INSTALAÇÃO. AF_08/2021 | UN | 2 | 70.8173 | 86.73 | 173.46 | 0 | 0
24.2.3.7.5 | Próprio |  | VÁLVULA DE RETENÇÃO HORIZONTAL, DE BRONZE, ROSCÁVEL, 2" - FORNECIMENTO E INSTALAÇÃO. AF_08/2021 | UN | 2 | 250.3797 | 306.64 | 613.28 | 0 | 0
24.2.3.7.6 | Próprio |  | CURVA 90 GRAUS, PVC, SOLDÁVEL, DN 50 MM, INSTALADO EM RESERVAÇÃO DE ÁGUA DE EDIFICAÇÃO QUE POSSUA RESERVATÓRIO DE FIBRA/FIBROCIMENTO FORNECIMENTO E INSTALAÇÃO. AF_06/2016 | UN | 5 | 20.9112 | 25.61 | 128.05 | 0 | 0
24.2.3.7.7 | Próprio |  | TUBO, PVC, SOLDÁVEL, DN 50MM, INSTALADO EM PRUMADA DE ÁGUA - FORNECIMENTO E INSTALAÇÃO. AF_06/2022 | M | 17 | 16.7306 | 20.49 | 348.33 | 0 | 0
24.2.3.7.8 | Próprio |  | Adaptador Soldável longo c/ flanges livres (cx.d | UN | 3 | 38.8013 | 47.52 | 142.56 | 0 | 0
24.2.3.7.9 | Próprio |  | TE, PVC, SOLDÁVEL, DN 50MM, INSTALADO EM PRUMADA DE ÁGUA - FORNECIMENTO E INSTALAÇÃO. AF_06/2022 | UN | 3 | 18.5515 | 22.72 | 68.16 | 0 | 0
24.2.3.7.10 | Próprio |  | TORNEIRA DE BOIA PARA CAIXA D | UN | 2 | 129.4031 | 158.48 | 316.96 | 0 | 0
24.2.3.8 |  |  | SUCÇÃO | [5 empty] | 1
24.2.3.8.1 | Próprio |  | Adaptador Soldável longo c/ flanges livres (cx.d'água) | UN | 3 | 38.8013 | 47.52 | 142.56 | 0 | 0
24.2.3.8.2 | Próprio |  | REGISTRO DE GAVETA BRUTO, LATÃO, ROSCÁVEL, 2" - FORNECIMENTO E INSTALAÇÃO. AF_08/2021 | UN | 2 | 97.6811 | 119.63 | 239.26 | 0 | 0
24.2.3.8.3 | Próprio |  | UNIÃO, PVC, SOLDÁVEL, DN 60MM, INSTALADO EM PRUMADA DE ÁGUA - FORNECIMENTO E INSTALAÇÃO. AF_06/2022 | UN | 2 | 75.3327 | 92.26 | 184.52 | 0 | 0
24.2.3.8.4 | Próprio |  | CURVA 90 GRAUS, PVC, SOLDÁVEL, DN 60MM, INSTALADO EM PRUMADA DE ÁGUA - FORNECIMENTO E INSTALAÇÃO. AF_06/2022 | UN | 4 | 40.9406 | 50.14 | 200.56 | 0 | 0
24.2.3.8.5 | Próprio |  | VÁLVULA DE RETENÇÃO VERTICAL, DE BRONZE, ROSCÁVEL, 2 1/2" | UN | 2 | 227.7374 | 278.91 | 557.82 | 0 | 0
24.2.3.8.6 | Próprio |  | TUBO, PVC, SOLDÁVEL, DN 60MM, INSTALADO EM PRUMADA DE ÁGUA - FORNECIMENTO E INSTALAÇÃO. AF_06/2022 | M | 2.5 | 26.9552 | 33.012 | 82.53 | 0 | 0
24.2.3.9 |  |  | CAIXA DE CONCRETO | [5 empty] | 1
24.2.3.9.1 | Próprio |  | Caixa em alvenaria de 100x100x100cm c/ tpo. concreto | UN | 1 | 1179.497 | 1444.53 | 1444.53 | 0 | 0
24.2.3.9.2 | Próprio |  | CAIXA ENTERRADA HIDRÁULICA RETANGULAR, EM ALVENARIA COM BLOCOS DE CONCRETO, DIMENSÕES INTERNAS: 1X1X0,6 M PARA REDE DE DRENAGEM. AF_12/2020 | UN | 1 | 665.2568 | 814.74 | 814.74 | 0 | 0
25 |  |  | PEQUENAS OBRAS |  |  |  |  | 32246.23 | 0
25.1 |  |  | PARQUE INFANTIL | [5 empty] | 1
25.1.1 | Próprio |  | Brinquedo - Gangorra em madeira eucalipto d=20cm, com pintura esmalte sintético, conforme projeto p/Orla Atalaia Nova | un | 2 | 1155.8341 | 1415.55 | 2831.1 | 0 | 0
25.1.2 | Próprio |  | Brinquedo - Balanço Duplo, modelo M117, da Lúdico Brinquedos Inteligentes ou similar | un | 2 | 1846.7788 | 2261.75 | 4523.5 | 0 | 0
25.1.3 | Próprio |  | Brinquedo - Casa de madeira - com escorregador | UN | 1 | 3426.9209 | 4196.95 | 4196.95 | 0 | 0
25.1.4 | Próprio |  | Brinquedo - Labirinto (trepa-trepa). Dim:0,87x0,87x2,14m, ref: Sergipark ou similar | Un | 1 | 3494.8396 | 4280.13 | 4280.13 | 0 | 0
25.1.5 | Próprio |  | Brinquedo - Carrossel de Roda | UN | 1 | 1362.5459 | 1668.71 | 1668.71 | 0 | 0
25.2 |  |  | REDÁRIO | [5 empty] | 1
25.2.1 | Próprio |  | INSTALAÇÃO DE PERGOLADO DE MADEIRA, EM MAÇARANDUBA, ANGELIM OU EQUIVALENTE DA REGIÃO, FIXADO COM CONCRETO SOBRE SOLO. AF_11/2021 | m² | 47.84 | 202.0739 | 247.4799 | 11839.44 | 0 | 0
25.2.2 | Próprio |  | GANCHO ARMADOR DE REDE | und | 20 | 118.6576 | 145.32 | 2906.4 | 0 | 0
26 |  |  | ACESSIBILIDADE |  |  |  |  | 21832.71 | 0
26.1 |  |  | SINALIZAÇÃO VISUAL E TATIL | [5 empty] | 1
26.1.1 | Próprio |  | PLACA 20X20CM, EM ACRÍLICO AZUL, 4MM COM LETRAS E PICTOGRAMAS BRANCOS | und | 14 | 72.6219 | 88.94 | 1245.16 | 0 | 0
26.1.2 | Próprio |  | PLACA 30X9CM, EM ACRÍLICO AZUL 4MM COM LETRAS BRANCAS | und | 39 | 63.093 | 77.27 | 3013.53 | 0 | 0
26.1.3 | Próprio |  | PLACA TÁTIL ACRÍLICO 20X8CM 4MM, COM LETRAS BRANCAS EM ALTO RELEVO E BRAILLE - INSTALADAS NA PAREDE ADJACENTE A PORTA | und | 53 | 48.2812 | 59.13 | 3133.89 | 0 | 0
26.2 |  |  | VISUAL E TATIL PISO | [5 empty] | 1
26.2.1 | Próprio |  | PISO PODOTÁTIL DE ALERTA OU DIRECIONAL, DE CONCRETO, ASSENTADO SOBRE ARGAMASSA. AF_05/2023 | m² | 47 | 165.1588 | 202.27 | 9506.69 | 0 | 0
26.2.2 | Próprio |  | SINALIZAÇÃO DE ÁREA DE ESPERA / VAGA COM SIMBOLO INTERNACIONAL, DIMENSÃO 1,70X1,70CM | un | 1 | 65.5018 | 80.22 | 80.22 | 0 | 0
26.3 |  |  | VISUAL E TATIL DE EMERGÊNCIA | [5 empty] | 1
26.3.1 | Próprio |  | PLACA DE SINALIZAÇÃO VISUAL E TATIL (PCD) EM ACRÍLICO ESP. 4MM, COM RELEVO/BRAILLE TAM. 20x08CM | Un | 4 | 37.797 | 46.29 | 185.16 | 0 | 0
26.4 |  |  | MAPA TATIL | [5 empty] | 1
26.4.1 | Próprio |  | MAPA TATIL PARA SINALIZACAO E LOCALIZACAO DOS AMBIENTES, EM ACRILICO NA COR BRANCO COM LETRAS EM ALTO RELEVO E BRAILLE NA COR PRETO, (50X80)CM | UND | 2 | 1905.7973 | 2334.03 | 4668.06 | 0 | 0
27 |  |  | SERVIÇOS FINAIS |  |  |  |  | 21080.86 | 0
27.1 | Próprio |  | LIMPEZA DE PISO CERÂMICO OU PORCELANATO COM PANO ÚMIDO | m² | 1032.02 | 1.5677 | 1.92 | 1981.48 | 0 | 0
27.3 | Próprio |  | LIMPEZA DE CONTRAPISO COM VASSOURA A SECO. AF_04/2019 | m² | 779.53 | 2.6537 | 3.25 | 2533.47 | 0 | 0
27.5 | Próprio |  | PLACA DE INAUGURAÇÃO METÁLICA | UN | 1 | 1083.6205 | 1327.11 | 1327.11 | 0 | 0
27.6 | Próprio |  | PROJETO ""AS BUILT"" ARQUITETURA | m² | 1530 | 8.1326 | 9.96 | 15238.8 | 0 | 0
|  |  | ORÇAMENTO TOTAL |  |  |  |  | 5561901.19 | 0
Castanhal/ PA, 04 de julho de 2024
______________________________________
AOKI & SOUZA ENGENHARIA LTDA
CNPJ N° 21.250.517/0001-09
Flaviana Massami Aoki
CREA/PA 16.135D

## COMPOSIÇÕES
PLANILHA ORÇAMENTÁRIA ANALÍTICA
EMPRESA: | AOKI & SOUZA ENGENHARIA LTDA | [5 empty] | PÁGINA: | 1 / 112
CNPJ: | 21.250.517/0001-09 | [5 empty] | DATA: | 2024-07-04
CONTRATANTE: | PREFEITURA MUNICIPAL DE INHANGAPI/PARÁ | [5 empty] | ENCARGOS SOCIAIS
OBJETO: | CONSTRUÇÃO DE UMA CRECHE | [5 empty] | HORISTA: | 118,66%
[7 empty] | MENSALISTA: | 72,10%
BDI
[7 empty] | BDI GERAL: | 22,47%
BDI DIFER.:
BANCOS: | SINAPI-PA 09-2023, SEOP-PA 10-2023
1.1 | SINAPI | 93565 | ENGENHEIRO CIVIL DE OBRA JUNIOR COM ENCARGOS COMPLEMENTARES |  |  |  |  | MES
ITEM | FONTE | CÓDIGO | DESCRIÇÃO |  | UNIDADE | CONSUMO | PREÇO UNITÁRIO | PREÇO TOTAL
Mão de Obra | SINAPI | 40811 | ENGENHEIRO CIVIL DE OBRA JUNIOR (MENSALISTA) |  | MES | 1 | 9546 | 16428.67
MÃO DE OBRA SEM ENCARGOS SOCIAIS: |  |  |  | 9546 | PREÇO UNITÁRIO SEM BDI: |  |  | 16984.67
ENCARGOS SOCIAIS: |  |  |  | 6882.67 | BDI (22,47%): |  |  | 3816.46
MÃO DE OBRA COM ENCARGOS SOCIAIS: |  |  |  | 16428.67 | PREÇO UNITÁRIO COM BDI: |  |  | 20801.13
1.2 | SINAPI | 94295 | MESTRE DE OBRAS COM ENCARGOS COMPLEMENTARES |  |  |  |  | MES
ITEM | FONTE | CÓDIGO | DESCRIÇÃO |  | UNIDADE | CONSUMO | PREÇO UNITÁRIO | PREÇO TOTAL
Mão de Obra | SINAPI | 40819 | MESTRE DE OBRAS (MENSALISTA) |  | MES | 1 | 2800 | 4818.8
MÃO DE OBRA SEM ENCARGOS SOCIAIS: |  |  |  | 2800 | PREÇO UNITÁRIO SEM BDI: |  |  | 5370.96
ENCARGOS SOCIAIS: |  |  |  | 2018.8 | BDI (22,47%): |  |  | 1206.85
MÃO DE OBRA COM ENCARGOS SOCIAIS: |  |  |  | 4818.8 | PREÇO UNITÁRIO COM BDI: |  |  | 6577.81
1.4 | SINAPI | 93563 | ALMOXARIFE COM ENCARGOS COMPLEMENTARES |  |  |  |  | MES
ITEM | FONTE | CÓDIGO | DESCRIÇÃO |  | UNIDADE | CONSUMO | PREÇO UNITÁRIO | PREÇO TOTAL
Material | COTAÇÃO | 901328 | EXAME MEDICO - MENSALISTA |  | UN | 0.2 | 65 | 13
Material | COTAÇÃO | 901329 | SEGURO - MENSALISTA |  | UN | 0.2 | 35 | 7
Material | COTAÇÃO | 901330 | E.P.I - FAMILIA ALMOXARIFE MENSALISTA |  | CJ | 0.2 | 140 | 28
Material | COTAÇÃO | 901331 | FERRAMENTA - FAMILIA ALMOXARIFE |  | CJ | 0.2 | 50 | 10
Mão de Obra | SINAPI | 40809 | ALMOXARIFE (MENSALISTA) |  | MES | 1 | 1965.09 | 3381.92
MÃO DE OBRA SEM ENCARGOS SOCIAIS: |  |  |  | 1965.09 | PREÇO UNITÁRIO SEM BDI: |  |  | 3453.52
ENCARGOS SOCIAIS: |  |  |  | 1416.83 | BDI (22,47%): |  |  | 776.01
MÃO DE OBRA COM ENCARGOS SOCIAIS: |  |  |  | 3381.92 | PREÇO UNITÁRIO COM BDI: |  |  | 4229.53
1.5 | SINAPI | 91677 | ENGENHEIRO ELETRICISTA COM ENCARGOS COMPLEMENTARES |  |  |  |  | H
ITEM | FONTE | CÓDIGO | DESCRIÇÃO |  | UNIDADE | CONSUMO | PREÇO UNITÁRIO | PREÇO TOTAL
Mão de Obra | SINAPI | 34783 | ENGENHEIRO ELETRICISTA |  | H | 1 | 65 | 142.13
MÃO DE OBRA SEM ENCARGOS SOCIAIS: |  |  |  | 65 | PREÇO UNITÁRIO SEM BDI: |  |  | 149.15
ENCARGOS SOCIAIS: |  |  |  | 77.13 | BDI (22,47%): |  |  | 33.51
MÃO DE OBRA COM ENCARGOS SOCIAIS: |  |  |  | 142.13 | PREÇO UNITÁRIO COM BDI: |  |  | 182.66
1.6 | SINAPI | 88326 | VIGIA NOTURNO COM ENCARGOS COMPLEMENTARES |  |  |  |  | H
ITEM | FONTE | CÓDIGO | DESCRIÇÃO |  | UNIDADE | CONSUMO | PREÇO UNITÁRIO | PREÇO TOTAL
Mão de Obra | SINAPI | 41776 | VIGIA NOTURNO, HORA EFETIVAMENTE TRABALHADA DE 22 H AS 5 H (COM ADICIONAL NOTURNO) |  | H | 1 | 6.7 | 14.65
MÃO DE OBRA SEM ENCARGOS SOCIAIS: |  |  |  | 6.7 | PREÇO UNITÁRIO SEM BDI: |  |  | 21.98
ENCARGOS SOCIAIS: |  |  |  | 7.95 | BDI (22,47%): |  |  | 4.94
MÃO DE OBRA COM ENCARGOS SOCIAIS: |  |  |  | 14.65 | PREÇO UNITÁRIO COM BDI: |  |  | 26.92
2.1 | PRÓPRIA | 901964 | MOBILIZACAO E DESMOBILIZACAO DE PESSOAL E EQUIPAMENTOS - CRECHE PADRAO FNDE TIPO 1 - 1% |  |  |  |  | UN
ITEM | FONTE | CÓDIGO | DESCRIÇÃO |  | UNIDADE | CONSUMO | PREÇO UNITÁRIO | PREÇO TOTAL
Material | COTAÇÃO | 901172 | MOBILIZACAO E DESMOBILIZACAO DE MAQUINAS E EQUIPAMENTOS |  | UN | 1 | 41929.0385 | 41929.04
MÃO DE OBRA SEM ENCARGOS SOCIAIS: |  |  |  | 0 | PREÇO UNITÁRIO SEM BDI: |  |  | 41929.04
ENCARGOS SOCIAIS: |  |  |  | 0 | BDI (22,47%): |  |  | 9421.46
MÃO DE OBRA COM ENCARGOS SOCIAIS: |  |  |  | 0 | PREÇO UNITÁRIO COM BDI: |  |  | 51350.5
2.2 | SEOP | 10000 | LICENCAS E TAXAS DA OBRA (ACIMA DE 500M2) |  |  |  |  | CJ
ITEM | FONTE | CÓDIGO | DESCRIÇÃO |  | UNIDADE | CONSUMO | PREÇO UNITÁRIO | PREÇO TOTAL
Material | SEOP | D00321 | LIGACAO PROVISORIA - AGUA/ESGOTO |  | UN | 1 | 390.369 | 390.37
Material | SEOP | D00322 | LIGACAO PROVISORIA - LUZ |  | UN | 1 | 184.9159 | 184.92
Material | SEOP | D00343 | TAXA DE INCêNDIO |  | UN | 1 | 974.995 | 975
Material | SEOP | D00323 | TAXA DO CREA (I) |  | UN | 1 | 829.8573 | 829.86
Material | SEOP | D00342 | TAXAS DA PMB (I) |  | CJ | 1 | 8478.085 | 8478.08
MÃO DE OBRA SEM ENCARGOS SOCIAIS: |  |  |  | 0 | PREÇO UNITÁRIO SEM BDI: |  |  | 10858.22
ENCARGOS SOCIAIS: |  |  |  | 0 | BDI (22,47%): |  |  | 2439.84
MÃO DE OBRA COM ENCARGOS SOCIAIS: |  |  |  | 0 | PREÇO UNITÁRIO COM BDI: |  |  | 13298.06
2.3 | SEOP | 11340 | PLACA DE OBRA EM LONA COM PLOTAGEM DE GRAFICA |  |  |  |  | M2
ITEM | FONTE | CÓDIGO | DESCRIÇÃO |  | UNIDADE | CONSUMO | PREÇO UNITÁRIO | PREÇO TOTAL
Material | SEOP | D00281 | PERNAMANCA 3" X 2" 20 PLS - MADEIRA BRANCA |  | DZ | 0.41 | 141.7756 | 58.13
Material | SEOP | D00084 | PREGO 1 1/2"X13 |  | KG | 0.1 | 14.7447 | 1.47
Material | SEOP | D00475 | LONA COM PLOTAGEM DE GRAFICA |  | M2 | 1 | 72.9132 | 72.91
Mão de Obra | SEOP | MO121400 | CARPINTEIRO |  | H | 0.32987 | 8.93 | 6.44
Mão de Obra | SINAPI | 6111 | SERVENTE |  | H | 0.32987 | 6.46 | 4.66
MÃO DE OBRA SEM ENCARGOS SOCIAIS: |  |  |  | 5.08 | PREÇO UNITÁRIO SEM BDI: |  |  | 148.6
ENCARGOS SOCIAIS: |  |  |  | 6.02 | BDI (22,47%): |  |  | 33.39
MÃO DE OBRA COM ENCARGOS SOCIAIS: |  |  |  | 11.1 | PREÇO UNITÁRIO COM BDI: |  |  | 181.99
2.4 | SINAPI | 98459 | TAPUME COM TELHA METÁLICA. AF_05/2018 |  |  |  |  | M²
ITEM | FONTE | CÓDIGO | DESCRIÇÃO |  | UNIDADE | CONSUMO | PREÇO UNITÁRIO | PREÇO TOTAL
Material | SINAPI | 370 | AREIA MEDIA - POSTO JAZIDA/FORNECEDOR (RETIRADO NA JAZIDA, SEM TRANSPORTE) |  | M3 | 0.0010246 | 78.9893 | 0.08
Material | SINAPI | 1379 | CIMENTO PORTLAND COMPOSTO CP II-32 |  | KG | 0.26272 | 0.9074 | 0.24
Aoki & Souza Engenharia Ltda ¦ CNPJ 21.250.517/0001-09
Al. José Alberto Cruz, 568 – Novo Estrela – Castanhal/PA
Fone: (91) 99353-5006 ¦ E-mail: licitacao@formatusengenharia.com.br
PLANILHA ORÇAMENTÁRIA ANALÍTICA
EMPRESA: | AOKI & SOUZA ENGENHARIA LTDA | [5 empty] | PÁGINA: | 2 / 112
CNPJ: | 21.250.517/0001-09 | [5 empty] | DATA: | 2024-07-04
CONTRATANTE: | PREFEITURA MUNICIPAL DE INHANGAPI/PARÁ | [5 empty] | ENCARGOS SOCIAIS
OBJETO: | CONSTRUÇÃO DE UMA CRECHE | [5 empty] | HORISTA: | 118,66%
[7 empty] | MENSALISTA: | 72,10%
BDI
[7 empty] | BDI GERAL: | 22,47%
BDI DIFER.:
BANCOS: | SINAPI-PA 09-2023, SEOP-PA 10-2023
Material | SINAPI | 2705 | ENERGIA ELETRICA ATE 2000 KWH INDUSTRIAL, SEM DEMANDA |  | KW/H | 0.005984 | 0.956 | 0.01
Material | SINAPI | 4433 | PECA DE MADEIRA NAO APARELHADA *7,5 X 7,5* CM (3 X 3 ") MACARANDUBA, ANGELIM OU EQUIVALENTE DA REGIAO |  | M | 1.2273 | 19.006 | 23.33
Material | SINAPI | 4721 | PEDRA BRITADA N. 1 (9,5 A 19 MM) POSTO PEDREIRA/FORNECEDOR, SEM FRETE |  | M3 | 0.0007165 | 161.1786 | 0.12
Material | SINAPI | 5061 | PREGO DE ACO POLIDO COM CABECA 18 X 27 (2 1/2 X 10) |  | KG | 0.0428 | 18.7792 | 0.8
Material | SINAPI | 3992 | TABUA DE MADEIRA APARELHADA *2,5 X 30* CM, MACARANDUBA, ANGELIM OU EQUIVALENTE DA REGIAO |  | M | 1 | 22.5545 | 22.55
Material | SINAPI | 7243 | TELHA DE ACO ZINCADO TRAPEZOIDAL, A = *40* MM, E = 0,5 MM, SEM PINTURA |  | M2 | 0.5853 | 44.0639 | 25.79
Equipamento | SINAPI | 14618 | SERRA CIRCULAR DE BANCADA COM MOTOR ELETRICO, POTENCIA DE *1600* W, PARA DISCO DE DIAMETRO DE 10" (250 MM) |  | UN | 2.3e-06 | 1206.8589 | 0
Mão de Obra | SINAPI | 6117 | AUXILIAR DE CARPINTEIRO |  | H | 0.177 | 6.7 | 2.59
Mão de Obra | SINAPI | 1213 | CARPINTEIRO DE FORMAS |  | H | 0.53099 | 8.93 | 10.37
Mão de Obra | SINAPI | 4230 | OPERADOR DE MAQUINAS E EQUIPAMENTOS |  | H | 0.0235 | 9.89 | 0.51
Mão de Obra | SINAPI | 6111 | SERVENTE |  | H | 0.007543 | 6.46 | 0.11
MÃO DE OBRA SEM ENCARGOS SOCIAIS: |  |  |  | 6.21 | PREÇO UNITÁRIO SEM BDI: |  |  | 92
ENCARGOS SOCIAIS: |  |  |  | 7.37 | BDI (22,47%): |  |  | 20.67
MÃO DE OBRA COM ENCARGOS SOCIAIS: |  |  |  | 13.58 | PREÇO UNITÁRIO COM BDI: |  |  | 112.67
2.5 | PRÓPRIA | 901449 | INSTALACOES PROVISORIAS DE LUZ , FORCA,TELEFONE E LOGICA |  |  |  |  | UN
ITEM | FONTE | CÓDIGO | DESCRIÇÃO |  | UNIDADE | CONSUMO | PREÇO UNITÁRIO | PREÇO TOTAL
Material | SEOP | E00342 | ANILHA DE IDENTIFICACAO (PACOTE C/ 20UN) |  | UN | 8 | 6.1247 | 49
Material | SEOP | E00034 | ARRUELA DE 1/2" |  | UN | 6 | 0.5023 | 3.01
Material | SEOP | E00033 | BUCHA DE 1/2" |  | UN | 6 | 0.7048 | 4.23
Material | SEOP | E00339 | BUCHA PLASTICA-6MM C/ PARAFUSO |  | UN | 18 | 0.1539 | 2.77
Material | SEOP | E00008 | CABO DE COBRE 2,5MM2 -750V |  | M | 27 | 1.7985 | 48.56
Material | SEOP | E00335 | CABO UTP-CAT.5-4 PARES |  | M | 30 | 2.876 | 86.28
Material | SEOP | E00019 | CAIXA DE DERIVACAO 4"X2"- PLASTICA |  | UN | 3 | 1.7823 | 5.35
Material | SEOP | E00347 | CERTIFICACAO DE CABEAMENTO |  | PT | 2 | 43.278 | 86.56
Material | SEOP | E00338 | CONECTOR BNC P/ SOLDA |  | UN | 2 | 1.993 | 3.99
Material | SEOP | E00332 | CONECTOR FEMEA RJ-45 - CAT. 5 |  | UN | 2 | 14.8662 | 29.73
Material | SEOP | E00331 | CAIXA EM PVC DE SOBREPOR 2 PASS. P/ RJ-45 |  | UN | 2 | 7.6964 | 15.39
Material | SEOP | E00333 | CAIXA EM PVC DE SOBREPOR 3"X3" |  | UN | 2 | 4.5449 | 9.09
Material | SEOP | E00267 | ELETRODUTO - FERRO GALVANIZADO 1" |  | M | 6 | 8.6443 | 51.87
Material | SEOP | E00012 | ELETRODUTO EM PVC DE 1/2" |  | M | 9 | 3.192 | 28.73
Material | SEOP | E00341 | FITA ISOLANTE DE ALTA FUSAO |  | RL | 0.14 | 16.2029 | 2.27
Material | SEOP | E00340 | PARAFUSO-3.9X32MM |  | UN | 18 | 0.1215 | 2.19
Material | SEOP | E00346 | PLUG COVER |  | UN | 2.1 | 0.5995 | 1.26
Mão de Obra | SINAPI | 247 | AJUDANTE DE ELETRICISTA |  | H | 31 | 6.46 | 437.89
Mão de Obra | SINAPI | 2436 | ELETRICISTA |  | H | 31 | 8.93 | 605.32
MÃO DE OBRA SEM ENCARGOS SOCIAIS: |  |  |  | 477.09 | PREÇO UNITÁRIO SEM BDI: |  |  | 1974.06
ENCARGOS SOCIAIS: |  |  |  | 566.37 | BDI (22,47%): |  |  | 443.57
MÃO DE OBRA COM ENCARGOS SOCIAIS: |  |  |  | 1043.46 | PREÇO UNITÁRIO COM BDI: |  |  | 2417.63
2.6 | PRÓPRIA | 901765 | LIGACAO PROVISORIA DE AGUA E SANITARIO |  |  |  |  | UN
ITEM | FONTE | CÓDIGO | DESCRIÇÃO |  | UNIDADE | CONSUMO | PREÇO UNITÁRIO | PREÇO TOTAL
Material | SEOP | H00075 | ADAPTADOR CURTO EM PVC 1 1/2" (LH) |  | UN | 2.25 | 5.1282 | 11.54
Material | SEOP | H00082 | ADAPTADOR CURTO EM PVC 3/4" (LH) |  | UN | 3 | 2.1631 | 6.49
Material | SEOP | H00008 | CAIXA SIFONADA DE PVC C/ GRELHA - 100X100X50MM |  | UN | 0.5 | 21.0638 | 10.53
Material | SEOP | H00093 | JOELHO/COTOVELO 90º EM PVC - JS - 25MM-LH |  | UN | 6 | 1.2962 | 7.78
Material | SEOP | H00088 | JOELHO/COTOVELO 90º EM PVC - JS - 40MM-LH |  | UN | 1 | 6.3759 | 6.38
Material | SEOP | H00085 | CURVA 45 EM PVC - JS - 75MM (LH) |  | UN | 1 | 38.0202 | 38.02
Material | SEOP | H00084 | JUNCAO SIMPLES INV.45 EM PVC - JS - 75X75MM (LS) |  | UN | 0.5 | 18.3417 | 9.17
Material | SEOP | H00086 | RALO PVC C/ SAIDA 100X53X40MM |  | UN | 0.5 | 8.9683 | 4.48
Material | SEOP | H00116 | TE EM PVC - JS - 25MM (LH) |  | UN | 2.25 | 1.6203 | 3.65
Material | SEOP | H00089 | TE LONGO EM PVC - JS - 100X75MM (LS) |  | UN | 0.5 | 9.4949 | 4.75
Material | SEOP | H00004 | TUBO EM PVC - 40MM (LS) |  | M | 8 | 7.1536 | 57.23
Material | SEOP | H00003 | TUBO EM PVC - 50MM (LS) |  | M | 3 | 10.8479 | 32.54
Material | SEOP | H00006 | TUBO EM PVC - JS - 25MM (LH) |  | M | 27 | 6.3596 | 171.71
Material | SEOP | H00157 | TUBO EM PVC - JS - 50MM (LH) |  | M | 9 | 23.073 | 207.66
Material | SEOP | H00400 | JOELHO/COTOVELO 90º PVC SRM - 25MM X 3/4" (LH) |  | UN | 3 | 8.8549 | 26.56
Material | SINAPI | 3148 | FITA VEDA ROSCA EM ROLOS DE 18 MM X 50 M (L X C) |  | UN | 0.0198 | 9.4058 | 0.19
Material | SINAPI | 12774 | HIDROMETRO UNIJATO, VAZAO MAXIMA DE 5,0 M3/H, DE 3/4" |  | UN | 1 | 99.1781 | 99.18
Mão de Obra | SINAPI | 246 | AUXILIAR DE ENCANADOR OU BOMBEIRO HIDRAULICO |  | H | 34.5259 | 6.7 | 7.7
Mão de Obra | SINAPI | 2696 | ENCANADOR OU BOMBEIRO HIDRAULICO |  | H | 28.5259 | 8.93 | 10.27
MÃO DE OBRA SEM ENCARGOS SOCIAIS: |  |  |  | 486.06 | PREÇO UNITÁRIO SEM BDI: |  |  | 2205.96
ENCARGOS SOCIAIS: |  |  |  | 576.86 | BDI (22,47%): |  |  | 495.68
MÃO DE OBRA COM ENCARGOS SOCIAIS: |  |  |  | 1062.92 | PREÇO UNITÁRIO COM BDI: |  |  | 2701.64
2.7 | SINAPI | 93212 | EXECUÇÃO DE SANITÁRIO E VESTIÁRIO EM CANTEIRO DE OBRA EM CHAPA DE MADEIRA COMPENSADA |  |  |  |  | M²
Aoki & Souza Engenharia Ltda ¦ CNPJ 21.250.517/0001-09
Al. José Alberto Cruz, 568 – Novo Estrela – Castanhal/PA
Fone: (91) 99353-5006 ¦ E-mail: licitacao@formatusengenharia.com.br
PLANILHA ORÇAMENTÁRIA ANALÍTICA
EMPRESA: | AOKI & SOUZA ENGENHARIA LTDA | [5 empty] | PÁGINA: | 3 / 112
CNPJ: | 21.250.517/0001-09 | [5 empty] | DATA: | 2024-07-04
CONTRATANTE: | PREFEITURA MUNICIPAL DE INHANGAPI/PARÁ | [5 empty] | ENCARGOS SOCIAIS
OBJETO: | CONSTRUÇÃO DE UMA CRECHE | [5 empty] | HORISTA: | 118,66%
[7 empty] | MENSALISTA: | 72,10%
BDI
[7 empty] | BDI GERAL: | 22,47%
BDI DIFER.:
BANCOS: | SINAPI-PA 09-2023, SEOP-PA 10-2023
ITEM | FONTE | CÓDIGO | DESCRIÇÃO |  | UNIDADE | CONSUMO | PREÇO UNITÁRIO | PREÇO TOTAL
Material | SINAPI | 392 | ABRACADEIRA EM ACO PARA AMARRACAO DE ELETRODUTOS, TIPO D, COM 1/2" E PARAFUSO DE FIXACAO |  | UN | 0.94537 | 1.4097 | 1.33
Material | SINAPI | 65 | ADAPTADOR PVC SOLDAVEL CURTO COM BOLSA E ROSCA, 25 MM X 3/4", PARA AGUA FRIA |  | UN | 0.0696 | 0.7777 | 0.05
Material | SINAPI | 122 | ADESIVO PLASTICO PARA PVC, FRASCO COM 850 GR |  | UN | 0.0070108 | 46.7454 | 0.33
Material | SINAPI | 123 | ADITIVO IMPERMEABILIZANTE DE PEGA NORMAL PARA ARGAMASSAS E CONCRETOS SEM ARMACAO |  | L | 0.077461 | 6.708 | 0.52
Material | SINAPI | 301 | ANEL BORRACHA PARA TUBO ESGOTO PREDIAL, DN 100 MM (NBR 5688) |  | UN | 0.1044 | 3.3621 | 0.35
Material | SINAPI | 296 | ANEL BORRACHA PARA TUBO ESGOTO PREDIAL DN 50 MM (NBR 5688) |  | UN | 0.087 | 1.8957 | 0.16
Material | SINAPI | 367 | AREIA GROSSA - POSTO JAZIDA/FORNECEDOR (RETIRADO NA JAZIDA, SEM TRANSPORTE) |  | M3 | 0.000733 | 80.0182 | 0.06
Material | SINAPI | 370 | AREIA MEDIA - POSTO JAZIDA/FORNECEDOR (RETIRADO NA JAZIDA, SEM TRANSPORTE) |  | M3 | 0.15168 | 78.9893 | 11.98
Material | SINAPI | 1381 | ARGAMASSA COLANTE AC I PARA CERAMICAS |  | KG | 4.2265 | 0.6967 | 2.94
Material | SINAPI | 11190 | JANELA BASCULANTE, ACO, COM BATENTE/REQUADRO, 60 X 60 CM (SEM VIDROS) |  | UN | 0.25141 | 85.4704 | 21.49
Material | SINAPI | 650 | BLOCO VEDACAO CONCRETO 9 X 19 X 39 CM (CLASSE D - NBR 6136) |  | UN | 0.7225 | 2.7059 | 1.96
Material | SINAPI | 11950 | BUCHA DE NYLON SEM ABA S6, COM PARAFUSO DE 4,20 X 40 MM EM ACO ZINCADO COM ROSCA SOBERBA, CABECA CHATA E FENDA PHILLIPS |  | UN | 0.0348 | 0.2511 | 0.01
Material | SINAPI | 1013 | CABO DE COBRE, FLEXIVEL, CLASSE 4 OU 5, ISOLACAO EM PVC/A, ANTICHAMA BWF-B, 1 CONDUTOR, 450/750 V, SECAO NOMINAL 1,5 MM2 |  | M | 1.558 | 1.1585 | 1.8
Material | SINAPI | 979 | CABO DE COBRE, FLEXIVEL, CLASSE 4 OU 5, ISOLACAO EM PVC/A, ANTICHAMA BWF-B, 1 CONDUTOR, 450/750 V, SECAO NOMINAL 16 MM2 |  | M | 0.26815 | 11.9578 | 3.21
Material | SINAPI | 1014 | CABO DE COBRE, FLEXIVEL, CLASSE 4 OU 5, ISOLACAO EM PVC/A, ANTICHAMA BWF-B, 1 CONDUTOR, 450/750 V, SECAO NOMINAL 2,5 MM2 |  | M | 0.58427 | 1.839 | 1.07
Material | SINAPI | 981 | CABO DE COBRE, FLEXIVEL, CLASSE 4 OU 5, ISOLACAO EM PVC/A, ANTICHAMA BWF-B, 1 CONDUTOR, 450/750 V, SECAO NOMINAL 4 MM2 |  | M | 1.2984 | 3.0462 | 3.95
Material | SINAPI | 1871 | CAIXA OCTOGONAL DE FUNDO MOVEL, EM PVC, DE 3" X 3", PARA ELETRODUTO FLEXIVEL CORRUGADO |  | UN | 0.1392 | 3.8158 | 0.53
Material | SINAPI | 11712 | CAIXA SIFONADA PVC, 150 X 150 X 50 MM, COM GRELHA QUADRADA BRANCA (NBR 5688) |  | UN | 0.0348 | 42.3707 | 1.47
Material | SINAPI | 1106 | CAL HIDRATADA CH-I PARA ARGAMASSAS |  | KG | 8.0173 | 1.6203 | 12.99
Material | SINAPI | 1287 | PISO EM CERAMICA ESMALTADA EXTRA, PEI MAIOR OU IGUAL A 4, FORMATO MENOR OU IGUAL A 2025 CM2 |  | M2 | 0.49053 | 29.0843 | 14.27
Material | SINAPI | 1358 | CHAPA DE MADEIRA COMPENSADA RESINADA PARA FORMA DE CONCRETO, DE *2,2 X 1,1* M, E = 17 MM |  | M2 | 0.0038168 | 43.5616 | 0.17
Material | SINAPI | 1368 | CHUVEIRO COMUM EM PLASTICO BRANCO, COM CANO, 3 TEMPERATURAS, 5500 W (110/220 V) |  | UN | 0.0696 | 72.9132 | 5.07
Material | SINAPI | 1379 | CIMENTO PORTLAND COMPOSTO CP II-32 |  | KG | 41.2934 | 0.9074 | 37.47
Material | SINAPI | 12010 | CONDULETE EM PVC, TIPO "B", SEM TAMPA, DE 1/2" OU 3/4" |  | UN | 0.0174 | 8.9602 | 0.16
Material | SINAPI | 12016 | CONDULETE EM PVC, TIPO "LB", SEM TAMPA, DE 1/2" OU 3/4" |  | UN | 0.0522 | 9.8676 | 0.52
Material | SINAPI | 1607 | CONJUNTO ARRUELAS DE VEDACAO 5/16" PARA TELHA FIBROCIMENTO (UMA ARRUELA METALICA E UMA ARRUELA PVC - CONICAS) |  | CJ | 1.7093 | 0.2268 | 0.39
Material | SINAPI | 1966 | CURVA PVC CURTA 90 GRAUS, 100 MM, PARA ESGOTO PREDIAL |  | UN | 0.0522 | 19.6461 | 1.03
Material | SINAPI | 1870 | CURVA 90 GRAUS, LONGA, DE PVC RIGIDO ROSCAVEL, DE 1/2", PARA ELETRODUTO |  | UN | 0.0696 | 2.4385 | 0.17
Material | SINAPI | 1879 | CURVA 90 GRAUS, LONGA, DE PVC RIGIDO ROSCAVEL, DE 3/4", PARA ELETRODUTO |  | UN | 0.0174 | 2.4709 | 0.04
Material | SINAPI | 2692 | DESMOLDANTE PROTETOR PARA FORMAS DE MADEIRA, DE BASE OLEOSA EMULSIONADA EM AGUA |  | L | 0.0003524 | 6.4488 | 0
Material | SINAPI | 2386 | DISJUNTOR TIPO NEMA, MONOPOLAR 35 ATE 50 A, TENSAO MAXIMA DE 240 V |  | UN | 0.1044 | 15.6277 | 1.63
Material | SINAPI | 2432 | DOBRADICA EM ACO/FERRO, 3 1/2" X 3", E= 1,9 A 2 MM, COM ANEL, CROMADO OU ZINCADO, TAMPA BOLA, COM PARAFUSOS |  | UN | 0.1044 | 22.4249 | 2.34
Material | SINAPI | 2673 | ELETRODUTO DE PVC RIGIDO ROSCAVEL DE 1/2 ", SEM LUVA |  | M | 0.49558 | 3.2406 | 1.61
Material | SINAPI | 2674 | ELETRODUTO DE PVC RIGIDO ROSCAVEL DE 3/4 ", SEM LUVA |  | M | 0.15926 | 4.0345 | 0.64
Material | SINAPI | 2705 | ENERGIA ELETRICA ATE 2000 KWH INDUSTRIAL, SEM DEMANDA |  | KW/H | 0.26266 | 0.956 | 0.25
Material | SINAPI | 6141 | ENGATE/RABICHO FLEXIVEL PLASTICO (PVC OU ABS) BRANCO 1/2 " X 30 CM |  | UN | 0.0522 | 4.8771 | 0.25
Material | SINAPI | 3080 | FECHADURA DE EMBUTIR PARA PORTA EXTERNA / ENTRADA, MAQUINA 40 MM, COM CILINDRO, MACANETA ALAVANCA E ESPELHO EM METAL CROMADO - NIVEL SEGURANCA MEDIO - COMPLETA |  | CJ | 0.0348 | 52.6595 | 1.83
Material | SINAPI | 3097 | FECHADURA DE EMBUTIR PARA PORTA DE BANHEIRO, TIPO TRANQUETA, MAQUINA 40 MM, MACANETAS ALAVANCA E ROSETAS REDONDAS EM METAL CROMADO - NIVEL SEGURANCA MEDIO - COMPLETA |  | CJ | 0.0522 | 58.9544 | 3.08
Material | SINAPI | 21127 | FITA ISOLANTE ADESIVA ANTICHAMA, USO ATE 750 V, EM ROLO DE 19 MM X 5 M |  | UN | 0.028622 | 6.2705 | 0.18
Material | SINAPI | 3146 | FITA VEDA ROSCA EM ROLOS DE 18 MM X 10 M (L X C) |  | UN | 0.0071201 | 2.552 | 0.02
Material | SINAPI | 3148 | FITA VEDA ROSCA EM ROLOS DE 18 MM X 50 M (L X C) |  | UN | 0.0007378 | 9.4058 | 0.01
Material | SINAPI | 11587 | FORRO DE PVC LISO, BRANCO, REGUA DE 10 CM, ESPESSURA DE 8 MM A 10 MM (COM COLOCACAO / SEM ESTRUTURA METALICA) |  | M2 | 0.9762 | 78.4465 | 76.58
Material | SINAPI | 4222 | GASOLINA COMUM |  | L | 0.0016985 | 4.8366 | 0.01
Material | SINAPI | 3379 | HASTE DE ATERRAMENTO EM ACO COM 3,00 M DE COMPRIMENTO E DN = 5/8", REVESTIDA COM BAIXA CAMADA DE COBRE, SEM CONECTOR |  | UN | 0.0522 | 50.8691 | 2.66
Material | SINAPI | 3517 | JOELHO PVC, SOLDAVEL, BB, 90 GRAUS, DN 40 MM, PARA ESGOTO PREDIAL |  | UN | 0.174 | 1.7823 | 0.31
Material | SINAPI | 3524 | JOELHO PVC, SOLDAVEL, COM BUCHA DE LATAO, 90 GRAUS, 25 MM X 3/4", PARA AGUA FRIA PREDIAL |  | UN | 0.174 | 7.0726 | 1.23
Material | SINAPI | 3529 | JOELHO PVC, SOLDAVEL, 90 GRAUS, 25 MM, PARA AGUA FRIA PREDIAL |  | UN | 0.20532 | 0.64 | 0.13
Material | SINAPI | 3526 | JOELHO PVC, SOLDAVEL, PB, 90 GRAUS, DN 50 MM, PARA ESGOTO PREDIAL |  | UN | 0.0174 | 2.5763 | 0.04
Material | SINAPI | 3670 | JUNCAO SIMPLES, PVC, 45 GRAUS, DN 100 X 100 MM, SERIE NORMAL PARA ESGOTO PREDIAL |  | UN | 0.0348 | 20.2375 | 0.7
Material | SINAPI | 3659 | JUNCAO SIMPLES, PVC, DN 100 X 50 MM, SERIE NORMAL PARA ESGOTO PREDIAL |  | UN | 0.0174 | 15.7654 | 0.27
Aoki & Souza Engenharia Ltda ¦ CNPJ 21.250.517/0001-09
Al. José Alberto Cruz, 568 – Novo Estrela – Castanhal/PA
Fone: (91) 99353-5006 ¦ E-mail: licitacao@formatusengenharia.com.br
PLANILHA ORÇAMENTÁRIA ANALÍTICA
EMPRESA: | AOKI & SOUZA ENGENHARIA LTDA | [5 empty] | PÁGINA: | 4 / 112
CNPJ: | 21.250.517/0001-09 | [5 empty] | DATA: | 2024-07-04
CONTRATANTE: | PREFEITURA MUNICIPAL DE INHANGAPI/PARÁ | [5 empty] | ENCARGOS SOCIAIS
OBJETO: | CONSTRUÇÃO DE UMA CRECHE | [5 empty] | HORISTA: | 118,66%
[7 empty] | MENSALISTA: | 72,10%
BDI
[7 empty] | BDI GERAL: | 22,47%
BDI DIFER.:
BANCOS: | SINAPI-PA 09-2023, SEOP-PA 10-2023
Material | SINAPI | 3671 | JUNTA PLASTICA DE DILATACAO PARA PISOS, COR CINZA, 17 X 3 MM (ALTURA X ESPESSURA) |  | M | 0.85738 | 1.0451 | 0.9
Material | SINAPI | 10425 | LAVATORIO LOUCA BRANCA SUSPENSO *40 X 30* CM |  | UN | 0.0522 | 71.066 | 3.71
Material | SINAPI | 3799 | LUMINARIA DE SOBREPOR EM CHAPA DE ACO PARA 2 LAMPADAS FLUORESCENTES DE *36* W, ALETADA, COMPLETA (LAMPADAS E REATOR INCLUSOS) |  | UN | 0.1392 | 116.5882 | 16.23
Material | SINAPI | 1901 | LUVA EM PVC RIGIDO ROSCAVEL, DE 1/2", PARA ELETRODUTO |  | UN | 0.0348 | 0.721 | 0.03
Material | SINAPI | 1891 | LUVA EM PVC RIGIDO ROSCAVEL, DE 3/4", PARA ELETRODUTO |  | UN | 0.0348 | 1.0694 | 0.04
Material | SINAPI | 3906 | LUVA SOLDAVEL COM ROSCA, PVC, 25 MM X 3/4", PARA AGUA FRIA PREDIAL |  | UN | 0.0696 | 1.3286 | 0.09
Material | SINAPI | 11697 | MICTORIO COLETIVO ACO INOX (AISI 304), E = 0,8 MM, DE *100 X 40 X 30* CM (C X A X P) |  | UN | 0.0174 | 631.9547 | 11
Material | SINAPI | 4221 | OLEO DIESEL COMBUSTIVEL COMUM |  | L | 0.0038329 | 5.3713 | 0.02
Material | SINAPI | 4351 | PARAFUSO NIQUELADO 3 1/2" COM ACABAMENTO CROMADO PARA FIXAR PECA SANITARIA, INCLUI PORCA CEGA, ARRUELA E BUCHA DE NYLON TAMANHO S-8 |  | UN | 0.1044 | 16.4136 | 1.71
Material | SINAPI | 4384 | PARAFUSO NIQUELADO COM ACABAMENTO CROMADO PARA FIXAR PECA SANITARIA, INCLUI PORCA CEGA, ARRUELA E BUCHA DE NYLON TAMANHO S-10 |  | UN | 0.1044 | 22.1332 | 2.31
Material | SINAPI | 11055 | PARAFUSO ROSCA SOBERBA ZINCADO CABECA CHATA FENDA SIMPLES 3,5 X 25 MM (1 ") |  | UN | 0.68904 | 0.0648 | 0.04
Material | SINAPI | 4302 | PARAFUSO ZINCADO ROSCA SOBERBA, CABECA SEXTAVADA, 5/16 " X 250 MM, PARA FIXACAO DE TELHA EM MADEIRA |  | UN | 1.7093 | 3.4674 | 5.93
Material | SINAPI | 20078 | PASTA LUBRIFICANTE PARA TUBOS E CONEXOES COM JUNTA ELASTICA (USO EM PVC, ACO, POLIETILENO E OUTROS) ( DE *400* G) |  | UN | 0.008178 | 19.2896 | 0.16
Material | SINAPI | 4517 | PECA DE MADEIRA NATIVA/REGIONAL 2,5 X 7,0 CM (SARRAFO-P/FORMA) |  | M | 0.017021 | 3.0786 | 0.05
Material | SINAPI | 4491 | PECA DE MADEIRA NATIVA / REGIONAL 7,5 X 7,5CM (3X3) NAO APARELHADA (P/FORMA) |  | M | 0.0041203 | 8.8063 | 0.04
Material | SINAPI | 4425 | VIGA DE MADEIRA NAO APARELHADA 6 X 12 CM, MACARANDUBA, ANGELIM OU EQUIVALENTE DA REGIAO |  | M | 0.86008 | 20.5615 | 17.68
Material | SINAPI | 4433 | PECA DE MADEIRA NAO APARELHADA *7,5 X 7,5* CM (3 X 3 ") MACARANDUBA, ANGELIM OU EQUIVALENTE DA REGIAO |  | M | 2.8426 | 19.006 | 54.03
Material | SINAPI | 4720 | PEDRA BRITADA N. 0, OU PEDRISCO (4,8 A 9,5 MM) POSTO PEDREIRA/FORNECEDOR, SEM FRETE |  | M3 | 0.0020671 | 186.0825 | 0.38
Material | SINAPI | 4721 | PEDRA BRITADA N. 1 (9,5 A 19 MM) POSTO PEDREIRA/FORNECEDOR, SEM FRETE |  | M3 | 0.048858 | 161.1786 | 7.87
Material | SINAPI | 10555 | PORTA DE MADEIRA, FOLHA MEDIA (NBR 15930) DE 80 X 210 CM, E = 35 MM, NUCLEO SARRAFEADO, CAPA LISA EM HDF, ACABAMENTO EM PRIMER PARA PINTURA |  | UN | 0.0348 | 202.3908 | 7.04
Material | SINAPI | 20247 | PREGO DE ACO POLIDO COM CABECA 15 X 15 (1 1/4 X 13) |  | KG | 0.000807 | 21.1529 | 0.02
Material | SINAPI | 5069 | PREGO DE ACO POLIDO COM CABECA 17 X 27 (2 1/2 X 11) |  | KG | 0.000435 | 19.4678 | 0.01
Material | SINAPI | 5061 | PREGO DE ACO POLIDO COM CABECA 18 X 27 (2 1/2 X 10) |  | KG | 0.10493 | 18.7792 | 1.97
Material | SINAPI | 11741 | RALO SIFONADO PVC CILINDRICO, 100 X 40 MM, COM GRELHA REDONDA BRANCA |  | UN | 0.0696 | 11.3583 | 0.79
Material | SINAPI | 11753 | REGISTRO PRESSAO BRUTO EM LATAO FORJADO, BITOLA 3/4 " (REF 1400) |  | UN | 0.0696 | 16.5108 | 1.15
Material | SINAPI | 20083 | SOLUCAO LIMPADORA PARA PVC, FRASCO COM 1000 CM3 |  | UN | 0.0088253 | 52.9674 | 0.47
Material | SINAPI | 6193 | TABUA MADEIRA 2A QUALIDADE 2,5 X 20,0CM (1 X 8") NAO APARELHADA |  | M | 0.015368 | 13.732 | 0.21
Material | SINAPI | 3992 | TABUA DE MADEIRA APARELHADA *2,5 X 30* CM, MACARANDUBA, ANGELIM OU EQUIVALENTE DA REGIAO |  | M | 3.045 | 22.5545 | 68.68
Material | SINAPI | 7139 | TE SOLDAVEL, PVC, 90 GRAUS, 25 MM, PARA AGUA FRIA PREDIAL (NBR 5648) |  | UN | 0.15486 | 1.0532 | 0.16
Material | SINAPI | 7097 | TE SANITARIO, PVC, DN 50 X 50 MM, SERIE NORMAL, PARA ESGOTO PREDIAL |  | UN | 0.0174 | 6.3272 | 0.11
Material | SINAPI | 7194 | TELHA DE FIBROCIMENTO ONDULADA E = 6 MM, DE 2,44 X 1,10 M (SEM AMIANTO) |  | M2 | 1.8409 | 41.0501 | 75.57
Material | SINAPI | 1574 | TERMINAL A COMPRESSAO EM COBRE ESTANHADO PARA CABO 10 MM2, 1 FURO E 1 COMPRESSAO, PARA PARAFUSO DE FIXACAO M6 |  | UN | 0.1044 | 1.3043 | 0.14
Material | SINAPI | 7271 | BLOCO CERAMICO (ALVENARIA DE VEDACAO), 8 FUROS, DE 9 X 19 X 19 CM |  | UN | 13.2349 | 0.6562 | 8.69
Material | SINAPI | 7258 | TIJOLO CERAMICO MACICO *5 X 10 X 20* CM |  | UN | 2.0197 | 0.559 | 1.13
Material | SINAPI | 7356 | TINTA ACRILICA PREMIUM, COR BRANCO FOSCO |  | L | 0.5585 | 27.6746 | 15.46
Material | SINAPI | 13415 | TORNEIRA CROMADA DE MESA PARA LAVATORIO, PADRAO POPULAR, 1/2 " OU 3/4 " (REF 1193) |  | UN | 0.0522 | 43.7479 | 2.28
Material | SINAPI | 9836 | TUBO PVC SERIE NORMAL, DN 100 MM, PARA ESGOTO PREDIAL (NBR 5688) |  | M | 0.04958 | 12.5573 | 0.62
Material | SINAPI | 9835 | TUBO PVC SERIE NORMAL, DN 40 MM, PARA ESGOTO PREDIAL (NBR 5688) |  | M | 0.17205 | 5.4847 | 0.94
Material | SINAPI | 9838 | TUBO PVC SERIE NORMAL, DN 50 MM, PARA ESGOTO PREDIAL (NBR 5688) |  | M | 0.23577 | 9.0574 | 2.14
Material | SINAPI | 9868 | TUBO PVC, SOLDAVEL, DN 25 MM, AGUA FRIA (NBR-5648) |  | M | 0.39072 | 3.6457 | 1.42
Material | SINAPI | 21112 | VALVULA DE DESCARGA EM METAL CROMADO PARA MICTORIO COM ACIONAMENTO POR PRESSAO E FECHAMENTO AUTOMATICO |  | UN | 0.0174 | 244.0728 | 4.25
Material | SINAPI | 6153 | VALVULA EM PLASTICO BRANCO PARA TANQUE OU LAVATORIO 1 ", SEM UNHO E SEM LADRAO VALVULA EM PLASTICO BRANCO PARA TANQUE OU LAVATORIO 1 ", SEM UNHO E SEM LADRAO |  | UN | 0.0522 | 4.7394 | 0.25
Material | SINAPI | 10422 | BACIA SANITARIA (VASO) COM CAIXA ACOPLADA, DE LOUCA BRANCA |  | UN | 0.0522 | 293.4026 | 15.32
Material | SINAPI | 6138 | VEDACAO PVC, 100 MM, PARA SAIDA VASO SANITARIO |  | UN | 0.0522 | 10.8965 | 0.57
Material | SINAPI | 34357 | REJUNTE COLORIDO, CIMENTICIO |  | KG | 0.11153 | 4.0912 | 0.46
Material | SINAPI | 34557 | TELA DE ACO SOLDADA GALVANIZADA/ZINCADA PARA ALVENARIA, FIO D = *1,20 A 1,70* MM, MALHA 15 X 15 MM, (C X L) *50 X 7,5* CM |  | M | 0.19635 | 2.155 | 0.42
Material | SINAPI | 34566 | BLOCO CONCRETO ESTRUTURAL 14 X 19 X 29 CM, FBK 6 MPA (NBR 6136) |  | UN | 3.4969 | 3.67 | 12.83
Material | SINAPI | 37552 | ARGAMASSA INDUSTRIALIZADA PARA CHAPISCO ROLADO |  | KG | 2.7816 | 2.2846 | 6.35
Material | SINAPI | 37329 | REJUNTE EPOXI BRANCO |  | KG | 0.0061857 | 86.1591 | 0.53
Material | SINAPI | 37411 | TELA DE ACO SOLDADA GALVANIZADA/ZINCADA PARA ALVENARIA, FIO D = *1,24 MM, MALHA 25 X 25 MM |  | M2 | 0.023332 | 15.7817 | 0.37
Material | SINAPI | 37395 | PINO DE ACO COM FURO, HASTE = 27 MM (ACAO DIRETA) |  | CENTO | 0.0023375 | 31.3851 | 0.07
Material | SINAPI | 40568 | PREGO DE ACO POLIDO COM CABECA 22 X 48 (4 1/4 X 5) |  | KG | 0.040698 | 19.2491 | 0.78
Material | SINAPI | 38383 | LIXA D'AGUA EM FOLHA, GRAO 100 |  | UN | 0.069565 | 1.4664 | 0.1
Aoki & Souza Engenharia Ltda ¦ CNPJ 21.250.517/0001-09
Al. José Alberto Cruz, 568 – Novo Estrela – Castanhal/PA
Fone: (91) 99353-5006 ¦ E-mail: licitacao@formatusengenharia.com.br
PLANILHA ORÇAMENTÁRIA ANALÍTICA
EMPRESA: | AOKI & SOUZA ENGENHARIA LTDA | [5 empty] | PÁGINA: | 5 / 112
CNPJ: | 21.250.517/0001-09 | [5 empty] | DATA: | 2024-07-04
CONTRATANTE: | PREFEITURA MUNICIPAL DE INHANGAPI/PARÁ | [5 empty] | ENCARGOS SOCIAIS
OBJETO: | CONSTRUÇÃO DE UMA CRECHE | [5 empty] | HORISTA: | 118,66%
[7 empty] | MENSALISTA: | 72,10%
BDI
[7 empty] | BDI GERAL: | 22,47%
BDI DIFER.:
BANCOS: | SINAPI-PA 09-2023, SEOP-PA 10-2023
Material | SINAPI | 38094 | ESPELHO / PLACA DE 3 POSTOS 4" X 2", PARA INSTALACAO DE TOMADAS E INTERRUPTORES |  | UN | 0.0696 | 2.3575 | 0.16
Material | SINAPI | 38112 | INTERRUPTOR SIMPLES 10A, 250V (APENAS MODULO) |  | UN | 0.087 | 5.5738 | 0.48
Material | SINAPI | 38099 | SUPORTE DE FIXACAO PARA ESPELHO / PLACA 4" X 2", PARA 3 MODULOS, PARA INSTALACAO DE TOMADAS E INTERRUPTORES (SOMENTE SUPORTE) |  | UN | 0.0696 | 1.2233 | 0.09
Material | SINAPI | 38101 | TOMADA 2P+T 10A, 250V (APENAS MODULO) |  | UN | 0.0348 | 6.3434 | 0.22
Material | SINAPI | 39017 | ESPACADOR / DISTANCIADOR CIRCULAR COM ENTRADA LATERAL, EM PLASTICO, PARA VERGALHAO *4,2 A 12,5* MM, COBRIMENTO 20 MM |  | UN | 0.19881 | 0.1782 | 0.04
Material | SINAPI | 39795 | QUADRO DE DISTRIBUICAO, SEM BARRAMENTO, EM PVC, DE EMBUTIR, PARA 8 DISJUNTORES DIN |  | UN | 0.0174 | 43.5049 | 0.76
Material | SINAPI | 43059 | ACO CA-60, 4,2 MM, OU 5,0 MM, OU 6,0 MM, OU 7,0 MM, VERGALHAO |  | KG | 0.075541 | 6.3029 | 0.48
Material | SINAPI | 43132 | ARAME RECOZIDO 16 BWG, D = 1,60 MM (0,016 KG/M) OU 18 BWG, D = 1,25 MM (0,01 KG/M) |  | KG | 0.0017649 | 20.4157 | 0.04
Material | SINAPI | 43777 | PORTA DE MADEIRA, FOLHA LEVE (NBR 15930), DE 600 X 2100 MM, E = 35 MM, NUCLEO COLMEIA, CAPA LISA EM HDF, ACABAMENTO MELAMINICO EM PADRAO MADEIRA |  | UN | 0.044762 | 218.2453 | 9.77
Material | SINAPI | 43681 | CHAPA/PAINEL DE MADEIRA COMPENSADA RESINADA (MADEIRITE RESINADO ROSA) PARA FORMA DE CONCRETO, DE 2200 X 1100 MM, E = 8 A 12 MM |  | M2 | 1.7825 | 27.4478 | 48.93
Material | SINAPI | 44945 | SIFAO / TUBO SINFONADO EXTENSIVEL/SANFONADO, UNIVERSAL/ SIMPLES, ENTRE *50 A 70* CM, DE PLASTICO BRANCO |  | UN | 0.0522 | 8.061 | 0.42
Equipamento | SINAPI | 10535 | BETONEIRA CAPACIDADE NOMINAL 400 L, CAPACIDADE DE MISTURA 280 L, MOTOR ELETRICO TRIFASICO 220/380 V POTENCIA 2 CV, SEM CARREGADOR |  | UN | 2.31e-05 | 5020.129 | 0.12
Equipamento | SINAPI | 13458 | COMPACTADOR DE SOLOS DE PERCURSAO (SOQUETE) COM MOTOR A GASOLINA 4 TEMPOS DE 4 HP (4 CV) |  | UN | 2e-07 | 10510.0375 | 0
Equipamento | SINAPI | 13896 | VIBRADOR DE IMERSAO, DIAMETRO DA PONTEIRA DE *45* MM, COM MOTOR ELETRICO TRIFASICO DE 2 HP (2 CV) |  | UN | 9.3e-06 | 2594.5749 | 0.02
Equipamento | SINAPI | 14618 | SERRA CIRCULAR DE BANCADA COM MOTOR ELETRICO, POTENCIA DE *1600* W, PARA DISCO DE DIAMETRO DE 10" (250 MM) |  | UN | 1.02e-05 | 1206.8589 | 0.01
Equipamento | SINAPI | 36531 | RETROESCAVADEIRA SOBRE RODAS COM CARREGADEIRA, TRACAO 4 X 4, POTENCIA LIQUIDA 88 HP, PESO OPERACIONAL MINIMO DE 6674 KG, CAPACIDADE DA CARREGADEIRA DE 1,00 M3 E DA RETROESCAVADEIRA MINIMA DE 0,26 M3, |  | UN | 1e-07 | 419892.9313 | 0.04
Equipamento | SINAPI | 36397 | BETONEIRA, CAPACIDADE NOMINAL 600 L, CAPACIDADE DE MISTURA 360L, MOTOR ELETRICO TRIFASICO 220/380V, POTENCIA 4CV, EXCLUSO CARREGADOR |  | UN | 1.19e-05 | 20420.8583 | 0.24
Equipamento | SINAPI | 36487 | GUINCHO ELETRICO DE COLUNA, CAPACIDADE 400 KG, COM MOTO FREIO, MOTOR TRIFASICO DE 1,25 CV |  | UN | 3.3e-06 | 4949.2736 | 0.02
Equipamento | SINAPI | 37544 | MISTURADOR DE ARGAMASSA, EIXO HORIZONTAL, CAPACIDADE DE MISTURA 300 KG, MOTOR ELETRICO TRIFASICO 220/380 V, POTENCIA 5 CV |  | UN | 6e-07 | 13305.7718 | 0.01
Equipamento | SINAPI | 37758 | CAMINHAO TRUCADO, PESO BRUTO TOTAL 23000 KG, CARGA UTIL MAXIMA 15378 KG, DISTANCIA ENTRE EIXOS 4,80 M, POTENCIA 326 CV (INCLUI CABINE E CHASSI, NAO INCLUI CARROCERIA) |  | UN | 0 | 573715.0175 | 0
Equipamento | SINAPI | 37736 | TANQUE DE ACO CARBONO NAO REVESTIDO, PARA TRANSPORTE DE AGUA COM CAPACIDADE DE 10 M3, COM BOMBA CENTRIFUGA POR TOMADA DE FORCA, VAZAO MAXIMA *75* M3/H (INCLUI MONTAGEM, NAO INCLUI CAMINHAO) |  | UN | 0 | 67606.7182 | 0
Mão de Obra | SINAPI | 6114 | AJUDANTE DE ARMADOR |  | H | 0.0022874 | 6.46 | 0.03
Mão de Obra | SINAPI | 6117 | AUXILIAR DE CARPINTEIRO |  | H | 0.67089 | 6.7 | 9.83
Mão de Obra | SINAPI | 378 | ARMADOR |  | H | 0.014035 | 8.93 | 0.27
Mão de Obra | SINAPI | 247 | AJUDANTE DE ELETRICISTA |  | H | 0.32154 | 6.46 | 4.54
Mão de Obra | SINAPI | 246 | AUXILIAR DE ENCANADOR OU BOMBEIRO HIDRAULICO |  | H | 0.44282 | 6.7 | 6.49
Mão de Obra | SINAPI | 4760 | AZULEJISTA OU LADRILHISTA |  | H | 0.15896 | 8.93 | 3.1
Mão de Obra | SINAPI | 1214 | CARPINTEIRO DE ESQUADRIAS |  | H | 0.10502 | 8.93 | 2.05
Mão de Obra | SINAPI | 1213 | CARPINTEIRO DE FORMAS |  | H | 1.9015 | 8.93 | 37.13
Mão de Obra | SINAPI | 2436 | ELETRICISTA |  | H | 0.35518 | 8.93 | 6.94
Mão de Obra | SINAPI | 2696 | ENCANADOR OU BOMBEIRO HIDRAULICO |  | H | 0.83159 | 8.93 | 16.24
Mão de Obra | SINAPI | 4093 | MOTORISTA DE CAMINHAO |  | H | 4.32e-05 | 8.93 | 0
Mão de Obra | SINAPI | 4234 | OPERADOR DE ESCAVADEIRA |  | H | 0.0009222 | 9.89 | 0.02
Mão de Obra | SINAPI | 4253 | OPERADOR DE GUINCHO |  | H | 0.032016 | 8.93 | 0.63
Mão de Obra | SINAPI | 4230 | OPERADOR DE MAQUINAS E EQUIPAMENTOS |  | H | 0.10804 | 9.89 | 2.34
Mão de Obra | SINAPI | 4750 | PEDREIRO |  | H | 2.776 | 8.93 | 54.21
Mão de Obra | SINAPI | 4783 | PINTOR |  | H | 0.31347 | 8.93 | 6.12
Mão de Obra | SINAPI | 6111 | SERVENTE |  | H | 2.3085 | 6.46 | 32.61
Mão de Obra | SINAPI | 12869 | TELHADISTA |  | H | 0.17364 | 8.93 | 3.39
Mão de Obra | SINAPI | 37666 | OPERADOR DE BETONEIRA ESTACIONARIA/MISTURADOR |  | H | 0.36897 | 6.7 | 5.41
MÃO DE OBRA SEM ENCARGOS SOCIAIS: |  |  |  | 87.5 | PREÇO UNITÁRIO SEM BDI: |  |  | 908.51
ENCARGOS SOCIAIS: |  |  |  | 103.89 | BDI (22,47%): |  |  | 204.14
MÃO DE OBRA COM ENCARGOS SOCIAIS: |  |  |  | 191.39 | PREÇO UNITÁRIO COM BDI: |  |  | 1112.65
2.8 | SINAPI | 93207 | EXECUÇÃO DE ESCRITÓRIO EM CANTEIRO DE OBRA EM CHAPA DE MADEIRA COMPENSADA |  |  |  |  | M²
ITEM | FONTE | CÓDIGO | DESCRIÇÃO |  | UNIDADE | CONSUMO | PREÇO UNITÁRIO | PREÇO TOTAL
Material | SINAPI | 392 | ABRACADEIRA EM ACO PARA AMARRACAO DE ELETRODUTOS, TIPO D, COM 1/2" E PARAFUSO DE FIXACAO |  | UN | 2.1027 | 1.4097 | 2.96
Material | SINAPI | 122 | ADESIVO PLASTICO PARA PVC, FRASCO COM 850 GR |  | UN | 0.0047455 | 46.7454 | 0.22
Material | SINAPI | 123 | ADITIVO IMPERMEABILIZANTE DE PEGA NORMAL PARA ARGAMASSAS E CONCRETOS SEM ARMACAO |  | L | 0.048121 | 6.708 | 0.32
Material | SINAPI | 301 | ANEL BORRACHA PARA TUBO ESGOTO PREDIAL, DN 100 MM (NBR 5688) |  | UN | 0.2311 | 3.3621 | 0.78
Material | SINAPI | 296 | ANEL BORRACHA PARA TUBO ESGOTO PREDIAL DN 50 MM (NBR 5688) |  | UN | 0.212 | 1.8957 | 0.4
Material | SINAPI | 367 | AREIA GROSSA - POSTO JAZIDA/FORNECEDOR (RETIRADO NA JAZIDA, SEM TRANSPORTE) |  | M3 | 0.0004446 | 80.0182 | 0.04
Aoki & Souza Engenharia Ltda ¦ CNPJ 21.250.517/0001-09
Al. José Alberto Cruz, 568 – Novo Estrela – Castanhal/PA
Fone: (91) 99353-5006 ¦ E-mail: licitacao@formatusengenharia.com.br
PLANILHA ORÇAMENTÁRIA ANALÍTICA
EMPRESA: | AOKI & SOUZA ENGENHARIA LTDA | [5 empty] | PÁGINA: | 6 / 112
CNPJ: | 21.250.517/0001-09 | [5 empty] | DATA: | 2024-07-04
CONTRATANTE: | PREFEITURA MUNICIPAL DE INHANGAPI/PARÁ | [5 empty] | ENCARGOS SOCIAIS
OBJETO: | CONSTRUÇÃO DE UMA CRECHE | [5 empty] | HORISTA: | 118,66%
[7 empty] | MENSALISTA: | 72,10%
BDI
[7 empty] | BDI GERAL: | 22,47%
BDI DIFER.:
BANCOS: | SINAPI-PA 09-2023, SEOP-PA 10-2023
Material | SINAPI | 370 | AREIA MEDIA - POSTO JAZIDA/FORNECEDOR (RETIRADO NA JAZIDA, SEM TRANSPORTE) |  | M3 | 0.088768 | 78.9893 | 7.01
Material | SINAPI | 1381 | ARGAMASSA COLANTE AC I PARA CERAMICAS |  | KG | 0.73608 | 0.6967 | 0.51
Material | SINAPI | 541 | BANCADA DE MARMORE SINTETICO COM UMA CUBA, 120 X *60* CM |  | UN | 0.0193 | 140.5604 | 2.71
Material | SINAPI | 11190 | JANELA BASCULANTE, ACO, COM BATENTE/REQUADRO, 60 X 60 CM (SEM VIDROS) |  | UN | 0.080284 | 85.4704 | 6.86
Material | SINAPI | 650 | BLOCO VEDACAO CONCRETO 9 X 19 X 39 CM (CLASSE D - NBR 6136) |  | UN | 0.4007 | 2.7059 | 1.08
Material | SINAPI | 12295 | SOQUETE DE BAQUELITE BASE E27, PARA LAMPADAS |  | UN | 0.077 | 2.0983 | 0.16
Material | SINAPI | 7568 | BUCHA DE NYLON SEM ABA S10, COM PARAFUSO DE 6,10 X 65 MM EM ACO ZINCADO COM ROSCA SOBERBA, CABECA CHATA E FENDA PHILLIPS |  | UN | 0.23326 | 0.7453 | 0.17
Material | SINAPI | 11950 | BUCHA DE NYLON SEM ABA S6, COM PARAFUSO DE 4,20 X 40 MM EM ACO ZINCADO COM ROSCA SOBERBA, CABECA CHATA E FENDA PHILLIPS |  | UN | 0.5782 | 0.2511 | 0.15
Material | SINAPI | 1013 | CABO DE COBRE, FLEXIVEL, CLASSE 4 OU 5, ISOLACAO EM PVC/A, ANTICHAMA BWF-B, 1 CONDUTOR, 450/750 V, SECAO NOMINAL 1,5 MM2 |  | M | 1.7613 | 1.1585 | 2.04
Material | SINAPI | 979 | CABO DE COBRE, FLEXIVEL, CLASSE 4 OU 5, ISOLACAO EM PVC/A, ANTICHAMA BWF-B, 1 CONDUTOR, 450/750 V, SECAO NOMINAL 16 MM2 |  | M | 0.1979 | 11.9578 | 2.37
Material | SINAPI | 1014 | CABO DE COBRE, FLEXIVEL, CLASSE 4 OU 5, ISOLACAO EM PVC/A, ANTICHAMA BWF-B, 1 CONDUTOR, 450/750 V, SECAO NOMINAL 2,5 MM2 |  | M | 4.3132 | 1.839 | 7.93
Material | SINAPI | 981 | CABO DE COBRE, FLEXIVEL, CLASSE 4 OU 5, ISOLACAO EM PVC/A, ANTICHAMA BWF-B, 1 CONDUTOR, 450/750 V, SECAO NOMINAL 4 MM2 |  | M | 2.516 | 3.0462 | 7.66
Material | SINAPI | 11904 | CABO TELEFONICO CCI 50, 4 PARES, USO INTERNO, SEM BLINDAGEM |  | M | 0.64753 | 2.0902 | 1.35
Material | SINAPI | 20254 | CAIXA DE PASSAGEM METALICA DE SOBREPOR COM TAMPA PARAFUSADA, DIMENSOES 15 X 15 X 10 CM |  | UN | 0.0193 | 17.5478 | 0.34
Material | SINAPI | 1871 | CAIXA OCTOGONAL DE FUNDO MOVEL, EM PVC, DE 3" X 3", PARA ELETRODUTO FLEXIVEL CORRUGADO |  | UN | 0.1734 | 3.8158 | 0.66
Material | SINAPI | 5103 | CAIXA SIFONADA PVC, 100 X 100 X 50 MM, COM GRELHA REDONDA BRANCA |  | UN | 0.0385 | 22.6436 | 0.87
Material | SINAPI | 1106 | CAL HIDRATADA CH-I PARA ARGAMASSAS |  | KG | 2.2096 | 1.6203 | 3.58
Material | SINAPI | 1287 | PISO EM CERAMICA ESMALTADA EXTRA, PEI MAIOR OU IGUAL A 4, FORMATO MENOR OU IGUAL A 2025 CM2 |  | M2 | 0.08543 | 29.0843 | 2.48
Material | SINAPI | 1358 | CHAPA DE MADEIRA COMPENSADA RESINADA PARA FORMA DE CONCRETO, DE *2,2 X 1,1* M, E = 17 MM |  | M2 | 0.002441 | 43.5616 | 0.11
Material | SINAPI | 1379 | CIMENTO PORTLAND COMPOSTO CP II-32 |  | KG | 23.146 | 0.9074 | 21
Material | SINAPI | 4823 | MASSA PLASTICA PARA MARMORE/GRANITO |  | KG | 0.0013356 | 41.3823 | 0.06
Material | SINAPI | 12010 | CONDULETE EM PVC, TIPO "B", SEM TAMPA, DE 1/2" OU 3/4" |  | UN | 0.2891 | 8.9602 | 2.59
Material | SINAPI | 12016 | CONDULETE EM PVC, TIPO "LB", SEM TAMPA, DE 1/2" OU 3/4" |  | UN | 0.1349 | 9.8676 | 1.33
Material | SINAPI | 1607 | CONJUNTO ARRUELAS DE VEDACAO 5/16" PARA TELHA FIBROCIMENTO (UMA ARRUELA METALICA E UMA ARRUELA PVC - CONICAS) |  | CJ | 1.7162 | 0.2268 | 0.39
Material | SINAPI | 1966 | CURVA PVC CURTA 90 GRAUS, 100 MM, PARA ESGOTO PREDIAL |  | UN | 0.0578 | 19.6461 | 1.14
Material | SINAPI | 1870 | CURVA 90 GRAUS, LONGA, DE PVC RIGIDO ROSCAVEL, DE 1/2", PARA ELETRODUTO |  | UN | 0.1927 | 2.4385 | 0.47
Material | SINAPI | 2692 | DESMOLDANTE PROTETOR PARA FORMAS DE MADEIRA, DE BASE OLEOSA EMULSIONADA EM AGUA |  | L | 0.0002093 | 6.4488 | 0
Material | SINAPI | 2386 | DISJUNTOR TIPO NEMA, MONOPOLAR 35 ATE 50 A, TENSAO MAXIMA DE 240 V |  | UN | 0.1734 | 15.6277 | 2.71
Material | SINAPI | 2432 | DOBRADICA EM ACO/FERRO, 3 1/2" X 3", E= 1,9 A 2 MM, COM ANEL, CROMADO OU ZINCADO, TAMPA BOLA, COM PARAFUSOS |  | UN | 0.2889 | 22.4249 | 6.48
Material | SINAPI | 2673 | ELETRODUTO DE PVC RIGIDO ROSCAVEL DE 1/2 ", SEM LUVA |  | M | 2.3029 | 3.2406 | 7.46
Material | SINAPI | 2705 | ENERGIA ELETRICA ATE 2000 KWH INDUSTRIAL, SEM DEMANDA |  | KW/H | 0.20744 | 0.956 | 0.2
Material | SINAPI | 6141 | ENGATE/RABICHO FLEXIVEL PLASTICO (PVC OU ABS) BRANCO 1/2 " X 30 CM |  | UN | 0.0385 | 4.8771 | 0.19
Material | SINAPI | 10886 | EXTINTOR DE INCENDIO PORTATIL COM CARGA DE AGUA PRESSURIZADA DE 10 L, CLASSE A |  | UN | 0.0193 | 164.8081 | 3.18
Material | SINAPI | 10891 | EXTINTOR DE INCENDIO PORTATIL COM CARGA DE PO QUIMICO SECO (PQS) DE 4 KG, CLASSE BC |  | UN | 0.0193 | 159.3801 | 3.08
Material | SINAPI | 3080 | FECHADURA DE EMBUTIR PARA PORTA EXTERNA / ENTRADA, MAQUINA 40 MM, COM CILINDRO, MACANETA ALAVANCA E ESPELHO EM METAL CROMADO - NIVEL SEGURANCA MEDIO - COMPLETA |  | CJ | 0.0578 | 52.6595 | 3.04
Material | SINAPI | 3097 | FECHADURA DE EMBUTIR PARA PORTA DE BANHEIRO, TIPO TRANQUETA, MAQUINA 40 MM, MACANETAS ALAVANCA E ROSETAS REDONDAS EM METAL CROMADO - NIVEL SEGURANCA MEDIO - COMPLETA |  | CJ | 0.0385 | 58.9544 | 2.27
Material | SINAPI | 21127 | FITA ISOLANTE ADESIVA ANTICHAMA, USO ATE 750 V, EM ROLO DE 19 MM X 5 M |  | UN | 0.066871 | 6.2705 | 0.42
Material | SINAPI | 3146 | FITA VEDA ROSCA EM ROLOS DE 18 MM X 10 M (L X C) |  | UN | 0.0061459 | 2.552 | 0.02
Material | SINAPI | 11587 | FORRO DE PVC LISO, BRANCO, REGUA DE 10 CM, ESPESSURA DE 8 MM A 10 MM (COM COLOCACAO / SEM ESTRUTURA METALICA) |  | M2 | 0.9938 | 78.4465 | 77.96
Material | SINAPI | 4222 | GASOLINA COMUM |  | L | 0.001373 | 4.8366 | 0.01
Material | SINAPI | 3379 | HASTE DE ATERRAMENTO EM ACO COM 3,00 M DE COMPRIMENTO E DN = 5/8", REVESTIDA COM BAIXA CAMADA DE COBRE, SEM CONECTOR |  | UN | 0.0385 | 50.8691 | 1.96
Material | SINAPI | 3421 | JANELA EM MADEIRA CEDRINHO/ ANGELIM COMERCIAL/ CURUPIXA/ CUMARU OU EQUIVALENTE DA REGIAO, CAIXA DO BATENTE/MARCO *10* CM, 2 FOLHAS DE ABRIR TIPO VENEZIANA E 2 FOLHAS GUILHOTINA PARA VIDRO, COM GUARNIC |  | M2 | 0.0964 | 871.993 | 84.06
Material | SINAPI | 3516 | JOELHO PVC, SOLDAVEL, BB, 45 GRAUS, DN 40 MM, PARA ESGOTO PREDIAL |  | UN | 0.0578 | 1.9687 | 0.11
Material | SINAPI | 3517 | JOELHO PVC, SOLDAVEL, BB, 90 GRAUS, DN 40 MM, PARA ESGOTO PREDIAL |  | UN | 0.0771 | 1.7823 | 0.14
Material | SINAPI | 3524 | JOELHO PVC, SOLDAVEL, COM BUCHA DE LATAO, 90 GRAUS, 25 MM X 3/4", PARA AGUA FRIA PREDIAL |  | UN | 0.0964 | 7.0726 | 0.68
Material | SINAPI | 3529 | JOELHO PVC, SOLDAVEL, 90 GRAUS, 25 MM, PARA AGUA FRIA PREDIAL |  | UN | 0.11375 | 0.64 | 0.07
Material | SINAPI | 3526 | JOELHO PVC, SOLDAVEL, PB, 90 GRAUS, DN 50 MM, PARA ESGOTO PREDIAL |  | UN | 0.0193 | 2.5763 | 0.05
Material | SINAPI | 10425 | LAVATORIO LOUCA BRANCA SUSPENSO *40 X 30* CM |  | UN | 0.0385 | 71.066 | 2.74
Material | SINAPI | 3799 | LUMINARIA DE SOBREPOR EM CHAPA DE ACO PARA 2 LAMPADAS FLUORESCENTES DE *36* W, ALETADA, COMPLETA (LAMPADAS E REATOR INCLUSOS) |  | UN | 0.1156 | 116.5882 | 13.48
Aoki & Souza Engenharia Ltda ¦ CNPJ 21.250.517/0001-09
Al. José Alberto Cruz, 568 – Novo Estrela – Castanhal/PA
Fone: (91) 99353-5006 ¦ E-mail: licitacao@formatusengenharia.com.br
PLANILHA ORÇAMENTÁRIA ANALÍTICA
EMPRESA: | AOKI & SOUZA ENGENHARIA LTDA | [5 empty] | PÁGINA: | 7 / 112
CNPJ: | 21.250.517/0001-09 | [5 empty] | DATA: | 2024-07-04
CONTRATANTE: | PREFEITURA MUNICIPAL DE INHANGAPI/PARÁ | [5 empty] | ENCARGOS SOCIAIS
OBJETO: | CONSTRUÇÃO DE UMA CRECHE | [5 empty] | HORISTA: | 118,66%
[7 empty] | MENSALISTA: | 72,10%
BDI
[7 empty] | BDI GERAL: | 22,47%
BDI DIFER.:
BANCOS: | SINAPI-PA 09-2023, SEOP-PA 10-2023
Material | SINAPI | 12266 | LUMINARIA SPOT DE SOBREPOR EM ALUMINIO COM ALETA PLASTICA PARA 1 LAMPADA, BASE E27, POTENCIA MAXIMA 40/60 W (NAO INCLUI LAMPADA) |  | UN | 0.0771 | 91.6681 | 7.07
Material | SINAPI | 4221 | OLEO DIESEL COMBUSTIVEL COMUM |  | L | 0.0024743 | 5.3713 | 0.01
Material | SINAPI | 4351 | PARAFUSO NIQUELADO 3 1/2" COM ACABAMENTO CROMADO PARA FIXAR PECA SANITARIA, INCLUI PORCA CEGA, ARRUELA E BUCHA DE NYLON TAMANHO S-8 |  | UN | 0.077 | 16.4136 | 1.26
Material | SINAPI | 4384 | PARAFUSO NIQUELADO COM ACABAMENTO CROMADO PARA FIXAR PECA SANITARIA, INCLUI PORCA CEGA, ARRUELA E BUCHA DE NYLON TAMANHO S-10 |  | UN | 0.077 | 22.1332 | 1.7
Material | SINAPI | 11055 | PARAFUSO ROSCA SOBERBA ZINCADO CABECA CHATA FENDA SIMPLES 3,5 X 25 MM (1 ") |  | UN | 1.9067 | 0.0648 | 0.12
Material | SINAPI | 4302 | PARAFUSO ZINCADO ROSCA SOBERBA, CABECA SEXTAVADA, 5/16 " X 250 MM, PARA FIXACAO DE TELHA EM MADEIRA |  | UN | 1.7162 | 3.4674 | 5.95
Material | SINAPI | 20078 | PASTA LUBRIFICANTE PARA TUBOS E CONEXOES COM JUNTA ELASTICA (USO EM PVC, ACO, POLIETILENO E OUTROS) ( DE *400* G) |  | UN | 0.018588 | 19.2896 | 0.36
Material | SINAPI | 4517 | PECA DE MADEIRA NATIVA/REGIONAL 2,5 X 7,0 CM (SARRAFO-P/FORMA) |  | M | 0.010381 | 3.0786 | 0.03
Material | SINAPI | 4491 | PECA DE MADEIRA NATIVA / REGIONAL 7,5 X 7,5CM (3X3) NAO APARELHADA (P/FORMA) |  | M | 0.0022851 | 8.8063 | 0.02
Material | SINAPI | 4430 | CAIBRO DE MADEIRA NAO APARELHADA *5 X 6* CM, MACARANDUBA, ANGELIM OU EQUIVALENTE DA REGIAO |  | M | 0.16637 | 9.7218 | 1.62
Material | SINAPI | 4425 | VIGA DE MADEIRA NAO APARELHADA 6 X 12 CM, MACARANDUBA, ANGELIM OU EQUIVALENTE DA REGIAO |  | M | 0.86357 | 20.5615 | 17.76
Material | SINAPI | 4433 | PECA DE MADEIRA NAO APARELHADA *7,5 X 7,5* CM (3 X 3 ") MACARANDUBA, ANGELIM OU EQUIVALENTE DA REGIAO |  | M | 3.6876 | 19.006 | 70.09
Material | SINAPI | 4720 | PEDRA BRITADA N. 0, OU PEDRISCO (4,8 A 9,5 MM) POSTO PEDREIRA/FORNECEDOR, SEM FRETE |  | M3 | 0.0015246 | 186.0825 | 0.28
Material | SINAPI | 4721 | PEDRA BRITADA N. 1 (9,5 A 19 MM) POSTO PEDREIRA/FORNECEDOR, SEM FRETE |  | M3 | 0.048476 | 161.1786 | 7.81
Material | SINAPI | 10553 | PORTA DE MADEIRA, FOLHA MEDIA (NBR 15930) DE 60 X 210 CM, E = 35 MM, NUCLEO SARRAFEADO, CAPA LISA EM HDF, ACABAMENTO EM PRIMER PARA PINTURA |  | UN | 0.0385 | 183.9599 | 7.08
Material | SINAPI | 10555 | PORTA DE MADEIRA, FOLHA MEDIA (NBR 15930) DE 80 X 210 CM, E = 35 MM, NUCLEO SARRAFEADO, CAPA LISA EM HDF, ACABAMENTO EM PRIMER PARA PINTURA |  | UN | 0.0578 | 202.3908 | 11.7
Material | SINAPI | 20247 | PREGO DE ACO POLIDO COM CABECA 15 X 15 (1 1/4 X 13) |  | KG | 0.0005205 | 21.1529 | 0.01
Material | SINAPI | 5067 | PREGO DE ACO POLIDO COM CABECA 16 X 24 (2 1/4 X 12) |  | KG | 0.0041324 | 20.359 | 0.08
Material | SINAPI | 5069 | PREGO DE ACO POLIDO COM CABECA 17 X 27 (2 1/2 X 11) |  | KG | 0.0002413 | 19.4678 | 0
Material | SINAPI | 5061 | PREGO DE ACO POLIDO COM CABECA 18 X 27 (2 1/2 X 10) |  | KG | 0.139 | 18.7792 | 2.61
Material | SINAPI | 13393 | QUADRO DE DISTRIBUICAO COM BARRAMENTO TRIFASICO, DE EMBUTIR, EM CHAPA DE ACO GALVANIZADO, PARA 12 DISJUNTORES DIN, 100 A |  | UN | 0.0193 | 279.144 | 5.39
Material | SINAPI | 142 | SELANTE ELASTICO MONOCOMPONENTE A BASE DE POLIURETANO PARA JUNTAS DIVERSAS |  | 310ML | 0.10911 | 32.1709 | 3.51
Material | SINAPI | 20083 | SOLUCAO LIMPADORA PARA PVC, FRASCO COM 1000 CM3 |  | UN | 0.0063319 | 52.9674 | 0.34
Material | SINAPI | 6193 | TABUA MADEIRA 2A QUALIDADE 2,5 X 20,0CM (1 X 8") NAO APARELHADA |  | M | 0.0085229 | 13.732 | 0.12
Material | SINAPI | 3992 | TABUA DE MADEIRA APARELHADA *2,5 X 30* CM, MACARANDUBA, ANGELIM OU EQUIVALENTE DA REGIAO |  | M | 4.0337 | 22.5545 | 90.98
Material | SINAPI | 7139 | TE SOLDAVEL, PVC, 90 GRAUS, 25 MM, PARA AGUA FRIA PREDIAL (NBR 5648) |  | UN | 0.085796 | 1.0532 | 0.09
Material | SINAPI | 7091 | TE SANITARIO, PVC, DN 100 X 100 MM, SERIE NORMAL, PARA ESGOTO PREDIAL |  | UN | 0.0385 | 13.4808 | 0.52
Material | SINAPI | 7097 | TE SANITARIO, PVC, DN 50 X 50 MM, SERIE NORMAL, PARA ESGOTO PREDIAL |  | UN | 0.0578 | 6.3272 | 0.37
Material | SINAPI | 7194 | TELHA DE FIBROCIMENTO ONDULADA E = 6 MM, DE 2,44 X 1,10 M (SEM AMIANTO) |  | M2 | 1.8484 | 41.0501 | 75.88
Material | SINAPI | 1574 | TERMINAL A COMPRESSAO EM COBRE ESTANHADO PARA CABO 10 MM2, 1 FURO E 1 COMPRESSAO, PARA PARAFUSO DE FIXACAO M6 |  | UN | 0.1734 | 1.3043 | 0.23
Material | SINAPI | 7271 | BLOCO CERAMICO (ALVENARIA DE VEDACAO), 8 FUROS, DE 9 X 19 X 19 CM |  | UN | 2.8961 | 0.6562 | 1.9
Material | SINAPI | 7258 | TIJOLO CERAMICO MACICO *5 X 10 X 20* CM |  | UN | 1.4896 | 0.559 | 0.83
Material | SINAPI | 7356 | TINTA ACRILICA PREMIUM, COR BRANCO FOSCO |  | L | 1.0277 | 27.6746 | 28.44
Material | SINAPI | 13415 | TORNEIRA CROMADA DE MESA PARA LAVATORIO, PADRAO POPULAR, 1/2 " OU 3/4 " (REF 1193) |  | UN | 0.0385 | 43.7479 | 1.68
Material | SINAPI | 13416 | TORNEIRA CROMADA DE PAREDE PARA COZINHA SEM AREJADOR, PADRAO POPULAR, 1/2 " OU 3/4 " (REF 1158) |  | UN | 0.0193 | 51.1202 | 0.99
Material | SINAPI | 9836 | TUBO PVC SERIE NORMAL, DN 100 MM, PARA ESGOTO PREDIAL (NBR 5688) |  | M | 0.15528 | 12.5573 | 1.95
Material | SINAPI | 9835 | TUBO PVC SERIE NORMAL, DN 40 MM, PARA ESGOTO PREDIAL (NBR 5688) |  | M | 0.14642 | 5.4847 | 0.8
Material | SINAPI | 9838 | TUBO PVC SERIE NORMAL, DN 50 MM, PARA ESGOTO PREDIAL (NBR 5688) |  | M | 0.13218 | 9.0574 | 1.2
Material | SINAPI | 9868 | TUBO PVC, SOLDAVEL, DN 25 MM, AGUA FRIA (NBR-5648) |  | M | 0.21647 | 3.6457 | 0.79
Material | SINAPI | 6153 | VALVULA EM PLASTICO BRANCO PARA TANQUE OU LAVATORIO 1 ", SEM UNHO E SEM LADRAO VALVULA EM PLASTICO BRANCO PARA TANQUE OU LAVATORIO 1 ", SEM UNHO E SEM LADRAO |  | UN | 0.0385 | 4.7394 | 0.18
Material | SINAPI | 6155 | VALVULA EM PLASTICO CROMADO TIPO AMERICANA PARA PIA DE COZINHA 3.1/2 " X 1.1/2 ", SEM ADAPTADOR |  | UN | 0.0193 | 19.3868 | 0.37
Material | SINAPI | 10422 | BACIA SANITARIA (VASO) COM CAIXA ACOPLADA, DE LOUCA BRANCA |  | UN | 0.0385 | 293.4026 | 11.3
Material | SINAPI | 6138 | VEDACAO PVC, 100 MM, PARA SAIDA VASO SANITARIO |  | UN | 0.0385 | 10.8965 | 0.42
Material | SINAPI | 34357 | REJUNTE COLORIDO, CIMENTICIO |  | KG | 0.019425 | 4.0912 | 0.08
Material | SINAPI | 34557 | TELA DE ACO SOLDADA GALVANIZADA/ZINCADA PARA ALVENARIA, FIO D = *1,20 A 1,70* MM, MALHA 15 X 15 MM, (C X L) *50 X 7,5* CM |  | M | 0.042966 | 2.155 | 0.09
Material | SINAPI | 34566 | BLOCO CONCRETO ESTRUTURAL 14 X 19 X 29 CM, FBK 6 MPA (NBR 6136) |  | UN | 2.9223 | 3.67 | 10.72
Material | SINAPI | 37552 | ARGAMASSA INDUSTRIALIZADA PARA CHAPISCO ROLADO |  | KG | 0.60834 | 2.2846 | 1.39
Material | SINAPI | 37329 | REJUNTE EPOXI BRANCO |  | KG | 0.0063687 | 86.1591 | 0.55
Material | SINAPI | 37395 | PINO DE ACO COM FURO, HASTE = 27 MM (ACAO DIRETA) |  | CENTO | 0.0005115 | 31.3851 | 0.02
Material | SINAPI | 37591 | SUPORTE MAO-FRANCESA EM ACO, ABAS IGUAIS 40 CM, CAPACIDADE MINIMA 70 KG, BRANCO |  | UN | 0.0386 | 16.4217 | 0.63
Material | SINAPI | 38191 | LAMPADA FLUORESCENTE COMPACTA 2U BRANCA 15 W, BASE E27 (127/220 V) |  | UN | 0.1156 | 12.6626 | 1.46
Aoki & Souza Engenharia Ltda ¦ CNPJ 21.250.517/0001-09
Al. José Alberto Cruz, 568 – Novo Estrela – Castanhal/PA
Fone: (91) 99353-5006 ¦ E-mail: licitacao@formatusengenharia.com.br
PLANILHA ORÇAMENTÁRIA ANALÍTICA
EMPRESA: | AOKI & SOUZA ENGENHARIA LTDA | [5 empty] | PÁGINA: | 8 / 112
CNPJ: | 21.250.517/0001-09 | [5 empty] | DATA: | 2024-07-04
CONTRATANTE: | PREFEITURA MUNICIPAL DE INHANGAPI/PARÁ | [5 empty] | ENCARGOS SOCIAIS
OBJETO: | CONSTRUÇÃO DE UMA CRECHE | [5 empty] | HORISTA: | 118,66%
[7 empty] | MENSALISTA: | 72,10%
BDI
[7 empty] | BDI GERAL: | 22,47%
BDI DIFER.:
BANCOS: | SINAPI-PA 09-2023, SEOP-PA 10-2023
Material | SINAPI | 38780 | LAMPADA FLUORESCENTE COMPACTA 3U BRANCA 20 W, BASE E27 (127/220 V) |  | UN | 0.0385 | 14.453 | 0.56
Material | SINAPI | 39025 | PORTA DE ABRIR EM ALUMINIO TIPO VENEZIANA, ACABAMENTO ANODIZADO NATURAL, SEM GUARNICAO/ALIZAR/VISTA, 87 X 210 CM |  | UN | 0.017733 | 421.3166 | 7.47
Material | SINAPI | 40568 | PREGO DE ACO POLIDO COM CABECA 22 X 48 (4 1/4 X 5) |  | KG | 0.040863 | 19.2491 | 0.79
Material | SINAPI | 38383 | LIXA D'AGUA EM FOLHA, GRAO 100 |  | UN | 0.039066 | 1.4664 | 0.06
Material | SINAPI | 38094 | ESPELHO / PLACA DE 3 POSTOS 4" X 2", PARA INSTALACAO DE TOMADAS E INTERRUPTORES |  | UN | 0.41725 | 2.3575 | 0.98
Material | SINAPI | 38112 | INTERRUPTOR SIMPLES 10A, 250V (APENAS MODULO) |  | UN | 0.1349 | 5.5738 | 0.75
Material | SINAPI | 38099 | SUPORTE DE FIXACAO PARA ESPELHO / PLACA 4" X 2", PARA 3 MODULOS, PARA INSTALACAO DE TOMADAS E INTERRUPTORES (SOMENTE SUPORTE) |  | UN | 0.41725 | 1.2233 | 0.51
Material | SINAPI | 38101 | TOMADA 2P+T 10A, 250V (APENAS MODULO) |  | UN | 0.5204 | 6.3434 | 3.3
Material | SINAPI | 39017 | ESPACADOR / DISTANCIADOR CIRCULAR COM ENTRADA LATERAL, EM PLASTICO, PARA VERGALHAO *4,2 A 12,5* MM, COBRIMENTO 20 MM |  | UN | 0.12339 | 0.1782 | 0.02
Material | SINAPI | 36888 | GUARNICAO/MOLDURA DE ACABAMENTO PARA ESQUADRIA DE ALUMINIO ANODIZADO NATURAL, PARA 1 FACE |  | M | 0.22195 | 14.9634 | 3.32
Material | SINAPI | 43059 | ACO CA-60, 4,2 MM, OU 5,0 MM, OU 6,0 MM, OU 7,0 MM, VERGALHAO |  | KG | 0.046884 | 6.3029 | 0.3
Material | SINAPI | 43132 | ARAME RECOZIDO 16 BWG, D = 1,60 MM (0,016 KG/M) OU 18 BWG, D = 1,25 MM (0,01 KG/M) |  | KG | 0.0010954 | 20.4157 | 0.02
Material | SINAPI | 43681 | CHAPA/PAINEL DE MADEIRA COMPENSADA RESINADA (MADEIRITE RESINADO ROSA) PARA FORMA DE CONCRETO, DE 2200 X 1100 MM, E = 8 A 12 MM |  | M2 | 2.3613 | 27.4478 | 64.81
Material | SINAPI | 44945 | SIFAO / TUBO SINFONADO EXTENSIVEL/SANFONADO, UNIVERSAL/ SIMPLES, ENTRE *50 A 70* CM, DE PLASTICO BRANCO |  | UN | 0.0578 | 8.061 | 0.47
Equipamento | SINAPI | 10535 | BETONEIRA CAPACIDADE NOMINAL 400 L, CAPACIDADE DE MISTURA 280 L, MOTOR ELETRICO TRIFASICO 220/380 V POTENCIA 2 CV, SEM CARREGADOR |  | UN | 5.9e-06 | 5020.129 | 0.03
Equipamento | SINAPI | 13458 | COMPACTADOR DE SOLOS DE PERCURSAO (SOQUETE) COM MOTOR A GASOLINA 4 TEMPOS DE 4 HP (4 CV) |  | UN | 2e-07 | 10510.0375 | 0
Equipamento | SINAPI | 13896 | VIBRADOR DE IMERSAO, DIAMETRO DA PONTEIRA DE *45* MM, COM MOTOR ELETRICO TRIFASICO DE 2 HP (2 CV) |  | UN | 5.9e-06 | 2594.5749 | 0.02
Equipamento | SINAPI | 14618 | SERRA CIRCULAR DE BANCADA COM MOTOR ELETRICO, POTENCIA DE *1600* W, PARA DISCO DE DIAMETRO DE 10" (250 MM) |  | UN | 1.34e-05 | 1206.8589 | 0.02
Equipamento | SINAPI | 36531 | RETROESCAVADEIRA SOBRE RODAS COM CARREGADEIRA, TRACAO 4 X 4, POTENCIA LIQUIDA 88 HP, PESO OPERACIONAL MINIMO DE 6674 KG, CAPACIDADE DA CARREGADEIRA DE 1,00 M3 E DA RETROESCAVADEIRA MINIMA DE 0,26 M3, |  | UN | 0 | 419892.9313 | 0
Equipamento | SINAPI | 36397 | BETONEIRA, CAPACIDADE NOMINAL 600 L, CAPACIDADE DE MISTURA 360L, MOTOR ELETRICO TRIFASICO 220/380V, POTENCIA 4CV, EXCLUSO CARREGADOR |  | UN | 1.17e-05 | 20420.8583 | 0.24
Equipamento | SINAPI | 36487 | GUINCHO ELETRICO DE COLUNA, CAPACIDADE 400 KG, COM MOTO FREIO, MOTOR TRIFASICO DE 1,25 CV |  | UN | 3.3e-06 | 4949.2736 | 0.02
Equipamento | SINAPI | 37544 | MISTURADOR DE ARGAMASSA, EIXO HORIZONTAL, CAPACIDADE DE MISTURA 300 KG, MOTOR ELETRICO TRIFASICO 220/380 V, POTENCIA 5 CV |  | UN | 1e-07 | 13305.7718 | 0
Equipamento | SINAPI | 37758 | CAMINHAO TRUCADO, PESO BRUTO TOTAL 23000 KG, CARGA UTIL MAXIMA 15378 KG, DISTANCIA ENTRE EIXOS 4,80 M, POTENCIA 326 CV (INCLUI CABINE E CHASSI, NAO INCLUI CARROCERIA) |  | UN | 0 | 573715.0175 | 0
Equipamento | SINAPI | 37736 | TANQUE DE ACO CARBONO NAO REVESTIDO, PARA TRANSPORTE DE AGUA COM CAPACIDADE DE 10 M3, COM BOMBA CENTRIFUGA POR TOMADA DE FORCA, VAZAO MAXIMA *75* M3/H (INCLUI MONTAGEM, NAO INCLUI CAMINHAO) |  | UN | 0 | 67606.7182 | 0
Mão de Obra | SINAPI | 6114 | AJUDANTE DE ARMADOR |  | H | 0.0014196 | 6.46 | 0.02
Mão de Obra | SINAPI | 6117 | AUXILIAR DE CARPINTEIRO |  | H | 0.82 | 6.7 | 12.01
Mão de Obra | SINAPI | 378 | ARMADOR |  | H | 0.0087108 | 8.93 | 0.17
Mão de Obra | SINAPI | 247 | AJUDANTE DE ELETRICISTA |  | H | 1.0873 | 6.46 | 15.36
Mão de Obra | SINAPI | 246 | AUXILIAR DE ENCANADOR OU BOMBEIRO HIDRAULICO |  | H | 0.37118 | 6.7 | 5.44
Mão de Obra | SINAPI | 4760 | AZULEJISTA OU LADRILHISTA |  | H | 0.027684 | 8.93 | 0.54
Mão de Obra | SINAPI | 1214 | CARPINTEIRO DE ESQUADRIAS |  | H | 0.31297 | 8.93 | 6.11
Mão de Obra | SINAPI | 1213 | CARPINTEIRO DE FORMAS |  | H | 2.3508 | 8.93 | 45.9
Mão de Obra | SINAPI | 2436 | ELETRICISTA |  | H | 1.1433 | 8.93 | 22.32
Mão de Obra | SINAPI | 2696 | ENCANADOR OU BOMBEIRO HIDRAULICO |  | H | 0.78927 | 8.93 | 15.41
Mão de Obra | SINAPI | 4093 | MOTORISTA DE CAMINHAO |  | H | 3.6e-05 | 8.93 | 0
Mão de Obra | SINAPI | 4234 | OPERADOR DE ESCAVADEIRA |  | H | 0.0005115 | 9.89 | 0.01
Mão de Obra | SINAPI | 4253 | OPERADOR DE GUINCHO |  | H | 0.032146 | 8.93 | 0.63
Mão de Obra | SINAPI | 4230 | OPERADOR DE MAQUINAS E EQUIPAMENTOS |  | H | 0.1406 | 9.89 | 3.04
Mão de Obra | SINAPI | 4750 | PEDREIRO |  | H | 1.1638 | 8.93 | 22.73
Mão de Obra | SINAPI | 4783 | PINTOR |  | H | 0.57682 | 8.93 | 11.26
Mão de Obra | SINAPI | 6111 | SERVENTE |  | H | 1.4734 | 6.46 | 20.81
Mão de Obra | SINAPI | 12869 | TELHADISTA |  | H | 0.17435 | 8.93 | 3.4
Mão de Obra | SINAPI | 37666 | OPERADOR DE BETONEIRA ESTACIONARIA/MISTURADOR |  | H | 0.17214 | 6.7 | 2.52
MÃO DE OBRA SEM ENCARGOS SOCIAIS: |  |  |  | 85.85 | PREÇO UNITÁRIO SEM BDI: |  |  | 1021.89
ENCARGOS SOCIAIS: |  |  |  | 101.91 | BDI (22,47%): |  |  | 229.62
MÃO DE OBRA COM ENCARGOS SOCIAIS: |  |  |  | 187.76 | PREÇO UNITÁRIO COM BDI: |  |  | 1251.51
2.9 | SINAPI | 93584 | EXECUÇÃO DE DEPÓSITO EM CANTEIRO DE OBRA EM CHAPA DE MADEIRA COMPENSADA |  |  |  |  | M²
ITEM | FONTE | CÓDIGO | DESCRIÇÃO |  | UNIDADE | CONSUMO | PREÇO UNITÁRIO | PREÇO TOTAL
Material | SINAPI | 392 | ABRACADEIRA EM ACO PARA AMARRACAO DE ELETRODUTOS, TIPO D, COM 1/2" E PARAFUSO DE FIXACAO |  | UN | 0.35141 | 1.4097 | 0.5
Material | SINAPI | 370 | AREIA MEDIA - POSTO JAZIDA/FORNECEDOR (RETIRADO NA JAZIDA, SEM TRANSPORTE) |  | M3 | 0.083619 | 78.9893 | 6.61
Material | SINAPI | 11190 | JANELA BASCULANTE, ACO, COM BATENTE/REQUADRO, 60 X 60 CM (SEM VIDROS) |  | UN | 0.1839 | 85.4704 | 15.72
Aoki & Souza Engenharia Ltda ¦ CNPJ 21.250.517/0001-09
Al. José Alberto Cruz, 568 – Novo Estrela – Castanhal/PA
Fone: (91) 99353-5006 ¦ E-mail: licitacao@formatusengenharia.com.br
PLANILHA ORÇAMENTÁRIA ANALÍTICA
EMPRESA: | AOKI & SOUZA ENGENHARIA LTDA | [5 empty] | PÁGINA: | 9 / 112
CNPJ: | 21.250.517/0001-09 | [5 empty] | DATA: | 2024-07-04
CONTRATANTE: | PREFEITURA MUNICIPAL DE INHANGAPI/PARÁ | [5 empty] | ENCARGOS SOCIAIS
OBJETO: | CONSTRUÇÃO DE UMA CRECHE | [5 empty] | HORISTA: | 118,66%
[7 empty] | MENSALISTA: | 72,10%
BDI
[7 empty] | BDI GERAL: | 22,47%
BDI DIFER.:
BANCOS: | SINAPI-PA 09-2023, SEOP-PA 10-2023
Material | SINAPI | 7568 | BUCHA DE NYLON SEM ABA S10, COM PARAFUSO DE 6,10 X 65 MM EM ACO ZINCADO COM ROSCA SOBERBA, CABECA CHATA E FENDA PHILLIPS |  | UN | 0.73694 | 0.7453 | 0.55
Material | SINAPI | 11950 | BUCHA DE NYLON SEM ABA S6, COM PARAFUSO DE 4,20 X 40 MM EM ACO ZINCADO COM ROSCA SOBERBA, CABECA CHATA E FENDA PHILLIPS |  | UN | 0.265 | 0.2511 | 0.07
Material | SINAPI | 1013 | CABO DE COBRE, FLEXIVEL, CLASSE 4 OU 5, ISOLACAO EM PVC/A, ANTICHAMA BWF-B, 1 CONDUTOR, 450/750 V, SECAO NOMINAL 1,5 MM2 |  | M | 0.83992 | 1.1585 | 0.97
Material | SINAPI | 1106 | CAL HIDRATADA CH-I PARA ARGAMASSAS |  | KG | 0.9438 | 1.6203 | 1.53
Material | SINAPI | 1379 | CIMENTO PORTLAND COMPOSTO CP II-32 |  | KG | 21.1794 | 0.9074 | 19.22
Material | SINAPI | 12010 | CONDULETE EM PVC, TIPO "B", SEM TAMPA, DE 1/2" OU 3/4" |  | UN | 0.1325 | 8.9602 | 1.19
Material | SINAPI | 1607 | CONJUNTO ARRUELAS DE VEDACAO 5/16" PARA TELHA FIBROCIMENTO (UMA ARRUELA METALICA E UMA ARRUELA PVC - CONICAS) |  | CJ | 2.1662 | 0.2268 | 0.49
Material | SINAPI | 2689 | ELETRODUTO PVC FLEXIVEL CORRUGADO, COR AMARELA, DE 20 MM |  | M | 0.067325 | 1.9606 | 0.13
Material | SINAPI | 2673 | ELETRODUTO DE PVC RIGIDO ROSCAVEL DE 1/2 ", SEM LUVA |  | M | 0.30988 | 3.2406 | 1
Material | SINAPI | 2705 | ENERGIA ELETRICA ATE 2000 KWH INDUSTRIAL, SEM DEMANDA |  | KW/H | 0.20662 | 0.956 | 0.2
Material | SINAPI | 11455 | FECHO / TRINCO / FERROLHO FIO REDONDO, DE SOBREPOR, 8", EM ACO GALVANIZADO / ZINCADO |  | UN | 0.0662 | 15.8465 | 1.05
Material | SINAPI | 21127 | FITA ISOLANTE ADESIVA ANTICHAMA, USO ATE 750 V, EM ROLO DE 19 MM X 5 M |  | UN | 0.0063497 | 6.2705 | 0.04
Material | SINAPI | 4222 | GASOLINA COMUM |  | L | 0.0021421 | 4.8366 | 0.01
Material | SINAPI | 3799 | LUMINARIA DE SOBREPOR EM CHAPA DE ACO PARA 2 LAMPADAS FLUORESCENTES DE *36* W, ALETADA, COMPLETA (LAMPADAS E REATOR INCLUSOS) |  | UN | 0.0662 | 116.5882 | 7.72
Material | SINAPI | 4221 | OLEO DIESEL COMBUSTIVEL COMUM |  | L | 0.0018408 | 5.3713 | 0.01
Material | SINAPI | 4302 | PARAFUSO ZINCADO ROSCA SOBERBA, CABECA SEXTAVADA, 5/16 " X 250 MM, PARA FIXACAO DE TELHA EM MADEIRA |  | UN | 2.1662 | 3.4674 | 7.51
Material | SINAPI | 4425 | VIGA DE MADEIRA NAO APARELHADA 6 X 12 CM, MACARANDUBA, ANGELIM OU EQUIVALENTE DA REGIAO |  | M | 1.09 | 20.5615 | 22.41
Material | SINAPI | 4433 | PECA DE MADEIRA NAO APARELHADA *7,5 X 7,5* CM (3 X 3 ") MACARANDUBA, ANGELIM OU EQUIVALENTE DA REGIAO |  | M | 4.4414 | 19.006 | 84.41
Material | SINAPI | 4721 | PEDRA BRITADA N. 1 (9,5 A 19 MM) POSTO PEDREIRA/FORNECEDOR, SEM FRETE |  | M3 | 0.053031 | 161.1786 | 8.55
Material | SINAPI | 5061 | PREGO DE ACO POLIDO COM CABECA 18 X 27 (2 1/2 X 10) |  | KG | 0.15654 | 18.7792 | 2.94
Material | SINAPI | 142 | SELANTE ELASTICO MONOCOMPONENTE A BASE DE POLIURETANO PARA JUNTAS DIVERSAS |  | 310ML | 0.13508 | 32.1709 | 4.35
Material | SINAPI | 3992 | TABUA DE MADEIRA APARELHADA *2,5 X 30* CM, MACARANDUBA, ANGELIM OU EQUIVALENTE DA REGIAO |  | M | 4.5425 | 22.5545 | 102.45
Material | SINAPI | 7194 | TELHA DE FIBROCIMENTO ONDULADA E = 6 MM, DE 2,44 X 1,10 M (SEM AMIANTO) |  | M2 | 2.333 | 41.0501 | 95.77
Material | SINAPI | 7356 | TINTA ACRILICA PREMIUM, COR BRANCO FOSCO |  | L | 1.1573 | 27.6746 | 32.03
Material | SINAPI | 34566 | BLOCO CONCRETO ESTRUTURAL 14 X 19 X 29 CM, FBK 6 MPA (NBR 6136) |  | UN | 5.0987 | 3.67 | 18.71
Material | SINAPI | 39025 | PORTA DE ABRIR EM ALUMINIO TIPO VENEZIANA, ACABAMENTO ANODIZADO NATURAL, SEM GUARNICAO/ALIZAR/VISTA, 87 X 210 CM |  | UN | 0.083737 | 421.3166 | 35.28
Material | SINAPI | 40568 | PREGO DE ACO POLIDO COM CABECA 22 X 48 (4 1/4 X 5) |  | KG | 0.051576 | 19.2491 | 0.99
Material | SINAPI | 38094 | ESPELHO / PLACA DE 3 POSTOS 4" X 2", PARA INSTALACAO DE TOMADAS E INTERRUPTORES |  | UN | 0.06289 | 2.3575 | 0.15
Material | SINAPI | 38112 | INTERRUPTOR SIMPLES 10A, 250V (APENAS MODULO) |  | UN | 0.0662 | 5.5738 | 0.37
Material | SINAPI | 38099 | SUPORTE DE FIXACAO PARA ESPELHO / PLACA 4" X 2", PARA 3 MODULOS, PARA INSTALACAO DE TOMADAS E INTERRUPTORES (SOMENTE SUPORTE) |  | UN | 0.06289 | 1.2233 | 0.08
Material | SINAPI | 38101 | TOMADA 2P+T 10A, 250V (APENAS MODULO) |  | UN | 0.0662 | 6.3434 | 0.42
Material | SINAPI | 36888 | GUARNICAO/MOLDURA DE ACABAMENTO PARA ESQUADRIA DE ALUMINIO ANODIZADO NATURAL, PARA 1 FACE |  | M | 1.0481 | 14.9634 | 15.68
Material | SINAPI | 43681 | CHAPA/PAINEL DE MADEIRA COMPENSADA RESINADA (MADEIRITE RESINADO ROSA) PARA FORMA DE CONCRETO, DE 2200 X 1100 MM, E = 8 A 12 MM |  | M2 | 2.6592 | 27.4478 | 72.99
Equipamento | SINAPI | 10535 | BETONEIRA CAPACIDADE NOMINAL 400 L, CAPACIDADE DE MISTURA 280 L, MOTOR ELETRICO TRIFASICO 220/380 V POTENCIA 2 CV, SEM CARREGADOR |  | UN | 2.2e-06 | 5020.129 | 0.01
Equipamento | SINAPI | 13458 | COMPACTADOR DE SOLOS DE PERCURSAO (SOQUETE) COM MOTOR A GASOLINA 4 TEMPOS DE 4 HP (4 CV) |  | UN | 3e-07 | 10510.0375 | 0
Equipamento | SINAPI | 14618 | SERRA CIRCULAR DE BANCADA COM MOTOR ELETRICO, POTENCIA DE *1600* W, PARA DISCO DE DIAMETRO DE 10" (250 MM) |  | UN | 1.49e-05 | 1206.8589 | 0.02
Equipamento | SINAPI | 36397 | BETONEIRA, CAPACIDADE NOMINAL 600 L, CAPACIDADE DE MISTURA 360L, MOTOR ELETRICO TRIFASICO 220/380V, POTENCIA 4CV, EXCLUSO CARREGADOR |  | UN | 1.25e-05 | 20420.8583 | 0.26
Equipamento | SINAPI | 36487 | GUINCHO ELETRICO DE COLUNA, CAPACIDADE 400 KG, COM MOTO FREIO, MOTOR TRIFASICO DE 1,25 CV |  | UN | 4.1e-06 | 4949.2736 | 0.02
Equipamento | SINAPI | 37758 | CAMINHAO TRUCADO, PESO BRUTO TOTAL 23000 KG, CARGA UTIL MAXIMA 15378 KG, DISTANCIA ENTRE EIXOS 4,80 M, POTENCIA 326 CV (INCLUI CABINE E CHASSI, NAO INCLUI CARROCERIA) |  | UN | 0 | 573715.0175 | 0
Equipamento | SINAPI | 37736 | TANQUE DE ACO CARBONO NAO REVESTIDO, PARA TRANSPORTE DE AGUA COM CAPACIDADE DE 10 M3, COM BOMBA CENTRIFUGA POR TOMADA DE FORCA, VAZAO MAXIMA *75* M3/H (INCLUI MONTAGEM, NAO INCLUI CAMINHAO) |  | UN | 0 | 67606.7182 | 0
Mão de Obra | SINAPI | 6117 | AUXILIAR DE CARPINTEIRO |  | H | 1.0779 | 6.7 | 15.79
Mão de Obra | SINAPI | 247 | AJUDANTE DE ELETRICISTA |  | H | 0.14914 | 6.46 | 2.11
Mão de Obra | SINAPI | 246 | AUXILIAR DE ENCANADOR OU BOMBEIRO HIDRAULICO |  | H | 0.0094424 | 6.7 | 0.14
Mão de Obra | SINAPI | 1213 | CARPINTEIRO DE FORMAS |  | H | 3.1012 | 8.93 | 60.56
Mão de Obra | SINAPI | 2436 | ELETRICISTA |  | H | 0.16514 | 8.93 | 3.22
Mão de Obra | SINAPI | 2696 | ENCANADOR OU BOMBEIRO HIDRAULICO |  | H | 0.041597 | 8.93 | 0.81
Mão de Obra | SINAPI | 4093 | MOTORISTA DE CAMINHAO |  | H | 6.36e-05 | 8.93 | 0
Mão de Obra | SINAPI | 4253 | OPERADOR DE GUINCHO |  | H | 0.040573 | 8.93 | 0.79
Mão de Obra | SINAPI | 4230 | OPERADOR DE MAQUINAS E EQUIPAMENTOS |  | H | 0.15712 | 9.89 | 3.4
Aoki & Souza Engenharia Ltda ¦ CNPJ 21.250.517/0001-09
Al. José Alberto Cruz, 568 – Novo Estrela – Castanhal/PA
Fone: (91) 99353-5006 ¦ E-mail: licitacao@formatusengenharia.com.br
PLANILHA ORÇAMENTÁRIA ANALÍTICA
EMPRESA: | AOKI & SOUZA ENGENHARIA LTDA | [5 empty] | PÁGINA: | 10 / 112
CNPJ: | 21.250.517/0001-09 | [5 empty] | DATA: | 2024-07-04
CONTRATANTE: | PREFEITURA MUNICIPAL DE INHANGAPI/PARÁ | [5 empty] | ENCARGOS SOCIAIS
OBJETO: | CONSTRUÇÃO DE UMA CRECHE | [5 empty] | HORISTA: | 118,66%
[7 empty] | MENSALISTA: | 72,10%
BDI
[7 empty] | BDI GERAL: | 22,47%
BDI DIFER.:
BANCOS: | SINAPI-PA 09-2023, SEOP-PA 10-2023
Mão de Obra | SINAPI | 4750 | PEDREIRO |  | H | 1.2022 | 8.93 | 23.47
Mão de Obra | SINAPI | 4783 | PINTOR |  | H | 0.64957 | 8.93 | 12.68
Mão de Obra | SINAPI | 6111 | SERVENTE |  | H | 1.3759 | 6.46 | 19.44
Mão de Obra | SINAPI | 12869 | TELHADISTA |  | H | 0.22006 | 8.93 | 4.3
Mão de Obra | SINAPI | 37666 | OPERADOR DE BETONEIRA ESTACIONARIA/MISTURADOR |  | H | 0.13849 | 6.7 | 2.03
MÃO DE OBRA SEM ENCARGOS SOCIAIS: |  |  |  | 68.01 | PREÇO UNITÁRIO SEM BDI: |  |  | 774.87
ENCARGOS SOCIAIS: |  |  |  | 80.78 | BDI (22,47%): |  |  | 174.11
MÃO DE OBRA COM ENCARGOS SOCIAIS: |  |  |  | 148.79 | PREÇO UNITÁRIO COM BDI: |  |  | 948.98
2.10 | SINAPI | 93210 | EXECUÇÃO DE REFEITÓRIO EM CANTEIRO DE OBRA EM CHAPA DE MADEIRA COMPENSADA, NÃO INCLUSO MOBILIÁRIO E EQUIPAMENTOS. AF_02/2016 |  |  |  |  | M²
ITEM | FONTE | CÓDIGO | DESCRIÇÃO |  | UNIDADE | CONSUMO | PREÇO UNITÁRIO | PREÇO TOTAL
Material | SINAPI | 392 | ABRACADEIRA EM ACO PARA AMARRACAO DE ELETRODUTOS, TIPO D, COM 1/2" E PARAFUSO DE FIXACAO |  | UN | 0.93313 | 1.4097 | 1.32
Material | SINAPI | 122 | ADESIVO PLASTICO PARA PVC, FRASCO COM 850 GR |  | UN | 0.0018049 | 46.7454 | 0.08
Material | SINAPI | 123 | ADITIVO IMPERMEABILIZANTE DE PEGA NORMAL PARA ARGAMASSAS E CONCRETOS SEM ARMACAO |  | L | 0.037928 | 6.708 | 0.25
Material | SINAPI | 367 | AREIA GROSSA - POSTO JAZIDA/FORNECEDOR (RETIRADO NA JAZIDA, SEM TRANSPORTE) |  | M3 | 0.0004046 | 80.0182 | 0.03
Material | SINAPI | 370 | AREIA MEDIA - POSTO JAZIDA/FORNECEDOR (RETIRADO NA JAZIDA, SEM TRANSPORTE) |  | M3 | 0.081788 | 78.9893 | 6.46
Material | SINAPI | 541 | BANCADA DE MARMORE SINTETICO COM UMA CUBA, 120 X *60* CM |  | UN | 0.0268 | 140.5604 | 3.77
Material | SINAPI | 650 | BLOCO VEDACAO CONCRETO 9 X 19 X 39 CM (CLASSE D - NBR 6136) |  | UN | 0.55641 | 2.7059 | 1.51
Material | SINAPI | 7568 | BUCHA DE NYLON SEM ABA S10, COM PARAFUSO DE 6,10 X 65 MM EM ACO ZINCADO COM ROSCA SOBERBA, CABECA CHATA E FENDA PHILLIPS |  | UN | 0.1072 | 0.7453 | 0.08
Material | SINAPI | 11950 | BUCHA DE NYLON SEM ABA S6, COM PARAFUSO DE 4,20 X 40 MM EM ACO ZINCADO COM ROSCA SOBERBA, CABECA CHATA E FENDA PHILLIPS |  | UN | 0.3758 | 0.2511 | 0.09
Material | SINAPI | 1013 | CABO DE COBRE, FLEXIVEL, CLASSE 4 OU 5, ISOLACAO EM PVC/A, ANTICHAMA BWF-B, 1 CONDUTOR, 450/750 V, SECAO NOMINAL 1,5 MM2 |  | M | 1.0682 | 1.1585 | 1.24
Material | SINAPI | 1014 | CABO DE COBRE, FLEXIVEL, CLASSE 4 OU 5, ISOLACAO EM PVC/A, ANTICHAMA BWF-B, 1 CONDUTOR, 450/750 V, SECAO NOMINAL 2,5 MM2 |  | M | 3.171 | 1.839 | 5.83
Material | SINAPI | 11881 | CAIXA GORDURA, SIMPLES, CONCRETO PRE MOLDADO, CIRCULAR, COM TAMPA, D = 40 CM |  | UN | 0.0268 | 127.3064 | 3.41
Material | SINAPI | 1871 | CAIXA OCTOGONAL DE FUNDO MOVEL, EM PVC, DE 3" X 3", PARA ELETRODUTO FLEXIVEL CORRUGADO |  | UN | 0.1611 | 3.8158 | 0.61
Material | SINAPI | 1106 | CAL HIDRATADA CH-I PARA ARGAMASSAS |  | KG | 0.91905 | 1.6203 | 1.49
Material | SINAPI | 1358 | CHAPA DE MADEIRA COMPENSADA RESINADA PARA FORMA DE CONCRETO, DE *2,2 X 1,1* M, E = 17 MM |  | M2 | 0.0015743 | 43.5616 | 0.07
Material | SINAPI | 1379 | CIMENTO PORTLAND COMPOSTO CP II-32 |  | KG | 21.5194 | 0.9074 | 19.53
Material | SINAPI | 4823 | MASSA PLASTICA PARA MARMORE/GRANITO |  | KG | 0.0018546 | 41.3823 | 0.08
Material | SINAPI | 12010 | CONDULETE EM PVC, TIPO "B", SEM TAMPA, DE 1/2" OU 3/4" |  | UN | 0.1879 | 8.9602 | 1.68
Material | SINAPI | 12016 | CONDULETE EM PVC, TIPO "LB", SEM TAMPA, DE 1/2" OU 3/4" |  | UN | 0.0268 | 9.8676 | 0.26
Material | SINAPI | 1607 | CONJUNTO ARRUELAS DE VEDACAO 5/16" PARA TELHA FIBROCIMENTO (UMA ARRUELA METALICA E UMA ARRUELA PVC - CONICAS) |  | CJ | 1.8283 | 0.2268 | 0.41
Material | SINAPI | 1870 | CURVA 90 GRAUS, LONGA, DE PVC RIGIDO ROSCAVEL, DE 1/2", PARA ELETRODUTO |  | UN | 0.1074 | 2.4385 | 0.26
Material | SINAPI | 2692 | DESMOLDANTE PROTETOR PARA FORMAS DE MADEIRA, DE BASE OLEOSA EMULSIONADA EM AGUA |  | L | 0.0002128 | 6.4488 | 0
Material | SINAPI | 2386 | DISJUNTOR TIPO NEMA, MONOPOLAR 35 ATE 50 A, TENSAO MAXIMA DE 240 V |  | UN | 0.1074 | 15.6277 | 1.68
Material | SINAPI | 2432 | DOBRADICA EM ACO/FERRO, 3 1/2" X 3", E= 1,9 A 2 MM, COM ANEL, CROMADO OU ZINCADO, TAMPA BOLA, COM PARAFUSOS |  | UN | 0.0804 | 22.4249 | 1.8
Material | SINAPI | 2673 | ELETRODUTO DE PVC RIGIDO ROSCAVEL DE 1/2 ", SEM LUVA |  | M | 0.8736 | 3.2406 | 2.83
Material | SINAPI | 2705 | ENERGIA ELETRICA ATE 2000 KWH INDUSTRIAL, SEM DEMANDA |  | KW/H | 0.18195 | 0.956 | 0.17
Material | SINAPI | 6141 | ENGATE/RABICHO FLEXIVEL PLASTICO (PVC OU ABS) BRANCO 1/2 " X 30 CM |  | UN | 0.0268 | 4.8771 | 0.13
Material | SINAPI | 10886 | EXTINTOR DE INCENDIO PORTATIL COM CARGA DE AGUA PRESSURIZADA DE 10 L, CLASSE A |  | UN | 0.0268 | 164.8081 | 4.42
Material | SINAPI | 10891 | EXTINTOR DE INCENDIO PORTATIL COM CARGA DE PO QUIMICO SECO (PQS) DE 4 KG, CLASSE BC |  | UN | 0.0268 | 159.3801 | 4.27
Material | SINAPI | 3080 | FECHADURA DE EMBUTIR PARA PORTA EXTERNA / ENTRADA, MAQUINA 40 MM, COM CILINDRO, MACANETA ALAVANCA E ESPELHO EM METAL CROMADO - NIVEL SEGURANCA MEDIO - COMPLETA |  | CJ | 0.0268 | 52.6595 | 1.41
Material | SINAPI | 21127 | FITA ISOLANTE ADESIVA ANTICHAMA, USO ATE 750 V, EM ROLO DE 19 MM X 5 M |  | UN | 0.032048 | 6.2705 | 0.2
Material | SINAPI | 3146 | FITA VEDA ROSCA EM ROLOS DE 18 MM X 10 M (L X C) |  | UN | 0.0056441 | 2.552 | 0.01
Material | SINAPI | 11587 | FORRO DE PVC LISO, BRANCO, REGUA DE 10 CM, ESPESSURA DE 8 MM A 10 MM (COM COLOCACAO / SEM ESTRUTURA METALICA) |  | M2 | 1 | 78.4465 | 78.45
Material | SINAPI | 4222 | GASOLINA COMUM |  | L | 0.0021395 | 4.8366 | 0.01
Material | SINAPI | 3517 | JOELHO PVC, SOLDAVEL, BB, 90 GRAUS, DN 40 MM, PARA ESGOTO PREDIAL |  | UN | 0.0537 | 1.7823 | 0.1
Material | SINAPI | 3524 | JOELHO PVC, SOLDAVEL, COM BUCHA DE LATAO, 90 GRAUS, 25 MM X 3/4", PARA AGUA FRIA PREDIAL |  | UN | 0.0537 | 7.0726 | 0.38
Material | SINAPI | 3529 | JOELHO PVC, SOLDAVEL, 90 GRAUS, 25 MM, PARA AGUA FRIA PREDIAL |  | UN | 0.063366 | 0.64 | 0.04
Material | SINAPI | 10425 | LAVATORIO LOUCA BRANCA SUSPENSO *40 X 30* CM |  | UN | 0.0268 | 71.066 | 1.9
Material | SINAPI | 3799 | LUMINARIA DE SOBREPOR EM CHAPA DE ACO PARA 2 LAMPADAS FLUORESCENTES DE *36* W, ALETADA, COMPLETA (LAMPADAS E REATOR INCLUSOS) |  | UN | 0.1611 | 116.5882 | 18.78
Material | SINAPI | 4221 | OLEO DIESEL COMBUSTIVEL COMUM |  | L | 0.0072689 | 5.3713 | 0.04
Material | SINAPI | 4351 | PARAFUSO NIQUELADO 3 1/2" COM ACABAMENTO CROMADO PARA FIXAR PECA SANITARIA, INCLUI PORCA CEGA, ARRUELA E BUCHA DE NYLON TAMANHO S-8 |  | UN | 0.0536 | 16.4136 | 0.88
Aoki & Souza Engenharia Ltda ¦ CNPJ 21.250.517/0001-09
Al. José Alberto Cruz, 568 – Novo Estrela – Castanhal/PA
Fone: (91) 99353-5006 ¦ E-mail: licitacao@formatusengenharia.com.br
PLANILHA ORÇAMENTÁRIA ANALÍTICA
EMPRESA: | AOKI & SOUZA ENGENHARIA LTDA | [5 empty] | PÁGINA: | 11 / 112
CNPJ: | 21.250.517/0001-09 | [5 empty] | DATA: | 2024-07-04
CONTRATANTE: | PREFEITURA MUNICIPAL DE INHANGAPI/PARÁ | [5 empty] | ENCARGOS SOCIAIS
OBJETO: | CONSTRUÇÃO DE UMA CRECHE | [5 empty] | HORISTA: | 118,66%
[7 empty] | MENSALISTA: | 72,10%
BDI
[7 empty] | BDI GERAL: | 22,47%
BDI DIFER.:
BANCOS: | SINAPI-PA 09-2023, SEOP-PA 10-2023
Material | SINAPI | 11055 | PARAFUSO ROSCA SOBERBA ZINCADO CABECA CHATA FENDA SIMPLES 3,5 X 25 MM (1 ") |  | UN | 0.53064 | 0.0648 | 0.03
Material | SINAPI | 4302 | PARAFUSO ZINCADO ROSCA SOBERBA, CABECA SEXTAVADA, 5/16 " X 250 MM, PARA FIXACAO DE TELHA EM MADEIRA |  | UN | 1.8283 | 3.4674 | 6.34
Material | SINAPI | 4517 | PECA DE MADEIRA NATIVA/REGIONAL 2,5 X 7,0 CM (SARRAFO-P/FORMA) |  | M | 0.0091487 | 3.0786 | 0.03
Material | SINAPI | 4491 | PECA DE MADEIRA NATIVA / REGIONAL 7,5 X 7,5CM (3X3) NAO APARELHADA (P/FORMA) |  | M | 0.0031731 | 8.8063 | 0.03
Material | SINAPI | 4425 | VIGA DE MADEIRA NAO APARELHADA 6 X 12 CM, MACARANDUBA, ANGELIM OU EQUIVALENTE DA REGIAO |  | M | 0.91993 | 20.5615 | 18.92
Material | SINAPI | 4433 | PECA DE MADEIRA NAO APARELHADA *7,5 X 7,5* CM (3 X 3 ") MACARANDUBA, ANGELIM OU EQUIVALENTE DA REGIAO |  | M | 1.2533 | 19.006 | 23.82
Material | SINAPI | 4721 | PEDRA BRITADA N. 1 (9,5 A 19 MM) POSTO PEDREIRA/FORNECEDOR, SEM FRETE |  | M3 | 0.050822 | 161.1786 | 8.19
Material | SINAPI | 10555 | PORTA DE MADEIRA, FOLHA MEDIA (NBR 15930) DE 80 X 210 CM, E = 35 MM, NUCLEO SARRAFEADO, CAPA LISA EM HDF, ACABAMENTO EM PRIMER PARA PINTURA |  | UN | 0.0268 | 202.3908 | 5.42
Material | SINAPI | 20247 | PREGO DE ACO POLIDO COM CABECA 15 X 15 (1 1/4 X 13) |  | KG | 0.0003144 | 21.1529 | 0.01
Material | SINAPI | 5069 | PREGO DE ACO POLIDO COM CABECA 17 X 27 (2 1/2 X 11) |  | KG | 0.000335 | 19.4678 | 0.01
Material | SINAPI | 5061 | PREGO DE ACO POLIDO COM CABECA 18 X 27 (2 1/2 X 10) |  | KG | 0.04417 | 18.7792 | 0.83
Material | SINAPI | 20083 | SOLUCAO LIMPADORA PARA PVC, FRASCO COM 1000 CM3 |  | UN | 0.0022618 | 52.9674 | 0.12
Material | SINAPI | 6193 | TABUA MADEIRA 2A QUALIDADE 2,5 X 20,0CM (1 X 8") NAO APARELHADA |  | M | 0.011835 | 13.732 | 0.16
Material | SINAPI | 3992 | TABUA DE MADEIRA APARELHADA *2,5 X 30* CM, MACARANDUBA, ANGELIM OU EQUIVALENTE DA REGIAO |  | M | 1.2818 | 22.5545 | 28.91
Material | SINAPI | 7139 | TE SOLDAVEL, PVC, 90 GRAUS, 25 MM, PARA AGUA FRIA PREDIAL (NBR 5648) |  | UN | 0.047793 | 1.0532 | 0.05
Material | SINAPI | 7194 | TELHA DE FIBROCIMENTO ONDULADA E = 6 MM, DE 2,44 X 1,10 M (SEM AMIANTO) |  | M2 | 1.969 | 41.0501 | 80.83
Material | SINAPI | 1574 | TERMINAL A COMPRESSAO EM COBRE ESTANHADO PARA CABO 10 MM2, 1 FURO E 1 COMPRESSAO, PARA PARAFUSO DE FIXACAO M6 |  | UN | 0.1074 | 1.3043 | 0.14
Material | SINAPI | 7356 | TINTA ACRILICA PREMIUM, COR BRANCO FOSCO |  | L | 0.3266 | 27.6746 | 9.04
Material | SINAPI | 13415 | TORNEIRA CROMADA DE MESA PARA LAVATORIO, PADRAO POPULAR, 1/2 " OU 3/4 " (REF 1193) |  | UN | 0.0268 | 43.7479 | 1.17
Material | SINAPI | 13416 | TORNEIRA CROMADA DE PAREDE PARA COZINHA SEM AREJADOR, PADRAO POPULAR, 1/2 " OU 3/4 " (REF 1158) |  | UN | 0.0268 | 51.1202 | 1.37
Material | SINAPI | 9836 | TUBO PVC SERIE NORMAL, DN 100 MM, PARA ESGOTO PREDIAL (NBR 5688) |  | M | 0.15011 | 12.5573 | 1.89
Material | SINAPI | 9835 | TUBO PVC SERIE NORMAL, DN 40 MM, PARA ESGOTO PREDIAL (NBR 5688) |  | M | 0.093464 | 5.4847 | 0.51
Material | SINAPI | 9868 | TUBO PVC, SOLDAVEL, DN 25 MM, AGUA FRIA (NBR-5648) |  | M | 0.12058 | 3.6457 | 0.44
Material | SINAPI | 6153 | VALVULA EM PLASTICO BRANCO PARA TANQUE OU LAVATORIO 1 ", SEM UNHO E SEM LADRAO VALVULA EM PLASTICO BRANCO PARA TANQUE OU LAVATORIO 1 ", SEM UNHO E SEM LADRAO |  | UN | 0.0268 | 4.7394 | 0.13
Material | SINAPI | 6155 | VALVULA EM PLASTICO CROMADO TIPO AMERICANA PARA PIA DE COZINHA 3.1/2 " X 1.1/2 ", SEM ADAPTADOR |  | UN | 0.0268 | 19.3868 | 0.52
Material | SINAPI | 34566 | BLOCO CONCRETO ESTRUTURAL 14 X 19 X 29 CM, FBK 6 MPA (NBR 6136) |  | UN | 4.8908 | 3.67 | 17.95
Material | SINAPI | 37329 | REJUNTE EPOXI BRANCO |  | KG | 0.0033232 | 86.1591 | 0.29
Material | SINAPI | 37591 | SUPORTE MAO-FRANCESA EM ACO, ABAS IGUAIS 40 CM, CAPACIDADE MINIMA 70 KG, BRANCO |  | UN | 0.0536 | 16.4217 | 0.88
Material | SINAPI | 37525 | TELA PLASTICA TECIDA LISTRADA BRANCA E LARANJA, TIPO GUARDA CORPO, EM POLIETILENO MONOFILADO, ROLO 1,20 X 50 M (L X C) |  | M | 1.2782 | 2.795 | 3.57
Material | SINAPI | 40568 | PREGO DE ACO POLIDO COM CABECA 22 X 48 (4 1/4 X 5) |  | KG | 0.04353 | 19.2491 | 0.84
Material | SINAPI | 38383 | LIXA D'AGUA EM FOLHA, GRAO 100 |  | UN | 0.021902 | 1.4664 | 0.03
Material | SINAPI | 38094 | ESPELHO / PLACA DE 3 POSTOS 4" X 2", PARA INSTALACAO DE TOMADAS E INTERRUPTORES |  | UN | 0.18646 | 2.3575 | 0.44
Material | SINAPI | 38112 | INTERRUPTOR SIMPLES 10A, 250V (APENAS MODULO) |  | UN | 0.0268 | 5.5738 | 0.15
Material | SINAPI | 38099 | SUPORTE DE FIXACAO PARA ESPELHO / PLACA 4" X 2", PARA 3 MODULOS, PARA INSTALACAO DE TOMADAS E INTERRUPTORES (SOMENTE SUPORTE) |  | UN | 0.18646 | 1.2233 | 0.23
Material | SINAPI | 38101 | TOMADA 2P+T 10A, 250V (APENAS MODULO) |  | UN | 0.322 | 6.3434 | 2.04
Material | SINAPI | 39017 | ESPACADOR / DISTANCIADOR CIRCULAR COM ENTRADA LATERAL, EM PLASTICO, PARA VERGALHAO *4,2 A 12,5* MM, COBRIMENTO 20 MM |  | UN | 0.097836 | 0.1782 | 0.02
Material | SINAPI | 39795 | QUADRO DE DISTRIBUICAO, SEM BARRAMENTO, EM PVC, DE EMBUTIR, PARA 8 DISJUNTORES DIN |  | UN | 0.0268 | 43.5049 | 1.17
Material | SINAPI | 43059 | ACO CA-60, 4,2 MM, OU 5,0 MM, OU 6,0 MM, OU 7,0 MM, VERGALHAO |  | KG | 0.037175 | 6.3029 | 0.23
Material | SINAPI | 43132 | ARAME RECOZIDO 16 BWG, D = 1,60 MM (0,016 KG/M) OU 18 BWG, D = 1,25 MM (0,01 KG/M) |  | KG | 0.0008686 | 20.4157 | 0.02
Material | SINAPI | 43681 | CHAPA/PAINEL DE MADEIRA COMPENSADA RESINADA (MADEIRITE RESINADO ROSA) PARA FORMA DE CONCRETO, DE 2200 X 1100 MM, E = 8 A 12 MM |  | M2 | 0.75036 | 27.4478 | 20.6
Material | SINAPI | 44945 | SIFAO / TUBO SINFONADO EXTENSIVEL/SANFONADO, UNIVERSAL/ SIMPLES, ENTRE *50 A 70* CM, DE PLASTICO BRANCO |  | UN | 0.0536 | 8.061 | 0.43
Equipamento | SINAPI | 10535 | BETONEIRA CAPACIDADE NOMINAL 400 L, CAPACIDADE DE MISTURA 280 L, MOTOR ELETRICO TRIFASICO 220/380 V POTENCIA 2 CV, SEM CARREGADOR |  | UN | 2.9e-06 | 5020.129 | 0.01
Equipamento | SINAPI | 13458 | COMPACTADOR DE SOLOS DE PERCURSAO (SOQUETE) COM MOTOR A GASOLINA 4 TEMPOS DE 4 HP (4 CV) |  | UN | 3e-07 | 10510.0375 | 0
Equipamento | SINAPI | 13896 | VIBRADOR DE IMERSAO, DIAMETRO DA PONTEIRA DE *45* MM, COM MOTOR ELETRICO TRIFASICO DE 2 HP (2 CV) |  | UN | 3.9e-06 | 2594.5749 | 0.01
Equipamento | SINAPI | 14618 | SERRA CIRCULAR DE BANCADA COM MOTOR ELETRICO, POTENCIA DE *1600* W, PARA DISCO DE DIAMETRO DE 10" (250 MM) |  | UN | 4.4e-06 | 1206.8589 | 0.01
Equipamento | SINAPI | 36531 | RETROESCAVADEIRA SOBRE RODAS COM CARREGADEIRA, TRACAO 4 X 4, POTENCIA LIQUIDA 88 HP, PESO OPERACIONAL MINIMO DE 6674 KG, CAPACIDADE DA CARREGADEIRA DE 1,00 M3 E DA RETROESCAVADEIRA MINIMA DE 0,26 M3, |  | UN | 2e-07 | 419892.9313 | 0.08
Equipamento | SINAPI | 36397 | BETONEIRA, CAPACIDADE NOMINAL 600 L, CAPACIDADE DE MISTURA 360L, MOTOR ELETRICO TRIFASICO 220/380V, POTENCIA 4CV, EXCLUSO CARREGADOR |  | UN | 1.25e-05 | 20420.8583 | 0.26
Equipamento | SINAPI | 36487 | GUINCHO ELETRICO DE COLUNA, CAPACIDADE 400 KG, COM MOTO FREIO, MOTOR TRIFASICO DE 1,25 CV |  | UN | 3.5e-06 | 4949.2736 | 0.02
Aoki & Souza Engenharia Ltda ¦ CNPJ 21.250.517/0001-09
Al. José Alberto Cruz, 568 – Novo Estrela – Castanhal/PA
Fone: (91) 99353-5006 ¦ E-mail: licitacao@formatusengenharia.com.br
PLANILHA ORÇAMENTÁRIA ANALÍTICA
EMPRESA: | AOKI & SOUZA ENGENHARIA LTDA | [5 empty] | PÁGINA: | 12 / 112
CNPJ: | 21.250.517/0001-09 | [5 empty] | DATA: | 2024-07-04
CONTRATANTE: | PREFEITURA MUNICIPAL DE INHANGAPI/PARÁ | [5 empty] | ENCARGOS SOCIAIS
OBJETO: | CONSTRUÇÃO DE UMA CRECHE | [5 empty] | HORISTA: | 118,66%
[7 empty] | MENSALISTA: | 72,10%
BDI
[7 empty] | BDI GERAL: | 22,47%
BDI DIFER.:
BANCOS: | SINAPI-PA 09-2023, SEOP-PA 10-2023
Equipamento | SINAPI | 37758 | CAMINHAO TRUCADO, PESO BRUTO TOTAL 23000 KG, CARGA UTIL MAXIMA 15378 KG, DISTANCIA ENTRE EIXOS 4,80 M, POTENCIA 326 CV (INCLUI CABINE E CHASSI, NAO INCLUI CARROCERIA) |  | UN | 0 | 573715.0175 | 0
Equipamento | SINAPI | 37736 | TANQUE DE ACO CARBONO NAO REVESTIDO, PARA TRANSPORTE DE AGUA COM CAPACIDADE DE 10 M3, COM BOMBA CENTRIFUGA POR TOMADA DE FORCA, VAZAO MAXIMA *75* M3/H (INCLUI MONTAGEM, NAO INCLUI CAMINHAO) |  | UN | 0 | 67606.7182 | 0
Mão de Obra | SINAPI | 6114 | AJUDANTE DE ARMADOR |  | H | 0.0011257 | 6.46 | 0.02
Mão de Obra | SINAPI | 6117 | AUXILIAR DE CARPINTEIRO |  | H | 0.36782 | 6.7 | 5.39
Mão de Obra | SINAPI | 378 | ARMADOR |  | H | 0.0069069 | 8.93 | 0.13
Mão de Obra | SINAPI | 247 | AJUDANTE DE ELETRICISTA |  | H | 0.46684 | 6.46 | 6.59
Mão de Obra | SINAPI | 246 | AUXILIAR DE ENCANADOR OU BOMBEIRO HIDRAULICO |  | H | 0.17278 | 6.7 | 2.53
Mão de Obra | SINAPI | 1214 | CARPINTEIRO DE ESQUADRIAS |  | H | 0.045849 | 8.93 | 0.9
Mão de Obra | SINAPI | 1213 | CARPINTEIRO DE FORMAS |  | H | 2.1117 | 8.93 | 41.23
Mão de Obra | SINAPI | 2436 | ELETRICISTA |  | H | 0.50577 | 8.93 | 9.88
Mão de Obra | SINAPI | 2696 | ENCANADOR OU BOMBEIRO HIDRAULICO |  | H | 0.36538 | 8.93 | 7.13
Mão de Obra | SINAPI | 4093 | MOTORISTA DE CAMINHAO |  | H | 6e-05 | 8.93 | 0
Mão de Obra | SINAPI | 4234 | OPERADOR DE ESCAVADEIRA |  | H | 0.0019698 | 9.89 | 0.04
Mão de Obra | SINAPI | 4253 | OPERADOR DE GUINCHO |  | H | 0.034244 | 8.93 | 0.67
Mão de Obra | SINAPI | 4230 | OPERADOR DE MAQUINAS E EQUIPAMENTOS |  | H | 0.046822 | 9.89 | 1.01
Mão de Obra | SINAPI | 4750 | PEDREIRO |  | H | 0.87347 | 8.93 | 17.06
Mão de Obra | SINAPI | 4783 | PINTOR |  | H | 0.18331 | 8.93 | 3.58
Mão de Obra | SINAPI | 6111 | SERVENTE |  | H | 1.0761 | 6.46 | 15.2
Mão de Obra | SINAPI | 12869 | TELHADISTA |  | H | 0.18573 | 8.93 | 3.63
Mão de Obra | SINAPI | 37666 | OPERADOR DE BETONEIRA ESTACIONARIA/MISTURADOR |  | H | 0.14674 | 6.7 | 2.15
MÃO DE OBRA SEM ENCARGOS SOCIAIS: |  |  |  | 53.58 | PREÇO UNITÁRIO SEM BDI: |  |  | 571.45
ENCARGOS SOCIAIS: |  |  |  | 63.6 | BDI (22,47%): |  |  | 128.4
MÃO DE OBRA COM ENCARGOS SOCIAIS: |  |  |  | 117.18 | PREÇO UNITÁRIO COM BDI: |  |  | 699.85
2.11 | SINAPI | 74077/002 | LOCACAO CONVENCIONAL DE OBRA, ATRAVES DE GABARITO DE TABUAS CORRIDAS PONTALETADAS, COM REAPROVEITAMENTO DE 10 VEZES. |  |  |  |  | M2
ITEM | FONTE | CÓDIGO | DESCRIÇÃO |  | UNIDADE | CONSUMO | PREÇO UNITÁRIO | PREÇO TOTAL
Material | SINAPI | 337 | ARAME RECOZIDO 18 BWG, 1,25 MM (0,01 KG/M) |  | KG | 0.02 | 6.8538 | 0.14
Material | SINAPI | 4491 | PECA DE MADEIRA NATIVA / REGIONAL 7,5 X 7,5CM (3X3) NAO APARELHADA (P/FORMA) |  | M | 0.036 | 8.8063 | 0.32
Material | SINAPI | 5061 | PREGO DE ACO POLIDO COM CABECA 18 X 27 (2 1/2 X 10) |  | KG | 0.01 | 18.7792 | 0.19
Material | SINAPI | 10567 | TABUA MADEIRA 3A QUALIDADE 2,5 X 23,0CM (1 X 9") NAO APARELHADA |  | M | 0.032 | 9.9567 | 0.32
Mão de Obra | SINAPI | 1213 | CARPINTEIRO DE FORMAS |  | H | 0.076055 | 8.93 | 1.49
Mão de Obra | SINAPI | 6111 | SERVENTE |  | H | 0.076055 | 6.46 | 1.07
MÃO DE OBRA SEM ENCARGOS SOCIAIS: |  |  |  | 1.17 | PREÇO UNITÁRIO SEM BDI: |  |  | 4.66
ENCARGOS SOCIAIS: |  |  |  | 1.39 | BDI (22,47%): |  |  | 1.05
MÃO DE OBRA COM ENCARGOS SOCIAIS: |  |  |  | 2.56 | PREÇO UNITÁRIO COM BDI: |  |  | 5.71
2.12 | SINAPI | 98525 | LIMPEZA MECANIZADA DE CAMADA VEGETAL |  |  |  |  | M²
ITEM | FONTE | CÓDIGO | DESCRIÇÃO |  | UNIDADE | CONSUMO | PREÇO UNITÁRIO | PREÇO TOTAL
Material | SINAPI | 4221 | OLEO DIESEL COMBUSTIVEL COMUM |  | L | 0.006264 | 5.3713 | 0.03
Equipamento | SINAPI | 7622 | TRATOR DE ESTEIRAS, POTENCIA DE 100 HP, PESO OPERACIONAL DE 9,4 T, COM LAMINA COM CAPACIDADE DE 2,19 M3 |  | UN | 2e-07 | 774904.0718 | 0.15
Mão de Obra | SINAPI | 6111 | SERVENTE |  | H | 0.0014281 | 6.46 | 0.02
Mão de Obra | SINAPI | 4237 | OPERADOR DE TRATOR |  | H | 0.003 | 8.93 | 0.06
Mão de Obra | SINAPI | 44503 | JARDINEIRO HORISTA |  | H | 0.0015638 | 6.46 | 0.02
MÃO DE OBRA SEM ENCARGOS SOCIAIS: |  |  |  | 0.05 | PREÇO UNITÁRIO SEM BDI: |  |  | 0.31
ENCARGOS SOCIAIS: |  |  |  | 0.05 | BDI (22,47%): |  |  | 0.07
MÃO DE OBRA COM ENCARGOS SOCIAIS: |  |  |  | 0.1 | PREÇO UNITÁRIO COM BDI: |  |  | 0.38
2.13 | PRÓPRIA | 901766 | SERVICOS DE LEVANTAMENTO TOPOGRAFICOS |  |  |  |  | M2
ITEM | FONTE | CÓDIGO | DESCRIÇÃO |  | UNIDADE | CONSUMO | PREÇO UNITÁRIO | PREÇO TOTAL
Mão de Obra | SEOP | MO759200 | TOPOGRAFO |  | H | 0.0022774 | 14.37 | 0.07
Mão de Obra | SINAPI | 244 | AUXILIAR DE TOPOGRAFO |  | H | 0.0022774 | 6.46 | 0.03
Mão de Obra | SINAPI | 2355 | DESENHISTA DETALHISTA |  | H | 0.0015183 | 13.62 | 0.05
Mão de Obra | SINAPI | 6111 | SERVENTE |  | H | 0.0060733 | 6.46 | 0.09
MÃO DE OBRA SEM ENCARGOS SOCIAIS: |  |  |  | 0.11 | PREÇO UNITÁRIO SEM BDI: |  |  | 0.29
ENCARGOS SOCIAIS: |  |  |  | 0.12 | BDI (22,47%): |  |  | 0.07
MÃO DE OBRA COM ENCARGOS SOCIAIS: |  |  |  | 0.23 | PREÇO UNITÁRIO COM BDI: |  |  | 0.36
2.15 | SEOP | 10786 | ALUGUEL DE ANDAIME METALICO |  |  |  |  | M²/ME
ITEM | FONTE | CÓDIGO | DESCRIÇÃO |  | UNIDADE | CONSUMO | PREÇO UNITÁRIO | PREÇO TOTAL
Material | SEOP | D00361 | ALUGUEL DE ANDAIME METALICO |  | M2 | 1 | 7.2913 | 7.29
Mão de Obra | SINAPI | 6111 | SERVENTE |  | H | 0.12942 | 6.46 | 1.83
MÃO DE OBRA SEM ENCARGOS SOCIAIS: |  |  |  | 0.84 | PREÇO UNITÁRIO SEM BDI: |  |  | 10.1
ENCARGOS SOCIAIS: |  |  |  | 0.99 | BDI (22,47%): |  |  | 2.27
MÃO DE OBRA COM ENCARGOS SOCIAIS: |  |  |  | 1.83 | PREÇO UNITÁRIO COM BDI: |  |  | 12.37
2.16 | SEOP | 11330 | FURO DE SONDAGEM - MAIS DE 15M |  |  |  |  | UN
Aoki & Souza Engenharia Ltda ¦ CNPJ 21.250.517/0001-09
Al. José Alberto Cruz, 568 – Novo Estrela – Castanhal/PA
Fone: (91) 99353-5006 ¦ E-mail: licitacao@formatusengenharia.com.br
PLANILHA ORÇAMENTÁRIA ANALÍTICA
EMPRESA: | AOKI & SOUZA ENGENHARIA LTDA | [5 empty] | PÁGINA: | 13 / 112
CNPJ: | 21.250.517/0001-09 | [5 empty] | DATA: | 2024-07-04
CONTRATANTE: | PREFEITURA MUNICIPAL DE INHANGAPI/PARÁ | [5 empty] | ENCARGOS SOCIAIS
OBJETO: | CONSTRUÇÃO DE UMA CRECHE | [5 empty] | HORISTA: | 118,66%
[7 empty] | MENSALISTA: | 72,10%
BDI
[7 empty] | BDI GERAL: | 22,47%
BDI DIFER.:
BANCOS: | SINAPI-PA 09-2023, SEOP-PA 10-2023
ITEM | FONTE | CÓDIGO | DESCRIÇÃO |  | UNIDADE | CONSUMO | PREÇO UNITÁRIO | PREÇO TOTAL
Material | SEOP | D00348 | FURO DE SONDAGEM - MAIS DE 15M |  | UN | 1 | 2483.6578 | 2483.66
MÃO DE OBRA SEM ENCARGOS SOCIAIS: |  |  |  | 0 | PREÇO UNITÁRIO SEM BDI: |  |  | 2483.66
ENCARGOS SOCIAIS: |  |  |  | 0 | BDI (22,47%): |  |  | 558.08
MÃO DE OBRA COM ENCARGOS SOCIAIS: |  |  |  | 0 | PREÇO UNITÁRIO COM BDI: |  |  | 3041.74
2.17 | PRÓPRIA | 901767 | PROJETO DE FUNDACOES |  |  |  |  | M2
ITEM | FONTE | CÓDIGO | DESCRIÇÃO |  | UNIDADE | CONSUMO | PREÇO UNITÁRIO | PREÇO TOTAL
Mão de Obra | SINAPI | 34782 | ENGENHEIRO CIVIL SENIOR |  | H | 0.040893 | 63.91 | 5.71
MÃO DE OBRA SEM ENCARGOS SOCIAIS: |  |  |  | 2.61 | PREÇO UNITÁRIO SEM BDI: |  |  | 5.86
ENCARGOS SOCIAIS: |  |  |  | 3.1 | BDI (22,47%): |  |  | 1.32
MÃO DE OBRA COM ENCARGOS SOCIAIS: |  |  |  | 5.71 | PREÇO UNITÁRIO COM BDI: |  |  | 7.18
3.1.1 | SINAPI | 94319 | ATERRO APILOADO EM CAMADAS 0,20 M COM MATERIAL ARGILOSO - ARENOSO (ENTRE BALDRAMES) |  |  |  |  | M³
ITEM | FONTE | CÓDIGO | DESCRIÇÃO |  | UNIDADE | CONSUMO | PREÇO UNITÁRIO | PREÇO TOTAL
Material | SINAPI | 6079 | ARGILA, ARGILA VERMELHA OU ARGILA ARENOSA (RETIRADA NA JAZIDA, SEM TRANSPORTE) |  | M3 | 1.3889 | 29.5784 | 41.08
Material | SINAPI | 4222 | GASOLINA COMUM |  | L | 0.20209 | 4.8366 | 0.98
Material | SINAPI | 4221 | OLEO DIESEL COMBUSTIVEL COMUM |  | L | 0.17366 | 5.3713 | 0.93
Equipamento | SINAPI | 13458 | COMPACTADOR DE SOLOS DE PERCURSAO (SOQUETE) COM MOTOR A GASOLINA 4 TEMPOS DE 4 HP (4 CV) |  | UN | 2.63e-05 | 10510.0375 | 0.28
Equipamento | SINAPI | 37758 | CAMINHAO TRUCADO, PESO BRUTO TOTAL 23000 KG, CARGA UTIL MAXIMA 15378 KG, DISTANCIA ENTRE EIXOS 4,80 M, POTENCIA 326 CV (INCLUI CABINE E CHASSI, NAO INCLUI CARROCERIA) |  | UN | 6e-07 | 573715.0175 | 0.34
Equipamento | SINAPI | 37736 | TANQUE DE ACO CARBONO NAO REVESTIDO, PARA TRANSPORTE DE AGUA COM CAPACIDADE DE 10 M3, COM BOMBA CENTRIFUGA POR TOMADA DE FORCA, VAZAO MAXIMA *75* M3/H (INCLUI MONTAGEM, NAO INCLUI CAMINHAO) |  | UN | 8e-07 | 67606.7182 | 0.05
Mão de Obra | SINAPI | 4093 | MOTORISTA DE CAMINHAO |  | H | 0.006 | 8.93 | 0.12
Mão de Obra | SINAPI | 4230 | OPERADOR DE MAQUINAS E EQUIPAMENTOS |  | H | 0.1962 | 9.89 | 4.24
Mão de Obra | SINAPI | 6111 | SERVENTE |  | H | 0.67625 | 6.46 | 9.55
MÃO DE OBRA SEM ENCARGOS SOCIAIS: |  |  |  | 6.36 | PREÇO UNITÁRIO SEM BDI: |  |  | 64.05
ENCARGOS SOCIAIS: |  |  |  | 7.55 | BDI (22,47%): |  |  | 14.39
MÃO DE OBRA COM ENCARGOS SOCIAIS: |  |  |  | 13.91 | PREÇO UNITÁRIO COM BDI: |  |  | 78.44
3.1.2 | SINAPI | 93358 | ESCAVAÇÃO MANUAL DE VALAS EM QUALQUER TERRENO EXCETO ROCHA ATÉ H=2,0 M |  |  |  |  | M³
ITEM | FONTE | CÓDIGO | DESCRIÇÃO |  | UNIDADE | CONSUMO | PREÇO UNITÁRIO | PREÇO TOTAL
Mão de Obra | SINAPI | 6111 | SERVENTE |  | H | 2.9842 | 6.46 | 42.15
MÃO DE OBRA SEM ENCARGOS SOCIAIS: |  |  |  | 19.28 | PREÇO UNITÁRIO SEM BDI: |  |  | 64.73
ENCARGOS SOCIAIS: |  |  |  | 22.89 | BDI (22,47%): |  |  | 14.54
MÃO DE OBRA COM ENCARGOS SOCIAIS: |  |  |  | 42.17 | PREÇO UNITÁRIO COM BDI: |  |  | 79.27
3.1.3 | SINAPI | 101617 | REGULARIZAÇÃO E COMPACTAÇÃO DE FUNDO DE VALAS |  |  |  |  | M²
ITEM | FONTE | CÓDIGO | DESCRIÇÃO |  | UNIDADE | CONSUMO | PREÇO UNITÁRIO | PREÇO TOTAL
Material | SINAPI | 4222 | GASOLINA COMUM |  | L | 0.001648 | 4.8366 | 0.01
Equipamento | SINAPI | 13458 | COMPACTADOR DE SOLOS DE PERCURSAO (SOQUETE) COM MOTOR A GASOLINA 4 TEMPOS DE 4 HP (4 CV) |  | UN | 3e-07 | 10510.0375 | 0
Mão de Obra | SINAPI | 4230 | OPERADOR DE MAQUINAS E EQUIPAMENTOS |  | H | 0.0032 | 9.89 | 0.07
Mão de Obra | SINAPI | 4750 | PEDREIRO |  | H | 0.037271 | 8.93 | 0.73
Mão de Obra | SINAPI | 6111 | SERVENTE |  | H | 0.05587 | 6.46 | 0.79
MÃO DE OBRA SEM ENCARGOS SOCIAIS: |  |  |  | 0.73 | PREÇO UNITÁRIO SEM BDI: |  |  | 2.33
ENCARGOS SOCIAIS: |  |  |  | 0.85 | BDI (22,47%): |  |  | 0.52
MÃO DE OBRA COM ENCARGOS SOCIAIS: |  |  |  | 1.58 | PREÇO UNITÁRIO COM BDI: |  |  | 2.85
3.1.4 | SINAPI | 93382 | REATERRO MANUAL DE VALAS COM COMPACTAÇÃO MECANIZADA. |  |  |  |  | M³
ITEM | FONTE | CÓDIGO | DESCRIÇÃO |  | UNIDADE | CONSUMO | PREÇO UNITÁRIO | PREÇO TOTAL
Material | SINAPI | 4222 | GASOLINA COMUM |  | L | 0.20209 | 4.8366 | 0.98
Material | SINAPI | 4221 | OLEO DIESEL COMBUSTIVEL COMUM |  | L | 0.17366 | 5.3713 | 0.93
Equipamento | SINAPI | 13458 | COMPACTADOR DE SOLOS DE PERCURSAO (SOQUETE) COM MOTOR A GASOLINA 4 TEMPOS DE 4 HP (4 CV) |  | UN | 2.63e-05 | 10510.0375 | 0.28
Equipamento | SINAPI | 37758 | CAMINHAO TRUCADO, PESO BRUTO TOTAL 23000 KG, CARGA UTIL MAXIMA 15378 KG, DISTANCIA ENTRE EIXOS 4,80 M, POTENCIA 326 CV (INCLUI CABINE E CHASSI, NAO INCLUI CARROCERIA) |  | UN | 6e-07 | 573715.0175 | 0.34
Equipamento | SINAPI | 37736 | TANQUE DE ACO CARBONO NAO REVESTIDO, PARA TRANSPORTE DE AGUA COM CAPACIDADE DE 10 M3, COM BOMBA CENTRIFUGA POR TOMADA DE FORCA, VAZAO MAXIMA *75* M3/H (INCLUI MONTAGEM, NAO INCLUI CAMINHAO) |  | UN | 8e-07 | 67606.7182 | 0.05
Mão de Obra | SINAPI | 4093 | MOTORISTA DE CAMINHAO |  | H | 0.006 | 8.93 | 0.12
Mão de Obra | SINAPI | 4230 | OPERADOR DE MAQUINAS E EQUIPAMENTOS |  | H | 0.1962 | 9.89 | 4.24
Mão de Obra | SINAPI | 6111 | SERVENTE |  | H | 0.57828 | 6.46 | 8.17
MÃO DE OBRA SEM ENCARGOS SOCIAIS: |  |  |  | 5.73 | PREÇO UNITÁRIO SEM BDI: |  |  | 20.84
ENCARGOS SOCIAIS: |  |  |  | 6.8 | BDI (22,47%): |  |  | 4.68
MÃO DE OBRA COM ENCARGOS SOCIAIS: |  |  |  | 12.53 | PREÇO UNITÁRIO COM BDI: |  |  | 25.52
3.2.1 | SINAPI | 93358 | ESCAVAÇÃO MANUAL DE VALA COM PROF. MENOR OU IGUAL A 1,30 M. |  |  |  |  | M³
ITEM | FONTE | CÓDIGO | DESCRIÇÃO |  | UNIDADE | CONSUMO | PREÇO UNITÁRIO | PREÇO TOTAL
Mão de Obra | SINAPI | 6111 | SERVENTE |  | H | 2.9842 | 6.46 | 42.15
Aoki & Souza Engenharia Ltda ¦ CNPJ 21.250.517/0001-09
Al. José Alberto Cruz, 568 – Novo Estrela – Castanhal/PA
Fone: (91) 99353-5006 ¦ E-mail: licitacao@formatusengenharia.com.br
PLANILHA ORÇAMENTÁRIA ANALÍTICA
EMPRESA: | AOKI & SOUZA ENGENHARIA LTDA | [5 empty] | PÁGINA: | 14 / 112
CNPJ: | 21.250.517/0001-09 | [5 empty] | DATA: | 2024-07-04
CONTRATANTE: | PREFEITURA MUNICIPAL DE INHANGAPI/PARÁ | [5 empty] | ENCARGOS SOCIAIS
OBJETO: | CONSTRUÇÃO DE UMA CRECHE | [5 empty] | HORISTA: | 118,66%
[7 empty] | MENSALISTA: | 72,10%
BDI
[7 empty] | BDI GERAL: | 22,47%
BDI DIFER.:
BANCOS: | SINAPI-PA 09-2023, SEOP-PA 10-2023
MÃO DE OBRA SEM ENCARGOS SOCIAIS: |  |  |  | 19.28 | PREÇO UNITÁRIO SEM BDI: |  |  | 64.73
ENCARGOS SOCIAIS: |  |  |  | 22.89 | BDI (22,47%): |  |  | 14.54
MÃO DE OBRA COM ENCARGOS SOCIAIS: |  |  |  | 42.17 | PREÇO UNITÁRIO COM BDI: |  |  | 79.27
3.2.2 | SINAPI | 101617 | PREPARO DE FUNDO DE VALA COM LARGURA MAIOR OU IGUAL A 1,5 M E MENOR QUE 2,5 M (ACERTO DO SOLO NATURAL). AF_08/2020 |  |  |  |  | M²
ITEM | FONTE | CÓDIGO | DESCRIÇÃO |  | UNIDADE | CONSUMO | PREÇO UNITÁRIO | PREÇO TOTAL
Material | SINAPI | 4222 | GASOLINA COMUM |  | L | 0.001648 | 4.8366 | 0.01
Equipamento | SINAPI | 13458 | COMPACTADOR DE SOLOS DE PERCURSAO (SOQUETE) COM MOTOR A GASOLINA 4 TEMPOS DE 4 HP (4 CV) |  | UN | 3e-07 | 10510.0375 | 0
Mão de Obra | SINAPI | 4230 | OPERADOR DE MAQUINAS E EQUIPAMENTOS |  | H | 0.0032 | 9.89 | 0.07
Mão de Obra | SINAPI | 4750 | PEDREIRO |  | H | 0.037271 | 8.93 | 0.73
Mão de Obra | SINAPI | 6111 | SERVENTE |  | H | 0.05587 | 6.46 | 0.79
MÃO DE OBRA SEM ENCARGOS SOCIAIS: |  |  |  | 0.73 | PREÇO UNITÁRIO SEM BDI: |  |  | 2.33
ENCARGOS SOCIAIS: |  |  |  | 0.85 | BDI (22,47%): |  |  | 0.52
MÃO DE OBRA COM ENCARGOS SOCIAIS: |  |  |  | 1.58 | PREÇO UNITÁRIO COM BDI: |  |  | 2.85
3.2.3 | SINAPI | 93382 | REATERRO MANUAL DE VALAS COM COMPACTAÇÃO MECANIZADA |  |  |  |  | M³
ITEM | FONTE | CÓDIGO | DESCRIÇÃO |  | UNIDADE | CONSUMO | PREÇO UNITÁRIO | PREÇO TOTAL
Material | SINAPI | 4222 | GASOLINA COMUM |  | L | 0.20209 | 4.8366 | 0.98
Material | SINAPI | 4221 | OLEO DIESEL COMBUSTIVEL COMUM |  | L | 0.17366 | 5.3713 | 0.93
Equipamento | SINAPI | 13458 | COMPACTADOR DE SOLOS DE PERCURSAO (SOQUETE) COM MOTOR A GASOLINA 4 TEMPOS DE 4 HP (4 CV) |  | UN | 2.63e-05 | 10510.0375 | 0.28
Equipamento | SINAPI | 37758 | CAMINHAO TRUCADO, PESO BRUTO TOTAL 23000 KG, CARGA UTIL MAXIMA 15378 KG, DISTANCIA ENTRE EIXOS 4,80 M, POTENCIA 326 CV (INCLUI CABINE E CHASSI, NAO INCLUI CARROCERIA) |  | UN | 6e-07 | 573715.0175 | 0.34
Equipamento | SINAPI | 37736 | TANQUE DE ACO CARBONO NAO REVESTIDO, PARA TRANSPORTE DE AGUA COM CAPACIDADE DE 10 M3, COM BOMBA CENTRIFUGA POR TOMADA DE FORCA, VAZAO MAXIMA *75* M3/H (INCLUI MONTAGEM, NAO INCLUI CAMINHAO) |  | UN | 8e-07 | 67606.7182 | 0.05
Mão de Obra | SINAPI | 4093 | MOTORISTA DE CAMINHAO |  | H | 0.006 | 8.93 | 0.12
Mão de Obra | SINAPI | 4230 | OPERADOR DE MAQUINAS E EQUIPAMENTOS |  | H | 0.1962 | 9.89 | 4.24
Mão de Obra | SINAPI | 6111 | SERVENTE |  | H | 0.57828 | 6.46 | 8.17
MÃO DE OBRA SEM ENCARGOS SOCIAIS: |  |  |  | 5.73 | PREÇO UNITÁRIO SEM BDI: |  |  | 20.84
ENCARGOS SOCIAIS: |  |  |  | 6.8 | BDI (22,47%): |  |  | 4.68
MÃO DE OBRA COM ENCARGOS SOCIAIS: |  |  |  | 12.53 | PREÇO UNITÁRIO COM BDI: |  |  | 25.52
3.3.1 | SINAPI | 93358 | ESCAVAÇÃO MANUAL DE VALAS EM QUALQUER TERRENO EXCETO ROCHA ATÉ H=2,0 M |  |  |  |  | M³
ITEM | FONTE | CÓDIGO | DESCRIÇÃO |  | UNIDADE | CONSUMO | PREÇO UNITÁRIO | PREÇO TOTAL
Mão de Obra | SINAPI | 6111 | SERVENTE |  | H | 2.9842 | 6.46 | 42.15
MÃO DE OBRA SEM ENCARGOS SOCIAIS: |  |  |  | 19.28 | PREÇO UNITÁRIO SEM BDI: |  |  | 64.73
ENCARGOS SOCIAIS: |  |  |  | 22.89 | BDI (22,47%): |  |  | 14.54
MÃO DE OBRA COM ENCARGOS SOCIAIS: |  |  |  | 42.17 | PREÇO UNITÁRIO COM BDI: |  |  | 79.27
3.3.2 | SINAPI | 101617 | REGULARIZAÇÃO E COMPACTAÇÃO DE FUNDO DE VALAS |  |  |  |  | M²
ITEM | FONTE | CÓDIGO | DESCRIÇÃO |  | UNIDADE | CONSUMO | PREÇO UNITÁRIO | PREÇO TOTAL
Material | SINAPI | 4222 | GASOLINA COMUM |  | L | 0.001648 | 4.8366 | 0.01
Equipamento | SINAPI | 13458 | COMPACTADOR DE SOLOS DE PERCURSAO (SOQUETE) COM MOTOR A GASOLINA 4 TEMPOS DE 4 HP (4 CV) |  | UN | 3e-07 | 10510.0375 | 0
Mão de Obra | SINAPI | 4230 | OPERADOR DE MAQUINAS E EQUIPAMENTOS |  | H | 0.0032 | 9.89 | 0.07
Mão de Obra | SINAPI | 4750 | PEDREIRO |  | H | 0.037271 | 8.93 | 0.73
Mão de Obra | SINAPI | 6111 | SERVENTE |  | H | 0.05587 | 6.46 | 0.79
MÃO DE OBRA SEM ENCARGOS SOCIAIS: |  |  |  | 0.73 | PREÇO UNITÁRIO SEM BDI: |  |  | 2.33
ENCARGOS SOCIAIS: |  |  |  | 0.85 | BDI (22,47%): |  |  | 0.52
MÃO DE OBRA COM ENCARGOS SOCIAIS: |  |  |  | 1.58 | PREÇO UNITÁRIO COM BDI: |  |  | 2.85
3.3.3 | SINAPI | 93382 | REATERRO MANUAL DE VALAS COM COMPACTAÇÃO MECANIZADA |  |  |  |  | M³
ITEM | FONTE | CÓDIGO | DESCRIÇÃO |  | UNIDADE | CONSUMO | PREÇO UNITÁRIO | PREÇO TOTAL
Material | SINAPI | 4222 | GASOLINA COMUM |  | L | 0.20209 | 4.8366 | 0.98
Material | SINAPI | 4221 | OLEO DIESEL COMBUSTIVEL COMUM |  | L | 0.17366 | 5.3713 | 0.93
Equipamento | SINAPI | 13458 | COMPACTADOR DE SOLOS DE PERCURSAO (SOQUETE) COM MOTOR A GASOLINA 4 TEMPOS DE 4 HP (4 CV) |  | UN | 2.63e-05 | 10510.0375 | 0.28
Equipamento | SINAPI | 37758 | CAMINHAO TRUCADO, PESO BRUTO TOTAL 23000 KG, CARGA UTIL MAXIMA 15378 KG, DISTANCIA ENTRE EIXOS 4,80 M, POTENCIA 326 CV (INCLUI CABINE E CHASSI, NAO INCLUI CARROCERIA) |  | UN | 6e-07 | 573715.0175 | 0.34
Equipamento | SINAPI | 37736 | TANQUE DE ACO CARBONO NAO REVESTIDO, PARA TRANSPORTE DE AGUA COM CAPACIDADE DE 10 M3, COM BOMBA CENTRIFUGA POR TOMADA DE FORCA, VAZAO MAXIMA *75* M3/H (INCLUI MONTAGEM, NAO INCLUI CAMINHAO) |  | UN | 8e-07 | 67606.7182 | 0.05
Mão de Obra | SINAPI | 4093 | MOTORISTA DE CAMINHAO |  | H | 0.006 | 8.93 | 0.12
Mão de Obra | SINAPI | 4230 | OPERADOR DE MAQUINAS E EQUIPAMENTOS |  | H | 0.1962 | 9.89 | 4.24
Mão de Obra | SINAPI | 6111 | SERVENTE |  | H | 0.57828 | 6.46 | 8.17
MÃO DE OBRA SEM ENCARGOS SOCIAIS: |  |  |  | 5.73 | PREÇO UNITÁRIO SEM BDI: |  |  | 20.84
ENCARGOS SOCIAIS: |  |  |  | 6.8 | BDI (22,47%): |  |  | 4.68
MÃO DE OBRA COM ENCARGOS SOCIAIS: |  |  |  | 12.53 | PREÇO UNITÁRIO COM BDI: |  |  | 25.52
4.1.3 | SINAPI | 96619 | LASTRO DE CONCRETO MAGRO, ESPESSURA DE 5 CM. |  |  |  |  | M²
ITEM | FONTE | CÓDIGO | DESCRIÇÃO |  | UNIDADE | CONSUMO | PREÇO UNITÁRIO | PREÇO TOTAL
Aoki & Souza Engenharia Ltda ¦ CNPJ 21.250.517/0001-09
Al. José Alberto Cruz, 568 – Novo Estrela – Castanhal/PA
Fone: (91) 99353-5006 ¦ E-mail: licitacao@formatusengenharia.com.br
PLANILHA ORÇAMENTÁRIA ANALÍTICA
EMPRESA: | AOKI & SOUZA ENGENHARIA LTDA | [5 empty] | PÁGINA: | 15 / 112
CNPJ: | 21.250.517/0001-09 | [5 empty] | DATA: | 2024-07-04
CONTRATANTE: | PREFEITURA MUNICIPAL DE INHANGAPI/PARÁ | [5 empty] | ENCARGOS SOCIAIS
OBJETO: | CONSTRUÇÃO DE UMA CRECHE | [5 empty] | HORISTA: | 118,66%
[7 empty] | MENSALISTA: | 72,10%
BDI
[7 empty] | BDI GERAL: | 22,47%
BDI DIFER.:
BANCOS: | SINAPI-PA 09-2023, SEOP-PA 10-2023
Material | SINAPI | 370 | AREIA MEDIA - POSTO JAZIDA/FORNECEDOR (RETIRADO NA JAZIDA, SEM TRANSPORTE) |  | M3 | 0.047036 | 78.9893 | 3.72
Material | SINAPI | 1379 | CIMENTO PORTLAND COMPOSTO CP II-32 |  | KG | 12.0601 | 0.9074 | 10.94
Material | SINAPI | 2705 | ENERGIA ELETRICA ATE 2000 KWH INDUSTRIAL, SEM DEMANDA |  | KW/H | 0.096891 | 0.956 | 0.09
Material | SINAPI | 4721 | PEDRA BRITADA N. 1 (9,5 A 19 MM) POSTO PEDREIRA/FORNECEDOR, SEM FRETE |  | M3 | 0.032889 | 161.1786 | 5.3
Equipamento | SINAPI | 36397 | BETONEIRA, CAPACIDADE NOMINAL 600 L, CAPACIDADE DE MISTURA 360L, MOTOR ELETRICO TRIFASICO 220/380V, POTENCIA 4CV, EXCLUSO CARREGADOR |  | UN | 8.3e-06 | 20420.8583 | 0.17
Mão de Obra | SINAPI | 4750 | PEDREIRO |  | H | 0.25888 | 8.93 | 5.06
Mão de Obra | SINAPI | 6111 | SERVENTE |  | H | 0.18957 | 6.46 | 2.68
Mão de Obra | SINAPI | 37666 | OPERADOR DE BETONEIRA ESTACIONARIA/MISTURADOR |  | H | 0.07523 | 6.7 | 1.1
MÃO DE OBRA SEM ENCARGOS SOCIAIS: |  |  |  | 4.04 | PREÇO UNITÁRIO SEM BDI: |  |  | 33
ENCARGOS SOCIAIS: |  |  |  | 4.8 | BDI (22,47%): |  |  | 7.42
MÃO DE OBRA COM ENCARGOS SOCIAIS: |  |  |  | 8.84 | PREÇO UNITÁRIO COM BDI: |  |  | 40.42
4.1.4 | SINAPI | 96536 | FABRICAÇÃO, MONTAGEM E DESMONTAGEM DE FÔRMA E=25 MM |  |  |  |  | M²
ITEM | FONTE | CÓDIGO | DESCRIÇÃO |  | UNIDADE | CONSUMO | PREÇO UNITÁRIO | PREÇO TOTAL
Material | SINAPI | 2692 | DESMOLDANTE PROTETOR PARA FORMAS DE MADEIRA, DE BASE OLEOSA EMULSIONADA EM AGUA |  | L | 0.017 | 6.4488 | 0.11
Material | SINAPI | 2705 | ENERGIA ELETRICA ATE 2000 KWH INDUSTRIAL, SEM DEMANDA |  | KW/H | 0.02312 | 0.956 | 0.02
Material | SINAPI | 4517 | PECA DE MADEIRA NATIVA/REGIONAL 2,5 X 7,0 CM (SARRAFO-P/FORMA) |  | M | 0.567 | 3.0786 | 1.75
Material | SINAPI | 4491 | PECA DE MADEIRA NATIVA / REGIONAL 7,5 X 7,5CM (3X3) NAO APARELHADA (P/FORMA) |  | M | 0.605 | 8.8063 | 5.33
Material | SINAPI | 5073 | PREGO DE ACO POLIDO COM CABECA 17 X 24 (2 1/4 X 11) |  | KG | 0.026 | 19.4678 | 0.51
Material | SINAPI | 6189 | TABUA MADEIRA 2A QUALIDADE 2,5 X 30,0CM (1 X 12") NAO APARELHADA |  | M | 1.008 | 20.0511 | 20.21
Material | SINAPI | 40304 | PREGO DE ACO POLIDO COM CABECA DUPLA 17 X 27 (2 1/2 X 11) |  | KG | 0.034 | 23.5753 | 0.8
Equipamento | SINAPI | 14618 | SERRA CIRCULAR DE BANCADA COM MOTOR ELETRICO, POTENCIA DE *1600* W, PARA DISCO DE DIAMETRO DE 10" (250 MM) |  | UN | 3.5e-06 | 1206.8589 | 0
Mão de Obra | SINAPI | 6117 | AUXILIAR DE CARPINTEIRO |  | H | 0.36767 | 6.7 | 5.39
Mão de Obra | SINAPI | 1213 | CARPINTEIRO DE FORMAS |  | H | 0.8938 | 8.93 | 17.45
Mão de Obra | SINAPI | 4230 | OPERADOR DE MAQUINAS E EQUIPAMENTOS |  | H | 0.031 | 9.89 | 0.67
MÃO DE OBRA SEM ENCARGOS SOCIAIS: |  |  |  | 10.75 | PREÇO UNITÁRIO SEM BDI: |  |  | 61.88
ENCARGOS SOCIAIS: |  |  |  | 12.77 | BDI (22,47%): |  |  | 13.9
MÃO DE OBRA COM ENCARGOS SOCIAIS: |  |  |  | 23.52 | PREÇO UNITÁRIO COM BDI: |  |  | 75.78
4.1.5 | SINAPI | 92919 | ARMAÇÃO DE AÇO CA-50 DE 10,0 MM |  |  |  |  | KG
ITEM | FONTE | CÓDIGO | DESCRIÇÃO |  | UNIDADE | CONSUMO | PREÇO UNITÁRIO | PREÇO TOTAL
Material | SINAPI | 34 | ACO CA-50, 10,0 MM, VERGALHAO |  | KG | 1.11 | 6.6594 | 7.39
Material | SINAPI | 39017 | ESPACADOR / DISTANCIADOR CIRCULAR COM ENTRADA LATERAL, EM PLASTICO, PARA VERGALHAO *4,2 A 12,5* MM, COBRIMENTO 20 MM |  | UN | 0.543 | 0.1782 | 0.1
Material | SINAPI | 43132 | ARAME RECOZIDO 16 BWG, D = 1,60 MM (0,016 KG/M) OU 18 BWG, D = 1,25 MM (0,01 KG/M) |  | KG | 0.025 | 20.4157 | 0.51
Mão de Obra | SINAPI | 6114 | AJUDANTE DE ARMADOR |  | H | 0.011838 | 6.46 | 0.17
Mão de Obra | SINAPI | 378 | ARMADOR |  | H | 0.072601 | 8.93 | 1.42
MÃO DE OBRA SEM ENCARGOS SOCIAIS: |  |  |  | 0.73 | PREÇO UNITÁRIO SEM BDI: |  |  | 10.23
ENCARGOS SOCIAIS: |  |  |  | 0.85 | BDI (22,47%): |  |  | 2.3
MÃO DE OBRA COM ENCARGOS SOCIAIS: |  |  |  | 1.58 | PREÇO UNITÁRIO COM BDI: |  |  | 12.53
4.1.7 | SEOP | 50740 | CONCRETO C/ SEIXO FCK= 25MPA (INCL. PREPARO E LANCAMENTO) |  |  |  |  | M3
ITEM | FONTE | CÓDIGO | DESCRIÇÃO |  | UNIDADE | CONSUMO | PREÇO UNITÁRIO | PREÇO TOTAL
Material | SEOP | J00003 | CIMENTO |  | SC | 7.34 | 37.0642 | 272.05
Material | SEOP | J00007 | SEIXO LAVADO |  | M3 | 0.84 | 182.7933 | 153.55
Material | SINAPI | 367 | AREIA GROSSA - POSTO JAZIDA/FORNECEDOR (RETIRADO NA JAZIDA, SEM TRANSPORTE) |  | M3 | 0.83 | 80.0182 | 66.42
Equipamento | SEOP | M00008 | BETONEIRA ELETRICA - 320L |  | H | 0.39 | 2.5115 | 0.98
Equipamento | SEOP | M00013 | VIBRADOR DE IMERSAO, DIAMETRO DE PONTEIRA 45MM, MOTOR ELETRICO |  | H | 0.65 | 1.7499 | 1.14
Mão de Obra | SEOP | MO376660 | OPERADOR DE BETONEIRA /MISTURADOR |  | H | 0.45149 | 6.7 | 6.61
Mão de Obra | SINAPI | 4750 | PEDREIRO |  | H | 1.9102 | 8.93 | 37.3
Mão de Obra | SINAPI | 6111 | SERVENTE |  | H | 12.1556 | 6.46 | 171.7
MÃO DE OBRA SEM ENCARGOS SOCIAIS: |  |  |  | 98.61 | PREÇO UNITÁRIO SEM BDI: |  |  | 819.59
ENCARGOS SOCIAIS: |  |  |  | 117.06 | BDI (22,47%): |  |  | 184.16
MÃO DE OBRA COM ENCARGOS SOCIAIS: |  |  |  | 215.67 | PREÇO UNITÁRIO COM BDI: |  |  | 1003.75
4.2.3 | SINAPI | 95241 | LASTRO DE CONCRETO MAGRO, ESPESSURA DE 5 CM. |  |  |  |  | M²
ITEM | FONTE | CÓDIGO | DESCRIÇÃO |  | UNIDADE | CONSUMO | PREÇO UNITÁRIO | PREÇO TOTAL
Material | SINAPI | 370 | AREIA MEDIA - POSTO JAZIDA/FORNECEDOR (RETIRADO NA JAZIDA, SEM TRANSPORTE) |  | M3 | 0.047036 | 78.9893 | 3.72
Material | SINAPI | 1379 | CIMENTO PORTLAND COMPOSTO CP II-32 |  | KG | 12.0601 | 0.9074 | 10.94
Material | SINAPI | 2705 | ENERGIA ELETRICA ATE 2000 KWH INDUSTRIAL, SEM DEMANDA |  | KW/H | 0.096891 | 0.956 | 0.09
Material | SINAPI | 4721 | PEDRA BRITADA N. 1 (9,5 A 19 MM) POSTO PEDREIRA/FORNECEDOR, SEM FRETE |  | M3 | 0.032889 | 161.1786 | 5.3
Equipamento | SINAPI | 36397 | BETONEIRA, CAPACIDADE NOMINAL 600 L, CAPACIDADE DE MISTURA 360L, MOTOR ELETRICO TRIFASICO 220/380V, POTENCIA 4CV, EXCLUSO CARREGADOR |  | UN | 8.3e-06 | 20420.8583 | 0.17
Mão de Obra | SINAPI | 4750 | PEDREIRO |  | H | 0.23019 | 8.93 | 4.49
Mão de Obra | SINAPI | 6111 | SERVENTE |  | H | 0.18173 | 6.46 | 2.57
Mão de Obra | SINAPI | 37666 | OPERADOR DE BETONEIRA ESTACIONARIA/MISTURADOR |  | H | 0.07523 | 6.7 | 1.1
Aoki & Souza Engenharia Ltda ¦ CNPJ 21.250.517/0001-09
Al. José Alberto Cruz, 568 – Novo Estrela – Castanhal/PA
Fone: (91) 99353-5006 ¦ E-mail: licitacao@formatusengenharia.com.br
PLANILHA ORÇAMENTÁRIA ANALÍTICA
EMPRESA: | AOKI & SOUZA ENGENHARIA LTDA | [5 empty] | PÁGINA: | 16 / 112
CNPJ: | 21.250.517/0001-09 | [5 empty] | DATA: | 2024-07-04
CONTRATANTE: | PREFEITURA MUNICIPAL DE INHANGAPI/PARÁ | [5 empty] | ENCARGOS SOCIAIS
OBJETO: | CONSTRUÇÃO DE UMA CRECHE | [5 empty] | HORISTA: | 118,66%
[7 empty] | MENSALISTA: | 72,10%
BDI
[7 empty] | BDI GERAL: | 22,47%
BDI DIFER.:
BANCOS: | SINAPI-PA 09-2023, SEOP-PA 10-2023
MÃO DE OBRA SEM ENCARGOS SOCIAIS: |  |  |  | 3.73 | PREÇO UNITÁRIO SEM BDI: |  |  | 32.05
ENCARGOS SOCIAIS: |  |  |  | 4.44 | BDI (22,47%): |  |  | 7.2
MÃO DE OBRA COM ENCARGOS SOCIAIS: |  |  |  | 8.17 | PREÇO UNITÁRIO COM BDI: |  |  | 39.25
4.2.4 | SINAPI | 96536 | FABRICAÇÃO, MONTAGEM E DESMONTAGEM DE FÔRMA E=25 MM |  |  |  |  | M²
ITEM | FONTE | CÓDIGO | DESCRIÇÃO |  | UNIDADE | CONSUMO | PREÇO UNITÁRIO | PREÇO TOTAL
Material | SINAPI | 2692 | DESMOLDANTE PROTETOR PARA FORMAS DE MADEIRA, DE BASE OLEOSA EMULSIONADA EM AGUA |  | L | 0.017 | 6.4488 | 0.11
Material | SINAPI | 2705 | ENERGIA ELETRICA ATE 2000 KWH INDUSTRIAL, SEM DEMANDA |  | KW/H | 0.02312 | 0.956 | 0.02
Material | SINAPI | 4517 | PECA DE MADEIRA NATIVA/REGIONAL 2,5 X 7,0 CM (SARRAFO-P/FORMA) |  | M | 0.567 | 3.0786 | 1.75
Material | SINAPI | 4491 | PECA DE MADEIRA NATIVA / REGIONAL 7,5 X 7,5CM (3X3) NAO APARELHADA (P/FORMA) |  | M | 0.605 | 8.8063 | 5.33
Material | SINAPI | 5073 | PREGO DE ACO POLIDO COM CABECA 17 X 24 (2 1/4 X 11) |  | KG | 0.026 | 19.4678 | 0.51
Material | SINAPI | 6189 | TABUA MADEIRA 2A QUALIDADE 2,5 X 30,0CM (1 X 12") NAO APARELHADA |  | M | 1.008 | 20.0511 | 20.21
Material | SINAPI | 40304 | PREGO DE ACO POLIDO COM CABECA DUPLA 17 X 27 (2 1/2 X 11) |  | KG | 0.034 | 23.5753 | 0.8
Equipamento | SINAPI | 14618 | SERRA CIRCULAR DE BANCADA COM MOTOR ELETRICO, POTENCIA DE *1600* W, PARA DISCO DE DIAMETRO DE 10" (250 MM) |  | UN | 3.5e-06 | 1206.8589 | 0
Mão de Obra | SINAPI | 6117 | AUXILIAR DE CARPINTEIRO |  | H | 0.36767 | 6.7 | 5.39
Mão de Obra | SINAPI | 1213 | CARPINTEIRO DE FORMAS |  | H | 0.8938 | 8.93 | 17.45
Mão de Obra | SINAPI | 4230 | OPERADOR DE MAQUINAS E EQUIPAMENTOS |  | H | 0.031 | 9.89 | 0.67
MÃO DE OBRA SEM ENCARGOS SOCIAIS: |  |  |  | 10.75 | PREÇO UNITÁRIO SEM BDI: |  |  | 61.88
ENCARGOS SOCIAIS: |  |  |  | 12.77 | BDI (22,47%): |  |  | 13.9
MÃO DE OBRA COM ENCARGOS SOCIAIS: |  |  |  | 23.52 | PREÇO UNITÁRIO COM BDI: |  |  | 75.78
4.2.5 | SINAPI | 92919 | ARMAÇÃO DE AÇO CA-50 DE 10,0 MM |  |  |  |  | KG
ITEM | FONTE | CÓDIGO | DESCRIÇÃO |  | UNIDADE | CONSUMO | PREÇO UNITÁRIO | PREÇO TOTAL
Material | SINAPI | 34 | ACO CA-50, 10,0 MM, VERGALHAO |  | KG | 1.11 | 6.6594 | 7.39
Material | SINAPI | 39017 | ESPACADOR / DISTANCIADOR CIRCULAR COM ENTRADA LATERAL, EM PLASTICO, PARA VERGALHAO *4,2 A 12,5* MM, COBRIMENTO 20 MM |  | UN | 0.543 | 0.1782 | 0.1
Material | SINAPI | 43132 | ARAME RECOZIDO 16 BWG, D = 1,60 MM (0,016 KG/M) OU 18 BWG, D = 1,25 MM (0,01 KG/M) |  | KG | 0.025 | 20.4157 | 0.51
Mão de Obra | SINAPI | 6114 | AJUDANTE DE ARMADOR |  | H | 0.011838 | 6.46 | 0.17
Mão de Obra | SINAPI | 378 | ARMADOR |  | H | 0.072601 | 8.93 | 1.42
MÃO DE OBRA SEM ENCARGOS SOCIAIS: |  |  |  | 0.73 | PREÇO UNITÁRIO SEM BDI: |  |  | 10.23
ENCARGOS SOCIAIS: |  |  |  | 0.85 | BDI (22,47%): |  |  | 2.3
MÃO DE OBRA COM ENCARGOS SOCIAIS: |  |  |  | 1.58 | PREÇO UNITÁRIO COM BDI: |  |  | 12.53
4.2.7 | SEOP | 50740 | CONCRETO C/ SEIXO FCK= 25MPA (INCL. PREPARO E LANCAMENTO) |  |  |  |  | M3
ITEM | FONTE | CÓDIGO | DESCRIÇÃO |  | UNIDADE | CONSUMO | PREÇO UNITÁRIO | PREÇO TOTAL
Material | SEOP | J00003 | CIMENTO |  | SC | 7.34 | 37.0642 | 272.05
Material | SEOP | J00007 | SEIXO LAVADO |  | M3 | 0.84 | 182.7933 | 153.55
Material | SINAPI | 367 | AREIA GROSSA - POSTO JAZIDA/FORNECEDOR (RETIRADO NA JAZIDA, SEM TRANSPORTE) |  | M3 | 0.83 | 80.0182 | 66.42
Equipamento | SEOP | M00008 | BETONEIRA ELETRICA - 320L |  | H | 0.39 | 2.5115 | 0.98
Equipamento | SEOP | M00013 | VIBRADOR DE IMERSAO, DIAMETRO DE PONTEIRA 45MM, MOTOR ELETRICO |  | H | 0.65 | 1.7499 | 1.14
Mão de Obra | SEOP | MO376660 | OPERADOR DE BETONEIRA /MISTURADOR |  | H | 0.45149 | 6.7 | 6.61
Mão de Obra | SINAPI | 4750 | PEDREIRO |  | H | 1.9102 | 8.93 | 37.3
Mão de Obra | SINAPI | 6111 | SERVENTE |  | H | 12.1556 | 6.46 | 171.7
MÃO DE OBRA SEM ENCARGOS SOCIAIS: |  |  |  | 98.61 | PREÇO UNITÁRIO SEM BDI: |  |  | 819.59
ENCARGOS SOCIAIS: |  |  |  | 117.06 | BDI (22,47%): |  |  | 184.16
MÃO DE OBRA COM ENCARGOS SOCIAIS: |  |  |  | 215.67 | PREÇO UNITÁRIO COM BDI: |  |  | 1003.75
4.3.1 | SINAPI | 100930 | ESTACA RAIZ, DIAMETRO DE 31CM, SEM PRESENCA DE ROCHA (EXCLUSIVE MOBILIZACAO E DESMOBILIZACAO). AF_03/2020_P |  |  |  |  | M
ITEM | FONTE | CÓDIGO | DESCRIÇÃO |  | UNIDADE | CONSUMO | PREÇO UNITÁRIO | PREÇO TOTAL
Material | SINAPI | 32 | ACO CA-50, 6,3 MM, VERGALHAO |  | KG | 0.78238 | 7.024 | 5.5
Material | SINAPI | 370 | AREIA MEDIA - POSTO JAZIDA/FORNECEDOR (RETIRADO NA JAZIDA, SEM TRANSPORTE) |  | M3 | 0.12675 | 78.9893 | 10.01
Material | SINAPI | 1379 | CIMENTO PORTLAND COMPOSTO CP II-32 |  | KG | 88.6067 | 0.9074 | 80.4
Material | SINAPI | 2705 | ENERGIA ELETRICA ATE 2000 KWH INDUSTRIAL, SEM DEMANDA |  | KW/H | 0.61035 | 0.956 | 0.58
Material | SINAPI | 4221 | OLEO DIESEL COMBUSTIVEL COMUM |  | L | 1.1887 | 5.3713 | 6.38
Material | SINAPI | 14583 | TARIFA "A" ENTRE 0 E 20M3 FORNECIMENTO D'AGUA |  | M3 | 0.174 | 17.167 | 2.99
Material | SINAPI | 14250 | TARIFA DE ENERGIA ELETRICA COMERCIAL, BAIXA TENSAO, RELATIVA AO CONSUMO DE ATE 100 KWH, INCLUINDO ICMS, PIS/PASEP E COFINS |  | KW/H | 0.71801 | 0.9722 | 0.7
Material | SINAPI | 9875 | TUBO PVC, SOLDAVEL, DN 50 MM, PARA AGUA FRIA (NBR-5648) |  | M | 0.0083 | 13.5537 | 0.11
Material | SINAPI | 39017 | ESPACADOR / DISTANCIADOR CIRCULAR COM ENTRADA LATERAL, EM PLASTICO, PARA VERGALHAO *4,2 A 12,5* MM, COBRIMENTO 20 MM |  | UN | 2.1783 | 0.1782 | 0.39
Material | SINAPI | 43056 | ACO CA-50, 20,0 MM OU 25,0 MM, VERGALHAO |  | KG | 14.82 | 6.6513 | 98.57
Material | SINAPI | 43132 | ARAME RECOZIDO 16 BWG, D = 1,60 MM (0,016 KG/M) OU 18 BWG, D = 1,25 MM (0,01 KG/M) |  | KG | 0.27462 | 20.4157 | 5.61
Material | SINAPI | 41986 | TUBO DE REVESTIMENTO, EM ACO, CORPO SCHEDULE 40, PONTEIRA SCHEDULE 80, ROSQUEAVEL E SEGMENTADO PARA PERFURACAO, DIAMETRO 10'' (310 MM) |  | M | 0.0002 | 3023.9849 | 0.6
Equipamento | SINAPI | 39925 | BOMBA CENTRIFUGA MONOESTAGIO COM MOTOR ELETRICO MONOFASICO, POTENCIA 15 HP, DIAMETRO DO ROTOR *173* MM, HM/Q = *30* MCA / *90* M3/H A *45* MCA / *55* M3/H |  | UN | 2.84e-05 | 11207.606 | 0.32
Equipamento | SINAPI | 39917 | BOMBA TRIPLEX, PARA INJECAO DE CALDA DE CIMENTO, VAZAO MAXIMA DE *100* LITROS/MINUTO, PRESSAO MAXIMA DE *70* BAR, POTENCIA DE 15 CV |  | UN | 2.47e-05 | 94002.86 | 2.32
Aoki & Souza Engenharia Ltda ¦ CNPJ 21.250.517/0001-09
Al. José Alberto Cruz, 568 – Novo Estrela – Castanhal/PA
Fone: (91) 99353-5006 ¦ E-mail: licitacao@formatusengenharia.com.br
PLANILHA ORÇAMENTÁRIA ANALÍTICA
EMPRESA: | AOKI & SOUZA ENGENHARIA LTDA | [5 empty] | PÁGINA: | 17 / 112
CNPJ: | 21.250.517/0001-09 | [5 empty] | DATA: | 2024-07-04
CONTRATANTE: | PREFEITURA MUNICIPAL DE INHANGAPI/PARÁ | [5 empty] | ENCARGOS SOCIAIS
OBJETO: | CONSTRUÇÃO DE UMA CRECHE | [5 empty] | HORISTA: | 118,66%
[7 empty] | MENSALISTA: | 72,10%
BDI
[7 empty] | BDI GERAL: | 22,47%
BDI DIFER.:
BANCOS: | SINAPI-PA 09-2023, SEOP-PA 10-2023
Equipamento | SINAPI | 39919 | MISTURADOR DUPLO HORIZONTAL DE ALTA TURBULENCIA, CAPACIDADE / VOLUME 2 X 500 LITROS, MOTORES ELETRICOS MINIMO 5 CV CADA, PARA NATA CIMENTO, ARGAMASSA E OUTROS |  | UN | 3.89e-05 | 62971.3277 | 2.45
Equipamento | SINAPI | 42002 | PERFURATRIZ ROTATIVA SOBRE ESTEIRA, TORQUE MAXIMO 2500 KGM, POTENCIA 110 HP, MOTOR DIESEL (COLETADO CAIXA) |  | UN | 2.71e-05 | 969738.7184 | 26.28
Mão de Obra | SINAPI | 6114 | AJUDANTE DE ARMADOR |  | H | 0.041038 | 6.46 | 0.58
Mão de Obra | SINAPI | 378 | ARMADOR |  | H | 0.22611 | 8.93 | 4.42
Mão de Obra | SINAPI | 4230 | OPERADOR DE MAQUINAS E EQUIPAMENTOS |  | H | 0.2934 | 9.89 | 6.34
Mão de Obra | SINAPI | 6111 | SERVENTE |  | H | 0.64966 | 6.46 | 9.18
Mão de Obra | SINAPI | 37666 | OPERADOR DE BETONEIRA ESTACIONARIA/MISTURADOR |  | H | 0.4056 | 6.7 | 5.94
MÃO DE OBRA SEM ENCARGOS SOCIAIS: |  |  |  | 12.12 | PREÇO UNITÁRIO SEM BDI: |  |  | 281.18
ENCARGOS SOCIAIS: |  |  |  | 14.4 | BDI (22,47%): |  |  | 63.18
MÃO DE OBRA COM ENCARGOS SOCIAIS: |  |  |  | 26.52 | PREÇO UNITÁRIO COM BDI: |  |  | 344.36
4.3.2 | SINAPI | 95601 | ARRASAMENTO MECANICO DE ESTACA DE CONCRETO ARMADO Ø ATÉ 40 CM |  |  |  |  | UN
ITEM | FONTE | CÓDIGO | DESCRIÇÃO |  | UNIDADE | CONSUMO | PREÇO UNITÁRIO | PREÇO TOTAL
Material | SINAPI | 2705 | ENERGIA ELETRICA ATE 2000 KWH INDUSTRIAL, SEM DEMANDA |  | KW/H | 0.27659 | 0.956 | 0.26
Equipamento | SINAPI | 40703 | MARTELO DEMOLIDOR ELETRICO, COM POTENCIA DE 2.000 W, FREQUENCIA DE 1.000 IMPACTOS POR MINUTO, FORCA DE IMPACTO ENTRE 60 E 65 J, PESO DE 30 KG |  | UN | 4.16e-05 | 7614.5661 | 0.32
Mão de Obra | SINAPI | 4257 | OPERADOR DE MARTELETE OU MARTELETEIRO |  | H | 0.363 | 6.7 | 5.32
Mão de Obra | SINAPI | 6111 | SERVENTE |  | H | 0.29478 | 6.46 | 4.16
MÃO DE OBRA SEM ENCARGOS SOCIAIS: |  |  |  | 4.34 | PREÇO UNITÁRIO SEM BDI: |  |  | 14.61
ENCARGOS SOCIAIS: |  |  |  | 5.14 | BDI (22,47%): |  |  | 3.28
MÃO DE OBRA COM ENCARGOS SOCIAIS: |  |  |  | 9.48 | PREÇO UNITÁRIO COM BDI: |  |  | 17.89
4.3.3 | SINAPI | 95241 | LASTRO DE CONCRETO MAGRO, APLICADO EM PISOS, LAJES SOBRE SOLO OU RADIERS, ESPESSURA DE 5 CM. AF_07/2016 |  |  |  |  | M²
ITEM | FONTE | CÓDIGO | DESCRIÇÃO |  | UNIDADE | CONSUMO | PREÇO UNITÁRIO | PREÇO TOTAL
Material | SINAPI | 370 | AREIA MEDIA - POSTO JAZIDA/FORNECEDOR (RETIRADO NA JAZIDA, SEM TRANSPORTE) |  | M3 | 0.047036 | 78.9893 | 3.72
Material | SINAPI | 1379 | CIMENTO PORTLAND COMPOSTO CP II-32 |  | KG | 12.0601 | 0.9074 | 10.94
Material | SINAPI | 2705 | ENERGIA ELETRICA ATE 2000 KWH INDUSTRIAL, SEM DEMANDA |  | KW/H | 0.096891 | 0.956 | 0.09
Material | SINAPI | 4721 | PEDRA BRITADA N. 1 (9,5 A 19 MM) POSTO PEDREIRA/FORNECEDOR, SEM FRETE |  | M3 | 0.032889 | 161.1786 | 5.3
Equipamento | SINAPI | 36397 | BETONEIRA, CAPACIDADE NOMINAL 600 L, CAPACIDADE DE MISTURA 360L, MOTOR ELETRICO TRIFASICO 220/380V, POTENCIA 4CV, EXCLUSO CARREGADOR |  | UN | 8.3e-06 | 20420.8583 | 0.17
Mão de Obra | SINAPI | 4750 | PEDREIRO |  | H | 0.23019 | 8.93 | 4.49
Mão de Obra | SINAPI | 6111 | SERVENTE |  | H | 0.18173 | 6.46 | 2.57
Mão de Obra | SINAPI | 37666 | OPERADOR DE BETONEIRA ESTACIONARIA/MISTURADOR |  | H | 0.07523 | 6.7 | 1.1
MÃO DE OBRA SEM ENCARGOS SOCIAIS: |  |  |  | 3.73 | PREÇO UNITÁRIO SEM BDI: |  |  | 32.05
ENCARGOS SOCIAIS: |  |  |  | 4.44 | BDI (22,47%): |  |  | 7.2
MÃO DE OBRA COM ENCARGOS SOCIAIS: |  |  |  | 8.17 | PREÇO UNITÁRIO COM BDI: |  |  | 39.25
4.3.4 | SINAPI | 96534 | FABRICAÇÃO, MONTAGEM E DESMONTAGEM DE FÔRMA PARA BLOCO DE COROAMENTO, EM MADEIRA SERRADA, E=25 MM, 4 UTILIZAÇÕES. AF_06/2017 |  |  |  |  | M²
ITEM | FONTE | CÓDIGO | DESCRIÇÃO |  | UNIDADE | CONSUMO | PREÇO UNITÁRIO | PREÇO TOTAL
Material | SINAPI | 2692 | DESMOLDANTE PROTETOR PARA FORMAS DE MADEIRA, DE BASE OLEOSA EMULSIONADA EM AGUA |  | L | 0.017 | 6.4488 | 0.11
Material | SINAPI | 2705 | ENERGIA ELETRICA ATE 2000 KWH INDUSTRIAL, SEM DEMANDA |  | KW/H | 0.02448 | 0.956 | 0.02
Material | SINAPI | 4517 | PECA DE MADEIRA NATIVA/REGIONAL 2,5 X 7,0 CM (SARRAFO-P/FORMA) |  | M | 0.924 | 3.0786 | 2.84
Material | SINAPI | 4491 | PECA DE MADEIRA NATIVA / REGIONAL 7,5 X 7,5CM (3X3) NAO APARELHADA (P/FORMA) |  | M | 0.625 | 8.8063 | 5.5
Material | SINAPI | 5074 | PREGO DE ACO POLIDO COM CABECA 15 X 18 (1 1/2 X 13) |  | KG | 0.011 | 21.4041 | 0.24
Material | SINAPI | 6189 | TABUA MADEIRA 2A QUALIDADE 2,5 X 30,0CM (1 X 12") NAO APARELHADA |  | M | 1.059 | 20.0511 | 21.23
Material | SINAPI | 40304 | PREGO DE ACO POLIDO COM CABECA DUPLA 17 X 27 (2 1/2 X 11) |  | KG | 0.044 | 23.5753 | 1.04
Equipamento | SINAPI | 14618 | SERRA CIRCULAR DE BANCADA COM MOTOR ELETRICO, POTENCIA DE *1600* W, PARA DISCO DE DIAMETRO DE 10" (250 MM) |  | UN | 3.7e-06 | 1206.8589 | 0
Mão de Obra | SINAPI | 6117 | AUXILIAR DE CARPINTEIRO |  | H | 0.45769 | 6.7 | 6.71
Mão de Obra | SINAPI | 1213 | CARPINTEIRO DE FORMAS |  | H | 1.098 | 8.93 | 21.44
Mão de Obra | SINAPI | 4230 | OPERADOR DE MAQUINAS E EQUIPAMENTOS |  | H | 0.032 | 9.89 | 0.69
MÃO DE OBRA SEM ENCARGOS SOCIAIS: |  |  |  | 13.19 | PREÇO UNITÁRIO SEM BDI: |  |  | 71.67
ENCARGOS SOCIAIS: |  |  |  | 15.65 | BDI (22,47%): |  |  | 16.1
MÃO DE OBRA COM ENCARGOS SOCIAIS: |  |  |  | 28.84 | PREÇO UNITÁRIO COM BDI: |  |  | 87.77
4.3.5 | SINAPI | 92919 | ARMAÇÃO DE AÇO CA-50 DE 10,0 MM |  |  |  |  | KG
ITEM | FONTE | CÓDIGO | DESCRIÇÃO |  | UNIDADE | CONSUMO | PREÇO UNITÁRIO | PREÇO TOTAL
Material | SINAPI | 34 | ACO CA-50, 10,0 MM, VERGALHAO |  | KG | 1.11 | 6.6594 | 7.39
Material | SINAPI | 39017 | ESPACADOR / DISTANCIADOR CIRCULAR COM ENTRADA LATERAL, EM PLASTICO, PARA VERGALHAO *4,2 A 12,5* MM, COBRIMENTO 20 MM |  | UN | 0.543 | 0.1782 | 0.1
Material | SINAPI | 43132 | ARAME RECOZIDO 16 BWG, D = 1,60 MM (0,016 KG/M) OU 18 BWG, D = 1,25 MM (0,01 KG/M) |  | KG | 0.025 | 20.4157 | 0.51
Mão de Obra | SINAPI | 6114 | AJUDANTE DE ARMADOR |  | H | 0.011838 | 6.46 | 0.17
Mão de Obra | SINAPI | 378 | ARMADOR |  | H | 0.072601 | 8.93 | 1.42
MÃO DE OBRA SEM ENCARGOS SOCIAIS: |  |  |  | 0.73 | PREÇO UNITÁRIO SEM BDI: |  |  | 10.23
ENCARGOS SOCIAIS: |  |  |  | 0.85 | BDI (22,47%): |  |  | 2.3
MÃO DE OBRA COM ENCARGOS SOCIAIS: |  |  |  | 1.58 | PREÇO UNITÁRIO COM BDI: |  |  | 12.53
4.3.6 | SINAPI | 92915 | ARMAÇÃO DE AÇO CA-60 DE 5,0 MM |  |  |  |  | KG
Aoki & Souza Engenharia Ltda ¦ CNPJ 21.250.517/0001-09
Al. José Alberto Cruz, 568 – Novo Estrela – Castanhal/PA
Fone: (91) 99353-5006 ¦ E-mail: licitacao@formatusengenharia.com.br
PLANILHA ORÇAMENTÁRIA ANALÍTICA
EMPRESA: | AOKI & SOUZA ENGENHARIA LTDA | [5 empty] | PÁGINA: | 18 / 112
CNPJ: | 21.250.517/0001-09 | [5 empty] | DATA: | 2024-07-04
CONTRATANTE: | PREFEITURA MUNICIPAL DE INHANGAPI/PARÁ | [5 empty] | ENCARGOS SOCIAIS
OBJETO: | CONSTRUÇÃO DE UMA CRECHE | [5 empty] | HORISTA: | 118,66%
[7 empty] | MENSALISTA: | 72,10%
BDI
[7 empty] | BDI GERAL: | 22,47%
BDI DIFER.:
BANCOS: | SINAPI-PA 09-2023, SEOP-PA 10-2023
ITEM | FONTE | CÓDIGO | DESCRIÇÃO |  | UNIDADE | CONSUMO | PREÇO UNITÁRIO | PREÇO TOTAL
Material | SINAPI | 39017 | ESPACADOR / DISTANCIADOR CIRCULAR COM ENTRADA LATERAL, EM PLASTICO, PARA VERGALHAO *4,2 A 12,5* MM, COBRIMENTO 20 MM |  | UN | 1.19 | 0.1782 | 0.21
Material | SINAPI | 43059 | ACO CA-60, 4,2 MM, OU 5,0 MM, OU 6,0 MM, OU 7,0 MM, VERGALHAO |  | KG | 1.07 | 6.3029 | 6.74
Material | SINAPI | 43132 | ARAME RECOZIDO 16 BWG, D = 1,60 MM (0,016 KG/M) OU 18 BWG, D = 1,25 MM (0,01 KG/M) |  | KG | 0.025 | 20.4157 | 0.51
Mão de Obra | SINAPI | 6114 | AJUDANTE DE ARMADOR |  | H | 0.03421 | 6.46 | 0.48
Mão de Obra | SINAPI | 378 | ARMADOR |  | H | 0.20925 | 8.93 | 4.09
MÃO DE OBRA SEM ENCARGOS SOCIAIS: |  |  |  | 2.09 | PREÇO UNITÁRIO SEM BDI: |  |  | 13.9
ENCARGOS SOCIAIS: |  |  |  | 2.48 | BDI (22,47%): |  |  | 3.12
MÃO DE OBRA COM ENCARGOS SOCIAIS: |  |  |  | 4.57 | PREÇO UNITÁRIO COM BDI: |  |  | 17.02
4.3.7 | SEOP | 50740 | CONCRETO C/ SEIXO Fck= 25MPA (INCL. LANÇAMENTO E ADENSAMENTO) |  |  |  |  | M³
ITEM | FONTE | CÓDIGO | DESCRIÇÃO |  | UNIDADE | CONSUMO | PREÇO UNITÁRIO | PREÇO TOTAL
Material | SEOP | J00003 | CIMENTO |  | SC | 7.34 | 37.0642 | 272.05
Material | SEOP | J00007 | SEIXO LAVADO |  | M3 | 0.84 | 182.7933 | 153.55
Material | SINAPI | 367 | AREIA GROSSA - POSTO JAZIDA/FORNECEDOR (RETIRADO NA JAZIDA, SEM TRANSPORTE) |  | M3 | 0.83 | 80.0182 | 66.42
Equipamento | SEOP | M00008 | BETONEIRA ELETRICA - 320L |  | H | 0.39 | 2.5115 | 0.98
Equipamento | SEOP | M00013 | VIBRADOR DE IMERSAO, DIAMETRO DE PONTEIRA 45MM, MOTOR ELETRICO |  | H | 0.65 | 1.7499 | 1.14
Mão de Obra | SEOP | MO376660 | OPERADOR DE BETONEIRA /MISTURADOR |  | H | 0.45149 | 6.7 | 6.61
Mão de Obra | SINAPI | 4750 | PEDREIRO |  | H | 1.9102 | 8.93 | 37.3
Mão de Obra | SINAPI | 6111 | SERVENTE |  | H | 12.1556 | 6.46 | 171.7
MÃO DE OBRA SEM ENCARGOS SOCIAIS: |  |  |  | 98.61 | PREÇO UNITÁRIO SEM BDI: |  |  | 819.59
ENCARGOS SOCIAIS: |  |  |  | 117.06 | BDI (22,47%): |  |  | 184.16
MÃO DE OBRA COM ENCARGOS SOCIAIS: |  |  |  | 215.67 | PREÇO UNITÁRIO COM BDI: |  |  | 1003.75
4.4.1 | SINAPI | 95241 | LASTRO DE CONCRETO MAGRO, APLICADO EM PISOS, LAJES SOBRE SOLO OU RADIERS, ESPESSURA DE 5 CM. AF_07/2016 |  |  |  |  | M²
ITEM | FONTE | CÓDIGO | DESCRIÇÃO |  | UNIDADE | CONSUMO | PREÇO UNITÁRIO | PREÇO TOTAL
Material | SINAPI | 370 | AREIA MEDIA - POSTO JAZIDA/FORNECEDOR (RETIRADO NA JAZIDA, SEM TRANSPORTE) |  | M3 | 0.047036 | 78.9893 | 3.72
Material | SINAPI | 1379 | CIMENTO PORTLAND COMPOSTO CP II-32 |  | KG | 12.0601 | 0.9074 | 10.94
Material | SINAPI | 2705 | ENERGIA ELETRICA ATE 2000 KWH INDUSTRIAL, SEM DEMANDA |  | KW/H | 0.096891 | 0.956 | 0.09
Material | SINAPI | 4721 | PEDRA BRITADA N. 1 (9,5 A 19 MM) POSTO PEDREIRA/FORNECEDOR, SEM FRETE |  | M3 | 0.032889 | 161.1786 | 5.3
Equipamento | SINAPI | 36397 | BETONEIRA, CAPACIDADE NOMINAL 600 L, CAPACIDADE DE MISTURA 360L, MOTOR ELETRICO TRIFASICO 220/380V, POTENCIA 4CV, EXCLUSO CARREGADOR |  | UN | 8.3e-06 | 20420.8583 | 0.17
Mão de Obra | SINAPI | 4750 | PEDREIRO |  | H | 0.23019 | 8.93 | 4.49
Mão de Obra | SINAPI | 6111 | SERVENTE |  | H | 0.18173 | 6.46 | 2.57
Mão de Obra | SINAPI | 37666 | OPERADOR DE BETONEIRA ESTACIONARIA/MISTURADOR |  | H | 0.07523 | 6.7 | 1.1
MÃO DE OBRA SEM ENCARGOS SOCIAIS: |  |  |  | 3.73 | PREÇO UNITÁRIO SEM BDI: |  |  | 32.05
ENCARGOS SOCIAIS: |  |  |  | 4.44 | BDI (22,47%): |  |  | 7.2
MÃO DE OBRA COM ENCARGOS SOCIAIS: |  |  |  | 8.17 | PREÇO UNITÁRIO COM BDI: |  |  | 39.25
4.4.2 | SINAPI | 96534 | FABRICAÇÃO, MONTAGEM E DESMONTAGEM DE FÔRMA PARA BLOCO DE COROAMENTO, EM MADEIRA SERRADA, E=25 MM, 4 UTILIZAÇÕES. AF_06/2017 |  |  |  |  | M²
ITEM | FONTE | CÓDIGO | DESCRIÇÃO |  | UNIDADE | CONSUMO | PREÇO UNITÁRIO | PREÇO TOTAL
Material | SINAPI | 2692 | DESMOLDANTE PROTETOR PARA FORMAS DE MADEIRA, DE BASE OLEOSA EMULSIONADA EM AGUA |  | L | 0.017 | 6.4488 | 0.11
Material | SINAPI | 2705 | ENERGIA ELETRICA ATE 2000 KWH INDUSTRIAL, SEM DEMANDA |  | KW/H | 0.02448 | 0.956 | 0.02
Material | SINAPI | 4517 | PECA DE MADEIRA NATIVA/REGIONAL 2,5 X 7,0 CM (SARRAFO-P/FORMA) |  | M | 0.924 | 3.0786 | 2.84
Material | SINAPI | 4491 | PECA DE MADEIRA NATIVA / REGIONAL 7,5 X 7,5CM (3X3) NAO APARELHADA (P/FORMA) |  | M | 0.625 | 8.8063 | 5.5
Material | SINAPI | 5074 | PREGO DE ACO POLIDO COM CABECA 15 X 18 (1 1/2 X 13) |  | KG | 0.011 | 21.4041 | 0.24
Material | SINAPI | 6189 | TABUA MADEIRA 2A QUALIDADE 2,5 X 30,0CM (1 X 12") NAO APARELHADA |  | M | 1.059 | 20.0511 | 21.23
Material | SINAPI | 40304 | PREGO DE ACO POLIDO COM CABECA DUPLA 17 X 27 (2 1/2 X 11) |  | KG | 0.044 | 23.5753 | 1.04
Equipamento | SINAPI | 14618 | SERRA CIRCULAR DE BANCADA COM MOTOR ELETRICO, POTENCIA DE *1600* W, PARA DISCO DE DIAMETRO DE 10" (250 MM) |  | UN | 3.7e-06 | 1206.8589 | 0
Mão de Obra | SINAPI | 6117 | AUXILIAR DE CARPINTEIRO |  | H | 0.45769 | 6.7 | 6.71
Mão de Obra | SINAPI | 1213 | CARPINTEIRO DE FORMAS |  | H | 1.098 | 8.93 | 21.44
Mão de Obra | SINAPI | 4230 | OPERADOR DE MAQUINAS E EQUIPAMENTOS |  | H | 0.032 | 9.89 | 0.69
MÃO DE OBRA SEM ENCARGOS SOCIAIS: |  |  |  | 13.19 | PREÇO UNITÁRIO SEM BDI: |  |  | 71.67
ENCARGOS SOCIAIS: |  |  |  | 15.65 | BDI (22,47%): |  |  | 16.1
MÃO DE OBRA COM ENCARGOS SOCIAIS: |  |  |  | 28.84 | PREÇO UNITÁRIO COM BDI: |  |  | 87.77
4.4.3 | SINAPI | 92759 | ARMAÇÃO DE PILAR OU VIGA DE ESTRUTURA CONVENCIONAL DE CONCRETO ARMADO UTILIZANDO AÇO CA-60 DE 5,0 MM - MONTAGEM. AF_06/2022 |  |  |  |  | KG
ITEM | FONTE | CÓDIGO | DESCRIÇÃO |  | UNIDADE | CONSUMO | PREÇO UNITÁRIO | PREÇO TOTAL
Material | SINAPI | 39017 | ESPACADOR / DISTANCIADOR CIRCULAR COM ENTRADA LATERAL, EM PLASTICO, PARA VERGALHAO *4,2 A 12,5* MM, COBRIMENTO 20 MM |  | UN | 1.19 | 0.1782 | 0.21
Material | SINAPI | 43059 | ACO CA-60, 4,2 MM, OU 5,0 MM, OU 6,0 MM, OU 7,0 MM, VERGALHAO |  | KG | 1.07 | 6.3029 | 6.74
Material | SINAPI | 43132 | ARAME RECOZIDO 16 BWG, D = 1,60 MM (0,016 KG/M) OU 18 BWG, D = 1,25 MM (0,01 KG/M) |  | KG | 0.025 | 20.4157 | 0.51
Mão de Obra | SINAPI | 6114 | AJUDANTE DE ARMADOR |  | H | 0.023737 | 6.46 | 0.34
Mão de Obra | SINAPI | 378 | ARMADOR |  | H | 0.14507 | 8.93 | 2.83
Aoki & Souza Engenharia Ltda ¦ CNPJ 21.250.517/0001-09
Al. José Alberto Cruz, 568 – Novo Estrela – Castanhal/PA
Fone: (91) 99353-5006 ¦ E-mail: licitacao@formatusengenharia.com.br
PLANILHA ORÇAMENTÁRIA ANALÍTICA
EMPRESA: | AOKI & SOUZA ENGENHARIA LTDA | [5 empty] | PÁGINA: | 19 / 112
CNPJ: | 21.250.517/0001-09 | [5 empty] | DATA: | 2024-07-04
CONTRATANTE: | PREFEITURA MUNICIPAL DE INHANGAPI/PARÁ | [5 empty] | ENCARGOS SOCIAIS
OBJETO: | CONSTRUÇÃO DE UMA CRECHE | [5 empty] | HORISTA: | 118,66%
[7 empty] | MENSALISTA: | 72,10%
BDI
[7 empty] | BDI GERAL: | 22,47%
BDI DIFER.:
BANCOS: | SINAPI-PA 09-2023, SEOP-PA 10-2023
MÃO DE OBRA SEM ENCARGOS SOCIAIS: |  |  |  | 1.45 | PREÇO UNITÁRIO SEM BDI: |  |  | 11.93
ENCARGOS SOCIAIS: |  |  |  | 1.72 | BDI (22,47%): |  |  | 2.68
MÃO DE OBRA COM ENCARGOS SOCIAIS: |  |  |  | 3.17 | PREÇO UNITÁRIO COM BDI: |  |  | 14.61
4.4.4 | SINAPI | 92762 | ARMAÇÃO DE PILAR OU VIGA DE ESTRUTURA CONVENCIONAL DE CONCRETO ARMADO UTILIZANDO AÇO CA-50 DE 10,0 MM - MONTAGEM. AF_06/2022 |  |  |  |  | KG
ITEM | FONTE | CÓDIGO | DESCRIÇÃO |  | UNIDADE | CONSUMO | PREÇO UNITÁRIO | PREÇO TOTAL
Material | SINAPI | 34 | ACO CA-50, 10,0 MM, VERGALHAO |  | KG | 1.11 | 6.6594 | 7.39
Material | SINAPI | 39017 | ESPACADOR / DISTANCIADOR CIRCULAR COM ENTRADA LATERAL, EM PLASTICO, PARA VERGALHAO *4,2 A 12,5* MM, COBRIMENTO 20 MM |  | UN | 0.543 | 0.1782 | 0.1
Material | SINAPI | 43132 | ARAME RECOZIDO 16 BWG, D = 1,60 MM (0,016 KG/M) OU 18 BWG, D = 1,25 MM (0,01 KG/M) |  | KG | 0.025 | 20.4157 | 0.51
Mão de Obra | SINAPI | 6114 | AJUDANTE DE ARMADOR |  | H | 0.0076583 | 6.46 | 0.11
Mão de Obra | SINAPI | 378 | ARMADOR |  | H | 0.047133 | 8.93 | 0.92
MÃO DE OBRA SEM ENCARGOS SOCIAIS: |  |  |  | 0.47 | PREÇO UNITÁRIO SEM BDI: |  |  | 9.45
ENCARGOS SOCIAIS: |  |  |  | 0.56 | BDI (22,47%): |  |  | 2.12
MÃO DE OBRA COM ENCARGOS SOCIAIS: |  |  |  | 1.03 | PREÇO UNITÁRIO COM BDI: |  |  | 11.57
4.4.5 | SINAPI | 96544 | ARMAÇÃO DE BLOCO, VIGA BALDRAME OU SAPATA UTILIZANDO AÇO CA-50 DE 6,3 MM - MONTAGEM. AF_06/2017 |  |  |  |  | KG
ITEM | FONTE | CÓDIGO | DESCRIÇÃO |  | UNIDADE | CONSUMO | PREÇO UNITÁRIO | PREÇO TOTAL
Material | SINAPI | 32 | ACO CA-50, 6,3 MM, VERGALHAO |  | KG | 1.07 | 7.024 | 7.52
Material | SINAPI | 39017 | ESPACADOR / DISTANCIADOR CIRCULAR COM ENTRADA LATERAL, EM PLASTICO, PARA VERGALHAO *4,2 A 12,5* MM, COBRIMENTO 20 MM |  | UN | 1.19 | 0.1782 | 0.21
Material | SINAPI | 43132 | ARAME RECOZIDO 16 BWG, D = 1,60 MM (0,016 KG/M) OU 18 BWG, D = 1,25 MM (0,01 KG/M) |  | KG | 0.025 | 20.4157 | 0.51
Mão de Obra | SINAPI | 6114 | AJUDANTE DE ARMADOR |  | H | 0.044605 | 6.46 | 0.63
Mão de Obra | SINAPI | 378 | ARMADOR |  | H | 0.15252 | 8.93 | 2.98
MÃO DE OBRA SEM ENCARGOS SOCIAIS: |  |  |  | 1.65 | PREÇO UNITÁRIO SEM BDI: |  |  | 13.35
ENCARGOS SOCIAIS: |  |  |  | 1.95 | BDI (22,47%): |  |  | 3
MÃO DE OBRA COM ENCARGOS SOCIAIS: |  |  |  | 3.6 | PREÇO UNITÁRIO COM BDI: |  |  | 16.35
4.4.7 | SEOP | 50740 | CONCRETO C/ SEIXO Fck= 25MPA (INCL. LANÇAMENTO E ADENSAMENTO) |  |  |  |  | M³
ITEM | FONTE | CÓDIGO | DESCRIÇÃO |  | UNIDADE | CONSUMO | PREÇO UNITÁRIO | PREÇO TOTAL
Material | SEOP | J00003 | CIMENTO |  | SC | 7.34 | 37.0642 | 272.05
Material | SEOP | J00007 | SEIXO LAVADO |  | M3 | 0.84 | 182.7933 | 153.55
Material | SINAPI | 367 | AREIA GROSSA - POSTO JAZIDA/FORNECEDOR (RETIRADO NA JAZIDA, SEM TRANSPORTE) |  | M3 | 0.83 | 80.0182 | 66.42
Equipamento | SEOP | M00008 | BETONEIRA ELETRICA - 320L |  | H | 0.39 | 2.5115 | 0.98
Equipamento | SEOP | M00013 | VIBRADOR DE IMERSAO, DIAMETRO DE PONTEIRA 45MM, MOTOR ELETRICO |  | H | 0.65 | 1.7499 | 1.14
Mão de Obra | SEOP | MO376660 | OPERADOR DE BETONEIRA /MISTURADOR |  | H | 0.45149 | 6.7 | 6.61
Mão de Obra | SINAPI | 4750 | PEDREIRO |  | H | 1.9102 | 8.93 | 37.3
Mão de Obra | SINAPI | 6111 | SERVENTE |  | H | 12.1556 | 6.46 | 171.7
MÃO DE OBRA SEM ENCARGOS SOCIAIS: |  |  |  | 98.61 | PREÇO UNITÁRIO SEM BDI: |  |  | 819.59
ENCARGOS SOCIAIS: |  |  |  | 117.06 | BDI (22,47%): |  |  | 184.16
MÃO DE OBRA COM ENCARGOS SOCIAIS: |  |  |  | 215.67 | PREÇO UNITÁRIO COM BDI: |  |  | 1003.75
5.1.1 | SINAPI | 92443 | MONTAGEM E DESMONTAGEM DE FÔRMA DE PILARES RETANGULARES E ESTRUTURAS SIMILARES, PÉ-DIREITO SIMPLES, EM CHAPA DE MADEIRA COMPENSADA PLASTIFICADA, 18 UTILIZAÇÕES. AF_09/2020 |  |  |  |  | M²
ITEM | FONTE | CÓDIGO | DESCRIÇÃO |  | UNIDADE | CONSUMO | PREÇO UNITÁRIO | PREÇO TOTAL
Material | SINAPI | 1345 | CHAPA DE MADEIRA COMPENSADA PLASTIFICADA PARA FORMA DE CONCRETO, DE 2,20 X 1,10 M, E = 18 MM |  | M2 | 0.089512 | 73.78 | 6.6
Material | SINAPI | 2692 | DESMOLDANTE PROTETOR PARA FORMAS DE MADEIRA, DE BASE OLEOSA EMULSIONADA EM AGUA |  | L | 0.004 | 6.4488 | 0.03
Material | SINAPI | 2705 | ENERGIA ELETRICA ATE 2000 KWH INDUSTRIAL, SEM DEMANDA |  | KW/H | 0.0057406 | 0.956 | 0.01
Material | SINAPI | 4517 | PECA DE MADEIRA NATIVA/REGIONAL 2,5 X 7,0 CM (SARRAFO-P/FORMA) |  | M | 0.61888 | 3.0786 | 1.91
Material | SINAPI | 4491 | PECA DE MADEIRA NATIVA / REGIONAL 7,5 X 7,5CM (3X3) NAO APARELHADA (P/FORMA) |  | M | 0.15464 | 8.8063 | 1.36
Material | SINAPI | 5068 | PREGO DE ACO POLIDO COM CABECA 17 X 21 (2 X 11) |  | KG | 0.013936 | 19.1033 | 0.27
Material | SINAPI | 40271 | LOCACAO DE APRUMADOR METALICO DE PILAR, COM ALTURA E ANGULO REGULAVEIS, EXTENSAO DE *1,50* A *2,80* M |  | MES | 0.196 | 12.4033 | 2.43
Material | SINAPI | 40287 | LOCACAO DE BARRA DE ANCORAGEM DE 0,80 A 1,20 M DE EXTENSAO, COM ROSCA DE 5/8", INCLUINDO PORCA E FLANGE |  | MES | 0.785 | 4.7718 | 3.75
Material | SINAPI | 40304 | PREGO DE ACO POLIDO COM CABECA DUPLA 17 X 27 (2 1/2 X 11) |  | KG | 0.019 | 23.5753 | 0.45
Material | SINAPI | 40275 | LOCACAO DE VIGA SANDUICHE METALICA VAZADA PARA TRAVAMENTO DE PILARES, ALTURA DE *8* CM, LARGURA DE *6* CM E EXTENSAO DE 2 M |  | MES | 0.393 | 12.9623 | 5.09
Equipamento | SINAPI | 14618 | SERRA CIRCULAR DE BANCADA COM MOTOR ELETRICO, POTENCIA DE *1600* W, PARA DISCO DE DIAMETRO DE 10" (250 MM) |  | UN | 2.1e-06 | 1206.8589 | 0
Mão de Obra | SINAPI | 6117 | AUXILIAR DE CARPINTEIRO |  | H | 0.10415 | 6.7 | 1.53
Mão de Obra | SINAPI | 1213 | CARPINTEIRO DE FORMAS |  | H | 0.5558 | 8.93 | 10.85
Mão de Obra | SINAPI | 4230 | OPERADOR DE MAQUINAS E EQUIPAMENTOS |  | H | 0.021306 | 9.89 | 0.46
MÃO DE OBRA SEM ENCARGOS SOCIAIS: |  |  |  | 5.87 | PREÇO UNITÁRIO SEM BDI: |  |  | 39.81
ENCARGOS SOCIAIS: |  |  |  | 6.98 | BDI (22,47%): |  |  | 8.95
MÃO DE OBRA COM ENCARGOS SOCIAIS: |  |  |  | 12.85 | PREÇO UNITÁRIO COM BDI: |  |  | 48.76
5.1.2 | SINAPI | 92775 | ARMAÇÃO DE PILAR OU VIGA DE UMA ESTRUTURA CONVENCIONAL DE CONCRETO ARMADO EM UMA EDIFICAÇÃO TÉRREA OU SOBRADO UTILIZANDO AÇO CA-60 DE 5,0 MM - MONTAGEM. AF_12/2015 |  |  |  |  | KG
ITEM | FONTE | CÓDIGO | DESCRIÇÃO |  | UNIDADE | CONSUMO | PREÇO UNITÁRIO | PREÇO TOTAL
Aoki & Souza Engenharia Ltda ¦ CNPJ 21.250.517/0001-09
Al. José Alberto Cruz, 568 – Novo Estrela – Castanhal/PA
Fone: (91) 99353-5006 ¦ E-mail: licitacao@formatusengenharia.com.br
PLANILHA ORÇAMENTÁRIA ANALÍTICA
EMPRESA: | AOKI & SOUZA ENGENHARIA LTDA | [5 empty] | PÁGINA: | 20 / 112
CNPJ: | 21.250.517/0001-09 | [5 empty] | DATA: | 2024-07-04
CONTRATANTE: | PREFEITURA MUNICIPAL DE INHANGAPI/PARÁ | [5 empty] | ENCARGOS SOCIAIS
OBJETO: | CONSTRUÇÃO DE UMA CRECHE | [5 empty] | HORISTA: | 118,66%
[7 empty] | MENSALISTA: | 72,10%
BDI
[7 empty] | BDI GERAL: | 22,47%
BDI DIFER.:
BANCOS: | SINAPI-PA 09-2023, SEOP-PA 10-2023
Material | SINAPI | 39017 | ESPACADOR / DISTANCIADOR CIRCULAR COM ENTRADA LATERAL, EM PLASTICO, PARA VERGALHAO *4,2 A 12,5* MM, COBRIMENTO 20 MM |  | UN | 1.19 | 0.1782 | 0.21
Material | SINAPI | 43059 | ACO CA-60, 4,2 MM, OU 5,0 MM, OU 6,0 MM, OU 7,0 MM, VERGALHAO |  | KG | 1.07 | 6.3029 | 6.74
Material | SINAPI | 43132 | ARAME RECOZIDO 16 BWG, D = 1,60 MM (0,016 KG/M) OU 18 BWG, D = 1,25 MM (0,01 KG/M) |  | KG | 0.025 | 20.4157 | 0.51
Mão de Obra | SINAPI | 6114 | AJUDANTE DE ARMADOR |  | H | 0.039108 | 6.46 | 0.55
Mão de Obra | SINAPI | 378 | ARMADOR |  | H | 0.25007 | 8.93 | 4.88
MÃO DE OBRA SEM ENCARGOS SOCIAIS: |  |  |  | 2.49 | PREÇO UNITÁRIO SEM BDI: |  |  | 15.12
ENCARGOS SOCIAIS: |  |  |  | 2.95 | BDI (22,47%): |  |  | 3.4
MÃO DE OBRA COM ENCARGOS SOCIAIS: |  |  |  | 5.44 | PREÇO UNITÁRIO COM BDI: |  |  | 18.52
5.1.3 | SINAPI | 92776 | ARMAÇÃO DE PILAR OU VIGA DE UMA ESTRUTURA CONVENCIONAL DE CONCRETO ARMADO EM UMA EDIFICAÇÃO TÉRREA OU SOBRADO UTILIZANDO AÇO CA-50 DE 6,3 MM - MONTAGEM. AF_12/2015 |  |  |  |  | KG
ITEM | FONTE | CÓDIGO | DESCRIÇÃO |  | UNIDADE | CONSUMO | PREÇO UNITÁRIO | PREÇO TOTAL
Material | SINAPI | 32 | ACO CA-50, 6,3 MM, VERGALHAO |  | KG | 1.07 | 7.024 | 7.52
Material | SINAPI | 39017 | ESPACADOR / DISTANCIADOR CIRCULAR COM ENTRADA LATERAL, EM PLASTICO, PARA VERGALHAO *4,2 A 12,5* MM, COBRIMENTO 20 MM |  | UN | 0.97 | 0.1782 | 0.17
Material | SINAPI | 43132 | ARAME RECOZIDO 16 BWG, D = 1,60 MM (0,016 KG/M) OU 18 BWG, D = 1,25 MM (0,01 KG/M) |  | KG | 0.025 | 20.4157 | 0.51
Mão de Obra | SINAPI | 6114 | AJUDANTE DE ARMADOR |  | H | 0.028226 | 6.46 | 0.4
Mão de Obra | SINAPI | 378 | ARMADOR |  | H | 0.17859 | 8.93 | 3.49
MÃO DE OBRA SEM ENCARGOS SOCIAIS: |  |  |  | 1.77 | PREÇO UNITÁRIO SEM BDI: |  |  | 13.67
ENCARGOS SOCIAIS: |  |  |  | 2.11 | BDI (22,47%): |  |  | 3.07
MÃO DE OBRA COM ENCARGOS SOCIAIS: |  |  |  | 3.88 | PREÇO UNITÁRIO COM BDI: |  |  | 16.74
5.1.4 | SINAPI | 92917 | ARMAÇÃO DE ESTRUTURAS DIVERSAS DE CONCRETO ARMADO, EXCETO VIGAS, PILARES, LAJES E FUNDAÇÕES, UTILIZANDO AÇO CA-50 DE 8,0 MM - MONTAGEM. AF_06/2022 |  |  |  |  | KG
ITEM | FONTE | CÓDIGO | DESCRIÇÃO |  | UNIDADE | CONSUMO | PREÇO UNITÁRIO | PREÇO TOTAL
Material | SINAPI | 33 | ACO CA-50, 8,0 MM, VERGALHAO |  | KG | 1.11 | 7.0645 | 7.84
Material | SINAPI | 39017 | ESPACADOR / DISTANCIADOR CIRCULAR COM ENTRADA LATERAL, EM PLASTICO, PARA VERGALHAO *4,2 A 12,5* MM, COBRIMENTO 20 MM |  | UN | 0.743 | 0.1782 | 0.13
Material | SINAPI | 43132 | ARAME RECOZIDO 16 BWG, D = 1,60 MM (0,016 KG/M) OU 18 BWG, D = 1,25 MM (0,01 KG/M) |  | KG | 0.025 | 20.4157 | 0.51
Mão de Obra | SINAPI | 6114 | AJUDANTE DE ARMADOR |  | H | 0.016585 | 6.46 | 0.23
Mão de Obra | SINAPI | 378 | ARMADOR |  | H | 0.10171 | 8.93 | 1.99
MÃO DE OBRA SEM ENCARGOS SOCIAIS: |  |  |  | 1.01 | PREÇO UNITÁRIO SEM BDI: |  |  | 11.61
ENCARGOS SOCIAIS: |  |  |  | 1.22 | BDI (22,47%): |  |  | 2.61
MÃO DE OBRA COM ENCARGOS SOCIAIS: |  |  |  | 2.23 | PREÇO UNITÁRIO COM BDI: |  |  | 14.22
5.1.5 | SINAPI | 92778 | ARMAÇÃO DE PILAR OU VIGA DE UMA ESTRUTURA CONVENCIONAL DE CONCRETO ARMADO EM UMA EDIFICAÇÃO TÉRREA OU SOBRADO UTILIZANDO AÇO CA-50 DE 10,0 MM - MONTAGEM. AF_12/2015 |  |  |  |  | KG
ITEM | FONTE | CÓDIGO | DESCRIÇÃO |  | UNIDADE | CONSUMO | PREÇO UNITÁRIO | PREÇO TOTAL
Material | SINAPI | 34 | ACO CA-50, 10,0 MM, VERGALHAO |  | KG | 1.11 | 6.6594 | 7.39
Material | SINAPI | 39017 | ESPACADOR / DISTANCIADOR CIRCULAR COM ENTRADA LATERAL, EM PLASTICO, PARA VERGALHAO *4,2 A 12,5* MM, COBRIMENTO 20 MM |  | UN | 0.543 | 0.1782 | 0.1
Material | SINAPI | 43132 | ARAME RECOZIDO 16 BWG, D = 1,60 MM (0,016 KG/M) OU 18 BWG, D = 1,25 MM (0,01 KG/M) |  | KG | 0.025 | 20.4157 | 0.51
Mão de Obra | SINAPI | 6114 | AJUDANTE DE ARMADOR |  | H | 0.015253 | 6.46 | 0.22
Mão de Obra | SINAPI | 378 | ARMADOR |  | H | 0.094504 | 8.93 | 1.85
MÃO DE OBRA SEM ENCARGOS SOCIAIS: |  |  |  | 0.94 | PREÇO UNITÁRIO SEM BDI: |  |  | 10.9
ENCARGOS SOCIAIS: |  |  |  | 1.12 | BDI (22,47%): |  |  | 2.45
MÃO DE OBRA COM ENCARGOS SOCIAIS: |  |  |  | 2.06 | PREÇO UNITÁRIO COM BDI: |  |  | 13.35
5.1.6 | SINAPI | 92779 | ARMAÇÃO DE PILAR OU VIGA DE UMA ESTRUTURA CONVENCIONAL DE CONCRETO ARMADO EM UMA EDIFICAÇÃO TÉRREA OU SOBRADO UTILIZANDO AÇO CA-50 DE 12,5 MM - MONTAGEM. AF_12/2015 |  |  |  |  | KG
ITEM | FONTE | CÓDIGO | DESCRIÇÃO |  | UNIDADE | CONSUMO | PREÇO UNITÁRIO | PREÇO TOTAL
Material | SINAPI | 39017 | ESPACADOR / DISTANCIADOR CIRCULAR COM ENTRADA LATERAL, EM PLASTICO, PARA VERGALHAO *4,2 A 12,5* MM, COBRIMENTO 20 MM |  | UN | 0.367 | 0.1782 | 0.07
Material | SINAPI | 43055 | ACO CA-50, 12,5 MM OU 16,0 MM, VERGALHAO |  | KG | 1.11 | 5.7682 | 6.4
Material | SINAPI | 43132 | ARAME RECOZIDO 16 BWG, D = 1,60 MM (0,016 KG/M) OU 18 BWG, D = 1,25 MM (0,01 KG/M) |  | KG | 0.025 | 20.4157 | 0.51
Mão de Obra | SINAPI | 6114 | AJUDANTE DE ARMADOR |  | H | 0.0108 | 6.46 | 0.15
Mão de Obra | SINAPI | 378 | ARMADOR |  | H | 0.067002 | 8.93 | 1.31
MÃO DE OBRA SEM ENCARGOS SOCIAIS: |  |  |  | 0.67 | PREÇO UNITÁRIO SEM BDI: |  |  | 9.03
ENCARGOS SOCIAIS: |  |  |  | 0.79 | BDI (22,47%): |  |  | 2.03
MÃO DE OBRA COM ENCARGOS SOCIAIS: |  |  |  | 1.46 | PREÇO UNITÁRIO COM BDI: |  |  | 11.06
5.1.7 | SINAPI | 92764 | ARMAÇÃO DE PILAR OU VIGA DE ESTRUTURA CONVENCIONAL DE CONCRETO ARMADO UTILIZANDO AÇO CA-50 DE 16,0 MM - MONTAGEM. AF_06/2022 |  |  |  |  | KG
ITEM | FONTE | CÓDIGO | DESCRIÇÃO |  | UNIDADE | CONSUMO | PREÇO UNITÁRIO | PREÇO TOTAL
Material | SINAPI | 39017 | ESPACADOR / DISTANCIADOR CIRCULAR COM ENTRADA LATERAL, EM PLASTICO, PARA VERGALHAO *4,2 A 12,5* MM, COBRIMENTO 20 MM |  | UN | 0.212 | 0.1782 | 0.04
Material | SINAPI | 43055 | ACO CA-50, 12,5 MM OU 16,0 MM, VERGALHAO |  | KG | 1.11 | 5.7682 | 6.4
Material | SINAPI | 43132 | ARAME RECOZIDO 16 BWG, D = 1,60 MM (0,016 KG/M) OU 18 BWG, D = 1,25 MM (0,01 KG/M) |  | KG | 0.025 | 20.4157 | 0.51
Mão de Obra | SINAPI | 6114 | AJUDANTE DE ARMADOR |  | H | 0.0039969 | 6.46 | 0.06
Mão de Obra | SINAPI | 378 | ARMADOR |  | H | 0.026687 | 8.93 | 0.52
MÃO DE OBRA SEM ENCARGOS SOCIAIS: |  |  |  | 0.26 | PREÇO UNITÁRIO SEM BDI: |  |  | 7.76
ENCARGOS SOCIAIS: |  |  |  | 0.31 | BDI (22,47%): |  |  | 1.74
MÃO DE OBRA COM ENCARGOS SOCIAIS: |  |  |  | 0.57 | PREÇO UNITÁRIO COM BDI: |  |  | 9.5
Aoki & Souza Engenharia Ltda ¦ CNPJ 21.250.517/0001-09
Al. José Alberto Cruz, 568 – Novo Estrela – Castanhal/PA
Fone: (91) 99353-5006 ¦ E-mail: licitacao@formatusengenharia.com.br
PLANILHA ORÇAMENTÁRIA ANALÍTICA
EMPRESA: | AOKI & SOUZA ENGENHARIA LTDA | [5 empty] | PÁGINA: | 21 / 112
CNPJ: | 21.250.517/0001-09 | [5 empty] | DATA: | 2024-07-04
CONTRATANTE: | PREFEITURA MUNICIPAL DE INHANGAPI/PARÁ | [5 empty] | ENCARGOS SOCIAIS
OBJETO: | CONSTRUÇÃO DE UMA CRECHE | [5 empty] | HORISTA: | 118,66%
[7 empty] | MENSALISTA: | 72,10%
BDI
[7 empty] | BDI GERAL: | 22,47%
BDI DIFER.:
BANCOS: | SINAPI-PA 09-2023, SEOP-PA 10-2023
5.1.8 | SINAPI | 92766 | ARMAÇÃO DE PILAR OU VIGA DE ESTRUTURA CONVENCIONAL DE CONCRETO ARMADO UTILIZANDO AÇO CA-50 DE 25,0 MM - MONTAGEM. AF_06/2022 |  |  |  |  | KG
ITEM | FONTE | CÓDIGO | DESCRIÇÃO |  | UNIDADE | CONSUMO | PREÇO UNITÁRIO | PREÇO TOTAL
Material | SINAPI | 39017 | ESPACADOR / DISTANCIADOR CIRCULAR COM ENTRADA LATERAL, EM PLASTICO, PARA VERGALHAO *4,2 A 12,5* MM, COBRIMENTO 20 MM |  | UN | 0.052 | 0.1782 | 0.01
Material | SINAPI | 43056 | ACO CA-50, 20,0 MM OU 25,0 MM, VERGALHAO |  | KG | 1.14 | 6.6513 | 7.58
Material | SINAPI | 43132 | ARAME RECOZIDO 16 BWG, D = 1,60 MM (0,016 KG/M) OU 18 BWG, D = 1,25 MM (0,01 KG/M) |  | KG | 0.025 | 20.4157 | 0.51
Mão de Obra | SINAPI | 6114 | AJUDANTE DE ARMADOR |  | H | 0.0033726 | 6.46 | 0.05
Mão de Obra | SINAPI | 378 | ARMADOR |  | H | 0.021336 | 8.93 | 0.42
MÃO DE OBRA SEM ENCARGOS SOCIAIS: |  |  |  | 0.21 | PREÇO UNITÁRIO SEM BDI: |  |  | 8.75
ENCARGOS SOCIAIS: |  |  |  | 0.25 | BDI (22,47%): |  |  | 1.97
MÃO DE OBRA COM ENCARGOS SOCIAIS: |  |  |  | 0.46 | PREÇO UNITÁRIO COM BDI: |  |  | 10.72
5.1.9 | SEOP | 50740 | CONCRETO C/ SEIXO Fck= 25MPA (INCL. LANÇAMENTO E ADENSAMENTO) |  |  |  |  | M³
ITEM | FONTE | CÓDIGO | DESCRIÇÃO |  | UNIDADE | CONSUMO | PREÇO UNITÁRIO | PREÇO TOTAL
Material | SEOP | J00003 | CIMENTO |  | SC | 7.34 | 37.0642 | 272.05
Material | SEOP | J00007 | SEIXO LAVADO |  | M3 | 0.84 | 182.7933 | 153.55
Material | SINAPI | 367 | AREIA GROSSA - POSTO JAZIDA/FORNECEDOR (RETIRADO NA JAZIDA, SEM TRANSPORTE) |  | M3 | 0.83 | 80.0182 | 66.42
Equipamento | SEOP | M00008 | BETONEIRA ELETRICA - 320L |  | H | 0.39 | 2.5115 | 0.98
Equipamento | SEOP | M00013 | VIBRADOR DE IMERSAO, DIAMETRO DE PONTEIRA 45MM, MOTOR ELETRICO |  | H | 0.65 | 1.7499 | 1.14
Mão de Obra | SEOP | MO376660 | OPERADOR DE BETONEIRA /MISTURADOR |  | H | 0.45149 | 6.7 | 6.61
Mão de Obra | SINAPI | 4750 | PEDREIRO |  | H | 1.9102 | 8.93 | 37.3
Mão de Obra | SINAPI | 6111 | SERVENTE |  | H | 12.1556 | 6.46 | 171.7
MÃO DE OBRA SEM ENCARGOS SOCIAIS: |  |  |  | 98.61 | PREÇO UNITÁRIO SEM BDI: |  |  | 819.59
ENCARGOS SOCIAIS: |  |  |  | 117.06 | BDI (22,47%): |  |  | 184.16
MÃO DE OBRA COM ENCARGOS SOCIAIS: |  |  |  | 215.67 | PREÇO UNITÁRIO COM BDI: |  |  | 1003.75
5.2.1 | SINAPI | 92443 | MONTAGEM E DESMONTAGEM DE FÔRMA DE PILARES RETANGULARES E ESTRUTURAS SIMILARES, PÉ-DIREITO SIMPLES, EM CHAPA DE MADEIRA COMPENSADA PLASTIFICADA, 18 UTILIZAÇÕES. AF_09/2020 |  |  |  |  | M²
ITEM | FONTE | CÓDIGO | DESCRIÇÃO |  | UNIDADE | CONSUMO | PREÇO UNITÁRIO | PREÇO TOTAL
Material | SINAPI | 1345 | CHAPA DE MADEIRA COMPENSADA PLASTIFICADA PARA FORMA DE CONCRETO, DE 2,20 X 1,10 M, E = 18 MM |  | M2 | 0.089512 | 73.78 | 6.6
Material | SINAPI | 2692 | DESMOLDANTE PROTETOR PARA FORMAS DE MADEIRA, DE BASE OLEOSA EMULSIONADA EM AGUA |  | L | 0.004 | 6.4488 | 0.03
Material | SINAPI | 2705 | ENERGIA ELETRICA ATE 2000 KWH INDUSTRIAL, SEM DEMANDA |  | KW/H | 0.0057406 | 0.956 | 0.01
Material | SINAPI | 4517 | PECA DE MADEIRA NATIVA/REGIONAL 2,5 X 7,0 CM (SARRAFO-P/FORMA) |  | M | 0.61888 | 3.0786 | 1.91
Material | SINAPI | 4491 | PECA DE MADEIRA NATIVA / REGIONAL 7,5 X 7,5CM (3X3) NAO APARELHADA (P/FORMA) |  | M | 0.15464 | 8.8063 | 1.36
Material | SINAPI | 5068 | PREGO DE ACO POLIDO COM CABECA 17 X 21 (2 X 11) |  | KG | 0.013936 | 19.1033 | 0.27
Material | SINAPI | 40271 | LOCACAO DE APRUMADOR METALICO DE PILAR, COM ALTURA E ANGULO REGULAVEIS, EXTENSAO DE *1,50* A *2,80* M |  | MES | 0.196 | 12.4033 | 2.43
Material | SINAPI | 40287 | LOCACAO DE BARRA DE ANCORAGEM DE 0,80 A 1,20 M DE EXTENSAO, COM ROSCA DE 5/8", INCLUINDO PORCA E FLANGE |  | MES | 0.785 | 4.7718 | 3.75
Material | SINAPI | 40304 | PREGO DE ACO POLIDO COM CABECA DUPLA 17 X 27 (2 1/2 X 11) |  | KG | 0.019 | 23.5753 | 0.45
Material | SINAPI | 40275 | LOCACAO DE VIGA SANDUICHE METALICA VAZADA PARA TRAVAMENTO DE PILARES, ALTURA DE *8* CM, LARGURA DE *6* CM E EXTENSAO DE 2 M |  | MES | 0.393 | 12.9623 | 5.09
Equipamento | SINAPI | 14618 | SERRA CIRCULAR DE BANCADA COM MOTOR ELETRICO, POTENCIA DE *1600* W, PARA DISCO DE DIAMETRO DE 10" (250 MM) |  | UN | 2.1e-06 | 1206.8589 | 0
Mão de Obra | SINAPI | 6117 | AUXILIAR DE CARPINTEIRO |  | H | 0.10415 | 6.7 | 1.53
Mão de Obra | SINAPI | 1213 | CARPINTEIRO DE FORMAS |  | H | 0.5558 | 8.93 | 10.85
Mão de Obra | SINAPI | 4230 | OPERADOR DE MAQUINAS E EQUIPAMENTOS |  | H | 0.021306 | 9.89 | 0.46
MÃO DE OBRA SEM ENCARGOS SOCIAIS: |  |  |  | 5.87 | PREÇO UNITÁRIO SEM BDI: |  |  | 39.81
ENCARGOS SOCIAIS: |  |  |  | 6.98 | BDI (22,47%): |  |  | 8.95
MÃO DE OBRA COM ENCARGOS SOCIAIS: |  |  |  | 12.85 | PREÇO UNITÁRIO COM BDI: |  |  | 48.76
5.2.2 | SINAPI | 92775 | ARMAÇÃO DE AÇO CA-60 DE 5,0 MM |  |  |  |  | KG
ITEM | FONTE | CÓDIGO | DESCRIÇÃO |  | UNIDADE | CONSUMO | PREÇO UNITÁRIO | PREÇO TOTAL
Material | SINAPI | 39017 | ESPACADOR / DISTANCIADOR CIRCULAR COM ENTRADA LATERAL, EM PLASTICO, PARA VERGALHAO *4,2 A 12,5* MM, COBRIMENTO 20 MM |  | UN | 1.19 | 0.1782 | 0.21
Material | SINAPI | 43059 | ACO CA-60, 4,2 MM, OU 5,0 MM, OU 6,0 MM, OU 7,0 MM, VERGALHAO |  | KG | 1.07 | 6.3029 | 6.74
Material | SINAPI | 43132 | ARAME RECOZIDO 16 BWG, D = 1,60 MM (0,016 KG/M) OU 18 BWG, D = 1,25 MM (0,01 KG/M) |  | KG | 0.025 | 20.4157 | 0.51
Mão de Obra | SINAPI | 6114 | AJUDANTE DE ARMADOR |  | H | 0.039108 | 6.46 | 0.55
Mão de Obra | SINAPI | 378 | ARMADOR |  | H | 0.25007 | 8.93 | 4.88
MÃO DE OBRA SEM ENCARGOS SOCIAIS: |  |  |  | 2.49 | PREÇO UNITÁRIO SEM BDI: |  |  | 15.12
ENCARGOS SOCIAIS: |  |  |  | 2.95 | BDI (22,47%): |  |  | 3.4
MÃO DE OBRA COM ENCARGOS SOCIAIS: |  |  |  | 5.44 | PREÇO UNITÁRIO COM BDI: |  |  | 18.52
5.2.3 | SINAPI | 92776 | ARMAÇÃO DE AÇO CA-50 DE 6,3 MM |  |  |  |  | KG
ITEM | FONTE | CÓDIGO | DESCRIÇÃO |  | UNIDADE | CONSUMO | PREÇO UNITÁRIO | PREÇO TOTAL
Material | SINAPI | 32 | ACO CA-50, 6,3 MM, VERGALHAO |  | KG | 1.07 | 7.024 | 7.52
Material | SINAPI | 39017 | ESPACADOR / DISTANCIADOR CIRCULAR COM ENTRADA LATERAL, EM PLASTICO, PARA VERGALHAO *4,2 A 12,5* MM, COBRIMENTO 20 MM |  | UN | 0.97 | 0.1782 | 0.17
Material | SINAPI | 43132 | ARAME RECOZIDO 16 BWG, D = 1,60 MM (0,016 KG/M) OU 18 BWG, D = 1,25 MM (0,01 KG/M) |  | KG | 0.025 | 20.4157 | 0.51
Mão de Obra | SINAPI | 6114 | AJUDANTE DE ARMADOR |  | H | 0.028226 | 6.46 | 0.4
Aoki & Souza Engenharia Ltda ¦ CNPJ 21.250.517/0001-09
Al. José Alberto Cruz, 568 – Novo Estrela – Castanhal/PA
Fone: (91) 99353-5006 ¦ E-mail: licitacao@formatusengenharia.com.br
PLANILHA ORÇAMENTÁRIA ANALÍTICA
EMPRESA: | AOKI & SOUZA ENGENHARIA LTDA | [5 empty] | PÁGINA: | 22 / 112
CNPJ: | 21.250.517/0001-09 | [5 empty] | DATA: | 2024-07-04
CONTRATANTE: | PREFEITURA MUNICIPAL DE INHANGAPI/PARÁ | [5 empty] | ENCARGOS SOCIAIS
OBJETO: | CONSTRUÇÃO DE UMA CRECHE | [5 empty] | HORISTA: | 118,66%
[7 empty] | MENSALISTA: | 72,10%
BDI
[7 empty] | BDI GERAL: | 22,47%
BDI DIFER.:
BANCOS: | SINAPI-PA 09-2023, SEOP-PA 10-2023
Mão de Obra | SINAPI | 378 | ARMADOR |  | H | 0.17859 | 8.93 | 3.49
MÃO DE OBRA SEM ENCARGOS SOCIAIS: |  |  |  | 1.77 | PREÇO UNITÁRIO SEM BDI: |  |  | 13.67
ENCARGOS SOCIAIS: |  |  |  | 2.11 | BDI (22,47%): |  |  | 3.07
MÃO DE OBRA COM ENCARGOS SOCIAIS: |  |  |  | 3.88 | PREÇO UNITÁRIO COM BDI: |  |  | 16.74
5.2.4 | SINAPI | 92777 | ARMAÇÃO DE AÇO CA-50 DE 8,0 MM |  |  |  |  | KG
ITEM | FONTE | CÓDIGO | DESCRIÇÃO |  | UNIDADE | CONSUMO | PREÇO UNITÁRIO | PREÇO TOTAL
Material | SINAPI | 33 | ACO CA-50, 8,0 MM, VERGALHAO |  | KG | 1.11 | 7.0645 | 7.84
Material | SINAPI | 39017 | ESPACADOR / DISTANCIADOR CIRCULAR COM ENTRADA LATERAL, EM PLASTICO, PARA VERGALHAO *4,2 A 12,5* MM, COBRIMENTO 20 MM |  | UN | 0.743 | 0.1782 | 0.13
Material | SINAPI | 43132 | ARAME RECOZIDO 16 BWG, D = 1,60 MM (0,016 KG/M) OU 18 BWG, D = 1,25 MM (0,01 KG/M) |  | KG | 0.025 | 20.4157 | 0.51
Mão de Obra | SINAPI | 6114 | AJUDANTE DE ARMADOR |  | H | 0.020546 | 6.46 | 0.29
Mão de Obra | SINAPI | 378 | ARMADOR |  | H | 0.12847 | 8.93 | 2.51
MÃO DE OBRA SEM ENCARGOS SOCIAIS: |  |  |  | 1.28 | PREÇO UNITÁRIO SEM BDI: |  |  | 12.42
ENCARGOS SOCIAIS: |  |  |  | 1.52 | BDI (22,47%): |  |  | 2.79
MÃO DE OBRA COM ENCARGOS SOCIAIS: |  |  |  | 2.8 | PREÇO UNITÁRIO COM BDI: |  |  | 15.21
5.2.5 | SINAPI | 92778 | ARMAÇÃO DE AÇO CA-50 DE 10,0 MM |  |  |  |  | KG
ITEM | FONTE | CÓDIGO | DESCRIÇÃO |  | UNIDADE | CONSUMO | PREÇO UNITÁRIO | PREÇO TOTAL
Material | SINAPI | 34 | ACO CA-50, 10,0 MM, VERGALHAO |  | KG | 1.11 | 6.6594 | 7.39
Material | SINAPI | 39017 | ESPACADOR / DISTANCIADOR CIRCULAR COM ENTRADA LATERAL, EM PLASTICO, PARA VERGALHAO *4,2 A 12,5* MM, COBRIMENTO 20 MM |  | UN | 0.543 | 0.1782 | 0.1
Material | SINAPI | 43132 | ARAME RECOZIDO 16 BWG, D = 1,60 MM (0,016 KG/M) OU 18 BWG, D = 1,25 MM (0,01 KG/M) |  | KG | 0.025 | 20.4157 | 0.51
Mão de Obra | SINAPI | 6114 | AJUDANTE DE ARMADOR |  | H | 0.015253 | 6.46 | 0.22
Mão de Obra | SINAPI | 378 | ARMADOR |  | H | 0.094504 | 8.93 | 1.85
MÃO DE OBRA SEM ENCARGOS SOCIAIS: |  |  |  | 0.94 | PREÇO UNITÁRIO SEM BDI: |  |  | 10.9
ENCARGOS SOCIAIS: |  |  |  | 1.12 | BDI (22,47%): |  |  | 2.45
MÃO DE OBRA COM ENCARGOS SOCIAIS: |  |  |  | 2.06 | PREÇO UNITÁRIO COM BDI: |  |  | 13.35
5.2.6 | SINAPI | 92779 | ARMAÇÃO DE AÇO CA-50 DE 12,5 MM |  |  |  |  | KG
ITEM | FONTE | CÓDIGO | DESCRIÇÃO |  | UNIDADE | CONSUMO | PREÇO UNITÁRIO | PREÇO TOTAL
Material | SINAPI | 39017 | ESPACADOR / DISTANCIADOR CIRCULAR COM ENTRADA LATERAL, EM PLASTICO, PARA VERGALHAO *4,2 A 12,5* MM, COBRIMENTO 20 MM |  | UN | 0.367 | 0.1782 | 0.07
Material | SINAPI | 43055 | ACO CA-50, 12,5 MM OU 16,0 MM, VERGALHAO |  | KG | 1.11 | 5.7682 | 6.4
Material | SINAPI | 43132 | ARAME RECOZIDO 16 BWG, D = 1,60 MM (0,016 KG/M) OU 18 BWG, D = 1,25 MM (0,01 KG/M) |  | KG | 0.025 | 20.4157 | 0.51
Mão de Obra | SINAPI | 6114 | AJUDANTE DE ARMADOR |  | H | 0.0108 | 6.46 | 0.15
Mão de Obra | SINAPI | 378 | ARMADOR |  | H | 0.067002 | 8.93 | 1.31
MÃO DE OBRA SEM ENCARGOS SOCIAIS: |  |  |  | 0.67 | PREÇO UNITÁRIO SEM BDI: |  |  | 9.03
ENCARGOS SOCIAIS: |  |  |  | 0.79 | BDI (22,47%): |  |  | 2.03
MÃO DE OBRA COM ENCARGOS SOCIAIS: |  |  |  | 1.46 | PREÇO UNITÁRIO COM BDI: |  |  | 11.06
5.2.9 | SEOP | 50740 | CONCRETO C/ SEIXO Fck= 25MPA (INCL. LANÇAMENTO E ADENSAMENTO) |  |  |  |  | M³
ITEM | FONTE | CÓDIGO | DESCRIÇÃO |  | UNIDADE | CONSUMO | PREÇO UNITÁRIO | PREÇO TOTAL
Material | SEOP | J00003 | CIMENTO |  | SC | 7.34 | 37.0642 | 272.05
Material | SEOP | J00007 | SEIXO LAVADO |  | M3 | 0.84 | 182.7933 | 153.55
Material | SINAPI | 367 | AREIA GROSSA - POSTO JAZIDA/FORNECEDOR (RETIRADO NA JAZIDA, SEM TRANSPORTE) |  | M3 | 0.83 | 80.0182 | 66.42
Equipamento | SEOP | M00008 | BETONEIRA ELETRICA - 320L |  | H | 0.39 | 2.5115 | 0.98
Equipamento | SEOP | M00013 | VIBRADOR DE IMERSAO, DIAMETRO DE PONTEIRA 45MM, MOTOR ELETRICO |  | H | 0.65 | 1.7499 | 1.14
Mão de Obra | SEOP | MO376660 | OPERADOR DE BETONEIRA /MISTURADOR |  | H | 0.45149 | 6.7 | 6.61
Mão de Obra | SINAPI | 4750 | PEDREIRO |  | H | 1.9102 | 8.93 | 37.3
Mão de Obra | SINAPI | 6111 | SERVENTE |  | H | 12.1556 | 6.46 | 171.7
MÃO DE OBRA SEM ENCARGOS SOCIAIS: |  |  |  | 98.61 | PREÇO UNITÁRIO SEM BDI: |  |  | 819.59
ENCARGOS SOCIAIS: |  |  |  | 117.06 | BDI (22,47%): |  |  | 184.16
MÃO DE OBRA COM ENCARGOS SOCIAIS: |  |  |  | 215.67 | PREÇO UNITÁRIO COM BDI: |  |  | 1003.75
5.4.1 | SINAPI | 92443 | MONTAGEM E DESMONTAGEM DE FÔRMA PARA PILARESEM CHAPA DE MADEIRA COMPENSADA PLASTIFICADA COM REAPROVEITAMENTO |  |  |  |  | M²
ITEM | FONTE | CÓDIGO | DESCRIÇÃO |  | UNIDADE | CONSUMO | PREÇO UNITÁRIO | PREÇO TOTAL
Material | SINAPI | 1345 | CHAPA DE MADEIRA COMPENSADA PLASTIFICADA PARA FORMA DE CONCRETO, DE 2,20 X 1,10 M, E = 18 MM |  | M2 | 0.089512 | 73.78 | 6.6
Material | SINAPI | 2692 | DESMOLDANTE PROTETOR PARA FORMAS DE MADEIRA, DE BASE OLEOSA EMULSIONADA EM AGUA |  | L | 0.004 | 6.4488 | 0.03
Material | SINAPI | 2705 | ENERGIA ELETRICA ATE 2000 KWH INDUSTRIAL, SEM DEMANDA |  | KW/H | 0.0057406 | 0.956 | 0.01
Material | SINAPI | 4517 | PECA DE MADEIRA NATIVA/REGIONAL 2,5 X 7,0 CM (SARRAFO-P/FORMA) |  | M | 0.61888 | 3.0786 | 1.91
Material | SINAPI | 4491 | PECA DE MADEIRA NATIVA / REGIONAL 7,5 X 7,5CM (3X3) NAO APARELHADA (P/FORMA) |  | M | 0.15464 | 8.8063 | 1.36
Material | SINAPI | 5068 | PREGO DE ACO POLIDO COM CABECA 17 X 21 (2 X 11) |  | KG | 0.013936 | 19.1033 | 0.27
Material | SINAPI | 40271 | LOCACAO DE APRUMADOR METALICO DE PILAR, COM ALTURA E ANGULO REGULAVEIS, EXTENSAO DE *1,50* A *2,80* M |  | MES | 0.196 | 12.4033 | 2.43
Material | SINAPI | 40287 | LOCACAO DE BARRA DE ANCORAGEM DE 0,80 A 1,20 M DE EXTENSAO, COM ROSCA DE 5/8", INCLUINDO PORCA E FLANGE |  | MES | 0.785 | 4.7718 | 3.75
Material | SINAPI | 40304 | PREGO DE ACO POLIDO COM CABECA DUPLA 17 X 27 (2 1/2 X 11) |  | KG | 0.019 | 23.5753 | 0.45
Material | SINAPI | 40275 | LOCACAO DE VIGA SANDUICHE METALICA VAZADA PARA TRAVAMENTO DE PILARES, ALTURA DE *8* CM, LARGURA DE *6* CM E EXTENSAO DE 2 M |  | MES | 0.393 | 12.9623 | 5.09
Aoki & Souza Engenharia Ltda ¦ CNPJ 21.250.517/0001-09
Al. José Alberto Cruz, 568 – Novo Estrela – Castanhal/PA
Fone: (91) 99353-5006 ¦ E-mail: licitacao@formatusengenharia.com.br
PLANILHA ORÇAMENTÁRIA ANALÍTICA
EMPRESA: | AOKI & SOUZA ENGENHARIA LTDA | [5 empty] | PÁGINA: | 23 / 112
CNPJ: | 21.250.517/0001-09 | [5 empty] | DATA: | 2024-07-04
CONTRATANTE: | PREFEITURA MUNICIPAL DE INHANGAPI/PARÁ | [5 empty] | ENCARGOS SOCIAIS
OBJETO: | CONSTRUÇÃO DE UMA CRECHE | [5 empty] | HORISTA: | 118,66%
[7 empty] | MENSALISTA: | 72,10%
BDI
[7 empty] | BDI GERAL: | 22,47%
BDI DIFER.:
BANCOS: | SINAPI-PA 09-2023, SEOP-PA 10-2023
Equipamento | SINAPI | 14618 | SERRA CIRCULAR DE BANCADA COM MOTOR ELETRICO, POTENCIA DE *1600* W, PARA DISCO DE DIAMETRO DE 10" (250 MM) |  | UN | 2.1e-06 | 1206.8589 | 0
Mão de Obra | SINAPI | 6117 | AUXILIAR DE CARPINTEIRO |  | H | 0.10415 | 6.7 | 1.53
Mão de Obra | SINAPI | 1213 | CARPINTEIRO DE FORMAS |  | H | 0.5558 | 8.93 | 10.85
Mão de Obra | SINAPI | 4230 | OPERADOR DE MAQUINAS E EQUIPAMENTOS |  | H | 0.021306 | 9.89 | 0.46
MÃO DE OBRA SEM ENCARGOS SOCIAIS: |  |  |  | 5.87 | PREÇO UNITÁRIO SEM BDI: |  |  | 39.81
ENCARGOS SOCIAIS: |  |  |  | 6.98 | BDI (22,47%): |  |  | 8.95
MÃO DE OBRA COM ENCARGOS SOCIAIS: |  |  |  | 12.85 | PREÇO UNITÁRIO COM BDI: |  |  | 48.76
5.4.2 | SINAPI | 92776 | ARMAÇÃO DE AÇO CA-50 DE 6,3 MM |  |  |  |  | KG
ITEM | FONTE | CÓDIGO | DESCRIÇÃO |  | UNIDADE | CONSUMO | PREÇO UNITÁRIO | PREÇO TOTAL
Material | SINAPI | 32 | ACO CA-50, 6,3 MM, VERGALHAO |  | KG | 1.07 | 7.024 | 7.52
Material | SINAPI | 39017 | ESPACADOR / DISTANCIADOR CIRCULAR COM ENTRADA LATERAL, EM PLASTICO, PARA VERGALHAO *4,2 A 12,5* MM, COBRIMENTO 20 MM |  | UN | 0.97 | 0.1782 | 0.17
Material | SINAPI | 43132 | ARAME RECOZIDO 16 BWG, D = 1,60 MM (0,016 KG/M) OU 18 BWG, D = 1,25 MM (0,01 KG/M) |  | KG | 0.025 | 20.4157 | 0.51
Mão de Obra | SINAPI | 6114 | AJUDANTE DE ARMADOR |  | H | 0.028226 | 6.46 | 0.4
Mão de Obra | SINAPI | 378 | ARMADOR |  | H | 0.17859 | 8.93 | 3.49
MÃO DE OBRA SEM ENCARGOS SOCIAIS: |  |  |  | 1.77 | PREÇO UNITÁRIO SEM BDI: |  |  | 13.67
ENCARGOS SOCIAIS: |  |  |  | 2.11 | BDI (22,47%): |  |  | 3.07
MÃO DE OBRA COM ENCARGOS SOCIAIS: |  |  |  | 3.88 | PREÇO UNITÁRIO COM BDI: |  |  | 16.74
5.4.3 | SINAPI | 92777 | ARMAÇÃO DE AÇO CA-50 DE 8,0 MM |  |  |  |  | KG
ITEM | FONTE | CÓDIGO | DESCRIÇÃO |  | UNIDADE | CONSUMO | PREÇO UNITÁRIO | PREÇO TOTAL
Material | SINAPI | 33 | ACO CA-50, 8,0 MM, VERGALHAO |  | KG | 1.11 | 7.0645 | 7.84
Material | SINAPI | 39017 | ESPACADOR / DISTANCIADOR CIRCULAR COM ENTRADA LATERAL, EM PLASTICO, PARA VERGALHAO *4,2 A 12,5* MM, COBRIMENTO 20 MM |  | UN | 0.743 | 0.1782 | 0.13
Material | SINAPI | 43132 | ARAME RECOZIDO 16 BWG, D = 1,60 MM (0,016 KG/M) OU 18 BWG, D = 1,25 MM (0,01 KG/M) |  | KG | 0.025 | 20.4157 | 0.51
Mão de Obra | SINAPI | 6114 | AJUDANTE DE ARMADOR |  | H | 0.020546 | 6.46 | 0.29
Mão de Obra | SINAPI | 378 | ARMADOR |  | H | 0.12847 | 8.93 | 2.51
MÃO DE OBRA SEM ENCARGOS SOCIAIS: |  |  |  | 1.28 | PREÇO UNITÁRIO SEM BDI: |  |  | 12.42
ENCARGOS SOCIAIS: |  |  |  | 1.52 | BDI (22,47%): |  |  | 2.79
MÃO DE OBRA COM ENCARGOS SOCIAIS: |  |  |  | 2.8 | PREÇO UNITÁRIO COM BDI: |  |  | 15.21
5.4.4 | SINAPI | 92778 | ARMAÇÃO DE AÇO CA-50 DE 10,0 MM |  |  |  |  | KG
ITEM | FONTE | CÓDIGO | DESCRIÇÃO |  | UNIDADE | CONSUMO | PREÇO UNITÁRIO | PREÇO TOTAL
Material | SINAPI | 34 | ACO CA-50, 10,0 MM, VERGALHAO |  | KG | 1.11 | 6.6594 | 7.39
Material | SINAPI | 39017 | ESPACADOR / DISTANCIADOR CIRCULAR COM ENTRADA LATERAL, EM PLASTICO, PARA VERGALHAO *4,2 A 12,5* MM, COBRIMENTO 20 MM |  | UN | 0.543 | 0.1782 | 0.1
Material | SINAPI | 43132 | ARAME RECOZIDO 16 BWG, D = 1,60 MM (0,016 KG/M) OU 18 BWG, D = 1,25 MM (0,01 KG/M) |  | KG | 0.025 | 20.4157 | 0.51
Mão de Obra | SINAPI | 6114 | AJUDANTE DE ARMADOR |  | H | 0.015253 | 6.46 | 0.22
Mão de Obra | SINAPI | 378 | ARMADOR |  | H | 0.094504 | 8.93 | 1.85
MÃO DE OBRA SEM ENCARGOS SOCIAIS: |  |  |  | 0.94 | PREÇO UNITÁRIO SEM BDI: |  |  | 10.9
ENCARGOS SOCIAIS: |  |  |  | 1.12 | BDI (22,47%): |  |  | 2.45
MÃO DE OBRA COM ENCARGOS SOCIAIS: |  |  |  | 2.06 | PREÇO UNITÁRIO COM BDI: |  |  | 13.35
5.4.5 | SINAPI | 92775 | ARMAÇÃO DE AÇO CA-60 DE 5,0 MM |  |  |  |  | KG
ITEM | FONTE | CÓDIGO | DESCRIÇÃO |  | UNIDADE | CONSUMO | PREÇO UNITÁRIO | PREÇO TOTAL
Material | SINAPI | 39017 | ESPACADOR / DISTANCIADOR CIRCULAR COM ENTRADA LATERAL, EM PLASTICO, PARA VERGALHAO *4,2 A 12,5* MM, COBRIMENTO 20 MM |  | UN | 1.19 | 0.1782 | 0.21
Material | SINAPI | 43059 | ACO CA-60, 4,2 MM, OU 5,0 MM, OU 6,0 MM, OU 7,0 MM, VERGALHAO |  | KG | 1.07 | 6.3029 | 6.74
Material | SINAPI | 43132 | ARAME RECOZIDO 16 BWG, D = 1,60 MM (0,016 KG/M) OU 18 BWG, D = 1,25 MM (0,01 KG/M) |  | KG | 0.025 | 20.4157 | 0.51
Mão de Obra | SINAPI | 6114 | AJUDANTE DE ARMADOR |  | H | 0.039108 | 6.46 | 0.55
Mão de Obra | SINAPI | 378 | ARMADOR |  | H | 0.25007 | 8.93 | 4.88
MÃO DE OBRA SEM ENCARGOS SOCIAIS: |  |  |  | 2.49 | PREÇO UNITÁRIO SEM BDI: |  |  | 15.12
ENCARGOS SOCIAIS: |  |  |  | 2.95 | BDI (22,47%): |  |  | 3.4
MÃO DE OBRA COM ENCARGOS SOCIAIS: |  |  |  | 5.44 | PREÇO UNITÁRIO COM BDI: |  |  | 18.52
5.4.7 | SINAPI | 92780 | ARMAÇÃO DE AÇO CA-50 DE 16,0 MM |  |  |  |  | KG
ITEM | FONTE | CÓDIGO | DESCRIÇÃO |  | UNIDADE | CONSUMO | PREÇO UNITÁRIO | PREÇO TOTAL
Material | SINAPI | 39017 | ESPACADOR / DISTANCIADOR CIRCULAR COM ENTRADA LATERAL, EM PLASTICO, PARA VERGALHAO *4,2 A 12,5* MM, COBRIMENTO 20 MM |  | UN | 0.212 | 0.1782 | 0.04
Material | SINAPI | 43055 | ACO CA-50, 12,5 MM OU 16,0 MM, VERGALHAO |  | KG | 1.11 | 5.7682 | 6.4
Material | SINAPI | 43132 | ARAME RECOZIDO 16 BWG, D = 1,60 MM (0,016 KG/M) OU 18 BWG, D = 1,25 MM (0,01 KG/M) |  | KG | 0.025 | 20.4157 | 0.51
Mão de Obra | SINAPI | 6114 | AJUDANTE DE ARMADOR |  | H | 0.0072885 | 6.46 | 0.1
Mão de Obra | SINAPI | 378 | ARMADOR |  | H | 0.048472 | 8.93 | 0.95
MÃO DE OBRA SEM ENCARGOS SOCIAIS: |  |  |  | 0.48 | PREÇO UNITÁRIO SEM BDI: |  |  | 8.42
ENCARGOS SOCIAIS: |  |  |  | 0.57 | BDI (22,47%): |  |  | 1.89
MÃO DE OBRA COM ENCARGOS SOCIAIS: |  |  |  | 1.05 | PREÇO UNITÁRIO COM BDI: |  |  | 10.31
5.4.8 | SEOP | 50740 | CONCRETO C/ SEIXO Fck= 25MPA (INCL. LANÇAMENTO E ADENSAMENTO) |  |  |  |  | M³
ITEM | FONTE | CÓDIGO | DESCRIÇÃO |  | UNIDADE | CONSUMO | PREÇO UNITÁRIO | PREÇO TOTAL
Material | SEOP | J00003 | CIMENTO |  | SC | 7.34 | 37.0642 | 272.05
Material | SEOP | J00007 | SEIXO LAVADO |  | M3 | 0.84 | 182.7933 | 153.55
Aoki & Souza Engenharia Ltda ¦ CNPJ 21.250.517/0001-09
Al. José Alberto Cruz, 568 – Novo Estrela – Castanhal/PA
Fone: (91) 99353-5006 ¦ E-mail: licitacao@formatusengenharia.com.br
PLANILHA ORÇAMENTÁRIA ANALÍTICA
EMPRESA: | AOKI & SOUZA ENGENHARIA LTDA | [5 empty] | PÁGINA: | 24 / 112
CNPJ: | 21.250.517/0001-09 | [5 empty] | DATA: | 2024-07-04
CONTRATANTE: | PREFEITURA MUNICIPAL DE INHANGAPI/PARÁ | [5 empty] | ENCARGOS SOCIAIS
OBJETO: | CONSTRUÇÃO DE UMA CRECHE | [5 empty] | HORISTA: | 118,66%
[7 empty] | MENSALISTA: | 72,10%
BDI
[7 empty] | BDI GERAL: | 22,47%
BDI DIFER.:
BANCOS: | SINAPI-PA 09-2023, SEOP-PA 10-2023
Material | SINAPI | 367 | AREIA GROSSA - POSTO JAZIDA/FORNECEDOR (RETIRADO NA JAZIDA, SEM TRANSPORTE) |  | M3 | 0.83 | 80.0182 | 66.42
Equipamento | SEOP | M00008 | BETONEIRA ELETRICA - 320L |  | H | 0.39 | 2.5115 | 0.98
Equipamento | SEOP | M00013 | VIBRADOR DE IMERSAO, DIAMETRO DE PONTEIRA 45MM, MOTOR ELETRICO |  | H | 0.65 | 1.7499 | 1.14
Mão de Obra | SEOP | MO376660 | OPERADOR DE BETONEIRA /MISTURADOR |  | H | 0.45149 | 6.7 | 6.61
Mão de Obra | SINAPI | 4750 | PEDREIRO |  | H | 1.9102 | 8.93 | 37.3
Mão de Obra | SINAPI | 6111 | SERVENTE |  | H | 12.1556 | 6.46 | 171.7
MÃO DE OBRA SEM ENCARGOS SOCIAIS: |  |  |  | 98.61 | PREÇO UNITÁRIO SEM BDI: |  |  | 819.59
ENCARGOS SOCIAIS: |  |  |  | 117.06 | BDI (22,47%): |  |  | 184.16
MÃO DE OBRA COM ENCARGOS SOCIAIS: |  |  |  | 215.67 | PREÇO UNITÁRIO COM BDI: |  |  | 1003.75
5.5.1 | SINAPI | 92443 | MONTAGEM E DESMONTAGEM DE FÔRMA DE PILARES RETANGULARES E ESTRUTURAS SIMILARES, PÉ-DIREITO SIMPLES, EM CHAPA DE MADEIRA COMPENSADA PLASTIFICADA, 18 UTILIZAÇÕES. AF_09/2020 |  |  |  |  | M²
ITEM | FONTE | CÓDIGO | DESCRIÇÃO |  | UNIDADE | CONSUMO | PREÇO UNITÁRIO | PREÇO TOTAL
Material | SINAPI | 1345 | CHAPA DE MADEIRA COMPENSADA PLASTIFICADA PARA FORMA DE CONCRETO, DE 2,20 X 1,10 M, E = 18 MM |  | M2 | 0.089512 | 73.78 | 6.6
Material | SINAPI | 2692 | DESMOLDANTE PROTETOR PARA FORMAS DE MADEIRA, DE BASE OLEOSA EMULSIONADA EM AGUA |  | L | 0.004 | 6.4488 | 0.03
Material | SINAPI | 2705 | ENERGIA ELETRICA ATE 2000 KWH INDUSTRIAL, SEM DEMANDA |  | KW/H | 0.0057406 | 0.956 | 0.01
Material | SINAPI | 4517 | PECA DE MADEIRA NATIVA/REGIONAL 2,5 X 7,0 CM (SARRAFO-P/FORMA) |  | M | 0.61888 | 3.0786 | 1.91
Material | SINAPI | 4491 | PECA DE MADEIRA NATIVA / REGIONAL 7,5 X 7,5CM (3X3) NAO APARELHADA (P/FORMA) |  | M | 0.15464 | 8.8063 | 1.36
Material | SINAPI | 5068 | PREGO DE ACO POLIDO COM CABECA 17 X 21 (2 X 11) |  | KG | 0.013936 | 19.1033 | 0.27
Material | SINAPI | 40271 | LOCACAO DE APRUMADOR METALICO DE PILAR, COM ALTURA E ANGULO REGULAVEIS, EXTENSAO DE *1,50* A *2,80* M |  | MES | 0.196 | 12.4033 | 2.43
Material | SINAPI | 40287 | LOCACAO DE BARRA DE ANCORAGEM DE 0,80 A 1,20 M DE EXTENSAO, COM ROSCA DE 5/8", INCLUINDO PORCA E FLANGE |  | MES | 0.785 | 4.7718 | 3.75
Material | SINAPI | 40304 | PREGO DE ACO POLIDO COM CABECA DUPLA 17 X 27 (2 1/2 X 11) |  | KG | 0.019 | 23.5753 | 0.45
Material | SINAPI | 40275 | LOCACAO DE VIGA SANDUICHE METALICA VAZADA PARA TRAVAMENTO DE PILARES, ALTURA DE *8* CM, LARGURA DE *6* CM E EXTENSAO DE 2 M |  | MES | 0.393 | 12.9623 | 5.09
Equipamento | SINAPI | 14618 | SERRA CIRCULAR DE BANCADA COM MOTOR ELETRICO, POTENCIA DE *1600* W, PARA DISCO DE DIAMETRO DE 10" (250 MM) |  | UN | 2.1e-06 | 1206.8589 | 0
Mão de Obra | SINAPI | 6117 | AUXILIAR DE CARPINTEIRO |  | H | 0.10415 | 6.7 | 1.53
Mão de Obra | SINAPI | 1213 | CARPINTEIRO DE FORMAS |  | H | 0.5558 | 8.93 | 10.85
Mão de Obra | SINAPI | 4230 | OPERADOR DE MAQUINAS E EQUIPAMENTOS |  | H | 0.021306 | 9.89 | 0.46
MÃO DE OBRA SEM ENCARGOS SOCIAIS: |  |  |  | 5.87 | PREÇO UNITÁRIO SEM BDI: |  |  | 39.81
ENCARGOS SOCIAIS: |  |  |  | 6.98 | BDI (22,47%): |  |  | 8.95
MÃO DE OBRA COM ENCARGOS SOCIAIS: |  |  |  | 12.85 | PREÇO UNITÁRIO COM BDI: |  |  | 48.76
5.5.2 | SINAPI | 92759 | ARMAÇÃO DE PILAR OU VIGA DE ESTRUTURA CONVENCIONAL DE CONCRETO ARMADO UTILIZANDO AÇO CA-60 DE 5,0 MM - MONTAGEM. AF_06/2022 |  |  |  |  | KG
ITEM | FONTE | CÓDIGO | DESCRIÇÃO |  | UNIDADE | CONSUMO | PREÇO UNITÁRIO | PREÇO TOTAL
Material | SINAPI | 39017 | ESPACADOR / DISTANCIADOR CIRCULAR COM ENTRADA LATERAL, EM PLASTICO, PARA VERGALHAO *4,2 A 12,5* MM, COBRIMENTO 20 MM |  | UN | 1.19 | 0.1782 | 0.21
Material | SINAPI | 43059 | ACO CA-60, 4,2 MM, OU 5,0 MM, OU 6,0 MM, OU 7,0 MM, VERGALHAO |  | KG | 1.07 | 6.3029 | 6.74
Material | SINAPI | 43132 | ARAME RECOZIDO 16 BWG, D = 1,60 MM (0,016 KG/M) OU 18 BWG, D = 1,25 MM (0,01 KG/M) |  | KG | 0.025 | 20.4157 | 0.51
Mão de Obra | SINAPI | 6114 | AJUDANTE DE ARMADOR |  | H | 0.023737 | 6.46 | 0.34
Mão de Obra | SINAPI | 378 | ARMADOR |  | H | 0.14507 | 8.93 | 2.83
MÃO DE OBRA SEM ENCARGOS SOCIAIS: |  |  |  | 1.45 | PREÇO UNITÁRIO SEM BDI: |  |  | 11.93
ENCARGOS SOCIAIS: |  |  |  | 1.72 | BDI (22,47%): |  |  | 2.68
MÃO DE OBRA COM ENCARGOS SOCIAIS: |  |  |  | 3.17 | PREÇO UNITÁRIO COM BDI: |  |  | 14.61
5.5.3 | SINAPI | 92760 | ARMAÇÃO DE PILAR OU VIGA DE ESTRUTURA CONVENCIONAL DE CONCRETO ARMADO UTILIZANDO AÇO CA-50 DE 6,3 MM - MONTAGEM. AF_06/2022 |  |  |  |  | KG
ITEM | FONTE | CÓDIGO | DESCRIÇÃO |  | UNIDADE | CONSUMO | PREÇO UNITÁRIO | PREÇO TOTAL
Material | SINAPI | 32 | ACO CA-50, 6,3 MM, VERGALHAO |  | KG | 1.07 | 7.024 | 7.52
Material | SINAPI | 39017 | ESPACADOR / DISTANCIADOR CIRCULAR COM ENTRADA LATERAL, EM PLASTICO, PARA VERGALHAO *4,2 A 12,5* MM, COBRIMENTO 20 MM |  | UN | 0.97 | 0.1782 | 0.17
Material | SINAPI | 43132 | ARAME RECOZIDO 16 BWG, D = 1,60 MM (0,016 KG/M) OU 18 BWG, D = 1,25 MM (0,01 KG/M) |  | KG | 0.025 | 20.4157 | 0.51
Mão de Obra | SINAPI | 6114 | AJUDANTE DE ARMADOR |  | H | 0.016232 | 6.46 | 0.23
Mão de Obra | SINAPI | 378 | ARMADOR |  | H | 0.099173 | 8.93 | 1.94
MÃO DE OBRA SEM ENCARGOS SOCIAIS: |  |  |  | 0.99 | PREÇO UNITÁRIO SEM BDI: |  |  | 11.25
ENCARGOS SOCIAIS: |  |  |  | 1.17 | BDI (22,47%): |  |  | 2.53
MÃO DE OBRA COM ENCARGOS SOCIAIS: |  |  |  | 2.16 | PREÇO UNITÁRIO COM BDI: |  |  | 13.78
5.5.4 | SINAPI | 92761 | ARMAÇÃO DE PILAR OU VIGA DE ESTRUTURA CONVENCIONAL DE CONCRETO ARMADO UTILIZANDO AÇO CA-50 DE 8,0 MM - MONTAGEM. AF_06/2022 |  |  |  |  | KG
ITEM | FONTE | CÓDIGO | DESCRIÇÃO |  | UNIDADE | CONSUMO | PREÇO UNITÁRIO | PREÇO TOTAL
Material | SINAPI | 33 | ACO CA-50, 8,0 MM, VERGALHAO |  | KG | 1.11 | 7.0645 | 7.84
Material | SINAPI | 39017 | ESPACADOR / DISTANCIADOR CIRCULAR COM ENTRADA LATERAL, EM PLASTICO, PARA VERGALHAO *4,2 A 12,5* MM, COBRIMENTO 20 MM |  | UN | 0.743 | 0.1782 | 0.13
Material | SINAPI | 43132 | ARAME RECOZIDO 16 BWG, D = 1,60 MM (0,016 KG/M) OU 18 BWG, D = 1,25 MM (0,01 KG/M) |  | KG | 0.025 | 20.4157 | 0.51
Mão de Obra | SINAPI | 6114 | AJUDANTE DE ARMADOR |  | H | 0.01124 | 6.46 | 0.16
Mão de Obra | SINAPI | 378 | ARMADOR |  | H | 0.068887 | 8.93 | 1.35
Aoki & Souza Engenharia Ltda ¦ CNPJ 21.250.517/0001-09
Al. José Alberto Cruz, 568 – Novo Estrela – Castanhal/PA
Fone: (91) 99353-5006 ¦ E-mail: licitacao@formatusengenharia.com.br
PLANILHA ORÇAMENTÁRIA ANALÍTICA
EMPRESA: | AOKI & SOUZA ENGENHARIA LTDA | [5 empty] | PÁGINA: | 25 / 112
CNPJ: | 21.250.517/0001-09 | [5 empty] | DATA: | 2024-07-04
CONTRATANTE: | PREFEITURA MUNICIPAL DE INHANGAPI/PARÁ | [5 empty] | ENCARGOS SOCIAIS
OBJETO: | CONSTRUÇÃO DE UMA CRECHE | [5 empty] | HORISTA: | 118,66%
[7 empty] | MENSALISTA: | 72,10%
BDI
[7 empty] | BDI GERAL: | 22,47%
BDI DIFER.:
BANCOS: | SINAPI-PA 09-2023, SEOP-PA 10-2023
MÃO DE OBRA SEM ENCARGOS SOCIAIS: |  |  |  | 0.69 | PREÇO UNITÁRIO SEM BDI: |  |  | 10.6
ENCARGOS SOCIAIS: |  |  |  | 0.82 | BDI (22,47%): |  |  | 2.38
MÃO DE OBRA COM ENCARGOS SOCIAIS: |  |  |  | 1.51 | PREÇO UNITÁRIO COM BDI: |  |  | 12.98
5.5.5 | SINAPI | 92762 | ARMAÇÃO DE PILAR OU VIGA DE ESTRUTURA CONVENCIONAL DE CONCRETO ARMADO UTILIZANDO AÇO CA-50 DE 10,0 MM - MONTAGEM. AF_06/2022 |  |  |  |  | KG
ITEM | FONTE | CÓDIGO | DESCRIÇÃO |  | UNIDADE | CONSUMO | PREÇO UNITÁRIO | PREÇO TOTAL
Material | SINAPI | 34 | ACO CA-50, 10,0 MM, VERGALHAO |  | KG | 1.11 | 6.6594 | 7.39
Material | SINAPI | 39017 | ESPACADOR / DISTANCIADOR CIRCULAR COM ENTRADA LATERAL, EM PLASTICO, PARA VERGALHAO *4,2 A 12,5* MM, COBRIMENTO 20 MM |  | UN | 0.543 | 0.1782 | 0.1
Material | SINAPI | 43132 | ARAME RECOZIDO 16 BWG, D = 1,60 MM (0,016 KG/M) OU 18 BWG, D = 1,25 MM (0,01 KG/M) |  | KG | 0.025 | 20.4157 | 0.51
Mão de Obra | SINAPI | 6114 | AJUDANTE DE ARMADOR |  | H | 0.0076583 | 6.46 | 0.11
Mão de Obra | SINAPI | 378 | ARMADOR |  | H | 0.047133 | 8.93 | 0.92
MÃO DE OBRA SEM ENCARGOS SOCIAIS: |  |  |  | 0.47 | PREÇO UNITÁRIO SEM BDI: |  |  | 9.45
ENCARGOS SOCIAIS: |  |  |  | 0.56 | BDI (22,47%): |  |  | 2.12
MÃO DE OBRA COM ENCARGOS SOCIAIS: |  |  |  | 1.03 | PREÇO UNITÁRIO COM BDI: |  |  | 11.57
5.5.6 | SEOP | 50740 | CONCRETO C/ SEIXO Fck= 25MPA (INCL. LANÇAMENTO E ADENSAMENTO) |  |  |  |  | M³
ITEM | FONTE | CÓDIGO | DESCRIÇÃO |  | UNIDADE | CONSUMO | PREÇO UNITÁRIO | PREÇO TOTAL
Material | SEOP | J00003 | CIMENTO |  | SC | 7.34 | 37.0642 | 272.05
Material | SEOP | J00007 | SEIXO LAVADO |  | M3 | 0.84 | 182.7933 | 153.55
Material | SINAPI | 367 | AREIA GROSSA - POSTO JAZIDA/FORNECEDOR (RETIRADO NA JAZIDA, SEM TRANSPORTE) |  | M3 | 0.83 | 80.0182 | 66.42
Equipamento | SEOP | M00008 | BETONEIRA ELETRICA - 320L |  | H | 0.39 | 2.5115 | 0.98
Equipamento | SEOP | M00013 | VIBRADOR DE IMERSAO, DIAMETRO DE PONTEIRA 45MM, MOTOR ELETRICO |  | H | 0.65 | 1.7499 | 1.14
Mão de Obra | SEOP | MO376660 | OPERADOR DE BETONEIRA /MISTURADOR |  | H | 0.45149 | 6.7 | 6.61
Mão de Obra | SINAPI | 4750 | PEDREIRO |  | H | 1.9102 | 8.93 | 37.3
Mão de Obra | SINAPI | 6111 | SERVENTE |  | H | 12.1556 | 6.46 | 171.7
MÃO DE OBRA SEM ENCARGOS SOCIAIS: |  |  |  | 98.61 | PREÇO UNITÁRIO SEM BDI: |  |  | 819.59
ENCARGOS SOCIAIS: |  |  |  | 117.06 | BDI (22,47%): |  |  | 184.16
MÃO DE OBRA COM ENCARGOS SOCIAIS: |  |  |  | 215.67 | PREÇO UNITÁRIO COM BDI: |  |  | 1003.75
6.1.1 | SINAPI | 103332 | ALVENARIA DE VEDAÇÃO DE BLOCOS CERÂMICOS FURADOS NA HORIZONTAL DE 9X14X19 CM (ESPESSURA 9 CM) E ARGAMASSA DE ASSENTAMENTO COM PREPARO EM BETONEIRA. AF_12/2021 |  |  |  |  | M²
ITEM | FONTE | CÓDIGO | DESCRIÇÃO |  | UNIDADE | CONSUMO | PREÇO UNITÁRIO | PREÇO TOTAL
Material | SINAPI | 370 | AREIA MEDIA - POSTO JAZIDA/FORNECEDOR (RETIRADO NA JAZIDA, SEM TRANSPORTE) |  | M3 | 0.01218 | 78.9893 | 0.96
Material | SINAPI | 1106 | CAL HIDRATADA CH-I PARA ARGAMASSAS |  | KG | 1.828 | 1.6203 | 2.96
Material | SINAPI | 1379 | CIMENTO PORTLAND COMPOSTO CP II-32 |  | KG | 2.0565 | 0.9074 | 1.87
Material | SINAPI | 2705 | ENERGIA ELETRICA ATE 2000 KWH INDUSTRIAL, SEM DEMANDA |  | KW/H | 0.013794 | 0.956 | 0.01
Material | SINAPI | 7267 | BLOCO CERAMICO (ALVENARIA VEDACAO), 6 FUROS, DE 9 X 14 X 19 CM |  | UN | 37.74 | 0.5914 | 22.32
Material | SINAPI | 34557 | TELA DE ACO SOLDADA GALVANIZADA/ZINCADA PARA ALVENARIA, FIO D = *1,20 A 1,70* MM, MALHA 15 X 15 MM, (C X L) *50 X 7,5* CM |  | M | 0.58 | 2.155 | 1.25
Material | SINAPI | 37395 | PINO DE ACO COM FURO, HASTE = 27 MM (ACAO DIRETA) |  | CENTO | 0.0069 | 31.3851 | 0.22
Equipamento | SINAPI | 10535 | BETONEIRA CAPACIDADE NOMINAL 400 L, CAPACIDADE DE MISTURA 280 L, MOTOR ELETRICO TRIFASICO 220/380 V POTENCIA 2 CV, SEM CARREGADOR |  | UN | 4.3e-06 | 5020.129 | 0.02
Mão de Obra | SINAPI | 4750 | PEDREIRO |  | H | 1.6861 | 8.93 | 32.92
Mão de Obra | SINAPI | 6111 | SERVENTE |  | H | 0.84304 | 6.46 | 11.91
Mão de Obra | SINAPI | 37666 | OPERADOR DE BETONEIRA ESTACIONARIA/MISTURADOR |  | H | 0.04725 | 6.7 | 0.69
MÃO DE OBRA SEM ENCARGOS SOCIAIS: |  |  |  | 20.82 | PREÇO UNITÁRIO SEM BDI: |  |  | 95.05
ENCARGOS SOCIAIS: |  |  |  | 24.71 | BDI (22,47%): |  |  | 21.36
MÃO DE OBRA COM ENCARGOS SOCIAIS: |  |  |  | 45.53 | PREÇO UNITÁRIO COM BDI: |  |  | 116.41
6.1.2 | SINAPI | 93201 | FIXAÇÃO (ENCUNHAMENTO) DE ALVENARIA DE VEDAÇÃO COM ARGAMASSA APLICADA COM COLHER. AF_03/2016 |  |  |  |  | M
ITEM | FONTE | CÓDIGO | DESCRIÇÃO |  | UNIDADE | CONSUMO | PREÇO UNITÁRIO | PREÇO TOTAL
Material | SINAPI | 370 | AREIA MEDIA - POSTO JAZIDA/FORNECEDOR (RETIRADO NA JAZIDA, SEM TRANSPORTE) |  | M3 | 0.00413 | 78.9893 | 0.33
Material | SINAPI | 1106 | CAL HIDRATADA CH-I PARA ARGAMASSAS |  | KG | 0.55104 | 1.6203 | 0.89
Material | SINAPI | 1379 | CIMENTO PORTLAND COMPOSTO CP II-32 |  | KG | 0.61992 | 0.9074 | 0.56
Material | SINAPI | 2705 | ENERGIA ELETRICA ATE 2000 KWH INDUSTRIAL, SEM DEMANDA |  | KW/H | 0.0074446 | 0.956 | 0.01
Equipamento | SINAPI | 36397 | BETONEIRA, CAPACIDADE NOMINAL 600 L, CAPACIDADE DE MISTURA 360L, MOTOR ELETRICO TRIFASICO 220/380V, POTENCIA 4CV, EXCLUSO CARREGADOR |  | UN | 1.2e-06 | 20420.8583 | 0.02
Mão de Obra | SINAPI | 4750 | PEDREIRO |  | H | 0.11421 | 8.93 | 2.23
Mão de Obra | SINAPI | 6111 | SERVENTE |  | H | 0.025606 | 6.46 | 0.36
Mão de Obra | SINAPI | 37666 | OPERADOR DE BETONEIRA ESTACIONARIA/MISTURADOR |  | H | 0.012775 | 6.7 | 0.19
MÃO DE OBRA SEM ENCARGOS SOCIAIS: |  |  |  | 1.27 | PREÇO UNITÁRIO SEM BDI: |  |  | 5.76
ENCARGOS SOCIAIS: |  |  |  | 1.51 | BDI (22,47%): |  |  | 1.29
MÃO DE OBRA COM ENCARGOS SOCIAIS: |  |  |  | 2.78 | PREÇO UNITÁRIO COM BDI: |  |  | 7.05
6.1.3 | PRÓPRIA | 901768 | PINGADEIRA CONCRETO PARA TOPO DE MUROS 0,20M |  |  |  |  | M
ITEM | FONTE | CÓDIGO | DESCRIÇÃO |  | UNIDADE | CONSUMO | PREÇO UNITÁRIO | PREÇO TOTAL
Material | SEOP | D00425 | ACO CA 50/60 - PRECO MEDIO |  | KG | 3.52 | 7.8503 | 27.63
Material | SEOP | J00003 | CIMENTO |  | SC | 0.2688 | 37.0642 | 9.96
Material | SEOP | D00281 | PERNAMANCA 3" X 2" 20 PLS - MADEIRA BRANCA |  | DZ | 0.0144 | 141.7756 | 2.04
Material | SEOP | D00082 | PREGO 2"X11 |  | KG | 0.168 | 16.1219 | 2.71
Aoki & Souza Engenharia Ltda ¦ CNPJ 21.250.517/0001-09
Al. José Alberto Cruz, 568 – Novo Estrela – Castanhal/PA
Fone: (91) 99353-5006 ¦ E-mail: licitacao@formatusengenharia.com.br
PLANILHA ORÇAMENTÁRIA ANALÍTICA
EMPRESA: | AOKI & SOUZA ENGENHARIA LTDA | [5 empty] | PÁGINA: | 26 / 112
CNPJ: | 21.250.517/0001-09 | [5 empty] | DATA: | 2024-07-04
CONTRATANTE: | PREFEITURA MUNICIPAL DE INHANGAPI/PARÁ | [5 empty] | ENCARGOS SOCIAIS
OBJETO: | CONSTRUÇÃO DE UMA CRECHE | [5 empty] | HORISTA: | 118,66%
[7 empty] | MENSALISTA: | 72,10%
BDI
[7 empty] | BDI GERAL: | 22,47%
BDI DIFER.:
BANCOS: | SINAPI-PA 09-2023, SEOP-PA 10-2023
Material | SEOP | D00012 | RIPAO EM MADEIRA DE LEI 2"X1" SERR. |  | DZ | 0.0672 | 170.1307 | 11.43
Material | SEOP | J00007 | SEIXO LAVADO |  | M3 | 0.0336 | 182.7933 | 6.14
Material | SEOP | D00016 | TABUA DE MADEIRA BRANCA 20 PLS |  | DZ | 0.1104 | 72.9132 | 8.05
Material | SINAPI | 337 | ARAME RECOZIDO 18 BWG, 1,25 MM (0,01 KG/M) |  | KG | 0.0944 | 6.8538 | 0.65
Material | SINAPI | 367 | AREIA GROSSA - POSTO JAZIDA/FORNECEDOR (RETIRADO NA JAZIDA, SEM TRANSPORTE) |  | M3 | 0.034 | 80.0182 | 2.72
Equipamento | SEOP | M00008 | BETONEIRA ELETRICA - 320L |  | H | 0.0156 | 2.5115 | 0.04
Equipamento | SEOP | M00013 | VIBRADOR DE IMERSAO, DIAMETRO DE PONTEIRA 45MM, MOTOR ELETRICO |  | H | 0.026 | 1.7499 | 0.05
Mão de Obra | SEOP | MO121400 | CARPINTEIRO |  | H | 1.1184 | 8.93 | 21.84
Mão de Obra | SEOP | MO376660 | OPERADOR DE BETONEIRA /MISTURADOR |  | H | 0.0156 | 6.7 | 0.23
Mão de Obra | SINAPI | 378 | ARMADOR |  | H | 0.256 | 8.93 | 5
Mão de Obra | SINAPI | 4750 | PEDREIRO |  | H | 0.066 | 8.93 | 1.29
Mão de Obra | SINAPI | 6111 | SERVENTE |  | H | 1.2952 | 6.46 | 18.3
MÃO DE OBRA SEM ENCARGOS SOCIAIS: |  |  |  | 21.34 | PREÇO UNITÁRIO SEM BDI: |  |  | 138.89
ENCARGOS SOCIAIS: |  |  |  | 25.32 | BDI (22,47%): |  |  | 31.21
MÃO DE OBRA COM ENCARGOS SOCIAIS: |  |  |  | 46.66 | PREÇO UNITÁRIO COM BDI: |  |  | 170.1
6.2.1 | SINAPI | 101162 | ALVENARIA DE VEDAÇÃO COM ELEMENTO VAZADO DE CERÂMICA (COBOGÓ) DE 7X20X20CM E ARGAMASSA DE ASSENTAMENTO COM PREPARO EM BETONEIRA. AF_05/2020 |  |  |  |  | M²
ITEM | FONTE | CÓDIGO | DESCRIÇÃO |  | UNIDADE | CONSUMO | PREÇO UNITÁRIO | PREÇO TOTAL
Material | SINAPI | 370 | AREIA MEDIA - POSTO JAZIDA/FORNECEDOR (RETIRADO NA JAZIDA, SEM TRANSPORTE) |  | M3 | 0.02461 | 78.9893 | 1.94
Material | SINAPI | 1379 | CIMENTO PORTLAND COMPOSTO CP II-32 |  | KG | 11.1256 | 0.9074 | 10.09
Material | SINAPI | 7272 | ELEMENTO VAZADO CERAMICO 9 X 20 X 20 CM |  | UN | 23.29 | 2.0659 | 48.11
Material | SINAPI | 2705 | ENERGIA ELETRICA ATE 2000 KWH INDUSTRIAL, SEM DEMANDA |  | KW/H | 0.032806 | 0.956 | 0.03
Equipamento | SINAPI | 36397 | BETONEIRA, CAPACIDADE NOMINAL 600 L, CAPACIDADE DE MISTURA 360L, MOTOR ELETRICO TRIFASICO 220/380V, POTENCIA 4CV, EXCLUSO CARREGADOR |  | UN | 5.1e-06 | 20420.8583 | 0.1
Mão de Obra | SINAPI | 4750 | PEDREIRO |  | H | 1.7412 | 8.93 | 34
Mão de Obra | SINAPI | 6111 | SERVENTE |  | H | 0.88784 | 6.46 | 12.54
Mão de Obra | SINAPI | 37666 | OPERADOR DE BETONEIRA ESTACIONARIA/MISTURADOR |  | H | 0.05612 | 6.7 | 0.82
MÃO DE OBRA SEM ENCARGOS SOCIAIS: |  |  |  | 21.66 | PREÇO UNITÁRIO SEM BDI: |  |  | 128.4
ENCARGOS SOCIAIS: |  |  |  | 25.71 | BDI (22,47%): |  |  | 28.85
MÃO DE OBRA COM ENCARGOS SOCIAIS: |  |  |  | 47.37 | PREÇO UNITÁRIO COM BDI: |  |  | 157.25
6.3.1 | SINAPI | 102253 | DIVISORIA SANITÁRIA, TIPO CABINE, EM GRANITO CINZA POLIDO, ESP = 3CM, ASSENTADO COM ARGAMASSA COLANTE AC III-E, EXCLUSIVE FERRAGENS. AF_01/2021 |  |  |  |  | M²
ITEM | FONTE | CÓDIGO | DESCRIÇÃO |  | UNIDADE | CONSUMO | PREÇO UNITÁRIO | PREÇO TOTAL
Material | SINAPI | 131 | ADESIVO ESTRUTURAL A BASE DE RESINA EPOXI, BICOMPONENTE, PASTOSO (TIXOTROPICO) |  | KG | 0.53 | 42.5165 | 22.53
Material | SINAPI | 2705 | ENERGIA ELETRICA ATE 2000 KWH INDUSTRIAL, SEM DEMANDA |  | KW/H | 0.12104 | 0.956 | 0.12
Material | SINAPI | 37596 | ARGAMASSA COLANTE TIPO ACIII E |  | KG | 0.97 | 2.4547 | 2.38
Material | SINAPI | 44476 | DIVISORIA EM GRANITO, COM DUAS FACES POLIDAS, TIPO ANDORINHA/ QUARTZ/ CASTELO/ CORUMBA OU OUTROS EQUIVALENTES DA REGIAO, E= *3,0* CM |  | M2 | 1.05 | 650.5557 | 683.08
Equipamento | SINAPI | 14618 | SERRA CIRCULAR DE BANCADA COM MOTOR ELETRICO, POTENCIA DE *1600* W, PARA DISCO DE DIAMETRO DE 10" (250 MM) |  | UN | 0.0001264 | 1206.8589 | 0.15
Mão de Obra | SINAPI | 4755 | MARMORISTA / GRANITEIRO |  | H | 1.983 | 8.93 | 38.72
Mão de Obra | SINAPI | 4230 | OPERADOR DE MAQUINAS E EQUIPAMENTOS |  | H | 1.405 | 9.89 | 30.38
Mão de Obra | SINAPI | 6111 | SERVENTE |  | H | 0.99079 | 6.46 | 14
MÃO DE OBRA SEM ENCARGOS SOCIAIS: |  |  |  | 38 | PREÇO UNITÁRIO SEM BDI: |  |  | 823.32
ENCARGOS SOCIAIS: |  |  |  | 45.12 | BDI (22,47%): |  |  | 185
MÃO DE OBRA COM ENCARGOS SOCIAIS: |  |  |  | 83.12 | PREÇO UNITÁRIO COM BDI: |  |  | 1008.32
6.3.2 | SINAPI | 96359 | PAREDE COM PLACAS DE GESSO ACARTONADO (DRYWALL), PARA USO INTERNO, COM DUAS FACES SIMPLES E ESTRUTURA METÁLICA COM GUIAS SIMPLES, COM VÃOS AF_06/2017_PS |  |  |  |  | M²
ITEM | FONTE | CÓDIGO | DESCRIÇÃO |  | UNIDADE | CONSUMO | PREÇO UNITÁRIO | PREÇO TOTAL
Material | SINAPI | 37586 | PINO DE ACO COM ARRUELA CONICA, DIAMETRO ARRUELA = *23* MM E COMP HASTE = *27* MM (ACAO INDIRETA) |  | CENTO | 0.0296 | 36.4971 | 1.08
Material | SINAPI | 39413 | CHAPA DE GESSO ACARTONADO, STANDARD (ST), COR BRANCA, E = 12,5 MM, 1200 X 2400 MM (L X C) |  | M2 | 2.106 | 19.4678 | 41
Material | SINAPI | 39431 | FITA DE PAPEL MICROPERFURADO, 50 X 150 MM, PARA TRATAMENTO DE JUNTAS DE CHAPA DE GESSO PARA DRYWALL |  | M | 2.5027 | 0.2998 | 0.75
Material | SINAPI | 39432 | FITA DE PAPEL REFORCADA COM LAMINA DE METAL PARA REFORCO DE CANTOS DE CHAPA DE GESSO PARA DRYWALL |  | M | 0.7925 | 2.6897 | 2.13
Material | SINAPI | 39434 | MASSA DE REJUNTE EM PO PARA DRYWALL, A BASE DE GESSO, SECAGEM RAPIDA, PARA TRATAMENTO DE JUNTAS DE CHAPA DE GESSO (COM ADICAO DE AGUA) |  | KG | 1.0978 | 3.3702 | 3.7
Material | SINAPI | 39435 | PARAFUSO DRY WALL, EM ACO FOSFATIZADO, CABECA TROMBETA E PONTA AGULHA (TA), COMPRIMENTO 25 MM |  | UN | 20.1868 | 0.0972 | 1.96
Material | SINAPI | 39443 | PARAFUSO DRY WALL, EM ACO ZINCADO, CABECA LENTILHA E PONTA BROCA (LB), LARGURA 4,2 MM, COMPRIMENTO 13 MM |  | UN | 0.5441 | 0.2349 | 0.13
Material | SINAPI | 39419 | PERFIL GUIA, FORMATO U, EM ACO ZINCADO, PARA ESTRUTURA PAREDE DRYWALL, E = 0,5 MM, 70 X 3000 MM (L X C) |  | M | 0.9117 | 7.8503 | 7.16
Material | SINAPI | 39422 | PERFIL MONTANTE, FORMATO C, EM ACO ZINCADO, PARA ESTRUTURA PAREDE DRYWALL, E = 0,5 MM, 70 X 3000 MM (L X C) |  | M | 2.9139 | 8.9035 | 25.94
Mão de Obra | SINAPI | 6111 | SERVENTE |  | H | 0.1598 | 6.46 | 2.26
Mão de Obra | SINAPI | 44497 | MONTADOR DE ESTRUTURAS METALICAS HORISTA |  | H | 0.48761 | 8.93 | 9.52
Aoki & Souza Engenharia Ltda ¦ CNPJ 21.250.517/0001-09
Al. José Alberto Cruz, 568 – Novo Estrela – Castanhal/PA
Fone: (91) 99353-5006 ¦ E-mail: licitacao@formatusengenharia.com.br
PLANILHA ORÇAMENTÁRIA ANALÍTICA
EMPRESA: | AOKI & SOUZA ENGENHARIA LTDA | [5 empty] | PÁGINA: | 27 / 112
CNPJ: | 21.250.517/0001-09 | [5 empty] | DATA: | 2024-07-04
CONTRATANTE: | PREFEITURA MUNICIPAL DE INHANGAPI/PARÁ | [5 empty] | ENCARGOS SOCIAIS
OBJETO: | CONSTRUÇÃO DE UMA CRECHE | [5 empty] | HORISTA: | 118,66%
[7 empty] | MENSALISTA: | 72,10%
BDI
[7 empty] | BDI GERAL: | 22,47%
BDI DIFER.:
BANCOS: | SINAPI-PA 09-2023, SEOP-PA 10-2023
MÃO DE OBRA SEM ENCARGOS SOCIAIS: |  |  |  | 5.39 | PREÇO UNITÁRIO SEM BDI: |  |  | 100
ENCARGOS SOCIAIS: |  |  |  | 6.39 | BDI (22,47%): |  |  | 22.47
MÃO DE OBRA COM ENCARGOS SOCIAIS: |  |  |  | 11.78 | PREÇO UNITÁRIO COM BDI: |  |  | 122.47
6.4.1.1 | SINAPI | 93188 | VERGA MOLDADA IN LOCO EM CONCRETO PARA PORTAS COM ATÉ 1,5 M DE VÃO. AF_03/2016 |  |  |  |  | M
ITEM | FONTE | CÓDIGO | DESCRIÇÃO |  | UNIDADE | CONSUMO | PREÇO UNITÁRIO | PREÇO TOTAL
Material | SINAPI | 370 | AREIA MEDIA - POSTO JAZIDA/FORNECEDOR (RETIRADO NA JAZIDA, SEM TRANSPORTE) |  | M3 | 0.0091308 | 78.9893 | 0.72
Material | SINAPI | 1379 | CIMENTO PORTLAND COMPOSTO CP II-32 |  | KG | 3.9019 | 0.9074 | 3.54
Material | SINAPI | 2692 | DESMOLDANTE PROTETOR PARA FORMAS DE MADEIRA, DE BASE OLEOSA EMULSIONADA EM AGUA |  | L | 0.005 | 6.4488 | 0.03
Material | SINAPI | 2705 | ENERGIA ELETRICA ATE 2000 KWH INDUSTRIAL, SEM DEMANDA |  | KW/H | 0.042583 | 0.956 | 0.04
Material | SINAPI | 4517 | PECA DE MADEIRA NATIVA/REGIONAL 2,5 X 7,0 CM (SARRAFO-P/FORMA) |  | M | 1.2684 | 3.0786 | 3.9
Material | SINAPI | 4491 | PECA DE MADEIRA NATIVA / REGIONAL 7,5 X 7,5CM (3X3) NAO APARELHADA (P/FORMA) |  | M | 1.222 | 8.8063 | 10.76
Material | SINAPI | 4721 | PEDRA BRITADA N. 1 (9,5 A 19 MM) POSTO PEDREIRA/FORNECEDOR, SEM FRETE |  | M3 | 0.0070944 | 161.1786 | 1.14
Material | SINAPI | 5068 | PREGO DE ACO POLIDO COM CABECA 17 X 21 (2 X 11) |  | KG | 0.0384 | 19.1033 | 0.73
Material | SINAPI | 6189 | TABUA MADEIRA 2A QUALIDADE 2,5 X 30,0CM (1 X 12") NAO APARELHADA |  | M | 1.3344 | 20.0511 | 26.76
Material | SINAPI | 39017 | ESPACADOR / DISTANCIADOR CIRCULAR COM ENTRADA LATERAL, EM PLASTICO, PARA VERGALHAO *4,2 A 12,5* MM, COBRIMENTO 20 MM |  | UN | 6 | 0.1782 | 1.07
Material | SINAPI | 43059 | ACO CA-60, 4,2 MM, OU 5,0 MM, OU 6,0 MM, OU 7,0 MM, VERGALHAO |  | KG | 0.32956 | 6.3029 | 2.08
Equipamento | SINAPI | 14618 | SERRA CIRCULAR DE BANCADA COM MOTOR ELETRICO, POTENCIA DE *1600* W, PARA DISCO DE DIAMETRO DE 10" (250 MM) |  | UN | 8.1e-06 | 1206.8589 | 0.01
Equipamento | SINAPI | 36397 | BETONEIRA, CAPACIDADE NOMINAL 600 L, CAPACIDADE DE MISTURA 360L, MOTOR ELETRICO TRIFASICO 220/380V, POTENCIA 4CV, EXCLUSO CARREGADOR |  | UN | 1.7e-06 | 20420.8583 | 0.03
Mão de Obra | SINAPI | 6114 | AJUDANTE DE ARMADOR |  | H | 0.002926 | 6.46 | 0.04
Mão de Obra | SINAPI | 6117 | AUXILIAR DE CARPINTEIRO |  | H | 0.0537 | 6.7 | 0.79
Mão de Obra | SINAPI | 378 | ARMADOR |  | H | 0.017895 | 8.93 | 0.35
Mão de Obra | SINAPI | 1213 | CARPINTEIRO DE FORMAS |  | H | 0.2376 | 8.93 | 4.64
Mão de Obra | SINAPI | 4230 | OPERADOR DE MAQUINAS E EQUIPAMENTOS |  | H | 0.084 | 9.89 | 1.82
Mão de Obra | SINAPI | 4750 | PEDREIRO |  | H | 0.32406 | 8.93 | 6.33
Mão de Obra | SINAPI | 6111 | SERVENTE |  | H | 0.18907 | 6.46 | 2.67
Mão de Obra | SINAPI | 37666 | OPERADOR DE BETONEIRA ESTACIONARIA/MISTURADOR |  | H | 0.017036 | 6.7 | 0.25
MÃO DE OBRA SEM ENCARGOS SOCIAIS: |  |  |  | 7.72 | PREÇO UNITÁRIO SEM BDI: |  |  | 74.67
ENCARGOS SOCIAIS: |  |  |  | 9.16 | BDI (22,47%): |  |  | 16.78
MÃO DE OBRA COM ENCARGOS SOCIAIS: |  |  |  | 16.88 | PREÇO UNITÁRIO COM BDI: |  |  | 91.45
6.4.1.2 | SINAPI | 93189 | VERGA MOLDADA IN LOCO EM CONCRETO PARA PORTAS COM MAIS DE 1,5 M DE VÃO. AF_03/2016 |  |  |  |  | M
ITEM | FONTE | CÓDIGO | DESCRIÇÃO |  | UNIDADE | CONSUMO | PREÇO UNITÁRIO | PREÇO TOTAL
Material | SINAPI | 33 | ACO CA-50, 8,0 MM, VERGALHAO |  | KG | 0.8769 | 7.0645 | 6.19
Material | SINAPI | 370 | AREIA MEDIA - POSTO JAZIDA/FORNECEDOR (RETIRADO NA JAZIDA, SEM TRANSPORTE) |  | M3 | 0.018262 | 78.9893 | 1.44
Material | SINAPI | 1379 | CIMENTO PORTLAND COMPOSTO CP II-32 |  | KG | 7.8038 | 0.9074 | 7.08
Material | SINAPI | 2692 | DESMOLDANTE PROTETOR PARA FORMAS DE MADEIRA, DE BASE OLEOSA EMULSIONADA EM AGUA |  | L | 0.007 | 6.4488 | 0.05
Material | SINAPI | 2705 | ENERGIA ELETRICA ATE 2000 KWH INDUSTRIAL, SEM DEMANDA |  | KW/H | 0.069934 | 0.956 | 0.07
Material | SINAPI | 4517 | PECA DE MADEIRA NATIVA/REGIONAL 2,5 X 7,0 CM (SARRAFO-P/FORMA) |  | M | 1.6912 | 3.0786 | 5.21
Material | SINAPI | 4491 | PECA DE MADEIRA NATIVA / REGIONAL 7,5 X 7,5CM (3X3) NAO APARELHADA (P/FORMA) |  | M | 0.379 | 8.8063 | 3.34
Material | SINAPI | 4721 | PEDRA BRITADA N. 1 (9,5 A 19 MM) POSTO PEDREIRA/FORNECEDOR, SEM FRETE |  | M3 | 0.014189 | 161.1786 | 2.29
Material | SINAPI | 5068 | PREGO DE ACO POLIDO COM CABECA 17 X 21 (2 X 11) |  | KG | 0.0512 | 19.1033 | 0.98
Material | SINAPI | 6189 | TABUA MADEIRA 2A QUALIDADE 2,5 X 30,0CM (1 X 12") NAO APARELHADA |  | M | 1.7792 | 20.0511 | 35.67
Material | SINAPI | 39017 | ESPACADOR / DISTANCIADOR CIRCULAR COM ENTRADA LATERAL, EM PLASTICO, PARA VERGALHAO *4,2 A 12,5* MM, COBRIMENTO 20 MM |  | UN | 5 | 0.1782 | 0.89
Equipamento | SINAPI | 14618 | SERRA CIRCULAR DE BANCADA COM MOTOR ELETRICO, POTENCIA DE *1600* W, PARA DISCO DE DIAMETRO DE 10" (250 MM) |  | UN | 1.08e-05 | 1206.8589 | 0.01
Equipamento | SINAPI | 36397 | BETONEIRA, CAPACIDADE NOMINAL 600 L, CAPACIDADE DE MISTURA 360L, MOTOR ELETRICO TRIFASICO 220/380V, POTENCIA 4CV, EXCLUSO CARREGADOR |  | UN | 3.4e-06 | 20420.8583 | 0.07
Mão de Obra | SINAPI | 6114 | AJUDANTE DE ARMADOR |  | H | 0.002054 | 6.46 | 0.03
Mão de Obra | SINAPI | 6117 | AUXILIAR DE CARPINTEIRO |  | H | 0.0716 | 6.7 | 1.05
Mão de Obra | SINAPI | 378 | ARMADOR |  | H | 0.012798 | 8.93 | 0.25
Mão de Obra | SINAPI | 1213 | CARPINTEIRO DE FORMAS |  | H | 0.3168 | 8.93 | 6.19
Mão de Obra | SINAPI | 4230 | OPERADOR DE MAQUINAS E EQUIPAMENTOS |  | H | 0.112 | 9.89 | 2.42
Mão de Obra | SINAPI | 4750 | PEDREIRO |  | H | 0.30999 | 8.93 | 6.05
Mão de Obra | SINAPI | 6111 | SERVENTE |  | H | 0.20908 | 6.46 | 2.95
Mão de Obra | SINAPI | 37666 | OPERADOR DE BETONEIRA ESTACIONARIA/MISTURADOR |  | H | 0.034072 | 6.7 | 0.5
MÃO DE OBRA SEM ENCARGOS SOCIAIS: |  |  |  | 8.89 | PREÇO UNITÁRIO SEM BDI: |  |  | 90.71
ENCARGOS SOCIAIS: |  |  |  | 10.57 | BDI (22,47%): |  |  | 20.38
MÃO DE OBRA COM ENCARGOS SOCIAIS: |  |  |  | 19.46 | PREÇO UNITÁRIO COM BDI: |  |  | 111.09
6.4.2.1 | SINAPI | 93186 | VERGA MOLDADA IN LOCO EM CONCRETO PARA JANELAS COM ATÉ 1,5 M DE VÃO. AF_03/2016 |  |  |  |  | M
ITEM | FONTE | CÓDIGO | DESCRIÇÃO |  | UNIDADE | CONSUMO | PREÇO UNITÁRIO | PREÇO TOTAL
Material | SINAPI | 32 | ACO CA-50, 6,3 MM, VERGALHAO |  | KG | 0.5243 | 7.024 | 3.68
Material | SINAPI | 370 | AREIA MEDIA - POSTO JAZIDA/FORNECEDOR (RETIRADO NA JAZIDA, SEM TRANSPORTE) |  | M3 | 0.013696 | 78.9893 | 1.08
Material | SINAPI | 1379 | CIMENTO PORTLAND COMPOSTO CP II-32 |  | KG | 5.8529 | 0.9074 | 5.31
Aoki & Souza Engenharia Ltda ¦ CNPJ 21.250.517/0001-09
Al. José Alberto Cruz, 568 – Novo Estrela – Castanhal/PA
Fone: (91) 99353-5006 ¦ E-mail: licitacao@formatusengenharia.com.br
PLANILHA ORÇAMENTÁRIA ANALÍTICA
EMPRESA: | AOKI & SOUZA ENGENHARIA LTDA | [5 empty] | PÁGINA: | 28 / 112
CNPJ: | 21.250.517/0001-09 | [5 empty] | DATA: | 2024-07-04
CONTRATANTE: | PREFEITURA MUNICIPAL DE INHANGAPI/PARÁ | [5 empty] | ENCARGOS SOCIAIS
OBJETO: | CONSTRUÇÃO DE UMA CRECHE | [5 empty] | HORISTA: | 118,66%
[7 empty] | MENSALISTA: | 72,10%
BDI
[7 empty] | BDI GERAL: | 22,47%
BDI DIFER.:
BANCOS: | SINAPI-PA 09-2023, SEOP-PA 10-2023
Material | SINAPI | 2692 | DESMOLDANTE PROTETOR PARA FORMAS DE MADEIRA, DE BASE OLEOSA EMULSIONADA EM AGUA |  | L | 0.006 | 6.4488 | 0.04
Material | SINAPI | 2705 | ENERGIA ELETRICA ATE 2000 KWH INDUSTRIAL, SEM DEMANDA |  | KW/H | 0.056258 | 0.956 | 0.05
Material | SINAPI | 4517 | PECA DE MADEIRA NATIVA/REGIONAL 2,5 X 7,0 CM (SARRAFO-P/FORMA) |  | M | 1.4798 | 3.0786 | 4.56
Material | SINAPI | 4491 | PECA DE MADEIRA NATIVA / REGIONAL 7,5 X 7,5CM (3X3) NAO APARELHADA (P/FORMA) |  | M | 0.352 | 8.8063 | 3.1
Material | SINAPI | 4721 | PEDRA BRITADA N. 1 (9,5 A 19 MM) POSTO PEDREIRA/FORNECEDOR, SEM FRETE |  | M3 | 0.010642 | 161.1786 | 1.72
Material | SINAPI | 5068 | PREGO DE ACO POLIDO COM CABECA 17 X 21 (2 X 11) |  | KG | 0.0448 | 19.1033 | 0.86
Material | SINAPI | 6189 | TABUA MADEIRA 2A QUALIDADE 2,5 X 30,0CM (1 X 12") NAO APARELHADA |  | M | 1.5568 | 20.0511 | 31.22
Material | SINAPI | 39017 | ESPACADOR / DISTANCIADOR CIRCULAR COM ENTRADA LATERAL, EM PLASTICO, PARA VERGALHAO *4,2 A 12,5* MM, COBRIMENTO 20 MM |  | UN | 5 | 0.1782 | 0.89
Equipamento | SINAPI | 14618 | SERRA CIRCULAR DE BANCADA COM MOTOR ELETRICO, POTENCIA DE *1600* W, PARA DISCO DE DIAMETRO DE 10" (250 MM) |  | UN | 9.5e-06 | 1206.8589 | 0.01
Equipamento | SINAPI | 36397 | BETONEIRA, CAPACIDADE NOMINAL 600 L, CAPACIDADE DE MISTURA 360L, MOTOR ELETRICO TRIFASICO 220/380V, POTENCIA 4CV, EXCLUSO CARREGADOR |  | UN | 2.5e-06 | 20420.8583 | 0.05
Mão de Obra | SINAPI | 6114 | AJUDANTE DE ARMADOR |  | H | 0.002499 | 6.46 | 0.04
Mão de Obra | SINAPI | 6117 | AUXILIAR DE CARPINTEIRO |  | H | 0.06265 | 6.7 | 0.92
Mão de Obra | SINAPI | 378 | ARMADOR |  | H | 0.01519 | 8.93 | 0.3
Mão de Obra | SINAPI | 1213 | CARPINTEIRO DE FORMAS |  | H | 0.2772 | 8.93 | 5.41
Mão de Obra | SINAPI | 4230 | OPERADOR DE MAQUINAS E EQUIPAMENTOS |  | H | 0.098 | 9.89 | 2.12
Mão de Obra | SINAPI | 4750 | PEDREIRO |  | H | 0.32112 | 8.93 | 6.27
Mão de Obra | SINAPI | 6111 | SERVENTE |  | H | 0.20112 | 6.46 | 2.84
Mão de Obra | SINAPI | 37666 | OPERADOR DE BETONEIRA ESTACIONARIA/MISTURADOR |  | H | 0.025554 | 6.7 | 0.37
MÃO DE OBRA SEM ENCARGOS SOCIAIS: |  |  |  | 8.35 | PREÇO UNITÁRIO SEM BDI: |  |  | 78.35
ENCARGOS SOCIAIS: |  |  |  | 9.92 | BDI (22,47%): |  |  | 17.61
MÃO DE OBRA COM ENCARGOS SOCIAIS: |  |  |  | 18.27 | PREÇO UNITÁRIO COM BDI: |  |  | 95.96
6.4.2.2 | SINAPI | 93187 | VERGA MOLDADA IN LOCO EM CONCRETO PARA JANELAS COM MAIS DE 1,5 M DE VÃO. AF_03/2016 |  |  |  |  | M
ITEM | FONTE | CÓDIGO | DESCRIÇÃO |  | UNIDADE | CONSUMO | PREÇO UNITÁRIO | PREÇO TOTAL
Material | SINAPI | 33 | ACO CA-50, 8,0 MM, VERGALHAO |  | KG | 0.8769 | 7.0645 | 6.19
Material | SINAPI | 370 | AREIA MEDIA - POSTO JAZIDA/FORNECEDOR (RETIRADO NA JAZIDA, SEM TRANSPORTE) |  | M3 | 0.018262 | 78.9893 | 1.44
Material | SINAPI | 1379 | CIMENTO PORTLAND COMPOSTO CP II-32 |  | KG | 7.8038 | 0.9074 | 7.08
Material | SINAPI | 2692 | DESMOLDANTE PROTETOR PARA FORMAS DE MADEIRA, DE BASE OLEOSA EMULSIONADA EM AGUA |  | L | 0.007 | 6.4488 | 0.05
Material | SINAPI | 2705 | ENERGIA ELETRICA ATE 2000 KWH INDUSTRIAL, SEM DEMANDA |  | KW/H | 0.069934 | 0.956 | 0.07
Material | SINAPI | 4517 | PECA DE MADEIRA NATIVA/REGIONAL 2,5 X 7,0 CM (SARRAFO-P/FORMA) |  | M | 1.6912 | 3.0786 | 5.21
Material | SINAPI | 4491 | PECA DE MADEIRA NATIVA / REGIONAL 7,5 X 7,5CM (3X3) NAO APARELHADA (P/FORMA) |  | M | 0.22 | 8.8063 | 1.94
Material | SINAPI | 4721 | PEDRA BRITADA N. 1 (9,5 A 19 MM) POSTO PEDREIRA/FORNECEDOR, SEM FRETE |  | M3 | 0.014189 | 161.1786 | 2.29
Material | SINAPI | 5068 | PREGO DE ACO POLIDO COM CABECA 17 X 21 (2 X 11) |  | KG | 0.0512 | 19.1033 | 0.98
Material | SINAPI | 6189 | TABUA MADEIRA 2A QUALIDADE 2,5 X 30,0CM (1 X 12") NAO APARELHADA |  | M | 1.7792 | 20.0511 | 35.67
Material | SINAPI | 39017 | ESPACADOR / DISTANCIADOR CIRCULAR COM ENTRADA LATERAL, EM PLASTICO, PARA VERGALHAO *4,2 A 12,5* MM, COBRIMENTO 20 MM |  | UN | 5 | 0.1782 | 0.89
Equipamento | SINAPI | 14618 | SERRA CIRCULAR DE BANCADA COM MOTOR ELETRICO, POTENCIA DE *1600* W, PARA DISCO DE DIAMETRO DE 10" (250 MM) |  | UN | 1.08e-05 | 1206.8589 | 0.01
Equipamento | SINAPI | 36397 | BETONEIRA, CAPACIDADE NOMINAL 600 L, CAPACIDADE DE MISTURA 360L, MOTOR ELETRICO TRIFASICO 220/380V, POTENCIA 4CV, EXCLUSO CARREGADOR |  | UN | 3.4e-06 | 20420.8583 | 0.07
Mão de Obra | SINAPI | 6114 | AJUDANTE DE ARMADOR |  | H | 0.002054 | 6.46 | 0.03
Mão de Obra | SINAPI | 6117 | AUXILIAR DE CARPINTEIRO |  | H | 0.0716 | 6.7 | 1.05
Mão de Obra | SINAPI | 378 | ARMADOR |  | H | 0.012798 | 8.93 | 0.25
Mão de Obra | SINAPI | 1213 | CARPINTEIRO DE FORMAS |  | H | 0.3168 | 8.93 | 6.19
Mão de Obra | SINAPI | 4230 | OPERADOR DE MAQUINAS E EQUIPAMENTOS |  | H | 0.112 | 9.89 | 2.42
Mão de Obra | SINAPI | 4750 | PEDREIRO |  | H | 0.31577 | 8.93 | 6.17
Mão de Obra | SINAPI | 6111 | SERVENTE |  | H | 0.21197 | 6.46 | 2.99
Mão de Obra | SINAPI | 37666 | OPERADOR DE BETONEIRA ESTACIONARIA/MISTURADOR |  | H | 0.034072 | 6.7 | 0.5
MÃO DE OBRA SEM ENCARGOS SOCIAIS: |  |  |  | 8.96 | PREÇO UNITÁRIO SEM BDI: |  |  | 89.53
ENCARGOS SOCIAIS: |  |  |  | 10.65 | BDI (22,47%): |  |  | 20.12
MÃO DE OBRA COM ENCARGOS SOCIAIS: |  |  |  | 19.61 | PREÇO UNITÁRIO COM BDI: |  |  | 109.65
6.4.2.3 | SINAPI | 93196 | CONTRAVERGA MOLDADA IN LOCO EM CONCRETO PARA VÃOS DE ATÉ 1,5 M DE COMPRIMENTO. AF_03/2016 |  |  |  |  | M
ITEM | FONTE | CÓDIGO | DESCRIÇÃO |  | UNIDADE | CONSUMO | PREÇO UNITÁRIO | PREÇO TOTAL
Material | SINAPI | 32 | ACO CA-50, 6,3 MM, VERGALHAO |  | KG | 0.5243 | 7.024 | 3.68
Material | SINAPI | 370 | AREIA MEDIA - POSTO JAZIDA/FORNECEDOR (RETIRADO NA JAZIDA, SEM TRANSPORTE) |  | M3 | 0.013696 | 78.9893 | 1.08
Material | SINAPI | 1379 | CIMENTO PORTLAND COMPOSTO CP II-32 |  | KG | 5.8529 | 0.9074 | 5.31
Material | SINAPI | 2692 | DESMOLDANTE PROTETOR PARA FORMAS DE MADEIRA, DE BASE OLEOSA EMULSIONADA EM AGUA |  | L | 0.006 | 6.4488 | 0.04
Material | SINAPI | 2705 | ENERGIA ELETRICA ATE 2000 KWH INDUSTRIAL, SEM DEMANDA |  | KW/H | 0.056258 | 0.956 | 0.05
Material | SINAPI | 4517 | PECA DE MADEIRA NATIVA/REGIONAL 2,5 X 7,0 CM (SARRAFO-P/FORMA) |  | M | 1.4798 | 3.0786 | 4.56
Material | SINAPI | 4721 | PEDRA BRITADA N. 1 (9,5 A 19 MM) POSTO PEDREIRA/FORNECEDOR, SEM FRETE |  | M3 | 0.010642 | 161.1786 | 1.72
Material | SINAPI | 5068 | PREGO DE ACO POLIDO COM CABECA 17 X 21 (2 X 11) |  | KG | 0.0448 | 19.1033 | 0.86
Material | SINAPI | 6189 | TABUA MADEIRA 2A QUALIDADE 2,5 X 30,0CM (1 X 12") NAO APARELHADA |  | M | 1.5568 | 20.0511 | 31.22
Material | SINAPI | 39017 | ESPACADOR / DISTANCIADOR CIRCULAR COM ENTRADA LATERAL, EM PLASTICO, PARA VERGALHAO *4,2 A 12,5* MM, COBRIMENTO 20 MM |  | UN | 6 | 0.1782 | 1.07
Aoki & Souza Engenharia Ltda ¦ CNPJ 21.250.517/0001-09
Al. José Alberto Cruz, 568 – Novo Estrela – Castanhal/PA
Fone: (91) 99353-5006 ¦ E-mail: licitacao@formatusengenharia.com.br
PLANILHA ORÇAMENTÁRIA ANALÍTICA
EMPRESA: | AOKI & SOUZA ENGENHARIA LTDA | [5 empty] | PÁGINA: | 29 / 112
CNPJ: | 21.250.517/0001-09 | [5 empty] | DATA: | 2024-07-04
CONTRATANTE: | PREFEITURA MUNICIPAL DE INHANGAPI/PARÁ | [5 empty] | ENCARGOS SOCIAIS
OBJETO: | CONSTRUÇÃO DE UMA CRECHE | [5 empty] | HORISTA: | 118,66%
[7 empty] | MENSALISTA: | 72,10%
BDI
[7 empty] | BDI GERAL: | 22,47%
BDI DIFER.:
BANCOS: | SINAPI-PA 09-2023, SEOP-PA 10-2023
Equipamento | SINAPI | 14618 | SERRA CIRCULAR DE BANCADA COM MOTOR ELETRICO, POTENCIA DE *1600* W, PARA DISCO DE DIAMETRO DE 10" (250 MM) |  | UN | 9.5e-06 | 1206.8589 | 0.01
Equipamento | SINAPI | 36397 | BETONEIRA, CAPACIDADE NOMINAL 600 L, CAPACIDADE DE MISTURA 360L, MOTOR ELETRICO TRIFASICO 220/380V, POTENCIA 4CV, EXCLUSO CARREGADOR |  | UN | 2.5e-06 | 20420.8583 | 0.05
Mão de Obra | SINAPI | 6114 | AJUDANTE DE ARMADOR |  | H | 0.002499 | 6.46 | 0.04
Mão de Obra | SINAPI | 6117 | AUXILIAR DE CARPINTEIRO |  | H | 0.06265 | 6.7 | 0.92
Mão de Obra | SINAPI | 378 | ARMADOR |  | H | 0.01519 | 8.93 | 0.3
Mão de Obra | SINAPI | 1213 | CARPINTEIRO DE FORMAS |  | H | 0.2772 | 8.93 | 5.41
Mão de Obra | SINAPI | 4230 | OPERADOR DE MAQUINAS E EQUIPAMENTOS |  | H | 0.098 | 9.89 | 2.12
Mão de Obra | SINAPI | 4750 | PEDREIRO |  | H | 0.31663 | 8.93 | 6.18
Mão de Obra | SINAPI | 6111 | SERVENTE |  | H | 0.19888 | 6.46 | 2.81
Mão de Obra | SINAPI | 37666 | OPERADOR DE BETONEIRA ESTACIONARIA/MISTURADOR |  | H | 0.025554 | 6.7 | 0.37
MÃO DE OBRA SEM ENCARGOS SOCIAIS: |  |  |  | 8.3 | PREÇO UNITÁRIO SEM BDI: |  |  | 75.26
ENCARGOS SOCIAIS: |  |  |  | 9.85 | BDI (22,47%): |  |  | 16.91
MÃO DE OBRA COM ENCARGOS SOCIAIS: |  |  |  | 18.15 | PREÇO UNITÁRIO COM BDI: |  |  | 92.17
6.4.2.4 | SINAPI | 93197 | CONTRAVERGA MOLDADA IN LOCO EM CONCRETO PARA VÃOS DE MAIS DE 1,5 M DE COMPRIMENTO. AF_03/2016 |  |  |  |  | M
ITEM | FONTE | CÓDIGO | DESCRIÇÃO |  | UNIDADE | CONSUMO | PREÇO UNITÁRIO | PREÇO TOTAL
Material | SINAPI | 32 | ACO CA-50, 6,3 MM, VERGALHAO |  | KG | 0.5243 | 7.024 | 3.68
Material | SINAPI | 370 | AREIA MEDIA - POSTO JAZIDA/FORNECEDOR (RETIRADO NA JAZIDA, SEM TRANSPORTE) |  | M3 | 0.018262 | 78.9893 | 1.44
Material | SINAPI | 1379 | CIMENTO PORTLAND COMPOSTO CP II-32 |  | KG | 7.8038 | 0.9074 | 7.08
Material | SINAPI | 2692 | DESMOLDANTE PROTETOR PARA FORMAS DE MADEIRA, DE BASE OLEOSA EMULSIONADA EM AGUA |  | L | 0.007 | 6.4488 | 0.05
Material | SINAPI | 2705 | ENERGIA ELETRICA ATE 2000 KWH INDUSTRIAL, SEM DEMANDA |  | KW/H | 0.069934 | 0.956 | 0.07
Material | SINAPI | 4517 | PECA DE MADEIRA NATIVA/REGIONAL 2,5 X 7,0 CM (SARRAFO-P/FORMA) |  | M | 1.6912 | 3.0786 | 5.21
Material | SINAPI | 4721 | PEDRA BRITADA N. 1 (9,5 A 19 MM) POSTO PEDREIRA/FORNECEDOR, SEM FRETE |  | M3 | 0.014189 | 161.1786 | 2.29
Material | SINAPI | 5068 | PREGO DE ACO POLIDO COM CABECA 17 X 21 (2 X 11) |  | KG | 0.0512 | 19.1033 | 0.98
Material | SINAPI | 6189 | TABUA MADEIRA 2A QUALIDADE 2,5 X 30,0CM (1 X 12") NAO APARELHADA |  | M | 1.7792 | 20.0511 | 35.67
Material | SINAPI | 39017 | ESPACADOR / DISTANCIADOR CIRCULAR COM ENTRADA LATERAL, EM PLASTICO, PARA VERGALHAO *4,2 A 12,5* MM, COBRIMENTO 20 MM |  | UN | 5 | 0.1782 | 0.89
Equipamento | SINAPI | 14618 | SERRA CIRCULAR DE BANCADA COM MOTOR ELETRICO, POTENCIA DE *1600* W, PARA DISCO DE DIAMETRO DE 10" (250 MM) |  | UN | 1.08e-05 | 1206.8589 | 0.01
Equipamento | SINAPI | 36397 | BETONEIRA, CAPACIDADE NOMINAL 600 L, CAPACIDADE DE MISTURA 360L, MOTOR ELETRICO TRIFASICO 220/380V, POTENCIA 4CV, EXCLUSO CARREGADOR |  | UN | 3.4e-06 | 20420.8583 | 0.07
Mão de Obra | SINAPI | 6114 | AJUDANTE DE ARMADOR |  | H | 0.002499 | 6.46 | 0.04
Mão de Obra | SINAPI | 6117 | AUXILIAR DE CARPINTEIRO |  | H | 0.0716 | 6.7 | 1.05
Mão de Obra | SINAPI | 378 | ARMADOR |  | H | 0.01519 | 8.93 | 0.3
Mão de Obra | SINAPI | 1213 | CARPINTEIRO DE FORMAS |  | H | 0.3168 | 8.93 | 6.19
Mão de Obra | SINAPI | 4230 | OPERADOR DE MAQUINAS E EQUIPAMENTOS |  | H | 0.112 | 9.89 | 2.42
Mão de Obra | SINAPI | 4750 | PEDREIRO |  | H | 0.30973 | 8.93 | 6.05
Mão de Obra | SINAPI | 6111 | SERVENTE |  | H | 0.20895 | 6.46 | 2.95
Mão de Obra | SINAPI | 37666 | OPERADOR DE BETONEIRA ESTACIONARIA/MISTURADOR |  | H | 0.034072 | 6.7 | 0.5
MÃO DE OBRA SEM ENCARGOS SOCIAIS: |  |  |  | 8.91 | PREÇO UNITÁRIO SEM BDI: |  |  | 84.92
ENCARGOS SOCIAIS: |  |  |  | 10.58 | BDI (22,47%): |  |  | 19.08
MÃO DE OBRA COM ENCARGOS SOCIAIS: |  |  |  | 19.49 | PREÇO UNITÁRIO COM BDI: |  |  | 104
7.1.1 | SINAPI | 90842 | KIT DE PORTA DE MADEIRA PARA PINTURA, SEMI-OCA (LEVE OU MÉDIA), PADRÃO MÉDIO, 70X210CM, ESPESSURA DE 3,5CM, ITENS INCLUSOS: DOBRADIÇAS, MONTAGEM E INSTALAÇÃO DO BATENTE, FECHADURA COM EXECUÇÃO DO FURO - FORNECIMENTO E INSTALAÇÃO. AF_12/2019 |  |  |  |  | UN
ITEM | FONTE | CÓDIGO | DESCRIÇÃO |  | UNIDADE | CONSUMO | PREÇO UNITÁRIO | PREÇO TOTAL
Material | SINAPI | 183 | BATENTE/ PORTAL/ ADUELA/ MARCO MACICO, E= *3 CM, L= *13 CM, *60 CM A 120* CM X *210 CM, EM CEDRINHO/ ANGELIM COMERCIAL/ EUCALIPTO/ CURUPIXA/ PEROBA/ CUMARU OU EQUIVALENTE DA REGIAO (NAO INCLUI ALIZAR |  | JG | 1 | 105.319 | 105.32
Material | SINAPI | 20017 | GUARNICAO/ ALIZAR/ VISTA MACICA, E= *1* CM, L= *4,5* CM, EM CEDRINHO/ ANGELIM COMERCIAL/ EUCALIPTO/ CURUPIXA/ PEROBA/ CUMARU OU EQUIVALENTE DA REGIAO |  | M | 11.4 | 3.8239 | 43.59
Material | SINAPI | 370 | AREIA MEDIA - POSTO JAZIDA/FORNECEDOR (RETIRADO NA JAZIDA, SEM TRANSPORTE) |  | M3 | 0.023861 | 78.9893 | 1.88
Material | SINAPI | 1379 | CIMENTO PORTLAND COMPOSTO CP II-32 |  | KG | 10.77 | 0.9074 | 9.77
Material | SINAPI | 2432 | DOBRADICA EM ACO/FERRO, 3 1/2" X 3", E= 1,9 A 2 MM, COM ANEL, CROMADO OU ZINCADO, TAMPA BOLA, COM PARAFUSOS |  | UN | 3 | 22.4249 | 67.27
Material | SINAPI | 11625 | !EM PROCESSO DE DESATIVACAO! TINTA PRIMARIA BETUMINOSA EM SUSPENSAO AQUOSA |  | KG | 0.1771 | 5.193 | 0.92
Material | SINAPI | 3093 | FECHADURA DE EMBUTIR PARA PORTA INTERNA, TIPO GORGES (CHAVE GRANDE), MAQUINA 55 MM, MACANETAS ALAVANCA E ROSETAS REDONDAS EM METAL CROMADO - NIVEL SEGURANCA MEDIO - COMPLETA |  | CJ | 1 | 94.4064 | 94.41
Material | SINAPI | 11055 | PARAFUSO ROSCA SOBERBA ZINCADO CABECA CHATA FENDA SIMPLES 3,5 X 25 MM (1 ") |  | UN | 19.8 | 0.0648 | 1.28
Material | SINAPI | 10554 | PORTA DE MADEIRA, FOLHA MEDIA (NBR 15930) DE 70 X 210 CM, E = 35 MM, NUCLEO SARRAFEADO, CAPA LISA EM HDF, ACABAMENTO EM PRIMER PARA PINTURA |  | UN | 1 | 185.5883 | 185.59
Material | SINAPI | 5066 | PREGO DE ACO POLIDO COM CABECA 12 X 12 |  | KG | 0.011 | 25.1712 | 0.28
Material | SINAPI | 5061 | PREGO DE ACO POLIDO COM CABECA 18 X 27 (2 1/2 X 10) |  | KG | 0.2 | 18.7792 | 3.76
Material | SINAPI | 5075 | PREGO DE ACO POLIDO COM CABECA 18 X 30 (2 3/4 X 10) |  | KG | 0.024 | 19.1033 | 0.46
Material | SINAPI | 39026 | PREGO DE ACO POLIDO SEM CABECA 15 X 15 (1 1/4 X 13) |  | KG | 0.058 | 21.477 | 1.25
Mão de Obra | SINAPI | 1214 | CARPINTEIRO DE ESQUADRIAS |  | H | 6.138 | 8.93 | 119.85
Mão de Obra | SINAPI | 4750 | PEDREIRO |  | H | 1.362 | 8.93 | 26.59
Aoki & Souza Engenharia Ltda ¦ CNPJ 21.250.517/0001-09
Al. José Alberto Cruz, 568 – Novo Estrela – Castanhal/PA
Fone: (91) 99353-5006 ¦ E-mail: licitacao@formatusengenharia.com.br
PLANILHA ORÇAMENTÁRIA ANALÍTICA
EMPRESA: | AOKI & SOUZA ENGENHARIA LTDA | [5 empty] | PÁGINA: | 30 / 112
CNPJ: | 21.250.517/0001-09 | [5 empty] | DATA: | 2024-07-04
CONTRATANTE: | PREFEITURA MUNICIPAL DE INHANGAPI/PARÁ | [5 empty] | ENCARGOS SOCIAIS
OBJETO: | CONSTRUÇÃO DE UMA CRECHE | [5 empty] | HORISTA: | 118,66%
[7 empty] | MENSALISTA: | 72,10%
BDI
[7 empty] | BDI GERAL: | 22,47%
BDI DIFER.:
BANCOS: | SINAPI-PA 09-2023, SEOP-PA 10-2023
Mão de Obra | SINAPI | 6111 | SERVENTE |  | H | 3.9281 | 6.46 | 55.49
MÃO DE OBRA SEM ENCARGOS SOCIAIS: |  |  |  | 92.35 | PREÇO UNITÁRIO SEM BDI: |  |  | 804.44
ENCARGOS SOCIAIS: |  |  |  | 109.62 | BDI (22,47%): |  |  | 180.76
MÃO DE OBRA COM ENCARGOS SOCIAIS: |  |  |  | 201.97 | PREÇO UNITÁRIO COM BDI: |  |  | 985.2
7.1.2 | SINAPI | 100691 | KIT DE PORTA DE MADEIRA TIPO VENEZIANA, 80X210CM (ESPESSURA DE 3CM), PADRÃO MÉDIO, ITENS INCLUSOS: DOBRADIÇAS, MONTAGEM E INSTALAÇÃO DE BATENTE, FECHADURA COM EXECUÇÃO DO FURO - FORNECIMENTO E INSTALAÇÃO. AF_12/2019 |  |  |  |  | UN
ITEM | FONTE | CÓDIGO | DESCRIÇÃO |  | UNIDADE | CONSUMO | PREÇO UNITÁRIO | PREÇO TOTAL
Material | SINAPI | 183 | BATENTE/ PORTAL/ ADUELA/ MARCO MACICO, E= *3 CM, L= *13 CM, *60 CM A 120* CM X *210 CM, EM CEDRINHO/ ANGELIM COMERCIAL/ EUCALIPTO/ CURUPIXA/ PEROBA/ CUMARU OU EQUIVALENTE DA REGIAO (NAO INCLUI ALIZAR |  | JG | 1 | 105.319 | 105.32
Material | SINAPI | 20017 | GUARNICAO/ ALIZAR/ VISTA MACICA, E= *1* CM, L= *4,5* CM, EM CEDRINHO/ ANGELIM COMERCIAL/ EUCALIPTO/ CURUPIXA/ PEROBA/ CUMARU OU EQUIVALENTE DA REGIAO |  | M | 11.63 | 3.8239 | 44.47
Material | SINAPI | 370 | AREIA MEDIA - POSTO JAZIDA/FORNECEDOR (RETIRADO NA JAZIDA, SEM TRANSPORTE) |  | M3 | 0.023861 | 78.9893 | 1.88
Material | SINAPI | 1379 | CIMENTO PORTLAND COMPOSTO CP II-32 |  | KG | 10.77 | 0.9074 | 9.77
Material | SINAPI | 2432 | DOBRADICA EM ACO/FERRO, 3 1/2" X 3", E= 1,9 A 2 MM, COM ANEL, CROMADO OU ZINCADO, TAMPA BOLA, COM PARAFUSOS |  | UN | 3 | 22.4249 | 67.27
Material | SINAPI | 3081 | FECHADURA DE EMBUTIR PARA PORTA EXTERNA / ENTRADA, MAQUINA 55 MM, COM CILINDRO, MACANETA ALAVANCA E ESPELHO EM METAL CROMADO - NIVEL SEGURANCA MEDIO - COMPLETA |  | CJ | 1 | 104.1848 | 104.18
Material | SINAPI | 11055 | PARAFUSO ROSCA SOBERBA ZINCADO CABECA CHATA FENDA SIMPLES 3,5 X 25 MM (1 ") |  | UN | 19.8 | 0.0648 | 1.28
Material | SINAPI | 4969 | PORTA MADEIRA REGIONAL 1A VENEZIANA 80 X 210 X 3CM |  | M2 | 1.68 | 369.2647 | 620.36
Material | SINAPI | 5066 | PREGO DE ACO POLIDO COM CABECA 12 X 12 |  | KG | 0.011 | 25.1712 | 0.28
Material | SINAPI | 5075 | PREGO DE ACO POLIDO COM CABECA 18 X 30 (2 3/4 X 10) |  | KG | 0.024 | 19.1033 | 0.46
Material | SINAPI | 7319 | TINTA ASFALTICA IMPERMEABILIZANTE DISPERSA EM AGUA, PARA MATERIAIS CIMENTICIOS |  | L | 0.1671 | 10.1106 | 1.69
Material | SINAPI | 39027 | PREGO DE ACO POLIDO COM CABECA 19 X 36 (3 1/4 X 9) |  | KG | 0.2 | 19.087 | 3.82
Material | SINAPI | 39026 | PREGO DE ACO POLIDO SEM CABECA 15 X 15 (1 1/4 X 13) |  | KG | 0.06 | 21.477 | 1.29
Mão de Obra | SINAPI | 1214 | CARPINTEIRO DE ESQUADRIAS |  | H | 6.521 | 8.93 | 127.33
Mão de Obra | SINAPI | 4750 | PEDREIRO |  | H | 1.362 | 8.93 | 26.59
Mão de Obra | SINAPI | 6111 | SERVENTE |  | H | 4.1191 | 6.46 | 58.18
MÃO DE OBRA SEM ENCARGOS SOCIAIS: |  |  |  | 97.03 | PREÇO UNITÁRIO SEM BDI: |  |  | 1265.21
ENCARGOS SOCIAIS: |  |  |  | 115.15 | BDI (22,47%): |  |  | 284.29
MÃO DE OBRA COM ENCARGOS SOCIAIS: |  |  |  | 212.18 | PREÇO UNITÁRIO COM BDI: |  |  | 1549.5
7.1.3 | SINAPI | 90843 | KIT DE PORTA DE MADEIRA PARA PINTURA, SEMI-OCA (LEVE OU MÉDIA), PADRÃO MÉDIO, 80X210CM, ESPESSURA DE 3,5CM, ITENS INCLUSOS: DOBRADIÇAS, MONTAGEM E INSTALAÇÃO DO BATENTE, FECHADURA COM EXECUÇÃO DO FURO - FORNECIMENTO E INSTALAÇÃO. AF_12/2019 |  |  |  |  | UN
ITEM | FONTE | CÓDIGO | DESCRIÇÃO |  | UNIDADE | CONSUMO | PREÇO UNITÁRIO | PREÇO TOTAL
Material | SINAPI | 183 | BATENTE/ PORTAL/ ADUELA/ MARCO MACICO, E= *3 CM, L= *13 CM, *60 CM A 120* CM X *210 CM, EM CEDRINHO/ ANGELIM COMERCIAL/ EUCALIPTO/ CURUPIXA/ PEROBA/ CUMARU OU EQUIVALENTE DA REGIAO (NAO INCLUI ALIZAR |  | JG | 1 | 105.319 | 105.32
Material | SINAPI | 20017 | GUARNICAO/ ALIZAR/ VISTA MACICA, E= *1* CM, L= *4,5* CM, EM CEDRINHO/ ANGELIM COMERCIAL/ EUCALIPTO/ CURUPIXA/ PEROBA/ CUMARU OU EQUIVALENTE DA REGIAO |  | M | 11.63 | 3.8239 | 44.47
Material | SINAPI | 370 | AREIA MEDIA - POSTO JAZIDA/FORNECEDOR (RETIRADO NA JAZIDA, SEM TRANSPORTE) |  | M3 | 0.023861 | 78.9893 | 1.88
Material | SINAPI | 1379 | CIMENTO PORTLAND COMPOSTO CP II-32 |  | KG | 10.77 | 0.9074 | 9.77
Material | SINAPI | 2432 | DOBRADICA EM ACO/FERRO, 3 1/2" X 3", E= 1,9 A 2 MM, COM ANEL, CROMADO OU ZINCADO, TAMPA BOLA, COM PARAFUSOS |  | UN | 3 | 22.4249 | 67.27
Material | SINAPI | 3081 | FECHADURA DE EMBUTIR PARA PORTA EXTERNA / ENTRADA, MAQUINA 55 MM, COM CILINDRO, MACANETA ALAVANCA E ESPELHO EM METAL CROMADO - NIVEL SEGURANCA MEDIO - COMPLETA |  | CJ | 1 | 104.1848 | 104.18
Material | SINAPI | 11055 | PARAFUSO ROSCA SOBERBA ZINCADO CABECA CHATA FENDA SIMPLES 3,5 X 25 MM (1 ") |  | UN | 19.8 | 0.0648 | 1.28
Material | SINAPI | 10555 | PORTA DE MADEIRA, FOLHA MEDIA (NBR 15930) DE 80 X 210 CM, E = 35 MM, NUCLEO SARRAFEADO, CAPA LISA EM HDF, ACABAMENTO EM PRIMER PARA PINTURA |  | UN | 1 | 202.3908 | 202.39
Material | SINAPI | 5066 | PREGO DE ACO POLIDO COM CABECA 12 X 12 |  | KG | 0.011 | 25.1712 | 0.28
Material | SINAPI | 5075 | PREGO DE ACO POLIDO COM CABECA 18 X 30 (2 3/4 X 10) |  | KG | 0.024 | 19.1033 | 0.46
Material | SINAPI | 7319 | TINTA ASFALTICA IMPERMEABILIZANTE DISPERSA EM AGUA, PARA MATERIAIS CIMENTICIOS |  | L | 0.1671 | 10.1106 | 1.69
Material | SINAPI | 39027 | PREGO DE ACO POLIDO COM CABECA 19 X 36 (3 1/4 X 9) |  | KG | 0.2 | 19.087 | 3.82
Material | SINAPI | 39026 | PREGO DE ACO POLIDO SEM CABECA 15 X 15 (1 1/4 X 13) |  | KG | 0.06 | 21.477 | 1.29
Mão de Obra | SINAPI | 1214 | CARPINTEIRO DE ESQUADRIAS |  | H | 6.521 | 8.93 | 127.33
Mão de Obra | SINAPI | 4750 | PEDREIRO |  | H | 1.362 | 8.93 | 26.59
Mão de Obra | SINAPI | 6111 | SERVENTE |  | H | 4.1191 | 6.46 | 58.18
MÃO DE OBRA SEM ENCARGOS SOCIAIS: |  |  |  | 97.03 | PREÇO UNITÁRIO SEM BDI: |  |  | 847.24
ENCARGOS SOCIAIS: |  |  |  | 115.15 | BDI (22,47%): |  |  | 190.37
MÃO DE OBRA COM ENCARGOS SOCIAIS: |  |  |  | 212.18 | PREÇO UNITÁRIO COM BDI: |  |  | 1037.61
7.1.4 | PRÓPRIA | 901769 | PORTA ARTICULADA REVESTIDA COM LAMINADO C/ FERRAGENS 60X100CM |  |  |  |  | UN
ITEM | FONTE | CÓDIGO | DESCRIÇÃO |  | UNIDADE | CONSUMO | PREÇO UNITÁRIO | PREÇO TOTAL
Material | SINAPI | 11552 | PERFIL U / CANALETA DE ALUMINIO, DE ABAS IGUAIS, 1/2" (1,27 X 1,27 CM), PARA PORTA OU JANELA DE CORRER |  | M | 2 | 6.7728 | 13.55
Material | SINAPI | 1340 | CHAPA DE LAMINADO MELAMINICO, LISO FOSCO, DE *1,25 X 3,08* M, E = 0,8 MM |  | M2 | 2 | 58.2009 | 116.4
Material | SINAPI | 1339 | COLA A BASE DE RESINA SINTETICA PARA CHAPA DE LAMINADO MELAMINICO |  | KG | 0.8 | 50.4721 | 40.38
Material | SINAPI | 2432 | DOBRADICA EM ACO/FERRO, 3 1/2" X 3", E= 1,9 A 2 MM, COM ANEL, CROMADO OU ZINCADO, TAMPA BOLA, COM PARAFUSOS |  | UN | 6 | 22.4249 | 134.55
Aoki & Souza Engenharia Ltda ¦ CNPJ 21.250.517/0001-09
Al. José Alberto Cruz, 568 – Novo Estrela – Castanhal/PA
Fone: (91) 99353-5006 ¦ E-mail: licitacao@formatusengenharia.com.br
PLANILHA ORÇAMENTÁRIA ANALÍTICA
EMPRESA: | AOKI & SOUZA ENGENHARIA LTDA | [5 empty] | PÁGINA: | 31 / 112
CNPJ: | 21.250.517/0001-09 | [5 empty] | DATA: | 2024-07-04
CONTRATANTE: | PREFEITURA MUNICIPAL DE INHANGAPI/PARÁ | [5 empty] | ENCARGOS SOCIAIS
OBJETO: | CONSTRUÇÃO DE UMA CRECHE | [5 empty] | HORISTA: | 118,66%
[7 empty] | MENSALISTA: | 72,10%
BDI
[7 empty] | BDI GERAL: | 22,47%
BDI DIFER.:
BANCOS: | SINAPI-PA 09-2023, SEOP-PA 10-2023
Material | SINAPI | 20247 | PREGO DE ACO POLIDO COM CABECA 15 X 15 (1 1/4 X 13) |  | KG | 0.09 | 21.1529 | 1.9
Material | SINAPI | 34676 | CHAPA DE MDF CRU, E = 6 MM, DE *2,75 X 1,85* M |  | M2 | 1 | 16.3245 | 16.32
Material | SINAPI | 39027 | PREGO DE ACO POLIDO COM CABECA 19 X 36 (3 1/4 X 9) |  | KG | 0.029 | 19.087 | 0.55
Material | COTAÇÃO | 901055 | PORTA CAMARAO ARTICULADA FRISADA VIDRINHO COMPLETA 0,72X2,10M |  | UN | 1 | 640.0157 | 640.02
Material | COTAÇÃO | 901056 | TACO DE MADEIRA PARA FIXACAO DE ESQUADRIAS/CAIXILHOS |  |  | 4 | 1.6203 | 6.48
Mão de Obra | SINAPI | 6117 | AUXILIAR DE CARPINTEIRO |  | H | 3.8887 | 6.7 | 56.97
Mão de Obra | SINAPI | 1214 | CARPINTEIRO DE ESQUADRIAS |  | H | 3.8887 | 8.93 | 75.93
MÃO DE OBRA SEM ENCARGOS SOCIAIS: |  |  |  | 60.78 | PREÇO UNITÁRIO SEM BDI: |  |  | 1161.44
ENCARGOS SOCIAIS: |  |  |  | 72.14 | BDI (22,47%): |  |  | 260.98
MÃO DE OBRA COM ENCARGOS SOCIAIS: |  |  |  | 132.92 | PREÇO UNITÁRIO COM BDI: |  |  | 1422.42
7.2.1 | PRÓPRIA | 901770 | CHAPA METALICA DE (ALUMINIO) 0,80 X 0,40 M E=1MM PARA AS PORTAS |  |  |  |  | M2
ITEM | FONTE | CÓDIGO | DESCRIÇÃO |  | UNIDADE | CONSUMO | PREÇO UNITÁRIO | PREÇO TOTAL
Material | SINAPI | 11047 | CHAPA DE ACO GALVANIZADA BITOLA GSG 19, E = 1,11 MM (8,88 KG/M2) |  | KG | 11.25 | 10.0539 | 113.11
Mão de Obra | SINAPI | 4750 | PEDREIRO |  | H | 0.34336 | 8.93 | 6.7
Mão de Obra | SINAPI | 6111 | SERVENTE |  | H | 0.34336 | 6.46 | 4.85
MÃO DE OBRA SEM ENCARGOS SOCIAIS: |  |  |  | 5.28 | PREÇO UNITÁRIO SEM BDI: |  |  | 129.96
ENCARGOS SOCIAIS: |  |  |  | 6.28 | BDI (22,47%): |  |  | 29.2
MÃO DE OBRA COM ENCARGOS SOCIAIS: |  |  |  | 11.56 | PREÇO UNITÁRIO COM BDI: |  |  | 159.16
7.2.2 | SINAPI | 100874 | PUXADOR PARA PCD, FIXADO NA PORTA - FORNECIMENTO E INSTALAÇÃO. AF_01/2020 |  |  |  |  | UN
ITEM | FONTE | CÓDIGO | DESCRIÇÃO |  | UNIDADE | CONSUMO | PREÇO UNITÁRIO | PREÇO TOTAL
Material | SINAPI | 4351 | PARAFUSO NIQUELADO 3 1/2" COM ACABAMENTO CROMADO PARA FIXAR PECA SANITARIA, INCLUI PORCA CEGA, ARRUELA E BUCHA DE NYLON TAMANHO S-8 |  | UN | 6 | 16.4136 | 98.48
Material | SINAPI | 36204 | BARRA DE APOIO RETA, EM ACO INOX POLIDO, COMPRIMENTO 60CM, DIAMETRO MINIMO 3 CM |  | UN | 1 | 150.509 | 150.51
Mão de Obra | SINAPI | 2696 | ENCANADOR OU BOMBEIRO HIDRAULICO |  | H | 1.114 | 8.93 | 21.75
Mão de Obra | SINAPI | 6111 | SERVENTE |  | H | 0.35095 | 6.46 | 4.96
MÃO DE OBRA SEM ENCARGOS SOCIAIS: |  |  |  | 12.22 | PREÇO UNITÁRIO SEM BDI: |  |  | 286.28
ENCARGOS SOCIAIS: |  |  |  | 14.5 | BDI (22,47%): |  |  | 64.33
MÃO DE OBRA COM ENCARGOS SOCIAIS: |  |  |  | 26.72 | PREÇO UNITÁRIO COM BDI: |  |  | 350.61
7.2.3 | PRÓPRIA | 901965 | VISOR COM VIDRO TEMPERADO E=6MM E MOLDURA DE MADEIRA. ADAP SEINFRA (C2680) |  |  |  |  | M²
ITEM | FONTE | CÓDIGO | DESCRIÇÃO |  | UNIDADE | CONSUMO | PREÇO UNITÁRIO | PREÇO TOTAL
Material | SEOP | D00007 | PECA EM MADEIRA DE LEI 4"X2" 20 PLS APAR. |  | UN | 1 | 81.0146 | 81.01
Material | SINAPI | 371 | ARGAMASSA INDUSTRIALIZADA MULTIUSO, PARA REVESTIMENTO INTERNO E EXTERNO E ASSENTAMENTO DE BLOCOS DIVERSOS |  | KG | 3.1 | 0.7615 | 2.36
Material | SINAPI | 10498 | MASSA PARA VIDRO |  | KG | 1.5 | 8.0934 | 12.14
Material | SINAPI | 10505 | VIDRO TEMPERADO INCOLOR E = 6 MM, SEM COLOCACAO |  | M2 | 1 | 235.3475 | 235.35
Mão de Obra | SINAPI | 6111 | SERVENTE |  | H | 1.32 | 6.46 | 18.65
Mão de Obra | SINAPI | 10489 | VIDRACEIRO |  | H | 2.2 | 8.93 | 42.96
MÃO DE OBRA SEM ENCARGOS SOCIAIS: |  |  |  | 28.17 | PREÇO UNITÁRIO SEM BDI: |  |  | 419.44
ENCARGOS SOCIAIS: |  |  |  | 33.45 | BDI (22,47%): |  |  | 94.25
MÃO DE OBRA COM ENCARGOS SOCIAIS: |  |  |  | 61.62 | PREÇO UNITÁRIO COM BDI: |  |  | 513.69
7.3.1 | SINAPI | 91341 | PORTA DE ABRIR - PA7 - 160+90X210 - VENEZIANA- CONFORME PROJETO DE ESQUADRIAS, INCLUSIVE FERRAGENS |  |  |  |  | M²
ITEM | FONTE | CÓDIGO | DESCRIÇÃO |  | UNIDADE | CONSUMO | PREÇO UNITÁRIO | PREÇO TOTAL
Material | SINAPI | 7568 | BUCHA DE NYLON SEM ABA S10, COM PARAFUSO DE 6,10 X 65 MM EM ACO ZINCADO COM ROSCA SOBERBA, CABECA CHATA E FENDA PHILLIPS |  | UN | 4.8166 | 0.7453 | 3.59
Material | SINAPI | 142 | SELANTE ELASTICO MONOCOMPONENTE A BASE DE POLIURETANO PARA JUNTAS DIVERSAS |  | 310ML | 0.8829 | 32.1709 | 28.4
Material | SINAPI | 39025 | PORTA DE ABRIR EM ALUMINIO TIPO VENEZIANA, ACABAMENTO ANODIZADO NATURAL, SEM GUARNICAO/ALIZAR/VISTA, 87 X 210 CM |  | UN | 0.5473 | 421.3166 | 230.59
Material | SINAPI | 36888 | GUARNICAO/MOLDURA DE ACABAMENTO PARA ESQUADRIA DE ALUMINIO ANODIZADO NATURAL, PARA 1 FACE |  | M | 6.8504 | 14.9634 | 102.51
Mão de Obra | SINAPI | 4750 | PEDREIRO |  | H | 0.79491 | 8.93 | 15.52
Mão de Obra | SINAPI | 6111 | SERVENTE |  | H | 0.39683 | 6.46 | 5.61
MÃO DE OBRA SEM ENCARGOS SOCIAIS: |  |  |  | 9.66 | PREÇO UNITÁRIO SEM BDI: |  |  | 395.46
ENCARGOS SOCIAIS: |  |  |  | 11.47 | BDI (22,47%): |  |  | 88.86
MÃO DE OBRA COM ENCARGOS SOCIAIS: |  |  |  | 21.13 | PREÇO UNITÁRIO COM BDI: |  |  | 484.32
7.3.2 | PRÓPRIA | 901772 | PORTA DE ABRIR - PA1 - 100X210 EM CHAPA ALUMINIO COM VENEZIANA E VIDRO MINI BOREAL - CONFORME PROJETO DAS ESQUADRIAS, INCLUSIVE FERRAGENS E VIDRO |  |  |  |  | UN
ITEM | FONTE | CÓDIGO | DESCRIÇÃO |  | UNIDADE | CONSUMO | PREÇO UNITÁRIO | PREÇO TOTAL
Material | SINAPI | 370 | AREIA MEDIA - POSTO JAZIDA/FORNECEDOR (RETIRADO NA JAZIDA, SEM TRANSPORTE) |  | M3 | 0.00678 | 78.9893 | 0.54
Material | SINAPI | 1106 | CAL HIDRATADA CH-I PARA ARGAMASSAS |  | KG | 0.45282 | 1.6203 | 0.73
Material | SINAPI | 1379 | CIMENTO PORTLAND COMPOSTO CP II-32 |  | KG | 2.0377 | 0.9074 | 1.85
Material | SINAPI | 4917 | PORTA DE ABRIR EM ALUMINIO TIPO VENEZIANA, ACABAMENTO ANODIZADO NATURAL, SEM GUARNICAO/ALIZAR/VISTA |  | M2 | 1 | 230.0816 | 230.08
Material | SINAPI | 40555 | GUARNICAO/MOLDURA DE ACABAMENTO PARA ESQUADRIA DE ALUMINIO ANODIZADO NATURAL, PARA 1 FACE (COLETADO CAIXA) |  | M | 6.85 | 13.3026 | 91.12
Material | COTAÇÃO | 901057 | VIDRO MINI BOREAL 4MM |  | M2 | 0.35 | 129.6234 | 45.37
Mão de Obra | SINAPI | 4750 | PEDREIRO |  | H | 0.53168 | 8.93 | 10.38
Mão de Obra | SINAPI | 6110 | SERRALHEIRO |  | H | 1.3824 | 8.93 | 26.99
Aoki & Souza Engenharia Ltda ¦ CNPJ 21.250.517/0001-09
Al. José Alberto Cruz, 568 – Novo Estrela – Castanhal/PA
Fone: (91) 99353-5006 ¦ E-mail: licitacao@formatusengenharia.com.br
PLANILHA ORÇAMENTÁRIA ANALÍTICA
EMPRESA: | AOKI & SOUZA ENGENHARIA LTDA | [5 empty] | PÁGINA: | 32 / 112
CNPJ: | 21.250.517/0001-09 | [5 empty] | DATA: | 2024-07-04
CONTRATANTE: | PREFEITURA MUNICIPAL DE INHANGAPI/PARÁ | [5 empty] | ENCARGOS SOCIAIS
OBJETO: | CONSTRUÇÃO DE UMA CRECHE | [5 empty] | HORISTA: | 118,66%
[7 empty] | MENSALISTA: | 72,10%
BDI
[7 empty] | BDI GERAL: | 22,47%
BDI DIFER.:
BANCOS: | SINAPI-PA 09-2023, SEOP-PA 10-2023
Mão de Obra | SINAPI | 6111 | SERVENTE |  | H | 2.3921 | 6.46 | 33.79
MÃO DE OBRA SEM ENCARGOS SOCIAIS: |  |  |  | 32.55 | PREÇO UNITÁRIO SEM BDI: |  |  | 473.72
ENCARGOS SOCIAIS: |  |  |  | 38.63 | BDI (22,47%): |  |  | 106.44
MÃO DE OBRA COM ENCARGOS SOCIAIS: |  |  |  | 71.18 | PREÇO UNITÁRIO COM BDI: |  |  | 580.16
7.4.1 | PRÓPRIA | 901773 | PORTAO DE ABRIR COM GRADIL METALICO E TELA DE ACO GALVANIZADO, INCLUSIVE PINTURA |  |  |  |  | M2
ITEM | FONTE | CÓDIGO | DESCRIÇÃO |  | UNIDADE | CONSUMO | PREÇO UNITÁRIO | PREÇO TOTAL
Material | SINAPI | 587 | CANTONEIRA ALUMINIO ABAS DESIGUAIS 1" X 3/4 ", E = 1/8 " |  | KG | 1 | 27.1804 | 27.18
Material | SINAPI | 7696 | TUBO ACO GALVANIZADO COM COSTURA, CLASSE MEDIA, DN 2", E = *3,65* MM, PESO *5,10* KG/M (NBR 5580) |  | M | 1.5 | 47.2558 | 70.88
Material | COTAÇÃO | 901058 | PAINEL NYLOFOR 1,53M X 2,5M (A X L) - MALHA 5 X 20 CM - FIO 4,30MM, REVESTIDO EM POLIESTER POR PROCESSO DE PINTURA ELETROSTATICA, NAS CORES VERDE OU BRANCA |  | UN | 1 | 299.7542 | 299.75
Mão de Obra | SINAPI | 6110 | SERRALHEIRO |  | H | 1.6102 | 8.93 | 31.44
Mão de Obra | SINAPI | 6111 | SERVENTE |  | H | 1.0735 | 6.46 | 15.16
MÃO DE OBRA SEM ENCARGOS SOCIAIS: |  |  |  | 21.31 | PREÇO UNITÁRIO SEM BDI: |  |  | 464.88
ENCARGOS SOCIAIS: |  |  |  | 25.31 | BDI (22,47%): |  |  | 104.46
MÃO DE OBRA COM ENCARGOS SOCIAIS: |  |  |  | 46.62 | PREÇO UNITÁRIO COM BDI: |  |  | 569.34
7.4.2 | SEOP | 90400 | GRADE DE FERRO 5/8" (INCL. PINT. ANTI-CORROSIVA) |  |  |  |  | M2
ITEM | FONTE | CÓDIGO | DESCRIÇÃO |  | UNIDADE | CONSUMO | PREÇO UNITÁRIO | PREÇO TOTAL
Material | SEOP | J00003 | CIMENTO |  | SC | 0.243 | 37.0642 | 9.01
Material | SEOP | D00098 | GRADE DE FERRO 5/8" (INCL. PINT. ANTI-CORROSIVA) |  | M2 | 1 | 174.2706 | 174.27
Material | SINAPI | 367 | AREIA GROSSA - POSTO JAZIDA/FORNECEDOR (RETIRADO NA JAZIDA, SEM TRANSPORTE) |  | M3 | 0.0605 | 80.0182 | 4.84
Equipamento | SEOP | M00008 | BETONEIRA ELETRICA - 320L |  | H | 0.0155 | 2.5115 | 0.04
Mão de Obra | SEOP | MO376660 | OPERADOR DE BETONEIRA /MISTURADOR |  | H | 0.0155 | 6.7 | 0.23
Mão de Obra | SEOP | MO612700 | AJUDANTE DE PEDREIRO |  | H | 2.467 | 6.46 | 34.85
Mão de Obra | SINAPI | 4750 | PEDREIRO |  | H | 2.467 | 8.93 | 48.17
Mão de Obra | SINAPI | 6111 | SERVENTE |  | H | 0.3 | 6.46 | 4.24
MÃO DE OBRA SEM ENCARGOS SOCIAIS: |  |  |  | 40.01 | PREÇO UNITÁRIO SEM BDI: |  |  | 316.27
ENCARGOS SOCIAIS: |  |  |  | 47.5 | BDI (22,47%): |  |  | 71.07
MÃO DE OBRA COM ENCARGOS SOCIAIS: |  |  |  | 87.51 | PREÇO UNITÁRIO COM BDI: |  |  | 387.34
7.5.1 | PRÓPRIA | 901774 | JANELA ALUMINIO GUILHOTINA. |  |  |  |  | M2
ITEM | FONTE | CÓDIGO | DESCRIÇÃO |  | UNIDADE | CONSUMO | PREÇO UNITÁRIO | PREÇO TOTAL
Material | SEOP | J00003 | CIMENTO |  | SC | 0.01288 | 37.0642 | 0.48
Material | SINAPI | 367 | AREIA GROSSA - POSTO JAZIDA/FORNECEDOR (RETIRADO NA JAZIDA, SEM TRANSPORTE) |  | M3 | 0.00244 | 80.0182 | 0.2
Material | COTAÇÃO | 901059 | JANELA ALUMINIO GUILHOTINA. |  | M2 | 1 | 502.2908 | 502.29
Equipamento | SEOP | M00008 | BETONEIRA ELETRICA - 320L |  | H | 0.00062 | 2.5115 | 0
Mão de Obra | SEOP | MO376660 | OPERADOR DE BETONEIRA /MISTURADOR |  | H | 0.00062 | 6.7 | 0.01
Mão de Obra | SINAPI | 252 | AJUDANTE DE SERRALHEIRO |  | H | 1.9494 | 6.46 | 27.54
Mão de Obra | SINAPI | 6110 | SERRALHEIRO |  | H | 1.9494 | 8.93 | 38.06
Mão de Obra | SINAPI | 6111 | SERVENTE |  | H | 0.012 | 6.46 | 0.17
MÃO DE OBRA SEM ENCARGOS SOCIAIS: |  |  |  | 30.08 | PREÇO UNITÁRIO SEM BDI: |  |  | 598.58
ENCARGOS SOCIAIS: |  |  |  | 35.72 | BDI (22,47%): |  |  | 134.5
MÃO DE OBRA COM ENCARGOS SOCIAIS: |  |  |  | 65.8 | PREÇO UNITÁRIO COM BDI: |  |  | 733.08
7.5.2 | SINAPI | 102179 | INSTALAÇÃO DE VIDRO TEMPERADO, E = 6 MM, ENCAIXADO EM PERFIL U. AF_01/2021_PS |  |  |  |  | M²
ITEM | FONTE | CÓDIGO | DESCRIÇÃO |  | UNIDADE | CONSUMO | PREÇO UNITÁRIO | PREÇO TOTAL
Material | SINAPI | 11950 | BUCHA DE NYLON SEM ABA S6, COM PARAFUSO DE 4,20 X 40 MM EM ACO ZINCADO COM ROSCA SOBERBA, CABECA CHATA E FENDA PHILLIPS |  | UN | 2.196 | 0.2511 | 0.55
Material | SINAPI | 10505 | VIDRO TEMPERADO INCOLOR E = 6 MM, SEM COLOCACAO |  | M2 | 1 | 235.3475 | 235.35
Material | SINAPI | 34360 | PERFIL DE ALUMINIO ANODIZADO |  | KG | 0.964 | 31.5633 | 30.43
Material | SINAPI | 39432 | FITA DE PAPEL REFORCADA COM LAMINA DE METAL PARA REFORCO DE CANTOS DE CHAPA DE GESSO PARA DRYWALL |  | M | 2.992 | 2.6897 | 8.05
Material | SINAPI | 39961 | SILICONE ACETICO USO GERAL INCOLOR 280 G |  | UN | 0.397 | 21.2582 | 8.44
Mão de Obra | SINAPI | 6111 | SERVENTE |  | H | 1.4541 | 6.46 | 20.54
Mão de Obra | SINAPI | 10489 | VIDRACEIRO |  | H | 1.4956 | 8.93 | 29.2
MÃO DE OBRA SEM ENCARGOS SOCIAIS: |  |  |  | 22.75 | PREÇO UNITÁRIO SEM BDI: |  |  | 355.11
ENCARGOS SOCIAIS: |  |  |  | 27 | BDI (22,47%): |  |  | 79.79
MÃO DE OBRA COM ENCARGOS SOCIAIS: |  |  |  | 49.75 | PREÇO UNITÁRIO COM BDI: |  |  | 434.9
7.5.3 | SINAPI | 100674 | JANELA FIXA DE ALUMÍNIO PARA VIDRO, COM VIDRO, BATENTE E FERRAGENS. EXCLUSIVE ACABAMENTO, ALIZAR E CONTRAMARCO. FORNECIMENTO E INSTALAÇÃO. AF_12/2019 |  |  |  |  | M²
ITEM | FONTE | CÓDIGO | DESCRIÇÃO |  | UNIDADE | CONSUMO | PREÇO UNITÁRIO | PREÇO TOTAL
Material | SINAPI | 599 | CAIXILHO FIXO ALUMINIO SERIE 25 COMPLETO 60 X 80CM |  | M2 | 1 | 372.1894 | 372.19
Material | SINAPI | 4377 | PARAFUSO DE ACO ZINCADO COM ROSCA SOBERBA, CABECA CHATA E FENDA SIMPLES, DIAMETRO 4,2 MM, COMPRIMENTO * 32 * MM |  | UN | 17.413 | 0.1782 | 3.1
Material | SINAPI | 39961 | SILICONE ACETICO USO GERAL INCOLOR 280 G |  | UN | 0.424 | 21.2582 | 9.01
Mão de Obra | SINAPI | 4750 | PEDREIRO |  | H | 1.0621 | 8.93 | 20.74
Mão de Obra | SINAPI | 6111 | SERVENTE |  | H | 0.53107 | 6.46 | 7.5
Aoki & Souza Engenharia Ltda ¦ CNPJ 21.250.517/0001-09
Al. José Alberto Cruz, 568 – Novo Estrela – Castanhal/PA
Fone: (91) 99353-5006 ¦ E-mail: licitacao@formatusengenharia.com.br
PLANILHA ORÇAMENTÁRIA ANALÍTICA
EMPRESA: | AOKI & SOUZA ENGENHARIA LTDA | [5 empty] | PÁGINA: | 33 / 112
CNPJ: | 21.250.517/0001-09 | [5 empty] | DATA: | 2024-07-04
CONTRATANTE: | PREFEITURA MUNICIPAL DE INHANGAPI/PARÁ | [5 empty] | ENCARGOS SOCIAIS
OBJETO: | CONSTRUÇÃO DE UMA CRECHE | [5 empty] | HORISTA: | 118,66%
[7 empty] | MENSALISTA: | 72,10%
BDI
[7 empty] | BDI GERAL: | 22,47%
BDI DIFER.:
BANCOS: | SINAPI-PA 09-2023, SEOP-PA 10-2023
MÃO DE OBRA SEM ENCARGOS SOCIAIS: |  |  |  | 12.92 | PREÇO UNITÁRIO SEM BDI: |  |  | 424.91
ENCARGOS SOCIAIS: |  |  |  | 15.33 | BDI (22,47%): |  |  | 95.48
MÃO DE OBRA COM ENCARGOS SOCIAIS: |  |  |  | 28.25 | PREÇO UNITÁRIO COM BDI: |  |  | 520.39
7.5.4 | SINAPI | 94569 | JANELA DE ALUMÍNIO TIPO MAXIM-AR, COM VIDROS, BATENTE E FERRAGENS. EXCLUSIVE ALIZAR, ACABAMENTO E CONTRAMARCO. FORNECIMENTO E INSTALAÇÃO. AF_12/2019 |  |  |  |  | M²
ITEM | FONTE | CÓDIGO | DESCRIÇÃO |  | UNIDADE | CONSUMO | PREÇO UNITÁRIO | PREÇO TOTAL
Material | SINAPI | 4377 | PARAFUSO DE ACO ZINCADO COM ROSCA SOBERBA, CABECA CHATA E FENDA SIMPLES, DIAMETRO 4,2 MM, COMPRIMENTO * 32 * MM |  | UN | 24.4 | 0.1782 | 4.35
Material | SINAPI | 34381 | JANELA ALUMINIO MAXIM AR 80 X 60 CM (AXL) (INCLUSO GUARNICAO E VIDRO) |  | UN | 2.0833 | 150.2822 | 313.08
Material | SINAPI | 39961 | SILICONE ACETICO USO GERAL INCOLOR 280 G |  | UN | 1.2467 | 21.2582 | 26.5
Mão de Obra | SINAPI | 4750 | PEDREIRO |  | H | 1.749 | 8.93 | 34.15
Mão de Obra | SINAPI | 6111 | SERVENTE |  | H | 0.87397 | 6.46 | 12.35
MÃO DE OBRA SEM ENCARGOS SOCIAIS: |  |  |  | 21.26 | PREÇO UNITÁRIO SEM BDI: |  |  | 410.78
ENCARGOS SOCIAIS: |  |  |  | 25.24 | BDI (22,47%): |  |  | 92.3
MÃO DE OBRA COM ENCARGOS SOCIAIS: |  |  |  | 46.5 | PREÇO UNITÁRIO COM BDI: |  |  | 503.08
7.5.5 | PRÓPRIA | 901775 | ESQUADRIA DE CORRER EM VIDRO TEMPERADO DE 6MM |  |  |  |  | M2
ITEM | FONTE | CÓDIGO | DESCRIÇÃO |  | UNIDADE | CONSUMO | PREÇO UNITÁRIO | PREÇO TOTAL
Material | SEOP | D00473 | FERRAGENS PARA ESQUADRIA DE CORRER |  | CJ | 1 | 126.5125 | 126.51
Material | SINAPI | 10505 | VIDRO TEMPERADO INCOLOR E = 6 MM, SEM COLOCACAO |  | M2 | 1.05 | 235.3475 | 247.11
Mão de Obra | SINAPI | 242 | AJUDANTE ESPECIALIZADO |  | H | 2.5305 | 6.46 | 35.74
Mão de Obra | SINAPI | 10489 | VIDRACEIRO |  | H | 2.5305 | 8.93 | 49.41
MÃO DE OBRA SEM ENCARGOS SOCIAIS: |  |  |  | 38.94 | PREÇO UNITÁRIO SEM BDI: |  |  | 497.12
ENCARGOS SOCIAIS: |  |  |  | 46.24 | BDI (22,47%): |  |  | 111.7
MÃO DE OBRA COM ENCARGOS SOCIAIS: |  |  |  | 85.18 | PREÇO UNITÁRIO COM BDI: |  |  | 608.82
7.5.6 | SINAPI | 94589 | CONTRAMARCO DE ALUMÍNIO, FIXAÇÃO COM ARGAMASSA - FORNECIMENTO E INSTALAÇÃO. AF_12/2019 |  |  |  |  | M
ITEM | FONTE | CÓDIGO | DESCRIÇÃO |  | UNIDADE | CONSUMO | PREÇO UNITÁRIO | PREÇO TOTAL
Material | SINAPI | 370 | AREIA MEDIA - POSTO JAZIDA/FORNECEDOR (RETIRADO NA JAZIDA, SEM TRANSPORTE) |  | M3 | 0.00214 | 78.9893 | 0.17
Material | SINAPI | 1379 | CIMENTO PORTLAND COMPOSTO CP II-32 |  | KG | 0.96592 | 0.9074 | 0.88
Material | SINAPI | 43657 | CONTRAMARCO DE ALUMINIO (PERFIL 25) PARA ESQUADRIAS, TIPO CONVENCIONAL / CADEIRINHA, 60 MM (CM-060), INCLUSO CONEXOES, GRAPAS E TRAVAMENTOS |  | M | 1 | 3.9211 | 3.92
Mão de Obra | SINAPI | 4750 | PEDREIRO |  | H | 0.26523 | 8.93 | 5.18
Mão de Obra | SINAPI | 6111 | SERVENTE |  | H | 0.15014 | 6.46 | 2.12
MÃO DE OBRA SEM ENCARGOS SOCIAIS: |  |  |  | 3.34 | PREÇO UNITÁRIO SEM BDI: |  |  | 15.49
ENCARGOS SOCIAIS: |  |  |  | 3.96 | BDI (22,47%): |  |  | 3.48
MÃO DE OBRA COM ENCARGOS SOCIAIS: |  |  |  | 7.3 | PREÇO UNITÁRIO COM BDI: |  |  | 18.97
7.5.7 | SEOP | 251530 | TELA DE NYLON |  |  |  |  | M²
ITEM | FONTE | CÓDIGO | DESCRIÇÃO |  | UNIDADE | CONSUMO | PREÇO UNITÁRIO | PREÇO TOTAL
Material | SEOP | D00452 | GANCHOS E PARAFUSOS P/ TELA DE NYLON |  | CJ | 1 | 1.3772 | 1.38
Material | SEOP | D00501 | TELA DE NYLON |  | M2 | 1 | 4.1479 | 4.15
Mão de Obra | SEOP | MO612700 | AJUDANTE DE PEDREIRO |  | H | 0.31596 | 6.46 | 4.46
Mão de Obra | SINAPI | 4750 | PEDREIRO |  | H | 0.31596 | 8.93 | 6.17
MÃO DE OBRA SEM ENCARGOS SOCIAIS: |  |  |  | 4.86 | PREÇO UNITÁRIO SEM BDI: |  |  | 21.06
ENCARGOS SOCIAIS: |  |  |  | 5.77 | BDI (22,47%): |  |  | 4.73
MÃO DE OBRA COM ENCARGOS SOCIAIS: |  |  |  | 10.63 | PREÇO UNITÁRIO COM BDI: |  |  | 25.79
7.5.8 | SINAPI | 85005 | ESPELHO CRISTAL, ESPESSURA 4MM, COM PARAFUSOS DE FIXACAO, SEM MOLDURA |  |  |  |  | M²
ITEM | FONTE | CÓDIGO | DESCRIÇÃO |  | UNIDADE | CONSUMO | PREÇO UNITÁRIO | PREÇO TOTAL
Material | SINAPI | 11186 | ESPELHO CRISTAL E = 4 MM |  | M2 | 1 | 364.6145 | 364.61
Material | SINAPI | 442 | PARAFUSO FRANCES M16 EM ACO GALVANIZADO, COMPRIMENTO = 45 MM, DIAMETRO = 16 MM, CABECA ABAULADA |  | UN | 4 | 6.3434 | 25.37
Mão de Obra | SINAPI | 6111 | SERVENTE |  | H | 0.42408 | 6.46 | 5.99
Mão de Obra | SINAPI | 10489 | VIDRACEIRO |  | H | 2.1204 | 8.93 | 41.4
MÃO DE OBRA SEM ENCARGOS SOCIAIS: |  |  |  | 21.67 | PREÇO UNITÁRIO SEM BDI: |  |  | 456.97
ENCARGOS SOCIAIS: |  |  |  | 25.73 | BDI (22,47%): |  |  | 102.68
MÃO DE OBRA COM ENCARGOS SOCIAIS: |  |  |  | 47.4 | PREÇO UNITÁRIO COM BDI: |  |  | 559.65
8.1 | SEOP | 71361 | ESTRUTURA METALICA P/ COBERTURA - 2 AGUAS-VAO 20M |  |  |  |  | M2
ITEM | FONTE | CÓDIGO | DESCRIÇÃO |  | UNIDADE | CONSUMO | PREÇO UNITÁRIO | PREÇO TOTAL
Material | SEOP | D00414 | PERFIL ACO ESTRUTURAL EM "U" |  | KG | 15.13 | 7.7774 | 117.67
Material | SEOP | D00482 | SOLDA TOPO DESCENDENTE CHANFRADA CHAPA/PERFIL/TUBO ACO CONVERSOR |  | M | 0.1513 | 134.4357 | 20.34
Mão de Obra | SINAPI | 252 | AJUDANTE DE SERRALHEIRO |  | H | 1.7337 | 6.46 | 24.49
Mão de Obra | SINAPI | 6110 | SERRALHEIRO |  | H | 2.0254 | 8.93 | 39.55
MÃO DE OBRA SEM ENCARGOS SOCIAIS: |  |  |  | 29.29 | PREÇO UNITÁRIO SEM BDI: |  |  | 230.74
ENCARGOS SOCIAIS: |  |  |  | 34.77 | BDI (22,47%): |  |  | 51.85
MÃO DE OBRA COM ENCARGOS SOCIAIS: |  |  |  | 64.06 | PREÇO UNITÁRIO COM BDI: |  |  | 282.59
8.2 | SINAPI | 94216 | TELHAMENTO COM TELHA METÁLICA TERMOACÚSTICA E = 30 MM, COM ATÉ 2 ÁGUAS, INCLUSO IÇAMENTO. AF_07/2019 |  |  |  |  | M²
ITEM | FONTE | CÓDIGO | DESCRIÇÃO |  | UNIDADE | CONSUMO | PREÇO UNITÁRIO | PREÇO TOTAL
Material | SINAPI | 2705 | ENERGIA ELETRICA ATE 2000 KWH INDUSTRIAL, SEM DEMANDA |  | KW/H | 0.000702 | 0.956 | 0
Aoki & Souza Engenharia Ltda ¦ CNPJ 21.250.517/0001-09
Al. José Alberto Cruz, 568 – Novo Estrela – Castanhal/PA
Fone: (91) 99353-5006 ¦ E-mail: licitacao@formatusengenharia.com.br
PLANILHA ORÇAMENTÁRIA ANALÍTICA
EMPRESA: | AOKI & SOUZA ENGENHARIA LTDA | [5 empty] | PÁGINA: | 34 / 112
CNPJ: | 21.250.517/0001-09 | [5 empty] | DATA: | 2024-07-04
CONTRATANTE: | PREFEITURA MUNICIPAL DE INHANGAPI/PARÁ | [5 empty] | ENCARGOS SOCIAIS
OBJETO: | CONSTRUÇÃO DE UMA CRECHE | [5 empty] | HORISTA: | 118,66%
[7 empty] | MENSALISTA: | 72,10%
BDI
[7 empty] | BDI GERAL: | 22,47%
BDI DIFER.:
BANCOS: | SINAPI-PA 09-2023, SEOP-PA 10-2023
Material | SINAPI | 11029 | HASTE RETA PARA GANCHO DE FERRO GALVANIZADO, COM ROSCA 1/4 " X 30 CM PARA FIXACAO DE TELHA METALICA, INCLUI PORCA E ARRUELAS DE VEDACAO |  | CJ | 4.15 | 1.7094 | 7.09
Material | SINAPI | 40740 | TELHA GALVALUME COM ISOLAMENTO TERMOACUSTICO EM ESPUMA RIGIDA DE POLIURETANO (PU) INJETADO, ESPESSURA DE 30 MM, DENSIDADE DE 35 KG/M3, COM DUAS FACES TRAPEZOIDAIS, ACABAMENTO NATURAL (NAO INCLUI ACESS |  | M2 | 1.146 | 147.3656 | 168.88
Equipamento | SINAPI | 36487 | GUINCHO ELETRICO DE COLUNA, CAPACIDADE 400 KG, COM MOTO FREIO, MOTOR TRIFASICO DE 1,25 CV |  | UN | 2e-07 | 4949.2736 | 0
Mão de Obra | SINAPI | 4253 | OPERADOR DE GUINCHO |  | H | 0.0021 | 8.93 | 0.04
Mão de Obra | SINAPI | 6111 | SERVENTE |  | H | 0.24359 | 6.46 | 3.44
Mão de Obra | SINAPI | 12869 | TELHADISTA |  | H | 0.22002 | 8.93 | 4.3
MÃO DE OBRA SEM ENCARGOS SOCIAIS: |  |  |  | 3.56 | PREÇO UNITÁRIO SEM BDI: |  |  | 187.26
ENCARGOS SOCIAIS: |  |  |  | 4.22 | BDI (22,47%): |  |  | 42.08
MÃO DE OBRA COM ENCARGOS SOCIAIS: |  |  |  | 7.78 | PREÇO UNITÁRIO COM BDI: |  |  | 229.34
8.3 | SINAPI | 94229 | CALHA EM CHAPA DE AÇO GALVANIZADO NÚMERO 24, DESENVOLVIMENTO DE 100 CM, INCLUSO TRANSPORTE VERTICAL. AF_07/2019 |  |  |  |  | M
ITEM | FONTE | CÓDIGO | DESCRIÇÃO |  | UNIDADE | CONSUMO | PREÇO UNITÁRIO | PREÇO TOTAL
Material | SINAPI | 2705 | ENERGIA ELETRICA ATE 2000 KWH INDUSTRIAL, SEM DEMANDA |  | KW/H | 0.010296 | 0.956 | 0.01
Material | SINAPI | 5061 | PREGO DE ACO POLIDO COM CABECA 18 X 27 (2 1/2 X 10) |  | KG | 0.025 | 18.7792 | 0.47
Material | SINAPI | 5104 | REBITE DE ALUMINIO VAZADO DE REPUXO, 3,2 X 8 MM (1KG = 1025 UNIDADES) |  | KG | 0.0049 | 51.4605 | 0.25
Material | SINAPI | 142 | SELANTE ELASTICO MONOCOMPONENTE A BASE DE POLIURETANO PARA JUNTAS DIVERSAS |  | 310ML | 0.161 | 32.1709 | 5.18
Material | SINAPI | 13388 | SOLDA EM BARRA DE ESTANHO-CHUMBO 50/50 |  | KG | 0.18 | 252.3201 | 45.42
Material | SINAPI | 40784 | CALHA QUADRADA DE CHAPA DE ACO GALVANIZADA NUM 24, CORTE 100 CM |  | M | 1.05 | 73.8205 | 77.51
Equipamento | SINAPI | 36487 | GUINCHO ELETRICO DE COLUNA, CAPACIDADE 400 KG, COM MOTO FREIO, MOTOR TRIFASICO DE 1,25 CV |  | UN | 3.2e-06 | 4949.2736 | 0.02
Mão de Obra | SINAPI | 4253 | OPERADOR DE GUINCHO |  | H | 0.0315 | 8.93 | 0.62
Mão de Obra | SINAPI | 6111 | SERVENTE |  | H | 0.60114 | 6.46 | 8.49
Mão de Obra | SINAPI | 12869 | TELHADISTA |  | H | 0.51187 | 8.93 | 9.99
MÃO DE OBRA SEM ENCARGOS SOCIAIS: |  |  |  | 8.74 | PREÇO UNITÁRIO SEM BDI: |  |  | 156.54
ENCARGOS SOCIAIS: |  |  |  | 10.37 | BDI (22,47%): |  |  | 35.17
MÃO DE OBRA COM ENCARGOS SOCIAIS: |  |  |  | 19.11 | PREÇO UNITÁRIO COM BDI: |  |  | 191.71
8.4 | SINAPI | 100327 | RUFO EXTERNO/INTERNO EM CHAPA DE AÇO GALVANIZADO NÚMERO 26, CORTE DE 33 CM, INCLUSO IÇAMENTO. AF_07/2019 |  |  |  |  | M
ITEM | FONTE | CÓDIGO | DESCRIÇÃO |  | UNIDADE | CONSUMO | PREÇO UNITÁRIO | PREÇO TOTAL
Material | SINAPI | 2705 | ENERGIA ELETRICA ATE 2000 KWH INDUSTRIAL, SEM DEMANDA |  | KW/H | 0.010296 | 0.956 | 0.01
Material | SINAPI | 5061 | PREGO DE ACO POLIDO COM CABECA 18 X 27 (2 1/2 X 10) |  | KG | 0.008 | 18.7792 | 0.15
Material | SINAPI | 5104 | REBITE DE ALUMINIO VAZADO DE REPUXO, 3,2 X 8 MM (1KG = 1025 UNIDADES) |  | KG | 0.0016 | 51.4605 | 0.08
Material | SINAPI | 1113 | RUFO EXTERNO/INTERNO DE CHAPA DE ACO GALVANIZADA NUM 26, CORTE 33 CM |  | M | 1.05 | 22.4654 | 23.59
Material | SINAPI | 142 | SELANTE ELASTICO MONOCOMPONENTE A BASE DE POLIURETANO PARA JUNTAS DIVERSAS |  | 310ML | 0.211 | 32.1709 | 6.79
Material | SINAPI | 13388 | SOLDA EM BARRA DE ESTANHO-CHUMBO 50/50 |  | KG | 0.059 | 252.3201 | 14.89
Equipamento | SINAPI | 36487 | GUINCHO ELETRICO DE COLUNA, CAPACIDADE 400 KG, COM MOTO FREIO, MOTOR TRIFASICO DE 1,25 CV |  | UN | 3.2e-06 | 4949.2736 | 0.02
Mão de Obra | SINAPI | 4253 | OPERADOR DE GUINCHO |  | H | 0.0315 | 8.93 | 0.62
Mão de Obra | SINAPI | 6111 | SERVENTE |  | H | 0.23045 | 6.46 | 3.26
Mão de Obra | SINAPI | 12869 | TELHADISTA |  | H | 0.13981 | 8.93 | 2.73
MÃO DE OBRA SEM ENCARGOS SOCIAIS: |  |  |  | 3.02 | PREÇO UNITÁRIO SEM BDI: |  |  | 55.12
ENCARGOS SOCIAIS: |  |  |  | 3.58 | BDI (22,47%): |  |  | 12.39
MÃO DE OBRA COM ENCARGOS SOCIAIS: |  |  |  | 6.6 | PREÇO UNITÁRIO COM BDI: |  |  | 67.51
8.5 | PRÓPRIA | 901776 | CUMEEIRA TERMOACUSTICA |  |  |  |  | M
ITEM | FONTE | CÓDIGO | DESCRIÇÃO |  | UNIDADE | CONSUMO | PREÇO UNITÁRIO | PREÇO TOTAL
Material | COTAÇÃO | 901061 | CUMEEIRA TERMO ACUSTICA |  | M | 1.01 | 116.3937 | 117.56
Mão de Obra | SINAPI | 6111 | SERVENTE |  | H | 0.21291 | 6.46 | 3.01
Mão de Obra | SINAPI | 12869 | TELHADISTA |  | H | 0.21291 | 8.93 | 4.16
MÃO DE OBRA SEM ENCARGOS SOCIAIS: |  |  |  | 3.28 | PREÇO UNITÁRIO SEM BDI: |  |  | 127.93
ENCARGOS SOCIAIS: |  |  |  | 3.89 | BDI (22,47%): |  |  | 28.75
MÃO DE OBRA COM ENCARGOS SOCIAIS: |  |  |  | 7.17 | PREÇO UNITÁRIO COM BDI: |  |  | 156.68
8.6 | PRÓPRIA | 901768 | PINGADEIRA CONCRETO PARA TOPO DE MUROS 0,20M |  |  |  |  | M
ITEM | FONTE | CÓDIGO | DESCRIÇÃO |  | UNIDADE | CONSUMO | PREÇO UNITÁRIO | PREÇO TOTAL
Material | SEOP | D00425 | ACO CA 50/60 - PRECO MEDIO |  | KG | 3.52 | 7.8503 | 27.63
Material | SEOP | J00003 | CIMENTO |  | SC | 0.2688 | 37.0642 | 9.96
Material | SEOP | D00281 | PERNAMANCA 3" X 2" 20 PLS - MADEIRA BRANCA |  | DZ | 0.0144 | 141.7756 | 2.04
Material | SEOP | D00082 | PREGO 2"X11 |  | KG | 0.168 | 16.1219 | 2.71
Material | SEOP | D00012 | RIPAO EM MADEIRA DE LEI 2"X1" SERR. |  | DZ | 0.0672 | 170.1307 | 11.43
Material | SEOP | J00007 | SEIXO LAVADO |  | M3 | 0.0336 | 182.7933 | 6.14
Material | SEOP | D00016 | TABUA DE MADEIRA BRANCA 20 PLS |  | DZ | 0.1104 | 72.9132 | 8.05
Material | SINAPI | 337 | ARAME RECOZIDO 18 BWG, 1,25 MM (0,01 KG/M) |  | KG | 0.0944 | 6.8538 | 0.65
Material | SINAPI | 367 | AREIA GROSSA - POSTO JAZIDA/FORNECEDOR (RETIRADO NA JAZIDA, SEM TRANSPORTE) |  | M3 | 0.034 | 80.0182 | 2.72
Equipamento | SEOP | M00008 | BETONEIRA ELETRICA - 320L |  | H | 0.0156 | 2.5115 | 0.04
Aoki & Souza Engenharia Ltda ¦ CNPJ 21.250.517/0001-09
Al. José Alberto Cruz, 568 – Novo Estrela – Castanhal/PA
Fone: (91) 99353-5006 ¦ E-mail: licitacao@formatusengenharia.com.br
PLANILHA ORÇAMENTÁRIA ANALÍTICA
EMPRESA: | AOKI & SOUZA ENGENHARIA LTDA | [5 empty] | PÁGINA: | 35 / 112
CNPJ: | 21.250.517/0001-09 | [5 empty] | DATA: | 2024-07-04
CONTRATANTE: | PREFEITURA MUNICIPAL DE INHANGAPI/PARÁ | [5 empty] | ENCARGOS SOCIAIS
OBJETO: | CONSTRUÇÃO DE UMA CRECHE | [5 empty] | HORISTA: | 118,66%
[7 empty] | MENSALISTA: | 72,10%
BDI
[7 empty] | BDI GERAL: | 22,47%
BDI DIFER.:
BANCOS: | SINAPI-PA 09-2023, SEOP-PA 10-2023
Equipamento | SEOP | M00013 | VIBRADOR DE IMERSAO, DIAMETRO DE PONTEIRA 45MM, MOTOR ELETRICO |  | H | 0.026 | 1.7499 | 0.05
Mão de Obra | SEOP | MO121400 | CARPINTEIRO |  | H | 1.1184 | 8.93 | 21.84
Mão de Obra | SEOP | MO376660 | OPERADOR DE BETONEIRA /MISTURADOR |  | H | 0.0156 | 6.7 | 0.23
Mão de Obra | SINAPI | 378 | ARMADOR |  | H | 0.256 | 8.93 | 5
Mão de Obra | SINAPI | 4750 | PEDREIRO |  | H | 0.066 | 8.93 | 1.29
Mão de Obra | SINAPI | 6111 | SERVENTE |  | H | 1.2952 | 6.46 | 18.3
MÃO DE OBRA SEM ENCARGOS SOCIAIS: |  |  |  | 21.34 | PREÇO UNITÁRIO SEM BDI: |  |  | 138.89
ENCARGOS SOCIAIS: |  |  |  | 25.32 | BDI (22,47%): |  |  | 31.21
MÃO DE OBRA COM ENCARGOS SOCIAIS: |  |  |  | 46.66 | PREÇO UNITÁRIO COM BDI: |  |  | 170.1
8.7 | SINAPI | 93204 | CINTA DE AMARRAÇÃO DE ALVENARIA MOLDADA IN LOCO EM CONCRETO. AF_03/2016 |  |  |  |  | M
ITEM | FONTE | CÓDIGO | DESCRIÇÃO |  | UNIDADE | CONSUMO | PREÇO UNITÁRIO | PREÇO TOTAL
Material | SINAPI | 33 | ACO CA-50, 8,0 MM, VERGALHAO |  | KG | 0.8769 | 7.0645 | 6.19
Material | SINAPI | 370 | AREIA MEDIA - POSTO JAZIDA/FORNECEDOR (RETIRADO NA JAZIDA, SEM TRANSPORTE) |  | M3 | 0.011718 | 78.9893 | 0.93
Material | SINAPI | 1379 | CIMENTO PORTLAND COMPOSTO CP II-32 |  | KG | 5.0074 | 0.9074 | 4.54
Material | SINAPI | 2692 | DESMOLDANTE PROTETOR PARA FORMAS DE MADEIRA, DE BASE OLEOSA EMULSIONADA EM AGUA |  | L | 0.0035 | 6.4488 | 0.02
Material | SINAPI | 2705 | ENERGIA ELETRICA ATE 2000 KWH INDUSTRIAL, SEM DEMANDA |  | KW/H | 0.040558 | 0.956 | 0.04
Material | SINAPI | 4517 | PECA DE MADEIRA NATIVA/REGIONAL 2,5 X 7,0 CM (SARRAFO-P/FORMA) |  | M | 0.8456 | 3.0786 | 2.6
Material | SINAPI | 4721 | PEDRA BRITADA N. 1 (9,5 A 19 MM) POSTO PEDREIRA/FORNECEDOR, SEM FRETE |  | M3 | 0.0091045 | 161.1786 | 1.47
Material | SINAPI | 5068 | PREGO DE ACO POLIDO COM CABECA 17 X 21 (2 X 11) |  | KG | 0.0256 | 19.1033 | 0.49
Material | SINAPI | 6189 | TABUA MADEIRA 2A QUALIDADE 2,5 X 30,0CM (1 X 12") NAO APARELHADA |  | M | 0.8896 | 20.0511 | 17.84
Material | SINAPI | 39017 | ESPACADOR / DISTANCIADOR CIRCULAR COM ENTRADA LATERAL, EM PLASTICO, PARA VERGALHAO *4,2 A 12,5* MM, COBRIMENTO 20 MM |  | UN | 5 | 0.1782 | 0.89
Equipamento | SINAPI | 14618 | SERRA CIRCULAR DE BANCADA COM MOTOR ELETRICO, POTENCIA DE *1600* W, PARA DISCO DE DIAMETRO DE 10" (250 MM) |  | UN | 5.4e-06 | 1206.8589 | 0.01
Equipamento | SINAPI | 36397 | BETONEIRA, CAPACIDADE NOMINAL 600 L, CAPACIDADE DE MISTURA 360L, MOTOR ELETRICO TRIFASICO 220/380V, POTENCIA 4CV, EXCLUSO CARREGADOR |  | UN | 2.2e-06 | 20420.8583 | 0.04
Mão de Obra | SINAPI | 6114 | AJUDANTE DE ARMADOR |  | H | 0.002054 | 6.46 | 0.03
Mão de Obra | SINAPI | 6117 | AUXILIAR DE CARPINTEIRO |  | H | 0.0358 | 6.7 | 0.52
Mão de Obra | SINAPI | 378 | ARMADOR |  | H | 0.012798 | 8.93 | 0.25
Mão de Obra | SINAPI | 1213 | CARPINTEIRO DE FORMAS |  | H | 0.1584 | 8.93 | 3.09
Mão de Obra | SINAPI | 4230 | OPERADOR DE MAQUINAS E EQUIPAMENTOS |  | H | 0.056 | 9.89 | 1.21
Mão de Obra | SINAPI | 4750 | PEDREIRO |  | H | 0.29521 | 8.93 | 5.76
Mão de Obra | SINAPI | 6111 | SERVENTE |  | H | 0.18231 | 6.46 | 2.58
Mão de Obra | SINAPI | 37666 | OPERADOR DE BETONEIRA ESTACIONARIA/MISTURADOR |  | H | 0.021863 | 6.7 | 0.32
MÃO DE OBRA SEM ENCARGOS SOCIAIS: |  |  |  | 6.29 | PREÇO UNITÁRIO SEM BDI: |  |  | 54.6
ENCARGOS SOCIAIS: |  |  |  | 7.49 | BDI (22,47%): |  |  | 12.27
MÃO DE OBRA COM ENCARGOS SOCIAIS: |  |  |  | 13.78 | PREÇO UNITÁRIO COM BDI: |  |  | 66.87
8.8 | SINAPI | 90407 | MASSA ÚNICA, PARA RECEBIMENTO DE PINTURA, EM ARGAMASSA TRAÇO 1:2:8, PREPARO MANUAL, APLICADA MANUALMENTE EM TETO, ESPESSURA DE 20MM, COM EXECUÇÃO DE TALISCAS. (VEDAÇÃO DA TELHA COM A PAREDE)AF_03/2015 |  |  |  |  | M²
ITEM | FONTE | CÓDIGO | DESCRIÇÃO |  | UNIDADE | CONSUMO | PREÇO UNITÁRIO | PREÇO TOTAL
Material | SINAPI | 370 | AREIA MEDIA - POSTO JAZIDA/FORNECEDOR (RETIRADO NA JAZIDA, SEM TRANSPORTE) |  | M3 | 0.042864 | 78.9893 | 3.39
Material | SINAPI | 1106 | CAL HIDRATADA CH-I PARA ARGAMASSAS |  | KG | 6.4345 | 1.6203 | 10.43
Material | SINAPI | 1379 | CIMENTO PORTLAND COMPOSTO CP II-32 |  | KG | 7.2388 | 0.9074 | 6.57
Mão de Obra | SINAPI | 4750 | PEDREIRO |  | H | 0.6059 | 8.93 | 11.83
Mão de Obra | SINAPI | 6111 | SERVENTE |  | H | 0.63901 | 6.46 | 9.03
MÃO DE OBRA SEM ENCARGOS SOCIAIS: |  |  |  | 9.54 | PREÇO UNITÁRIO SEM BDI: |  |  | 50.83
ENCARGOS SOCIAIS: |  |  |  | 11.32 | BDI (22,47%): |  |  | 11.42
MÃO DE OBRA COM ENCARGOS SOCIAIS: |  |  |  | 20.86 | PREÇO UNITÁRIO COM BDI: |  |  | 62.25
9.1.1 | SINAPI | 98557 | IMPERMEABILIZAÇÃO DE SUPERFÍCIE COM EMULSÃO ASFÁLTICA, 2 DEMÃOS AF_06/2018 |  |  |  |  | M²
ITEM | FONTE | CÓDIGO | DESCRIÇÃO |  | UNIDADE | CONSUMO | PREÇO UNITÁRIO | PREÇO TOTAL
Material | SINAPI | 626 | MANTA LIQUIDA DE BASE ASFALTICA MODIFICADA COM A ADICAO DE ELASTOMEROS DILUIDOS EM SOLVENTE ORGANICO, APLICACAO A FRIO (MEMBRANA IMPERMEABILIZANTE ASFASTICA) |  | KG | 1.5 | 15.8708 | 23.81
Mão de Obra | SINAPI | 242 | AJUDANTE ESPECIALIZADO |  | H | 0.084663 | 6.46 | 1.2
Mão de Obra | SINAPI | 12873 | IMPERMEABILIZADOR |  | H | 0.37561 | 6.7 | 5.5
MÃO DE OBRA SEM ENCARGOS SOCIAIS: |  |  |  | 3.06 | PREÇO UNITÁRIO SEM BDI: |  |  | 34.04
ENCARGOS SOCIAIS: |  |  |  | 3.64 | BDI (22,47%): |  |  | 7.65
MÃO DE OBRA COM ENCARGOS SOCIAIS: |  |  |  | 6.7 | PREÇO UNITÁRIO COM BDI: |  |  | 41.69
9.2.1 | SINAPI | 98560 | IMPERMEABILIZAÇÃO DE PISO COM ARGAMASSA DE CIMENTO E AREIA, COM ADITIVO IMPERMEABILIZANTE, E = 2CM. AF_06/2018 |  |  |  |  | M²
ITEM | FONTE | CÓDIGO | DESCRIÇÃO |  | UNIDADE | CONSUMO | PREÇO UNITÁRIO | PREÇO TOTAL
Material | SINAPI | 123 | ADITIVO IMPERMEABILIZANTE DE PEGA NORMAL PARA ARGAMASSAS E CONCRETOS SEM ARMACAO |  | L | 0.28 | 6.708 | 1.88
Material | SINAPI | 370 | AREIA MEDIA - POSTO JAZIDA/FORNECEDOR (RETIRADO NA JAZIDA, SEM TRANSPORTE) |  | M3 | 0.03175 | 78.9893 | 2.51
Material | SINAPI | 1379 | CIMENTO PORTLAND COMPOSTO CP II-32 |  | KG | 14.3402 | 0.9074 | 13.01
Material | SINAPI | 2705 | ENERGIA ELETRICA ATE 2000 KWH INDUSTRIAL, SEM DEMANDA |  | KW/H | 0.032218 | 0.956 | 0.03
Equipamento | SINAPI | 10535 | BETONEIRA CAPACIDADE NOMINAL 400 L, CAPACIDADE DE MISTURA 280 L, MOTOR ELETRICO TRIFASICO 220/380 V POTENCIA 2 CV, SEM CARREGADOR |  | UN | 1.01e-05 | 5020.129 | 0.05
Aoki & Souza Engenharia Ltda ¦ CNPJ 21.250.517/0001-09
Al. José Alberto Cruz, 568 – Novo Estrela – Castanhal/PA
Fone: (91) 99353-5006 ¦ E-mail: licitacao@formatusengenharia.com.br
PLANILHA ORÇAMENTÁRIA ANALÍTICA
EMPRESA: | AOKI & SOUZA ENGENHARIA LTDA | [5 empty] | PÁGINA: | 36 / 112
CNPJ: | 21.250.517/0001-09 | [5 empty] | DATA: | 2024-07-04
CONTRATANTE: | PREFEITURA MUNICIPAL DE INHANGAPI/PARÁ | [5 empty] | ENCARGOS SOCIAIS
OBJETO: | CONSTRUÇÃO DE UMA CRECHE | [5 empty] | HORISTA: | 118,66%
[7 empty] | MENSALISTA: | 72,10%
BDI
[7 empty] | BDI GERAL: | 22,47%
BDI DIFER.:
BANCOS: | SINAPI-PA 09-2023, SEOP-PA 10-2023
Mão de Obra | SINAPI | 4750 | PEDREIRO |  | H | 0.75743 | 8.93 | 14.79
Mão de Obra | SINAPI | 6111 | SERVENTE |  | H | 0.15304 | 6.46 | 2.16
Mão de Obra | SINAPI | 37666 | OPERADOR DE BETONEIRA ESTACIONARIA/MISTURADOR |  | H | 0.1105 | 6.7 | 1.62
MÃO DE OBRA SEM ENCARGOS SOCIAIS: |  |  |  | 8.49 | PREÇO UNITÁRIO SEM BDI: |  |  | 43.86
ENCARGOS SOCIAIS: |  |  |  | 10.08 | BDI (22,47%): |  |  | 9.86
MÃO DE OBRA COM ENCARGOS SOCIAIS: |  |  |  | 18.57 | PREÇO UNITÁRIO COM BDI: |  |  | 53.72
9.3.1 | SINAPI | 98567 | PROTEÇÃO MECÂNICA DE SUPERFICIE HORIZONTAL COM ARGAMASSA DE CIMENTO E AREIA, TRAÇO 1:3, E=4CM. AF_06/2018 |  |  |  |  | M²
ITEM | FONTE | CÓDIGO | DESCRIÇÃO |  | UNIDADE | CONSUMO | PREÇO UNITÁRIO | PREÇO TOTAL
Material | SINAPI | 370 | AREIA MEDIA - POSTO JAZIDA/FORNECEDOR (RETIRADO NA JAZIDA, SEM TRANSPORTE) |  | M3 | 0.055 | 78.9893 | 4.34
Material | SINAPI | 1379 | CIMENTO PORTLAND COMPOSTO CP II-32 |  | KG | 24.798 | 0.9074 | 22.5
Material | SINAPI | 38365 | CAMADA SEPARADORA DE FILME DE POLIETILENO 20 A 25 MICRA |  | M2 | 1.04 | 1.9362 | 2.01
Mão de Obra | SINAPI | 4750 | PEDREIRO |  | H | 0.68769 | 8.93 | 13.43
Mão de Obra | SINAPI | 6111 | SERVENTE |  | H | 0.66767 | 6.46 | 9.43
MÃO DE OBRA SEM ENCARGOS SOCIAIS: |  |  |  | 10.45 | PREÇO UNITÁRIO SEM BDI: |  |  | 62.17
ENCARGOS SOCIAIS: |  |  |  | 12.41 | BDI (22,47%): |  |  | 13.97
MÃO DE OBRA COM ENCARGOS SOCIAIS: |  |  |  | 22.86 | PREÇO UNITÁRIO COM BDI: |  |  | 76.14
9.3.2 | SINAPI | 98568 | PROTEÇÃO MECÂNICA DE SUPERFÍCIE VERTICAL COM ARGAMASSA DE CIMENTO E AREIA, TRAÇO 1:3, E=4CM. AF_06/2018 |  |  |  |  | M²
ITEM | FONTE | CÓDIGO | DESCRIÇÃO |  | UNIDADE | CONSUMO | PREÇO UNITÁRIO | PREÇO TOTAL
Material | SINAPI | 370 | AREIA MEDIA - POSTO JAZIDA/FORNECEDOR (RETIRADO NA JAZIDA, SEM TRANSPORTE) |  | M3 | 0.055 | 78.9893 | 4.34
Material | SINAPI | 1379 | CIMENTO PORTLAND COMPOSTO CP II-32 |  | KG | 24.798 | 0.9074 | 22.5
Material | SINAPI | 10931 | TELA DE ARAME GALV, HEXAGONAL, FIO 0,56 MM (24 BWG), MALHA 1/2", H = 1 M |  | M2 | 1.05 | 13.7644 | 14.45
Mão de Obra | SINAPI | 4750 | PEDREIRO |  | H | 0.74138 | 8.93 | 14.48
Mão de Obra | SINAPI | 6111 | SERVENTE |  | H | 0.67974 | 6.46 | 9.6
MÃO DE OBRA SEM ENCARGOS SOCIAIS: |  |  |  | 11.01 | PREÇO UNITÁRIO SEM BDI: |  |  | 76.34
ENCARGOS SOCIAIS: |  |  |  | 13.07 | BDI (22,47%): |  |  | 17.15
MÃO DE OBRA COM ENCARGOS SOCIAIS: |  |  |  | 24.08 | PREÇO UNITÁRIO COM BDI: |  |  | 93.49
9.3.3 | SINAPI | 87894 | CHAPISCO APLICADO EM ALVENARIA (SEM PRESENÇA DE VÃOS) E ESTRUTURAS DE CONCRETO DE FACHADA, COM COLHER DE PEDREIRO. ARGAMASSA TRAÇO 1:3 COM PREPARO EM BETONEIRA 400L. AF_10/2022 |  |  |  |  | M²
ITEM | FONTE | CÓDIGO | DESCRIÇÃO |  | UNIDADE | CONSUMO | PREÇO UNITÁRIO | PREÇO TOTAL
Material | SINAPI | 367 | AREIA GROSSA - POSTO JAZIDA/FORNECEDOR (RETIRADO NA JAZIDA, SEM TRANSPORTE) |  | M3 | 0.003515 | 80.0182 | 0.28
Material | SINAPI | 1379 | CIMENTO PORTLAND COMPOSTO CP II-32 |  | KG | 1.578 | 0.9074 | 1.43
Material | SINAPI | 2705 | ENERGIA ELETRICA ATE 2000 KWH INDUSTRIAL, SEM DEMANDA |  | KW/H | 0.0046757 | 0.956 | 0
Equipamento | SINAPI | 10535 | BETONEIRA CAPACIDADE NOMINAL 400 L, CAPACIDADE DE MISTURA 280 L, MOTOR ELETRICO TRIFASICO 220/380 V POTENCIA 2 CV, SEM CARREGADOR |  | UN | 1.5e-06 | 5020.129 | 0.01
Mão de Obra | SINAPI | 4750 | PEDREIRO |  | H | 0.10587 | 8.93 | 2.07
Mão de Obra | SINAPI | 6111 | SERVENTE |  | H | 0.035316 | 6.46 | 0.5
Mão de Obra | SINAPI | 37666 | OPERADOR DE BETONEIRA ESTACIONARIA/MISTURADOR |  | H | 0.015984 | 6.7 | 0.23
MÃO DE OBRA SEM ENCARGOS SOCIAIS: |  |  |  | 1.28 | PREÇO UNITÁRIO SEM BDI: |  |  | 5.73
ENCARGOS SOCIAIS: |  |  |  | 1.52 | BDI (22,47%): |  |  | 1.29
MÃO DE OBRA COM ENCARGOS SOCIAIS: |  |  |  | 2.8 | PREÇO UNITÁRIO COM BDI: |  |  | 7.02
9.3.4 | SINAPI | 98555 | IMPERMEABILIZAÇÃO DE SUPERFÍCIE COM ARGAMASSA POLIMÉRICA / MEMBRANA ACRÍLICA, 3 DEMÃOS. AF_06/2018 |  |  |  |  | M²
ITEM | FONTE | CÓDIGO | DESCRIÇÃO |  | UNIDADE | CONSUMO | PREÇO UNITÁRIO | PREÇO TOTAL
Material | SINAPI | 135 | ARGAMASSA POLIMERICA IMPERMEABILIZANTE SEMIFLEXIVEL, BICOMPONENTE (MEMBRANA IMPERMEABILIZANTE ACRILICA) |  | KG | 3.4615 | 3.0786 | 10.66
Mão de Obra | SINAPI | 242 | AJUDANTE ESPECIALIZADO |  | H | 0.088067 | 6.46 | 1.24
Mão de Obra | SINAPI | 12873 | IMPERMEABILIZADOR |  | H | 0.39048 | 6.7 | 5.72
MÃO DE OBRA SEM ENCARGOS SOCIAIS: |  |  |  | 3.19 | PREÇO UNITÁRIO SEM BDI: |  |  | 21.3
ENCARGOS SOCIAIS: |  |  |  | 3.77 | BDI (22,47%): |  |  | 4.79
MÃO DE OBRA COM ENCARGOS SOCIAIS: |  |  |  | 6.96 | PREÇO UNITÁRIO COM BDI: |  |  | 26.09
9.3.5 | SINAPI | 98558 | TRATAMENTO DE RALO OU PONTO EMERGENTE COM ARGAMASSA POLIMÉRICA / MEMBRANA ACRÍLICA REFORÇADO COM VÉU DE POLIÉSTER (MAV). AF_06/2018 |  |  |  |  | UN
ITEM | FONTE | CÓDIGO | DESCRIÇÃO |  | UNIDADE | CONSUMO | PREÇO UNITÁRIO | PREÇO TOTAL
Material | SINAPI | 135 | ARGAMASSA POLIMERICA IMPERMEABILIZANTE SEMIFLEXIVEL, BICOMPONENTE (MEMBRANA IMPERMEABILIZANTE ACRILICA) |  | KG | 0.7385 | 3.0786 | 2.27
Material | SINAPI | 4030 | VEU POLIESTER |  | M2 | 0.3571 | 6.546 | 2.34
Mão de Obra | SINAPI | 242 | AJUDANTE ESPECIALIZADO |  | H | 0.014917 | 6.46 | 0.21
Mão de Obra | SINAPI | 12873 | IMPERMEABILIZADOR |  | H | 0.06613 | 6.7 | 0.97
MÃO DE OBRA SEM ENCARGOS SOCIAIS: |  |  |  | 0.54 | PREÇO UNITÁRIO SEM BDI: |  |  | 6.41
ENCARGOS SOCIAIS: |  |  |  | 0.64 | BDI (22,47%): |  |  | 1.44
MÃO DE OBRA COM ENCARGOS SOCIAIS: |  |  |  | 1.18 | PREÇO UNITÁRIO COM BDI: |  |  | 7.85
9.4.1 | PRÓPRIA | 901777 | IMPERMEABILIZACAO COM MANTA AUTO-ADESIVA E=2MM, ALUMINIZADA EM UMA FACE. |  |  |  |  | M2
ITEM | FONTE | CÓDIGO | DESCRIÇÃO |  | UNIDADE | CONSUMO | PREÇO UNITÁRIO | PREÇO TOTAL
Material | SINAPI | 39701 | FITA ADESIVA ASFALTICA ALUMINIZADA MULTIUSO, L = 10 CM, ROLO DE 10 M |  | UN | 0.26 | 89.6022 | 23.3
Mão de Obra | SINAPI | 242 | AJUDANTE ESPECIALIZADO |  | H | 0.16638 | 6.46 | 2.35
Mão de Obra | SINAPI | 12873 | IMPERMEABILIZADOR |  | H | 0.16638 | 6.7 | 2.44
Aoki & Souza Engenharia Ltda ¦ CNPJ 21.250.517/0001-09
Al. José Alberto Cruz, 568 – Novo Estrela – Castanhal/PA
Fone: (91) 99353-5006 ¦ E-mail: licitacao@formatusengenharia.com.br
PLANILHA ORÇAMENTÁRIA ANALÍTICA
EMPRESA: | AOKI & SOUZA ENGENHARIA LTDA | [5 empty] | PÁGINA: | 37 / 112
CNPJ: | 21.250.517/0001-09 | [5 empty] | DATA: | 2024-07-04
CONTRATANTE: | PREFEITURA MUNICIPAL DE INHANGAPI/PARÁ | [5 empty] | ENCARGOS SOCIAIS
OBJETO: | CONSTRUÇÃO DE UMA CRECHE | [5 empty] | HORISTA: | 118,66%
[7 empty] | MENSALISTA: | 72,10%
BDI
[7 empty] | BDI GERAL: | 22,47%
BDI DIFER.:
BANCOS: | SINAPI-PA 09-2023, SEOP-PA 10-2023
MÃO DE OBRA SEM ENCARGOS SOCIAIS: |  |  |  | 2.19 | PREÇO UNITÁRIO SEM BDI: |  |  | 30.61
ENCARGOS SOCIAIS: |  |  |  | 2.6 | BDI (22,47%): |  |  | 6.88
MÃO DE OBRA COM ENCARGOS SOCIAIS: |  |  |  | 4.79 | PREÇO UNITÁRIO COM BDI: |  |  | 37.49
9.4.2 | SINAPI | 98397 | PINTURA ANTICORROSIVA DE DUTO METÁLICO. AF_04/2018 |  |  |  |  | M²
ITEM | FONTE | CÓDIGO | DESCRIÇÃO |  | UNIDADE | CONSUMO | PREÇO UNITÁRIO | PREÇO TOTAL
Material | SINAPI | 7307 | FUNDO ANTICORROSIVO PARA METAIS FERROSOS (ZARCAO) |  | L | 0.144 | 31.6119 | 4.55
Mão de Obra | SINAPI | 252 | AJUDANTE DE SERRALHEIRO |  | H | 0.11167 | 6.46 | 1.58
Mão de Obra | SINAPI | 6110 | SERRALHEIRO |  | H | 0.1123 | 8.93 | 2.19
MÃO DE OBRA SEM ENCARGOS SOCIAIS: |  |  |  | 1.72 | PREÇO UNITÁRIO SEM BDI: |  |  | 10.03
ENCARGOS SOCIAIS: |  |  |  | 2.05 | BDI (22,47%): |  |  | 2.25
MÃO DE OBRA COM ENCARGOS SOCIAIS: |  |  |  | 3.77 | PREÇO UNITÁRIO COM BDI: |  |  | 12.28
9.5.1 | SINAPI | 98567 | PROTEÇÃO MECÂNICA DE SUPERFICIE HORIZONTAL COM ARGAMASSA DE CIMENTO E AREIA, TRAÇO 1:3, E=4CM. AF_06/2018 |  |  |  |  | M²
ITEM | FONTE | CÓDIGO | DESCRIÇÃO |  | UNIDADE | CONSUMO | PREÇO UNITÁRIO | PREÇO TOTAL
Material | SINAPI | 370 | AREIA MEDIA - POSTO JAZIDA/FORNECEDOR (RETIRADO NA JAZIDA, SEM TRANSPORTE) |  | M3 | 0.055 | 78.9893 | 4.34
Material | SINAPI | 1379 | CIMENTO PORTLAND COMPOSTO CP II-32 |  | KG | 24.798 | 0.9074 | 22.5
Material | SINAPI | 38365 | CAMADA SEPARADORA DE FILME DE POLIETILENO 20 A 25 MICRA |  | M2 | 1.04 | 1.9362 | 2.01
Mão de Obra | SINAPI | 4750 | PEDREIRO |  | H | 0.68769 | 8.93 | 13.43
Mão de Obra | SINAPI | 6111 | SERVENTE |  | H | 0.66767 | 6.46 | 9.43
MÃO DE OBRA SEM ENCARGOS SOCIAIS: |  |  |  | 10.45 | PREÇO UNITÁRIO SEM BDI: |  |  | 62.17
ENCARGOS SOCIAIS: |  |  |  | 12.41 | BDI (22,47%): |  |  | 13.97
MÃO DE OBRA COM ENCARGOS SOCIAIS: |  |  |  | 22.86 | PREÇO UNITÁRIO COM BDI: |  |  | 76.14
9.5.2 | SINAPI | 98568 | PROTEÇÃO MECÂNICA DE SUPERFÍCIE VERTICAL COM ARGAMASSA DE CIMENTO E AREIA, TRAÇO 1:3, E=4CM. AF_06/2018 |  |  |  |  | M²
ITEM | FONTE | CÓDIGO | DESCRIÇÃO |  | UNIDADE | CONSUMO | PREÇO UNITÁRIO | PREÇO TOTAL
Material | SINAPI | 370 | AREIA MEDIA - POSTO JAZIDA/FORNECEDOR (RETIRADO NA JAZIDA, SEM TRANSPORTE) |  | M3 | 0.055 | 78.9893 | 4.34
Material | SINAPI | 1379 | CIMENTO PORTLAND COMPOSTO CP II-32 |  | KG | 24.798 | 0.9074 | 22.5
Material | SINAPI | 10931 | TELA DE ARAME GALV, HEXAGONAL, FIO 0,56 MM (24 BWG), MALHA 1/2", H = 1 M |  | M2 | 1.05 | 13.7644 | 14.45
Mão de Obra | SINAPI | 4750 | PEDREIRO |  | H | 0.74138 | 8.93 | 14.48
Mão de Obra | SINAPI | 6111 | SERVENTE |  | H | 0.67974 | 6.46 | 9.6
MÃO DE OBRA SEM ENCARGOS SOCIAIS: |  |  |  | 11.01 | PREÇO UNITÁRIO SEM BDI: |  |  | 76.34
ENCARGOS SOCIAIS: |  |  |  | 13.07 | BDI (22,47%): |  |  | 17.15
MÃO DE OBRA COM ENCARGOS SOCIAIS: |  |  |  | 24.08 | PREÇO UNITÁRIO COM BDI: |  |  | 93.49
9.5.3 | SINAPI | 87894 | CHAPISCO APLICADO EM ALVENARIA (SEM PRESENÇA DE VÃOS) E ESTRUTURAS DE CONCRETO DE FACHADA, COM COLHER DE PEDREIRO. ARGAMASSA TRAÇO 1:3 COM PREPARO EM BETONEIRA 400L. AF_10/2022 |  |  |  |  | M²
ITEM | FONTE | CÓDIGO | DESCRIÇÃO |  | UNIDADE | CONSUMO | PREÇO UNITÁRIO | PREÇO TOTAL
Material | SINAPI | 367 | AREIA GROSSA - POSTO JAZIDA/FORNECEDOR (RETIRADO NA JAZIDA, SEM TRANSPORTE) |  | M3 | 0.003515 | 80.0182 | 0.28
Material | SINAPI | 1379 | CIMENTO PORTLAND COMPOSTO CP II-32 |  | KG | 1.578 | 0.9074 | 1.43
Material | SINAPI | 2705 | ENERGIA ELETRICA ATE 2000 KWH INDUSTRIAL, SEM DEMANDA |  | KW/H | 0.0046757 | 0.956 | 0
Equipamento | SINAPI | 10535 | BETONEIRA CAPACIDADE NOMINAL 400 L, CAPACIDADE DE MISTURA 280 L, MOTOR ELETRICO TRIFASICO 220/380 V POTENCIA 2 CV, SEM CARREGADOR |  | UN | 1.5e-06 | 5020.129 | 0.01
Mão de Obra | SINAPI | 4750 | PEDREIRO |  | H | 0.10587 | 8.93 | 2.07
Mão de Obra | SINAPI | 6111 | SERVENTE |  | H | 0.035316 | 6.46 | 0.5
Mão de Obra | SINAPI | 37666 | OPERADOR DE BETONEIRA ESTACIONARIA/MISTURADOR |  | H | 0.015984 | 6.7 | 0.23
MÃO DE OBRA SEM ENCARGOS SOCIAIS: |  |  |  | 1.28 | PREÇO UNITÁRIO SEM BDI: |  |  | 5.73
ENCARGOS SOCIAIS: |  |  |  | 1.52 | BDI (22,47%): |  |  | 1.29
MÃO DE OBRA COM ENCARGOS SOCIAIS: |  |  |  | 2.8 | PREÇO UNITÁRIO COM BDI: |  |  | 7.02
9.5.4 | SINAPI | 98546 | IMPERMEABILIZAÇÃO DE SUPERFÍCIE COM MANTA ASFÁLTICA, UMA CAMADA, INCLUSIVE APLICAÇÃO DE PRIMER ASFÁLTICO, E=3MM. AF_06/2018 |  |  |  |  | M²
ITEM | FONTE | CÓDIGO | DESCRIÇÃO |  | UNIDADE | CONSUMO | PREÇO UNITÁRIO | PREÇO TOTAL
Material | SINAPI | 4226 | GAS DE COZINHA - GLP |  | KG | 0.26 | 6.4569 | 1.68
Material | SINAPI | 4015 | MANTA ASFALTICA ELASTOMERICA EM POLIESTER 4 MM, TIPO III, CLASSE B, ACABAMENTO PP (NBR 9952) |  | M2 | 1.1319 | 61.3767 | 69.47
Material | SINAPI | 511 | PRIMER PARA MANTA ASFALTICA A BASE DE ASFALTO MODIFICADO DILUIDO EM SOLVENTE, APLICACAO A FRIO |  | L | 0.5872 | 21.4689 | 12.61
Mão de Obra | SINAPI | 242 | AJUDANTE ESPECIALIZADO |  | H | 0.08713 | 6.46 | 1.23
Mão de Obra | SINAPI | 12873 | IMPERMEABILIZADOR |  | H | 0.38649 | 6.7 | 5.66
MÃO DE OBRA SEM ENCARGOS SOCIAIS: |  |  |  | 3.15 | PREÇO UNITÁRIO SEM BDI: |  |  | 94.29
ENCARGOS SOCIAIS: |  |  |  | 3.75 | BDI (22,47%): |  |  | 21.19
MÃO DE OBRA COM ENCARGOS SOCIAIS: |  |  |  | 6.9 | PREÇO UNITÁRIO COM BDI: |  |  | 115.48
10.1.1 | SINAPI | 87878 | CHAPISCO APLICADO EM ALVENARIAS E ESTRUTURAS DE CONCRETO INTERNAS, COM COLHER DE PEDREIRO. ARGAMASSA TRAÇO 1:3 COM PREPARO MANUAL. AF_10/2022 |  |  |  |  | M²
ITEM | FONTE | CÓDIGO | DESCRIÇÃO |  | UNIDADE | CONSUMO | PREÇO UNITÁRIO | PREÇO TOTAL
Material | SINAPI | 367 | AREIA GROSSA - POSTO JAZIDA/FORNECEDOR (RETIRADO NA JAZIDA, SEM TRANSPORTE) |  | M3 | 0.003478 | 80.0182 | 0.28
Material | SINAPI | 1379 | CIMENTO PORTLAND COMPOSTO CP II-32 |  | KG | 1.5637 | 0.9074 | 1.42
Mão de Obra | SINAPI | 4750 | PEDREIRO |  | H | 0.051466 | 8.93 | 1
Mão de Obra | SINAPI | 6111 | SERVENTE |  | H | 0.060046 | 6.46 | 0.85
Aoki & Souza Engenharia Ltda ¦ CNPJ 21.250.517/0001-09
Al. José Alberto Cruz, 568 – Novo Estrela – Castanhal/PA
Fone: (91) 99353-5006 ¦ E-mail: licitacao@formatusengenharia.com.br
PLANILHA ORÇAMENTÁRIA ANALÍTICA
EMPRESA: | AOKI & SOUZA ENGENHARIA LTDA | [5 empty] | PÁGINA: | 38 / 112
CNPJ: | 21.250.517/0001-09 | [5 empty] | DATA: | 2024-07-04
CONTRATANTE: | PREFEITURA MUNICIPAL DE INHANGAPI/PARÁ | [5 empty] | ENCARGOS SOCIAIS
OBJETO: | CONSTRUÇÃO DE UMA CRECHE | [5 empty] | HORISTA: | 118,66%
[7 empty] | MENSALISTA: | 72,10%
BDI
[7 empty] | BDI GERAL: | 22,47%
BDI DIFER.:
BANCOS: | SINAPI-PA 09-2023, SEOP-PA 10-2023
MÃO DE OBRA SEM ENCARGOS SOCIAIS: |  |  |  | 0.85 | PREÇO UNITÁRIO SEM BDI: |  |  | 4.41
ENCARGOS SOCIAIS: |  |  |  | 1 | BDI (22,47%): |  |  | 0.99
MÃO DE OBRA COM ENCARGOS SOCIAIS: |  |  |  | 1.85 | PREÇO UNITÁRIO COM BDI: |  |  | 5.4
10.1.2 | SINAPI | 90407 | MASSA ÚNICA, PARA RECEBIMENTO DE PINTURA E CERÂMICA, EM ARGAMASSA TRAÇO 1:2:8, PREPARO MANUAL, APLICADA MANUALMENTE EM TETO, ESPESSURA DE 20MM, COM EXECUÇÃO DE TALISCAS. AF_03/2015 |  |  |  |  | M²
ITEM | FONTE | CÓDIGO | DESCRIÇÃO |  | UNIDADE | CONSUMO | PREÇO UNITÁRIO | PREÇO TOTAL
Material | SINAPI | 370 | AREIA MEDIA - POSTO JAZIDA/FORNECEDOR (RETIRADO NA JAZIDA, SEM TRANSPORTE) |  | M3 | 0.042864 | 78.9893 | 3.39
Material | SINAPI | 1106 | CAL HIDRATADA CH-I PARA ARGAMASSAS |  | KG | 6.4345 | 1.6203 | 10.43
Material | SINAPI | 1379 | CIMENTO PORTLAND COMPOSTO CP II-32 |  | KG | 7.2388 | 0.9074 | 6.57
Mão de Obra | SINAPI | 4750 | PEDREIRO |  | H | 0.6059 | 8.93 | 11.83
Mão de Obra | SINAPI | 6111 | SERVENTE |  | H | 0.63901 | 6.46 | 9.03
MÃO DE OBRA SEM ENCARGOS SOCIAIS: |  |  |  | 9.54 | PREÇO UNITÁRIO SEM BDI: |  |  | 50.83
ENCARGOS SOCIAIS: |  |  |  | 11.32 | BDI (22,47%): |  |  | 11.42
MÃO DE OBRA COM ENCARGOS SOCIAIS: |  |  |  | 20.86 | PREÇO UNITÁRIO COM BDI: |  |  | 62.25
10.1.3 | SINAPI | 87775 | EMBOÇO OU MASSA ÚNICA EM ARGAMASSA TRAÇO 1:2:8, PREPARO MECÂNICO COM BETONEIRA 400 L, APLICADA MANUALMENTE EM PANOS DE FACHADA COM PRESENÇA DE VÃOS, ESPESSURA DE 25 MM. AF_08/2022 |  |  |  |  | M²
ITEM | FONTE | CÓDIGO | DESCRIÇÃO |  | UNIDADE | CONSUMO | PREÇO UNITÁRIO | PREÇO TOTAL
Material | SINAPI | 370 | AREIA MEDIA - POSTO JAZIDA/FORNECEDOR (RETIRADO NA JAZIDA, SEM TRANSPORTE) |  | M3 | 0.036424 | 78.9893 | 2.88
Material | SINAPI | 1106 | CAL HIDRATADA CH-I PARA ARGAMASSAS |  | KG | 5.4667 | 1.6203 | 8.86
Material | SINAPI | 1379 | CIMENTO PORTLAND COMPOSTO CP II-32 |  | KG | 6.15 | 0.9074 | 5.58
Material | SINAPI | 2705 | ENERGIA ELETRICA ATE 2000 KWH INDUSTRIAL, SEM DEMANDA |  | KW/H | 0.041252 | 0.956 | 0.04
Material | SINAPI | 37411 | TELA DE ACO SOLDADA GALVANIZADA/ZINCADA PARA ALVENARIA, FIO D = *1,24 MM, MALHA 25 X 25 MM |  | M2 | 0.1388 | 15.7817 | 2.19
Equipamento | SINAPI | 10535 | BETONEIRA CAPACIDADE NOMINAL 400 L, CAPACIDADE DE MISTURA 280 L, MOTOR ELETRICO TRIFASICO 220/380 V POTENCIA 2 CV, SEM CARREGADOR |  | UN | 1.29e-05 | 5020.129 | 0.06
Mão de Obra | SINAPI | 4750 | PEDREIRO |  | H | 0.53001 | 8.93 | 10.35
Mão de Obra | SINAPI | 6111 | SERVENTE |  | H | 0.53001 | 6.46 | 7.49
Mão de Obra | SINAPI | 37666 | OPERADOR DE BETONEIRA ESTACIONARIA/MISTURADOR |  | H | 0.1413 | 6.7 | 2.07
MÃO DE OBRA SEM ENCARGOS SOCIAIS: |  |  |  | 9.1 | PREÇO UNITÁRIO SEM BDI: |  |  | 48.59
ENCARGOS SOCIAIS: |  |  |  | 10.81 | BDI (22,47%): |  |  | 10.92
MÃO DE OBRA COM ENCARGOS SOCIAIS: |  |  |  | 19.91 | PREÇO UNITÁRIO COM BDI: |  |  | 59.51
10.1.4 | SINAPI | 87794 | EMBOÇO OU MASSA ÚNICA EM ARGAMASSA TRAÇO 1:2:8, PREPARO MANUAL, APLICADA MANUALMENTE EM PANOS CEGOS DE FACHADA (SEM PRESENÇA DE VÃOS), ESPESSURA DE 25 MM. AF_09/2022 |  |  |  |  | M²
ITEM | FONTE | CÓDIGO | DESCRIÇÃO |  | UNIDADE | CONSUMO | PREÇO UNITÁRIO | PREÇO TOTAL
Material | SINAPI | 370 | AREIA MEDIA - POSTO JAZIDA/FORNECEDOR (RETIRADO NA JAZIDA, SEM TRANSPORTE) |  | M3 | 0.033402 | 78.9893 | 2.64
Material | SINAPI | 1106 | CAL HIDRATADA CH-I PARA ARGAMASSAS |  | KG | 5.0141 | 1.6203 | 8.12
Material | SINAPI | 1379 | CIMENTO PORTLAND COMPOSTO CP II-32 |  | KG | 5.6408 | 0.9074 | 5.12
Material | SINAPI | 37411 | TELA DE ACO SOLDADA GALVANIZADA/ZINCADA PARA ALVENARIA, FIO D = *1,24 MM, MALHA 25 X 25 MM |  | M2 | 0.1581 | 15.7817 | 2.5
Mão de Obra | SINAPI | 4750 | PEDREIRO |  | H | 0.31738 | 8.93 | 6.2
Mão de Obra | SINAPI | 6111 | SERVENTE |  | H | 0.64261 | 6.46 | 9.08
MÃO DE OBRA SEM ENCARGOS SOCIAIS: |  |  |  | 6.99 | PREÇO UNITÁRIO SEM BDI: |  |  | 41
ENCARGOS SOCIAIS: |  |  |  | 8.29 | BDI (22,47%): |  |  | 9.21
MÃO DE OBRA COM ENCARGOS SOCIAIS: |  |  |  | 15.28 | PREÇO UNITÁRIO COM BDI: |  |  | 50.21
10.1.5 | SINAPI | 87273 | REVESTIMENTO CERÂMICO PARA PAREDES INTERNAS COM PLACAS TIPO ESMALTADA EXTRA DE DIMENSÕES 33X45 CM APLICADAS NA ALTURA INTEIRA DAS PAREDES. AF_02/2023_PE |  |  |  |  | M²
ITEM | FONTE | CÓDIGO | DESCRIÇÃO |  | UNIDADE | CONSUMO | PREÇO UNITÁRIO | PREÇO TOTAL
Material | SINAPI | 1381 | ARGAMASSA COLANTE AC I PARA CERAMICAS |  | KG | 6.85 | 0.6967 | 4.77
Material | SINAPI | 536 | REVESTIMENTO EM CERAMICA ESMALTADA EXTRA, PEI MENOR OU IGUAL A 3, FORMATO MENOR OU IGUAL A 2025 CM2 |  | M2 | 1.0798 | 30.2185 | 32.63
Material | SINAPI | 34357 | REJUNTE COLORIDO, CIMENTICIO |  | KG | 0.222 | 4.0912 | 0.91
Mão de Obra | SINAPI | 4760 | AZULEJISTA OU LADRILHISTA |  | H | 0.57157 | 8.93 | 11.16
Mão de Obra | SINAPI | 6111 | SERVENTE |  | H | 0.25733 | 6.46 | 3.63
MÃO DE OBRA SEM ENCARGOS SOCIAIS: |  |  |  | 6.77 | PREÇO UNITÁRIO SEM BDI: |  |  | 59.47
ENCARGOS SOCIAIS: |  |  |  | 8.03 | BDI (22,47%): |  |  | 13.36
MÃO DE OBRA COM ENCARGOS SOCIAIS: |  |  |  | 14.8 | PREÇO UNITÁRIO COM BDI: |  |  | 72.83
10.1.9 | SINAPI | 87265 | REVESTIMENTO CERÂMICO PARA PAREDES INTERNAS COM PLACAS TIPO ESMALTADA EXTRA DE DIMENSÕES 10X10 CM APLICADAS NA ALTURA INTEIRA DAS PAREDES. AF_02/2023_PE |  |  |  |  | M²
ITEM | FONTE | CÓDIGO | DESCRIÇÃO |  | UNIDADE | CONSUMO | PREÇO UNITÁRIO | PREÇO TOTAL
Material | SINAPI | 1381 | ARGAMASSA COLANTE AC I PARA CERAMICAS |  | KG | 4.91 | 0.6967 | 3.42
Material | SINAPI | 536 | REVESTIMENTO EM CERAMICA ESMALTADA EXTRA, PEI MENOR OU IGUAL A 3, FORMATO MENOR OU IGUAL A 2025 CM2 |  | M2 | 1.0553 | 30.2185 | 31.89
Material | SINAPI | 34357 | REJUNTE COLORIDO, CIMENTICIO |  | KG | 0.422 | 4.0912 | 1.73
Mão de Obra | SINAPI | 4760 | AZULEJISTA OU LADRILHISTA |  | H | 0.44694 | 8.93 | 8.73
Mão de Obra | SINAPI | 6111 | SERVENTE |  | H | 0.22477 | 6.46 | 3.17
MÃO DE OBRA SEM ENCARGOS SOCIAIS: |  |  |  | 5.44 | PREÇO UNITÁRIO SEM BDI: |  |  | 54.09
ENCARGOS SOCIAIS: |  |  |  | 6.46 | BDI (22,47%): |  |  | 12.15
MÃO DE OBRA COM ENCARGOS SOCIAIS: |  |  |  | 11.9 | PREÇO UNITÁRIO COM BDI: |  |  | 66.24
Aoki & Souza Engenharia Ltda ¦ CNPJ 21.250.517/0001-09
Al. José Alberto Cruz, 568 – Novo Estrela – Castanhal/PA
Fone: (91) 99353-5006 ¦ E-mail: licitacao@formatusengenharia.com.br
PLANILHA ORÇAMENTÁRIA ANALÍTICA
EMPRESA: | AOKI & SOUZA ENGENHARIA LTDA | [5 empty] | PÁGINA: | 39 / 112
CNPJ: | 21.250.517/0001-09 | [5 empty] | DATA: | 2024-07-04
CONTRATANTE: | PREFEITURA MUNICIPAL DE INHANGAPI/PARÁ | [5 empty] | ENCARGOS SOCIAIS
OBJETO: | CONSTRUÇÃO DE UMA CRECHE | [5 empty] | HORISTA: | 118,66%
[7 empty] | MENSALISTA: | 72,10%
BDI
[7 empty] | BDI GERAL: | 22,47%
BDI DIFER.:
BANCOS: | SINAPI-PA 09-2023, SEOP-PA 10-2023
10.1.10 | SINAPI | 87267 | REVESTIMENTO CERÂMICO PARA PAREDES INTERNAS COM PLACAS TIPO ESMALTADA EXTRA DE DIMENSÕES 10X10 CM APLICADAS A MEIA ALTURA DAS PAREDES. AF_02/2023_PE |  |  |  |  | M²
ITEM | FONTE | CÓDIGO | DESCRIÇÃO |  | UNIDADE | CONSUMO | PREÇO UNITÁRIO | PREÇO TOTAL
Material | SINAPI | 1381 | ARGAMASSA COLANTE AC I PARA CERAMICAS |  | KG | 4.91 | 0.6967 | 3.42
Material | SINAPI | 536 | REVESTIMENTO EM CERAMICA ESMALTADA EXTRA, PEI MENOR OU IGUAL A 3, FORMATO MENOR OU IGUAL A 2025 CM2 |  | M2 | 1.0618 | 30.2185 | 32.09
Material | SINAPI | 34357 | REJUNTE COLORIDO, CIMENTICIO |  | KG | 0.422 | 4.0912 | 1.73
Mão de Obra | SINAPI | 4760 | AZULEJISTA OU LADRILHISTA |  | H | 0.55727 | 8.93 | 10.88
Mão de Obra | SINAPI | 6111 | SERVENTE |  | H | 0.25337 | 6.46 | 3.58
MÃO DE OBRA SEM ENCARGOS SOCIAIS: |  |  |  | 6.61 | PREÇO UNITÁRIO SEM BDI: |  |  | 57.91
ENCARGOS SOCIAIS: |  |  |  | 7.85 | BDI (22,47%): |  |  | 13.01
MÃO DE OBRA COM ENCARGOS SOCIAIS: |  |  |  | 14.46 | PREÇO UNITÁRIO COM BDI: |  |  | 70.92
10.3.1 | SINAPI | 96116 | FORRO EM RÉGUAS DE PVC, FRISADO, PARA AMBIENTES COMERCIAIS, INCLUSIVE ESTRUTURA DE FIXAÇÃO. AF_05/2017_PS |  |  |  |  | M²
ITEM | FONTE | CÓDIGO | DESCRIÇÃO |  | UNIDADE | CONSUMO | PREÇO UNITÁRIO | PREÇO TOTAL
Material | SINAPI | 39443 | PARAFUSO DRY WALL, EM ACO ZINCADO, CABECA LENTILHA E PONTA BROCA (LB), LARGURA 4,2 MM, COMPRIMENTO 13 MM |  | UN | 2.2134 | 0.2349 | 0.52
Material | SINAPI | 36238 | FORRO DE PVC, FRISADO, BRANCO, REGUA DE 20 CM, ESPESSURA DE 8 MM A 10 MM E COMPRIMENTO 6 M (SEM COLOCACAO) |  | M2 | 1.0363 | 22.8785 | 23.71
Material | SINAPI | 40547 | PARAFUSO ZINCADO, AUTOBROCANTE, FLANGEADO, 4,2 X 19" |  | CENTO | 0.0123 | 26.8969 | 0.33
Material | SINAPI | 40552 | PARAFUSO, AUTO ATARRACHANTE, CABECA CHATA, FENDA SIMPLES, 1/4 (6,35 MM) X 25 MM |  | CENTO | 0.0336 | 46.1135 | 1.55
Material | SINAPI | 39430 | PENDURAL OU PRESILHA REGULADORA, EM ACO GALVANIZADO, COM CORPO, MOLA E REBITE, PARA PERFIL TIPO CANALETA DE ESTRUTURA EM FORROS DRYWALL |  | UN | 1.2267 | 2.1712 | 2.66
Material | SINAPI | 39427 | PERFIL CANALETA, FORMATO C, EM ACO ZINCADO, PARA ESTRUTURA FORRO DRYWALL, E = 0,5 MM, *46 X 18* (L X H), COMPRIMENTO 3 M |  | M | 3.547 | 5.7763 | 20.49
Material | SINAPI | 43131 | ARAME GALVANIZADO 6 BWG, D = 5,16 MM (0,157 KG/M), OU 8 BWG, D = 4,19 MM (0,101 KG/M), OU 10 BWG, D = 3,40 MM (0,0713 KG/M) |  | KG | 0.037 | 23.713 | 0.88
Mão de Obra | SINAPI | 44497 | MONTADOR DE ESTRUTURAS METALICAS HORISTA |  | H | 0.54585 | 8.93 | 10.66
MÃO DE OBRA SEM ENCARGOS SOCIAIS: |  |  |  | 4.87 | PREÇO UNITÁRIO SEM BDI: |  |  | 64.34
ENCARGOS SOCIAIS: |  |  |  | 5.79 | BDI (22,47%): |  |  | 14.46
MÃO DE OBRA COM ENCARGOS SOCIAIS: |  |  |  | 10.66 | PREÇO UNITÁRIO COM BDI: |  |  | 78.8
11.1.1 | SINAPI | 87630 | CONTRAPISO DE CONCRETO NÃO ESTRUTURAL, ESP. 3CM E PREPARO MECÂNICO |  |  |  |  | M²
ITEM | FONTE | CÓDIGO | DESCRIÇÃO |  | UNIDADE | CONSUMO | PREÇO UNITÁRIO | PREÇO TOTAL
Material | SINAPI | 7334 | ADITIVO ADESIVO LIQUIDO PARA ARGAMASSAS DE REVESTIMENTOS CIMENTICIOS |  | L | 0.21 | 12.857 | 2.7
Material | SINAPI | 370 | AREIA MEDIA - POSTO JAZIDA/FORNECEDOR (RETIRADO NA JAZIDA, SEM TRANSPORTE) |  | M3 | 0.058616 | 78.9893 | 4.63
Material | SINAPI | 1379 | CIMENTO PORTLAND COMPOSTO CP II-32 |  | KG | 20.3195 | 0.9074 | 18.44
Material | SINAPI | 2705 | ENERGIA ELETRICA ATE 2000 KWH INDUSTRIAL, SEM DEMANDA |  | KW/H | 0.060937 | 0.956 | 0.06
Equipamento | SINAPI | 10535 | BETONEIRA CAPACIDADE NOMINAL 400 L, CAPACIDADE DE MISTURA 280 L, MOTOR ELETRICO TRIFASICO 220/380 V POTENCIA 2 CV, SEM CARREGADOR |  | UN | 1.9e-05 | 5020.129 | 0.1
Mão de Obra | SINAPI | 4750 | PEDREIRO |  | H | 0.22011 | 8.93 | 4.3
Mão de Obra | SINAPI | 6111 | SERVENTE |  | H | 0.1105 | 6.46 | 1.56
Mão de Obra | SINAPI | 37666 | OPERADOR DE BETONEIRA ESTACIONARIA/MISTURADOR |  | H | 0.20903 | 6.7 | 3.06
MÃO DE OBRA SEM ENCARGOS SOCIAIS: |  |  |  | 4.08 | PREÇO UNITÁRIO SEM BDI: |  |  | 38.74
ENCARGOS SOCIAIS: |  |  |  | 4.85 | BDI (22,47%): |  |  | 8.7
MÃO DE OBRA COM ENCARGOS SOCIAIS: |  |  |  | 8.93 | PREÇO UNITÁRIO COM BDI: |  |  | 47.44
11.1.2 | SINAPI | 87620 | CAMADA REGULARIZADORA INTERNAS 1:2:9 - PREPARO MANUAL - ESP. 2.0 CM |  |  |  |  | M²
ITEM | FONTE | CÓDIGO | DESCRIÇÃO |  | UNIDADE | CONSUMO | PREÇO UNITÁRIO | PREÇO TOTAL
Material | SINAPI | 7334 | ADITIVO ADESIVO LIQUIDO PARA ARGAMASSAS DE REVESTIMENTOS CIMENTICIOS |  | L | 0.21 | 12.857 | 2.7
Material | SINAPI | 370 | AREIA MEDIA - POSTO JAZIDA/FORNECEDOR (RETIRADO NA JAZIDA, SEM TRANSPORTE) |  | M3 | 0.04216 | 78.9893 | 3.33
Material | SINAPI | 1379 | CIMENTO PORTLAND COMPOSTO CP II-32 |  | KG | 14.7553 | 0.9074 | 13.39
Material | SINAPI | 2705 | ENERGIA ELETRICA ATE 2000 KWH INDUSTRIAL, SEM DEMANDA |  | KW/H | 0.04383 | 0.956 | 0.04
Equipamento | SINAPI | 10535 | BETONEIRA CAPACIDADE NOMINAL 400 L, CAPACIDADE DE MISTURA 280 L, MOTOR ELETRICO TRIFASICO 220/380 V POTENCIA 2 CV, SEM CARREGADOR |  | UN | 1.37e-05 | 5020.129 | 0.07
Mão de Obra | SINAPI | 4750 | PEDREIRO |  | H | 0.18803 | 8.93 | 3.67
Mão de Obra | SINAPI | 6111 | SERVENTE |  | H | 0.094016 | 6.46 | 1.33
Mão de Obra | SINAPI | 37666 | OPERADOR DE BETONEIRA ESTACIONARIA/MISTURADOR |  | H | 0.15035 | 6.7 | 2.2
MÃO DE OBRA SEM ENCARGOS SOCIAIS: |  |  |  | 3.29 | PREÇO UNITÁRIO SEM BDI: |  |  | 29.88
ENCARGOS SOCIAIS: |  |  |  | 3.92 | BDI (22,47%): |  |  | 6.71
MÃO DE OBRA COM ENCARGOS SOCIAIS: |  |  |  | 7.21 | PREÇO UNITÁRIO COM BDI: |  |  | 36.59
11.1.3 | SINAPI | 98679 | PISO CIMENTADO, TRAÇO 1:3 (CIMENTO E AREIA), ACABAMENTO LISO, ESPESSURA 2,0 CM, PREPARO MECÂNICO DA ARGAMASSA. AF_09/2020 |  |  |  |  | M²
ITEM | FONTE | CÓDIGO | DESCRIÇÃO |  | UNIDADE | CONSUMO | PREÇO UNITÁRIO | PREÇO TOTAL
Material | SINAPI | 370 | AREIA MEDIA - POSTO JAZIDA/FORNECEDOR (RETIRADO NA JAZIDA, SEM TRANSPORTE) |  | M3 | 0.03937 | 78.9893 | 3.11
Material | SINAPI | 1379 | CIMENTO PORTLAND COMPOSTO CP II-32 |  | KG | 18.2819 | 0.9074 | 16.59
Material | SINAPI | 2705 | ENERGIA ELETRICA ATE 2000 KWH INDUSTRIAL, SEM DEMANDA |  | KW/H | 0.039951 | 0.956 | 0.04
Material | SINAPI | 3671 | JUNTA PLASTICA DE DILATACAO PARA PISOS, COR CINZA, 17 X 3 MM (ALTURA X ESPESSURA) |  | M | 1.67 | 1.0451 | 1.75
Equipamento | SINAPI | 10535 | BETONEIRA CAPACIDADE NOMINAL 400 L, CAPACIDADE DE MISTURA 280 L, MOTOR ELETRICO TRIFASICO 220/380 V POTENCIA 2 CV, SEM CARREGADOR |  | UN | 1.25e-05 | 5020.129 | 0.06
Mão de Obra | SINAPI | 4750 | PEDREIRO |  | H | 0.294 | 8.93 | 5.74
Aoki & Souza Engenharia Ltda ¦ CNPJ 21.250.517/0001-09
Al. José Alberto Cruz, 568 – Novo Estrela – Castanhal/PA
Fone: (91) 99353-5006 ¦ E-mail: licitacao@formatusengenharia.com.br
PLANILHA ORÇAMENTÁRIA ANALÍTICA
EMPRESA: | AOKI & SOUZA ENGENHARIA LTDA | [5 empty] | PÁGINA: | 40 / 112
CNPJ: | 21.250.517/0001-09 | [5 empty] | DATA: | 2024-07-04
CONTRATANTE: | PREFEITURA MUNICIPAL DE INHANGAPI/PARÁ | [5 empty] | ENCARGOS SOCIAIS
OBJETO: | CONSTRUÇÃO DE UMA CRECHE | [5 empty] | HORISTA: | 118,66%
[7 empty] | MENSALISTA: | 72,10%
BDI
[7 empty] | BDI GERAL: | 22,47%
BDI DIFER.:
BANCOS: | SINAPI-PA 09-2023, SEOP-PA 10-2023
Mão de Obra | SINAPI | 6111 | SERVENTE |  | H | 0.147 | 6.46 | 2.08
Mão de Obra | SINAPI | 37666 | OPERADOR DE BETONEIRA ESTACIONARIA/MISTURADOR |  | H | 0.13702 | 6.7 | 2.01
MÃO DE OBRA SEM ENCARGOS SOCIAIS: |  |  |  | 4.49 | PREÇO UNITÁRIO SEM BDI: |  |  | 35.66
ENCARGOS SOCIAIS: |  |  |  | 5.34 | BDI (22,47%): |  |  | 8.01
MÃO DE OBRA COM ENCARGOS SOCIAIS: |  |  |  | 9.83 | PREÇO UNITÁRIO COM BDI: |  |  | 43.67
11.1.5 | SINAPI | 87251 | REVESTIMENTO CERÂMICO PARA PISO COM PLACAS TIPO ESMALTADA EXTRA DE DIMENSÕES 45X45 CM APLICADA EM AMBIENTES DE ÁREA MAIOR QUE 10 M2. AF_02/2023_PE |  |  |  |  | M²
ITEM | FONTE | CÓDIGO | DESCRIÇÃO |  | UNIDADE | CONSUMO | PREÇO UNITÁRIO | PREÇO TOTAL
Material | SINAPI | 1381 | ARGAMASSA COLANTE AC I PARA CERAMICAS |  | KG | 9.1325 | 0.6967 | 6.36
Material | SINAPI | 1287 | PISO EM CERAMICA ESMALTADA EXTRA, PEI MAIOR OU IGUAL A 4, FORMATO MENOR OU IGUAL A 2025 CM2 |  | M2 | 1.06 | 29.0843 | 30.83
Material | SINAPI | 34357 | REJUNTE COLORIDO, CIMENTICIO |  | KG | 0.188 | 4.0912 | 0.77
Mão de Obra | SINAPI | 4760 | AZULEJISTA OU LADRILHISTA |  | H | 0.2971 | 8.93 | 5.8
Mão de Obra | SINAPI | 6111 | SERVENTE |  | H | 0.15318 | 6.46 | 2.16
MÃO DE OBRA SEM ENCARGOS SOCIAIS: |  |  |  | 3.64 | PREÇO UNITÁRIO SEM BDI: |  |  | 49.38
ENCARGOS SOCIAIS: |  |  |  | 4.33 | BDI (22,47%): |  |  | 11.1
MÃO DE OBRA COM ENCARGOS SOCIAIS: |  |  |  | 7.97 | PREÇO UNITÁRIO COM BDI: |  |  | 60.48
11.1.6 | SINAPI | 87257 | REVESTIMENTO CERÂMICO PARA PISO COM PLACAS TIPO ESMALTADA EXTRA DE DIMENSÕES 60X60 CM APLICADA EM AMBIENTES DE ÁREA MAIOR QUE 10 M2. AF_02/2023_PE |  |  |  |  | M²
ITEM | FONTE | CÓDIGO | DESCRIÇÃO |  | UNIDADE | CONSUMO | PREÇO UNITÁRIO | PREÇO TOTAL
Material | SINAPI | 1381 | ARGAMASSA COLANTE AC I PARA CERAMICAS |  | KG | 9.13 | 0.6967 | 6.36
Material | SINAPI | 1292 | PISO EM CERAMICA ESMALTADA EXTRA, PEI MAIOR OU IGUAL A 4, FORMATO MAIOR QUE 2025 CM2 |  | M2 | 1.0691 | 59.2865 | 63.38
Material | SINAPI | 34357 | REJUNTE COLORIDO, CIMENTICIO |  | KG | 0.141 | 4.0912 | 0.58
Mão de Obra | SINAPI | 4760 | AZULEJISTA OU LADRILHISTA |  | H | 0.43369 | 8.93 | 8.47
Mão de Obra | SINAPI | 6111 | SERVENTE |  | H | 0.20335 | 6.46 | 2.87
MÃO DE OBRA SEM ENCARGOS SOCIAIS: |  |  |  | 5.19 | PREÇO UNITÁRIO SEM BDI: |  |  | 86.55
ENCARGOS SOCIAIS: |  |  |  | 6.15 | BDI (22,47%): |  |  | 19.45
MÃO DE OBRA COM ENCARGOS SOCIAIS: |  |  |  | 11.34 | PREÇO UNITÁRIO COM BDI: |  |  | 106
11.1.7 | SEOP | 130122 | PISO VINÍLICO - ASSENTE NA COLA |  |  |  |  | M²
ITEM | FONTE | CÓDIGO | DESCRIÇÃO |  | UNIDADE | CONSUMO | PREÇO UNITÁRIO | PREÇO TOTAL
Material | SEOP | A00006 | PAVIFLEX E=2MM |  | M2 | 1.05 | 92.6807 | 97.31
Material | SEOP | D00515 | COLA DE CONTATO |  | L | 0.18 | 46.3566 | 8.34
Mão de Obra | SINAPI | 4750 | PEDREIRO |  | H | 0.23863 | 8.93 | 4.66
Mão de Obra | SINAPI | 6111 | SERVENTE |  | H | 0.23863 | 6.46 | 3.37
MÃO DE OBRA SEM ENCARGOS SOCIAIS: |  |  |  | 3.67 | PREÇO UNITÁRIO SEM BDI: |  |  | 117.37
ENCARGOS SOCIAIS: |  |  |  | 4.36 | BDI (22,47%): |  |  | 26.37
MÃO DE OBRA COM ENCARGOS SOCIAIS: |  |  |  | 8.03 | PREÇO UNITÁRIO COM BDI: |  |  | 143.74
11.1.8 | SINAPI | 88650 | RODAPÉ CERÂMICO DE 7CM DE ALTURA COM PLACAS TIPO ESMALTADA EXTRA DE DIMENSÕES 60X60CM. |  |  |  |  | M
ITEM | FONTE | CÓDIGO | DESCRIÇÃO |  | UNIDADE | CONSUMO | PREÇO UNITÁRIO | PREÇO TOTAL
Material | SINAPI | 1381 | ARGAMASSA COLANTE AC I PARA CERAMICAS |  | KG | 0.6392 | 0.6967 | 0.45
Material | SINAPI | 1292 | PISO EM CERAMICA ESMALTADA EXTRA, PEI MAIOR OU IGUAL A 4, FORMATO MAIOR QUE 2025 CM2 |  | M2 | 0.1875 | 59.2865 | 11.12
Material | SINAPI | 34357 | REJUNTE COLORIDO, CIMENTICIO |  | KG | 0.089 | 4.0912 | 0.36
Mão de Obra | SINAPI | 4760 | AZULEJISTA OU LADRILHISTA |  | H | 0.10449 | 8.93 | 2.04
Mão de Obra | SINAPI | 6111 | SERVENTE |  | H | 0.039107 | 6.46 | 0.55
MÃO DE OBRA SEM ENCARGOS SOCIAIS: |  |  |  | 1.19 | PREÇO UNITÁRIO SEM BDI: |  |  | 15.62
ENCARGOS SOCIAIS: |  |  |  | 1.41 | BDI (22,47%): |  |  | 3.51
MÃO DE OBRA COM ENCARGOS SOCIAIS: |  |  |  | 2.6 | PREÇO UNITÁRIO COM BDI: |  |  | 19.13
11.1.9 | SEOP | 120276 | RODAPÉ VINILICO DE 7CM ALTURA - E=2MM |  |  |  |  | M
ITEM | FONTE | CÓDIGO | DESCRIÇÃO |  | UNIDADE | CONSUMO | PREÇO UNITÁRIO | PREÇO TOTAL
Material | SEOP | D00203 | COLA PARA PISO |  | GL | 0.008 | 121.1655 | 0.97
Material | SEOP | A00006 | PAVIFLEX E=2MM |  | M2 | 0.11 | 92.6807 | 10.19
Mão de Obra | SINAPI | 4750 | PEDREIRO |  | H | 0.12315 | 8.93 | 2.4
Mão de Obra | SINAPI | 6111 | SERVENTE |  | H | 0.12315 | 6.46 | 1.74
MÃO DE OBRA SEM ENCARGOS SOCIAIS: |  |  |  | 1.9 | PREÇO UNITÁRIO SEM BDI: |  |  | 17.21
ENCARGOS SOCIAIS: |  |  |  | 2.24 | BDI (22,47%): |  |  | 3.87
MÃO DE OBRA COM ENCARGOS SOCIAIS: |  |  |  | 4.14 | PREÇO UNITÁRIO COM BDI: |  |  | 21.08
11.1.10 | SINAPI | 98689 | SOLEIRA EM GRANITO, LARGURA 15 CM, ESPESSURA 2,0 CM. AF_06/2018 |  |  |  |  | M
ITEM | FONTE | CÓDIGO | DESCRIÇÃO |  | UNIDADE | CONSUMO | PREÇO UNITÁRIO | PREÇO TOTAL
Material | SINAPI | 20232 | SOLEIRA EM GRANITO, POLIDO, TIPO ANDORINHA/ QUARTZ/ CASTELO/ CORUMBA OU OUTROS EQUIVALENTES DA REGIAO, L= *15* CM, E= *2,0* CM |  | M | 1 | 81.9301 | 81.93
Material | SINAPI | 37595 | ARGAMASSA COLANTE TIPO ACIII |  | KG | 1.29 | 2.1388 | 2.76
Mão de Obra | SINAPI | 4755 | MARMORISTA / GRANITEIRO |  | H | 0.47387 | 8.93 | 9.25
Mão de Obra | SINAPI | 6111 | SERVENTE |  | H | 0.2365 | 6.46 | 3.34
Aoki & Souza Engenharia Ltda ¦ CNPJ 21.250.517/0001-09
Al. José Alberto Cruz, 568 – Novo Estrela – Castanhal/PA
Fone: (91) 99353-5006 ¦ E-mail: licitacao@formatusengenharia.com.br
PLANILHA ORÇAMENTÁRIA ANALÍTICA
EMPRESA: | AOKI & SOUZA ENGENHARIA LTDA | [5 empty] | PÁGINA: | 41 / 112
CNPJ: | 21.250.517/0001-09 | [5 empty] | DATA: | 2024-07-04
CONTRATANTE: | PREFEITURA MUNICIPAL DE INHANGAPI/PARÁ | [5 empty] | ENCARGOS SOCIAIS
OBJETO: | CONSTRUÇÃO DE UMA CRECHE | [5 empty] | HORISTA: | 118,66%
[7 empty] | MENSALISTA: | 72,10%
BDI
[7 empty] | BDI GERAL: | 22,47%
BDI DIFER.:
BANCOS: | SINAPI-PA 09-2023, SEOP-PA 10-2023
MÃO DE OBRA SEM ENCARGOS SOCIAIS: |  |  |  | 5.76 | PREÇO UNITÁRIO SEM BDI: |  |  | 102.73
ENCARGOS SOCIAIS: |  |  |  | 6.83 | BDI (22,47%): |  |  | 23.08
MÃO DE OBRA COM ENCARGOS SOCIAIS: |  |  |  | 12.59 | PREÇO UNITÁRIO COM BDI: |  |  | 125.81
11.1.11 | PRÓPRIA | 901778 | SOLEIRA GRANITO LARGURA 30CM ESPESSURA 2 CM |  |  |  |  | M
ITEM | FONTE | CÓDIGO | DESCRIÇÃO |  | UNIDADE | CONSUMO | PREÇO UNITÁRIO | PREÇO TOTAL
Material | SEOP | J00003 | CIMENTO |  | SC | 0.0285 | 37.0642 | 1.06
Material | SINAPI | 367 | AREIA GROSSA - POSTO JAZIDA/FORNECEDOR (RETIRADO NA JAZIDA, SEM TRANSPORTE) |  | M3 | 0.00366 | 80.0182 | 0.29
Material | SINAPI | 11795 | GRANITO PARA BANCADA, POLIDO, TIPO ANDORINHA/ QUARTZ/ CASTELO/ CORUMBA OU OUTROS EQUIVALENTES DA REGIAO, E= *2,5* CM |  | M2 | 0.3 | 586.9673 | 176.09
Equipamento | SEOP | M00008 | BETONEIRA ELETRICA - 320L |  | H | 0.00093 | 2.5115 | 0
Mão de Obra | SEOP | MO376660 | OPERADOR DE BETONEIRA /MISTURADOR |  | H | 0.00093 | 6.7 | 0.01
Mão de Obra | SINAPI | 242 | AJUDANTE ESPECIALIZADO |  | H | 0.22755 | 6.46 | 3.21
Mão de Obra | SINAPI | 4755 | MARMORISTA / GRANITEIRO |  | H | 0.37925 | 8.93 | 7.41
Mão de Obra | SINAPI | 6111 | SERVENTE |  | H | 0.018 | 6.46 | 0.25
MÃO DE OBRA SEM ENCARGOS SOCIAIS: |  |  |  | 4.98 | PREÇO UNITÁRIO SEM BDI: |  |  | 193.09
ENCARGOS SOCIAIS: |  |  |  | 5.91 | BDI (22,47%): |  |  | 43.39
MÃO DE OBRA COM ENCARGOS SOCIAIS: |  |  |  | 10.89 | PREÇO UNITÁRIO COM BDI: |  |  | 236.48
11.2.1 | SINAPI | 94996 | EXECUÇÃO DE PASSEIO (CALÇADA) OU PISO DE CONCRETO COM CONCRETO |  |  |  |  | M²
ITEM | FONTE | CÓDIGO | DESCRIÇÃO |  | UNIDADE | CONSUMO | PREÇO UNITÁRIO | PREÇO TOTAL
Material | SINAPI | 370 | AREIA MEDIA - POSTO JAZIDA/FORNECEDOR (RETIRADO NA JAZIDA, SEM TRANSPORTE) |  | M3 | 0.091678 | 78.9893 | 7.24
Material | SINAPI | 1379 | CIMENTO PORTLAND COMPOSTO CP II-32 |  | KG | 39.1772 | 0.9074 | 35.55
Material | SINAPI | 2705 | ENERGIA ELETRICA ATE 2000 KWH INDUSTRIAL, SEM DEMANDA |  | KW/H | 0.12535 | 0.956 | 0.12
Material | SINAPI | 3777 | LONA PLASTICA PRETA, E= 150 MICRA |  | M2 | 1.128 | 1.1099 | 1.25
Material | SINAPI | 4517 | PECA DE MADEIRA NATIVA/REGIONAL 2,5 X 7,0 CM (SARRAFO-P/FORMA) |  | M | 0.2 | 3.0786 | 0.62
Material | SINAPI | 4460 | SARRAFO DE MADEIRA NAO APARELHADA *2,5 X 10 CM, MACARANDUBA, ANGELIM OU EQUIVALENTE DA REGIAO |  | M | 0.25 | 6.8619 | 1.72
Material | SINAPI | 4721 | PEDRA BRITADA N. 1 (9,5 A 19 MM) POSTO PEDREIRA/FORNECEDOR, SEM FRETE |  | M3 | 0.071227 | 161.1786 | 11.48
Material | SINAPI | 7156 | TELA DE ACO SOLDADA NERVURADA, CA-60, Q-196, (3,11 KG/M2), DIAMETRO DO FIO = 5,0 MM, LARGURA = 2,45 M, ESPACAMENTO DA MALHA = 10 X 10 CM |  | M2 | 1.1224 | 24.3611 | 27.34
Equipamento | SINAPI | 10535 | BETONEIRA CAPACIDADE NOMINAL 400 L, CAPACIDADE DE MISTURA 280 L, MOTOR ELETRICO TRIFASICO 220/380 V POTENCIA 2 CV, SEM CARREGADOR |  | UN | 2.16e-05 | 5020.129 | 0.11
Mão de Obra | SINAPI | 1213 | CARPINTEIRO DE FORMAS |  | H | 0.20321 | 8.93 | 3.97
Mão de Obra | SINAPI | 4750 | PEDREIRO |  | H | 0.29878 | 8.93 | 5.83
Mão de Obra | SINAPI | 6111 | SERVENTE |  | H | 0.80928 | 6.46 | 11.43
Mão de Obra | SINAPI | 37666 | OPERADOR DE BETONEIRA ESTACIONARIA/MISTURADOR |  | H | 0.19464 | 6.7 | 2.85
MÃO DE OBRA SEM ENCARGOS SOCIAIS: |  |  |  | 11.02 | PREÇO UNITÁRIO SEM BDI: |  |  | 120.74
ENCARGOS SOCIAIS: |  |  |  | 13.07 | BDI (22,47%): |  |  | 27.13
MÃO DE OBRA COM ENCARGOS SOCIAIS: |  |  |  | 24.09 | PREÇO UNITÁRIO COM BDI: |  |  | 147.87
11.2.2 | SINAPI | 94996 | RAMPA DE ACESSO EM CONCRETO NÃO ESTRUTURAL |  |  |  |  | M²
ITEM | FONTE | CÓDIGO | DESCRIÇÃO |  | UNIDADE | CONSUMO | PREÇO UNITÁRIO | PREÇO TOTAL
Material | SINAPI | 370 | AREIA MEDIA - POSTO JAZIDA/FORNECEDOR (RETIRADO NA JAZIDA, SEM TRANSPORTE) |  | M3 | 0.091678 | 78.9893 | 7.24
Material | SINAPI | 1379 | CIMENTO PORTLAND COMPOSTO CP II-32 |  | KG | 39.1772 | 0.9074 | 35.55
Material | SINAPI | 2705 | ENERGIA ELETRICA ATE 2000 KWH INDUSTRIAL, SEM DEMANDA |  | KW/H | 0.12535 | 0.956 | 0.12
Material | SINAPI | 3777 | LONA PLASTICA PRETA, E= 150 MICRA |  | M2 | 1.128 | 1.1099 | 1.25
Material | SINAPI | 4517 | PECA DE MADEIRA NATIVA/REGIONAL 2,5 X 7,0 CM (SARRAFO-P/FORMA) |  | M | 0.2 | 3.0786 | 0.62
Material | SINAPI | 4460 | SARRAFO DE MADEIRA NAO APARELHADA *2,5 X 10 CM, MACARANDUBA, ANGELIM OU EQUIVALENTE DA REGIAO |  | M | 0.25 | 6.8619 | 1.72
Material | SINAPI | 4721 | PEDRA BRITADA N. 1 (9,5 A 19 MM) POSTO PEDREIRA/FORNECEDOR, SEM FRETE |  | M3 | 0.071227 | 161.1786 | 11.48
Material | SINAPI | 7156 | TELA DE ACO SOLDADA NERVURADA, CA-60, Q-196, (3,11 KG/M2), DIAMETRO DO FIO = 5,0 MM, LARGURA = 2,45 M, ESPACAMENTO DA MALHA = 10 X 10 CM |  | M2 | 1.1224 | 24.3611 | 27.34
Equipamento | SINAPI | 10535 | BETONEIRA CAPACIDADE NOMINAL 400 L, CAPACIDADE DE MISTURA 280 L, MOTOR ELETRICO TRIFASICO 220/380 V POTENCIA 2 CV, SEM CARREGADOR |  | UN | 2.16e-05 | 5020.129 | 0.11
Mão de Obra | SINAPI | 1213 | CARPINTEIRO DE FORMAS |  | H | 0.20321 | 8.93 | 3.97
Mão de Obra | SINAPI | 4750 | PEDREIRO |  | H | 0.29878 | 8.93 | 5.83
Mão de Obra | SINAPI | 6111 | SERVENTE |  | H | 0.80928 | 6.46 | 11.43
Mão de Obra | SINAPI | 37666 | OPERADOR DE BETONEIRA ESTACIONARIA/MISTURADOR |  | H | 0.19464 | 6.7 | 2.85
MÃO DE OBRA SEM ENCARGOS SOCIAIS: |  |  |  | 11.02 | PREÇO UNITÁRIO SEM BDI: |  |  | 120.74
ENCARGOS SOCIAIS: |  |  |  | 13.07 | BDI (22,47%): |  |  | 27.13
MÃO DE OBRA COM ENCARGOS SOCIAIS: |  |  |  | 24.09 | PREÇO UNITÁRIO COM BDI: |  |  | 147.87
11.2.3 | SINAPI | 92396 | EXECUÇÃO DE PASSEIO EM PISO INTERTRAVADO, COM BLOCO RETANGULAR COR NATURAL DE 20 X 10 CM, ESPESSURA 6 CM. AF_10/2022 |  |  |  |  | M²
ITEM | FONTE | CÓDIGO | DESCRIÇÃO |  | UNIDADE | CONSUMO | PREÇO UNITÁRIO | PREÇO TOTAL
Material | SINAPI | 370 | AREIA MEDIA - POSTO JAZIDA/FORNECEDOR (RETIRADO NA JAZIDA, SEM TRANSPORTE) |  | M3 | 0.0568 | 78.9893 | 4.49
Material | SINAPI | 4222 | GASOLINA COMUM |  | L | 0.077099 | 4.8366 | 0.37
Material | SINAPI | 4741 | PO DE PEDRA (POSTO PEDREIRA/FORNECEDOR, SEM FRETE) |  | M3 | 0.0098 | 152.2508 | 1.49
Material | SINAPI | 13887 | DISCO DE CORTE DIAMANTADO SEGMENTADO PARA CONCRETO, DIAMETRO DE 350 MM, FURO DE 1 " (14 X 1 ") |  | UN | 1.59e-05 | 381.6924 | 0.01
Aoki & Souza Engenharia Ltda ¦ CNPJ 21.250.517/0001-09
Al. José Alberto Cruz, 568 – Novo Estrela – Castanhal/PA
Fone: (91) 99353-5006 ¦ E-mail: licitacao@formatusengenharia.com.br
PLANILHA ORÇAMENTÁRIA ANALÍTICA
EMPRESA: | AOKI & SOUZA ENGENHARIA LTDA | [5 empty] | PÁGINA: | 42 / 112
CNPJ: | 21.250.517/0001-09 | [5 empty] | DATA: | 2024-07-04
CONTRATANTE: | PREFEITURA MUNICIPAL DE INHANGAPI/PARÁ | [5 empty] | ENCARGOS SOCIAIS
OBJETO: | CONSTRUÇÃO DE UMA CRECHE | [5 empty] | HORISTA: | 118,66%
[7 empty] | MENSALISTA: | 72,10%
BDI
[7 empty] | BDI GERAL: | 22,47%
BDI DIFER.:
BANCOS: | SINAPI-PA 09-2023, SEOP-PA 10-2023
Material | SINAPI | 36155 | BLOQUETE/PISO INTERTRAVADO DE CONCRETO - MODELO RETANGULAR/TIJOLINHO/PAVER/HOLANDES/PARALELEPIPEDO, 20 CM X 10 CM, E = 6 CM, RESISTENCIA DE 35 MPA (NBR 9781), COR NATURAL |  | M2 | 1.03 | 42.9702 | 44.26
Equipamento | SINAPI | 1442 | COMPACTADOR DE SOLO, TIPO PLACA VIBRATORIA REVERSIVEL, COM MOTOR A GASOLINA DE 4 TEMPOS, PESO ENTRE 125 E 150 KG, FORCA CENTRIFUGA ENTRE 2500 E 2800 KGF, LARGURA DE TRABALHO ENTRE 400 E 450 MM, FREQUE |  | UN | 1.29e-05 | 7120.393 | 0.09
Equipamento | SINAPI | 11280 | CORTADEIRA DE PISO DE CONCRETO E ASFALTO, PARA DISCO PADRAO DE DIAMETRO 350 MM (14") OU 450 MM (18") , MOTOR A GASOLINA, POTENCIA 13 HP, SEM DISCO |  | UN | 1.86e-05 | 11080.6965 | 0.21
Mão de Obra | SINAPI | 4759 | CALCETEIRO |  | H | 0.43441 | 8.93 | 8.48
Mão de Obra | SINAPI | 6111 | SERVENTE |  | H | 0.43441 | 6.46 | 6.14
MÃO DE OBRA SEM ENCARGOS SOCIAIS: |  |  |  | 6.69 | PREÇO UNITÁRIO SEM BDI: |  |  | 72.15
ENCARGOS SOCIAIS: |  |  |  | 7.93 | BDI (22,47%): |  |  | 16.21
MÃO DE OBRA COM ENCARGOS SOCIAIS: |  |  |  | 14.62 | PREÇO UNITÁRIO COM BDI: |  |  | 88.36
11.2.4 | SINAPI | 98504 | PLANTIO DE GRAMA BATATAIS EM PLACAS. AF_05/2018 |  |  |  |  | M²
ITEM | FONTE | CÓDIGO | DESCRIÇÃO |  | UNIDADE | CONSUMO | PREÇO UNITÁRIO | PREÇO TOTAL
Material | SINAPI | 3324 | GRAMA BATATAIS EM PLACAS, SEM PLANTIO |  | M2 | 1 | 7.5182 | 7.52
Mão de Obra | SINAPI | 6111 | SERVENTE |  | H | 0.13256 | 6.46 | 1.87
Mão de Obra | SINAPI | 44503 | JARDINEIRO HORISTA |  | H | 0.03314 | 6.46 | 0.47
MÃO DE OBRA SEM ENCARGOS SOCIAIS: |  |  |  | 1.07 | PREÇO UNITÁRIO SEM BDI: |  |  | 11.11
ENCARGOS SOCIAIS: |  |  |  | 1.27 | BDI (22,47%): |  |  | 2.5
MÃO DE OBRA COM ENCARGOS SOCIAIS: |  |  |  | 2.34 | PREÇO UNITÁRIO COM BDI: |  |  | 13.61
11.2.6 | PRÓPRIA | 901966 | FORNECIMENTO E ESPALHAMENTO DE AREIA |  |  |  |  | M³
ITEM | FONTE | CÓDIGO | DESCRIÇÃO |  | UNIDADE | CONSUMO | PREÇO UNITÁRIO | PREÇO TOTAL
Material | SINAPI | 366 | AREIA FINA - POSTO JAZIDA/FORNECEDOR (RETIRADO NA JAZIDA, SEM TRANSPORTE) |  | M3 | 1 | 78.9893 | 78.99
Mão de Obra | SINAPI | 6111 | SERVENTE |  | H | 2.8311 | 6.46 | 39.99
MÃO DE OBRA SEM ENCARGOS SOCIAIS: |  |  |  | 18.29 | PREÇO UNITÁRIO SEM BDI: |  |  | 140.39
ENCARGOS SOCIAIS: |  |  |  | 21.72 | BDI (22,47%): |  |  | 31.55
MÃO DE OBRA COM ENCARGOS SOCIAIS: |  |  |  | 40.01 | PREÇO UNITÁRIO COM BDI: |  |  | 171.94
12.1.1 | SINAPI | 96132 | APLICAÇÃO MANUAL DE MASSA ACRÍLICA EM PANOS DE FACHADA SEM PRESENÇA DE VÃOS, DE EDIFÍCIOS DE MÚLTIPLOS PAVIMENTOS, DUAS DEMÃOS. AF_05/2017 |  |  |  |  | M²
ITEM | FONTE | CÓDIGO | DESCRIÇÃO |  | UNIDADE | CONSUMO | PREÇO UNITÁRIO | PREÇO TOTAL
Material | SINAPI | 3767 | LIXA EM FOLHA PARA PAREDE OU MADEIRA, NUMERO 120 (COR VERMELHA) |  | UN | 0.1 | 0.7291 | 0.07
Material | SINAPI | 43651 | MASSA ACRILICA PARA SUPERFICIES INTERNAS E EXTERNAS |  | KG | 1.5518 | 3.8887 | 6.03
Mão de Obra | SINAPI | 4783 | PINTOR |  | H | 0.25276 | 8.93 | 4.94
Mão de Obra | SINAPI | 6111 | SERVENTE |  | H | 0.062812 | 6.46 | 0.89
MÃO DE OBRA SEM ENCARGOS SOCIAIS: |  |  |  | 2.66 | PREÇO UNITÁRIO SEM BDI: |  |  | 14.7
ENCARGOS SOCIAIS: |  |  |  | 3.16 | BDI (22,47%): |  |  | 3.3
MÃO DE OBRA COM ENCARGOS SOCIAIS: |  |  |  | 5.82 | PREÇO UNITÁRIO COM BDI: |  |  | 18
12.1.2 | SINAPI | 88489 | PINTURA LÁTEX ACRÍLICA PREMIUM, APLICAÇÃO MANUAL EM PAREDES, DUAS DEMÃOS. AF_04/2023 |  |  |  |  | M²
ITEM | FONTE | CÓDIGO | DESCRIÇÃO |  | UNIDADE | CONSUMO | PREÇO UNITÁRIO | PREÇO TOTAL
Material | SINAPI | 7356 | TINTA ACRILICA PREMIUM, COR BRANCO FOSCO |  | L | 0.2285 | 27.6746 | 6.32
Mão de Obra | SINAPI | 4783 | PINTOR |  | H | 0.12825 | 8.93 | 2.5
Mão de Obra | SINAPI | 6111 | SERVENTE |  | H | 0.042776 | 6.46 | 0.6
MÃO DE OBRA SEM ENCARGOS SOCIAIS: |  |  |  | 1.42 | PREÇO UNITÁRIO SEM BDI: |  |  | 10.92
ENCARGOS SOCIAIS: |  |  |  | 1.69 | BDI (22,47%): |  |  | 2.45
MÃO DE OBRA COM ENCARGOS SOCIAIS: |  |  |  | 3.11 | PREÇO UNITÁRIO COM BDI: |  |  | 13.37
12.1.3 | SINAPI | 88494 | EMASSAMENTO COM MASSA LÁTEX, APLICAÇÃO EM TETO, UMA DEMÃO, LIXAMENTO MANUAL. AF_04/2023 |  |  |  |  | M²
ITEM | FONTE | CÓDIGO | DESCRIÇÃO |  | UNIDADE | CONSUMO | PREÇO UNITÁRIO | PREÇO TOTAL
Material | SINAPI | 3767 | LIXA EM FOLHA PARA PAREDE OU MADEIRA, NUMERO 120 (COR VERMELHA) |  | UN | 0.0401 | 0.7291 | 0.03
Material | SINAPI | 43626 | MASSA CORRIDA PARA SUPERFICIES DE AMBIENTES INTERNOS |  | KG | 0.7288 | 2.1631 | 1.58
Mão de Obra | SINAPI | 4783 | PINTOR |  | H | 0.38014 | 8.93 | 7.42
Mão de Obra | SINAPI | 6111 | SERVENTE |  | H | 0.12674 | 6.46 | 1.79
MÃO DE OBRA SEM ENCARGOS SOCIAIS: |  |  |  | 4.21 | PREÇO UNITÁRIO SEM BDI: |  |  | 15.23
ENCARGOS SOCIAIS: |  |  |  | 5 | BDI (22,47%): |  |  | 3.42
MÃO DE OBRA COM ENCARGOS SOCIAIS: |  |  |  | 9.21 | PREÇO UNITÁRIO COM BDI: |  |  | 18.65
12.1.4 | SINAPI | 88486 | APLICAÇÃO MANUAL DE PINTURA COM TINTA LÁTEX PVA EM TETO, DUAS DEMÃOS. AF_06/2014 |  |  |  |  | M²
ITEM | FONTE | CÓDIGO | DESCRIÇÃO |  | UNIDADE | CONSUMO | PREÇO UNITÁRIO | PREÇO TOTAL
Material | SINAPI | 7356 | TINTA ACRILICA PREMIUM, COR BRANCO FOSCO |  | L | 0.33 | 27.6746 | 9.13
Mão de Obra | SINAPI | 4783 | PINTOR |  | H | 0.13577 | 8.93 | 2.65
Mão de Obra | SINAPI | 6111 | SERVENTE |  | H | 0.049517 | 6.46 | 0.7
MÃO DE OBRA SEM ENCARGOS SOCIAIS: |  |  |  | 1.53 | PREÇO UNITÁRIO SEM BDI: |  |  | 14.09
ENCARGOS SOCIAIS: |  |  |  | 1.82 | BDI (22,47%): |  |  | 3.17
MÃO DE OBRA COM ENCARGOS SOCIAIS: |  |  |  | 3.35 | PREÇO UNITÁRIO COM BDI: |  |  | 17.26
12.1.5 | SINAPI | 102219 | PINTURA TINTA DE ACABAMENTO (PIGMENTADA) ESMALTE SINTÉTICO ACETINADO EM MADEIRA, 2 DEMÃOS. AF_01/2021 |  |  |  |  | M²
ITEM | FONTE | CÓDIGO | DESCRIÇÃO |  | UNIDADE | CONSUMO | PREÇO UNITÁRIO | PREÇO TOTAL
Material | SINAPI | 5318 | SOLVENTE DILUENTE A BASE DE AGUARRAS |  | L | 0.014 | 19.2248 | 0.27
Material | SINAPI | 7311 | TINTA ESMALTE SINTETICO PREMIUM ACETINADO |  | L | 0.1403 | 30.2752 | 4.25
Aoki & Souza Engenharia Ltda ¦ CNPJ 21.250.517/0001-09
Al. José Alberto Cruz, 568 – Novo Estrela – Castanhal/PA
Fone: (91) 99353-5006 ¦ E-mail: licitacao@formatusengenharia.com.br
PLANILHA ORÇAMENTÁRIA ANALÍTICA
EMPRESA: | AOKI & SOUZA ENGENHARIA LTDA | [5 empty] | PÁGINA: | 43 / 112
CNPJ: | 21.250.517/0001-09 | [5 empty] | DATA: | 2024-07-04
CONTRATANTE: | PREFEITURA MUNICIPAL DE INHANGAPI/PARÁ | [5 empty] | ENCARGOS SOCIAIS
OBJETO: | CONSTRUÇÃO DE UMA CRECHE | [5 empty] | HORISTA: | 118,66%
[7 empty] | MENSALISTA: | 72,10%
BDI
[7 empty] | BDI GERAL: | 22,47%
BDI DIFER.:
BANCOS: | SINAPI-PA 09-2023, SEOP-PA 10-2023
Mão de Obra | SINAPI | 4783 | PINTOR |  | H | 0.29465 | 8.93 | 5.75
MÃO DE OBRA SEM ENCARGOS SOCIAIS: |  |  |  | 2.63 | PREÇO UNITÁRIO SEM BDI: |  |  | 12.94
ENCARGOS SOCIAIS: |  |  |  | 3.13 | BDI (22,47%): |  |  | 2.91
MÃO DE OBRA COM ENCARGOS SOCIAIS: |  |  |  | 5.76 | PREÇO UNITÁRIO COM BDI: |  |  | 15.85
12.1.6 | SINAPI | 102219 | PINTURA TINTA DE ACABAMENTO (PIGMENTADA) ESMALTE SINTÉTICO ACETINADO EM MADEIRA, 2 DEMÃOS. AF_01/2021 |  |  |  |  | M²
ITEM | FONTE | CÓDIGO | DESCRIÇÃO |  | UNIDADE | CONSUMO | PREÇO UNITÁRIO | PREÇO TOTAL
Material | SINAPI | 5318 | SOLVENTE DILUENTE A BASE DE AGUARRAS |  | L | 0.014 | 19.2248 | 0.27
Material | SINAPI | 7311 | TINTA ESMALTE SINTETICO PREMIUM ACETINADO |  | L | 0.1403 | 30.2752 | 4.25
Mão de Obra | SINAPI | 4783 | PINTOR |  | H | 0.29465 | 8.93 | 5.75
MÃO DE OBRA SEM ENCARGOS SOCIAIS: |  |  |  | 2.63 | PREÇO UNITÁRIO SEM BDI: |  |  | 12.94
ENCARGOS SOCIAIS: |  |  |  | 3.13 | BDI (22,47%): |  |  | 2.91
MÃO DE OBRA COM ENCARGOS SOCIAIS: |  |  |  | 5.76 | PREÇO UNITÁRIO COM BDI: |  |  | 15.85
12.1.7 | SINAPI | 100742 | PINTURA COM TINTA ALQUÍDICA DE ACABAMENTO (ESMALTE SINTÉTICO ACETINADO) APLICADA A ROLO OU PINCEL SOBRE SUPERFÍCIES METÁLICAS |  |  |  |  | M²
ITEM | FONTE | CÓDIGO | DESCRIÇÃO |  | UNIDADE | CONSUMO | PREÇO UNITÁRIO | PREÇO TOTAL
Material | SINAPI | 5318 | SOLVENTE DILUENTE A BASE DE AGUARRAS |  | L | 0.0127 | 19.2248 | 0.24
Material | SINAPI | 7311 | TINTA ESMALTE SINTETICO PREMIUM ACETINADO |  | L | 0.1274 | 30.2752 | 3.86
Mão de Obra | SINAPI | 4783 | PINTOR |  | H | 0.51772 | 8.93 | 10.11
MÃO DE OBRA SEM ENCARGOS SOCIAIS: |  |  |  | 4.62 | PREÇO UNITÁRIO SEM BDI: |  |  | 18.91
ENCARGOS SOCIAIS: |  |  |  | 5.49 | BDI (22,47%): |  |  | 4.25
MÃO DE OBRA COM ENCARGOS SOCIAIS: |  |  |  | 10.11 | PREÇO UNITÁRIO COM BDI: |  |  | 23.16
12.1.9 | SINAPI | 100742 | PINTURA COM TINTA ALQUÍDICA DE ACABAMENTO (ESMALTE SINTÉTICO ACETINADO) APLICADA A ROLO OU PINCEL SOBRE SUPERFÍCIES METÁLICAS (EXCETO PERFIL) EXECUTADO EM OBRA (POR DEMÃO). AF_01/2020 |  |  |  |  | M²
ITEM | FONTE | CÓDIGO | DESCRIÇÃO |  | UNIDADE | CONSUMO | PREÇO UNITÁRIO | PREÇO TOTAL
Material | SINAPI | 5318 | SOLVENTE DILUENTE A BASE DE AGUARRAS |  | L | 0.0127 | 19.2248 | 0.24
Material | SINAPI | 7311 | TINTA ESMALTE SINTETICO PREMIUM ACETINADO |  | L | 0.1274 | 30.2752 | 3.86
Mão de Obra | SINAPI | 4783 | PINTOR |  | H | 0.51772 | 8.93 | 10.11
MÃO DE OBRA SEM ENCARGOS SOCIAIS: |  |  |  | 4.62 | PREÇO UNITÁRIO SEM BDI: |  |  | 18.91
ENCARGOS SOCIAIS: |  |  |  | 5.49 | BDI (22,47%): |  |  | 4.25
MÃO DE OBRA COM ENCARGOS SOCIAIS: |  |  |  | 10.11 | PREÇO UNITÁRIO COM BDI: |  |  | 23.16
12.2.1 | SINAPI | 96132 | APLICAÇÃO MANUAL DE MASSA ACRÍLICA EM PANOS DE FACHADA SEM PRESENÇA DE VÃOS, DE EDIFÍCIOS DE MÚLTIPLOS PAVIMENTOS, DUAS DEMÃOS. AF_05/2017 |  |  |  |  | M²
ITEM | FONTE | CÓDIGO | DESCRIÇÃO |  | UNIDADE | CONSUMO | PREÇO UNITÁRIO | PREÇO TOTAL
Material | SINAPI | 3767 | LIXA EM FOLHA PARA PAREDE OU MADEIRA, NUMERO 120 (COR VERMELHA) |  | UN | 0.1 | 0.7291 | 0.07
Material | SINAPI | 43651 | MASSA ACRILICA PARA SUPERFICIES INTERNAS E EXTERNAS |  | KG | 1.5518 | 3.8887 | 6.03
Mão de Obra | SINAPI | 4783 | PINTOR |  | H | 0.25276 | 8.93 | 4.94
Mão de Obra | SINAPI | 6111 | SERVENTE |  | H | 0.062812 | 6.46 | 0.89
MÃO DE OBRA SEM ENCARGOS SOCIAIS: |  |  |  | 2.66 | PREÇO UNITÁRIO SEM BDI: |  |  | 14.7
ENCARGOS SOCIAIS: |  |  |  | 3.16 | BDI (22,47%): |  |  | 3.3
MÃO DE OBRA COM ENCARGOS SOCIAIS: |  |  |  | 5.82 | PREÇO UNITÁRIO COM BDI: |  |  | 18
12.2.2 | SINAPI | 88489 | PINTURA LÁTEX ACRÍLICA PREMIUM, APLICAÇÃO MANUAL EM PAREDES, DUAS DEMÃOS. AF_04/2023 |  |  |  |  | M²
ITEM | FONTE | CÓDIGO | DESCRIÇÃO |  | UNIDADE | CONSUMO | PREÇO UNITÁRIO | PREÇO TOTAL
Material | SINAPI | 7356 | TINTA ACRILICA PREMIUM, COR BRANCO FOSCO |  | L | 0.2285 | 27.6746 | 6.32
Mão de Obra | SINAPI | 4783 | PINTOR |  | H | 0.12825 | 8.93 | 2.5
Mão de Obra | SINAPI | 6111 | SERVENTE |  | H | 0.042776 | 6.46 | 0.6
MÃO DE OBRA SEM ENCARGOS SOCIAIS: |  |  |  | 1.42 | PREÇO UNITÁRIO SEM BDI: |  |  | 10.92
ENCARGOS SOCIAIS: |  |  |  | 1.69 | BDI (22,47%): |  |  | 2.45
MÃO DE OBRA COM ENCARGOS SOCIAIS: |  |  |  | 3.11 | PREÇO UNITÁRIO COM BDI: |  |  | 13.37
12.3.1 | PRÓPRIA | 901780 | PLOTAGEM GRAFICA EM PAREDE |  |  |  |  | M2
ITEM | FONTE | CÓDIGO | DESCRIÇÃO |  | UNIDADE | CONSUMO | PREÇO UNITÁRIO | PREÇO TOTAL
Material | COTAÇÃO | 901062 | PLOTAGEM GRAFICA ADESIVADA PARA PAREDE |  | M2 | 1 | 64.8117 | 64.81
Mão de Obra | SINAPI | 4783 | PINTOR |  | H | 0.38806 | 8.93 | 7.58
Mão de Obra | SINAPI | 6111 | SERVENTE |  | H | 0.38806 | 6.46 | 5.48
MÃO DE OBRA SEM ENCARGOS SOCIAIS: |  |  |  | 5.97 | PREÇO UNITÁRIO SEM BDI: |  |  | 84.33
ENCARGOS SOCIAIS: |  |  |  | 7.1 | BDI (22,47%): |  |  | 18.95
MÃO DE OBRA COM ENCARGOS SOCIAIS: |  |  |  | 13.07 | PREÇO UNITÁRIO COM BDI: |  |  | 103.28
13.1.1 | SINAPI | 89832 | BUCHA DE REDUÇÃO, CPVC, SOLDÁVEL, DN 42MM X 22MM, INSTALADO EM RAMAL DE DISTRIBUIÇÃO DE ÁGUA - FORNECIMENTO E INSTALAÇÃO. AF_06/2022 |  |  |  |  | UN
ITEM | FONTE | CÓDIGO | DESCRIÇÃO |  | UNIDADE | CONSUMO | PREÇO UNITÁRIO | PREÇO TOTAL
Material | SINAPI | 21114 | ADESIVO PARA TUBOS CPVC, *75* G |  | UN | 0.0385 | 23.9722 | 0.92
Material | SINAPI | 38004 | BUCHA DE REDUCAO, CPVC, SOLDAVEL, 42 X 22 MM, PARA AGUA QUENTE |  | UN | 1 | 20.6506 | 20.65
Mão de Obra | SINAPI | 246 | AUXILIAR DE ENCANADOR OU BOMBEIRO HIDRAULICO |  | H | 0.153 | 6.7 | 2.24
Mão de Obra | SINAPI | 2696 | ENCANADOR OU BOMBEIRO HIDRAULICO |  | H | 0.153 | 8.93 | 2.99
MÃO DE OBRA SEM ENCARGOS SOCIAIS: |  |  |  | 2.39 | PREÇO UNITÁRIO SEM BDI: |  |  | 28.96
ENCARGOS SOCIAIS: |  |  |  | 2.84 | BDI (22,47%): |  |  | 6.51
MÃO DE OBRA COM ENCARGOS SOCIAIS: |  |  |  | 5.23 | PREÇO UNITÁRIO COM BDI: |  |  | 35.47
Aoki & Souza Engenharia Ltda ¦ CNPJ 21.250.517/0001-09
Al. José Alberto Cruz, 568 – Novo Estrela – Castanhal/PA
Fone: (91) 99353-5006 ¦ E-mail: licitacao@formatusengenharia.com.br
PLANILHA ORÇAMENTÁRIA ANALÍTICA
EMPRESA: | AOKI & SOUZA ENGENHARIA LTDA | [5 empty] | PÁGINA: | 44 / 112
CNPJ: | 21.250.517/0001-09 | [5 empty] | DATA: | 2024-07-04
CONTRATANTE: | PREFEITURA MUNICIPAL DE INHANGAPI/PARÁ | [5 empty] | ENCARGOS SOCIAIS
OBJETO: | CONSTRUÇÃO DE UMA CRECHE | [5 empty] | HORISTA: | 118,66%
[7 empty] | MENSALISTA: | 72,10%
BDI
[7 empty] | BDI GERAL: | 22,47%
BDI DIFER.:
BANCOS: | SINAPI-PA 09-2023, SEOP-PA 10-2023
13.1.2 | SINAPI | 89546 | BUCHA DE REDUÇÃO LONGA, PVC, SERIE R, ÁGUA PLUVIAL, DN 50 X 40 MM, JUNTA ELÁSTICA, FORNECIDO E INSTALADO EM RAMAL DE ENCAMINHAMENTO. AF_06/2022 |  |  |  |  | UN
ITEM | FONTE | CÓDIGO | DESCRIÇÃO |  | UNIDADE | CONSUMO | PREÇO UNITÁRIO | PREÇO TOTAL
Material | SINAPI | 122 | ADESIVO PLASTICO PARA PVC, FRASCO COM 850 GR |  | UN | 0.0049 | 46.7454 | 0.23
Material | SINAPI | 20085 | ANEL BORRACHA, DN 50 MM, PARA TUBO SERIE REFORCADA ESGOTO PREDIAL |  | UN | 1 | 2.4953 | 2.5
Material | SINAPI | 20078 | PASTA LUBRIFICANTE PARA TUBOS E CONEXOES COM JUNTA ELASTICA (USO EM PVC, ACO, POLIETILENO E OUTROS) ( DE *400* G) |  | UN | 0.025 | 19.2896 | 0.48
Material | SINAPI | 20083 | SOLUCAO LIMPADORA PARA PVC, FRASCO COM 1000 CM3 |  | UN | 0.0075 | 52.9674 | 0.4
Material | SINAPI | 38418 | BUCHA DE REDUCAO, PVC, LONGA, SERIE R, DN 50 X 40 MM, PARA ESGOTO PREDIAL |  | UN | 1 | 4.472 | 4.47
Material | SINAPI | 38383 | LIXA D'AGUA EM FOLHA, GRAO 100 |  | UN | 0.013 | 1.4664 | 0.02
Mão de Obra | SINAPI | 246 | AUXILIAR DE ENCANADOR OU BOMBEIRO HIDRAULICO |  | H | 0.040518 | 6.7 | 0.59
Mão de Obra | SINAPI | 2696 | ENCANADOR OU BOMBEIRO HIDRAULICO |  | H | 0.040518 | 8.93 | 0.79
MÃO DE OBRA SEM ENCARGOS SOCIAIS: |  |  |  | 0.63 | PREÇO UNITÁRIO SEM BDI: |  |  | 10.05
ENCARGOS SOCIAIS: |  |  |  | 0.76 | BDI (22,47%): |  |  | 2.26
MÃO DE OBRA COM ENCARGOS SOCIAIS: |  |  |  | 1.39 | PREÇO UNITÁRIO COM BDI: |  |  | 12.31
13.1.3 | SINAPI | 89362 | JOELHO 90 GRAUS, PVC, SOLDÁVEL, DN 25MM |  |  |  |  | UN
ITEM | FONTE | CÓDIGO | DESCRIÇÃO |  | UNIDADE | CONSUMO | PREÇO UNITÁRIO | PREÇO TOTAL
Material | SINAPI | 122 | ADESIVO PLASTICO PARA PVC, FRASCO COM 850 GR |  | UN | 0.0071 | 46.7454 | 0.33
Material | SINAPI | 3529 | JOELHO PVC, SOLDAVEL, 90 GRAUS, 25 MM, PARA AGUA FRIA PREDIAL |  | UN | 1 | 0.64 | 0.64
Material | SINAPI | 20083 | SOLUCAO LIMPADORA PARA PVC, FRASCO COM 1000 CM3 |  | UN | 0.008 | 52.9674 | 0.42
Material | SINAPI | 38383 | LIXA D'AGUA EM FOLHA, GRAO 100 |  | UN | 0.0338 | 1.4664 | 0.05
Mão de Obra | SINAPI | 246 | AUXILIAR DE ENCANADOR OU BOMBEIRO HIDRAULICO |  | H | 0.11575 | 6.7 | 1.7
Mão de Obra | SINAPI | 2696 | ENCANADOR OU BOMBEIRO HIDRAULICO |  | H | 0.11575 | 8.93 | 2.26
MÃO DE OBRA SEM ENCARGOS SOCIAIS: |  |  |  | 1.81 | PREÇO UNITÁRIO SEM BDI: |  |  | 7.04
ENCARGOS SOCIAIS: |  |  |  | 2.14 | BDI (22,47%): |  |  | 1.58
MÃO DE OBRA COM ENCARGOS SOCIAIS: |  |  |  | 3.95 | PREÇO UNITÁRIO COM BDI: |  |  | 8.62
13.1.4 | SINAPI | 89501 | JOELHO 90 GRAUS, PVC, SOLDÁVEL, DN 50MM, INSTALADO EM PRUMADA DE ÁGUA - FORNECIMENTO E INSTALAÇÃO. AF_06/2022 |  |  |  |  | UN
ITEM | FONTE | CÓDIGO | DESCRIÇÃO |  | UNIDADE | CONSUMO | PREÇO UNITÁRIO | PREÇO TOTAL
Material | SINAPI | 122 | ADESIVO PLASTICO PARA PVC, FRASCO COM 850 GR |  | UN | 0.0165 | 46.7454 | 0.77
Material | SINAPI | 3540 | JOELHO PVC, SOLDAVEL, 90 GRAUS, 50 MM, PARA AGUA FRIA PREDIAL |  | UN | 1 | 4.3829 | 4.38
Material | SINAPI | 20083 | SOLUCAO LIMPADORA PARA PVC, FRASCO COM 1000 CM3 |  | UN | 0.022 | 52.9674 | 1.17
Material | SINAPI | 38383 | LIXA D'AGUA EM FOLHA, GRAO 100 |  | UN | 0.019 | 1.4664 | 0.03
Mão de Obra | SINAPI | 246 | AUXILIAR DE ENCANADOR OU BOMBEIRO HIDRAULICO |  | H | 0.10562 | 6.7 | 1.55
Mão de Obra | SINAPI | 2696 | ENCANADOR OU BOMBEIRO HIDRAULICO |  | H | 0.10562 | 8.93 | 2.06
MÃO DE OBRA SEM ENCARGOS SOCIAIS: |  |  |  | 1.65 | PREÇO UNITÁRIO SEM BDI: |  |  | 11.45
ENCARGOS SOCIAIS: |  |  |  | 1.96 | BDI (22,47%): |  |  | 2.57
MÃO DE OBRA COM ENCARGOS SOCIAIS: |  |  |  | 3.61 | PREÇO UNITÁRIO COM BDI: |  |  | 14.02
13.1.5 | SINAPI | 89513 | JOELHO 90 GRAUS, PVC, SOLDÁVEL, DN 75MM, INSTALADO EM PRUMADA DE ÁGUA - FORNECIMENTO E INSTALAÇÃO. AF_06/2022 |  |  |  |  | UN
ITEM | FONTE | CÓDIGO | DESCRIÇÃO |  | UNIDADE | CONSUMO | PREÇO UNITÁRIO | PREÇO TOTAL
Material | SINAPI | 122 | ADESIVO PLASTICO PARA PVC, FRASCO COM 850 GR |  | UN | 0.0259 | 46.7454 | 1.21
Material | SINAPI | 3511 | JOELHO, PVC SOLDAVEL, 90 GRAUS, 75 MM, PARA AGUA FRIA PREDIAL |  | UN | 1 | 74.9385 | 74.94
Material | SINAPI | 20083 | SOLUCAO LIMPADORA PARA PVC, FRASCO COM 1000 CM3 |  | UN | 0.05 | 52.9674 | 2.65
Material | SINAPI | 38383 | LIXA D'AGUA EM FOLHA, GRAO 100 |  | UN | 0.0275 | 1.4664 | 0.04
Mão de Obra | SINAPI | 246 | AUXILIAR DE ENCANADOR OU BOMBEIRO HIDRAULICO |  | H | 0.28669 | 6.7 | 4.2
Mão de Obra | SINAPI | 2696 | ENCANADOR OU BOMBEIRO HIDRAULICO |  | H | 0.28669 | 8.93 | 5.6
MÃO DE OBRA SEM ENCARGOS SOCIAIS: |  |  |  | 4.48 | PREÇO UNITÁRIO SEM BDI: |  |  | 92.69
ENCARGOS SOCIAIS: |  |  |  | 5.32 | BDI (22,47%): |  |  | 20.83
MÃO DE OBRA COM ENCARGOS SOCIAIS: |  |  |  | 9.8 | PREÇO UNITÁRIO COM BDI: |  |  | 113.52
13.1.6 | SINAPI | 103950 | JOELHO DE REDUÇÃO, 90 GRAUS, PVC, SOLDÁVEL, DN 25 MM X 20 MM, INSTALADO EM RAMAL OU SUB-RAMAL DE ÁGUA - FORNECIMENTO E INSTALAÇÃO. AF_06/2022 |  |  |  |  | UN
ITEM | FONTE | CÓDIGO | DESCRIÇÃO |  | UNIDADE | CONSUMO | PREÇO UNITÁRIO | PREÇO TOTAL
Material | SINAPI | 122 | ADESIVO PLASTICO PARA PVC, FRASCO COM 850 GR |  | UN | 0.0059 | 46.7454 | 0.28
Material | SINAPI | 3533 | JOELHO DE REDUCAO, PVC SOLDAVEL, 90 GRAUS, 25 MM X 20 MM, PARA AGUA FRIA PREDIAL |  | UN | 1 | 2.398 | 2.4
Material | SINAPI | 20083 | SOLUCAO LIMPADORA PARA PVC, FRASCO COM 1000 CM3 |  | UN | 0.007 | 52.9674 | 0.37
Material | SINAPI | 38383 | LIXA D'AGUA EM FOLHA, GRAO 100 |  | UN | 0.0315 | 1.4664 | 0.05
Mão de Obra | SINAPI | 246 | AUXILIAR DE ENCANADOR OU BOMBEIRO HIDRAULICO |  | H | 0.11001 | 6.7 | 1.61
Mão de Obra | SINAPI | 2696 | ENCANADOR OU BOMBEIRO HIDRAULICO |  | H | 0.11001 | 8.93 | 2.15
MÃO DE OBRA SEM ENCARGOS SOCIAIS: |  |  |  | 1.72 | PREÇO UNITÁRIO SEM BDI: |  |  | 8.41
ENCARGOS SOCIAIS: |  |  |  | 2.04 | BDI (22,47%): |  |  | 1.89
MÃO DE OBRA COM ENCARGOS SOCIAIS: |  |  |  | 3.76 | PREÇO UNITÁRIO COM BDI: |  |  | 10.3
13.1.7 | SINAPI | 89575 | LUVA, PVC, SOLDÁVEL, DN 50MM, INSTALADO EM PRUMADA DE ÁGUA - FORNECIMENTO E INSTALAÇÃO. AF_06/2022 |  |  |  |  | UN
ITEM | FONTE | CÓDIGO | DESCRIÇÃO |  | UNIDADE | CONSUMO | PREÇO UNITÁRIO | PREÇO TOTAL
Material | SINAPI | 122 | ADESIVO PLASTICO PARA PVC, FRASCO COM 850 GR |  | UN | 0.0165 | 46.7454 | 0.77
Material | SINAPI | 3863 | LUVA PVC SOLDAVEL, 50 MM, PARA AGUA FRIA PREDIAL |  | UN | 1 | 3.832 | 3.83
Material | SINAPI | 20083 | SOLUCAO LIMPADORA PARA PVC, FRASCO COM 1000 CM3 |  | UN | 0.022 | 52.9674 | 1.17
Aoki & Souza Engenharia Ltda ¦ CNPJ 21.250.517/0001-09
Al. José Alberto Cruz, 568 – Novo Estrela – Castanhal/PA
Fone: (91) 99353-5006 ¦ E-mail: licitacao@formatusengenharia.com.br
PLANILHA ORÇAMENTÁRIA ANALÍTICA
EMPRESA: | AOKI & SOUZA ENGENHARIA LTDA | [5 empty] | PÁGINA: | 45 / 112
CNPJ: | 21.250.517/0001-09 | [5 empty] | DATA: | 2024-07-04
CONTRATANTE: | PREFEITURA MUNICIPAL DE INHANGAPI/PARÁ | [5 empty] | ENCARGOS SOCIAIS
OBJETO: | CONSTRUÇÃO DE UMA CRECHE | [5 empty] | HORISTA: | 118,66%
[7 empty] | MENSALISTA: | 72,10%
BDI
[7 empty] | BDI GERAL: | 22,47%
BDI DIFER.:
BANCOS: | SINAPI-PA 09-2023, SEOP-PA 10-2023
Material | SINAPI | 38383 | LIXA D'AGUA EM FOLHA, GRAO 100 |  | UN | 0.019 | 1.4664 | 0.03
Mão de Obra | SINAPI | 246 | AUXILIAR DE ENCANADOR OU BOMBEIRO HIDRAULICO |  | H | 0.072786 | 6.7 | 1.07
Mão de Obra | SINAPI | 2696 | ENCANADOR OU BOMBEIRO HIDRAULICO |  | H | 0.072786 | 8.93 | 1.42
MÃO DE OBRA SEM ENCARGOS SOCIAIS: |  |  |  | 1.14 | PREÇO UNITÁRIO SEM BDI: |  |  | 9.31
ENCARGOS SOCIAIS: |  |  |  | 1.35 | BDI (22,47%): |  |  | 2.09
MÃO DE OBRA COM ENCARGOS SOCIAIS: |  |  |  | 2.49 | PREÇO UNITÁRIO COM BDI: |  |  | 11.4
13.1.8 | SINAPI | 89395 | TE, PVC, SOLDÁVEL, DN 25MM |  |  |  |  | UN
ITEM | FONTE | CÓDIGO | DESCRIÇÃO |  | UNIDADE | CONSUMO | PREÇO UNITÁRIO | PREÇO TOTAL
Material | SINAPI | 122 | ADESIVO PLASTICO PARA PVC, FRASCO COM 850 GR |  | UN | 0.0106 | 46.7454 | 0.5
Material | SINAPI | 20083 | SOLUCAO LIMPADORA PARA PVC, FRASCO COM 1000 CM3 |  | UN | 0.012 | 52.9674 | 0.64
Material | SINAPI | 7139 | TE SOLDAVEL, PVC, 90 GRAUS, 25 MM, PARA AGUA FRIA PREDIAL (NBR 5648) |  | UN | 1 | 1.0532 | 1.05
Material | SINAPI | 38383 | LIXA D'AGUA EM FOLHA, GRAO 100 |  | UN | 0.0507 | 1.4664 | 0.07
Mão de Obra | SINAPI | 246 | AUXILIAR DE ENCANADOR OU BOMBEIRO HIDRAULICO |  | H | 0.15401 | 6.7 | 2.26
Mão de Obra | SINAPI | 2696 | ENCANADOR OU BOMBEIRO HIDRAULICO |  | H | 0.15401 | 8.93 | 3.01
MÃO DE OBRA SEM ENCARGOS SOCIAIS: |  |  |  | 2.41 | PREÇO UNITÁRIO SEM BDI: |  |  | 9.7
ENCARGOS SOCIAIS: |  |  |  | 2.85 | BDI (22,47%): |  |  | 2.18
MÃO DE OBRA COM ENCARGOS SOCIAIS: |  |  |  | 5.26 | PREÇO UNITÁRIO COM BDI: |  |  | 11.88
13.1.9 | SINAPI | 104004 | TE, PVC, SOLDÁVEL, DN 50MM, INSTALADO EM RAMAL DE DISTRIBUIÇÃO DE ÁGUA - FORNECIMENTO E INSTALAÇÃO. AF_06/2022 |  |  |  |  | UN
ITEM | FONTE | CÓDIGO | DESCRIÇÃO |  | UNIDADE | CONSUMO | PREÇO UNITÁRIO | PREÇO TOTAL
Material | SINAPI | 122 | ADESIVO PLASTICO PARA PVC, FRASCO COM 850 GR |  | UN | 0.0247 | 46.7454 | 1.15
Material | SINAPI | 20083 | SOLUCAO LIMPADORA PARA PVC, FRASCO COM 1000 CM3 |  | UN | 0.033 | 52.9674 | 1.75
Material | SINAPI | 7142 | TE SOLDAVEL, PVC, 90 GRAUS,50 MM, PARA AGUA FRIA PREDIAL (NBR 5648) |  | UN | 1 | 8.466 | 8.47
Material | SINAPI | 38383 | LIXA D'AGUA EM FOLHA, GRAO 100 |  | UN | 0.0765 | 1.4664 | 0.11
Mão de Obra | SINAPI | 246 | AUXILIAR DE ENCANADOR OU BOMBEIRO HIDRAULICO |  | H | 0.24958 | 6.7 | 3.66
Mão de Obra | SINAPI | 2696 | ENCANADOR OU BOMBEIRO HIDRAULICO |  | H | 0.24958 | 8.93 | 4.87
MÃO DE OBRA SEM ENCARGOS SOCIAIS: |  |  |  | 3.9 | PREÇO UNITÁRIO SEM BDI: |  |  | 23.54
ENCARGOS SOCIAIS: |  |  |  | 4.63 | BDI (22,47%): |  |  | 5.29
MÃO DE OBRA COM ENCARGOS SOCIAIS: |  |  |  | 8.53 | PREÇO UNITÁRIO COM BDI: |  |  | 28.83
13.1.10 | SINAPI | 89397 | TÊ DE REDUÇÃO, PVC, SOLDÁVEL, DN 25MM X 20MM |  |  |  |  | UN
ITEM | FONTE | CÓDIGO | DESCRIÇÃO |  | UNIDADE | CONSUMO | PREÇO UNITÁRIO | PREÇO TOTAL
Material | SINAPI | 122 | ADESIVO PLASTICO PARA PVC, FRASCO COM 850 GR |  | UN | 0.0088 | 46.7454 | 0.41
Material | SINAPI | 20083 | SOLUCAO LIMPADORA PARA PVC, FRASCO COM 1000 CM3 |  | UN | 0.0105 | 52.9674 | 0.56
Material | SINAPI | 7104 | TE DE REDUCAO, PVC, SOLDAVEL, 90 GRAUS, 25 MM X 20 MM, PARA AGUA FRIA PREDIAL |  | UN | 1 | 3.3702 | 3.37
Material | SINAPI | 38383 | LIXA D'AGUA EM FOLHA, GRAO 100 |  | UN | 0.0484 | 1.4664 | 0.07
Mão de Obra | SINAPI | 246 | AUXILIAR DE ENCANADOR OU BOMBEIRO HIDRAULICO |  | H | 0.14863 | 6.7 | 2.18
Mão de Obra | SINAPI | 2696 | ENCANADOR OU BOMBEIRO HIDRAULICO |  | H | 0.14863 | 8.93 | 2.9
MÃO DE OBRA SEM ENCARGOS SOCIAIS: |  |  |  | 2.32 | PREÇO UNITÁRIO SEM BDI: |  |  | 11.59
ENCARGOS SOCIAIS: |  |  |  | 2.76 | BDI (22,47%): |  |  | 2.6
MÃO DE OBRA COM ENCARGOS SOCIAIS: |  |  |  | 5.08 | PREÇO UNITÁRIO COM BDI: |  |  | 14.19
13.1.11 | SINAPI | 89627 | TÊ DE REDUÇÃO, PVC, SOLDÁVEL, DN 50MM X 25MM, INSTALADO EM PRUMADA DE ÁGUA - FORNECIMENTO E INSTALAÇÃO. AF_06/2022 |  |  |  |  | UN
ITEM | FONTE | CÓDIGO | DESCRIÇÃO |  | UNIDADE | CONSUMO | PREÇO UNITÁRIO | PREÇO TOTAL
Material | SINAPI | 122 | ADESIVO PLASTICO PARA PVC, FRASCO COM 850 GR |  | UN | 0.0176 | 46.7454 | 0.82
Material | SINAPI | 20083 | SOLUCAO LIMPADORA PARA PVC, FRASCO COM 1000 CM3 |  | UN | 0.0225 | 52.9674 | 1.19
Material | SINAPI | 7129 | TE DE REDUCAO, PVC, SOLDAVEL, 90 GRAUS, 50 MM X 25 MM, PARA AGUA FRIA PREDIAL |  | UN | 1 | 8.9359 | 8.94
Material | SINAPI | 38383 | LIXA D'AGUA EM FOLHA, GRAO 100 |  | UN | 0.0244 | 1.4664 | 0.04
Mão de Obra | SINAPI | 246 | AUXILIAR DE ENCANADOR OU BOMBEIRO HIDRAULICO |  | H | 0.11342 | 6.7 | 1.66
Mão de Obra | SINAPI | 2696 | ENCANADOR OU BOMBEIRO HIDRAULICO |  | H | 0.11342 | 8.93 | 2.21
MÃO DE OBRA SEM ENCARGOS SOCIAIS: |  |  |  | 1.77 | PREÇO UNITÁRIO SEM BDI: |  |  | 16.47
ENCARGOS SOCIAIS: |  |  |  | 2.11 | BDI (22,47%): |  |  | 3.7
MÃO DE OBRA COM ENCARGOS SOCIAIS: |  |  |  | 3.88 | PREÇO UNITÁRIO COM BDI: |  |  | 20.17
13.1.12 | SINAPI | 89630 | TE DE REDUÇÃO, PVC, SOLDÁVEL, DN 75MM X 50MM, INSTALADO EM PRUMADA DE ÁGUA - FORNECIMENTO E INSTALAÇÃO. AF_06/2022 |  |  |  |  | UN
ITEM | FONTE | CÓDIGO | DESCRIÇÃO |  | UNIDADE | CONSUMO | PREÇO UNITÁRIO | PREÇO TOTAL
Material | SINAPI | 122 | ADESIVO PLASTICO PARA PVC, FRASCO COM 850 GR |  | UN | 0.0318 | 46.7454 | 1.49
Material | SINAPI | 20083 | SOLUCAO LIMPADORA PARA PVC, FRASCO COM 1000 CM3 |  | UN | 0.054 | 52.9674 | 2.86
Material | SINAPI | 7132 | TE DE REDUCAO, PVC, SOLDAVEL, 90 GRAUS, 75 MM X 50 MM, PARA AGUA FRIA PREDIAL |  | UN | 1 | 37.3883 | 37.39
Material | SINAPI | 38383 | LIXA D'AGUA EM FOLHA, GRAO 100 |  | UN | 0.037 | 1.4664 | 0.05
Mão de Obra | SINAPI | 246 | AUXILIAR DE ENCANADOR OU BOMBEIRO HIDRAULICO |  | H | 0.23308 | 6.7 | 3.41
Mão de Obra | SINAPI | 2696 | ENCANADOR OU BOMBEIRO HIDRAULICO |  | H | 0.23308 | 8.93 | 4.55
MÃO DE OBRA SEM ENCARGOS SOCIAIS: |  |  |  | 3.64 | PREÇO UNITÁRIO SEM BDI: |  |  | 53.05
ENCARGOS SOCIAIS: |  |  |  | 4.33 | BDI (22,47%): |  |  | 11.92
MÃO DE OBRA COM ENCARGOS SOCIAIS: |  |  |  | 7.97 | PREÇO UNITÁRIO COM BDI: |  |  | 64.97
13.2.1 | PRÓPRIA | 901781 | HIDROMETRO COM DIAMETRO DE 1" |  |  |  |  | UN
ITEM | FONTE | CÓDIGO | DESCRIÇÃO |  | UNIDADE | CONSUMO | PREÇO UNITÁRIO | PREÇO TOTAL
Material | SINAPI | 12775 | HIDROMETRO MULTIJATO, VAZAO MAXIMA DE 7,0 M3/H, DE 1" |  | UN | 1 | 286.5245 | 286.52
Aoki & Souza Engenharia Ltda ¦ CNPJ 21.250.517/0001-09
Al. José Alberto Cruz, 568 – Novo Estrela – Castanhal/PA
Fone: (91) 99353-5006 ¦ E-mail: licitacao@formatusengenharia.com.br
PLANILHA ORÇAMENTÁRIA ANALÍTICA
EMPRESA: | AOKI & SOUZA ENGENHARIA LTDA | [5 empty] | PÁGINA: | 46 / 112
CNPJ: | 21.250.517/0001-09 | [5 empty] | DATA: | 2024-07-04
CONTRATANTE: | PREFEITURA MUNICIPAL DE INHANGAPI/PARÁ | [5 empty] | ENCARGOS SOCIAIS
OBJETO: | CONSTRUÇÃO DE UMA CRECHE | [5 empty] | HORISTA: | 118,66%
[7 empty] | MENSALISTA: | 72,10%
BDI
[7 empty] | BDI GERAL: | 22,47%
BDI DIFER.:
BANCOS: | SINAPI-PA 09-2023, SEOP-PA 10-2023
Mão de Obra | SINAPI | 2696 | ENCANADOR OU BOMBEIRO HIDRAULICO |  | H | 0.51975 | 8.93 | 10.15
MÃO DE OBRA SEM ENCARGOS SOCIAIS: |  |  |  | 4.64 | PREÇO UNITÁRIO SEM BDI: |  |  | 300.37
ENCARGOS SOCIAIS: |  |  |  | 5.51 | BDI (22,47%): |  |  | 67.49
MÃO DE OBRA COM ENCARGOS SOCIAIS: |  |  |  | 10.15 | PREÇO UNITÁRIO COM BDI: |  |  | 367.86
13.2.2 | SINAPI | 94794 | REGISTRO DE GAVETA BRUTO, LATÃO, ROSCÁVEL, 1 1/2" |  |  |  |  | UN
ITEM | FONTE | CÓDIGO | DESCRIÇÃO |  | UNIDADE | CONSUMO | PREÇO UNITÁRIO | PREÇO TOTAL
Material | SINAPI | 3148 | FITA VEDA ROSCA EM ROLOS DE 18 MM X 50 M (L X C) |  | UN | 0.0192 | 9.4058 | 0.18
Material | SINAPI | 6015 | REGISTRO GAVETA COM ACABAMENTO E CANOPLA CROMADOS, SIMPLES, BITOLA 1 1/2 " (REF 1509) |  | UN | 1 | 89.4159 | 89.42
Mão de Obra | SINAPI | 246 | AUXILIAR DE ENCANADOR OU BOMBEIRO HIDRAULICO |  | H | 0.44558 | 6.7 | 6.53
Mão de Obra | SINAPI | 2696 | ENCANADOR OU BOMBEIRO HIDRAULICO |  | H | 0.44558 | 8.93 | 8.7
MÃO DE OBRA SEM ENCARGOS SOCIAIS: |  |  |  | 6.96 | PREÇO UNITÁRIO SEM BDI: |  |  | 111.12
ENCARGOS SOCIAIS: |  |  |  | 8.27 | BDI (22,47%): |  |  | 24.97
MÃO DE OBRA COM ENCARGOS SOCIAIS: |  |  |  | 15.23 | PREÇO UNITÁRIO COM BDI: |  |  | 136.09
13.2.3 | SINAPI | 89353 | REGISTRO DE GAVETA BRUTO, LATÃO, ROSCÁVEL, 3/4" - FORNECIMENTO E INSTALAÇÃO. AF_08/2021 |  |  |  |  | UN
ITEM | FONTE | CÓDIGO | DESCRIÇÃO |  | UNIDADE | CONSUMO | PREÇO UNITÁRIO | PREÇO TOTAL
Material | SINAPI | 3148 | FITA VEDA ROSCA EM ROLOS DE 18 MM X 50 M (L X C) |  | UN | 0.0106 | 9.4058 | 0.1
Material | SINAPI | 6016 | REGISTRO GAVETA BRUTO EM LATAO FORJADO, BITOLA 3/4 " (REF 1509) |  | UN | 1 | 20.5858 | 20.59
Mão de Obra | SINAPI | 246 | AUXILIAR DE ENCANADOR OU BOMBEIRO HIDRAULICO |  | H | 0.12177 | 6.7 | 1.78
Mão de Obra | SINAPI | 2696 | ENCANADOR OU BOMBEIRO HIDRAULICO |  | H | 0.12177 | 8.93 | 2.38
MÃO DE OBRA SEM ENCARGOS SOCIAIS: |  |  |  | 1.9 | PREÇO UNITÁRIO SEM BDI: |  |  | 26.57
ENCARGOS SOCIAIS: |  |  |  | 2.26 | BDI (22,47%): |  |  | 5.97
MÃO DE OBRA COM ENCARGOS SOCIAIS: |  |  |  | 4.16 | PREÇO UNITÁRIO COM BDI: |  |  | 32.54
13.2.4 | SINAPI | 89984 | REGISTRO DE PRESSÃO BRUTO, LATÃO, ROSCÁVEL, 1/2", COM ACABAMENTO E CANOPLA CROMADOS - FORNECIMENTO E INSTALAÇÃO. AF_08/2021 |  |  |  |  | UN
ITEM | FONTE | CÓDIGO | DESCRIÇÃO |  | UNIDADE | CONSUMO | PREÇO UNITÁRIO | PREÇO TOTAL
Material | SINAPI | 3148 | FITA VEDA ROSCA EM ROLOS DE 18 MM X 50 M (L X C) |  | UN | 0.0084 | 9.4058 | 0.08
Material | SINAPI | 6021 | REGISTRO PRESSAO COM ACABAMENTO E CANOPLA CROMADA, SIMPLES, BITOLA 1/2 " (REF 1416) |  | UN | 1 | 45.83 | 45.83
Mão de Obra | SINAPI | 246 | AUXILIAR DE ENCANADOR OU BOMBEIRO HIDRAULICO |  | H | 0.22472 | 6.7 | 3.29
Mão de Obra | SINAPI | 2696 | ENCANADOR OU BOMBEIRO HIDRAULICO |  | H | 0.22472 | 8.93 | 4.39
MÃO DE OBRA SEM ENCARGOS SOCIAIS: |  |  |  | 3.51 | PREÇO UNITÁRIO SEM BDI: |  |  | 56.77
ENCARGOS SOCIAIS: |  |  |  | 4.17 | BDI (22,47%): |  |  | 12.76
MÃO DE OBRA COM ENCARGOS SOCIAIS: |  |  |  | 7.68 | PREÇO UNITÁRIO COM BDI: |  |  | 69.53
13.2.5 | SINAPI | 89385 | LUVA SOLDÁVEL E COM ROSCA, PVC, SOLDÁVEL, DN 25MM X 3/4 , INSTALADO EM RAMAL OU SUB-RAMAL DE ÁGUA - FORNECIMENTO E INSTALAÇÃO. AF_06/2022 |  |  |  |  | UN
ITEM | FONTE | CÓDIGO | DESCRIÇÃO |  | UNIDADE | CONSUMO | PREÇO UNITÁRIO | PREÇO TOTAL
Material | SINAPI | 122 | ADESIVO PLASTICO PARA PVC, FRASCO COM 850 GR |  | UN | 0.0059 | 46.7454 | 0.28
Material | SINAPI | 3906 | LUVA SOLDAVEL COM ROSCA, PVC, 25 MM X 3/4", PARA AGUA FRIA PREDIAL |  | UN | 1 | 1.3286 | 1.33
Material | SINAPI | 20083 | SOLUCAO LIMPADORA PARA PVC, FRASCO COM 1000 CM3 |  | UN | 0.007 | 52.9674 | 0.37
Material | SINAPI | 38383 | LIXA D'AGUA EM FOLHA, GRAO 100 |  | UN | 0.0315 | 1.4664 | 0.05
Mão de Obra | SINAPI | 246 | AUXILIAR DE ENCANADOR OU BOMBEIRO HIDRAULICO |  | H | 0.073039 | 6.7 | 1.07
Mão de Obra | SINAPI | 2696 | ENCANADOR OU BOMBEIRO HIDRAULICO |  | H | 0.073039 | 8.93 | 1.43
MÃO DE OBRA SEM ENCARGOS SOCIAIS: |  |  |  | 1.14 | PREÇO UNITÁRIO SEM BDI: |  |  | 5.55
ENCARGOS SOCIAIS: |  |  |  | 1.36 | BDI (22,47%): |  |  | 1.25
MÃO DE OBRA COM ENCARGOS SOCIAIS: |  |  |  | 2.5 | PREÇO UNITÁRIO COM BDI: |  |  | 6.8
13.2.6 | SINAPI | 89422 | ADAPTADOR CURTO COM BOLSA E ROSCA PARA REGISTRO, PVC, SOLDÁVEL, DN 20MM X 1/2" |  |  |  |  | UN
ITEM | FONTE | CÓDIGO | DESCRIÇÃO |  | UNIDADE | CONSUMO | PREÇO UNITÁRIO | PREÇO TOTAL
Material | SINAPI | 107 | ADAPTADOR PVC SOLDAVEL CURTO COM BOLSA E ROSCA, 20 MM X 1/2", PARA AGUA FRIA |  | UN | 1 | 0.7129 | 0.71
Material | SINAPI | 122 | ADESIVO PLASTICO PARA PVC, FRASCO COM 850 GR |  | UN | 0.006 | 46.7454 | 0.28
Material | SINAPI | 20083 | SOLUCAO LIMPADORA PARA PVC, FRASCO COM 1000 CM3 |  | UN | 0.006 | 52.9674 | 0.32
Material | SINAPI | 38383 | LIXA D'AGUA EM FOLHA, GRAO 100 |  | UN | 0.026 | 1.4664 | 0.04
Mão de Obra | SINAPI | 246 | AUXILIAR DE ENCANADOR OU BOMBEIRO HIDRAULICO |  | H | 0.040727 | 6.7 | 0.6
Mão de Obra | SINAPI | 2696 | ENCANADOR OU BOMBEIRO HIDRAULICO |  | H | 0.040727 | 8.93 | 0.8
MÃO DE OBRA SEM ENCARGOS SOCIAIS: |  |  |  | 0.64 | PREÇO UNITÁRIO SEM BDI: |  |  | 3.32
ENCARGOS SOCIAIS: |  |  |  | 0.75 | BDI (22,47%): |  |  | 0.75
MÃO DE OBRA COM ENCARGOS SOCIAIS: |  |  |  | 1.39 | PREÇO UNITÁRIO COM BDI: |  |  | 4.07
13.2.7 | SINAPI | 89429 | ADAPTADOR CURTO COM BOLSA E ROSCA PARA REGISTRO, PVC, SOLDÁVEL, DN 25MM X 3/4 |  |  |  |  | UN
ITEM | FONTE | CÓDIGO | DESCRIÇÃO |  | UNIDADE | CONSUMO | PREÇO UNITÁRIO | PREÇO TOTAL
Material | SINAPI | 65 | ADAPTADOR PVC SOLDAVEL CURTO COM BOLSA E ROSCA, 25 MM X 3/4", PARA AGUA FRIA |  | UN | 1 | 0.7777 | 0.78
Material | SINAPI | 122 | ADESIVO PLASTICO PARA PVC, FRASCO COM 850 GR |  | UN | 0.0059 | 46.7454 | 0.28
Material | SINAPI | 20083 | SOLUCAO LIMPADORA PARA PVC, FRASCO COM 1000 CM3 |  | UN | 0.007 | 52.9674 | 0.37
Material | SINAPI | 38383 | LIXA D'AGUA EM FOLHA, GRAO 100 |  | UN | 0.0281 | 1.4664 | 0.04
Mão de Obra | SINAPI | 246 | AUXILIAR DE ENCANADOR OU BOMBEIRO HIDRAULICO |  | H | 0.065054 | 6.7 | 0.95
Mão de Obra | SINAPI | 2696 | ENCANADOR OU BOMBEIRO HIDRAULICO |  | H | 0.065054 | 8.93 | 1.27
Aoki & Souza Engenharia Ltda ¦ CNPJ 21.250.517/0001-09
Al. José Alberto Cruz, 568 – Novo Estrela – Castanhal/PA
Fone: (91) 99353-5006 ¦ E-mail: licitacao@formatusengenharia.com.br
PLANILHA ORÇAMENTÁRIA ANALÍTICA
EMPRESA: | AOKI & SOUZA ENGENHARIA LTDA | [5 empty] | PÁGINA: | 47 / 112
CNPJ: | 21.250.517/0001-09 | [5 empty] | DATA: | 2024-07-04
CONTRATANTE: | PREFEITURA MUNICIPAL DE INHANGAPI/PARÁ | [5 empty] | ENCARGOS SOCIAIS
OBJETO: | CONSTRUÇÃO DE UMA CRECHE | [5 empty] | HORISTA: | 118,66%
[7 empty] | MENSALISTA: | 72,10%
BDI
[7 empty] | BDI GERAL: | 22,47%
BDI DIFER.:
BANCOS: | SINAPI-PA 09-2023, SEOP-PA 10-2023
MÃO DE OBRA SEM ENCARGOS SOCIAIS: |  |  |  | 1.02 | PREÇO UNITÁRIO SEM BDI: |  |  | 4.61
ENCARGOS SOCIAIS: |  |  |  | 1.2 | BDI (22,47%): |  |  | 1.04
MÃO DE OBRA COM ENCARGOS SOCIAIS: |  |  |  | 2.22 | PREÇO UNITÁRIO COM BDI: |  |  | 5.65
13.2.8 | SINAPI | 89596 | ADAPTADOR CURTO COM BOLSA E ROSCA PARA REGISTRO, PVC, SOLDÁVEL, DN 50MM X 1.1/2 , INSTALADO EM PRUMADA DE ÁGUA - FORNECIMENTO E INSTALAÇÃO. AF_06/2022 |  |  |  |  | UN
ITEM | FONTE | CÓDIGO | DESCRIÇÃO |  | UNIDADE | CONSUMO | PREÇO UNITÁRIO | PREÇO TOTAL
Material | SINAPI | 112 | ADAPTADOR PVC SOLDAVEL CURTO COM BOLSA E ROSCA, 50 MM X1 1/2", PARA AGUA FRIA |  | UN | 1 | 3.913 | 3.91
Material | SINAPI | 122 | ADESIVO PLASTICO PARA PVC, FRASCO COM 850 GR |  | UN | 0.0129 | 46.7454 | 0.6
Material | SINAPI | 20083 | SOLUCAO LIMPADORA PARA PVC, FRASCO COM 1000 CM3 |  | UN | 0.0165 | 52.9674 | 0.87
Material | SINAPI | 38383 | LIXA D'AGUA EM FOLHA, GRAO 100 |  | UN | 0.0161 | 1.4664 | 0.02
Mão de Obra | SINAPI | 246 | AUXILIAR DE ENCANADOR OU BOMBEIRO HIDRAULICO |  | H | 0.064897 | 6.7 | 0.95
Mão de Obra | SINAPI | 2696 | ENCANADOR OU BOMBEIRO HIDRAULICO |  | H | 0.064897 | 8.93 | 1.27
MÃO DE OBRA SEM ENCARGOS SOCIAIS: |  |  |  | 1.01 | PREÇO UNITÁRIO SEM BDI: |  |  | 8.55
ENCARGOS SOCIAIS: |  |  |  | 1.21 | BDI (22,47%): |  |  | 1.92
MÃO DE OBRA COM ENCARGOS SOCIAIS: |  |  |  | 2.22 | PREÇO UNITÁRIO COM BDI: |  |  | 10.47
13.2.9 | PRÓPRIA | 901967 | TUBETE DE HIDROMETRO |  |  |  |  | UN
ITEM | FONTE | CÓDIGO | DESCRIÇÃO |  | UNIDADE | CONSUMO | PREÇO UNITÁRIO | PREÇO TOTAL
Material | SINAPI | 10781 | EXTREMIDADE/TUBETE PARA HIDROMETRO PVC, COM ROSCA, CURTA, COM BUCHA LATAO, 3/4" |  | UN | 1 | 9.341 | 9.34
Mão de Obra | SINAPI | 2696 | ENCANADOR OU BOMBEIRO HIDRAULICO |  | H | 0.19488 | 8.93 | 3.81
Mão de Obra | SINAPI | 4750 | PEDREIRO |  | H | 0.19488 | 8.93 | 3.81
MÃO DE OBRA SEM ENCARGOS SOCIAIS: |  |  |  | 3.48 | PREÇO UNITÁRIO SEM BDI: |  |  | 19.87
ENCARGOS SOCIAIS: |  |  |  | 4.13 | BDI (22,47%): |  |  | 4.46
MÃO DE OBRA COM ENCARGOS SOCIAIS: |  |  |  | 7.61 | PREÇO UNITÁRIO COM BDI: |  |  | 24.33
13.3.1 | SINAPI | 89366 | JOELHO 90 GRAUS COM BUCHA DE LATÃO, PVC, SOLDÁVEL, DN 25MM, X 3/4 INSTALADO EM RAMAL OU SUB-RAMAL DE ÁGUA - FORNECIMENTO E INSTALAÇÃO. AF_06/2022 |  |  |  |  | UN
ITEM | FONTE | CÓDIGO | DESCRIÇÃO |  | UNIDADE | CONSUMO | PREÇO UNITÁRIO | PREÇO TOTAL
Material | SINAPI | 122 | ADESIVO PLASTICO PARA PVC, FRASCO COM 850 GR |  | UN | 0.0059 | 46.7454 | 0.28
Material | SINAPI | 3524 | JOELHO PVC, SOLDAVEL, COM BUCHA DE LATAO, 90 GRAUS, 25 MM X 3/4", PARA AGUA FRIA PREDIAL |  | UN | 1 | 7.0726 | 7.07
Material | SINAPI | 20083 | SOLUCAO LIMPADORA PARA PVC, FRASCO COM 1000 CM3 |  | UN | 0.007 | 52.9674 | 0.37
Material | SINAPI | 38383 | LIXA D'AGUA EM FOLHA, GRAO 100 |  | UN | 0.0338 | 1.4664 | 0.05
Mão de Obra | SINAPI | 246 | AUXILIAR DE ENCANADOR OU BOMBEIRO HIDRAULICO |  | H | 0.11975 | 6.7 | 1.75
Mão de Obra | SINAPI | 2696 | ENCANADOR OU BOMBEIRO HIDRAULICO |  | H | 0.11975 | 8.93 | 2.34
MÃO DE OBRA SEM ENCARGOS SOCIAIS: |  |  |  | 1.87 | PREÇO UNITÁRIO SEM BDI: |  |  | 13.55
ENCARGOS SOCIAIS: |  |  |  | 2.23 | BDI (22,47%): |  |  | 3.04
MÃO DE OBRA COM ENCARGOS SOCIAIS: |  |  |  | 4.1 | PREÇO UNITÁRIO COM BDI: |  |  | 16.59
13.3.2 | SINAPI | 96802 | KIT CHASSI PEX, PRÉ-FABRICADO, PARA CHUVEIRO, INCLUSO QUADRO METÁLICO, TUBOS, REGISTROS DE PRESSÃO E CONEXÕES POR CRIMPAGEM - FORNECIMENTO E INSTALAÇÃO. AF_02/2023 |  |  |  |  | UN
ITEM | FONTE | CÓDIGO | DESCRIÇÃO |  | UNIDADE | CONSUMO | PREÇO UNITÁRIO | PREÇO TOTAL
Material | SINAPI | 39354 | KIT CHUVEIRO PARA INSTALACAO PEX, QUADRO METALICO COM 2 TRAVESSAS, SUPERIOR COM ESPERA PARA CHUVEIRO E INFERIOR COM 2 REGISTROS DE PRESSAO DE 1/2 ", LARGURA DE *390* MM X ALTURA DE *900* MM, PARA CONE |  | UN | 1 | 284.8718 | 284.87
Mão de Obra | SINAPI | 246 | AUXILIAR DE ENCANADOR OU BOMBEIRO HIDRAULICO |  | H | 0.46678 | 6.7 | 6.84
Mão de Obra | SINAPI | 2696 | ENCANADOR OU BOMBEIRO HIDRAULICO |  | H | 0.70024 | 8.93 | 13.67
MÃO DE OBRA SEM ENCARGOS SOCIAIS: |  |  |  | 9.38 | PREÇO UNITÁRIO SEM BDI: |  |  | 313.64
ENCARGOS SOCIAIS: |  |  |  | 11.13 | BDI (22,47%): |  |  | 70.47
MÃO DE OBRA COM ENCARGOS SOCIAIS: |  |  |  | 20.51 | PREÇO UNITÁRIO COM BDI: |  |  | 384.11
13.3.3 | SINAPI | 89412 | JOELHO 90 GRAUS, PVC, SOLDÁVEL, DN 25MM, X 3/4 INSTALADO EM RAMAL DE DISTRIBUIÇÃO DE ÁGUA - FORNECIMENTO E INSTALAÇÃO. AF_06/2022 |  |  |  |  | UN
ITEM | FONTE | CÓDIGO | DESCRIÇÃO |  | UNIDADE | CONSUMO | PREÇO UNITÁRIO | PREÇO TOTAL
Material | SINAPI | 122 | ADESIVO PLASTICO PARA PVC, FRASCO COM 850 GR |  | UN | 0.0059 | 46.7454 | 0.28
Material | SINAPI | 3522 | JOELHO PVC, SOLDAVEL COM ROSCA, 90 GRAUS, 25 MM X 3/4", PARA AGUA FRIA PREDIAL |  | UN | 1 | 2.1307 | 2.13
Material | SINAPI | 20083 | SOLUCAO LIMPADORA PARA PVC, FRASCO COM 1000 CM3 |  | UN | 0.007 | 52.9674 | 0.37
Material | SINAPI | 38383 | LIXA D'AGUA EM FOLHA, GRAO 100 |  | UN | 0.0281 | 1.4664 | 0.04
Mão de Obra | SINAPI | 246 | AUXILIAR DE ENCANADOR OU BOMBEIRO HIDRAULICO |  | H | 0.099126 | 6.7 | 1.45
Mão de Obra | SINAPI | 2696 | ENCANADOR OU BOMBEIRO HIDRAULICO |  | H | 0.099126 | 8.93 | 1.94
MÃO DE OBRA SEM ENCARGOS SOCIAIS: |  |  |  | 1.55 | PREÇO UNITÁRIO SEM BDI: |  |  | 7.61
ENCARGOS SOCIAIS: |  |  |  | 1.84 | BDI (22,47%): |  |  | 1.71
MÃO DE OBRA COM ENCARGOS SOCIAIS: |  |  |  | 3.39 | PREÇO UNITÁRIO COM BDI: |  |  | 9.32
13.3.4 | SINAPI | 86914 | TORNEIRA CROMADA 1/2? OU 3/4? PARA TANQUE, PADRÃO MÉDIO - FORNECIMENTO E INSTALAÇÃO. AF_01/2020 |  |  |  |  | UN
ITEM | FONTE | CÓDIGO | DESCRIÇÃO |  | UNIDADE | CONSUMO | PREÇO UNITÁRIO | PREÇO TOTAL
Material | SINAPI | 3146 | FITA VEDA ROSCA EM ROLOS DE 18 MM X 10 M (L X C) |  | UN | 0.021 | 2.552 | 0.05
Material | SINAPI | 13417 | TORNEIRA CROMADA SEM BICO PARA TANQUE 1/2 " OU 3/4 " (REF 1143) |  | UN | 1 | 56.9776 | 56.98
Mão de Obra | SINAPI | 2696 | ENCANADOR OU BOMBEIRO HIDRAULICO |  | H | 0.19958 | 8.93 | 3.9
Mão de Obra | SINAPI | 6111 | SERVENTE |  | H | 0.06295 | 6.46 | 0.89
Aoki & Souza Engenharia Ltda ¦ CNPJ 21.250.517/0001-09
Al. José Alberto Cruz, 568 – Novo Estrela – Castanhal/PA
Fone: (91) 99353-5006 ¦ E-mail: licitacao@formatusengenharia.com.br
PLANILHA ORÇAMENTÁRIA ANALÍTICA
EMPRESA: | AOKI & SOUZA ENGENHARIA LTDA | [5 empty] | PÁGINA: | 48 / 112
CNPJ: | 21.250.517/0001-09 | [5 empty] | DATA: | 2024-07-04
CONTRATANTE: | PREFEITURA MUNICIPAL DE INHANGAPI/PARÁ | [5 empty] | ENCARGOS SOCIAIS
OBJETO: | CONSTRUÇÃO DE UMA CRECHE | [5 empty] | HORISTA: | 118,66%
[7 empty] | MENSALISTA: | 72,10%
BDI
[7 empty] | BDI GERAL: | 22,47%
BDI DIFER.:
BANCOS: | SINAPI-PA 09-2023, SEOP-PA 10-2023
MÃO DE OBRA SEM ENCARGOS SOCIAIS: |  |  |  | 2.19 | PREÇO UNITÁRIO SEM BDI: |  |  | 63.71
ENCARGOS SOCIAIS: |  |  |  | 2.6 | BDI (22,47%): |  |  | 14.32
MÃO DE OBRA COM ENCARGOS SOCIAIS: |  |  |  | 4.79 | PREÇO UNITÁRIO COM BDI: |  |  | 78.03
13.3.5 | SINAPI | 86915 | TORNEIRA CROMADA DE MESA, 1/2? OU 3/4?, PARA LAVATÓRIO, PADRÃO MÉDIO - FORNECIMENTO E INSTALAÇÃO. AF_01/2020 |  |  |  |  | UN
ITEM | FONTE | CÓDIGO | DESCRIÇÃO |  | UNIDADE | CONSUMO | PREÇO UNITÁRIO | PREÇO TOTAL
Material | SINAPI | 3146 | FITA VEDA ROSCA EM ROLOS DE 18 MM X 10 M (L X C) |  | UN | 0.021 | 2.552 | 0.05
Material | SINAPI | 36791 | TORNEIRA CROMADA DE MESA PARA LAVATORIO, BICA ALTA (REF 1195) |  | UN | 1 | 85.511 | 85.51
Mão de Obra | SINAPI | 2696 | ENCANADOR OU BOMBEIRO HIDRAULICO |  | H | 0.19998 | 8.93 | 3.9
Mão de Obra | SINAPI | 6111 | SERVENTE |  | H | 0.063117 | 6.46 | 0.89
MÃO DE OBRA SEM ENCARGOS SOCIAIS: |  |  |  | 2.19 | PREÇO UNITÁRIO SEM BDI: |  |  | 92.26
ENCARGOS SOCIAIS: |  |  |  | 2.61 | BDI (22,47%): |  |  | 20.73
MÃO DE OBRA COM ENCARGOS SOCIAIS: |  |  |  | 4.8 | PREÇO UNITÁRIO COM BDI: |  |  | 112.99
13.3.6 | SINAPI | 86909 | TORNEIRA CROMADA TUBO MÓVEL, DE MESA, 1/2" OU 3/4", PARA PIA DE COZINHA |  |  |  |  | UN
ITEM | FONTE | CÓDIGO | DESCRIÇÃO |  | UNIDADE | CONSUMO | PREÇO UNITÁRIO | PREÇO TOTAL
Material | SINAPI | 3146 | FITA VEDA ROSCA EM ROLOS DE 18 MM X 10 M (L X C) |  | UN | 0.021 | 2.552 | 0.05
Material | SINAPI | 11772 | TORNEIRA CROMADA DE MESA PARA COZINHA BICA MOVEL COM AREJADOR 1/2 " OU 3/4 " (REF 1167) |  | UN | 1 | 75.9998 | 76
Mão de Obra | SINAPI | 2696 | ENCANADOR OU BOMBEIRO HIDRAULICO |  | H | 0.23919 | 8.93 | 4.67
Mão de Obra | SINAPI | 6111 | SERVENTE |  | H | 0.075329 | 6.46 | 1.06
MÃO DE OBRA SEM ENCARGOS SOCIAIS: |  |  |  | 2.62 | PREÇO UNITÁRIO SEM BDI: |  |  | 84.06
ENCARGOS SOCIAIS: |  |  |  | 3.12 | BDI (22,47%): |  |  | 18.89
MÃO DE OBRA COM ENCARGOS SOCIAIS: |  |  |  | 5.74 | PREÇO UNITÁRIO COM BDI: |  |  | 102.95
13.3.7 | SINAPI | 86914 | TORNEIRA CROMADA 1/2? OU 3/4? PARA TANQUE, PADRÃO MÉDIO - FORNECIMENTO E INSTALAÇÃO. AF_01/2020 |  |  |  |  | UN
ITEM | FONTE | CÓDIGO | DESCRIÇÃO |  | UNIDADE | CONSUMO | PREÇO UNITÁRIO | PREÇO TOTAL
Material | SINAPI | 3146 | FITA VEDA ROSCA EM ROLOS DE 18 MM X 10 M (L X C) |  | UN | 0.021 | 2.552 | 0.05
Material | SINAPI | 13417 | TORNEIRA CROMADA SEM BICO PARA TANQUE 1/2 " OU 3/4 " (REF 1143) |  | UN | 1 | 56.9776 | 56.98
Mão de Obra | SINAPI | 2696 | ENCANADOR OU BOMBEIRO HIDRAULICO |  | H | 0.19958 | 8.93 | 3.9
Mão de Obra | SINAPI | 6111 | SERVENTE |  | H | 0.06295 | 6.46 | 0.89
MÃO DE OBRA SEM ENCARGOS SOCIAIS: |  |  |  | 2.19 | PREÇO UNITÁRIO SEM BDI: |  |  | 63.71
ENCARGOS SOCIAIS: |  |  |  | 2.6 | BDI (22,47%): |  |  | 14.32
MÃO DE OBRA COM ENCARGOS SOCIAIS: |  |  |  | 4.79 | PREÇO UNITÁRIO COM BDI: |  |  | 78.03
13.3.8 | SINAPI | 86932 | VASO SANITÁRIO SIFONADO COM CAIXA ACOPLADA LOUÇA BRANCA - PADRÃO MÉDIO, INCLUSO ENGATE FLEXÍVEL EM METAL CROMADO, 1/2 X 40CM - FORNECIMENTO E INSTALAÇÃO. AF_01/2020 |  |  |  |  | UN
ITEM | FONTE | CÓDIGO | DESCRIÇÃO |  | UNIDADE | CONSUMO | PREÇO UNITÁRIO | PREÇO TOTAL
Material | SINAPI | 11684 | ENGATE / RABICHO FLEXIVEL INOX 1/2 " X 40 CM |  | UN | 1 | 33.5482 | 33.55
Material | SINAPI | 3146 | FITA VEDA ROSCA EM ROLOS DE 18 MM X 10 M (L X C) |  | UN | 0.021 | 2.552 | 0.05
Material | SINAPI | 4384 | PARAFUSO NIQUELADO COM ACABAMENTO CROMADO PARA FIXAR PECA SANITARIA, INCLUI PORCA CEGA, ARRUELA E BUCHA DE NYLON TAMANHO S-10 |  | UN | 2 | 22.1332 | 44.27
Material | SINAPI | 10422 | BACIA SANITARIA (VASO) COM CAIXA ACOPLADA, DE LOUCA BRANCA |  | UN | 1 | 293.4026 | 293.4
Material | SINAPI | 6138 | VEDACAO PVC, 100 MM, PARA SAIDA VASO SANITARIO |  | UN | 1 | 10.8965 | 10.9
Material | SINAPI | 37329 | REJUNTE EPOXI BRANCO |  | KG | 0.0881 | 86.1591 | 7.59
Mão de Obra | SINAPI | 2696 | ENCANADOR OU BOMBEIRO HIDRAULICO |  | H | 0.9316 | 8.93 | 18.19
Mão de Obra | SINAPI | 6111 | SERVENTE |  | H | 0.4865 | 6.46 | 6.87
MÃO DE OBRA SEM ENCARGOS SOCIAIS: |  |  |  | 11.46 | PREÇO UNITÁRIO SEM BDI: |  |  | 425.13
ENCARGOS SOCIAIS: |  |  |  | 13.61 | BDI (22,47%): |  |  | 95.53
MÃO DE OBRA COM ENCARGOS SOCIAIS: |  |  |  | 25.07 | PREÇO UNITÁRIO COM BDI: |  |  | 520.66
13.3.9 | SINAPI | 86886 | ENGATE FLEXÍVEL EM INOX, 1/2 X 30CM - FORNECIMENTO E INSTALAÇÃO. AF_01/2020 |  |  |  |  | UN
ITEM | FONTE | CÓDIGO | DESCRIÇÃO |  | UNIDADE | CONSUMO | PREÇO UNITÁRIO | PREÇO TOTAL
Material | SINAPI | 11683 | ENGATE / RABICHO FLEXIVEL INOX 1/2 " X 30 CM |  | UN | 1 | 30.6559 | 30.66
Material | SINAPI | 3146 | FITA VEDA ROSCA EM ROLOS DE 18 MM X 10 M (L X C) |  | UN | 0.021 | 2.552 | 0.05
Mão de Obra | SINAPI | 2696 | ENCANADOR OU BOMBEIRO HIDRAULICO |  | H | 0.15896 | 8.93 | 3.1
Mão de Obra | SINAPI | 6111 | SERVENTE |  | H | 0.050139 | 6.46 | 0.71
MÃO DE OBRA SEM ENCARGOS SOCIAIS: |  |  |  | 1.74 | PREÇO UNITÁRIO SEM BDI: |  |  | 36.03
ENCARGOS SOCIAIS: |  |  |  | 2.07 | BDI (22,47%): |  |  | 8.1
MÃO DE OBRA COM ENCARGOS SOCIAIS: |  |  |  | 3.81 | PREÇO UNITÁRIO COM BDI: |  |  | 44.13
13.3.10 | SINAPI | 86884 | ENGATE FLEXÍVEL EM PLÁSTICO BRANCO, 1/2? X 30CM - FORNECIMENTO E INSTALAÇÃO. AF_01/2020 |  |  |  |  | UN
ITEM | FONTE | CÓDIGO | DESCRIÇÃO |  | UNIDADE | CONSUMO | PREÇO UNITÁRIO | PREÇO TOTAL
Material | SINAPI | 6141 | ENGATE/RABICHO FLEXIVEL PLASTICO (PVC OU ABS) BRANCO 1/2 " X 30 CM |  | UN | 1 | 4.8771 | 4.88
Material | SINAPI | 3146 | FITA VEDA ROSCA EM ROLOS DE 18 MM X 10 M (L X C) |  | UN | 0.021 | 2.552 | 0.05
Mão de Obra | SINAPI | 2696 | ENCANADOR OU BOMBEIRO HIDRAULICO |  | H | 0.1196 | 8.93 | 2.34
Mão de Obra | SINAPI | 6111 | SERVENTE |  | H | 0.037724 | 6.46 | 0.53
MÃO DE OBRA SEM ENCARGOS SOCIAIS: |  |  |  | 1.31 | PREÇO UNITÁRIO SEM BDI: |  |  | 8.94
ENCARGOS SOCIAIS: |  |  |  | 1.55 | BDI (22,47%): |  |  | 2.01
MÃO DE OBRA COM ENCARGOS SOCIAIS: |  |  |  | 2.86 | PREÇO UNITÁRIO COM BDI: |  |  | 10.95
13.3.11 | SINAPI | 90373 | JOELHO 90 GRAUS COM BUCHA DE LATÃO, PVC, SOLDÁVEL, DN 25MM, X 1/2 INSTALADO EM RAMAL OU SUB-RAMAL DE ÁGUA - FORNECIMENTO E INSTALAÇÃO. AF_06/2022 |  |  |  |  | UN
Aoki & Souza Engenharia Ltda ¦ CNPJ 21.250.517/0001-09
Al. José Alberto Cruz, 568 – Novo Estrela – Castanhal/PA
Fone: (91) 99353-5006 ¦ E-mail: licitacao@formatusengenharia.com.br
PLANILHA ORÇAMENTÁRIA ANALÍTICA
EMPRESA: | AOKI & SOUZA ENGENHARIA LTDA | [5 empty] | PÁGINA: | 49 / 112
CNPJ: | 21.250.517/0001-09 | [5 empty] | DATA: | 2024-07-04
CONTRATANTE: | PREFEITURA MUNICIPAL DE INHANGAPI/PARÁ | [5 empty] | ENCARGOS SOCIAIS
OBJETO: | CONSTRUÇÃO DE UMA CRECHE | [5 empty] | HORISTA: | 118,66%
[7 empty] | MENSALISTA: | 72,10%
BDI
[7 empty] | BDI GERAL: | 22,47%
BDI DIFER.:
BANCOS: | SINAPI-PA 09-2023, SEOP-PA 10-2023
ITEM | FONTE | CÓDIGO | DESCRIÇÃO |  | UNIDADE | CONSUMO | PREÇO UNITÁRIO | PREÇO TOTAL
Material | SINAPI | 122 | ADESIVO PLASTICO PARA PVC, FRASCO COM 850 GR |  | UN | 0.0059 | 46.7454 | 0.28
Material | SINAPI | 20147 | JOELHO PVC, SOLDAVEL, COM BUCHA DE LATAO, 90 GRAUS, 25 MM X 1/2", PARA AGUA FRIA PREDIAL |  | UN | 1 | 4.6988 | 4.7
Material | SINAPI | 20083 | SOLUCAO LIMPADORA PARA PVC, FRASCO COM 1000 CM3 |  | UN | 0.007 | 52.9674 | 0.37
Material | SINAPI | 38383 | LIXA D'AGUA EM FOLHA, GRAO 100 |  | UN | 0.0315 | 1.4664 | 0.05
Mão de Obra | SINAPI | 246 | AUXILIAR DE ENCANADOR OU BOMBEIRO HIDRAULICO |  | H | 0.1071 | 6.7 | 1.57
Mão de Obra | SINAPI | 2696 | ENCANADOR OU BOMBEIRO HIDRAULICO |  | H | 0.1071 | 8.93 | 2.09
MÃO DE OBRA SEM ENCARGOS SOCIAIS: |  |  |  | 1.67 | PREÇO UNITÁRIO SEM BDI: |  |  | 10.57
ENCARGOS SOCIAIS: |  |  |  | 1.99 | BDI (22,47%): |  |  | 2.38
MÃO DE OBRA COM ENCARGOS SOCIAIS: |  |  |  | 3.66 | PREÇO UNITÁRIO COM BDI: |  |  | 12.95
13.3.12 | SINAPI | 89366 | JOELHO 90 GRAUS COM BUCHA DE LATÃO, PVC, SOLDÁVEL, DN 25MM, X 3/4 INSTALADO EM RAMAL OU SUB-RAMAL DE ÁGUA - FORNECIMENTO E INSTALAÇÃO. AF_06/2022 |  |  |  |  | UN
ITEM | FONTE | CÓDIGO | DESCRIÇÃO |  | UNIDADE | CONSUMO | PREÇO UNITÁRIO | PREÇO TOTAL
Material | SINAPI | 122 | ADESIVO PLASTICO PARA PVC, FRASCO COM 850 GR |  | UN | 0.0059 | 46.7454 | 0.28
Material | SINAPI | 3524 | JOELHO PVC, SOLDAVEL, COM BUCHA DE LATAO, 90 GRAUS, 25 MM X 3/4", PARA AGUA FRIA PREDIAL |  | UN | 1 | 7.0726 | 7.07
Material | SINAPI | 20083 | SOLUCAO LIMPADORA PARA PVC, FRASCO COM 1000 CM3 |  | UN | 0.007 | 52.9674 | 0.37
Material | SINAPI | 38383 | LIXA D'AGUA EM FOLHA, GRAO 100 |  | UN | 0.0338 | 1.4664 | 0.05
Mão de Obra | SINAPI | 246 | AUXILIAR DE ENCANADOR OU BOMBEIRO HIDRAULICO |  | H | 0.11975 | 6.7 | 1.75
Mão de Obra | SINAPI | 2696 | ENCANADOR OU BOMBEIRO HIDRAULICO |  | H | 0.11975 | 8.93 | 2.34
MÃO DE OBRA SEM ENCARGOS SOCIAIS: |  |  |  | 1.87 | PREÇO UNITÁRIO SEM BDI: |  |  | 13.55
ENCARGOS SOCIAIS: |  |  |  | 2.23 | BDI (22,47%): |  |  | 3.04
MÃO DE OBRA COM ENCARGOS SOCIAIS: |  |  |  | 4.1 | PREÇO UNITÁRIO COM BDI: |  |  | 16.59
13.3.13 | SINAPI | 90373 | JOELHO 90 GRAUS COM BUCHA DE LATÃO, PVC, SOLDÁVEL, DN 25MM, X 1/2 INSTALADO EM RAMAL OU SUB-RAMAL DE ÁGUA - FORNECIMENTO E INSTALAÇÃO. AF_06/2022 |  |  |  |  | UN
ITEM | FONTE | CÓDIGO | DESCRIÇÃO |  | UNIDADE | CONSUMO | PREÇO UNITÁRIO | PREÇO TOTAL
Material | SINAPI | 122 | ADESIVO PLASTICO PARA PVC, FRASCO COM 850 GR |  | UN | 0.0059 | 46.7454 | 0.28
Material | SINAPI | 20147 | JOELHO PVC, SOLDAVEL, COM BUCHA DE LATAO, 90 GRAUS, 25 MM X 1/2", PARA AGUA FRIA PREDIAL |  | UN | 1 | 4.6988 | 4.7
Material | SINAPI | 20083 | SOLUCAO LIMPADORA PARA PVC, FRASCO COM 1000 CM3 |  | UN | 0.007 | 52.9674 | 0.37
Material | SINAPI | 38383 | LIXA D'AGUA EM FOLHA, GRAO 100 |  | UN | 0.0315 | 1.4664 | 0.05
Mão de Obra | SINAPI | 246 | AUXILIAR DE ENCANADOR OU BOMBEIRO HIDRAULICO |  | H | 0.1071 | 6.7 | 1.57
Mão de Obra | SINAPI | 2696 | ENCANADOR OU BOMBEIRO HIDRAULICO |  | H | 0.1071 | 8.93 | 2.09
MÃO DE OBRA SEM ENCARGOS SOCIAIS: |  |  |  | 1.67 | PREÇO UNITÁRIO SEM BDI: |  |  | 10.57
ENCARGOS SOCIAIS: |  |  |  | 1.99 | BDI (22,47%): |  |  | 2.38
MÃO DE OBRA COM ENCARGOS SOCIAIS: |  |  |  | 3.66 | PREÇO UNITÁRIO COM BDI: |  |  | 12.95
13.3.14 | SINAPI | 89442 | TÊ DE REDUÇÃO, PVC, SOLDÁVEL, DN 25MM X 20MM, INSTALADO EM RAMAL DE DISTRIBUIÇÃO DE ÁGUA - FORNECIMENTO E INSTALAÇÃO. AF_06/2022 |  |  |  |  | UN
ITEM | FONTE | CÓDIGO | DESCRIÇÃO |  | UNIDADE | CONSUMO | PREÇO UNITÁRIO | PREÇO TOTAL
Material | SINAPI | 122 | ADESIVO PLASTICO PARA PVC, FRASCO COM 850 GR |  | UN | 0.0088 | 46.7454 | 0.41
Material | SINAPI | 20083 | SOLUCAO LIMPADORA PARA PVC, FRASCO COM 1000 CM3 |  | UN | 0.0105 | 52.9674 | 0.56
Material | SINAPI | 7104 | TE DE REDUCAO, PVC, SOLDAVEL, 90 GRAUS, 25 MM X 20 MM, PARA AGUA FRIA PREDIAL |  | UN | 1 | 3.3702 | 3.37
Material | SINAPI | 38383 | LIXA D'AGUA EM FOLHA, GRAO 100 |  | UN | 0.0432 | 1.4664 | 0.06
Mão de Obra | SINAPI | 246 | AUXILIAR DE ENCANADOR OU BOMBEIRO HIDRAULICO |  | H | 0.13347 | 6.7 | 1.96
Mão de Obra | SINAPI | 2696 | ENCANADOR OU BOMBEIRO HIDRAULICO |  | H | 0.13347 | 8.93 | 2.61
MÃO DE OBRA SEM ENCARGOS SOCIAIS: |  |  |  | 2.09 | PREÇO UNITÁRIO SEM BDI: |  |  | 10.85
ENCARGOS SOCIAIS: |  |  |  | 2.47 | BDI (22,47%): |  |  | 2.44
MÃO DE OBRA COM ENCARGOS SOCIAIS: |  |  |  | 4.56 | PREÇO UNITÁRIO COM BDI: |  |  | 13.29
13.4.1 | SINAPI | 89355 | TUBO, PVC, SOLDÁVEL, DN 20MM, INSTALADO EM RAMAL OU SUB-RAMAL DE ÁGUA - FORNECIMENTO E INSTALAÇÃO. AF_06/2022 |  |  |  |  | M
ITEM | FONTE | CÓDIGO | DESCRIÇÃO |  | UNIDADE | CONSUMO | PREÇO UNITÁRIO | PREÇO TOTAL
Material | SINAPI | 9867 | TUBO PVC, SOLDAVEL, DN 20 MM, AGUA FRIA (NBR-5648) |  | M | 1.0493 | 3.2325 | 3.39
Material | SINAPI | 38383 | LIXA D'AGUA EM FOLHA, GRAO 100 |  | UN | 0.0765 | 1.4664 | 0.11
Mão de Obra | SINAPI | 246 | AUXILIAR DE ENCANADOR OU BOMBEIRO HIDRAULICO |  | H | 0.24996 | 6.7 | 3.66
Mão de Obra | SINAPI | 2696 | ENCANADOR OU BOMBEIRO HIDRAULICO |  | H | 0.24996 | 8.93 | 4.88
MÃO DE OBRA SEM ENCARGOS SOCIAIS: |  |  |  | 3.91 | PREÇO UNITÁRIO SEM BDI: |  |  | 15.58
ENCARGOS SOCIAIS: |  |  |  | 4.64 | BDI (22,47%): |  |  | 3.5
MÃO DE OBRA COM ENCARGOS SOCIAIS: |  |  |  | 8.55 | PREÇO UNITÁRIO COM BDI: |  |  | 19.08
13.4.2 | SINAPI | 89356 | TUBO, PVC, SOLDÁVEL, DN 25MM, INSTALADO EM RAMAL OU SUB-RAMAL DE ÁGUA - FORNECIMENTO E INSTALAÇÃO. AF_06/2022 |  |  |  |  | M
ITEM | FONTE | CÓDIGO | DESCRIÇÃO |  | UNIDADE | CONSUMO | PREÇO UNITÁRIO | PREÇO TOTAL
Material | SINAPI | 9868 | TUBO PVC, SOLDAVEL, DN 25 MM, AGUA FRIA (NBR-5648) |  | M | 1.0493 | 3.6457 | 3.83
Material | SINAPI | 38383 | LIXA D'AGUA EM FOLHA, GRAO 100 |  | UN | 0.0886 | 1.4664 | 0.13
Mão de Obra | SINAPI | 246 | AUXILIAR DE ENCANADOR OU BOMBEIRO HIDRAULICO |  | H | 0.28994 | 6.7 | 4.25
Mão de Obra | SINAPI | 2696 | ENCANADOR OU BOMBEIRO HIDRAULICO |  | H | 0.28994 | 8.93 | 5.66
MÃO DE OBRA SEM ENCARGOS SOCIAIS: |  |  |  | 4.53 | PREÇO UNITÁRIO SEM BDI: |  |  | 17.96
ENCARGOS SOCIAIS: |  |  |  | 5.38 | BDI (22,47%): |  |  | 4.04
MÃO DE OBRA COM ENCARGOS SOCIAIS: |  |  |  | 9.91 | PREÇO UNITÁRIO COM BDI: |  |  | 22
Aoki & Souza Engenharia Ltda ¦ CNPJ 21.250.517/0001-09
Al. José Alberto Cruz, 568 – Novo Estrela – Castanhal/PA
Fone: (91) 99353-5006 ¦ E-mail: licitacao@formatusengenharia.com.br
PLANILHA ORÇAMENTÁRIA ANALÍTICA
EMPRESA: | AOKI & SOUZA ENGENHARIA LTDA | [5 empty] | PÁGINA: | 50 / 112
CNPJ: | 21.250.517/0001-09 | [5 empty] | DATA: | 2024-07-04
CONTRATANTE: | PREFEITURA MUNICIPAL DE INHANGAPI/PARÁ | [5 empty] | ENCARGOS SOCIAIS
OBJETO: | CONSTRUÇÃO DE UMA CRECHE | [5 empty] | HORISTA: | 118,66%
[7 empty] | MENSALISTA: | 72,10%
BDI
[7 empty] | BDI GERAL: | 22,47%
BDI DIFER.:
BANCOS: | SINAPI-PA 09-2023, SEOP-PA 10-2023
13.4.3 | SINAPI | 103979 | TUBO, PVC, SOLDÁVEL, DN 50MM, INSTALADO EM RAMAL DE DISTRIBUIÇÃO DE ÁGUA - FORNECIMENTO E INSTALAÇÃO. AF_06/2022 |  |  |  |  | M
ITEM | FONTE | CÓDIGO | DESCRIÇÃO |  | UNIDADE | CONSUMO | PREÇO UNITÁRIO | PREÇO TOTAL
Material | SINAPI | 9875 | TUBO PVC, SOLDAVEL, DN 50 MM, PARA AGUA FRIA (NBR-5648) |  | M | 1.0493 | 13.5537 | 14.22
Material | SINAPI | 38383 | LIXA D'AGUA EM FOLHA, GRAO 100 |  | UN | 0.0312 | 1.4664 | 0.05
Mão de Obra | SINAPI | 246 | AUXILIAR DE ENCANADOR OU BOMBEIRO HIDRAULICO |  | H | 0.22607 | 6.7 | 3.31
Mão de Obra | SINAPI | 2696 | ENCANADOR OU BOMBEIRO HIDRAULICO |  | H | 0.22607 | 8.93 | 4.41
MÃO DE OBRA SEM ENCARGOS SOCIAIS: |  |  |  | 3.53 | PREÇO UNITÁRIO SEM BDI: |  |  | 25.19
ENCARGOS SOCIAIS: |  |  |  | 4.2 | BDI (22,47%): |  |  | 5.66
MÃO DE OBRA COM ENCARGOS SOCIAIS: |  |  |  | 7.73 | PREÇO UNITÁRIO COM BDI: |  |  | 30.85
13.4.4 | SINAPI | 89450 | TUBO, PVC, SOLDÁVEL, DN 60MM, INSTALADO EM PRUMADA DE ÁGUA - FORNECIMENTO E INSTALAÇÃO. AF_06/2022 |  |  |  |  | M
ITEM | FONTE | CÓDIGO | DESCRIÇÃO |  | UNIDADE | CONSUMO | PREÇO UNITÁRIO | PREÇO TOTAL
Material | SINAPI | 9873 | TUBO PVC, SOLDAVEL, DN 60 MM, AGUA FRIA (NBR-5648) |  | M | 1.0493 | 22.2952 | 23.39
Material | SINAPI | 38383 | LIXA D'AGUA EM FOLHA, GRAO 100 |  | UN | 0.0093 | 1.4664 | 0.01
Mão de Obra | SINAPI | 246 | AUXILIAR DE ENCANADOR OU BOMBEIRO HIDRAULICO |  | H | 0.073384 | 6.7 | 1.08
Mão de Obra | SINAPI | 2696 | ENCANADOR OU BOMBEIRO HIDRAULICO |  | H | 0.073384 | 8.93 | 1.43
MÃO DE OBRA SEM ENCARGOS SOCIAIS: |  |  |  | 1.15 | PREÇO UNITÁRIO SEM BDI: |  |  | 26.95
ENCARGOS SOCIAIS: |  |  |  | 1.36 | BDI (22,47%): |  |  | 6.06
MÃO DE OBRA COM ENCARGOS SOCIAIS: |  |  |  | 2.51 | PREÇO UNITÁRIO COM BDI: |  |  | 33.01
13.4.5 | SINAPI | 89451 | TUBO, PVC, SOLDÁVEL, DN 75MM, INSTALADO EM PRUMADA DE ÁGUA - FORNECIMENTO E INSTALAÇÃO. AF_06/2022 |  |  |  |  | M
ITEM | FONTE | CÓDIGO | DESCRIÇÃO |  | UNIDADE | CONSUMO | PREÇO UNITÁRIO | PREÇO TOTAL
Material | SINAPI | 9871 | TUBO PVC, SOLDAVEL, DN 75 MM, AGUA FRIA (NBR-5648) |  | M | 1.0493 | 36.9427 | 38.76
Material | SINAPI | 38383 | LIXA D'AGUA EM FOLHA, GRAO 100 |  | UN | 0.0115 | 1.4664 | 0.02
Mão de Obra | SINAPI | 246 | AUXILIAR DE ENCANADOR OU BOMBEIRO HIDRAULICO |  | H | 0.10987 | 6.7 | 1.61
Mão de Obra | SINAPI | 2696 | ENCANADOR OU BOMBEIRO HIDRAULICO |  | H | 0.10987 | 8.93 | 2.15
MÃO DE OBRA SEM ENCARGOS SOCIAIS: |  |  |  | 1.72 | PREÇO UNITÁRIO SEM BDI: |  |  | 44.09
ENCARGOS SOCIAIS: |  |  |  | 2.04 | BDI (22,47%): |  |  | 9.91
MÃO DE OBRA COM ENCARGOS SOCIAIS: |  |  |  | 3.76 | PREÇO UNITÁRIO COM BDI: |  |  | 54
14.1.1 | PRÓPRIA | 901783 | CAIXA DE AREIA PLUVIAL COM GRELHA (80X80CM) - PROFUNDIDADEVARIAVEL |  |  |  |  | UN
ITEM | FONTE | CÓDIGO | DESCRIÇÃO |  | UNIDADE | CONSUMO | PREÇO UNITÁRIO | PREÇO TOTAL
Material | SEOP | J00003 | CIMENTO |  | SC | 1.4005 | 37.0642 | 51.91
Material | SEOP | D00089 | GRADE DE FERRO 1/2" (INCL. PINT. ANTI-CORROSIVA) |  | M2 | 0.8 | 132.5967 | 106.08
Material | SEOP | D00349 | ADITIVO PLASTIFICANTE |  | L | 0.138 | 10.5319 | 1.45
Material | SEOP | J00007 | SEIXO LAVADO |  | M3 | 0.06 | 182.7933 | 10.97
Material | SEOP | D00036 | TIJOLO DE BARRO 9X14X19 |  | UN | 142.5 | 0.5428 | 77.35
Material | SINAPI | 367 | AREIA GROSSA - POSTO JAZIDA/FORNECEDOR (RETIRADO NA JAZIDA, SEM TRANSPORTE) |  | M3 | 0.31271 | 80.0182 | 25.02
Equipamento | SEOP | M00008 | BETONEIRA ELETRICA - 320L |  | H | 0.065692 | 2.5115 | 0.16
Mão de Obra | SEOP | O00004 | PEDREIRO |  | H | 0.24 | 8.93 | 4.69
Mão de Obra | SEOP | O00006 | SERVENTE |  | H | 0.78 | 6.46 | 11.02
Mão de Obra | SEOP | MO376660 | OPERADOR DE BETONEIRA /MISTURADOR |  | H | 0.065692 | 6.7 | 0.96
Mão de Obra | SEOP | MO612700 | AJUDANTE DE PEDREIRO |  | H | 3.7 | 6.46 | 52.26
Mão de Obra | SINAPI | 4750 | PEDREIRO |  | H | 10.425 | 8.93 | 203.56
Mão de Obra | SINAPI | 6111 | SERVENTE |  | H | 9.6875 | 6.46 | 136.84
MÃO DE OBRA SEM ENCARGOS SOCIAIS: |  |  |  | 187.2 | PREÇO UNITÁRIO SEM BDI: |  |  | 874.3
ENCARGOS SOCIAIS: |  |  |  | 222.21 | BDI (22,47%): |  |  | 196.46
MÃO DE OBRA COM ENCARGOS SOCIAIS: |  |  |  | 409.41 | PREÇO UNITÁRIO COM BDI: |  |  | 1070.76
14.2.1 | PRÓPRIA | 901784 | CANALETA PARA DRENAGEM, EM CONCRETO COM FCK 15MPA, SECAO 60X60CM. |  |  |  |  | M
ITEM | FONTE | CÓDIGO | DESCRIÇÃO |  | UNIDADE | CONSUMO | PREÇO UNITÁRIO | PREÇO TOTAL
Material | SEOP | D00425 | ACO CA 50/60 - PRECO MEDIO |  | KG | 6.193 | 7.8503 | 48.62
Material | SEOP | D00030 | CHAPA DE MADEIRA COMPENSADA RESINADA E=15MM |  | M2 | 0.693 | 46.9318 | 32.52
Material | SEOP | D00281 | PERNAMANCA 3" X 2" 20 PLS - MADEIRA BRANCA |  | DZ | 0.066 | 141.7756 | 9.36
Material | SEOP | D00086 | PREGO 2 1/2"X12 |  | KG | 0.385 | 14.85 | 5.72
Material | SEOP | D00021 | REGUA 3"X7/8" 20 PLS APAR. |  | DZ | 0.099 | 166.0395 | 16.44
Material | SEOP | D00016 | TABUA DE MADEIRA BRANCA 20 PLS |  | DZ | 0.011 | 72.9132 | 0.8
Material | SEOP | D00427 | DESMOLDANTE |  | L | 0.022 | 8.0853 | 0.18
Material | SINAPI | 337 | ARAME RECOZIDO 18 BWG, 1,25 MM (0,01 KG/M) |  | KG | 0.14075 | 6.8538 | 0.96
Material | SINAPI | 370 | AREIA MEDIA - POSTO JAZIDA/FORNECEDOR (RETIRADO NA JAZIDA, SEM TRANSPORTE) |  | M3 | 0.39552 | 78.9893 | 31.24
Material | SINAPI | 1379 | CIMENTO PORTLAND COMPOSTO CP II-32 |  | KG | 134.221 | 0.9074 | 121.79
Material | SINAPI | 2705 | ENERGIA ELETRICA ATE 2000 KWH INDUSTRIAL, SEM DEMANDA |  | KW/H | 0.80873 | 0.956 | 0.77
Material | SINAPI | 4222 | GASOLINA COMUM |  | L | 0.003708 | 4.8366 | 0.02
Material | SINAPI | 3777 | LONA PLASTICA PRETA, E= 150 MICRA |  | M2 | 1.155 | 1.1099 | 1.28
Material | SINAPI | 4734 | SEIXO ROLADO PARA APLICACAO EM CONCRETO (POSTO PEDREIRA/FORNECEDOR, SEM FRETE) |  | M3 | 0.28171 | 529.8439 | 149.26
Equipamento | SINAPI | 13458 | COMPACTADOR DE SOLOS DE PERCURSAO (SOQUETE) COM MOTOR A GASOLINA 4 TEMPOS DE 4 HP (4 CV) |  | UN | 7e-07 | 10510.0375 | 0.01
Aoki & Souza Engenharia Ltda ¦ CNPJ 21.250.517/0001-09
Al. José Alberto Cruz, 568 – Novo Estrela – Castanhal/PA
Fone: (91) 99353-5006 ¦ E-mail: licitacao@formatusengenharia.com.br
PLANILHA ORÇAMENTÁRIA ANALÍTICA
EMPRESA: | AOKI & SOUZA ENGENHARIA LTDA | [5 empty] | PÁGINA: | 51 / 112
CNPJ: | 21.250.517/0001-09 | [5 empty] | DATA: | 2024-07-04
CONTRATANTE: | PREFEITURA MUNICIPAL DE INHANGAPI/PARÁ | [5 empty] | ENCARGOS SOCIAIS
OBJETO: | CONSTRUÇÃO DE UMA CRECHE | [5 empty] | HORISTA: | 118,66%
[7 empty] | MENSALISTA: | 72,10%
BDI
[7 empty] | BDI GERAL: | 22,47%
BDI DIFER.:
BANCOS: | SINAPI-PA 09-2023, SEOP-PA 10-2023
Equipamento | SINAPI | 36397 | BETONEIRA, CAPACIDADE NOMINAL 600 L, CAPACIDADE DE MISTURA 360L, MOTOR ELETRICO TRIFASICO 220/380V, POTENCIA 4CV, EXCLUSO CARREGADOR |  | UN | 6.96e-05 | 20420.8583 | 1.42
Mão de Obra | SEOP | MO121400 | CARPINTEIRO |  | H | 1.056 | 8.93 | 20.62
Mão de Obra | SINAPI | 6117 | AUXILIAR DE CARPINTEIRO |  | H | 0.264 | 6.7 | 3.87
Mão de Obra | SINAPI | 378 | ARMADOR |  | H | 0.4504 | 8.93 | 8.79
Mão de Obra | SINAPI | 12873 | IMPERMEABILIZADOR |  | H | 0.21 | 6.7 | 3.08
Mão de Obra | SINAPI | 4230 | OPERADOR DE MAQUINAS E EQUIPAMENTOS |  | H | 0.0072 | 9.89 | 0.16
Mão de Obra | SINAPI | 4750 | PEDREIRO |  | H | 0.102 | 8.93 | 1.99
Mão de Obra | SINAPI | 6111 | SERVENTE |  | H | 8.4685 | 6.46 | 25.71
Mão de Obra | SINAPI | 37666 | OPERADOR DE BETONEIRA ESTACIONARIA/MISTURADOR |  | H | 0.62794 | 6.7 | 9.2
MÃO DE OBRA SEM ENCARGOS SOCIAIS: |  |  |  | 76.53 | PREÇO UNITÁRIO SEM BDI: |  |  | 671.65
ENCARGOS SOCIAIS: |  |  |  | 90.85 | BDI (22,47%): |  |  | 150.92
MÃO DE OBRA COM ENCARGOS SOCIAIS: |  |  |  | 167.38 | PREÇO UNITÁRIO COM BDI: |  |  | 822.57
14.2.2 | PRÓPRIA | 901785 | TUBO EM PVC, Ø 88 MM, INCLUINDO A ABRACADEIRA |  |  |  |  | M
ITEM | FONTE | CÓDIGO | DESCRIÇÃO |  | UNIDADE | CONSUMO | PREÇO UNITÁRIO | PREÇO TOTAL
Material | SINAPI | 119 | ADESIVO PLASTICO PARA PVC, BISNAGA COM 75 GR |  | UN | 0.1 | 6.0761 | 0.61
Material | SINAPI | 12615 | ABRACADEIRA PVC, PARA CALHA PLUVIAL, DIAMETRO ENTRE 80 E 100 MM, PARA DRENAGEM PREDIAL |  | UN | 0.66 | 10.54 | 6.96
Material | SINAPI | 11946 | BUCHA DE NYLON SEM ABA S5 |  | UN | 1.3 | 0.081 | 0.11
Material | SINAPI | 12623 | CONDUTOR PLUVIAL, PVC, CIRCULAR, DIAMETRO ENTRE 80 E 100 MM, PARA DRENAGEM PREDIAL |  | M | 1.1 | 37.0885 | 40.8
Material | SINAPI | 12628 | JOELHO PVC, 60 GRAUS, DIAMETRO ENTRE 80 E 100 MM, PARA DRENAGEM PLUVIAL PREDIAL |  | UN | 0.66 | 6.943 | 4.58
Material | SINAPI | 12629 | JOELHO PVC, 90 GRAUS, DIAMETRO ENTRE 80 E 100 MM, PARA DRENAGEM PLUVIAL PREDIAL |  | UN | 0.33 | 7.5344 | 2.49
Material | SINAPI | 11055 | PARAFUSO ROSCA SOBERBA ZINCADO CABECA CHATA FENDA SIMPLES 3,5 X 25 MM (1 ") |  | UN | 1.3 | 0.0648 | 0.08
Mão de Obra | SINAPI | 2436 | ELETRICISTA |  | H | 0.0013 | 8.93 | 0.03
Mão de Obra | SINAPI | 4750 | PEDREIRO |  | H | 0.21221 | 8.93 | 4.14
Mão de Obra | SINAPI | 6111 | SERVENTE |  | H | 0.21221 | 6.46 | 3
MÃO DE OBRA SEM ENCARGOS SOCIAIS: |  |  |  | 3.28 | PREÇO UNITÁRIO SEM BDI: |  |  | 66.07
ENCARGOS SOCIAIS: |  |  |  | 3.89 | BDI (22,47%): |  |  | 14.85
MÃO DE OBRA COM ENCARGOS SOCIAIS: |  |  |  | 7.17 | PREÇO UNITÁRIO COM BDI: |  |  | 80.92
14.2.3 | SINAPI | 89576 | TUBO PVC, SÉRIE R, ÁGUA PLUVIAL, DN 75 MM |  |  |  |  | M
ITEM | FONTE | CÓDIGO | DESCRIÇÃO |  | UNIDADE | CONSUMO | PREÇO UNITÁRIO | PREÇO TOTAL
Material | SINAPI | 9839 | TUBO PVC, PBV, SERIE R, DN 75 MM, PARA ESGOTO OU AGUAS PLUVIAIS PREDIAL (NBR 5688) |  | M | 1.0353 | 19.5893 | 20.28
Material | SINAPI | 38383 | LIXA D'AGUA EM FOLHA, GRAO 100 |  | UN | 0.027 | 1.4664 | 0.04
Mão de Obra | SINAPI | 246 | AUXILIAR DE ENCANADOR OU BOMBEIRO HIDRAULICO |  | H | 0.061372 | 6.7 | 0.9
Mão de Obra | SINAPI | 2696 | ENCANADOR OU BOMBEIRO HIDRAULICO |  | H | 0.061372 | 8.93 | 1.2
MÃO DE OBRA SEM ENCARGOS SOCIAIS: |  |  |  | 0.96 | PREÇO UNITÁRIO SEM BDI: |  |  | 23.29
ENCARGOS SOCIAIS: |  |  |  | 1.13 | BDI (22,47%): |  |  | 5.23
MÃO DE OBRA COM ENCARGOS SOCIAIS: |  |  |  | 2.09 | PREÇO UNITÁRIO COM BDI: |  |  | 28.52
14.2.4 | SINAPI | 89578 | TUBO PVC, SÉRIE R, ÁGUA PLUVIAL, DN 100 MM |  |  |  |  | M
ITEM | FONTE | CÓDIGO | DESCRIÇÃO |  | UNIDADE | CONSUMO | PREÇO UNITÁRIO | PREÇO TOTAL
Material | SINAPI | 9841 | TUBO PVC, PBV, SERIE R, DN 100 MM, PARA ESGOTO OU AGUAS PLUVIAIS PREDIAL (NBR 5688) |  | M | 1.0353 | 23.6482 | 24.48
Material | SINAPI | 38383 | LIXA D'AGUA EM FOLHA, GRAO 100 |  | UN | 0.042 | 1.4664 | 0.06
Mão de Obra | SINAPI | 246 | AUXILIAR DE ENCANADOR OU BOMBEIRO HIDRAULICO |  | H | 0.087542 | 6.7 | 1.28
Mão de Obra | SINAPI | 2696 | ENCANADOR OU BOMBEIRO HIDRAULICO |  | H | 0.087542 | 8.93 | 1.71
MÃO DE OBRA SEM ENCARGOS SOCIAIS: |  |  |  | 1.37 | PREÇO UNITÁRIO SEM BDI: |  |  | 28.77
ENCARGOS SOCIAIS: |  |  |  | 1.62 | BDI (22,47%): |  |  | 6.46
MÃO DE OBRA COM ENCARGOS SOCIAIS: |  |  |  | 2.99 | PREÇO UNITÁRIO COM BDI: |  |  | 35.23
14.2.5 | SEOP | 180650 | TUBO EM PVC - 200MM (LS) |  |  |  |  | M
ITEM | FONTE | CÓDIGO | DESCRIÇÃO |  | UNIDADE | CONSUMO | PREÇO UNITÁRIO | PREÇO TOTAL
Material | SEOP | D00222 | SOLUCAO LIMPADORA |  | L | 0.01 | 35.7113 | 0.36
Material | SEOP | H00267 | TUBO EM PVC - 200MM (LS) |  | M | 1.05 | 95.5325 | 100.31
Material | SINAPI | 119 | ADESIVO PLASTICO PARA PVC, BISNAGA COM 75 GR |  | UN | 0.23 | 6.0761 | 1.4
Mão de Obra | SINAPI | 246 | AUXILIAR DE ENCANADOR OU BOMBEIRO HIDRAULICO |  | H | 0.59031 | 6.7 | 8.65
Mão de Obra | SINAPI | 2696 | ENCANADOR OU BOMBEIRO HIDRAULICO |  | H | 0.59031 | 8.93 | 11.53
MÃO DE OBRA SEM ENCARGOS SOCIAIS: |  |  |  | 9.23 | PREÇO UNITÁRIO SEM BDI: |  |  | 130.58
ENCARGOS SOCIAIS: |  |  |  | 10.95 | BDI (22,47%): |  |  | 29.34
MÃO DE OBRA COM ENCARGOS SOCIAIS: |  |  |  | 20.18 | PREÇO UNITÁRIO COM BDI: |  |  | 159.92
14.2.6 | PRÓPRIA | 901786 | TUBO EM PVC Ø 125 MM, TIGRE OU SIMILAR |  |  |  |  | M
ITEM | FONTE | CÓDIGO | DESCRIÇÃO |  | UNIDADE | CONSUMO | PREÇO UNITÁRIO | PREÇO TOTAL
Material | SEOP | D00222 | SOLUCAO LIMPADORA |  | L | 0.02 | 35.7113 | 0.71
Material | SINAPI | 122 | ADESIVO PLASTICO PARA PVC, FRASCO COM 850 GR |  | UN | 0.05 | 46.7454 | 2.34
Material | SINAPI | 9840 | TUBO PVC, PBV, SERIE R, DN 150 MM, PARA ESGOTO OU AGUAS PLUVIAIS PREDIAL (NBR 5688) |  | M | 1 | 49.9536 | 49.95
Aoki & Souza Engenharia Ltda ¦ CNPJ 21.250.517/0001-09
Al. José Alberto Cruz, 568 – Novo Estrela – Castanhal/PA
Fone: (91) 99353-5006 ¦ E-mail: licitacao@formatusengenharia.com.br
PLANILHA ORÇAMENTÁRIA ANALÍTICA
EMPRESA: | AOKI & SOUZA ENGENHARIA LTDA | [5 empty] | PÁGINA: | 52 / 112
CNPJ: | 21.250.517/0001-09 | [5 empty] | DATA: | 2024-07-04
CONTRATANTE: | PREFEITURA MUNICIPAL DE INHANGAPI/PARÁ | [5 empty] | ENCARGOS SOCIAIS
OBJETO: | CONSTRUÇÃO DE UMA CRECHE | [5 empty] | HORISTA: | 118,66%
[7 empty] | MENSALISTA: | 72,10%
BDI
[7 empty] | BDI GERAL: | 22,47%
BDI DIFER.:
BANCOS: | SINAPI-PA 09-2023, SEOP-PA 10-2023
Mão de Obra | SINAPI | 246 | AUXILIAR DE ENCANADOR OU BOMBEIRO HIDRAULICO |  | H | 0.55988 | 6.7 | 8.2
Mão de Obra | SINAPI | 2696 | ENCANADOR OU BOMBEIRO HIDRAULICO |  | H | 0.55988 | 8.93 | 10.93
MÃO DE OBRA SEM ENCARGOS SOCIAIS: |  |  |  | 8.75 | PREÇO UNITÁRIO SEM BDI: |  |  | 80.05
ENCARGOS SOCIAIS: |  |  |  | 10.39 | BDI (22,47%): |  |  | 17.99
MÃO DE OBRA COM ENCARGOS SOCIAIS: |  |  |  | 19.14 | PREÇO UNITÁRIO COM BDI: |  |  | 98.04
14.2.7 | SEOP | 180753 | TUBO EM PVC - 250 MM (LS) |  |  |  |  | M
ITEM | FONTE | CÓDIGO | DESCRIÇÃO |  | UNIDADE | CONSUMO | PREÇO UNITÁRIO | PREÇO TOTAL
Material | SEOP | D00222 | SOLUCAO LIMPADORA |  | L | 0.02 | 35.7113 | 0.71
Material | SEOP | H00294 | TUBO EM PVC - 250 (LS) |  | M | 1.05 | 128.3272 | 134.74
Material | SINAPI | 119 | ADESIVO PLASTICO PARA PVC, BISNAGA COM 75 GR |  | UN | 0.25 | 6.0761 | 1.52
Mão de Obra | SINAPI | 246 | AUXILIAR DE ENCANADOR OU BOMBEIRO HIDRAULICO |  | H | 0.66509 | 6.7 | 9.74
Mão de Obra | SINAPI | 2696 | ENCANADOR OU BOMBEIRO HIDRAULICO |  | H | 0.66509 | 8.93 | 12.99
MÃO DE OBRA SEM ENCARGOS SOCIAIS: |  |  |  | 10.4 | PREÇO UNITÁRIO SEM BDI: |  |  | 169.11
ENCARGOS SOCIAIS: |  |  |  | 12.33 | BDI (22,47%): |  |  | 38
MÃO DE OBRA COM ENCARGOS SOCIAIS: |  |  |  | 22.73 | PREÇO UNITÁRIO COM BDI: |  |  | 207.11
14.3.1 | PRÓPRIA | 901787 | RALO HEMISFERICO (ABACAXI) FERRO FUNDIDO 100MM |  |  |  |  | UN
ITEM | FONTE | CÓDIGO | DESCRIÇÃO |  | UNIDADE | CONSUMO | PREÇO UNITÁRIO | PREÇO TOTAL
Material | SINAPI | 11708 | RALO FOFO SEMIESFERICO, 100 MM, PARA LAJES/ CALHAS |  | UN | 1 | 20.1888 | 20.19
Mão de Obra | SINAPI | 246 | AUXILIAR DE ENCANADOR OU BOMBEIRO HIDRAULICO |  | H | 0.61091 | 6.7 | 8.95
Mão de Obra | SINAPI | 2696 | ENCANADOR OU BOMBEIRO HIDRAULICO |  | H | 0.93164 | 8.93 | 18.19
MÃO DE OBRA SEM ENCARGOS SOCIAIS: |  |  |  | 12.41 | PREÇO UNITÁRIO SEM BDI: |  |  | 58.25
ENCARGOS SOCIAIS: |  |  |  | 14.74 | BDI (22,47%): |  |  | 13.09
MÃO DE OBRA COM ENCARGOS SOCIAIS: |  |  |  | 27.15 | PREÇO UNITÁRIO COM BDI: |  |  | 71.34
14.3.2 | PRÓPRIA | 901788 | RALO LINEAR 50CM |  |  |  |  | UN
ITEM | FONTE | CÓDIGO | DESCRIÇÃO |  | UNIDADE | CONSUMO | PREÇO UNITÁRIO | PREÇO TOTAL
Material | COTAÇÃO | 901063 | RALO SECO LINEAR 50CM |  | UN | 1 | 64.8117 | 64.81
Mão de Obra | SINAPI | 246 | AUXILIAR DE ENCANADOR OU BOMBEIRO HIDRAULICO |  | H | 0.61558 | 6.7 | 9.02
Mão de Obra | SINAPI | 2696 | ENCANADOR OU BOMBEIRO HIDRAULICO |  | H | 0.61558 | 8.93 | 12.02
MÃO DE OBRA SEM ENCARGOS SOCIAIS: |  |  |  | 9.62 | PREÇO UNITÁRIO SEM BDI: |  |  | 94.55
ENCARGOS SOCIAIS: |  |  |  | 11.42 | BDI (22,47%): |  |  | 21.25
MÃO DE OBRA COM ENCARGOS SOCIAIS: |  |  |  | 21.04 | PREÇO UNITÁRIO COM BDI: |  |  | 115.8
15.1.1 | SEOP | 180678 | CAIXA DE ALVENARIA DE 60X60X60 CM C/ TPO CONCRETO |  |  |  |  | UN
ITEM | FONTE | CÓDIGO | DESCRIÇÃO |  | UNIDADE | CONSUMO | PREÇO UNITÁRIO | PREÇO TOTAL
Material | SEOP | D00425 | ACO CA 50/60 - PRECO MEDIO |  | KG | 5.016 | 7.8503 | 39.38
Material | SEOP | J00003 | CIMENTO |  | SC | 1.2384 | 37.0642 | 45.9
Material | SEOP | D00349 | ADITIVO PLASTIFICANTE |  | L | 0.10184 | 10.5319 | 1.07
Material | SEOP | D00281 | PERNAMANCA 3" X 2" 20 PLS - MADEIRA BRANCA |  | DZ | 0.02052 | 141.7756 | 2.91
Material | SEOP | D00082 | PREGO 2"X11 |  | KG | 0.2394 | 16.1219 | 3.86
Material | SEOP | D00012 | RIPAO EM MADEIRA DE LEI 2"X1" SERR. |  | DZ | 0.09576 | 170.1307 | 16.29
Material | SEOP | J00007 | SEIXO LAVADO |  | M3 | 0.08396 | 182.7933 | 15.35
Material | SEOP | D00016 | TABUA DE MADEIRA BRANCA 20 PLS |  | DZ | 0.15732 | 72.9132 | 11.47
Material | SEOP | D00036 | TIJOLO DE BARRO 9X14X19 |  | UN | 102.6 | 0.5428 | 55.69
Material | SINAPI | 337 | ARAME RECOZIDO 18 BWG, 1,25 MM (0,01 KG/M) |  | KG | 0.13452 | 6.8538 | 0.92
Material | SINAPI | 367 | AREIA GROSSA - POSTO JAZIDA/FORNECEDOR (RETIRADO NA JAZIDA, SEM TRANSPORTE) |  | M3 | 0.23605 | 80.0182 | 18.89
Equipamento | SEOP | M00008 | BETONEIRA ELETRICA - 320L |  | H | 0.060648 | 2.5115 | 0.15
Equipamento | SEOP | M00013 | VIBRADOR DE IMERSAO, DIAMETRO DE PONTEIRA 45MM, MOTOR ELETRICO |  | H | 0.03705 | 1.7499 | 0.06
Mão de Obra | SEOP | MO121400 | CARPINTEIRO |  | H | 1.5937 | 8.93 | 31.12
Mão de Obra | SEOP | MO376660 | OPERADOR DE BETONEIRA /MISTURADOR |  | H | 0.060648 | 6.7 | 0.89
Mão de Obra | SEOP | MO612700 | AJUDANTE DE PEDREIRO |  | H | 0.9828 | 6.46 | 13.88
Mão de Obra | SINAPI | 378 | ARMADOR |  | H | 0.3648 | 8.93 | 7.12
Mão de Obra | SINAPI | 4750 | PEDREIRO |  | H | 5.9063 | 8.93 | 115.33
Mão de Obra | SINAPI | 6111 | SERVENTE |  | H | 8.2832 | 6.46 | 117
MÃO DE OBRA SEM ENCARGOS SOCIAIS: |  |  |  | 130.51 | PREÇO UNITÁRIO SEM BDI: |  |  | 629.12
ENCARGOS SOCIAIS: |  |  |  | 154.89 | BDI (22,47%): |  |  | 141.36
MÃO DE OBRA COM ENCARGOS SOCIAIS: |  |  |  | 285.4 | PREÇO UNITÁRIO COM BDI: |  |  | 770.48
15.2.1 | SINAPI | 104328 | CAIXA SIFONADA, COM GRELHA QUADRADA, PVC, DN 150 X 150 X 50 MM |  |  |  |  | UN
ITEM | FONTE | CÓDIGO | DESCRIÇÃO |  | UNIDADE | CONSUMO | PREÇO UNITÁRIO | PREÇO TOTAL
Material | SINAPI | 122 | ADESIVO PLASTICO PARA PVC, FRASCO COM 850 GR |  | UN | 0.0292 | 46.7454 | 1.36
Material | SINAPI | 11712 | CAIXA SIFONADA PVC, 150 X 150 X 50 MM, COM GRELHA QUADRADA BRANCA (NBR 5688) |  | UN | 1 | 42.3707 | 42.37
Material | SINAPI | 20083 | SOLUCAO LIMPADORA PARA PVC, FRASCO COM 1000 CM3 |  | UN | 0.044 | 52.9674 | 2.33
Material | SINAPI | 38383 | LIXA D'AGUA EM FOLHA, GRAO 100 |  | UN | 0.0154 | 1.4664 | 0.02
Mão de Obra | SINAPI | 246 | AUXILIAR DE ENCANADOR OU BOMBEIRO HIDRAULICO |  | H | 0.36758 | 6.7 | 5.39
Mão de Obra | SINAPI | 2696 | ENCANADOR OU BOMBEIRO HIDRAULICO |  | H | 0.36758 | 8.93 | 7.18
Aoki & Souza Engenharia Ltda ¦ CNPJ 21.250.517/0001-09
Al. José Alberto Cruz, 568 – Novo Estrela – Castanhal/PA
Fone: (91) 99353-5006 ¦ E-mail: licitacao@formatusengenharia.com.br
PLANILHA ORÇAMENTÁRIA ANALÍTICA
EMPRESA: | AOKI & SOUZA ENGENHARIA LTDA | [5 empty] | PÁGINA: | 53 / 112
CNPJ: | 21.250.517/0001-09 | [5 empty] | DATA: | 2024-07-04
CONTRATANTE: | PREFEITURA MUNICIPAL DE INHANGAPI/PARÁ | [5 empty] | ENCARGOS SOCIAIS
OBJETO: | CONSTRUÇÃO DE UMA CRECHE | [5 empty] | HORISTA: | 118,66%
[7 empty] | MENSALISTA: | 72,10%
BDI
[7 empty] | BDI GERAL: | 22,47%
BDI DIFER.:
BANCOS: | SINAPI-PA 09-2023, SEOP-PA 10-2023
MÃO DE OBRA SEM ENCARGOS SOCIAIS: |  |  |  | 5.75 | PREÇO UNITÁRIO SEM BDI: |  |  | 63.85
ENCARGOS SOCIAIS: |  |  |  | 6.82 | BDI (22,47%): |  |  | 14.35
MÃO DE OBRA COM ENCARGOS SOCIAIS: |  |  |  | 12.57 | PREÇO UNITÁRIO COM BDI: |  |  | 78.2
15.2.2 | SINAPI | 89708 | CAIXA SIFONADA, PVC, DN 150 X 185 X 75 MM |  |  |  |  | UN
ITEM | FONTE | CÓDIGO | DESCRIÇÃO |  | UNIDADE | CONSUMO | PREÇO UNITÁRIO | PREÇO TOTAL
Material | SINAPI | 122 | ADESIVO PLASTICO PARA PVC, FRASCO COM 850 GR |  | UN | 0.0668 | 46.7454 | 3.12
Material | SINAPI | 11714 | CAIXA SIFONADA PVC, 150 X 185 X 75 MM, COM GRELHA QUADRADA BRANCA |  | UN | 1 | 64.8846 | 64.88
Material | SINAPI | 20083 | SOLUCAO LIMPADORA PARA PVC, FRASCO COM 1000 CM3 |  | UN | 0.104 | 52.9674 | 5.51
Material | SINAPI | 38383 | LIXA D'AGUA EM FOLHA, GRAO 100 |  | UN | 0.0184 | 1.4664 | 0.03
Mão de Obra | SINAPI | 246 | AUXILIAR DE ENCANADOR OU BOMBEIRO HIDRAULICO |  | H | 0.44186 | 6.7 | 6.47
Mão de Obra | SINAPI | 2696 | ENCANADOR OU BOMBEIRO HIDRAULICO |  | H | 0.44186 | 8.93 | 8.63
MÃO DE OBRA SEM ENCARGOS SOCIAIS: |  |  |  | 6.91 | PREÇO UNITÁRIO SEM BDI: |  |  | 94.89
ENCARGOS SOCIAIS: |  |  |  | 8.2 | BDI (22,47%): |  |  | 21.32
MÃO DE OBRA COM ENCARGOS SOCIAIS: |  |  |  | 15.11 | PREÇO UNITÁRIO COM BDI: |  |  | 116.21
15.2.3 | PRÓPRIA | 901788 | RALO LINEAR 50CM |  |  |  |  | UN
ITEM | FONTE | CÓDIGO | DESCRIÇÃO |  | UNIDADE | CONSUMO | PREÇO UNITÁRIO | PREÇO TOTAL
Material | COTAÇÃO | 901063 | RALO SECO LINEAR 50CM |  | UN | 1 | 64.8117 | 64.81
Mão de Obra | SINAPI | 246 | AUXILIAR DE ENCANADOR OU BOMBEIRO HIDRAULICO |  | H | 0.61558 | 6.7 | 9.02
Mão de Obra | SINAPI | 2696 | ENCANADOR OU BOMBEIRO HIDRAULICO |  | H | 0.61558 | 8.93 | 12.02
MÃO DE OBRA SEM ENCARGOS SOCIAIS: |  |  |  | 9.62 | PREÇO UNITÁRIO SEM BDI: |  |  | 94.55
ENCARGOS SOCIAIS: |  |  |  | 11.42 | BDI (22,47%): |  |  | 21.25
MÃO DE OBRA COM ENCARGOS SOCIAIS: |  |  |  | 21.04 | PREÇO UNITÁRIO COM BDI: |  |  | 115.8
15.2.4 | SINAPI | 89709 | RALO SIFONADO, PVC, DN 100 X 40 MM |  |  |  |  | UN
ITEM | FONTE | CÓDIGO | DESCRIÇÃO |  | UNIDADE | CONSUMO | PREÇO UNITÁRIO | PREÇO TOTAL
Material | SINAPI | 122 | ADESIVO PLASTICO PARA PVC, FRASCO COM 850 GR |  | UN | 0.0049 | 46.7454 | 0.23
Material | SINAPI | 11741 | RALO SIFONADO PVC CILINDRICO, 100 X 40 MM, COM GRELHA REDONDA BRANCA |  | UN | 1 | 11.3583 | 11.36
Material | SINAPI | 20083 | SOLUCAO LIMPADORA PARA PVC, FRASCO COM 1000 CM3 |  | UN | 0.0075 | 52.9674 | 0.4
Material | SINAPI | 38383 | LIXA D'AGUA EM FOLHA, GRAO 100 |  | UN | 0.036 | 1.4664 | 0.05
Mão de Obra | SINAPI | 246 | AUXILIAR DE ENCANADOR OU BOMBEIRO HIDRAULICO |  | H | 0.1351 | 6.7 | 1.98
Mão de Obra | SINAPI | 2696 | ENCANADOR OU BOMBEIRO HIDRAULICO |  | H | 0.1351 | 8.93 | 2.64
MÃO DE OBRA SEM ENCARGOS SOCIAIS: |  |  |  | 2.11 | PREÇO UNITÁRIO SEM BDI: |  |  | 18.56
ENCARGOS SOCIAIS: |  |  |  | 2.51 | BDI (22,47%): |  |  | 4.17
MÃO DE OBRA COM ENCARGOS SOCIAIS: |  |  |  | 4.62 | PREÇO UNITÁRIO COM BDI: |  |  | 22.73
15.2.5 | PRÓPRIA | 901789 | SIFAO COM COPO, TIPO REFORCADO, PVC RIGIDO - 1"X1.1/2" |  |  |  |  | UN
ITEM | FONTE | CÓDIGO | DESCRIÇÃO |  | UNIDADE | CONSUMO | PREÇO UNITÁRIO | PREÇO TOTAL
Material | SINAPI | 6149 | SIFAO PLASTICO TIPO COPO PARA PIA OU LAVATORIO, 1 X 1.1/2 " |  | UN | 1 | 10.7749 | 10.77
Mão de Obra | SINAPI | 246 | AUXILIAR DE ENCANADOR OU BOMBEIRO HIDRAULICO |  | H | 0.30966 | 6.7 | 4.54
Mão de Obra | SINAPI | 2696 | ENCANADOR OU BOMBEIRO HIDRAULICO |  | H | 0.30966 | 8.93 | 6.05
MÃO DE OBRA SEM ENCARGOS SOCIAIS: |  |  |  | 4.84 | PREÇO UNITÁRIO SEM BDI: |  |  | 25.73
ENCARGOS SOCIAIS: |  |  |  | 5.74 | BDI (22,47%): |  |  | 5.78
MÃO DE OBRA COM ENCARGOS SOCIAIS: |  |  |  | 10.58 | PREÇO UNITÁRIO COM BDI: |  |  | 31.51
15.2.6 | PRÓPRIA | 901790 | SIFAO FLEXIVEL, PVC RIGIDO - 1 1/2"X1.1/2" |  |  |  |  | UN
ITEM | FONTE | CÓDIGO | DESCRIÇÃO |  | UNIDADE | CONSUMO | PREÇO UNITÁRIO | PREÇO TOTAL
Material | SINAPI | 38637 | SIFAO EM METAL CROMADO PARA PIA AMERICANA, 1.1/2 X 1.1/2 " |  | UN | 1 | 168.0001 | 168
Mão de Obra | SINAPI | 246 | AUXILIAR DE ENCANADOR OU BOMBEIRO HIDRAULICO |  | H | 0.47799 | 6.7 | 7
Mão de Obra | SINAPI | 2696 | ENCANADOR OU BOMBEIRO HIDRAULICO |  | H | 0.47799 | 8.93 | 9.33
MÃO DE OBRA SEM ENCARGOS SOCIAIS: |  |  |  | 7.47 | PREÇO UNITÁRIO SEM BDI: |  |  | 191.09
ENCARGOS SOCIAIS: |  |  |  | 8.87 | BDI (22,47%): |  |  | 42.94
MÃO DE OBRA COM ENCARGOS SOCIAIS: |  |  |  | 16.34 | PREÇO UNITÁRIO COM BDI: |  |  | 234.03
15.2.7 | PRÓPRIA | 901791 | VALVULA EM METAL CROMADO 1" X 1" |  |  |  |  | UN
ITEM | FONTE | CÓDIGO | DESCRIÇÃO |  | UNIDADE | CONSUMO | PREÇO UNITÁRIO | PREÇO TOTAL
Material | SINAPI | 3146 | FITA VEDA ROSCA EM ROLOS DE 18 MM X 10 M (L X C) |  | UN | 0.04 | 2.552 | 0.1
Material | SINAPI | 37588 | VALVULA EM METAL CROMADO PARA TANQUE, 1.1/2 " SEM LADRAO |  | UN | 1 | 42.0466 | 42.05
Mão de Obra | SINAPI | 246 | AUXILIAR DE ENCANADOR OU BOMBEIRO HIDRAULICO |  | H | 0.062316 | 6.7 | 0.91
Mão de Obra | SINAPI | 2696 | ENCANADOR OU BOMBEIRO HIDRAULICO |  | H | 0.18695 | 8.93 | 3.65
MÃO DE OBRA SEM ENCARGOS SOCIAIS: |  |  |  | 2.09 | PREÇO UNITÁRIO SEM BDI: |  |  | 48.48
ENCARGOS SOCIAIS: |  |  |  | 2.47 | BDI (22,47%): |  |  | 10.89
MÃO DE OBRA COM ENCARGOS SOCIAIS: |  |  |  | 4.56 | PREÇO UNITÁRIO COM BDI: |  |  | 59.37
15.2.8 | SINAPI | 86877 | VÁLVULA EM METAL CROMADO 1.1/2" X 1.1/2" |  |  |  |  | UN
ITEM | FONTE | CÓDIGO | DESCRIÇÃO |  | UNIDADE | CONSUMO | PREÇO UNITÁRIO | PREÇO TOTAL
Material | SINAPI | 3146 | FITA VEDA ROSCA EM ROLOS DE 18 MM X 10 M (L X C) |  | UN | 0.048 | 2.552 | 0.12
Material | SINAPI | 37588 | VALVULA EM METAL CROMADO PARA TANQUE, 1.1/2 " SEM LADRAO |  | UN | 1 | 42.0466 | 42.05
Mão de Obra | SINAPI | 2696 | ENCANADOR OU BOMBEIRO HIDRAULICO |  | H | 0.19463 | 8.93 | 3.8
Mão de Obra | SINAPI | 6111 | SERVENTE |  | H | 0.061296 | 6.46 | 0.87
Aoki & Souza Engenharia Ltda ¦ CNPJ 21.250.517/0001-09
Al. José Alberto Cruz, 568 – Novo Estrela – Castanhal/PA
Fone: (91) 99353-5006 ¦ E-mail: licitacao@formatusengenharia.com.br
PLANILHA ORÇAMENTÁRIA ANALÍTICA
EMPRESA: | AOKI & SOUZA ENGENHARIA LTDA | [5 empty] | PÁGINA: | 54 / 112
CNPJ: | 21.250.517/0001-09 | [5 empty] | DATA: | 2024-07-04
CONTRATANTE: | PREFEITURA MUNICIPAL DE INHANGAPI/PARÁ | [5 empty] | ENCARGOS SOCIAIS
OBJETO: | CONSTRUÇÃO DE UMA CRECHE | [5 empty] | HORISTA: | 118,66%
[7 empty] | MENSALISTA: | 72,10%
BDI
[7 empty] | BDI GERAL: | 22,47%
BDI DIFER.:
BANCOS: | SINAPI-PA 09-2023, SEOP-PA 10-2023
MÃO DE OBRA SEM ENCARGOS SOCIAIS: |  |  |  | 2.13 | PREÇO UNITÁRIO SEM BDI: |  |  | 48.68
ENCARGOS SOCIAIS: |  |  |  | 2.53 | BDI (22,47%): |  |  | 10.94
MÃO DE OBRA COM ENCARGOS SOCIAIS: |  |  |  | 4.66 | PREÇO UNITÁRIO COM BDI: |  |  | 59.62
15.3.1 | SINAPI | 89748 | CURVA CURTA 90 GRAUS, PVC, SERIE NORMAL, ESGOTO PREDIAL, DN 100 MM |  |  |  |  | UN
ITEM | FONTE | CÓDIGO | DESCRIÇÃO |  | UNIDADE | CONSUMO | PREÇO UNITÁRIO | PREÇO TOTAL
Material | SINAPI | 301 | ANEL BORRACHA PARA TUBO ESGOTO PREDIAL, DN 100 MM (NBR 5688) |  | UN | 2 | 3.3621 | 6.72
Material | SINAPI | 1966 | CURVA PVC CURTA 90 GRAUS, 100 MM, PARA ESGOTO PREDIAL |  | UN | 1 | 19.6461 | 19.65
Material | SINAPI | 20078 | PASTA LUBRIFICANTE PARA TUBOS E CONEXOES COM JUNTA ELASTICA (USO EM PVC, ACO, POLIETILENO E OUTROS) ( DE *400* G) |  | UN | 0.115 | 19.2896 | 2.22
Mão de Obra | SINAPI | 246 | AUXILIAR DE ENCANADOR OU BOMBEIRO HIDRAULICO |  | H | 0.19252 | 6.7 | 2.82
Mão de Obra | SINAPI | 2696 | ENCANADOR OU BOMBEIRO HIDRAULICO |  | H | 0.19252 | 8.93 | 3.76
MÃO DE OBRA SEM ENCARGOS SOCIAIS: |  |  |  | 3.01 | PREÇO UNITÁRIO SEM BDI: |  |  | 37.89
ENCARGOS SOCIAIS: |  |  |  | 3.57 | BDI (22,47%): |  |  | 8.51
MÃO DE OBRA COM ENCARGOS SOCIAIS: |  |  |  | 6.58 | PREÇO UNITÁRIO COM BDI: |  |  | 46.4
15.3.2 | SINAPI | 89728 | CURVA CURTA 90 GRAUS, PVC, SERIE NORMAL, ESGOTO PREDIAL, DN 40 MM |  |  |  |  | UN
ITEM | FONTE | CÓDIGO | DESCRIÇÃO |  | UNIDADE | CONSUMO | PREÇO UNITÁRIO | PREÇO TOTAL
Material | SINAPI | 122 | ADESIVO PLASTICO PARA PVC, FRASCO COM 850 GR |  | UN | 0.0099 | 46.7454 | 0.46
Material | SINAPI | 1933 | CURVA PVC CURTA 90 GRAUS, DN 40 MM, PARA ESGOTO PREDIAL |  | UN | 1 | 4.229 | 4.23
Material | SINAPI | 20083 | SOLUCAO LIMPADORA PARA PVC, FRASCO COM 1000 CM3 |  | UN | 0.015 | 52.9674 | 0.79
Material | SINAPI | 38383 | LIXA D'AGUA EM FOLHA, GRAO 100 |  | UN | 0.0071 | 1.4664 | 0.01
Mão de Obra | SINAPI | 246 | AUXILIAR DE ENCANADOR OU BOMBEIRO HIDRAULICO |  | H | 0.097218 | 6.7 | 1.42
Mão de Obra | SINAPI | 2696 | ENCANADOR OU BOMBEIRO HIDRAULICO |  | H | 0.097218 | 8.93 | 1.9
MÃO DE OBRA SEM ENCARGOS SOCIAIS: |  |  |  | 1.52 | PREÇO UNITÁRIO SEM BDI: |  |  | 10.19
ENCARGOS SOCIAIS: |  |  |  | 1.81 | BDI (22,47%): |  |  | 2.29
MÃO DE OBRA COM ENCARGOS SOCIAIS: |  |  |  | 3.33 | PREÇO UNITÁRIO COM BDI: |  |  | 12.48
15.3.3 | SINAPI | 89746 | JOELHO 45 GRAUS, PVC, SERIE NORMAL, ESGOTO PREDIAL, DN 100 MM |  |  |  |  | UN
ITEM | FONTE | CÓDIGO | DESCRIÇÃO |  | UNIDADE | CONSUMO | PREÇO UNITÁRIO | PREÇO TOTAL
Material | SINAPI | 301 | ANEL BORRACHA PARA TUBO ESGOTO PREDIAL, DN 100 MM (NBR 5688) |  | UN | 2 | 3.3621 | 6.72
Material | SINAPI | 3528 | JOELHO PVC, SOLDAVEL, PB, 45 GRAUS, DN 100 MM, PARA ESGOTO PREDIAL |  | UN | 1 | 7.7045 | 7.7
Material | SINAPI | 20078 | PASTA LUBRIFICANTE PARA TUBOS E CONEXOES COM JUNTA ELASTICA (USO EM PVC, ACO, POLIETILENO E OUTROS) ( DE *400* G) |  | UN | 0.115 | 19.2896 | 2.22
Mão de Obra | SINAPI | 246 | AUXILIAR DE ENCANADOR OU BOMBEIRO HIDRAULICO |  | H | 0.17633 | 6.7 | 2.58
Mão de Obra | SINAPI | 2696 | ENCANADOR OU BOMBEIRO HIDRAULICO |  | H | 0.17633 | 8.93 | 3.44
MÃO DE OBRA SEM ENCARGOS SOCIAIS: |  |  |  | 2.76 | PREÇO UNITÁRIO SEM BDI: |  |  | 25.17
ENCARGOS SOCIAIS: |  |  |  | 3.27 | BDI (22,47%): |  |  | 5.66
MÃO DE OBRA COM ENCARGOS SOCIAIS: |  |  |  | 6.03 | PREÇO UNITÁRIO COM BDI: |  |  | 30.83
15.3.4 | SINAPI | 89726 | JOELHO 45 GRAUS, PVC, SERIE NORMAL, ESGOTO PREDIAL, DN 40 MM |  |  |  |  | UN
ITEM | FONTE | CÓDIGO | DESCRIÇÃO |  | UNIDADE | CONSUMO | PREÇO UNITÁRIO | PREÇO TOTAL
Material | SINAPI | 122 | ADESIVO PLASTICO PARA PVC, FRASCO COM 850 GR |  | UN | 0.0099 | 46.7454 | 0.46
Material | SINAPI | 3516 | JOELHO PVC, SOLDAVEL, BB, 45 GRAUS, DN 40 MM, PARA ESGOTO PREDIAL |  | UN | 1 | 1.9687 | 1.97
Material | SINAPI | 20083 | SOLUCAO LIMPADORA PARA PVC, FRASCO COM 1000 CM3 |  | UN | 0.015 | 52.9674 | 0.79
Material | SINAPI | 38383 | LIXA D'AGUA EM FOLHA, GRAO 100 |  | UN | 0.0071 | 1.4664 | 0.01
Mão de Obra | SINAPI | 246 | AUXILIAR DE ENCANADOR OU BOMBEIRO HIDRAULICO |  | H | 0.098604 | 6.7 | 1.44
Mão de Obra | SINAPI | 2696 | ENCANADOR OU BOMBEIRO HIDRAULICO |  | H | 0.098604 | 8.93 | 1.93
MÃO DE OBRA SEM ENCARGOS SOCIAIS: |  |  |  | 1.54 | PREÇO UNITÁRIO SEM BDI: |  |  | 8
ENCARGOS SOCIAIS: |  |  |  | 1.83 | BDI (22,47%): |  |  | 1.8
MÃO DE OBRA COM ENCARGOS SOCIAIS: |  |  |  | 3.37 | PREÇO UNITÁRIO COM BDI: |  |  | 9.8
15.3.5 | SINAPI | 89732 | JOELHO 45 GRAUS, PVC, SERIE NORMAL, ESGOTO PREDIAL, DN 50 MM |  |  |  |  | UN
ITEM | FONTE | CÓDIGO | DESCRIÇÃO |  | UNIDADE | CONSUMO | PREÇO UNITÁRIO | PREÇO TOTAL
Material | SINAPI | 296 | ANEL BORRACHA PARA TUBO ESGOTO PREDIAL DN 50 MM (NBR 5688) |  | UN | 2 | 1.8957 | 3.79
Material | SINAPI | 3518 | JOELHO PVC, SOLDAVEL, PB, 45 GRAUS, DN 50 MM, PARA ESGOTO PREDIAL |  | UN | 1 | 3.192 | 3.19
Material | SINAPI | 20078 | PASTA LUBRIFICANTE PARA TUBOS E CONEXOES COM JUNTA ELASTICA (USO EM PVC, ACO, POLIETILENO E OUTROS) ( DE *400* G) |  | UN | 0.05 | 19.2896 | 0.96
Mão de Obra | SINAPI | 246 | AUXILIAR DE ENCANADOR OU BOMBEIRO HIDRAULICO |  | H | 0.11955 | 6.7 | 1.75
Mão de Obra | SINAPI | 2696 | ENCANADOR OU BOMBEIRO HIDRAULICO |  | H | 0.11955 | 8.93 | 2.33
MÃO DE OBRA SEM ENCARGOS SOCIAIS: |  |  |  | 1.87 | PREÇO UNITÁRIO SEM BDI: |  |  | 13.72
ENCARGOS SOCIAIS: |  |  |  | 2.22 | BDI (22,47%): |  |  | 3.08
MÃO DE OBRA COM ENCARGOS SOCIAIS: |  |  |  | 4.09 | PREÇO UNITÁRIO COM BDI: |  |  | 16.8
15.3.6 | SINAPI | 89739 | JOELHO 45 GRAUS, PVC, SERIE NORMAL, ESGOTO PREDIAL, DN 75 MM |  |  |  |  | UN
ITEM | FONTE | CÓDIGO | DESCRIÇÃO |  | UNIDADE | CONSUMO | PREÇO UNITÁRIO | PREÇO TOTAL
Material | SINAPI | 297 | ANEL BORRACHA PARA TUBO ESGOTO PREDIAL DN 75 MM (NBR 5688) |  | UN | 2 | 2.795 | 5.59
Material | SINAPI | 3519 | JOELHO PVC, SOLDAVEL, PB, 45 GRAUS, DN 75 MM, PARA ESGOTO PREDIAL |  | UN | 1 | 6.6756 | 6.68
Material | SINAPI | 20078 | PASTA LUBRIFICANTE PARA TUBOS E CONEXOES COM JUNTA ELASTICA (USO EM PVC, ACO, POLIETILENO E OUTROS) ( DE *400* G) |  | UN | 0.075 | 19.2896 | 1.45
Mão de Obra | SINAPI | 246 | AUXILIAR DE ENCANADOR OU BOMBEIRO HIDRAULICO |  | H | 0.1503 | 6.7 | 2.2
Mão de Obra | SINAPI | 2696 | ENCANADOR OU BOMBEIRO HIDRAULICO |  | H | 0.1503 | 8.93 | 2.93
Aoki & Souza Engenharia Ltda ¦ CNPJ 21.250.517/0001-09
Al. José Alberto Cruz, 568 – Novo Estrela – Castanhal/PA
Fone: (91) 99353-5006 ¦ E-mail: licitacao@formatusengenharia.com.br
PLANILHA ORÇAMENTÁRIA ANALÍTICA
EMPRESA: | AOKI & SOUZA ENGENHARIA LTDA | [5 empty] | PÁGINA: | 55 / 112
CNPJ: | 21.250.517/0001-09 | [5 empty] | DATA: | 2024-07-04
CONTRATANTE: | PREFEITURA MUNICIPAL DE INHANGAPI/PARÁ | [5 empty] | ENCARGOS SOCIAIS
OBJETO: | CONSTRUÇÃO DE UMA CRECHE | [5 empty] | HORISTA: | 118,66%
[7 empty] | MENSALISTA: | 72,10%
BDI
[7 empty] | BDI GERAL: | 22,47%
BDI DIFER.:
BANCOS: | SINAPI-PA 09-2023, SEOP-PA 10-2023
MÃO DE OBRA SEM ENCARGOS SOCIAIS: |  |  |  | 2.35 | PREÇO UNITÁRIO SEM BDI: |  |  | 20.97
ENCARGOS SOCIAIS: |  |  |  | 2.79 | BDI (22,47%): |  |  | 4.71
MÃO DE OBRA COM ENCARGOS SOCIAIS: |  |  |  | 5.14 | PREÇO UNITÁRIO COM BDI: |  |  | 25.68
15.3.7 | SINAPI | 89744 | JOELHO 90 GRAUS, PVC, SERIE NORMAL, ESGOTO PREDIAL, DN 100 MM |  |  |  |  | UN
ITEM | FONTE | CÓDIGO | DESCRIÇÃO |  | UNIDADE | CONSUMO | PREÇO UNITÁRIO | PREÇO TOTAL
Material | SINAPI | 301 | ANEL BORRACHA PARA TUBO ESGOTO PREDIAL, DN 100 MM (NBR 5688) |  | UN | 2 | 3.3621 | 6.72
Material | SINAPI | 3520 | JOELHO PVC, SOLDAVEL, PB, 90 GRAUS, DN 100 MM, PARA ESGOTO PREDIAL |  | UN | 1 | 6.9997 | 7
Material | SINAPI | 20078 | PASTA LUBRIFICANTE PARA TUBOS E CONEXOES COM JUNTA ELASTICA (USO EM PVC, ACO, POLIETILENO E OUTROS) ( DE *400* G) |  | UN | 0.115 | 19.2896 | 2.22
Mão de Obra | SINAPI | 246 | AUXILIAR DE ENCANADOR OU BOMBEIRO HIDRAULICO |  | H | 0.17616 | 6.7 | 2.58
Mão de Obra | SINAPI | 2696 | ENCANADOR OU BOMBEIRO HIDRAULICO |  | H | 0.17616 | 8.93 | 3.44
MÃO DE OBRA SEM ENCARGOS SOCIAIS: |  |  |  | 2.75 | PREÇO UNITÁRIO SEM BDI: |  |  | 24.45
ENCARGOS SOCIAIS: |  |  |  | 3.27 | BDI (22,47%): |  |  | 5.49
MÃO DE OBRA COM ENCARGOS SOCIAIS: |  |  |  | 6.02 | PREÇO UNITÁRIO COM BDI: |  |  | 29.94
15.3.8 | PRÓPRIA | 901942 | JOELHO DE 90° EM PVC RIGIDO C/ ANEIS, PARA ESGOTO SECUNDARIO, DIAM = 40MM |  |  |  |  | UN
ITEM | FONTE | CÓDIGO | DESCRIÇÃO |  | UNIDADE | CONSUMO | PREÇO UNITÁRIO | PREÇO TOTAL
Material | SINAPI | 122 | ADESIVO PLASTICO PARA PVC, FRASCO COM 850 GR |  | UN | 0.008 | 46.7454 | 0.37
Material | SINAPI | 3517 | JOELHO PVC, SOLDAVEL, BB, 90 GRAUS, DN 40 MM, PARA ESGOTO PREDIAL |  | UN | 1 | 1.7823 | 1.78
Material | COTAÇÃO | 901149 | SOLUCAO LIMPADORA PVC |  | L | 0.008 | 56.4996 | 0.45
Mão de Obra | SINAPI | 2696 | ENCANADOR OU BOMBEIRO HIDRAULICO |  | H | 0.25149 | 8.93 | 4.91
Mão de Obra | SINAPI | 6111 | SERVENTE |  | H | 0.25149 | 6.46 | 3.55
MÃO DE OBRA SEM ENCARGOS SOCIAIS: |  |  |  | 3.87 | PREÇO UNITÁRIO SEM BDI: |  |  | 14.76
ENCARGOS SOCIAIS: |  |  |  | 4.59 | BDI (22,47%): |  |  | 3.32
MÃO DE OBRA COM ENCARGOS SOCIAIS: |  |  |  | 8.46 | PREÇO UNITÁRIO COM BDI: |  |  | 18.08
15.3.9 | SEOP | 180249 | JUNÇÃO SIMPLES PVC JS - 100 x 50mm - LS |  |  |  |  | UN
ITEM | FONTE | CÓDIGO | DESCRIÇÃO |  | UNIDADE | CONSUMO | PREÇO UNITÁRIO | PREÇO TOTAL
Material | SEOP | H00334 | JUNCAO SIMPLES PVC JS - 100 X 50MM - LS |  | UN | 1 | 18.601 | 18.6
Material | SEOP | D00222 | SOLUCAO LIMPADORA |  | L | 0.09 | 35.7113 | 3.21
Material | SINAPI | 119 | ADESIVO PLASTICO PARA PVC, BISNAGA COM 75 GR |  | UN | 0.15 | 6.0761 | 0.91
Mão de Obra | SINAPI | 246 | AUXILIAR DE ENCANADOR OU BOMBEIRO HIDRAULICO |  | H | 0.36491 | 6.7 | 5.35
Mão de Obra | SINAPI | 2696 | ENCANADOR OU BOMBEIRO HIDRAULICO |  | H | 0.36491 | 8.93 | 7.13
MÃO DE OBRA SEM ENCARGOS SOCIAIS: |  |  |  | 5.7 | PREÇO UNITÁRIO SEM BDI: |  |  | 40.36
ENCARGOS SOCIAIS: |  |  |  | 6.77 | BDI (22,47%): |  |  | 9.07
MÃO DE OBRA COM ENCARGOS SOCIAIS: |  |  |  | 12.47 | PREÇO UNITÁRIO COM BDI: |  |  | 49.43
15.3.10 | SEOP | 181527 | JUNÇÃO SIMPLES PVC JS - 100x75mm - LS |  |  |  |  | UN
ITEM | FONTE | CÓDIGO | DESCRIÇÃO |  | UNIDADE | CONSUMO | PREÇO UNITÁRIO | PREÇO TOTAL
Material | SEOP | D00222 | SOLUCAO LIMPADORA |  | L | 0.08 | 35.7113 | 2.86
Material | SEOP | H00429 | JUNCAO SIMPLES PVC JS - 100X75MM - LS |  | UN | 1 | 16.2677 | 16.27
Material | SINAPI | 119 | ADESIVO PLASTICO PARA PVC, BISNAGA COM 75 GR |  | UN | 0.1 | 6.0761 | 0.61
Mão de Obra | SINAPI | 246 | AUXILIAR DE ENCANADOR OU BOMBEIRO HIDRAULICO |  | H | 0.32426 | 6.7 | 4.75
Mão de Obra | SINAPI | 2696 | ENCANADOR OU BOMBEIRO HIDRAULICO |  | H | 0.32426 | 8.93 | 6.33
MÃO DE OBRA SEM ENCARGOS SOCIAIS: |  |  |  | 5.07 | PREÇO UNITÁRIO SEM BDI: |  |  | 35.4
ENCARGOS SOCIAIS: |  |  |  | 6.01 | BDI (22,47%): |  |  | 7.95
MÃO DE OBRA COM ENCARGOS SOCIAIS: |  |  |  | 11.08 | PREÇO UNITÁRIO COM BDI: |  |  | 43.35
15.3.11 | SEOP | 180245 | JUNÇÃO SIMPLES PVC JS - 100 x 100mm - LS |  |  |  |  | UN
ITEM | FONTE | CÓDIGO | DESCRIÇÃO |  | UNIDADE | CONSUMO | PREÇO UNITÁRIO | PREÇO TOTAL
Material | SEOP | H00330 | JUNCAO SIMPLES PVC JS - 100 X 100MM - LS |  | UN | 1 | 22.0198 | 22.02
Material | SEOP | D00222 | SOLUCAO LIMPADORA |  | L | 0.08 | 35.7113 | 2.86
Material | SINAPI | 119 | ADESIVO PLASTICO PARA PVC, BISNAGA COM 75 GR |  | UN | 0.1 | 6.0761 | 0.61
Mão de Obra | SINAPI | 246 | AUXILIAR DE ENCANADOR OU BOMBEIRO HIDRAULICO |  | H | 0.36706 | 6.7 | 5.38
Mão de Obra | SINAPI | 2696 | ENCANADOR OU BOMBEIRO HIDRAULICO |  | H | 0.36706 | 8.93 | 7.17
MÃO DE OBRA SEM ENCARGOS SOCIAIS: |  |  |  | 5.74 | PREÇO UNITÁRIO SEM BDI: |  |  | 43.22
ENCARGOS SOCIAIS: |  |  |  | 6.8 | BDI (22,47%): |  |  | 9.71
MÃO DE OBRA COM ENCARGOS SOCIAIS: |  |  |  | 12.54 | PREÇO UNITÁRIO COM BDI: |  |  | 52.93
15.3.12 | SEOP | 180250 | JUNÇÃO SIMPLES PVC JS - 75 x 50mm - LS |  |  |  |  | UN
ITEM | FONTE | CÓDIGO | DESCRIÇÃO |  | UNIDADE | CONSUMO | PREÇO UNITÁRIO | PREÇO TOTAL
Material | SEOP | H00335 | JUNCAO SIMPLES PVC JS - 75 X 50MM - LS |  | UN | 1 | 10.3213 | 10.32
Material | SEOP | D00222 | SOLUCAO LIMPADORA |  | L | 0.063 | 35.7113 | 2.25
Material | SINAPI | 119 | ADESIVO PLASTICO PARA PVC, BISNAGA COM 75 GR |  | UN | 0.08 | 6.0761 | 0.49
Mão de Obra | SINAPI | 246 | AUXILIAR DE ENCANADOR OU BOMBEIRO HIDRAULICO |  | H | 0.28704 | 6.7 | 4.21
Mão de Obra | SINAPI | 2696 | ENCANADOR OU BOMBEIRO HIDRAULICO |  | H | 0.28704 | 8.93 | 5.6
MÃO DE OBRA SEM ENCARGOS SOCIAIS: |  |  |  | 4.49 | PREÇO UNITÁRIO SEM BDI: |  |  | 26.92
ENCARGOS SOCIAIS: |  |  |  | 5.32 | BDI (22,47%): |  |  | 6.05
MÃO DE OBRA COM ENCARGOS SOCIAIS: |  |  |  | 9.81 | PREÇO UNITÁRIO COM BDI: |  |  | 32.97
15.3.13 | SINAPI | 104345 | JUNÇÃO DE REDUÇÃO INVERTIDA, PVC, SÉRIE NORMAL, ESGOTO PREDIAL, DN 100 X 50 MM |  |  |  |  | UN
Aoki & Souza Engenharia Ltda ¦ CNPJ 21.250.517/0001-09
Al. José Alberto Cruz, 568 – Novo Estrela – Castanhal/PA
Fone: (91) 99353-5006 ¦ E-mail: licitacao@formatusengenharia.com.br
PLANILHA ORÇAMENTÁRIA ANALÍTICA
EMPRESA: | AOKI & SOUZA ENGENHARIA LTDA | [5 empty] | PÁGINA: | 56 / 112
CNPJ: | 21.250.517/0001-09 | [5 empty] | DATA: | 2024-07-04
CONTRATANTE: | PREFEITURA MUNICIPAL DE INHANGAPI/PARÁ | [5 empty] | ENCARGOS SOCIAIS
OBJETO: | CONSTRUÇÃO DE UMA CRECHE | [5 empty] | HORISTA: | 118,66%
[7 empty] | MENSALISTA: | 72,10%
BDI
[7 empty] | BDI GERAL: | 22,47%
BDI DIFER.:
BANCOS: | SINAPI-PA 09-2023, SEOP-PA 10-2023
ITEM | FONTE | CÓDIGO | DESCRIÇÃO |  | UNIDADE | CONSUMO | PREÇO UNITÁRIO | PREÇO TOTAL
Material | SINAPI | 301 | ANEL BORRACHA PARA TUBO ESGOTO PREDIAL, DN 100 MM (NBR 5688) |  | UN | 2 | 3.3621 | 6.72
Material | SINAPI | 296 | ANEL BORRACHA PARA TUBO ESGOTO PREDIAL DN 50 MM (NBR 5688) |  | UN | 1 | 1.8957 | 1.9
Material | SINAPI | 10908 | JUNCAO DE REDUCAO INVERTIDA, PVC SOLDAVEL, 100 X 50 MM, SERIE NORMAL PARA ESGOTO PREDIAL |  | UN | 1 | 16.0733 | 16.07
Material | SINAPI | 20078 | PASTA LUBRIFICANTE PARA TUBOS E CONEXOES COM JUNTA ELASTICA (USO EM PVC, ACO, POLIETILENO E OUTROS) ( DE *400* G) |  | UN | 0.14 | 19.2896 | 2.7
Mão de Obra | SINAPI | 246 | AUXILIAR DE ENCANADOR OU BOMBEIRO HIDRAULICO |  | H | 0.22393 | 6.7 | 3.28
Mão de Obra | SINAPI | 2696 | ENCANADOR OU BOMBEIRO HIDRAULICO |  | H | 0.22393 | 8.93 | 4.37
MÃO DE OBRA SEM ENCARGOS SOCIAIS: |  |  |  | 3.5 | PREÇO UNITÁRIO SEM BDI: |  |  | 38.21
ENCARGOS SOCIAIS: |  |  |  | 4.16 | BDI (22,47%): |  |  | 8.59
MÃO DE OBRA COM ENCARGOS SOCIAIS: |  |  |  | 7.66 | PREÇO UNITÁRIO COM BDI: |  |  | 46.8
15.3.14 | SINAPI | 104347 | JUNÇÃO DE REDUCAO INVERTIDA, PVC, SÉRIE NORMAL, ESGOTO PREDIAL, DN 100 X 75 MM |  |  |  |  | UN
ITEM | FONTE | CÓDIGO | DESCRIÇÃO |  | UNIDADE | CONSUMO | PREÇO UNITÁRIO | PREÇO TOTAL
Material | SINAPI | 301 | ANEL BORRACHA PARA TUBO ESGOTO PREDIAL, DN 100 MM (NBR 5688) |  | UN | 2 | 3.3621 | 6.72
Material | SINAPI | 297 | ANEL BORRACHA PARA TUBO ESGOTO PREDIAL DN 75 MM (NBR 5688) |  | UN | 1 | 2.795 | 2.8
Material | SINAPI | 10909 | JUNCAO DE REDUCAO INVERTIDA, PVC SOLDAVEL, 100 X 75 MM, SERIE NORMAL PARA ESGOTO PREDIAL |  | UN | 1 | 18.6982 | 18.7
Material | SINAPI | 20078 | PASTA LUBRIFICANTE PARA TUBOS E CONEXOES COM JUNTA ELASTICA (USO EM PVC, ACO, POLIETILENO E OUTROS) ( DE *400* G) |  | UN | 0.1525 | 19.2896 | 2.94
Mão de Obra | SINAPI | 246 | AUXILIAR DE ENCANADOR OU BOMBEIRO HIDRAULICO |  | H | 0.23921 | 6.7 | 3.5
Mão de Obra | SINAPI | 2696 | ENCANADOR OU BOMBEIRO HIDRAULICO |  | H | 0.23921 | 8.93 | 4.67
MÃO DE OBRA SEM ENCARGOS SOCIAIS: |  |  |  | 3.74 | PREÇO UNITÁRIO SEM BDI: |  |  | 42.72
ENCARGOS SOCIAIS: |  |  |  | 4.44 | BDI (22,47%): |  |  | 9.6
MÃO DE OBRA COM ENCARGOS SOCIAIS: |  |  |  | 8.18 | PREÇO UNITÁRIO COM BDI: |  |  | 52.32
15.3.15 | SINAPI | 104343 | JUNÇÃO DE REDUÇÃO INVERTIDA, PVC, SÉRIE NORMAL, ESGOTO PREDIAL, DN 75 X 50 MM |  |  |  |  | UN
ITEM | FONTE | CÓDIGO | DESCRIÇÃO |  | UNIDADE | CONSUMO | PREÇO UNITÁRIO | PREÇO TOTAL
Material | SINAPI | 296 | ANEL BORRACHA PARA TUBO ESGOTO PREDIAL DN 50 MM (NBR 5688) |  | UN | 1 | 1.8957 | 1.9
Material | SINAPI | 297 | ANEL BORRACHA PARA TUBO ESGOTO PREDIAL DN 75 MM (NBR 5688) |  | UN | 2 | 2.795 | 5.59
Material | SINAPI | 3669 | JUNCAO DE REDUCAO INVERTIDA, PVC SOLDAVEL, 75 X 50 MM, SERIE NORMAL PARA ESGOTO PREDIAL |  | UN | 1 | 11.4879 | 11.49
Material | SINAPI | 20078 | PASTA LUBRIFICANTE PARA TUBOS E CONEXOES COM JUNTA ELASTICA (USO EM PVC, ACO, POLIETILENO E OUTROS) ( DE *400* G) |  | UN | 0.1 | 19.2896 | 1.93
Mão de Obra | SINAPI | 246 | AUXILIAR DE ENCANADOR OU BOMBEIRO HIDRAULICO |  | H | 0.19419 | 6.7 | 2.84
Mão de Obra | SINAPI | 2696 | ENCANADOR OU BOMBEIRO HIDRAULICO |  | H | 0.19419 | 8.93 | 3.79
MÃO DE OBRA SEM ENCARGOS SOCIAIS: |  |  |  | 3.04 | PREÇO UNITÁRIO SEM BDI: |  |  | 30.28
ENCARGOS SOCIAIS: |  |  |  | 3.6 | BDI (22,47%): |  |  | 6.8
MÃO DE OBRA COM ENCARGOS SOCIAIS: |  |  |  | 6.64 | PREÇO UNITÁRIO COM BDI: |  |  | 37.08
15.3.16 | SINAPI | 89714 | TUBO PVC, SERIE NORMAL, ESGOTO PREDIAL, DN 100 MM |  |  |  |  | M
ITEM | FONTE | CÓDIGO | DESCRIÇÃO |  | UNIDADE | CONSUMO | PREÇO UNITÁRIO | PREÇO TOTAL
Material | SINAPI | 9836 | TUBO PVC SERIE NORMAL, DN 100 MM, PARA ESGOTO PREDIAL (NBR 5688) |  | M | 1.0549 | 12.5573 | 13.25
Material | SINAPI | 38383 | LIXA D'AGUA EM FOLHA, GRAO 100 |  | UN | 0.0247 | 1.4664 | 0.04
Mão de Obra | SINAPI | 246 | AUXILIAR DE ENCANADOR OU BOMBEIRO HIDRAULICO |  | H | 0.34707 | 6.7 | 5.08
Mão de Obra | SINAPI | 2696 | ENCANADOR OU BOMBEIRO HIDRAULICO |  | H | 0.34707 | 8.93 | 6.78
MÃO DE OBRA SEM ENCARGOS SOCIAIS: |  |  |  | 5.42 | PREÇO UNITÁRIO SEM BDI: |  |  | 30.05
ENCARGOS SOCIAIS: |  |  |  | 6.45 | BDI (22,47%): |  |  | 6.75
MÃO DE OBRA COM ENCARGOS SOCIAIS: |  |  |  | 11.87 | PREÇO UNITÁRIO COM BDI: |  |  | 36.8
15.3.17 | SINAPI | 89849 | TUBO PVC, SERIE NORMAL, ESGOTO PREDIAL, DN 150 MM |  |  |  |  | M
ITEM | FONTE | CÓDIGO | DESCRIÇÃO |  | UNIDADE | CONSUMO | PREÇO UNITÁRIO | PREÇO TOTAL
Material | SINAPI | 20065 | TUBO PVC SERIE NORMAL, DN 150 MM, PARA ESGOTO PREDIAL (NBR 5688) |  | M | 1.0549 | 32.819 | 34.62
Material | SINAPI | 38383 | LIXA D'AGUA EM FOLHA, GRAO 100 |  | UN | 0.0173 | 1.4664 | 0.03
Mão de Obra | SINAPI | 246 | AUXILIAR DE ENCANADOR OU BOMBEIRO HIDRAULICO |  | H | 0.27618 | 6.7 | 4.05
Mão de Obra | SINAPI | 2696 | ENCANADOR OU BOMBEIRO HIDRAULICO |  | H | 0.27618 | 8.93 | 5.39
MÃO DE OBRA SEM ENCARGOS SOCIAIS: |  |  |  | 4.32 | PREÇO UNITÁRIO SEM BDI: |  |  | 47.99
ENCARGOS SOCIAIS: |  |  |  | 5.12 | BDI (22,47%): |  |  | 10.78
MÃO DE OBRA COM ENCARGOS SOCIAIS: |  |  |  | 9.44 | PREÇO UNITÁRIO COM BDI: |  |  | 58.77
15.3.18 | SINAPI | 89711 | TUBO PVC, SERIE NORMAL, ESGOTO PREDIAL, DN 40 MM |  |  |  |  | M
ITEM | FONTE | CÓDIGO | DESCRIÇÃO |  | UNIDADE | CONSUMO | PREÇO UNITÁRIO | PREÇO TOTAL
Material | SINAPI | 9835 | TUBO PVC SERIE NORMAL, DN 40 MM, PARA ESGOTO PREDIAL (NBR 5688) |  | M | 1.0549 | 5.4847 | 5.79
Material | SINAPI | 38383 | LIXA D'AGUA EM FOLHA, GRAO 100 |  | UN | 0.0163 | 1.4664 | 0.02
Mão de Obra | SINAPI | 246 | AUXILIAR DE ENCANADOR OU BOMBEIRO HIDRAULICO |  | H | 0.22501 | 6.7 | 3.3
Mão de Obra | SINAPI | 2696 | ENCANADOR OU BOMBEIRO HIDRAULICO |  | H | 0.22501 | 8.93 | 4.39
MÃO DE OBRA SEM ENCARGOS SOCIAIS: |  |  |  | 3.52 | PREÇO UNITÁRIO SEM BDI: |  |  | 16.68
ENCARGOS SOCIAIS: |  |  |  | 4.17 | BDI (22,47%): |  |  | 3.75
MÃO DE OBRA COM ENCARGOS SOCIAIS: |  |  |  | 7.69 | PREÇO UNITÁRIO COM BDI: |  |  | 20.43
15.3.19 | SINAPI | 89712 | TUBO PVC, SERIE NORMAL, ESGOTO PREDIAL, DN 50 MM |  |  |  |  | M
ITEM | FONTE | CÓDIGO | DESCRIÇÃO |  | UNIDADE | CONSUMO | PREÇO UNITÁRIO | PREÇO TOTAL
Aoki & Souza Engenharia Ltda ¦ CNPJ 21.250.517/0001-09
Al. José Alberto Cruz, 568 – Novo Estrela – Castanhal/PA
Fone: (91) 99353-5006 ¦ E-mail: licitacao@formatusengenharia.com.br
PLANILHA ORÇAMENTÁRIA ANALÍTICA
EMPRESA: | AOKI & SOUZA ENGENHARIA LTDA | [5 empty] | PÁGINA: | 57 / 112
CNPJ: | 21.250.517/0001-09 | [5 empty] | DATA: | 2024-07-04
CONTRATANTE: | PREFEITURA MUNICIPAL DE INHANGAPI/PARÁ | [5 empty] | ENCARGOS SOCIAIS
OBJETO: | CONSTRUÇÃO DE UMA CRECHE | [5 empty] | HORISTA: | 118,66%
[7 empty] | MENSALISTA: | 72,10%
BDI
[7 empty] | BDI GERAL: | 22,47%
BDI DIFER.:
BANCOS: | SINAPI-PA 09-2023, SEOP-PA 10-2023
Material | SINAPI | 9838 | TUBO PVC SERIE NORMAL, DN 50 MM, PARA ESGOTO PREDIAL (NBR 5688) |  | M | 1.0549 | 9.0574 | 9.55
Material | SINAPI | 38383 | LIXA D'AGUA EM FOLHA, GRAO 100 |  | UN | 0.0177 | 1.4664 | 0.03
Mão de Obra | SINAPI | 246 | AUXILIAR DE ENCANADOR OU BOMBEIRO HIDRAULICO |  | H | 0.24882 | 6.7 | 3.65
Mão de Obra | SINAPI | 2696 | ENCANADOR OU BOMBEIRO HIDRAULICO |  | H | 0.24882 | 8.93 | 4.86
MÃO DE OBRA SEM ENCARGOS SOCIAIS: |  |  |  | 3.89 | PREÇO UNITÁRIO SEM BDI: |  |  | 21.6
ENCARGOS SOCIAIS: |  |  |  | 4.61 | BDI (22,47%): |  |  | 4.85
MÃO DE OBRA COM ENCARGOS SOCIAIS: |  |  |  | 8.5 | PREÇO UNITÁRIO COM BDI: |  |  | 26.45
15.3.20 | SINAPI | 89713 | TUBO PVC, SERIE NORMAL, ESGOTO PREDIAL, DN 75 MM |  |  |  |  | M
ITEM | FONTE | CÓDIGO | DESCRIÇÃO |  | UNIDADE | CONSUMO | PREÇO UNITÁRIO | PREÇO TOTAL
Material | SINAPI | 9837 | TUBO PVC SERIE NORMAL, DN 75 MM, PARA ESGOTO PREDIAL (NBR 5688) |  | M | 1.0549 | 11.8848 | 12.54
Material | SINAPI | 38383 | LIXA D'AGUA EM FOLHA, GRAO 100 |  | UN | 0.0212 | 1.4664 | 0.03
Mão de Obra | SINAPI | 246 | AUXILIAR DE ENCANADOR OU BOMBEIRO HIDRAULICO |  | H | 0.29891 | 6.7 | 4.38
Mão de Obra | SINAPI | 2696 | ENCANADOR OU BOMBEIRO HIDRAULICO |  | H | 0.29891 | 8.93 | 5.84
MÃO DE OBRA SEM ENCARGOS SOCIAIS: |  |  |  | 4.67 | PREÇO UNITÁRIO SEM BDI: |  |  | 27.01
ENCARGOS SOCIAIS: |  |  |  | 5.55 | BDI (22,47%): |  |  | 6.07
MÃO DE OBRA COM ENCARGOS SOCIAIS: |  |  |  | 10.22 | PREÇO UNITÁRIO COM BDI: |  |  | 33.08
15.3.21 | PRÓPRIA | 901793 | ANEL DE VEDACAO |  |  |  |  | UN
ITEM | FONTE | CÓDIGO | DESCRIÇÃO |  | UNIDADE | CONSUMO | PREÇO UNITÁRIO | PREÇO TOTAL
Material | COTAÇÃO | 901064 | ANEL DE VEDACAO, PVC FLEXIVEL, 100 MM, PARA SAIDA DE BACIA/ VASO SANITARIO |  | UN | 1 | 9.7218 | 9.72
Mão de Obra | SINAPI | 246 | AUXILIAR DE ENCANADOR OU BOMBEIRO HIDRAULICO |  | H | 0.10993 | 6.7 | 1.61
Mão de Obra | SINAPI | 2696 | ENCANADOR OU BOMBEIRO HIDRAULICO |  | H | 0.10993 | 8.93 | 2.15
MÃO DE OBRA SEM ENCARGOS SOCIAIS: |  |  |  | 1.72 | PREÇO UNITÁRIO SEM BDI: |  |  | 15.03
ENCARGOS SOCIAIS: |  |  |  | 2.04 | BDI (22,47%): |  |  | 3.38
MÃO DE OBRA COM ENCARGOS SOCIAIS: |  |  |  | 3.76 | PREÇO UNITÁRIO COM BDI: |  |  | 18.41
15.4.1 | PRÓPRIA | 901794 | TANQUE SEPTIC EM CONCRETO ARMADO, CAP. 11,21 M³ |  |  |  |  | UN
ITEM | FONTE | CÓDIGO | DESCRIÇÃO |  | UNIDADE | CONSUMO | PREÇO UNITÁRIO | PREÇO TOTAL
Material | SEOP | D00425 | ACO CA 50/60 - PRECO MEDIO |  | KG | 1 | 7.8503 | 7.85
Material | SEOP | D00214 | BRACADEIRA EM CH. FERRO 1/8"X1" (P/ CONDUTORES) |  | UN | 2 | 6.0113 | 12.02
Material | SEOP | J00003 | CIMENTO |  | SC | 20.47 | 37.0642 | 758.7
Material | SEOP | D00281 | PERNAMANCA 3" X 2" 20 PLS - MADEIRA BRANCA |  | DZ | 5 | 141.7756 | 708.88
Material | SEOP | D00082 | PREGO 2"X11 |  | KG | 12 | 16.1219 | 193.46
Material | SEOP | D00012 | RIPAO EM MADEIRA DE LEI 2"X1" SERR. |  | DZ | 5 | 170.1307 | 850.65
Material | SEOP | J00007 | SEIXO LAVADO |  | M3 | 2.59 | 182.7933 | 473.43
Material | SEOP | D00222 | SOLUCAO LIMPADORA |  | L | 0.05 | 35.7113 | 1.79
Material | SEOP | D00016 | TABUA DE MADEIRA BRANCA 20 PLS |  | DZ | 15 | 72.9132 | 1093.7
Material | SEOP | H00059 | TUBO EM PVC - 150MM (LS) |  | M | 3.95 | 44.2907 | 174.95
Material | SEOP | H00001 | TUBO EM PVC - 100MM (LS) |  | M | 1.05 | 15.1173 | 15.87
Material | SEOP | D00453 | CAIXA COLETORA |  | M3 | 26 | 76.9639 | 2001.06
Material | SINAPI | 367 | AREIA GROSSA - POSTO JAZIDA/FORNECEDOR (RETIRADO NA JAZIDA, SEM TRANSPORTE) |  | M3 | 8.3 | 80.0182 | 664.15
Material | SINAPI | 4222 | GASOLINA COMUM |  | L | 1.3447 | 4.8366 | 6.5
Material | SINAPI | 4221 | OLEO DIESEL COMBUSTIVEL COMUM |  | L | 1.5237 | 5.3713 | 8.18
Material | SINAPI | 4720 | PEDRA BRITADA N. 0, OU PEDRISCO (4,8 A 9,5 MM) POSTO PEDREIRA/FORNECEDOR, SEM FRETE |  | M3 | 0.616 | 186.0825 | 114.63
Material | SINAPI | 43132 | ARAME RECOZIDO 16 BWG, D = 1,60 MM (0,016 KG/M) OU 18 BWG, D = 1,25 MM (0,01 KG/M) |  | KG | 126 | 20.4157 | 2572.38
Equipamento | SINAPI | 10537 | BETONEIRA CAPACIDADE NOMINAL 400 L, CAPACIDADE DE MISTURA 310 L, MOTOR A DIESEL POTENCIA 5 CV, SEM CARREGADOR |  | UN | 0.0003328 | 6846.0937 | 2.28
Equipamento | SINAPI | 13458 | COMPACTADOR DE SOLOS DE PERCURSAO (SOQUETE) COM MOTOR A GASOLINA 4 TEMPOS DE 4 HP (4 CV) |  | UN | 3.6e-06 | 10510.0375 | 0.04
Equipamento | SINAPI | 11616 | MARTELO DEMOLIDOR PNEUMATICO MANUAL, PADRAO, PESO DE 32 KG |  | UN | 0.0001377 | 15429.5301 | 2.12
Equipamento | SINAPI | 11281 | COMPACTADOR DE SOLOS DE PERCURSAO (SOQUETE) COM MOTOR A GASOLINA 4 TEMPOS DE 3 HP (3 CV) |  | UN | 9.06e-05 | 8481.7874 | 0.77
Mão de Obra | SINAPI | 378 | ARMADOR |  | H | 9.0111 | 8.93 | 175.95
Mão de Obra | SINAPI | 1214 | CARPINTEIRO DE ESQUADRIAS |  | H | 52.2646 | 8.93 | 1020.54
Mão de Obra | SINAPI | 2696 | ENCANADOR OU BOMBEIRO HIDRAULICO |  | H | 2.3494 | 8.93 | 45.88
Mão de Obra | SINAPI | 4230 | OPERADOR DE MAQUINAS E EQUIPAMENTOS |  | H | 0.035112 | 9.89 | 0.76
Mão de Obra | SINAPI | 4750 | PEDREIRO |  | H | 1.1812 | 8.93 | 23.06
Mão de Obra | SINAPI | 6111 | SERVENTE |  | H | 249.578 | 6.46 | 3525.4
Mão de Obra | SINAPI | 37666 | OPERADOR DE BETONEIRA ESTACIONARIA/MISTURADOR |  | H | 6.3078 | 6.7 | 92.41
MÃO DE OBRA SEM ENCARGOS SOCIAIS: |  |  |  | 2233.6 | PREÇO UNITÁRIO SEM BDI: |  |  | 16965.09
ENCARGOS SOCIAIS: |  |  |  | 2651.78 | BDI (22,47%): |  |  | 3812.06
MÃO DE OBRA COM ENCARGOS SOCIAIS: |  |  |  | 4885.38 | PREÇO UNITÁRIO COM BDI: |  |  | 20777.15
15.4.2 | PRÓPRIA | 901795 | SUMIDOURO EM CONCRETO ARMADO, DIMENSAO 3,00 X 1,50 X 2,20 M |  |  |  |  | UN
ITEM | FONTE | CÓDIGO | DESCRIÇÃO |  | UNIDADE | CONSUMO | PREÇO UNITÁRIO | PREÇO TOTAL
Material | SEOP | D00425 | ACO CA 50/60 - PRECO MEDIO |  | KG | 14.7 | 7.8503 | 115.4
Material | SEOP | D00214 | BRACADEIRA EM CH. FERRO 1/8"X1" (P/ CONDUTORES) |  | UN | 2 | 6.0113 | 12.02
Material | SEOP | J00003 | CIMENTO |  | SC | 5.8 | 37.0642 | 214.97
Aoki & Souza Engenharia Ltda ¦ CNPJ 21.250.517/0001-09
Al. José Alberto Cruz, 568 – Novo Estrela – Castanhal/PA
Fone: (91) 99353-5006 ¦ E-mail: licitacao@formatusengenharia.com.br
PLANILHA ORÇAMENTÁRIA ANALÍTICA
EMPRESA: | AOKI & SOUZA ENGENHARIA LTDA | [5 empty] | PÁGINA: | 58 / 112
CNPJ: | 21.250.517/0001-09 | [5 empty] | DATA: | 2024-07-04
CONTRATANTE: | PREFEITURA MUNICIPAL DE INHANGAPI/PARÁ | [5 empty] | ENCARGOS SOCIAIS
OBJETO: | CONSTRUÇÃO DE UMA CRECHE | [5 empty] | HORISTA: | 118,66%
[7 empty] | MENSALISTA: | 72,10%
BDI
[7 empty] | BDI GERAL: | 22,47%
BDI DIFER.:
BANCOS: | SINAPI-PA 09-2023, SEOP-PA 10-2023
Material | SEOP | D00349 | ADITIVO PLASTIFICANTE |  | L | 0.35 | 10.5319 | 3.69
Material | SEOP | D00281 | PERNAMANCA 3" X 2" 20 PLS - MADEIRA BRANCA |  | DZ | 0.75 | 141.7756 | 106.33
Material | SEOP | D00082 | PREGO 2"X11 |  | KG | 1.85 | 16.1219 | 29.83
Material | SEOP | D00012 | RIPAO EM MADEIRA DE LEI 2"X1" SERR. |  | DZ | 0.75 | 170.1307 | 127.6
Material | SEOP | J00007 | SEIXO LAVADO |  | M3 | 3.4 | 182.7933 | 621.5
Material | SEOP | D00222 | SOLUCAO LIMPADORA |  | L | 0.05 | 35.7113 | 1.79
Material | SEOP | D00016 | TABUA DE MADEIRA BRANCA 20 PLS |  | DZ | 2.2 | 72.9132 | 160.41
Material | SEOP | D00036 | TIJOLO DE BARRO 9X14X19 |  | UN | 680 | 0.5428 | 369.1
Material | SEOP | D00453 | CAIXA COLETORA |  | M3 | 24 | 76.9639 | 1847.13
Material | SINAPI | 367 | AREIA GROSSA - POSTO JAZIDA/FORNECEDOR (RETIRADO NA JAZIDA, SEM TRANSPORTE) |  | M3 | 0.9 | 80.0182 | 72.02
Material | SINAPI | 43132 | ARAME RECOZIDO 16 BWG, D = 1,60 MM (0,016 KG/M) OU 18 BWG, D = 1,25 MM (0,01 KG/M) |  | KG | 0.64 | 20.4157 | 13.07
Mão de Obra | SEOP | 37666 | OPERADOR DE BETONEIRA /MISTURADOR |  | H | 0.46988 | 6.7 | 6.88
Mão de Obra | SINAPI | 378 | ARMADOR |  | H | 1.2719 | 8.93 | 24.84
Mão de Obra | SINAPI | 1214 | CARPINTEIRO DE ESQUADRIAS |  | H | 6.3596 | 8.93 | 124.18
Mão de Obra | SINAPI | 4750 | PEDREIRO |  | H | 18.1473 | 8.93 | 354.35
Mão de Obra | SINAPI | 6111 | SERVENTE |  | H | 103.6177 | 6.46 | 1463.65
MÃO DE OBRA SEM ENCARGOS SOCIAIS: |  |  |  | 902.72 | PREÇO UNITÁRIO SEM BDI: |  |  | 6655.8
ENCARGOS SOCIAIS: |  |  |  | 1071.75 | BDI (22,47%): |  |  | 1495.56
MÃO DE OBRA COM ENCARGOS SOCIAIS: |  |  |  | 1974.47 | PREÇO UNITÁRIO COM BDI: |  |  | 8151.36
15.4.3 | SEOP | 180417 | FILTRO ANAEROBICO CONCRETO ARMADO D=1.4M P=1.8M |  |  |  |  | UN
ITEM | FONTE | CÓDIGO | DESCRIÇÃO |  | UNIDADE | CONSUMO | PREÇO UNITÁRIO | PREÇO TOTAL
Material | SEOP | D00425 | ACO CA 50/60 - PRECO MEDIO |  | KG | 49.28 | 7.8503 | 386.86
Material | SEOP | J00003 | CIMENTO |  | SC | 3.7632 | 37.0642 | 139.48
Material | SEOP | D00281 | PERNAMANCA 3" X 2" 20 PLS - MADEIRA BRANCA |  | DZ | 0.2016 | 141.7756 | 28.58
Material | SEOP | D00082 | PREGO 2"X11 |  | KG | 2.352 | 16.1219 | 37.92
Material | SEOP | D00012 | RIPAO EM MADEIRA DE LEI 2"X1" SERR. |  | DZ | 0.9408 | 170.1307 | 160.06
Material | SEOP | J00007 | SEIXO LAVADO |  | M3 | 3.2404 | 182.7933 | 592.32
Material | SEOP | D00222 | SOLUCAO LIMPADORA |  | L | 0.005 | 35.7113 | 0.18
Material | SEOP | D00016 | TABUA DE MADEIRA BRANCA 20 PLS |  | DZ | 1.5456 | 72.9132 | 112.69
Material | SEOP | H00072 | TAMPA DE FO FO D = 0,50M |  | UN | 1 | 404.7167 | 404.72
Material | SEOP | H00001 | TUBO EM PVC - 100MM (LS) |  | M | 0.525 | 15.1173 | 7.94
Material | SEOP | D00453 | CAIXA COLETORA |  | M3 | 4.47 | 76.9639 | 344.03
Material | SINAPI | 119 | ADESIVO PLASTICO PARA PVC, BISNAGA COM 75 GR |  | UN | 0.09 | 6.0761 | 0.55
Material | SINAPI | 337 | ARAME RECOZIDO 18 BWG, 1,25 MM (0,01 KG/M) |  | KG | 1.3216 | 6.8538 | 9.06
Material | SINAPI | 367 | AREIA GROSSA - POSTO JAZIDA/FORNECEDOR (RETIRADO NA JAZIDA, SEM TRANSPORTE) |  | M3 | 0.476 | 80.0182 | 38.09
Equipamento | SEOP | M00008 | BETONEIRA ELETRICA - 320L |  | H | 0.2184 | 2.5115 | 0.55
Equipamento | SEOP | M00013 | VIBRADOR DE IMERSAO, DIAMETRO DE PONTEIRA 45MM, MOTOR ELETRICO |  | H | 0.364 | 1.7499 | 0.64
Mão de Obra | SEOP | MO121400 | CARPINTEIRO |  | H | 15.6576 | 8.93 | 305.74
Mão de Obra | SEOP | MO376660 | OPERADOR DE BETONEIRA /MISTURADOR |  | H | 0.2184 | 6.7 | 3.2
Mão de Obra | SEOP | MO612700 | AJUDANTE DE PEDREIRO |  | H | 2.9403 | 6.46 | 41.53
Mão de Obra | SINAPI | 378 | ARMADOR |  | H | 3.584 | 8.93 | 69.98
Mão de Obra | SINAPI | 246 | AUXILIAR DE ENCANADOR OU BOMBEIRO HIDRAULICO |  | H | 0.26 | 6.7 | 3.81
Mão de Obra | SINAPI | 2696 | ENCANADOR OU BOMBEIRO HIDRAULICO |  | H | 0.26 | 8.93 | 5.08
Mão de Obra | SINAPI | 4750 | PEDREIRO |  | H | 3.8643 | 8.93 | 75.46
Mão de Obra | SINAPI | 6111 | SERVENTE |  | H | 35.1112 | 6.46 | 495.96
MÃO DE OBRA SEM ENCARGOS SOCIAIS: |  |  |  | 457.75 | PREÇO UNITÁRIO SEM BDI: |  |  | 3733.62
ENCARGOS SOCIAIS: |  |  |  | 543.26 | BDI (22,47%): |  |  | 838.94
MÃO DE OBRA COM ENCARGOS SOCIAIS: |  |  |  | 1001.01 | PREÇO UNITÁRIO COM BDI: |  |  | 4572.56
15.5.1 | SINAPI | 104328 | CAIXA SIFONADA, COM GRELHA QUADRADA, PVC, DN 150 X 150 X 50 MM, JUNTA SOLDÁVEL |  |  |  |  | UN
ITEM | FONTE | CÓDIGO | DESCRIÇÃO |  | UNIDADE | CONSUMO | PREÇO UNITÁRIO | PREÇO TOTAL
Material | SINAPI | 122 | ADESIVO PLASTICO PARA PVC, FRASCO COM 850 GR |  | UN | 0.0292 | 46.7454 | 1.36
Material | SINAPI | 11712 | CAIXA SIFONADA PVC, 150 X 150 X 50 MM, COM GRELHA QUADRADA BRANCA (NBR 5688) |  | UN | 1 | 42.3707 | 42.37
Material | SINAPI | 20083 | SOLUCAO LIMPADORA PARA PVC, FRASCO COM 1000 CM3 |  | UN | 0.044 | 52.9674 | 2.33
Material | SINAPI | 38383 | LIXA D'AGUA EM FOLHA, GRAO 100 |  | UN | 0.0154 | 1.4664 | 0.02
Mão de Obra | SINAPI | 246 | AUXILIAR DE ENCANADOR OU BOMBEIRO HIDRAULICO |  | H | 0.36758 | 6.7 | 5.39
Mão de Obra | SINAPI | 2696 | ENCANADOR OU BOMBEIRO HIDRAULICO |  | H | 0.36758 | 8.93 | 7.18
MÃO DE OBRA SEM ENCARGOS SOCIAIS: |  |  |  | 5.75 | PREÇO UNITÁRIO SEM BDI: |  |  | 63.85
ENCARGOS SOCIAIS: |  |  |  | 6.82 | BDI (22,47%): |  |  | 14.35
MÃO DE OBRA COM ENCARGOS SOCIAIS: |  |  |  | 12.57 | PREÇO UNITÁRIO COM BDI: |  |  | 78.2
15.5.2 | SINAPI | 89708 | CAIXA SIFONADA, PVC, DN 150 X 185 X 75 MM, JUNTA ELÁSTICA |  |  |  |  | UN
ITEM | FONTE | CÓDIGO | DESCRIÇÃO |  | UNIDADE | CONSUMO | PREÇO UNITÁRIO | PREÇO TOTAL
Material | SINAPI | 122 | ADESIVO PLASTICO PARA PVC, FRASCO COM 850 GR |  | UN | 0.0668 | 46.7454 | 3.12
Material | SINAPI | 11714 | CAIXA SIFONADA PVC, 150 X 185 X 75 MM, COM GRELHA QUADRADA BRANCA |  | UN | 1 | 64.8846 | 64.88
Material | SINAPI | 20083 | SOLUCAO LIMPADORA PARA PVC, FRASCO COM 1000 CM3 |  | UN | 0.104 | 52.9674 | 5.51
Aoki & Souza Engenharia Ltda ¦ CNPJ 21.250.517/0001-09
Al. José Alberto Cruz, 568 – Novo Estrela – Castanhal/PA
Fone: (91) 99353-5006 ¦ E-mail: licitacao@formatusengenharia.com.br
PLANILHA ORÇAMENTÁRIA ANALÍTICA
EMPRESA: | AOKI & SOUZA ENGENHARIA LTDA | [5 empty] | PÁGINA: | 59 / 112
CNPJ: | 21.250.517/0001-09 | [5 empty] | DATA: | 2024-07-04
CONTRATANTE: | PREFEITURA MUNICIPAL DE INHANGAPI/PARÁ | [5 empty] | ENCARGOS SOCIAIS
OBJETO: | CONSTRUÇÃO DE UMA CRECHE | [5 empty] | HORISTA: | 118,66%
[7 empty] | MENSALISTA: | 72,10%
BDI
[7 empty] | BDI GERAL: | 22,47%
BDI DIFER.:
BANCOS: | SINAPI-PA 09-2023, SEOP-PA 10-2023
Material | SINAPI | 38383 | LIXA D'AGUA EM FOLHA, GRAO 100 |  | UN | 0.0184 | 1.4664 | 0.03
Mão de Obra | SINAPI | 246 | AUXILIAR DE ENCANADOR OU BOMBEIRO HIDRAULICO |  | H | 0.44186 | 6.7 | 6.47
Mão de Obra | SINAPI | 2696 | ENCANADOR OU BOMBEIRO HIDRAULICO |  | H | 0.44186 | 8.93 | 8.63
MÃO DE OBRA SEM ENCARGOS SOCIAIS: |  |  |  | 6.91 | PREÇO UNITÁRIO SEM BDI: |  |  | 94.89
ENCARGOS SOCIAIS: |  |  |  | 8.2 | BDI (22,47%): |  |  | 21.32
MÃO DE OBRA COM ENCARGOS SOCIAIS: |  |  |  | 15.11 | PREÇO UNITÁRIO COM BDI: |  |  | 116.21
15.5.3 | PRÓPRIA | 901789 | SIFAO COM COPO, TIPO REFORCADO, PVC RIGIDO - 1"X1.1/2" |  |  |  |  | UN
ITEM | FONTE | CÓDIGO | DESCRIÇÃO |  | UNIDADE | CONSUMO | PREÇO UNITÁRIO | PREÇO TOTAL
Material | SINAPI | 6149 | SIFAO PLASTICO TIPO COPO PARA PIA OU LAVATORIO, 1 X 1.1/2 " |  | UN | 1 | 10.7749 | 10.77
Mão de Obra | SINAPI | 246 | AUXILIAR DE ENCANADOR OU BOMBEIRO HIDRAULICO |  | H | 0.30966 | 6.7 | 4.54
Mão de Obra | SINAPI | 2696 | ENCANADOR OU BOMBEIRO HIDRAULICO |  | H | 0.30966 | 8.93 | 6.05
MÃO DE OBRA SEM ENCARGOS SOCIAIS: |  |  |  | 4.84 | PREÇO UNITÁRIO SEM BDI: |  |  | 25.73
ENCARGOS SOCIAIS: |  |  |  | 5.74 | BDI (22,47%): |  |  | 5.78
MÃO DE OBRA COM ENCARGOS SOCIAIS: |  |  |  | 10.58 | PREÇO UNITÁRIO COM BDI: |  |  | 31.51
15.5.4 | PRÓPRIA | 901796 | SIFAO EM METAL CROMADO PIA OU LAVATORIO 1" X 2 " |  |  |  |  | UN
ITEM | FONTE | CÓDIGO | DESCRIÇÃO |  | UNIDADE | CONSUMO | PREÇO UNITÁRIO | PREÇO TOTAL
Material | SEOP | H00016 | SIFAO METALICO DE 2'' |  | UN | 1 | 161.5837 | 161.58
Material | SINAPI | 3146 | FITA VEDA ROSCA EM ROLOS DE 18 MM X 10 M (L X C) |  | UN | 0.3 | 2.552 | 0.77
Mão de Obra | SINAPI | 246 | AUXILIAR DE ENCANADOR OU BOMBEIRO HIDRAULICO |  | H | 0.29991 | 6.7 | 4.39
Mão de Obra | SINAPI | 2696 | ENCANADOR OU BOMBEIRO HIDRAULICO |  | H | 0.29991 | 8.93 | 5.86
MÃO DE OBRA SEM ENCARGOS SOCIAIS: |  |  |  | 4.69 | PREÇO UNITÁRIO SEM BDI: |  |  | 176.84
ENCARGOS SOCIAIS: |  |  |  | 5.56 | BDI (22,47%): |  |  | 39.74
MÃO DE OBRA COM ENCARGOS SOCIAIS: |  |  |  | 10.25 | PREÇO UNITÁRIO COM BDI: |  |  | 216.58
15.5.5 | SINAPI | 86879 | VÁLVULA EM PLÁSTICO 1? PARA PIA, TANQUE OU LAVATÓRIO, COM OU SEM LADRÃO |  |  |  |  | UN
ITEM | FONTE | CÓDIGO | DESCRIÇÃO |  | UNIDADE | CONSUMO | PREÇO UNITÁRIO | PREÇO TOTAL
Material | SINAPI | 3146 | FITA VEDA ROSCA EM ROLOS DE 18 MM X 10 M (L X C) |  | UN | 0.0332 | 2.552 | 0.08
Material | SINAPI | 6153 | VALVULA EM PLASTICO BRANCO PARA TANQUE OU LAVATORIO 1 ", SEM UNHO E SEM LADRAO VALVULA EM PLASTICO BRANCO PARA TANQUE OU LAVATORIO 1 ", SEM UNHO E SEM LADRAO |  | UN | 1 | 4.7394 | 4.74
Mão de Obra | SINAPI | 2696 | ENCANADOR OU BOMBEIRO HIDRAULICO |  | H | 0.097266 | 8.93 | 1.9
Mão de Obra | SINAPI | 6111 | SERVENTE |  | H | 0.030632 | 6.46 | 0.43
MÃO DE OBRA SEM ENCARGOS SOCIAIS: |  |  |  | 1.07 | PREÇO UNITÁRIO SEM BDI: |  |  | 8.08
ENCARGOS SOCIAIS: |  |  |  | 1.27 | BDI (22,47%): |  |  | 1.82
MÃO DE OBRA COM ENCARGOS SOCIAIS: |  |  |  | 2.34 | PREÇO UNITÁRIO COM BDI: |  |  | 9.9
15.5.6 | SINAPI | 86879 | VÁLVULA EM PLÁSTICO 1? PARA PIA, TANQUE OU LAVATÓRIO |  |  |  |  | UN
ITEM | FONTE | CÓDIGO | DESCRIÇÃO |  | UNIDADE | CONSUMO | PREÇO UNITÁRIO | PREÇO TOTAL
Material | SINAPI | 3146 | FITA VEDA ROSCA EM ROLOS DE 18 MM X 10 M (L X C) |  | UN | 0.0332 | 2.552 | 0.08
Material | SINAPI | 6153 | VALVULA EM PLASTICO BRANCO PARA TANQUE OU LAVATORIO 1 ", SEM UNHO E SEM LADRAO VALVULA EM PLASTICO BRANCO PARA TANQUE OU LAVATORIO 1 ", SEM UNHO E SEM LADRAO |  | UN | 1 | 4.7394 | 4.74
Mão de Obra | SINAPI | 2696 | ENCANADOR OU BOMBEIRO HIDRAULICO |  | H | 0.097266 | 8.93 | 1.9
Mão de Obra | SINAPI | 6111 | SERVENTE |  | H | 0.030632 | 6.46 | 0.43
MÃO DE OBRA SEM ENCARGOS SOCIAIS: |  |  |  | 1.07 | PREÇO UNITÁRIO SEM BDI: |  |  | 8.08
ENCARGOS SOCIAIS: |  |  |  | 1.27 | BDI (22,47%): |  |  | 1.82
MÃO DE OBRA COM ENCARGOS SOCIAIS: |  |  |  | 2.34 | PREÇO UNITÁRIO COM BDI: |  |  | 9.9
15.5.7 | SINAPI | 89730 | CURVA LONGA 90 GRAUS, PVC, SERIE NORMAL, ESGOTO PREDIAL, DN 40 MM |  |  |  |  | UN
ITEM | FONTE | CÓDIGO | DESCRIÇÃO |  | UNIDADE | CONSUMO | PREÇO UNITÁRIO | PREÇO TOTAL
Material | SINAPI | 122 | ADESIVO PLASTICO PARA PVC, FRASCO COM 850 GR |  | UN | 0.0099 | 46.7454 | 0.46
Material | SINAPI | 1967 | CURVA PVC LONGA 90 GRAUS, 40 MM, PARA ESGOTO PREDIAL |  | UN | 1 | 5.8331 | 5.83
Material | SINAPI | 20083 | SOLUCAO LIMPADORA PARA PVC, FRASCO COM 1000 CM3 |  | UN | 0.015 | 52.9674 | 0.79
Material | SINAPI | 38383 | LIXA D'AGUA EM FOLHA, GRAO 100 |  | UN | 0.0071 | 1.4664 | 0.01
Mão de Obra | SINAPI | 246 | AUXILIAR DE ENCANADOR OU BOMBEIRO HIDRAULICO |  | H | 0.10381 | 6.7 | 1.52
Mão de Obra | SINAPI | 2696 | ENCANADOR OU BOMBEIRO HIDRAULICO |  | H | 0.10381 | 8.93 | 2.03
MÃO DE OBRA SEM ENCARGOS SOCIAIS: |  |  |  | 1.62 | PREÇO UNITÁRIO SEM BDI: |  |  | 12.12
ENCARGOS SOCIAIS: |  |  |  | 1.93 | BDI (22,47%): |  |  | 2.72
MÃO DE OBRA COM ENCARGOS SOCIAIS: |  |  |  | 3.55 | PREÇO UNITÁRIO COM BDI: |  |  | 14.84
15.5.8 | SINAPI | 89726 | JOELHO 45 GRAUS, PVC, SERIE NORMAL, ESGOTO PREDIAL, DN 40 MM |  |  |  |  | UN
ITEM | FONTE | CÓDIGO | DESCRIÇÃO |  | UNIDADE | CONSUMO | PREÇO UNITÁRIO | PREÇO TOTAL
Material | SINAPI | 122 | ADESIVO PLASTICO PARA PVC, FRASCO COM 850 GR |  | UN | 0.0099 | 46.7454 | 0.46
Material | SINAPI | 3516 | JOELHO PVC, SOLDAVEL, BB, 45 GRAUS, DN 40 MM, PARA ESGOTO PREDIAL |  | UN | 1 | 1.9687 | 1.97
Material | SINAPI | 20083 | SOLUCAO LIMPADORA PARA PVC, FRASCO COM 1000 CM3 |  | UN | 0.015 | 52.9674 | 0.79
Material | SINAPI | 38383 | LIXA D'AGUA EM FOLHA, GRAO 100 |  | UN | 0.0071 | 1.4664 | 0.01
Mão de Obra | SINAPI | 246 | AUXILIAR DE ENCANADOR OU BOMBEIRO HIDRAULICO |  | H | 0.098604 | 6.7 | 1.44
Mão de Obra | SINAPI | 2696 | ENCANADOR OU BOMBEIRO HIDRAULICO |  | H | 0.098604 | 8.93 | 1.93
Aoki & Souza Engenharia Ltda ¦ CNPJ 21.250.517/0001-09
Al. José Alberto Cruz, 568 – Novo Estrela – Castanhal/PA
Fone: (91) 99353-5006 ¦ E-mail: licitacao@formatusengenharia.com.br
PLANILHA ORÇAMENTÁRIA ANALÍTICA
EMPRESA: | AOKI & SOUZA ENGENHARIA LTDA | [5 empty] | PÁGINA: | 60 / 112
CNPJ: | 21.250.517/0001-09 | [5 empty] | DATA: | 2024-07-04
CONTRATANTE: | PREFEITURA MUNICIPAL DE INHANGAPI/PARÁ | [5 empty] | ENCARGOS SOCIAIS
OBJETO: | CONSTRUÇÃO DE UMA CRECHE | [5 empty] | HORISTA: | 118,66%
[7 empty] | MENSALISTA: | 72,10%
BDI
[7 empty] | BDI GERAL: | 22,47%
BDI DIFER.:
BANCOS: | SINAPI-PA 09-2023, SEOP-PA 10-2023
MÃO DE OBRA SEM ENCARGOS SOCIAIS: |  |  |  | 1.54 | PREÇO UNITÁRIO SEM BDI: |  |  | 8
ENCARGOS SOCIAIS: |  |  |  | 1.83 | BDI (22,47%): |  |  | 1.8
MÃO DE OBRA COM ENCARGOS SOCIAIS: |  |  |  | 3.37 | PREÇO UNITÁRIO COM BDI: |  |  | 9.8
15.5.9 | SINAPI | 89732 | JOELHO 45 GRAUS, PVC, SERIE NORMAL, ESGOTO PREDIAL, DN 50 MM |  |  |  |  | UN
ITEM | FONTE | CÓDIGO | DESCRIÇÃO |  | UNIDADE | CONSUMO | PREÇO UNITÁRIO | PREÇO TOTAL
Material | SINAPI | 296 | ANEL BORRACHA PARA TUBO ESGOTO PREDIAL DN 50 MM (NBR 5688) |  | UN | 2 | 1.8957 | 3.79
Material | SINAPI | 3518 | JOELHO PVC, SOLDAVEL, PB, 45 GRAUS, DN 50 MM, PARA ESGOTO PREDIAL |  | UN | 1 | 3.192 | 3.19
Material | SINAPI | 20078 | PASTA LUBRIFICANTE PARA TUBOS E CONEXOES COM JUNTA ELASTICA (USO EM PVC, ACO, POLIETILENO E OUTROS) ( DE *400* G) |  | UN | 0.05 | 19.2896 | 0.96
Mão de Obra | SINAPI | 246 | AUXILIAR DE ENCANADOR OU BOMBEIRO HIDRAULICO |  | H | 0.11955 | 6.7 | 1.75
Mão de Obra | SINAPI | 2696 | ENCANADOR OU BOMBEIRO HIDRAULICO |  | H | 0.11955 | 8.93 | 2.33
MÃO DE OBRA SEM ENCARGOS SOCIAIS: |  |  |  | 1.87 | PREÇO UNITÁRIO SEM BDI: |  |  | 13.72
ENCARGOS SOCIAIS: |  |  |  | 2.22 | BDI (22,47%): |  |  | 3.08
MÃO DE OBRA COM ENCARGOS SOCIAIS: |  |  |  | 4.09 | PREÇO UNITÁRIO COM BDI: |  |  | 16.8
15.5.10 | SINAPI | 89739 | JOELHO 45 GRAUS, PVC, SERIE NORMAL, ESGOTO PREDIAL, DN 75 MM |  |  |  |  | UN
ITEM | FONTE | CÓDIGO | DESCRIÇÃO |  | UNIDADE | CONSUMO | PREÇO UNITÁRIO | PREÇO TOTAL
Material | SINAPI | 297 | ANEL BORRACHA PARA TUBO ESGOTO PREDIAL DN 75 MM (NBR 5688) |  | UN | 2 | 2.795 | 5.59
Material | SINAPI | 3519 | JOELHO PVC, SOLDAVEL, PB, 45 GRAUS, DN 75 MM, PARA ESGOTO PREDIAL |  | UN | 1 | 6.6756 | 6.68
Material | SINAPI | 20078 | PASTA LUBRIFICANTE PARA TUBOS E CONEXOES COM JUNTA ELASTICA (USO EM PVC, ACO, POLIETILENO E OUTROS) ( DE *400* G) |  | UN | 0.075 | 19.2896 | 1.45
Mão de Obra | SINAPI | 246 | AUXILIAR DE ENCANADOR OU BOMBEIRO HIDRAULICO |  | H | 0.1503 | 6.7 | 2.2
Mão de Obra | SINAPI | 2696 | ENCANADOR OU BOMBEIRO HIDRAULICO |  | H | 0.1503 | 8.93 | 2.93
MÃO DE OBRA SEM ENCARGOS SOCIAIS: |  |  |  | 2.35 | PREÇO UNITÁRIO SEM BDI: |  |  | 20.97
ENCARGOS SOCIAIS: |  |  |  | 2.79 | BDI (22,47%): |  |  | 4.71
MÃO DE OBRA COM ENCARGOS SOCIAIS: |  |  |  | 5.14 | PREÇO UNITÁRIO COM BDI: |  |  | 25.68
15.5.11 | SINAPI | 89731 | JOELHO 90 GRAUS, PVC, SERIE NORMAL, ESGOTO PREDIAL, DN 50 MM |  |  |  |  | UN
ITEM | FONTE | CÓDIGO | DESCRIÇÃO |  | UNIDADE | CONSUMO | PREÇO UNITÁRIO | PREÇO TOTAL
Material | SINAPI | 296 | ANEL BORRACHA PARA TUBO ESGOTO PREDIAL DN 50 MM (NBR 5688) |  | UN | 2 | 1.8957 | 3.79
Material | SINAPI | 3526 | JOELHO PVC, SOLDAVEL, PB, 90 GRAUS, DN 50 MM, PARA ESGOTO PREDIAL |  | UN | 1 | 2.5763 | 2.58
Material | SINAPI | 20078 | PASTA LUBRIFICANTE PARA TUBOS E CONEXOES COM JUNTA ELASTICA (USO EM PVC, ACO, POLIETILENO E OUTROS) ( DE *400* G) |  | UN | 0.05 | 19.2896 | 0.96
Mão de Obra | SINAPI | 246 | AUXILIAR DE ENCANADOR OU BOMBEIRO HIDRAULICO |  | H | 0.1183 | 6.7 | 1.73
Mão de Obra | SINAPI | 2696 | ENCANADOR OU BOMBEIRO HIDRAULICO |  | H | 0.1183 | 8.93 | 2.31
MÃO DE OBRA SEM ENCARGOS SOCIAIS: |  |  |  | 1.85 | PREÇO UNITÁRIO SEM BDI: |  |  | 13.05
ENCARGOS SOCIAIS: |  |  |  | 2.2 | BDI (22,47%): |  |  | 2.93
MÃO DE OBRA COM ENCARGOS SOCIAIS: |  |  |  | 4.05 | PREÇO UNITÁRIO COM BDI: |  |  | 15.98
15.5.12 | PRÓPRIA | 901639 | JOELHO 90º C/ ANEL P/ ESGOTO SECUNDARIO, DN 40MM X 1.1/2" |  |  |  |  | UN
ITEM | FONTE | CÓDIGO | DESCRIÇÃO |  | UNIDADE | CONSUMO | PREÇO UNITÁRIO | PREÇO TOTAL
Material | SINAPI | 122 | ADESIVO PLASTICO PARA PVC, FRASCO COM 850 GR |  | UN | 0.009 | 46.7454 | 0.42
Material | SINAPI | 20083 | SOLUCAO LIMPADORA PARA PVC, FRASCO COM 1000 CM3 |  | UN | 0.011 | 52.9674 | 0.58
Material | SINAPI | 38383 | LIXA D'AGUA EM FOLHA, GRAO 100 |  | UN | 0.06 | 1.4664 | 0.09
Mão de Obra | SINAPI | 246 | AUXILIAR DE ENCANADOR OU BOMBEIRO HIDRAULICO |  | H | 0.35 | 6.7 | 5.13
Mão de Obra | SINAPI | 2696 | ENCANADOR OU BOMBEIRO HIDRAULICO |  | H | 0.35 | 8.93 | 6.83
MÃO DE OBRA SEM ENCARGOS SOCIAIS: |  |  |  | 5.47 | PREÇO UNITÁRIO SEM BDI: |  |  | 18
ENCARGOS SOCIAIS: |  |  |  | 6.49 | BDI (22,47%): |  |  | 4.04
MÃO DE OBRA COM ENCARGOS SOCIAIS: |  |  |  | 11.96 | PREÇO UNITÁRIO COM BDI: |  |  | 22.04
15.5.13 | SEOP | 180247 | JUNÇÃO SIMPLES PVC JS - 50 X 50 MM - LS |  |  |  |  | UN
ITEM | FONTE | CÓDIGO | DESCRIÇÃO |  | UNIDADE | CONSUMO | PREÇO UNITÁRIO | PREÇO TOTAL
Material | SEOP | H00332 | JUNCAO SIMPLES PVC JS - 50 X 50MM - LS |  | UN | 1 | 8.9116 | 8.91
Material | SEOP | D00222 | SOLUCAO LIMPADORA |  | L | 0.022 | 35.7113 | 0.79
Material | SINAPI | 119 | ADESIVO PLASTICO PARA PVC, BISNAGA COM 75 GR |  | UN | 0.061 | 6.0761 | 0.37
Mão de Obra | SINAPI | 246 | AUXILIAR DE ENCANADOR OU BOMBEIRO HIDRAULICO |  | H | 0.21772 | 6.7 | 3.19
Mão de Obra | SINAPI | 2696 | ENCANADOR OU BOMBEIRO HIDRAULICO |  | H | 0.21772 | 8.93 | 4.25
MÃO DE OBRA SEM ENCARGOS SOCIAIS: |  |  |  | 3.4 | PREÇO UNITÁRIO SEM BDI: |  |  | 20.59
ENCARGOS SOCIAIS: |  |  |  | 4.04 | BDI (22,47%): |  |  | 4.63
MÃO DE OBRA COM ENCARGOS SOCIAIS: |  |  |  | 7.44 | PREÇO UNITÁRIO COM BDI: |  |  | 25.22
15.5.14 | SEOP | 180250 | JUNÇÃO SIMPLES PVC JS - 75 x 50 MM - LS |  |  |  |  | UN
ITEM | FONTE | CÓDIGO | DESCRIÇÃO |  | UNIDADE | CONSUMO | PREÇO UNITÁRIO | PREÇO TOTAL
Material | SEOP | H00335 | JUNCAO SIMPLES PVC JS - 75 X 50MM - LS |  | UN | 1 | 10.3213 | 10.32
Material | SEOP | D00222 | SOLUCAO LIMPADORA |  | L | 0.063 | 35.7113 | 2.25
Material | SINAPI | 119 | ADESIVO PLASTICO PARA PVC, BISNAGA COM 75 GR |  | UN | 0.08 | 6.0761 | 0.49
Mão de Obra | SINAPI | 246 | AUXILIAR DE ENCANADOR OU BOMBEIRO HIDRAULICO |  | H | 0.28704 | 6.7 | 4.21
Mão de Obra | SINAPI | 2696 | ENCANADOR OU BOMBEIRO HIDRAULICO |  | H | 0.28704 | 8.93 | 5.6
MÃO DE OBRA SEM ENCARGOS SOCIAIS: |  |  |  | 4.49 | PREÇO UNITÁRIO SEM BDI: |  |  | 26.92
ENCARGOS SOCIAIS: |  |  |  | 5.32 | BDI (22,47%): |  |  | 6.05
MÃO DE OBRA COM ENCARGOS SOCIAIS: |  |  |  | 9.81 | PREÇO UNITÁRIO COM BDI: |  |  | 32.97
Aoki & Souza Engenharia Ltda ¦ CNPJ 21.250.517/0001-09
Al. José Alberto Cruz, 568 – Novo Estrela – Castanhal/PA
Fone: (91) 99353-5006 ¦ E-mail: licitacao@formatusengenharia.com.br
PLANILHA ORÇAMENTÁRIA ANALÍTICA
EMPRESA: | AOKI & SOUZA ENGENHARIA LTDA | [5 empty] | PÁGINA: | 61 / 112
CNPJ: | 21.250.517/0001-09 | [5 empty] | DATA: | 2024-07-04
CONTRATANTE: | PREFEITURA MUNICIPAL DE INHANGAPI/PARÁ | [5 empty] | ENCARGOS SOCIAIS
OBJETO: | CONSTRUÇÃO DE UMA CRECHE | [5 empty] | HORISTA: | 118,66%
[7 empty] | MENSALISTA: | 72,10%
BDI
[7 empty] | BDI GERAL: | 22,47%
BDI DIFER.:
BANCOS: | SINAPI-PA 09-2023, SEOP-PA 10-2023
15.5.15 | SEOP | 180246 | JUNÇÃO SIMPLES PVC JS - 75 x 75 MM - LS |  |  |  |  | UN
ITEM | FONTE | CÓDIGO | DESCRIÇÃO |  | UNIDADE | CONSUMO | PREÇO UNITÁRIO | PREÇO TOTAL
Material | SEOP | H00331 | JUNCAO SIMPLES PVC JS - 75 X 75MM - LS |  | UN | 1 | 11.8848 | 11.88
Material | SEOP | D00222 | SOLUCAO LIMPADORA |  | L | 0.052 | 35.7113 | 1.86
Material | SINAPI | 119 | ADESIVO PLASTICO PARA PVC, BISNAGA COM 75 GR |  | UN | 0.1 | 6.0761 | 0.61
Mão de Obra | SINAPI | 246 | AUXILIAR DE ENCANADOR OU BOMBEIRO HIDRAULICO |  | H | 0.28832 | 6.7 | 4.22
Mão de Obra | SINAPI | 2696 | ENCANADOR OU BOMBEIRO HIDRAULICO |  | H | 0.28832 | 8.93 | 5.63
MÃO DE OBRA SEM ENCARGOS SOCIAIS: |  |  |  | 4.51 | PREÇO UNITÁRIO SEM BDI: |  |  | 28.28
ENCARGOS SOCIAIS: |  |  |  | 5.35 | BDI (22,47%): |  |  | 6.35
MÃO DE OBRA COM ENCARGOS SOCIAIS: |  |  |  | 9.86 | PREÇO UNITÁRIO COM BDI: |  |  | 34.63
15.5.16 | SINAPI | 104343 | JUNÇÃO DE REDUÇÃO INVERTIDA, PVC, SÉRIE NORMAL, ESGOTO PREDIAL, DN 75 X 50 MM |  |  |  |  | UN
ITEM | FONTE | CÓDIGO | DESCRIÇÃO |  | UNIDADE | CONSUMO | PREÇO UNITÁRIO | PREÇO TOTAL
Material | SINAPI | 296 | ANEL BORRACHA PARA TUBO ESGOTO PREDIAL DN 50 MM (NBR 5688) |  | UN | 1 | 1.8957 | 1.9
Material | SINAPI | 297 | ANEL BORRACHA PARA TUBO ESGOTO PREDIAL DN 75 MM (NBR 5688) |  | UN | 2 | 2.795 | 5.59
Material | SINAPI | 3669 | JUNCAO DE REDUCAO INVERTIDA, PVC SOLDAVEL, 75 X 50 MM, SERIE NORMAL PARA ESGOTO PREDIAL |  | UN | 1 | 11.4879 | 11.49
Material | SINAPI | 20078 | PASTA LUBRIFICANTE PARA TUBOS E CONEXOES COM JUNTA ELASTICA (USO EM PVC, ACO, POLIETILENO E OUTROS) ( DE *400* G) |  | UN | 0.1 | 19.2896 | 1.93
Mão de Obra | SINAPI | 246 | AUXILIAR DE ENCANADOR OU BOMBEIRO HIDRAULICO |  | H | 0.19419 | 6.7 | 2.84
Mão de Obra | SINAPI | 2696 | ENCANADOR OU BOMBEIRO HIDRAULICO |  | H | 0.19419 | 8.93 | 3.79
MÃO DE OBRA SEM ENCARGOS SOCIAIS: |  |  |  | 3.04 | PREÇO UNITÁRIO SEM BDI: |  |  | 30.28
ENCARGOS SOCIAIS: |  |  |  | 3.6 | BDI (22,47%): |  |  | 6.8
MÃO DE OBRA COM ENCARGOS SOCIAIS: |  |  |  | 6.64 | PREÇO UNITÁRIO COM BDI: |  |  | 37.08
15.5.17 | SINAPI | 89711 | TUBO PVC, SERIE NORMAL, ESGOTO PREDIAL, DN 40 MM |  |  |  |  | M
ITEM | FONTE | CÓDIGO | DESCRIÇÃO |  | UNIDADE | CONSUMO | PREÇO UNITÁRIO | PREÇO TOTAL
Material | SINAPI | 9835 | TUBO PVC SERIE NORMAL, DN 40 MM, PARA ESGOTO PREDIAL (NBR 5688) |  | M | 1.0549 | 5.4847 | 5.79
Material | SINAPI | 38383 | LIXA D'AGUA EM FOLHA, GRAO 100 |  | UN | 0.0163 | 1.4664 | 0.02
Mão de Obra | SINAPI | 246 | AUXILIAR DE ENCANADOR OU BOMBEIRO HIDRAULICO |  | H | 0.22501 | 6.7 | 3.3
Mão de Obra | SINAPI | 2696 | ENCANADOR OU BOMBEIRO HIDRAULICO |  | H | 0.22501 | 8.93 | 4.39
MÃO DE OBRA SEM ENCARGOS SOCIAIS: |  |  |  | 3.52 | PREÇO UNITÁRIO SEM BDI: |  |  | 16.68
ENCARGOS SOCIAIS: |  |  |  | 4.17 | BDI (22,47%): |  |  | 3.75
MÃO DE OBRA COM ENCARGOS SOCIAIS: |  |  |  | 7.69 | PREÇO UNITÁRIO COM BDI: |  |  | 20.43
15.5.18 | SINAPI | 89712 | TUBO PVC, SERIE NORMAL, ESGOTO PREDIAL, DN 50 MM |  |  |  |  | M
ITEM | FONTE | CÓDIGO | DESCRIÇÃO |  | UNIDADE | CONSUMO | PREÇO UNITÁRIO | PREÇO TOTAL
Material | SINAPI | 9838 | TUBO PVC SERIE NORMAL, DN 50 MM, PARA ESGOTO PREDIAL (NBR 5688) |  | M | 1.0549 | 9.0574 | 9.55
Material | SINAPI | 38383 | LIXA D'AGUA EM FOLHA, GRAO 100 |  | UN | 0.0177 | 1.4664 | 0.03
Mão de Obra | SINAPI | 246 | AUXILIAR DE ENCANADOR OU BOMBEIRO HIDRAULICO |  | H | 0.24882 | 6.7 | 3.65
Mão de Obra | SINAPI | 2696 | ENCANADOR OU BOMBEIRO HIDRAULICO |  | H | 0.24882 | 8.93 | 4.86
MÃO DE OBRA SEM ENCARGOS SOCIAIS: |  |  |  | 3.89 | PREÇO UNITÁRIO SEM BDI: |  |  | 21.6
ENCARGOS SOCIAIS: |  |  |  | 4.61 | BDI (22,47%): |  |  | 4.85
MÃO DE OBRA COM ENCARGOS SOCIAIS: |  |  |  | 8.5 | PREÇO UNITÁRIO COM BDI: |  |  | 26.45
15.5.19 | SINAPI | 89713 | TUBO PVC, SERIE NORMAL, ESGOTO PREDIAL, DN 75 MM |  |  |  |  | M
ITEM | FONTE | CÓDIGO | DESCRIÇÃO |  | UNIDADE | CONSUMO | PREÇO UNITÁRIO | PREÇO TOTAL
Material | SINAPI | 9837 | TUBO PVC SERIE NORMAL, DN 75 MM, PARA ESGOTO PREDIAL (NBR 5688) |  | M | 1.0549 | 11.8848 | 12.54
Material | SINAPI | 38383 | LIXA D'AGUA EM FOLHA, GRAO 100 |  | UN | 0.0212 | 1.4664 | 0.03
Mão de Obra | SINAPI | 246 | AUXILIAR DE ENCANADOR OU BOMBEIRO HIDRAULICO |  | H | 0.29891 | 6.7 | 4.38
Mão de Obra | SINAPI | 2696 | ENCANADOR OU BOMBEIRO HIDRAULICO |  | H | 0.29891 | 8.93 | 5.84
MÃO DE OBRA SEM ENCARGOS SOCIAIS: |  |  |  | 4.67 | PREÇO UNITÁRIO SEM BDI: |  |  | 27.01
ENCARGOS SOCIAIS: |  |  |  | 5.55 | BDI (22,47%): |  |  | 6.07
MÃO DE OBRA COM ENCARGOS SOCIAIS: |  |  |  | 10.22 | PREÇO UNITÁRIO COM BDI: |  |  | 33.08
15.5.20 | SINAPI | 98104 | CAIXA DE GORDURA EM ALVENARIA COM TIJOLOS |  |  |  |  | UN
ITEM | FONTE | CÓDIGO | DESCRIÇÃO |  | UNIDADE | CONSUMO | PREÇO UNITÁRIO | PREÇO TOTAL
Material | SINAPI | 123 | ADITIVO IMPERMEABILIZANTE DE PEGA NORMAL PARA ARGAMASSAS E CONCRETOS SEM ARMACAO |  | L | 1.6485 | 6.708 | 11.06
Material | SINAPI | 367 | AREIA GROSSA - POSTO JAZIDA/FORNECEDOR (RETIRADO NA JAZIDA, SEM TRANSPORTE) |  | M3 | 0.01173 | 80.0182 | 0.94
Material | SINAPI | 370 | AREIA MEDIA - POSTO JAZIDA/FORNECEDOR (RETIRADO NA JAZIDA, SEM TRANSPORTE) |  | M3 | 0.12008 | 78.9893 | 9.48
Material | SINAPI | 1358 | CHAPA DE MADEIRA COMPENSADA RESINADA PARA FORMA DE CONCRETO, DE *2,2 X 1,1* M, E = 17 MM |  | M2 | 0.039323 | 43.5616 | 1.71
Material | SINAPI | 1379 | CIMENTO PORTLAND COMPOSTO CP II-32 |  | KG | 58.195 | 0.9074 | 52.8
Material | SINAPI | 2692 | DESMOLDANTE PROTETOR PARA FORMAS DE MADEIRA, DE BASE OLEOSA EMULSIONADA EM AGUA |  | L | 0.004284 | 6.4488 | 0.03
Material | SINAPI | 2705 | ENERGIA ELETRICA ATE 2000 KWH INDUSTRIAL, SEM DEMANDA |  | KW/H | 0.22944 | 0.956 | 0.22
Material | SINAPI | 4222 | GASOLINA COMUM |  | L | 0.0012978 | 4.8366 | 0.01
Material | SINAPI | 4517 | PECA DE MADEIRA NATIVA/REGIONAL 2,5 X 7,0 CM (SARRAFO-P/FORMA) |  | M | 0.0704 | 3.0786 | 0.22
Material | SINAPI | 4491 | PECA DE MADEIRA NATIVA / REGIONAL 7,5 X 7,5CM (3X3) NAO APARELHADA (P/FORMA) |  | M | 0.055 | 8.8063 | 0.48
Material | SINAPI | 4721 | PEDRA BRITADA N. 1 (9,5 A 19 MM) POSTO PEDREIRA/FORNECEDOR, SEM FRETE |  | M3 | 0.022643 | 161.1786 | 3.65
Aoki & Souza Engenharia Ltda ¦ CNPJ 21.250.517/0001-09
Al. José Alberto Cruz, 568 – Novo Estrela – Castanhal/PA
Fone: (91) 99353-5006 ¦ E-mail: licitacao@formatusengenharia.com.br
PLANILHA ORÇAMENTÁRIA ANALÍTICA
EMPRESA: | AOKI & SOUZA ENGENHARIA LTDA | [5 empty] | PÁGINA: | 62 / 112
CNPJ: | 21.250.517/0001-09 | [5 empty] | DATA: | 2024-07-04
CONTRATANTE: | PREFEITURA MUNICIPAL DE INHANGAPI/PARÁ | [5 empty] | ENCARGOS SOCIAIS
OBJETO: | CONSTRUÇÃO DE UMA CRECHE | [5 empty] | HORISTA: | 118,66%
[7 empty] | MENSALISTA: | 72,10%
BDI
[7 empty] | BDI GERAL: | 22,47%
BDI DIFER.:
BANCOS: | SINAPI-PA 09-2023, SEOP-PA 10-2023
Material | SINAPI | 20247 | PREGO DE ACO POLIDO COM CABECA 15 X 15 (1 1/4 X 13) |  | KG | 0.0085074 | 21.1529 | 0.18
Material | SINAPI | 5069 | PREGO DE ACO POLIDO COM CABECA 17 X 27 (2 1/2 X 11) |  | KG | 0.006 | 19.4678 | 0.12
Material | SINAPI | 6193 | TABUA MADEIRA 2A QUALIDADE 2,5 X 20,0CM (1 X 8") NAO APARELHADA |  | M | 0.2208 | 13.732 | 3.03
Material | SINAPI | 7258 | TIJOLO CERAMICO MACICO *5 X 10 X 20* CM |  | UN | 102.597 | 0.559 | 57.35
Material | SINAPI | 39017 | ESPACADOR / DISTANCIADOR CIRCULAR COM ENTRADA LATERAL, EM PLASTICO, PARA VERGALHAO *4,2 A 12,5* MM, COBRIMENTO 20 MM |  | UN | 1.5852 | 0.1782 | 0.28
Material | SINAPI | 43059 | ACO CA-60, 4,2 MM, OU 5,0 MM, OU 6,0 MM, OU 7,0 MM, VERGALHAO |  | KG | 0.60234 | 6.3029 | 3.8
Material | SINAPI | 43132 | ARAME RECOZIDO 16 BWG, D = 1,60 MM (0,016 KG/M) OU 18 BWG, D = 1,25 MM (0,01 KG/M) |  | KG | 0.014073 | 20.4157 | 0.29
Equipamento | SINAPI | 10535 | BETONEIRA CAPACIDADE NOMINAL 400 L, CAPACIDADE DE MISTURA 280 L, MOTOR ELETRICO TRIFASICO 220/380 V POTENCIA 2 CV, SEM CARREGADOR |  | UN | 3.39e-05 | 5020.129 | 0.17
Equipamento | SINAPI | 13458 | COMPACTADOR DE SOLOS DE PERCURSAO (SOQUETE) COM MOTOR A GASOLINA 4 TEMPOS DE 4 HP (4 CV) |  | UN | 2e-07 | 10510.0375 | 0
Equipamento | SINAPI | 13896 | VIBRADOR DE IMERSAO, DIAMETRO DA PONTEIRA DE *45* MM, COM MOTOR ELETRICO TRIFASICO DE 2 HP (2 CV) |  | UN | 6.05e-05 | 2594.5749 | 0.16
Equipamento | SINAPI | 14618 | SERRA CIRCULAR DE BANCADA COM MOTOR ELETRICO, POTENCIA DE *1600* W, PARA DISCO DE DIAMETRO DE 10" (250 MM) |  | UN | 2.6e-06 | 1206.8589 | 0
Equipamento | SINAPI | 36397 | BETONEIRA, CAPACIDADE NOMINAL 600 L, CAPACIDADE DE MISTURA 360L, MOTOR ELETRICO TRIFASICO 220/380V, POTENCIA 4CV, EXCLUSO CARREGADOR |  | UN | 5.4e-06 | 20420.8583 | 0.11
Mão de Obra | SINAPI | 6114 | AJUDANTE DE ARMADOR |  | H | 0.018239 | 6.46 | 0.26
Mão de Obra | SINAPI | 6117 | AUXILIAR DE CARPINTEIRO |  | H | 0.023941 | 6.7 | 0.35
Mão de Obra | SINAPI | 378 | ARMADOR |  | H | 0.11191 | 8.93 | 2.19
Mão de Obra | SINAPI | 1214 | CARPINTEIRO DE ESQUADRIAS |  | H | 0.1197 | 8.93 | 2.34
Mão de Obra | SINAPI | 4230 | OPERADOR DE MAQUINAS E EQUIPAMENTOS |  | H | 0.026461 | 9.89 | 0.57
Mão de Obra | SINAPI | 4750 | PEDREIRO |  | H | 3.4318 | 8.93 | 67.01
Mão de Obra | SINAPI | 6111 | SERVENTE |  | H | 2.8946 | 6.46 | 40.89
Mão de Obra | SINAPI | 37666 | OPERADOR DE BETONEIRA ESTACIONARIA/MISTURADOR |  | H | 0.42282 | 6.7 | 6.19
MÃO DE OBRA SEM ENCARGOS SOCIAIS: |  |  |  | 54.78 | PREÇO UNITÁRIO SEM BDI: |  |  | 319.67
ENCARGOS SOCIAIS: |  |  |  | 65.05 | BDI (22,47%): |  |  | 71.83
MÃO DE OBRA COM ENCARGOS SOCIAIS: |  |  |  | 119.83 | PREÇO UNITÁRIO COM BDI: |  |  | 391.5
15.6.1 | SINAPI | 104328 | CAIXA SIFONADA, COM GRELHA QUADRADA, PVC, DN 150 X 150 X 50 MM |  |  |  |  | UN
ITEM | FONTE | CÓDIGO | DESCRIÇÃO |  | UNIDADE | CONSUMO | PREÇO UNITÁRIO | PREÇO TOTAL
Material | SINAPI | 122 | ADESIVO PLASTICO PARA PVC, FRASCO COM 850 GR |  | UN | 0.0292 | 46.7454 | 1.36
Material | SINAPI | 11712 | CAIXA SIFONADA PVC, 150 X 150 X 50 MM, COM GRELHA QUADRADA BRANCA (NBR 5688) |  | UN | 1 | 42.3707 | 42.37
Material | SINAPI | 20083 | SOLUCAO LIMPADORA PARA PVC, FRASCO COM 1000 CM3 |  | UN | 0.044 | 52.9674 | 2.33
Material | SINAPI | 38383 | LIXA D'AGUA EM FOLHA, GRAO 100 |  | UN | 0.0154 | 1.4664 | 0.02
Mão de Obra | SINAPI | 246 | AUXILIAR DE ENCANADOR OU BOMBEIRO HIDRAULICO |  | H | 0.36758 | 6.7 | 5.39
Mão de Obra | SINAPI | 2696 | ENCANADOR OU BOMBEIRO HIDRAULICO |  | H | 0.36758 | 8.93 | 7.18
MÃO DE OBRA SEM ENCARGOS SOCIAIS: |  |  |  | 5.75 | PREÇO UNITÁRIO SEM BDI: |  |  | 63.85
ENCARGOS SOCIAIS: |  |  |  | 6.82 | BDI (22,47%): |  |  | 14.35
MÃO DE OBRA COM ENCARGOS SOCIAIS: |  |  |  | 12.57 | PREÇO UNITÁRIO COM BDI: |  |  | 78.2
15.6.2 | PRÓPRIA | 901790 | SIFAO FLEXIVEL, PVC RIGIDO - 1 1/2"X1.1/2" |  |  |  |  | UN
ITEM | FONTE | CÓDIGO | DESCRIÇÃO |  | UNIDADE | CONSUMO | PREÇO UNITÁRIO | PREÇO TOTAL
Material | SINAPI | 38637 | SIFAO EM METAL CROMADO PARA PIA AMERICANA, 1.1/2 X 1.1/2 " |  | UN | 1 | 168.0001 | 168
Mão de Obra | SINAPI | 246 | AUXILIAR DE ENCANADOR OU BOMBEIRO HIDRAULICO |  | H | 0.47799 | 6.7 | 7
Mão de Obra | SINAPI | 2696 | ENCANADOR OU BOMBEIRO HIDRAULICO |  | H | 0.47799 | 8.93 | 9.33
MÃO DE OBRA SEM ENCARGOS SOCIAIS: |  |  |  | 7.47 | PREÇO UNITÁRIO SEM BDI: |  |  | 191.09
ENCARGOS SOCIAIS: |  |  |  | 8.87 | BDI (22,47%): |  |  | 42.94
MÃO DE OBRA COM ENCARGOS SOCIAIS: |  |  |  | 16.34 | PREÇO UNITÁRIO COM BDI: |  |  | 234.03
15.6.3 | SINAPI | 89728 | CURVA CURTA 90 GRAUS, PVC, SERIE NORMAL, ESGOTO PREDIAL, DN 40 MM |  |  |  |  | UN
ITEM | FONTE | CÓDIGO | DESCRIÇÃO |  | UNIDADE | CONSUMO | PREÇO UNITÁRIO | PREÇO TOTAL
Material | SINAPI | 122 | ADESIVO PLASTICO PARA PVC, FRASCO COM 850 GR |  | UN | 0.0099 | 46.7454 | 0.46
Material | SINAPI | 1933 | CURVA PVC CURTA 90 GRAUS, DN 40 MM, PARA ESGOTO PREDIAL |  | UN | 1 | 4.229 | 4.23
Material | SINAPI | 20083 | SOLUCAO LIMPADORA PARA PVC, FRASCO COM 1000 CM3 |  | UN | 0.015 | 52.9674 | 0.79
Material | SINAPI | 38383 | LIXA D'AGUA EM FOLHA, GRAO 100 |  | UN | 0.0071 | 1.4664 | 0.01
Mão de Obra | SINAPI | 246 | AUXILIAR DE ENCANADOR OU BOMBEIRO HIDRAULICO |  | H | 0.097218 | 6.7 | 1.42
Mão de Obra | SINAPI | 2696 | ENCANADOR OU BOMBEIRO HIDRAULICO |  | H | 0.097218 | 8.93 | 1.9
MÃO DE OBRA SEM ENCARGOS SOCIAIS: |  |  |  | 1.52 | PREÇO UNITÁRIO SEM BDI: |  |  | 10.19
ENCARGOS SOCIAIS: |  |  |  | 1.81 | BDI (22,47%): |  |  | 2.29
MÃO DE OBRA COM ENCARGOS SOCIAIS: |  |  |  | 3.33 | PREÇO UNITÁRIO COM BDI: |  |  | 12.48
15.6.4 | SINAPI | 89726 | JOELHO 45 GRAUS, PVC, SERIE NORMAL, ESGOTO PREDIAL, DN 40 MM |  |  |  |  | UN
ITEM | FONTE | CÓDIGO | DESCRIÇÃO |  | UNIDADE | CONSUMO | PREÇO UNITÁRIO | PREÇO TOTAL
Material | SINAPI | 122 | ADESIVO PLASTICO PARA PVC, FRASCO COM 850 GR |  | UN | 0.0099 | 46.7454 | 0.46
Material | SINAPI | 3516 | JOELHO PVC, SOLDAVEL, BB, 45 GRAUS, DN 40 MM, PARA ESGOTO PREDIAL |  | UN | 1 | 1.9687 | 1.97
Material | SINAPI | 20083 | SOLUCAO LIMPADORA PARA PVC, FRASCO COM 1000 CM3 |  | UN | 0.015 | 52.9674 | 0.79
Material | SINAPI | 38383 | LIXA D'AGUA EM FOLHA, GRAO 100 |  | UN | 0.0071 | 1.4664 | 0.01
Mão de Obra | SINAPI | 246 | AUXILIAR DE ENCANADOR OU BOMBEIRO HIDRAULICO |  | H | 0.098604 | 6.7 | 1.44
Mão de Obra | SINAPI | 2696 | ENCANADOR OU BOMBEIRO HIDRAULICO |  | H | 0.098604 | 8.93 | 1.93
Aoki & Souza Engenharia Ltda ¦ CNPJ 21.250.517/0001-09
Al. José Alberto Cruz, 568 – Novo Estrela – Castanhal/PA
Fone: (91) 99353-5006 ¦ E-mail: licitacao@formatusengenharia.com.br
PLANILHA ORÇAMENTÁRIA ANALÍTICA
EMPRESA: | AOKI & SOUZA ENGENHARIA LTDA | [5 empty] | PÁGINA: | 63 / 112
CNPJ: | 21.250.517/0001-09 | [5 empty] | DATA: | 2024-07-04
CONTRATANTE: | PREFEITURA MUNICIPAL DE INHANGAPI/PARÁ | [5 empty] | ENCARGOS SOCIAIS
OBJETO: | CONSTRUÇÃO DE UMA CRECHE | [5 empty] | HORISTA: | 118,66%
[7 empty] | MENSALISTA: | 72,10%
BDI
[7 empty] | BDI GERAL: | 22,47%
BDI DIFER.:
BANCOS: | SINAPI-PA 09-2023, SEOP-PA 10-2023
MÃO DE OBRA SEM ENCARGOS SOCIAIS: |  |  |  | 1.54 | PREÇO UNITÁRIO SEM BDI: |  |  | 8
ENCARGOS SOCIAIS: |  |  |  | 1.83 | BDI (22,47%): |  |  | 1.8
MÃO DE OBRA COM ENCARGOS SOCIAIS: |  |  |  | 3.37 | PREÇO UNITÁRIO COM BDI: |  |  | 9.8
15.6.5 | SINAPI | 89732 | JOELHO 45 GRAUS, PVC, SERIE NORMAL, ESGOTO PREDIAL, DN 50 MM |  |  |  |  | UN
ITEM | FONTE | CÓDIGO | DESCRIÇÃO |  | UNIDADE | CONSUMO | PREÇO UNITÁRIO | PREÇO TOTAL
Material | SINAPI | 296 | ANEL BORRACHA PARA TUBO ESGOTO PREDIAL DN 50 MM (NBR 5688) |  | UN | 2 | 1.8957 | 3.79
Material | SINAPI | 3518 | JOELHO PVC, SOLDAVEL, PB, 45 GRAUS, DN 50 MM, PARA ESGOTO PREDIAL |  | UN | 1 | 3.192 | 3.19
Material | SINAPI | 20078 | PASTA LUBRIFICANTE PARA TUBOS E CONEXOES COM JUNTA ELASTICA (USO EM PVC, ACO, POLIETILENO E OUTROS) ( DE *400* G) |  | UN | 0.05 | 19.2896 | 0.96
Mão de Obra | SINAPI | 246 | AUXILIAR DE ENCANADOR OU BOMBEIRO HIDRAULICO |  | H | 0.11955 | 6.7 | 1.75
Mão de Obra | SINAPI | 2696 | ENCANADOR OU BOMBEIRO HIDRAULICO |  | H | 0.11955 | 8.93 | 2.33
MÃO DE OBRA SEM ENCARGOS SOCIAIS: |  |  |  | 1.87 | PREÇO UNITÁRIO SEM BDI: |  |  | 13.72
ENCARGOS SOCIAIS: |  |  |  | 2.22 | BDI (22,47%): |  |  | 3.08
MÃO DE OBRA COM ENCARGOS SOCIAIS: |  |  |  | 4.09 | PREÇO UNITÁRIO COM BDI: |  |  | 16.8
15.6.6 | SINAPI | 89731 | JOELHO 90 GRAUS, PVC, SERIE NORMAL, ESGOTO PREDIAL, DN 50 MM |  |  |  |  | UN
ITEM | FONTE | CÓDIGO | DESCRIÇÃO |  | UNIDADE | CONSUMO | PREÇO UNITÁRIO | PREÇO TOTAL
Material | SINAPI | 296 | ANEL BORRACHA PARA TUBO ESGOTO PREDIAL DN 50 MM (NBR 5688) |  | UN | 2 | 1.8957 | 3.79
Material | SINAPI | 3526 | JOELHO PVC, SOLDAVEL, PB, 90 GRAUS, DN 50 MM, PARA ESGOTO PREDIAL |  | UN | 1 | 2.5763 | 2.58
Material | SINAPI | 20078 | PASTA LUBRIFICANTE PARA TUBOS E CONEXOES COM JUNTA ELASTICA (USO EM PVC, ACO, POLIETILENO E OUTROS) ( DE *400* G) |  | UN | 0.05 | 19.2896 | 0.96
Mão de Obra | SINAPI | 246 | AUXILIAR DE ENCANADOR OU BOMBEIRO HIDRAULICO |  | H | 0.1183 | 6.7 | 1.73
Mão de Obra | SINAPI | 2696 | ENCANADOR OU BOMBEIRO HIDRAULICO |  | H | 0.1183 | 8.93 | 2.31
MÃO DE OBRA SEM ENCARGOS SOCIAIS: |  |  |  | 1.85 | PREÇO UNITÁRIO SEM BDI: |  |  | 13.05
ENCARGOS SOCIAIS: |  |  |  | 2.2 | BDI (22,47%): |  |  | 2.93
MÃO DE OBRA COM ENCARGOS SOCIAIS: |  |  |  | 4.05 | PREÇO UNITÁRIO COM BDI: |  |  | 15.98
15.6.7 | PRÓPRIA | 901639 | JOELHO 90º COM ANEL PARA ESGOTO SECUNDÁRIO 40 MM - 1.1/2" |  |  |  |  | UN
ITEM | FONTE | CÓDIGO | DESCRIÇÃO |  | UNIDADE | CONSUMO | PREÇO UNITÁRIO | PREÇO TOTAL
Material | SINAPI | 122 | ADESIVO PLASTICO PARA PVC, FRASCO COM 850 GR |  | UN | 0.009 | 46.7454 | 0.42
Material | SINAPI | 20083 | SOLUCAO LIMPADORA PARA PVC, FRASCO COM 1000 CM3 |  | UN | 0.011 | 52.9674 | 0.58
Material | SINAPI | 38383 | LIXA D'AGUA EM FOLHA, GRAO 100 |  | UN | 0.06 | 1.4664 | 0.09
Mão de Obra | SINAPI | 246 | AUXILIAR DE ENCANADOR OU BOMBEIRO HIDRAULICO |  | H | 0.35 | 6.7 | 5.13
Mão de Obra | SINAPI | 2696 | ENCANADOR OU BOMBEIRO HIDRAULICO |  | H | 0.35 | 8.93 | 6.83
MÃO DE OBRA SEM ENCARGOS SOCIAIS: |  |  |  | 5.47 | PREÇO UNITÁRIO SEM BDI: |  |  | 18
ENCARGOS SOCIAIS: |  |  |  | 6.49 | BDI (22,47%): |  |  | 4.04
MÃO DE OBRA COM ENCARGOS SOCIAIS: |  |  |  | 11.96 | PREÇO UNITÁRIO COM BDI: |  |  | 22.04
15.6.8 | SEOP | 180250 | JUNÇÃO SIMPLES PVC JS - 75 x 50MM - LS |  |  |  |  | UN
ITEM | FONTE | CÓDIGO | DESCRIÇÃO |  | UNIDADE | CONSUMO | PREÇO UNITÁRIO | PREÇO TOTAL
Material | SEOP | H00335 | JUNCAO SIMPLES PVC JS - 75 X 50MM - LS |  | UN | 1 | 10.3213 | 10.32
Material | SEOP | D00222 | SOLUCAO LIMPADORA |  | L | 0.063 | 35.7113 | 2.25
Material | SINAPI | 119 | ADESIVO PLASTICO PARA PVC, BISNAGA COM 75 GR |  | UN | 0.08 | 6.0761 | 0.49
Mão de Obra | SINAPI | 246 | AUXILIAR DE ENCANADOR OU BOMBEIRO HIDRAULICO |  | H | 0.28704 | 6.7 | 4.21
Mão de Obra | SINAPI | 2696 | ENCANADOR OU BOMBEIRO HIDRAULICO |  | H | 0.28704 | 8.93 | 5.6
MÃO DE OBRA SEM ENCARGOS SOCIAIS: |  |  |  | 4.49 | PREÇO UNITÁRIO SEM BDI: |  |  | 26.92
ENCARGOS SOCIAIS: |  |  |  | 5.32 | BDI (22,47%): |  |  | 6.05
MÃO DE OBRA COM ENCARGOS SOCIAIS: |  |  |  | 9.81 | PREÇO UNITÁRIO COM BDI: |  |  | 32.97
15.6.9 | SINAPI | 104343 | JUNÇÃO DE REDUÇÃO INVERTIDA, PVC, SÉRIE NORMAL, ESGOTO PREDIAL, DN 75 X 50 MM |  |  |  |  | UN
ITEM | FONTE | CÓDIGO | DESCRIÇÃO |  | UNIDADE | CONSUMO | PREÇO UNITÁRIO | PREÇO TOTAL
Material | SINAPI | 296 | ANEL BORRACHA PARA TUBO ESGOTO PREDIAL DN 50 MM (NBR 5688) |  | UN | 1 | 1.8957 | 1.9
Material | SINAPI | 297 | ANEL BORRACHA PARA TUBO ESGOTO PREDIAL DN 75 MM (NBR 5688) |  | UN | 2 | 2.795 | 5.59
Material | SINAPI | 3669 | JUNCAO DE REDUCAO INVERTIDA, PVC SOLDAVEL, 75 X 50 MM, SERIE NORMAL PARA ESGOTO PREDIAL |  | UN | 1 | 11.4879 | 11.49
Material | SINAPI | 20078 | PASTA LUBRIFICANTE PARA TUBOS E CONEXOES COM JUNTA ELASTICA (USO EM PVC, ACO, POLIETILENO E OUTROS) ( DE *400* G) |  | UN | 0.1 | 19.2896 | 1.93
Mão de Obra | SINAPI | 246 | AUXILIAR DE ENCANADOR OU BOMBEIRO HIDRAULICO |  | H | 0.19419 | 6.7 | 2.84
Mão de Obra | SINAPI | 2696 | ENCANADOR OU BOMBEIRO HIDRAULICO |  | H | 0.19419 | 8.93 | 3.79
MÃO DE OBRA SEM ENCARGOS SOCIAIS: |  |  |  | 3.04 | PREÇO UNITÁRIO SEM BDI: |  |  | 30.28
ENCARGOS SOCIAIS: |  |  |  | 3.6 | BDI (22,47%): |  |  | 6.8
MÃO DE OBRA COM ENCARGOS SOCIAIS: |  |  |  | 6.64 | PREÇO UNITÁRIO COM BDI: |  |  | 37.08
15.6.10 | SINAPI | 89711 | TUBO PVC, SERIE NORMAL, ESGOTO PREDIAL, DN 40 MM |  |  |  |  | M
ITEM | FONTE | CÓDIGO | DESCRIÇÃO |  | UNIDADE | CONSUMO | PREÇO UNITÁRIO | PREÇO TOTAL
Material | SINAPI | 9835 | TUBO PVC SERIE NORMAL, DN 40 MM, PARA ESGOTO PREDIAL (NBR 5688) |  | M | 1.0549 | 5.4847 | 5.79
Material | SINAPI | 38383 | LIXA D'AGUA EM FOLHA, GRAO 100 |  | UN | 0.0163 | 1.4664 | 0.02
Mão de Obra | SINAPI | 246 | AUXILIAR DE ENCANADOR OU BOMBEIRO HIDRAULICO |  | H | 0.22501 | 6.7 | 3.3
Mão de Obra | SINAPI | 2696 | ENCANADOR OU BOMBEIRO HIDRAULICO |  | H | 0.22501 | 8.93 | 4.39
Aoki & Souza Engenharia Ltda ¦ CNPJ 21.250.517/0001-09
Al. José Alberto Cruz, 568 – Novo Estrela – Castanhal/PA
Fone: (91) 99353-5006 ¦ E-mail: licitacao@formatusengenharia.com.br
PLANILHA ORÇAMENTÁRIA ANALÍTICA
EMPRESA: | AOKI & SOUZA ENGENHARIA LTDA | [5 empty] | PÁGINA: | 64 / 112
CNPJ: | 21.250.517/0001-09 | [5 empty] | DATA: | 2024-07-04
CONTRATANTE: | PREFEITURA MUNICIPAL DE INHANGAPI/PARÁ | [5 empty] | ENCARGOS SOCIAIS
OBJETO: | CONSTRUÇÃO DE UMA CRECHE | [5 empty] | HORISTA: | 118,66%
[7 empty] | MENSALISTA: | 72,10%
BDI
[7 empty] | BDI GERAL: | 22,47%
BDI DIFER.:
BANCOS: | SINAPI-PA 09-2023, SEOP-PA 10-2023
MÃO DE OBRA SEM ENCARGOS SOCIAIS: |  |  |  | 3.52 | PREÇO UNITÁRIO SEM BDI: |  |  | 16.68
ENCARGOS SOCIAIS: |  |  |  | 4.17 | BDI (22,47%): |  |  | 3.75
MÃO DE OBRA COM ENCARGOS SOCIAIS: |  |  |  | 7.69 | PREÇO UNITÁRIO COM BDI: |  |  | 20.43
15.6.11 | SINAPI | 89712 | TUBO PVC, SERIE NORMAL, ESGOTO PREDIAL, DN 50 MM |  |  |  |  | M
ITEM | FONTE | CÓDIGO | DESCRIÇÃO |  | UNIDADE | CONSUMO | PREÇO UNITÁRIO | PREÇO TOTAL
Material | SINAPI | 9838 | TUBO PVC SERIE NORMAL, DN 50 MM, PARA ESGOTO PREDIAL (NBR 5688) |  | M | 1.0549 | 9.0574 | 9.55
Material | SINAPI | 38383 | LIXA D'AGUA EM FOLHA, GRAO 100 |  | UN | 0.0177 | 1.4664 | 0.03
Mão de Obra | SINAPI | 246 | AUXILIAR DE ENCANADOR OU BOMBEIRO HIDRAULICO |  | H | 0.24882 | 6.7 | 3.65
Mão de Obra | SINAPI | 2696 | ENCANADOR OU BOMBEIRO HIDRAULICO |  | H | 0.24882 | 8.93 | 4.86
MÃO DE OBRA SEM ENCARGOS SOCIAIS: |  |  |  | 3.89 | PREÇO UNITÁRIO SEM BDI: |  |  | 21.6
ENCARGOS SOCIAIS: |  |  |  | 4.61 | BDI (22,47%): |  |  | 4.85
MÃO DE OBRA COM ENCARGOS SOCIAIS: |  |  |  | 8.5 | PREÇO UNITÁRIO COM BDI: |  |  | 26.45
15.6.12 | SINAPI | 89713 | TUBO PVC, SERIE NORMAL, ESGOTO PREDIAL, DN 75 MM |  |  |  |  | M
ITEM | FONTE | CÓDIGO | DESCRIÇÃO |  | UNIDADE | CONSUMO | PREÇO UNITÁRIO | PREÇO TOTAL
Material | SINAPI | 9837 | TUBO PVC SERIE NORMAL, DN 75 MM, PARA ESGOTO PREDIAL (NBR 5688) |  | M | 1.0549 | 11.8848 | 12.54
Material | SINAPI | 38383 | LIXA D'AGUA EM FOLHA, GRAO 100 |  | UN | 0.0212 | 1.4664 | 0.03
Mão de Obra | SINAPI | 246 | AUXILIAR DE ENCANADOR OU BOMBEIRO HIDRAULICO |  | H | 0.29891 | 6.7 | 4.38
Mão de Obra | SINAPI | 2696 | ENCANADOR OU BOMBEIRO HIDRAULICO |  | H | 0.29891 | 8.93 | 5.84
MÃO DE OBRA SEM ENCARGOS SOCIAIS: |  |  |  | 4.67 | PREÇO UNITÁRIO SEM BDI: |  |  | 27.01
ENCARGOS SOCIAIS: |  |  |  | 5.55 | BDI (22,47%): |  |  | 6.07
MÃO DE OBRA COM ENCARGOS SOCIAIS: |  |  |  | 10.22 | PREÇO UNITÁRIO COM BDI: |  |  | 33.08
15.6.13 | PRÓPRIA | 901799 | CAIXA DE GORDURA/SABAO EM ALVENARIA |  |  |  |  | UN
ITEM | FONTE | CÓDIGO | DESCRIÇÃO |  | UNIDADE | CONSUMO | PREÇO UNITÁRIO | PREÇO TOTAL
Material | SINAPI | 1106 | CAL HIDRATADA CH-I PARA ARGAMASSAS |  | KG | 5.46 | 1.6203 | 8.85
Material | SINAPI | 1379 | CIMENTO PORTLAND COMPOSTO CP II-32 |  | KG | 28.5 | 0.9074 | 25.86
Material | SINAPI | 4720 | PEDRA BRITADA N. 0, OU PEDRISCO (4,8 A 9,5 MM) POSTO PEDREIRA/FORNECEDOR, SEM FRETE |  | M3 | 0.042 | 186.0825 | 7.82
Material | SINAPI | 7258 | TIJOLO CERAMICO MACICO *5 X 10 X 20* CM |  | UN | 108.5 | 0.559 | 60.65
Material | SINAPI | 9871 | TUBO PVC, SOLDAVEL, DN 75 MM, AGUA FRIA (NBR-5648) |  | M | 0.4 | 36.9427 | 14.78
Material | SINAPI | 43059 | ACO CA-60, 4,2 MM, OU 5,0 MM, OU 6,0 MM, OU 7,0 MM, VERGALHAO |  | KG | 1.75 | 6.3029 | 11.03
Material | SINAPI | 43132 | ARAME RECOZIDO 16 BWG, D = 1,60 MM (0,016 KG/M) OU 18 BWG, D = 1,25 MM (0,01 KG/M) |  | KG | 0.02 | 20.4157 | 0.41
Material | SINAPI | 43681 | CHAPA/PAINEL DE MADEIRA COMPENSADA RESINADA (MADEIRITE RESINADO ROSA) PARA FORMA DE CONCRETO, DE 2200 X 1100 MM, E = 8 A 12 MM |  | M2 | 0.105 | 27.4478 | 2.88
Material | COTAÇÃO | 900702 | AREIA MEDIA - POSTO JAZIDA/FORNECEDOR (RETIRADO NA JAZIDA, SEM TRANSPORTE). |  | M3 | 0.1 | 75.2302 | 7.52
Mão de Obra | SINAPI | 1214 | CARPINTEIRO DE ESQUADRIAS |  | H | 0.47462 | 8.93 | 9.27
Mão de Obra | SINAPI | 4750 | PEDREIRO |  | H | 2.5313 | 8.93 | 49.43
Mão de Obra | SINAPI | 6111 | SERVENTE |  | H | 5.0626 | 6.46 | 71.51
MÃO DE OBRA SEM ENCARGOS SOCIAIS: |  |  |  | 59.55 | PREÇO UNITÁRIO SEM BDI: |  |  | 331.76
ENCARGOS SOCIAIS: |  |  |  | 70.69 | BDI (22,47%): |  |  | 74.55
MÃO DE OBRA COM ENCARGOS SOCIAIS: |  |  |  | 130.24 | PREÇO UNITÁRIO COM BDI: |  |  | 406.31
15.6.14 | SINAPI | 86877 | VÁLVULA EM METAL CROMADO 1.1/2" pra tanque |  |  |  |  | UN
ITEM | FONTE | CÓDIGO | DESCRIÇÃO |  | UNIDADE | CONSUMO | PREÇO UNITÁRIO | PREÇO TOTAL
Material | SINAPI | 3146 | FITA VEDA ROSCA EM ROLOS DE 18 MM X 10 M (L X C) |  | UN | 0.048 | 2.552 | 0.12
Material | SINAPI | 37588 | VALVULA EM METAL CROMADO PARA TANQUE, 1.1/2 " SEM LADRAO |  | UN | 1 | 42.0466 | 42.05
Mão de Obra | SINAPI | 2696 | ENCANADOR OU BOMBEIRO HIDRAULICO |  | H | 0.19463 | 8.93 | 3.8
Mão de Obra | SINAPI | 6111 | SERVENTE |  | H | 0.061296 | 6.46 | 0.87
MÃO DE OBRA SEM ENCARGOS SOCIAIS: |  |  |  | 2.13 | PREÇO UNITÁRIO SEM BDI: |  |  | 48.68
ENCARGOS SOCIAIS: |  |  |  | 2.53 | BDI (22,47%): |  |  | 10.94
MÃO DE OBRA COM ENCARGOS SOCIAIS: |  |  |  | 4.66 | PREÇO UNITÁRIO COM BDI: |  |  | 59.62
15.7.1 | SINAPI | 89726 | JOELHO 45 GRAUS, PVC, SERIE NORMAL, ESGOTO PREDIAL, DN 40 MM |  |  |  |  | UN
ITEM | FONTE | CÓDIGO | DESCRIÇÃO |  | UNIDADE | CONSUMO | PREÇO UNITÁRIO | PREÇO TOTAL
Material | SINAPI | 122 | ADESIVO PLASTICO PARA PVC, FRASCO COM 850 GR |  | UN | 0.0099 | 46.7454 | 0.46
Material | SINAPI | 3516 | JOELHO PVC, SOLDAVEL, BB, 45 GRAUS, DN 40 MM, PARA ESGOTO PREDIAL |  | UN | 1 | 1.9687 | 1.97
Material | SINAPI | 20083 | SOLUCAO LIMPADORA PARA PVC, FRASCO COM 1000 CM3 |  | UN | 0.015 | 52.9674 | 0.79
Material | SINAPI | 38383 | LIXA D'AGUA EM FOLHA, GRAO 100 |  | UN | 0.0071 | 1.4664 | 0.01
Mão de Obra | SINAPI | 246 | AUXILIAR DE ENCANADOR OU BOMBEIRO HIDRAULICO |  | H | 0.098604 | 6.7 | 1.44
Mão de Obra | SINAPI | 2696 | ENCANADOR OU BOMBEIRO HIDRAULICO |  | H | 0.098604 | 8.93 | 1.93
MÃO DE OBRA SEM ENCARGOS SOCIAIS: |  |  |  | 1.54 | PREÇO UNITÁRIO SEM BDI: |  |  | 8
ENCARGOS SOCIAIS: |  |  |  | 1.83 | BDI (22,47%): |  |  | 1.8
MÃO DE OBRA COM ENCARGOS SOCIAIS: |  |  |  | 3.37 | PREÇO UNITÁRIO COM BDI: |  |  | 9.8
15.7.2 | SINAPI | 89731 | JOELHO 90 GRAUS, PVC, SERIE NORMAL, ESGOTO PREDIAL, DN 50 MM |  |  |  |  | UN
ITEM | FONTE | CÓDIGO | DESCRIÇÃO |  | UNIDADE | CONSUMO | PREÇO UNITÁRIO | PREÇO TOTAL
Material | SINAPI | 296 | ANEL BORRACHA PARA TUBO ESGOTO PREDIAL DN 50 MM (NBR 5688) |  | UN | 2 | 1.8957 | 3.79
Material | SINAPI | 3526 | JOELHO PVC, SOLDAVEL, PB, 90 GRAUS, DN 50 MM, PARA ESGOTO PREDIAL |  | UN | 1 | 2.5763 | 2.58
Material | SINAPI | 20078 | PASTA LUBRIFICANTE PARA TUBOS E CONEXOES COM JUNTA ELASTICA (USO EM PVC, ACO, POLIETILENO E OUTROS) ( DE *400* G) |  | UN | 0.05 | 19.2896 | 0.96
Aoki & Souza Engenharia Ltda ¦ CNPJ 21.250.517/0001-09
Al. José Alberto Cruz, 568 – Novo Estrela – Castanhal/PA
Fone: (91) 99353-5006 ¦ E-mail: licitacao@formatusengenharia.com.br
PLANILHA ORÇAMENTÁRIA ANALÍTICA
EMPRESA: | AOKI & SOUZA ENGENHARIA LTDA | [5 empty] | PÁGINA: | 65 / 112
CNPJ: | 21.250.517/0001-09 | [5 empty] | DATA: | 2024-07-04
CONTRATANTE: | PREFEITURA MUNICIPAL DE INHANGAPI/PARÁ | [5 empty] | ENCARGOS SOCIAIS
OBJETO: | CONSTRUÇÃO DE UMA CRECHE | [5 empty] | HORISTA: | 118,66%
[7 empty] | MENSALISTA: | 72,10%
BDI
[7 empty] | BDI GERAL: | 22,47%
BDI DIFER.:
BANCOS: | SINAPI-PA 09-2023, SEOP-PA 10-2023
Mão de Obra | SINAPI | 246 | AUXILIAR DE ENCANADOR OU BOMBEIRO HIDRAULICO |  | H | 0.1183 | 6.7 | 1.73
Mão de Obra | SINAPI | 2696 | ENCANADOR OU BOMBEIRO HIDRAULICO |  | H | 0.1183 | 8.93 | 2.31
MÃO DE OBRA SEM ENCARGOS SOCIAIS: |  |  |  | 1.85 | PREÇO UNITÁRIO SEM BDI: |  |  | 13.05
ENCARGOS SOCIAIS: |  |  |  | 2.2 | BDI (22,47%): |  |  | 2.93
MÃO DE OBRA COM ENCARGOS SOCIAIS: |  |  |  | 4.05 | PREÇO UNITÁRIO COM BDI: |  |  | 15.98
15.7.3 | SEOP | 180247 | JUNÇÃO SIMPLES PVC JS - 50 x 50MM - LS |  |  |  |  | UN
ITEM | FONTE | CÓDIGO | DESCRIÇÃO |  | UNIDADE | CONSUMO | PREÇO UNITÁRIO | PREÇO TOTAL
Material | SEOP | H00332 | JUNCAO SIMPLES PVC JS - 50 X 50MM - LS |  | UN | 1 | 8.9116 | 8.91
Material | SEOP | D00222 | SOLUCAO LIMPADORA |  | L | 0.022 | 35.7113 | 0.79
Material | SINAPI | 119 | ADESIVO PLASTICO PARA PVC, BISNAGA COM 75 GR |  | UN | 0.061 | 6.0761 | 0.37
Mão de Obra | SINAPI | 246 | AUXILIAR DE ENCANADOR OU BOMBEIRO HIDRAULICO |  | H | 0.21772 | 6.7 | 3.19
Mão de Obra | SINAPI | 2696 | ENCANADOR OU BOMBEIRO HIDRAULICO |  | H | 0.21772 | 8.93 | 4.25
MÃO DE OBRA SEM ENCARGOS SOCIAIS: |  |  |  | 3.4 | PREÇO UNITÁRIO SEM BDI: |  |  | 20.59
ENCARGOS SOCIAIS: |  |  |  | 4.04 | BDI (22,47%): |  |  | 4.63
MÃO DE OBRA COM ENCARGOS SOCIAIS: |  |  |  | 7.44 | PREÇO UNITÁRIO COM BDI: |  |  | 25.22
15.7.4 | SINAPI | 104348 | TERMINAL DE VENTILAÇÃO, PVC, SÉRIE NORMAL, ESGOTO PREDIAL, DN 50 MM |  |  |  |  | UN
ITEM | FONTE | CÓDIGO | DESCRIÇÃO |  | UNIDADE | CONSUMO | PREÇO UNITÁRIO | PREÇO TOTAL
Material | SINAPI | 122 | ADESIVO PLASTICO PARA PVC, FRASCO COM 850 GR |  | UN | 0.0073 | 46.7454 | 0.34
Material | SINAPI | 20083 | SOLUCAO LIMPADORA PARA PVC, FRASCO COM 1000 CM3 |  | UN | 0.011 | 52.9674 | 0.58
Material | SINAPI | 39319 | TERMINAL DE VENTILACAO, 50 MM, SERIE NORMAL, ESGOTO PREDIAL |  | UN | 1 | 7.6883 | 7.69
Material | SINAPI | 38383 | LIXA D'AGUA EM FOLHA, GRAO 100 |  | UN | 0.008 | 1.4664 | 0.01
Mão de Obra | SINAPI | 246 | AUXILIAR DE ENCANADOR OU BOMBEIRO HIDRAULICO |  | H | 0.01864 | 6.7 | 0.27
Mão de Obra | SINAPI | 2696 | ENCANADOR OU BOMBEIRO HIDRAULICO |  | H | 0.01864 | 8.93 | 0.36
MÃO DE OBRA SEM ENCARGOS SOCIAIS: |  |  |  | 0.29 | PREÇO UNITÁRIO SEM BDI: |  |  | 9.52
ENCARGOS SOCIAIS: |  |  |  | 0.35 | BDI (22,47%): |  |  | 2.14
MÃO DE OBRA COM ENCARGOS SOCIAIS: |  |  |  | 0.64 | PREÇO UNITÁRIO COM BDI: |  |  | 11.66
15.7.5 | SINAPI | 89712 | TUBO PVC, SERIE NORMAL, ESGOTO PREDIAL, DN 50 MM |  |  |  |  | M
ITEM | FONTE | CÓDIGO | DESCRIÇÃO |  | UNIDADE | CONSUMO | PREÇO UNITÁRIO | PREÇO TOTAL
Material | SINAPI | 9838 | TUBO PVC SERIE NORMAL, DN 50 MM, PARA ESGOTO PREDIAL (NBR 5688) |  | M | 1.0549 | 9.0574 | 9.55
Material | SINAPI | 38383 | LIXA D'AGUA EM FOLHA, GRAO 100 |  | UN | 0.0177 | 1.4664 | 0.03
Mão de Obra | SINAPI | 246 | AUXILIAR DE ENCANADOR OU BOMBEIRO HIDRAULICO |  | H | 0.24882 | 6.7 | 3.65
Mão de Obra | SINAPI | 2696 | ENCANADOR OU BOMBEIRO HIDRAULICO |  | H | 0.24882 | 8.93 | 4.86
MÃO DE OBRA SEM ENCARGOS SOCIAIS: |  |  |  | 3.89 | PREÇO UNITÁRIO SEM BDI: |  |  | 21.6
ENCARGOS SOCIAIS: |  |  |  | 4.61 | BDI (22,47%): |  |  | 4.85
MÃO DE OBRA COM ENCARGOS SOCIAIS: |  |  |  | 8.5 | PREÇO UNITÁRIO COM BDI: |  |  | 26.45
15.7.6 | SINAPI | 104352 | TE, PVC, SÉRIE NORMAL, ESGOTO PREDIAL, DN 100 X 50 MM |  |  |  |  | UN
ITEM | FONTE | CÓDIGO | DESCRIÇÃO |  | UNIDADE | CONSUMO | PREÇO UNITÁRIO | PREÇO TOTAL
Material | SINAPI | 301 | ANEL BORRACHA PARA TUBO ESGOTO PREDIAL, DN 100 MM (NBR 5688) |  | UN | 2 | 3.3621 | 6.72
Material | SINAPI | 296 | ANEL BORRACHA PARA TUBO ESGOTO PREDIAL DN 50 MM (NBR 5688) |  | UN | 1 | 1.8957 | 1.9
Material | SINAPI | 20078 | PASTA LUBRIFICANTE PARA TUBOS E CONEXOES COM JUNTA ELASTICA (USO EM PVC, ACO, POLIETILENO E OUTROS) ( DE *400* G) |  | UN | 0.14 | 19.2896 | 2.7
Material | SINAPI | 11655 | TE SANITARIO, PVC, DN 100 X 50 MM, SERIE NORMAL, PARA ESGOTO PREDIAL |  | UN | 1 | 14.3315 | 14.33
Mão de Obra | SINAPI | 246 | AUXILIAR DE ENCANADOR OU BOMBEIRO HIDRAULICO |  | H | 0.203 | 6.7 | 2.97
Mão de Obra | SINAPI | 2696 | ENCANADOR OU BOMBEIRO HIDRAULICO |  | H | 0.203 | 8.93 | 3.96
MÃO DE OBRA SEM ENCARGOS SOCIAIS: |  |  |  | 3.17 | PREÇO UNITÁRIO SEM BDI: |  |  | 35.46
ENCARGOS SOCIAIS: |  |  |  | 3.77 | BDI (22,47%): |  |  | 7.97
MÃO DE OBRA COM ENCARGOS SOCIAIS: |  |  |  | 6.94 | PREÇO UNITÁRIO COM BDI: |  |  | 43.43
15.7.7 | SINAPI | 89825 | TE, PVC, SERIE NORMAL, ESGOTO PREDIAL, DN 50 X 50 MM |  |  |  |  | UN
ITEM | FONTE | CÓDIGO | DESCRIÇÃO |  | UNIDADE | CONSUMO | PREÇO UNITÁRIO | PREÇO TOTAL
Material | SINAPI | 296 | ANEL BORRACHA PARA TUBO ESGOTO PREDIAL DN 50 MM (NBR 5688) |  | UN | 3 | 1.8957 | 5.69
Material | SINAPI | 20078 | PASTA LUBRIFICANTE PARA TUBOS E CONEXOES COM JUNTA ELASTICA (USO EM PVC, ACO, POLIETILENO E OUTROS) ( DE *400* G) |  | UN | 0.075 | 19.2896 | 1.45
Material | SINAPI | 7097 | TE SANITARIO, PVC, DN 50 X 50 MM, SERIE NORMAL, PARA ESGOTO PREDIAL |  | UN | 1 | 6.3272 | 6.33
Mão de Obra | SINAPI | 246 | AUXILIAR DE ENCANADOR OU BOMBEIRO HIDRAULICO |  | H | 0.061274 | 6.7 | 0.9
Mão de Obra | SINAPI | 2696 | ENCANADOR OU BOMBEIRO HIDRAULICO |  | H | 0.061274 | 8.93 | 1.2
MÃO DE OBRA SEM ENCARGOS SOCIAIS: |  |  |  | 0.96 | PREÇO UNITÁRIO SEM BDI: |  |  | 16.42
ENCARGOS SOCIAIS: |  |  |  | 1.13 | BDI (22,47%): |  |  | 3.69
MÃO DE OBRA COM ENCARGOS SOCIAIS: |  |  |  | 2.09 | PREÇO UNITÁRIO COM BDI: |  |  | 20.11
15.7.8 | PRÓPRIA | 901800 | TE DE REDUCAO, PVC, ESGOTO PREDIAL, DN 75MM X 50MM |  |  |  |  | UN
ITEM | FONTE | CÓDIGO | DESCRIÇÃO |  | UNIDADE | CONSUMO | PREÇO UNITÁRIO | PREÇO TOTAL
Material | SINAPI | 122 | ADESIVO PLASTICO PARA PVC, FRASCO COM 850 GR |  | UN | 0.06 | 46.7454 | 2.8
Material | SINAPI | 20083 | SOLUCAO LIMPADORA PARA PVC, FRASCO COM 1000 CM3 |  | UN | 0.08 | 52.9674 | 4.24
Material | SINAPI | 11658 | TE SANITARIO, PVC, DN 75 X 75 MM, SERIE NORMAL PARA ESGOTO PREDIAL |  | UN | 1 | 13.9912 | 13.99
Material | SINAPI | 38383 | LIXA D'AGUA EM FOLHA, GRAO 100 |  | UN | 0.05 | 1.4664 | 0.07
Mão de Obra | SINAPI | 246 | AUXILIAR DE ENCANADOR OU BOMBEIRO HIDRAULICO |  | H | 0.18472 | 6.7 | 2.71
Mão de Obra | SINAPI | 2696 | ENCANADOR OU BOMBEIRO HIDRAULICO |  | H | 0.18472 | 8.93 | 3.61
Aoki & Souza Engenharia Ltda ¦ CNPJ 21.250.517/0001-09
Al. José Alberto Cruz, 568 – Novo Estrela – Castanhal/PA
Fone: (91) 99353-5006 ¦ E-mail: licitacao@formatusengenharia.com.br
PLANILHA ORÇAMENTÁRIA ANALÍTICA
EMPRESA: | AOKI & SOUZA ENGENHARIA LTDA | [5 empty] | PÁGINA: | 66 / 112
CNPJ: | 21.250.517/0001-09 | [5 empty] | DATA: | 2024-07-04
CONTRATANTE: | PREFEITURA MUNICIPAL DE INHANGAPI/PARÁ | [5 empty] | ENCARGOS SOCIAIS
OBJETO: | CONSTRUÇÃO DE UMA CRECHE | [5 empty] | HORISTA: | 118,66%
[7 empty] | MENSALISTA: | 72,10%
BDI
[7 empty] | BDI GERAL: | 22,47%
BDI DIFER.:
BANCOS: | SINAPI-PA 09-2023, SEOP-PA 10-2023
MÃO DE OBRA SEM ENCARGOS SOCIAIS: |  |  |  | 2.89 | PREÇO UNITÁRIO SEM BDI: |  |  | 30.03
ENCARGOS SOCIAIS: |  |  |  | 3.42 | BDI (22,47%): |  |  | 6.75
MÃO DE OBRA COM ENCARGOS SOCIAIS: |  |  |  | 6.31 | PREÇO UNITÁRIO COM BDI: |  |  | 36.78
16.1 | SINAPI | 95470 | VASO SANITARIO SIFONADO CONVENCIONAL COM LOUÇA BRANCA (ADULTO) |  |  |  |  | UN
ITEM | FONTE | CÓDIGO | DESCRIÇÃO |  | UNIDADE | CONSUMO | PREÇO UNITÁRIO | PREÇO TOTAL
Material | SINAPI | 6142 | CONJUNTO DE LIGACAO PARA BACIA SANITARIA AJUSTAVEL, EM PLASTICO BRANCO, COM TUBO, CANOPLA E ESPUDE |  | UN | 1 | 6.87 | 6.87
Material | SINAPI | 4384 | PARAFUSO NIQUELADO COM ACABAMENTO CROMADO PARA FIXAR PECA SANITARIA, INCLUI PORCA CEGA, ARRUELA E BUCHA DE NYLON TAMANHO S-10 |  | UN | 2 | 22.1332 | 44.27
Material | SINAPI | 10420 | BACIA SANITARIA (VASO) CONVENCIONAL DE LOUCA BRANCA |  | UN | 1 | 156.9659 | 156.97
Material | SINAPI | 6138 | VEDACAO PVC, 100 MM, PARA SAIDA VASO SANITARIO |  | UN | 1 | 10.8965 | 10.9
Material | SINAPI | 37329 | REJUNTE EPOXI BRANCO |  | KG | 0.0881 | 86.1591 | 7.59
Mão de Obra | SINAPI | 2696 | ENCANADOR OU BOMBEIRO HIDRAULICO |  | H | 0.4968 | 8.93 | 9.7
Mão de Obra | SINAPI | 6111 | SERVENTE |  | H | 0.3495 | 6.46 | 4.94
MÃO DE OBRA SEM ENCARGOS SOCIAIS: |  |  |  | 6.69 | PREÇO UNITÁRIO SEM BDI: |  |  | 247.4
ENCARGOS SOCIAIS: |  |  |  | 7.96 | BDI (22,47%): |  |  | 55.59
MÃO DE OBRA COM ENCARGOS SOCIAIS: |  |  |  | 14.65 | PREÇO UNITÁRIO COM BDI: |  |  | 302.99
16.2 | SINAPI | 100848 | VASO SANITÁRIO INFANTIL LOUÇA BRANCA (CRIANÇAS) |  |  |  |  | UN
ITEM | FONTE | CÓDIGO | DESCRIÇÃO |  | UNIDADE | CONSUMO | PREÇO UNITÁRIO | PREÇO TOTAL
Material | SINAPI | 4384 | PARAFUSO NIQUELADO COM ACABAMENTO CROMADO PARA FIXAR PECA SANITARIA, INCLUI PORCA CEGA, ARRUELA E BUCHA DE NYLON TAMANHO S-10 |  | UN | 2 | 22.1332 | 44.27
Material | SINAPI | 11786 | VASO SANITARIO SIFONADO INFANTIL LOUCA BRANCA |  | UN | 1 | 347.7959 | 347.8
Material | SINAPI | 6138 | VEDACAO PVC, 100 MM, PARA SAIDA VASO SANITARIO |  | UN | 1 | 10.8965 | 10.9
Material | SINAPI | 37329 | REJUNTE EPOXI BRANCO |  | KG | 0.0881 | 86.1591 | 7.59
Mão de Obra | SINAPI | 2696 | ENCANADOR OU BOMBEIRO HIDRAULICO |  | H | 1.0532 | 8.93 | 20.57
Mão de Obra | SINAPI | 6111 | SERVENTE |  | H | 0.74094 | 6.46 | 10.47
MÃO DE OBRA SEM ENCARGOS SOCIAIS: |  |  |  | 14.19 | PREÇO UNITÁRIO SEM BDI: |  |  | 454.68
ENCARGOS SOCIAIS: |  |  |  | 16.85 | BDI (22,47%): |  |  | 102.17
MÃO DE OBRA COM ENCARGOS SOCIAIS: |  |  |  | 31.04 | PREÇO UNITÁRIO COM BDI: |  |  | 556.85
16.3 | SINAPI | 95471 | VASO SANITARIO SIFONADO CONVENCIONAL PARA PCD SEM FURO FRONTAL COM LOUÇA BRANCA(ADULTOS E CRIANÇAS) |  |  |  |  | UN
ITEM | FONTE | CÓDIGO | DESCRIÇÃO |  | UNIDADE | CONSUMO | PREÇO UNITÁRIO | PREÇO TOTAL
Material | SINAPI | 4384 | PARAFUSO NIQUELADO COM ACABAMENTO CROMADO PARA FIXAR PECA SANITARIA, INCLUI PORCA CEGA, ARRUELA E BUCHA DE NYLON TAMANHO S-10 |  | UN | 2 | 22.1332 | 44.27
Material | SINAPI | 6138 | VEDACAO PVC, 100 MM, PARA SAIDA VASO SANITARIO |  | UN | 1 | 10.8965 | 10.9
Material | SINAPI | 36520 | BACIA SANITARIA (VASO) CONVENCIONAL PARA PCD SEM FURO FRONTAL, DE LOUCA BRANCA, SEM ASSENTO |  | UN | 1 | 493.8166 | 493.82
Material | SINAPI | 37329 | REJUNTE EPOXI BRANCO |  | KG | 0.0881 | 86.1591 | 7.59
Mão de Obra | SINAPI | 2696 | ENCANADOR OU BOMBEIRO HIDRAULICO |  | H | 1.9159 | 8.93 | 37.41
Mão de Obra | SINAPI | 6111 | SERVENTE |  | H | 0.92392 | 6.46 | 13.05
MÃO DE OBRA SEM ENCARGOS SOCIAIS: |  |  |  | 23.08 | PREÇO UNITÁRIO SEM BDI: |  |  | 627.65
ENCARGOS SOCIAIS: |  |  |  | 27.39 | BDI (22,47%): |  |  | 141.03
MÃO DE OBRA COM ENCARGOS SOCIAIS: |  |  |  | 50.47 | PREÇO UNITÁRIO COM BDI: |  |  | 768.68
16.4 | SINAPI | 86901 | CUBA DE EMBUTIR OVAL EM LOUÇA BRANCA, 35 X 50CM OU EQUIVALENTE |  |  |  |  | UN
ITEM | FONTE | CÓDIGO | DESCRIÇÃO |  | UNIDADE | CONSUMO | PREÇO UNITÁRIO | PREÇO TOTAL
Material | SINAPI | 4823 | MASSA PLASTICA PARA MARMORE/GRANITO |  | KG | 0.5271 | 41.3823 | 21.81
Material | SINAPI | 20269 | LAVATORIO/CUBA DE EMBUTIR OVAL LOUCA BRANCA SEM LADRAO *50 X 35* CM |  | UN | 1 | 73.8448 | 73.84
Mão de Obra | SINAPI | 4755 | MARMORISTA / GRANITEIRO |  | H | 0.83588 | 8.93 | 16.32
Mão de Obra | SINAPI | 6111 | SERVENTE |  | H | 0.26337 | 6.46 | 3.72
MÃO DE OBRA SEM ENCARGOS SOCIAIS: |  |  |  | 9.17 | PREÇO UNITÁRIO SEM BDI: |  |  | 124.15
ENCARGOS SOCIAIS: |  |  |  | 10.88 | BDI (22,47%): |  |  | 27.9
MÃO DE OBRA COM ENCARGOS SOCIAIS: |  |  |  | 20.05 | PREÇO UNITÁRIO COM BDI: |  |  | 152.05
16.5 | SINAPI | 100852 | CUBA DE EMBUTIR RETANGULAR DE AÇO INOXIDÁVEL, 56 X 33 X 12 CM |  |  |  |  | UN
ITEM | FONTE | CÓDIGO | DESCRIÇÃO |  | UNIDADE | CONSUMO | PREÇO UNITÁRIO | PREÇO TOTAL
Material | SINAPI | 4823 | MASSA PLASTICA PARA MARMORE/GRANITO |  | KG | 0.346 | 41.3823 | 14.32
Material | SINAPI | 1747 | CUBA ACO INOX (AISI 304) DE EMBUTIR COM VALVULA DE 3 1/2 ", DE *56 X 33 X 12* CM |  | UN | 1 | 180.8814 | 180.88
Mão de Obra | SINAPI | 4755 | MARMORISTA / GRANITEIRO |  | H | 0.26484 | 8.93 | 5.17
Mão de Obra | SINAPI | 6111 | SERVENTE |  | H | 0.083436 | 6.46 | 1.18
MÃO DE OBRA SEM ENCARGOS SOCIAIS: |  |  |  | 2.9 | PREÇO UNITÁRIO SEM BDI: |  |  | 204.23
ENCARGOS SOCIAIS: |  |  |  | 3.45 | BDI (22,47%): |  |  | 45.89
MÃO DE OBRA COM ENCARGOS SOCIAIS: |  |  |  | 6.35 | PREÇO UNITÁRIO COM BDI: |  |  | 250.12
16.6 | SINAPI | 86900 | CUBA DE EMBUTIR RETANGULAR DE AÇO INOXIDÁVEL, 46 X 30 X 12 CM |  |  |  |  | UN
ITEM | FONTE | CÓDIGO | DESCRIÇÃO |  | UNIDADE | CONSUMO | PREÇO UNITÁRIO | PREÇO TOTAL
Material | SINAPI | 4823 | MASSA PLASTICA PARA MARMORE/GRANITO |  | KG | 0.2974 | 41.3823 | 12.31
Material | SINAPI | 1743 | CUBA ACO INOX (AISI 304) DE EMBUTIR COM VALVULA 3 1/2 ", DE *46 X 30 X 12* CM |  | UN | 1 | 164.5245 | 164.52
Mão de Obra | SINAPI | 4755 | MARMORISTA / GRANITEIRO |  | H | 0.27262 | 8.93 | 5.32
Mão de Obra | SINAPI | 6111 | SERVENTE |  | H | 0.085887 | 6.46 | 1.21
Aoki & Souza Engenharia Ltda ¦ CNPJ 21.250.517/0001-09
Al. José Alberto Cruz, 568 – Novo Estrela – Castanhal/PA
Fone: (91) 99353-5006 ¦ E-mail: licitacao@formatusengenharia.com.br
PLANILHA ORÇAMENTÁRIA ANALÍTICA
EMPRESA: | AOKI & SOUZA ENGENHARIA LTDA | [5 empty] | PÁGINA: | 67 / 112
CNPJ: | 21.250.517/0001-09 | [5 empty] | DATA: | 2024-07-04
CONTRATANTE: | PREFEITURA MUNICIPAL DE INHANGAPI/PARÁ | [5 empty] | ENCARGOS SOCIAIS
OBJETO: | CONSTRUÇÃO DE UMA CRECHE | [5 empty] | HORISTA: | 118,66%
[7 empty] | MENSALISTA: | 72,10%
BDI
[7 empty] | BDI GERAL: | 22,47%
BDI DIFER.:
BANCOS: | SINAPI-PA 09-2023, SEOP-PA 10-2023
MÃO DE OBRA SEM ENCARGOS SOCIAIS: |  |  |  | 2.99 | PREÇO UNITÁRIO SEM BDI: |  |  | 186.12
ENCARGOS SOCIAIS: |  |  |  | 3.55 | BDI (22,47%): |  |  | 41.82
MÃO DE OBRA COM ENCARGOS SOCIAIS: |  |  |  | 6.54 | PREÇO UNITÁRIO COM BDI: |  |  | 227.94
16.7 | PRÓPRIA | 901801 | BANHEIRA EMBUTIR EM PLASTICO TIPO PVC, BURIGOTTO OU EQUIVALENTE |  |  |  |  | UN
ITEM | FONTE | CÓDIGO | DESCRIÇÃO |  | UNIDADE | CONSUMO | PREÇO UNITÁRIO | PREÇO TOTAL
Material | COTAÇÃO | 901065 | BANHEIRA DE EMBUTIR PVC, DIMENSOES 77X45X20 CM |  | UN | 1 | 202.5366 | 202.54
Mão de Obra | SINAPI | 2696 | ENCANADOR OU BOMBEIRO HIDRAULICO |  | H | 0.50184 | 8.93 | 9.8
Mão de Obra | SINAPI | 4750 | PEDREIRO |  | H | 1.0037 | 8.93 | 19.6
Mão de Obra | SINAPI | 6111 | SERVENTE |  | H | 1.5055 | 6.46 | 21.27
MÃO DE OBRA SEM ENCARGOS SOCIAIS: |  |  |  | 23.17 | PREÇO UNITÁRIO SEM BDI: |  |  | 276.04
ENCARGOS SOCIAIS: |  |  |  | 27.5 | BDI (22,47%): |  |  | 62.03
MÃO DE OBRA COM ENCARGOS SOCIAIS: |  |  |  | 50.67 | PREÇO UNITÁRIO COM BDI: |  |  | 338.07
16.8 | SINAPI | 86904 | LAVATÓRIO LOUÇA BRANCA SUSPENSO, 29,5 X 39CM OU EQUIVALENTE |  |  |  |  | UN
ITEM | FONTE | CÓDIGO | DESCRIÇÃO |  | UNIDADE | CONSUMO | PREÇO UNITÁRIO | PREÇO TOTAL
Material | SINAPI | 10425 | LAVATORIO LOUCA BRANCA SUSPENSO *40 X 30* CM |  | UN | 1 | 71.066 | 71.07
Material | SINAPI | 4351 | PARAFUSO NIQUELADO 3 1/2" COM ACABAMENTO CROMADO PARA FIXAR PECA SANITARIA, INCLUI PORCA CEGA, ARRUELA E BUCHA DE NYLON TAMANHO S-8 |  | UN | 2 | 16.4136 | 32.83
Material | SINAPI | 37329 | REJUNTE EPOXI BRANCO |  | KG | 0.0304 | 86.1591 | 2.62
Mão de Obra | SINAPI | 2696 | ENCANADOR OU BOMBEIRO HIDRAULICO |  | H | 0.47974 | 8.93 | 9.37
Mão de Obra | SINAPI | 6111 | SERVENTE |  | H | 0.2338 | 6.46 | 3.3
MÃO DE OBRA SEM ENCARGOS SOCIAIS: |  |  |  | 5.79 | PREÇO UNITÁRIO SEM BDI: |  |  | 124.36
ENCARGOS SOCIAIS: |  |  |  | 6.88 | BDI (22,47%): |  |  | 27.94
MÃO DE OBRA COM ENCARGOS SOCIAIS: |  |  |  | 12.67 | PREÇO UNITÁRIO COM BDI: |  |  | 152.3
16.9 | SINAPI | 86904 | LAVATÓRIO LOUÇA BRANCA SUSPENSO, 29,5 X 39CM OU EQUIVALENTE |  |  |  |  | UN
ITEM | FONTE | CÓDIGO | DESCRIÇÃO |  | UNIDADE | CONSUMO | PREÇO UNITÁRIO | PREÇO TOTAL
Material | SINAPI | 10425 | LAVATORIO LOUCA BRANCA SUSPENSO *40 X 30* CM |  | UN | 1 | 71.066 | 71.07
Material | SINAPI | 4351 | PARAFUSO NIQUELADO 3 1/2" COM ACABAMENTO CROMADO PARA FIXAR PECA SANITARIA, INCLUI PORCA CEGA, ARRUELA E BUCHA DE NYLON TAMANHO S-8 |  | UN | 2 | 16.4136 | 32.83
Material | SINAPI | 37329 | REJUNTE EPOXI BRANCO |  | KG | 0.0304 | 86.1591 | 2.62
Mão de Obra | SINAPI | 2696 | ENCANADOR OU BOMBEIRO HIDRAULICO |  | H | 0.47974 | 8.93 | 9.37
Mão de Obra | SINAPI | 6111 | SERVENTE |  | H | 0.2338 | 6.46 | 3.3
MÃO DE OBRA SEM ENCARGOS SOCIAIS: |  |  |  | 5.79 | PREÇO UNITÁRIO SEM BDI: |  |  | 124.36
ENCARGOS SOCIAIS: |  |  |  | 6.88 | BDI (22,47%): |  |  | 27.94
MÃO DE OBRA COM ENCARGOS SOCIAIS: |  |  |  | 12.67 | PREÇO UNITÁRIO COM BDI: |  |  | 152.3
16.10 | PRÓPRIA | 901802 | LAVATORIO SUSPENSO MASTER DE CANTO COM MESA L76.17 DECA (PCD) |  |  |  |  | UN
ITEM | FONTE | CÓDIGO | DESCRIÇÃO |  | UNIDADE | CONSUMO | PREÇO UNITÁRIO | PREÇO TOTAL
Material | SINAPI | 6141 | ENGATE/RABICHO FLEXIVEL PLASTICO (PVC OU ABS) BRANCO 1/2 " X 30 CM |  | UN | 1 | 4.8771 | 4.88
Material | SINAPI | 6149 | SIFAO PLASTICO TIPO COPO PARA PIA OU LAVATORIO, 1 X 1.1/2 " |  | UN | 1 | 10.7749 | 10.77
Material | SINAPI | 13984 | TORNEIRA CROMADA CURTA SEM BICO PARA USO GERAL 1/2 " OU 3/4 " (REF 1152) |  | UN | 1 | 44.2178 | 44.22
Material | SINAPI | 6158 | VALVULA EM PLASTICO BRANCO PARA LAVATORIO 1 ", SEM UNHO, COM LADRAO |  | UN | 1 | 6.8862 | 6.89
Material | COTAÇÃO | 901066 | LAVATORIO SUSPENSO MASTER DE CANTO COM MESA L76.17 DECA |  | UN | 1 | 1211.1689 | 1211.17
Mão de Obra | SINAPI | 246 | AUXILIAR DE ENCANADOR OU BOMBEIRO HIDRAULICO |  | H | 2.1226 | 6.7 | 31.1
Mão de Obra | SINAPI | 2696 | ENCANADOR OU BOMBEIRO HIDRAULICO |  | H | 2.1226 | 8.93 | 41.45
MÃO DE OBRA SEM ENCARGOS SOCIAIS: |  |  |  | 33.18 | PREÇO UNITÁRIO SEM BDI: |  |  | 1380.47
ENCARGOS SOCIAIS: |  |  |  | 39.37 | BDI (22,47%): |  |  | 310.19
MÃO DE OBRA COM ENCARGOS SOCIAIS: |  |  |  | 72.55 | PREÇO UNITÁRIO COM BDI: |  |  | 1690.66
16.11 | SINAPI | 86872 | TANQUE DE LOUÇA BRANCA COM COLUNA, 30L OU EQUIVALENTE |  |  |  |  | UN
ITEM | FONTE | CÓDIGO | DESCRIÇÃO |  | UNIDADE | CONSUMO | PREÇO UNITÁRIO | PREÇO TOTAL
Material | SINAPI | 4351 | PARAFUSO NIQUELADO 3 1/2" COM ACABAMENTO CROMADO PARA FIXAR PECA SANITARIA, INCLUI PORCA CEGA, ARRUELA E BUCHA DE NYLON TAMANHO S-8 |  | UN | 6 | 16.4136 | 98.48
Material | SINAPI | 20271 | TANQUE LOUCA BRANCA COM COLUNA *30* L |  | UN | 1 | 409.4642 | 409.46
Material | SINAPI | 37329 | REJUNTE EPOXI BRANCO |  | KG | 0.0702 | 86.1591 | 6.05
Mão de Obra | SINAPI | 2696 | ENCANADOR OU BOMBEIRO HIDRAULICO |  | H | 2.3264 | 8.93 | 45.43
Mão de Obra | SINAPI | 6111 | SERVENTE |  | H | 0.93523 | 6.46 | 13.21
MÃO DE OBRA SEM ENCARGOS SOCIAIS: |  |  |  | 26.82 | PREÇO UNITÁRIO SEM BDI: |  |  | 596.26
ENCARGOS SOCIAIS: |  |  |  | 31.83 | BDI (22,47%): |  |  | 133.98
MÃO DE OBRA COM ENCARGOS SOCIAIS: |  |  |  | 58.65 | PREÇO UNITÁRIO COM BDI: |  |  | 730.24
16.12 | SINAPI | 100860 | CHUVEIRO ELÉTRICO COMUM CORPO PLÁSTICO, TIPO DUCHA |  |  |  |  | UN
ITEM | FONTE | CÓDIGO | DESCRIÇÃO |  | UNIDADE | CONSUMO | PREÇO UNITÁRIO | PREÇO TOTAL
Material | SINAPI | 1368 | CHUVEIRO COMUM EM PLASTICO BRANCO, COM CANO, 3 TEMPERATURAS, 5500 W (110/220 V) |  | UN | 1 | 72.9132 | 72.91
Material | SINAPI | 3146 | FITA VEDA ROSCA EM ROLOS DE 18 MM X 10 M (L X C) |  | UN | 0.021 | 2.552 | 0.05
Mão de Obra | SINAPI | 2696 | ENCANADOR OU BOMBEIRO HIDRAULICO |  | H | 0.19076 | 8.93 | 3.72
Mão de Obra | SINAPI | 6111 | SERVENTE |  | H | 0.060085 | 6.46 | 0.85
Aoki & Souza Engenharia Ltda ¦ CNPJ 21.250.517/0001-09
Al. José Alberto Cruz, 568 – Novo Estrela – Castanhal/PA
Fone: (91) 99353-5006 ¦ E-mail: licitacao@formatusengenharia.com.br
PLANILHA ORÇAMENTÁRIA ANALÍTICA
EMPRESA: | AOKI & SOUZA ENGENHARIA LTDA | [5 empty] | PÁGINA: | 68 / 112
CNPJ: | 21.250.517/0001-09 | [5 empty] | DATA: | 2024-07-04
CONTRATANTE: | PREFEITURA MUNICIPAL DE INHANGAPI/PARÁ | [5 empty] | ENCARGOS SOCIAIS
OBJETO: | CONSTRUÇÃO DE UMA CRECHE | [5 empty] | HORISTA: | 118,66%
[7 empty] | MENSALISTA: | 72,10%
BDI
[7 empty] | BDI GERAL: | 22,47%
BDI DIFER.:
BANCOS: | SINAPI-PA 09-2023, SEOP-PA 10-2023
MÃO DE OBRA SEM ENCARGOS SOCIAIS: |  |  |  | 2.09 | PREÇO UNITÁRIO SEM BDI: |  |  | 79.35
ENCARGOS SOCIAIS: |  |  |  | 2.49 | BDI (22,47%): |  |  | 17.83
MÃO DE OBRA COM ENCARGOS SOCIAIS: |  |  |  | 4.58 | PREÇO UNITÁRIO COM BDI: |  |  | 97.18
16.13 | SINAPI | 99857 | CORRIMÃO SIMPLES, DIÂMETRO EXTERNO = 1 1/2", EM ALUMÍNIO. |  |  |  |  | M
ITEM | FONTE | CÓDIGO | DESCRIÇÃO |  | UNIDADE | CONSUMO | PREÇO UNITÁRIO | PREÇO TOTAL
Material | SINAPI | 7568 | BUCHA DE NYLON SEM ABA S10, COM PARAFUSO DE 6,10 X 65 MM EM ACO ZINCADO COM ROSCA SOBERBA, CABECA CHATA E FENDA PHILLIPS |  | UN | 2.182 | 0.7453 | 1.63
Material | SINAPI | 5104 | REBITE DE ALUMINIO VAZADO DE REPUXO, 3,2 X 8 MM (1KG = 1025 UNIDADES) |  | KG | 0.002 | 51.4605 | 0.1
Material | SINAPI | 11033 | SUPORTE PARA CALHA DE 150 MM EM FERRO GALVANIZADO |  | UN | 1.091 | 6.3596 | 6.94
Material | SINAPI | 34360 | PERFIL DE ALUMINIO ANODIZADO |  | KG | 0.477 | 31.5633 | 15.06
Mão de Obra | SINAPI | 252 | AJUDANTE DE SERRALHEIRO |  | H | 0.85628 | 6.46 | 12.1
Mão de Obra | SINAPI | 6110 | SERRALHEIRO |  | H | 1.042 | 8.93 | 20.35
MÃO DE OBRA SEM ENCARGOS SOCIAIS: |  |  |  | 14.84 | PREÇO UNITÁRIO SEM BDI: |  |  | 70.65
ENCARGOS SOCIAIS: |  |  |  | 17.61 | BDI (22,47%): |  |  | 15.88
MÃO DE OBRA COM ENCARGOS SOCIAIS: |  |  |  | 32.45 | PREÇO UNITÁRIO COM BDI: |  |  | 86.53
16.14 | SEOP | 190691 | DUCHA HIGIÊNICA COM REGISTRO E DERIVAÇÃO |  |  |  |  | UN
ITEM | FONTE | CÓDIGO | DESCRIÇÃO |  | UNIDADE | CONSUMO | PREÇO UNITÁRIO | PREÇO TOTAL
Material | SEOP | H00051 | DUCHA HIGIENICA CROMADA |  | UN | 1 | 118.8161 | 118.82
Material | SEOP | H00055 | FITA DE VEDACAO |  | M | 0.28 | 0.2998 | 0.08
Mão de Obra | SINAPI | 246 | AUXILIAR DE ENCANADOR OU BOMBEIRO HIDRAULICO |  | H | 0.49673 | 6.7 | 7.28
Mão de Obra | SINAPI | 2696 | ENCANADOR OU BOMBEIRO HIDRAULICO |  | H | 0.49673 | 8.93 | 9.7
MÃO DE OBRA SEM ENCARGOS SOCIAIS: |  |  |  | 7.76 | PREÇO UNITÁRIO SEM BDI: |  |  | 142.9
ENCARGOS SOCIAIS: |  |  |  | 9.22 | BDI (22,47%): |  |  | 32.11
MÃO DE OBRA COM ENCARGOS SOCIAIS: |  |  |  | 16.98 | PREÇO UNITÁRIO COM BDI: |  |  | 175.01
16.15 | SINAPI | 86909 | TORNEIRA CROMADA TUBO MÓVEL, DE MESA, 1/2" OU 3/4", PARA PIA DE COZINHA |  |  |  |  | UN
ITEM | FONTE | CÓDIGO | DESCRIÇÃO |  | UNIDADE | CONSUMO | PREÇO UNITÁRIO | PREÇO TOTAL
Material | SINAPI | 3146 | FITA VEDA ROSCA EM ROLOS DE 18 MM X 10 M (L X C) |  | UN | 0.021 | 2.552 | 0.05
Material | SINAPI | 11772 | TORNEIRA CROMADA DE MESA PARA COZINHA BICA MOVEL COM AREJADOR 1/2 " OU 3/4 " (REF 1167) |  | UN | 1 | 75.9998 | 76
Mão de Obra | SINAPI | 2696 | ENCANADOR OU BOMBEIRO HIDRAULICO |  | H | 0.23919 | 8.93 | 4.67
Mão de Obra | SINAPI | 6111 | SERVENTE |  | H | 0.075329 | 6.46 | 1.06
MÃO DE OBRA SEM ENCARGOS SOCIAIS: |  |  |  | 2.62 | PREÇO UNITÁRIO SEM BDI: |  |  | 84.06
ENCARGOS SOCIAIS: |  |  |  | 3.12 | BDI (22,47%): |  |  | 18.89
MÃO DE OBRA COM ENCARGOS SOCIAIS: |  |  |  | 5.74 | PREÇO UNITÁRIO COM BDI: |  |  | 102.95
16.16 | SINAPI | 86916 | TORNEIRA PLÁSTICA 3/4" PARA TANQUE |  |  |  |  | UN
ITEM | FONTE | CÓDIGO | DESCRIÇÃO |  | UNIDADE | CONSUMO | PREÇO UNITÁRIO | PREÇO TOTAL
Material | SINAPI | 3146 | FITA VEDA ROSCA EM ROLOS DE 18 MM X 10 M (L X C) |  | UN | 0.0365 | 2.552 | 0.09
Material | SINAPI | 11831 | TORNEIRA PLASTICA PARA TANQUE 1/2 " OU 3/4 " COM BICO PARA MANGUEIRA |  | UN | 1 | 15.4171 | 15.42
Mão de Obra | SINAPI | 2696 | ENCANADOR OU BOMBEIRO HIDRAULICO |  | H | 0.13545 | 8.93 | 2.64
Mão de Obra | SINAPI | 6111 | SERVENTE |  | H | 0.042723 | 6.46 | 0.6
MÃO DE OBRA SEM ENCARGOS SOCIAIS: |  |  |  | 1.49 | PREÇO UNITÁRIO SEM BDI: |  |  | 20.05
ENCARGOS SOCIAIS: |  |  |  | 1.76 | BDI (22,47%): |  |  | 4.51
MÃO DE OBRA COM ENCARGOS SOCIAIS: |  |  |  | 3.25 | PREÇO UNITÁRIO COM BDI: |  |  | 24.56
16.17 | SINAPI | 86906 | TORNEIRA CROMADA DE MESA, 1/2" OU 3/4" |  |  |  |  | UN
ITEM | FONTE | CÓDIGO | DESCRIÇÃO |  | UNIDADE | CONSUMO | PREÇO UNITÁRIO | PREÇO TOTAL
Material | SINAPI | 3146 | FITA VEDA ROSCA EM ROLOS DE 18 MM X 10 M (L X C) |  | UN | 0.021 | 2.552 | 0.05
Material | SINAPI | 13415 | TORNEIRA CROMADA DE MESA PARA LAVATORIO, PADRAO POPULAR, 1/2 " OU 3/4 " (REF 1193) |  | UN | 1 | 43.7479 | 43.75
Mão de Obra | SINAPI | 2696 | ENCANADOR OU BOMBEIRO HIDRAULICO |  | H | 0.13676 | 8.93 | 2.67
Mão de Obra | SINAPI | 6111 | SERVENTE |  | H | 0.043166 | 6.46 | 0.61
MÃO DE OBRA SEM ENCARGOS SOCIAIS: |  |  |  | 1.5 | PREÇO UNITÁRIO SEM BDI: |  |  | 48.38
ENCARGOS SOCIAIS: |  |  |  | 1.78 | BDI (22,47%): |  |  | 10.87
MÃO DE OBRA COM ENCARGOS SOCIAIS: |  |  |  | 3.28 | PREÇO UNITÁRIO COM BDI: |  |  | 59.25
16.18 | SINAPI | 86906 | TORNEIRA CROMADA DE MESA, 1/2" OU 3/4", PARA LAVATÓRIO |  |  |  |  | UN
ITEM | FONTE | CÓDIGO | DESCRIÇÃO |  | UNIDADE | CONSUMO | PREÇO UNITÁRIO | PREÇO TOTAL
Material | SINAPI | 3146 | FITA VEDA ROSCA EM ROLOS DE 18 MM X 10 M (L X C) |  | UN | 0.021 | 2.552 | 0.05
Material | SINAPI | 13415 | TORNEIRA CROMADA DE MESA PARA LAVATORIO, PADRAO POPULAR, 1/2 " OU 3/4 " (REF 1193) |  | UN | 1 | 43.7479 | 43.75
Mão de Obra | SINAPI | 2696 | ENCANADOR OU BOMBEIRO HIDRAULICO |  | H | 0.13676 | 8.93 | 2.67
Mão de Obra | SINAPI | 6111 | SERVENTE |  | H | 0.043166 | 6.46 | 0.61
MÃO DE OBRA SEM ENCARGOS SOCIAIS: |  |  |  | 1.5 | PREÇO UNITÁRIO SEM BDI: |  |  | 48.38
ENCARGOS SOCIAIS: |  |  |  | 1.78 | BDI (22,47%): |  |  | 10.87
MÃO DE OBRA COM ENCARGOS SOCIAIS: |  |  |  | 3.28 | PREÇO UNITÁRIO COM BDI: |  |  | 59.25
16.19 | SINAPI | 95544 | PAPELEIRA DE PAREDE EM METAL CROMADO SEM TAMPA, INCLUSO FIXAÇÃO. |  |  |  |  | UN
ITEM | FONTE | CÓDIGO | DESCRIÇÃO |  | UNIDADE | CONSUMO | PREÇO UNITÁRIO | PREÇO TOTAL
Material | SINAPI | 11703 | PAPELEIRA DE PAREDE EM METAL CROMADO SEM TAMPA |  | UN | 1 | 46.4052 | 46.41
Aoki & Souza Engenharia Ltda ¦ CNPJ 21.250.517/0001-09
Al. José Alberto Cruz, 568 – Novo Estrela – Castanhal/PA
Fone: (91) 99353-5006 ¦ E-mail: licitacao@formatusengenharia.com.br
PLANILHA ORÇAMENTÁRIA ANALÍTICA
EMPRESA: | AOKI & SOUZA ENGENHARIA LTDA | [5 empty] | PÁGINA: | 69 / 112
CNPJ: | 21.250.517/0001-09 | [5 empty] | DATA: | 2024-07-04
CONTRATANTE: | PREFEITURA MUNICIPAL DE INHANGAPI/PARÁ | [5 empty] | ENCARGOS SOCIAIS
OBJETO: | CONSTRUÇÃO DE UMA CRECHE | [5 empty] | HORISTA: | 118,66%
[7 empty] | MENSALISTA: | 72,10%
BDI
[7 empty] | BDI GERAL: | 22,47%
BDI DIFER.:
BANCOS: | SINAPI-PA 09-2023, SEOP-PA 10-2023
Mão de Obra | SINAPI | 2696 | ENCANADOR OU BOMBEIRO HIDRAULICO |  | H | 0.28162 | 8.93 | 5.5
Mão de Obra | SINAPI | 6111 | SERVENTE |  | H | 0.088709 | 6.46 | 1.25
MÃO DE OBRA SEM ENCARGOS SOCIAIS: |  |  |  | 3.09 | PREÇO UNITÁRIO SEM BDI: |  |  | 55.83
ENCARGOS SOCIAIS: |  |  |  | 3.67 | BDI (22,47%): |  |  | 12.55
MÃO DE OBRA COM ENCARGOS SOCIAIS: |  |  |  | 6.76 | PREÇO UNITÁRIO COM BDI: |  |  | 68.38
16.20 | SINAPI | 95547 | SABONETEIRA PLASTICA TIPO DISPENSER PARA SABONETE LIQUIDO COM RESERVATORIO 800 A 1500 ML, INCLUSO FIXAÇÃO. |  |  |  |  | UN
ITEM | FONTE | CÓDIGO | DESCRIÇÃO |  | UNIDADE | CONSUMO | PREÇO UNITÁRIO | PREÇO TOTAL
Material | SINAPI | 11758 | SABONETEIRA PLASTICA TIPO DISPENSER PARA SABONETE LIQUIDO COM RESERVATORIO 800 A 1500 ML |  | UN | 1 | 59.1407 | 59.14
Mão de Obra | SINAPI | 2696 | ENCANADOR OU BOMBEIRO HIDRAULICO |  | H | 0.32644 | 8.93 | 6.37
Mão de Obra | SINAPI | 6111 | SERVENTE |  | H | 0.10283 | 6.46 | 1.45
MÃO DE OBRA SEM ENCARGOS SOCIAIS: |  |  |  | 3.58 | PREÇO UNITÁRIO SEM BDI: |  |  | 70.07
ENCARGOS SOCIAIS: |  |  |  | 4.25 | BDI (22,47%): |  |  | 15.74
MÃO DE OBRA COM ENCARGOS SOCIAIS: |  |  |  | 7.83 | PREÇO UNITÁRIO COM BDI: |  |  | 85.81
16.21 | SINAPI | 95547 | DISPENSER SABONETEIRA |  |  |  |  | UN
ITEM | FONTE | CÓDIGO | DESCRIÇÃO |  | UNIDADE | CONSUMO | PREÇO UNITÁRIO | PREÇO TOTAL
Material | SINAPI | 11758 | SABONETEIRA PLASTICA TIPO DISPENSER PARA SABONETE LIQUIDO COM RESERVATORIO 800 A 1500 ML |  | UN | 1 | 59.1407 | 59.14
Mão de Obra | SINAPI | 2696 | ENCANADOR OU BOMBEIRO HIDRAULICO |  | H | 0.32644 | 8.93 | 6.37
Mão de Obra | SINAPI | 6111 | SERVENTE |  | H | 0.10283 | 6.46 | 1.45
MÃO DE OBRA SEM ENCARGOS SOCIAIS: |  |  |  | 3.58 | PREÇO UNITÁRIO SEM BDI: |  |  | 70.07
ENCARGOS SOCIAIS: |  |  |  | 4.25 | BDI (22,47%): |  |  | 15.74
MÃO DE OBRA COM ENCARGOS SOCIAIS: |  |  |  | 7.83 | PREÇO UNITÁRIO COM BDI: |  |  | 85.81
16.22 | SEOP | 190795 | PORTA TOALHA DE PAPEL - POLIPROPILENO |  |  |  |  | UN
ITEM | FONTE | CÓDIGO | DESCRIÇÃO |  | UNIDADE | CONSUMO | PREÇO UNITÁRIO | PREÇO TOTAL
Material | SEOP | H00308 | PORTA TOALHA DE PAPEL - POLIPROPILENO |  | UN | 1 | 79.4268 | 79.43
Mão de Obra | SEOP | MO612700 | AJUDANTE DE PEDREIRO |  | H | 0.38306 | 6.46 | 5.41
Mão de Obra | SINAPI | 4750 | PEDREIRO |  | H | 0.38306 | 8.93 | 7.48
MÃO DE OBRA SEM ENCARGOS SOCIAIS: |  |  |  | 5.9 | PREÇO UNITÁRIO SEM BDI: |  |  | 98.26
ENCARGOS SOCIAIS: |  |  |  | 6.99 | BDI (22,47%): |  |  | 22.08
MÃO DE OBRA COM ENCARGOS SOCIAIS: |  |  |  | 12.89 | PREÇO UNITÁRIO COM BDI: |  |  | 120.34
16.23 | SINAPI | 100868 | BARRA DE APOIO RETA, EM ACO INOX POLIDO, COMPRIMENTO 80 CM |  |  |  |  | UN
ITEM | FONTE | CÓDIGO | DESCRIÇÃO |  | UNIDADE | CONSUMO | PREÇO UNITÁRIO | PREÇO TOTAL
Material | SINAPI | 4351 | PARAFUSO NIQUELADO 3 1/2" COM ACABAMENTO CROMADO PARA FIXAR PECA SANITARIA, INCLUI PORCA CEGA, ARRUELA E BUCHA DE NYLON TAMANHO S-8 |  | UN | 6 | 16.4136 | 98.48
Material | SINAPI | 36081 | BARRA DE APOIO RETA, EM ACO INOX POLIDO, COMPRIMENTO 80CM, DIAMETRO MINIMO 3 CM |  | UN | 1 | 178.2322 | 178.23
Mão de Obra | SINAPI | 2696 | ENCANADOR OU BOMBEIRO HIDRAULICO |  | H | 1.1581 | 8.93 | 22.61
Mão de Obra | SINAPI | 6111 | SERVENTE |  | H | 0.36484 | 6.46 | 5.15
MÃO DE OBRA SEM ENCARGOS SOCIAIS: |  |  |  | 12.7 | PREÇO UNITÁRIO SEM BDI: |  |  | 315.48
ENCARGOS SOCIAIS: |  |  |  | 15.08 | BDI (22,47%): |  |  | 70.89
MÃO DE OBRA COM ENCARGOS SOCIAIS: |  |  |  | 27.78 | PREÇO UNITÁRIO COM BDI: |  |  | 386.37
16.24 | SINAPI | 100867 | BARRA DE APOIO RETA, EM ACO INOX POLIDO, COMPRIMENTO 70 CM |  |  |  |  | UN
ITEM | FONTE | CÓDIGO | DESCRIÇÃO |  | UNIDADE | CONSUMO | PREÇO UNITÁRIO | PREÇO TOTAL
Material | SINAPI | 4351 | PARAFUSO NIQUELADO 3 1/2" COM ACABAMENTO CROMADO PARA FIXAR PECA SANITARIA, INCLUI PORCA CEGA, ARRUELA E BUCHA DE NYLON TAMANHO S-8 |  | UN | 6 | 16.4136 | 98.48
Material | SINAPI | 36205 | BARRA DE APOIO RETA, EM ACO INOX POLIDO, COMPRIMENTO 70CM, DIAMETRO MINIMO 3 CM |  | UN | 1 | 167.1575 | 167.16
Mão de Obra | SINAPI | 2696 | ENCANADOR OU BOMBEIRO HIDRAULICO |  | H | 1.14 | 8.93 | 22.26
Mão de Obra | SINAPI | 6111 | SERVENTE |  | H | 0.35914 | 6.46 | 5.07
MÃO DE OBRA SEM ENCARGOS SOCIAIS: |  |  |  | 12.5 | PREÇO UNITÁRIO SEM BDI: |  |  | 303.8
ENCARGOS SOCIAIS: |  |  |  | 14.84 | BDI (22,47%): |  |  | 68.26
MÃO DE OBRA COM ENCARGOS SOCIAIS: |  |  |  | 27.34 | PREÇO UNITÁRIO COM BDI: |  |  | 372.06
16.25 | SINAPI | 100866 | BARRA DE APOIO RETA, EM ACO INOX POLIDO, COMPRIMENTO 60CM |  |  |  |  | UN
ITEM | FONTE | CÓDIGO | DESCRIÇÃO |  | UNIDADE | CONSUMO | PREÇO UNITÁRIO | PREÇO TOTAL
Material | SINAPI | 4351 | PARAFUSO NIQUELADO 3 1/2" COM ACABAMENTO CROMADO PARA FIXAR PECA SANITARIA, INCLUI PORCA CEGA, ARRUELA E BUCHA DE NYLON TAMANHO S-8 |  | UN | 6 | 16.4136 | 98.48
Material | SINAPI | 36204 | BARRA DE APOIO RETA, EM ACO INOX POLIDO, COMPRIMENTO 60CM, DIAMETRO MINIMO 3 CM |  | UN | 1 | 150.509 | 150.51
Mão de Obra | SINAPI | 2696 | ENCANADOR OU BOMBEIRO HIDRAULICO |  | H | 1.114 | 8.93 | 21.75
Mão de Obra | SINAPI | 6111 | SERVENTE |  | H | 0.35095 | 6.46 | 4.96
MÃO DE OBRA SEM ENCARGOS SOCIAIS: |  |  |  | 12.22 | PREÇO UNITÁRIO SEM BDI: |  |  | 286.28
ENCARGOS SOCIAIS: |  |  |  | 14.5 | BDI (22,47%): |  |  | 64.33
MÃO DE OBRA COM ENCARGOS SOCIAIS: |  |  |  | 26.72 | PREÇO UNITÁRIO COM BDI: |  |  | 350.61
16.27 | SINAPI | 100875 | BANCO ARTICULADO, EM ACO INOX, PARA PCD, FIXADO NA PAREDE |  |  |  |  | UN
ITEM | FONTE | CÓDIGO | DESCRIÇÃO |  | UNIDADE | CONSUMO | PREÇO UNITÁRIO | PREÇO TOTAL
Material | SINAPI | 4351 | PARAFUSO NIQUELADO 3 1/2" COM ACABAMENTO CROMADO PARA FIXAR PECA SANITARIA, INCLUI PORCA CEGA, ARRUELA E BUCHA DE NYLON TAMANHO S-8 |  | UN | 8 | 16.4136 | 131.31
Aoki & Souza Engenharia Ltda ¦ CNPJ 21.250.517/0001-09
Al. José Alberto Cruz, 568 – Novo Estrela – Castanhal/PA
Fone: (91) 99353-5006 ¦ E-mail: licitacao@formatusengenharia.com.br
PLANILHA ORÇAMENTÁRIA ANALÍTICA
EMPRESA: | AOKI & SOUZA ENGENHARIA LTDA | [5 empty] | PÁGINA: | 70 / 112
CNPJ: | 21.250.517/0001-09 | [5 empty] | DATA: | 2024-07-04
CONTRATANTE: | PREFEITURA MUNICIPAL DE INHANGAPI/PARÁ | [5 empty] | ENCARGOS SOCIAIS
OBJETO: | CONSTRUÇÃO DE UMA CRECHE | [5 empty] | HORISTA: | 118,66%
[7 empty] | MENSALISTA: | 72,10%
BDI
[7 empty] | BDI GERAL: | 22,47%
BDI DIFER.:
BANCOS: | SINAPI-PA 09-2023, SEOP-PA 10-2023
Material | SINAPI | 36215 | BANCO ARTICULADO PARA BANHO, EM ACO INOX POLIDO, 70* CM X 45* CM |  | UN | 1 | 771.8265 | 771.83
Mão de Obra | SINAPI | 2696 | ENCANADOR OU BOMBEIRO HIDRAULICO |  | H | 2.3656 | 8.93 | 46.19
Mão de Obra | SINAPI | 6111 | SERVENTE |  | H | 0.74533 | 6.46 | 10.53
MÃO DE OBRA SEM ENCARGOS SOCIAIS: |  |  |  | 25.94 | PREÇO UNITÁRIO SEM BDI: |  |  | 982.32
ENCARGOS SOCIAIS: |  |  |  | 30.8 | BDI (22,47%): |  |  | 220.73
MÃO DE OBRA COM ENCARGOS SOCIAIS: |  |  |  | 56.74 | PREÇO UNITÁRIO COM BDI: |  |  | 1203.05
16.28 | SEOP | 190529 | BEBEDOURO AÇO INOX C/4 TORNEIRAS E FILTRO |  |  |  |  | UN
ITEM | FONTE | CÓDIGO | DESCRIÇÃO |  | UNIDADE | CONSUMO | PREÇO UNITÁRIO | PREÇO TOTAL
Material | SEOP | H00255 | BEBEDOURO EM ACO INOX C/ 4 PTOS C=2,00M |  | UN | 1 | 3607.582 | 3607.58
Material | SEOP | H00257 | FILTRO DE PAREDE |  | UN | 1 | 242.9629 | 242.96
Material | SEOP | H00055 | FITA DE VEDACAO |  | M | 3 | 0.2998 | 0.9
Material | SEOP | H00256 | TORNEIRA DE PRESSAO P/ BEBEDOURO |  | UN | 4 | 56.7102 | 226.84
Mão de Obra | SINAPI | 246 | AUXILIAR DE ENCANADOR OU BOMBEIRO HIDRAULICO |  | H | 4.881 | 6.7 | 71.51
Mão de Obra | SINAPI | 2696 | ENCANADOR OU BOMBEIRO HIDRAULICO |  | H | 3.6538 | 8.93 | 71.34
Mão de Obra | SINAPI | 4750 | PEDREIRO |  | H | 3.6538 | 8.93 | 71.34
MÃO DE OBRA SEM ENCARGOS SOCIAIS: |  |  |  | 97.96 | PREÇO UNITÁRIO SEM BDI: |  |  | 4381.47
ENCARGOS SOCIAIS: |  |  |  | 116.26 | BDI (22,47%): |  |  | 984.52
MÃO DE OBRA COM ENCARGOS SOCIAIS: |  |  |  | 214.22 | PREÇO UNITÁRIO COM BDI: |  |  | 5365.99
16.29 | PRÓPRIA | 901803 | BEBEDOURO INFANTIL INOX |  |  |  |  | UN
ITEM | FONTE | CÓDIGO | DESCRIÇÃO |  | UNIDADE | CONSUMO | PREÇO UNITÁRIO | PREÇO TOTAL
Material | SEOP | H00255 | BEBEDOURO EM ACO INOX C/ 4 PTOS C=2,00M |  | UN | 1 | 3607.582 | 3607.58
Material | SEOP | H00055 | FITA DE VEDACAO |  | M | 3 | 0.2998 | 0.9
Mão de Obra | SINAPI | 246 | AUXILIAR DE ENCANADOR OU BOMBEIRO HIDRAULICO |  | H | 6.1652 | 6.7 | 90.32
Mão de Obra | SINAPI | 2696 | ENCANADOR OU BOMBEIRO HIDRAULICO |  | H | 6.1652 | 8.93 | 120.38
MÃO DE OBRA SEM ENCARGOS SOCIAIS: |  |  |  | 96.36 | PREÇO UNITÁRIO SEM BDI: |  |  | 3906.32
ENCARGOS SOCIAIS: |  |  |  | 114.37 | BDI (22,47%): |  |  | 877.75
MÃO DE OBRA COM ENCARGOS SOCIAIS: |  |  |  | 210.73 | PREÇO UNITÁRIO COM BDI: |  |  | 4784.07
16.30 | PRÓPRIA | 901804 | MAQUINA DE LAVAR-ROUPAS |  |  |  |  | UN
ITEM | FONTE | CÓDIGO | DESCRIÇÃO |  | UNIDADE | CONSUMO | PREÇO UNITÁRIO | PREÇO TOTAL
Material | SEOP | H00055 | FITA DE VEDACAO |  | M | 3 | 0.2998 | 0.9
Material | COTAÇÃO | 901067 | LAVADORA DE ROUPAS15KG |  | UN | 1 | 6319.142 | 6319.14
Mão de Obra | SINAPI | 246 | AUXILIAR DE ENCANADOR OU BOMBEIRO HIDRAULICO |  | H | 9.1222 | 6.7 | 133.64
Mão de Obra | SINAPI | 2696 | ENCANADOR OU BOMBEIRO HIDRAULICO |  | H | 9.1222 | 8.93 | 178.12
MÃO DE OBRA SEM ENCARGOS SOCIAIS: |  |  |  | 142.58 | PREÇO UNITÁRIO SEM BDI: |  |  | 6760.74
ENCARGOS SOCIAIS: |  |  |  | 169.22 | BDI (22,47%): |  |  | 1519.14
MÃO DE OBRA COM ENCARGOS SOCIAIS: |  |  |  | 311.8 | PREÇO UNITÁRIO COM BDI: |  |  | 8279.88
16.31 | SEOP | 190789 | CABIDE METÁLICO DECA OU EQUIVALENTE |  |  |  |  | UN
ITEM | FONTE | CÓDIGO | DESCRIÇÃO |  | UNIDADE | CONSUMO | PREÇO UNITÁRIO | PREÇO TOTAL
Material | SEOP | H00370 | CABIDE CROMADO |  | UN | 1 | 41.8279 | 41.83
Mão de Obra | SEOP | MO612700 | AJUDANTE DE PEDREIRO |  | H | 0.26801 | 6.46 | 3.79
Mão de Obra | SINAPI | 4750 | PEDREIRO |  | H | 0.26801 | 8.93 | 5.23
MÃO DE OBRA SEM ENCARGOS SOCIAIS: |  |  |  | 4.12 | PREÇO UNITÁRIO SEM BDI: |  |  | 55
ENCARGOS SOCIAIS: |  |  |  | 4.91 | BDI (22,47%): |  |  | 12.36
MÃO DE OBRA COM ENCARGOS SOCIAIS: |  |  |  | 9.03 | PREÇO UNITÁRIO COM BDI: |  |  | 67.36
16.32 | PRÓPRIA | 901805 | DUCHA HIGIENICA COM 3 TEMPERATURAS 220V. |  |  |  |  | UN
ITEM | FONTE | CÓDIGO | DESCRIÇÃO |  | UNIDADE | CONSUMO | PREÇO UNITÁRIO | PREÇO TOTAL
Material | SINAPI | 3146 | FITA VEDA ROSCA EM ROLOS DE 18 MM X 10 M (L X C) |  | UN | 0.5 | 2.552 | 1.28
Material | SINAPI | 4188 | NIPLE DE REDUCAO DE FERRO GALVANIZADO, COM ROSCA BSP, DE 1" X 1/2" |  | UN | 1 | 11.658 | 11.66
Material | COTAÇÃO | 901068 | DUCHA HIGIENICA COM 3 TEMPERATURAS 220V. |  | UN | 1 | 202.5366 | 202.54
Mão de Obra | SINAPI | 246 | AUXILIAR DE ENCANADOR OU BOMBEIRO HIDRAULICO |  | H | 1.669 | 6.7 | 24.45
Mão de Obra | SINAPI | 2696 | ENCANADOR OU BOMBEIRO HIDRAULICO |  | H | 1.669 | 8.93 | 32.59
MÃO DE OBRA SEM ENCARGOS SOCIAIS: |  |  |  | 26.09 | PREÇO UNITÁRIO SEM BDI: |  |  | 296.1
ENCARGOS SOCIAIS: |  |  |  | 30.96 | BDI (22,47%): |  |  | 66.53
MÃO DE OBRA COM ENCARGOS SOCIAIS: |  |  |  | 57.05 | PREÇO UNITÁRIO COM BDI: |  |  | 362.63
16.33 | SEOP | 190716 | Barra em aço inox |  |  |  |  | M
ITEM | FONTE | CÓDIGO | DESCRIÇÃO |  | UNIDADE | CONSUMO | PREÇO UNITÁRIO | PREÇO TOTAL
Material | SEOP | D00335 | BARRA EM ACO INOX - 1 1/4" |  | M | 1 | 221.7776 | 221.78
Material | SEOP | J00003 | CIMENTO |  | SC | 0.05152 | 37.0642 | 1.91
Material | SINAPI | 367 | AREIA GROSSA - POSTO JAZIDA/FORNECEDOR (RETIRADO NA JAZIDA, SEM TRANSPORTE) |  | M3 | 0.00976 | 80.0182 | 0.78
Equipamento | SEOP | M00008 | BETONEIRA ELETRICA - 320L |  | H | 0.00248 | 2.5115 | 0.01
Mão de Obra | SEOP | MO376660 | OPERADOR DE BETONEIRA /MISTURADOR |  | H | 0.00248 | 6.7 | 0.04
Mão de Obra | SEOP | MO612700 | AJUDANTE DE PEDREIRO |  | H | 0.61783 | 6.46 | 8.73
Mão de Obra | SINAPI | 4750 | PEDREIRO |  | H | 0.61783 | 8.93 | 12.06
Mão de Obra | SINAPI | 6111 | SERVENTE |  | H | 0.048 | 6.46 | 0.68
Aoki & Souza Engenharia Ltda ¦ CNPJ 21.250.517/0001-09
Al. José Alberto Cruz, 568 – Novo Estrela – Castanhal/PA
Fone: (91) 99353-5006 ¦ E-mail: licitacao@formatusengenharia.com.br
PLANILHA ORÇAMENTÁRIA ANALÍTICA
EMPRESA: | AOKI & SOUZA ENGENHARIA LTDA | [5 empty] | PÁGINA: | 71 / 112
CNPJ: | 21.250.517/0001-09 | [5 empty] | DATA: | 2024-07-04
CONTRATANTE: | PREFEITURA MUNICIPAL DE INHANGAPI/PARÁ | [5 empty] | ENCARGOS SOCIAIS
OBJETO: | CONSTRUÇÃO DE UMA CRECHE | [5 empty] | HORISTA: | 118,66%
[7 empty] | MENSALISTA: | 72,10%
BDI
[7 empty] | BDI GERAL: | 22,47%
BDI DIFER.:
BANCOS: | SINAPI-PA 09-2023, SEOP-PA 10-2023
MÃO DE OBRA SEM ENCARGOS SOCIAIS: |  |  |  | 9.84 | PREÇO UNITÁRIO SEM BDI: |  |  | 255.94
ENCARGOS SOCIAIS: |  |  |  | 11.67 | BDI (22,47%): |  |  | 57.51
MÃO DE OBRA COM ENCARGOS SOCIAIS: |  |  |  | 21.51 | PREÇO UNITÁRIO COM BDI: |  |  | 313.45
17.1 | SINAPI | 94970 | CONCRETO FCK = 20MPA, TRAÇO 1:2,7:3 PREPARO MECÂNICO COM BETONEIRA 600 L |  |  |  |  | M³
ITEM | FONTE | CÓDIGO | DESCRIÇÃO |  | UNIDADE | CONSUMO | PREÇO UNITÁRIO | PREÇO TOTAL
Material | SINAPI | 370 | AREIA MEDIA - POSTO JAZIDA/FORNECEDOR (RETIRADO NA JAZIDA, SEM TRANSPORTE) |  | M3 | 0.7609 | 78.9893 | 60.1
Material | SINAPI | 1379 | CIMENTO PORTLAND COMPOSTO CP II-32 |  | KG | 325.1589 | 0.9074 | 295.04
Material | SINAPI | 2705 | ENERGIA ELETRICA ATE 2000 KWH INDUSTRIAL, SEM DEMANDA |  | KW/H | 1.6446 | 0.956 | 1.57
Material | SINAPI | 4721 | PEDRA BRITADA N. 1 (9,5 A 19 MM) POSTO PEDREIRA/FORNECEDOR, SEM FRETE |  | M3 | 0.5912 | 161.1786 | 95.29
Equipamento | SINAPI | 36397 | BETONEIRA, CAPACIDADE NOMINAL 600 L, CAPACIDADE DE MISTURA 360L, MOTOR ELETRICO TRIFASICO 220/380V, POTENCIA 4CV, EXCLUSO CARREGADOR |  | UN | 0.0001416 | 20420.8583 | 2.89
Mão de Obra | SINAPI | 6111 | SERVENTE |  | H | 2.2535 | 6.46 | 31.83
Mão de Obra | SINAPI | 37666 | OPERADOR DE BETONEIRA ESTACIONARIA/MISTURADOR |  | H | 1.4197 | 6.7 | 20.8
MÃO DE OBRA SEM ENCARGOS SOCIAIS: |  |  |  | 24.07 | PREÇO UNITÁRIO SEM BDI: |  |  | 533.61
ENCARGOS SOCIAIS: |  |  |  | 28.57 | BDI (22,47%): |  |  | 119.9
MÃO DE OBRA COM ENCARGOS SOCIAIS: |  |  |  | 52.64 | PREÇO UNITÁRIO COM BDI: |  |  | 653.51
17.2 | PRÓPRIA | 901806 | REQUADRO PARA VENTILACAO EM CHAPA DE ALUMINIO COM VENEZIANA |  |  |  |  | M2
ITEM | FONTE | CÓDIGO | DESCRIÇÃO |  | UNIDADE | CONSUMO | PREÇO UNITÁRIO | PREÇO TOTAL
Material | SEOP | D00311 | ESTRUTURA EM ALUMINIO ANODIZADO NATURAL PARA ESQUADRIA C/ |  | M2 | 1 | 1117.7347 | 1117.73
Mão de Obra | SINAPI | 6110 | SERRALHEIRO |  | H | 2.4304 | 8.93 | 47.46
MÃO DE OBRA SEM ENCARGOS SOCIAIS: |  |  |  | 21.7 | PREÇO UNITÁRIO SEM BDI: |  |  | 1183.82
ENCARGOS SOCIAIS: |  |  |  | 25.76 | BDI (22,47%): |  |  | 266
MÃO DE OBRA COM ENCARGOS SOCIAIS: |  |  |  | 47.46 | PREÇO UNITÁRIO COM BDI: |  |  | 1449.82
17.3 | SINAPI | 92688 | TUBO DE AÇO GALVANIZADO COM COSTURA, CLASSE MÉDIA, CONEXÃO ROSQUEADA, DN 20 (3/4") |  |  |  |  | M
ITEM | FONTE | CÓDIGO | DESCRIÇÃO |  | UNIDADE | CONSUMO | PREÇO UNITÁRIO | PREÇO TOTAL
Material | SINAPI | 7700 | TUBO ACO GALVANIZADO COM COSTURA, CLASSE MEDIA, DN 3/4", E = *2,65* MM, PESO *1,58* KG/M (NBR 5580) |  | M | 1.039 | 15.0768 | 15.66
Mão de Obra | SINAPI | 246 | AUXILIAR DE ENCANADOR OU BOMBEIRO HIDRAULICO |  | H | 0.24068 | 6.7 | 3.53
Mão de Obra | SINAPI | 2696 | ENCANADOR OU BOMBEIRO HIDRAULICO |  | H | 0.24068 | 8.93 | 4.7
MÃO DE OBRA SEM ENCARGOS SOCIAIS: |  |  |  | 3.76 | PREÇO UNITÁRIO SEM BDI: |  |  | 27.29
ENCARGOS SOCIAIS: |  |  |  | 4.47 | BDI (22,47%): |  |  | 6.13
MÃO DE OBRA COM ENCARGOS SOCIAIS: |  |  |  | 8.23 | PREÇO UNITÁRIO COM BDI: |  |  | 33.42
17.4 | PRÓPRIA | 901807 | ENVELOPE DE CONCRETO P/PROTECAO DE TUBO PVC ENTERRADO |  |  |  |  | M
ITEM | FONTE | CÓDIGO | DESCRIÇÃO |  | UNIDADE | CONSUMO | PREÇO UNITÁRIO | PREÇO TOTAL
Material | SEOP | J00003 | CIMENTO |  | SC | 0.1425 | 37.0642 | 5.28
Material | SEOP | J00007 | SEIXO LAVADO |  | M3 | 0.021 | 182.7933 | 3.84
Material | SINAPI | 367 | AREIA GROSSA - POSTO JAZIDA/FORNECEDOR (RETIRADO NA JAZIDA, SEM TRANSPORTE) |  | M3 | 0.02325 | 80.0182 | 1.86
Equipamento | SEOP | M00008 | BETONEIRA ELETRICA - 320L |  | H | 0.018 | 2.5115 | 0.05
Mão de Obra | SEOP | O00028 | BETONEIRO |  | H | 0.0375 | 6.7 | 0.55
Mão de Obra | SEOP | O00004 | PEDREIRO |  | H | 0.125 | 8.93 | 2.44
Mão de Obra | SEOP | O00006 | SERVENTE |  | H | 0.2 | 6.46 | 2.83
Mão de Obra | SINAPI | 4750 | PEDREIRO |  | H | 0.036175 | 8.93 | 0.71
Mão de Obra | SINAPI | 6111 | SERVENTE |  | H | 0.12209 | 6.46 | 1.72
MÃO DE OBRA SEM ENCARGOS SOCIAIS: |  |  |  | 3.77 | PREÇO UNITÁRIO SEM BDI: |  |  | 23.32
ENCARGOS SOCIAIS: |  |  |  | 4.48 | BDI (22,47%): |  |  | 5.24
MÃO DE OBRA COM ENCARGOS SOCIAIS: |  |  |  | 8.25 | PREÇO UNITÁRIO COM BDI: |  |  | 28.56
17.5 | PRÓPRIA | 901808 | FITA ANTICORROSIVA 5CM X 30M (2 CAMADAS) |  |  |  |  | UN
ITEM | FONTE | CÓDIGO | DESCRIÇÃO |  | UNIDADE | CONSUMO | PREÇO UNITÁRIO | PREÇO TOTAL
Material | SINAPI | 39634 | FITA ADESIVA ANTICORROSIVA DE PVC FLEXIVEL, COR PRETA, PARA PROTECAO TUBULACAO, 50 MM X 30 M (L X C), E= *0,25* MM |  | M | 3 | 4.9662 | 14.9
Mão de Obra | SINAPI | 6111 | SERVENTE |  | H | 0.041742 | 6.46 | 0.59
MÃO DE OBRA SEM ENCARGOS SOCIAIS: |  |  |  | 0.27 | PREÇO UNITÁRIO SEM BDI: |  |  | 15.8
ENCARGOS SOCIAIS: |  |  |  | 0.32 | BDI (22,47%): |  |  | 3.55
MÃO DE OBRA COM ENCARGOS SOCIAIS: |  |  |  | 0.59 | PREÇO UNITÁRIO COM BDI: |  |  | 19.35
17.6 | PRÓPRIA | 901809 | REGULADOR TIPO FISHER DE ALTA PRESSAO D=28 MM, CLASSE 300 - 1º ESTAGIO |  |  |  |  | UN
ITEM | FONTE | CÓDIGO | DESCRIÇÃO |  | UNIDADE | CONSUMO | PREÇO UNITÁRIO | PREÇO TOTAL
Material | COTAÇÃO | 900790 | REGULADOR ALTA PRESSAO TIPO FISHER, 28MM, CLASSE 300, 1º ESTAGIO |  | UN | 1 | 518.9312 | 518.93
Mão de Obra | SINAPI | 246 | AUXILIAR DE ENCANADOR OU BOMBEIRO HIDRAULICO |  | H | 1.3029 | 6.7 | 19.09
Mão de Obra | SINAPI | 2696 | ENCANADOR OU BOMBEIRO HIDRAULICO |  | H | 1.3029 | 8.93 | 25.44
MÃO DE OBRA SEM ENCARGOS SOCIAIS: |  |  |  | 20.36 | PREÇO UNITÁRIO SEM BDI: |  |  | 581.88
ENCARGOS SOCIAIS: |  |  |  | 24.17 | BDI (22,47%): |  |  | 130.75
MÃO DE OBRA COM ENCARGOS SOCIAIS: |  |  |  | 44.53 | PREÇO UNITÁRIO COM BDI: |  |  | 712.63
17.7 | PRÓPRIA | 901810 | REGULADOR FISHER COBRE BAIXA PRESSAO, CLASSE 300, D=15 MM - 2ºESTAGIO |  |  |  |  | UN
ITEM | FONTE | CÓDIGO | DESCRIÇÃO |  | UNIDADE | CONSUMO | PREÇO UNITÁRIO | PREÇO TOTAL
Material | COTAÇÃO | 900791 | REGULADOR BAIXA PRESSAO TIPO FISHER, 15MM, CLASSE 300, 2º ESTAGIO |  | UN | 1 | 488.3158 | 488.32
Aoki & Souza Engenharia Ltda ¦ CNPJ 21.250.517/0001-09
Al. José Alberto Cruz, 568 – Novo Estrela – Castanhal/PA
Fone: (91) 99353-5006 ¦ E-mail: licitacao@formatusengenharia.com.br
PLANILHA ORÇAMENTÁRIA ANALÍTICA
EMPRESA: | AOKI & SOUZA ENGENHARIA LTDA | [5 empty] | PÁGINA: | 72 / 112
CNPJ: | 21.250.517/0001-09 | [5 empty] | DATA: | 2024-07-04
CONTRATANTE: | PREFEITURA MUNICIPAL DE INHANGAPI/PARÁ | [5 empty] | ENCARGOS SOCIAIS
OBJETO: | CONSTRUÇÃO DE UMA CRECHE | [5 empty] | HORISTA: | 118,66%
[7 empty] | MENSALISTA: | 72,10%
BDI
[7 empty] | BDI GERAL: | 22,47%
BDI DIFER.:
BANCOS: | SINAPI-PA 09-2023, SEOP-PA 10-2023
Mão de Obra | SINAPI | 246 | AUXILIAR DE ENCANADOR OU BOMBEIRO HIDRAULICO |  | H | 1.2485 | 6.7 | 18.29
Mão de Obra | SINAPI | 2696 | ENCANADOR OU BOMBEIRO HIDRAULICO |  | H | 1.2485 | 8.93 | 24.38
MÃO DE OBRA SEM ENCARGOS SOCIAIS: |  |  |  | 19.51 | PREÇO UNITÁRIO SEM BDI: |  |  | 548.63
ENCARGOS SOCIAIS: |  |  |  | 23.17 | BDI (22,47%): |  |  | 123.28
MÃO DE OBRA COM ENCARGOS SOCIAIS: |  |  |  | 42.68 | PREÇO UNITÁRIO COM BDI: |  |  | 671.91
17.8 | PRÓPRIA | 901811 | INSTALACOES BASCIAS PARA ABRIGO DE GAS (CAPACIDADE 04 CILINDROS GLP DE 45 KG) |  |  |  |  | UN
ITEM | FONTE | CÓDIGO | DESCRIÇÃO |  | UNIDADE | CONSUMO | PREÇO UNITÁRIO | PREÇO TOTAL
Material | SINAPI | 3143 | FITA VEDA ROSCA EM ROLOS DE 18 MM X 25 M (L X C) |  | UN | 0.35 | 5.8006 | 2.03
Material | SINAPI | 12409 | LUVA DE REDUCAO DE FERRO GALVANIZADO, COM ROSCA BSP MACHO/FEMEA, DE 1" X 3/4" |  | UN | 1 | 16.211 | 16.21
Material | SINAPI | 4178 | NIPLE DE FERRO GALVANIZADO, COM ROSCA BSP, DE 3/4" |  | UN | 2 | 6.4893 | 12.98
Material | SINAPI | 4889 | PLUG OU BUJAO DE FERRO GALVANIZADO, DE 3/4" |  | UN | 1 | 4.6097 | 4.61
Material | SINAPI | 11756 | REGISTRO OU REGULADOR DE GAS COZINHA, VAZAO DE 2 KG/H, 2,8 KPA |  | UN | 1 | 23.9884 | 23.99
Material | SINAPI | 6295 | TE DE FERRO GALVANIZADO, DE 3/4" |  | UN | 1 | 11.1152 | 11.12
Material | SINAPI | 21009 | TUBO ACO GALVANIZADO COM COSTURA, CLASSE LEVE, DN 20 MM ( 3/4"), E = 2,25 MM, *1,3* KG/M (NBR 5580) |  | M | 7.6 | 15.1335 | 115.01
Material | SINAPI | 40626 | TUBO ACO GALVANIZADO COM COSTURA, CLASSE MEDIA, DN 1", E = 3,38 MM, PESO 2,50 KG/M (NBR 5580) |  | M | 2.45 | 22.3681 | 54.8
Mão de Obra | SINAPI | 246 | AUXILIAR DE ENCANADOR OU BOMBEIRO HIDRAULICO |  | H | 2.0523 | 6.7 | 30.07
Mão de Obra | SINAPI | 2696 | ENCANADOR OU BOMBEIRO HIDRAULICO |  | H | 2.0523 | 8.93 | 40.07
MÃO DE OBRA SEM ENCARGOS SOCIAIS: |  |  |  | 32.08 | PREÇO UNITÁRIO SEM BDI: |  |  | 339.9
ENCARGOS SOCIAIS: |  |  |  | 38.07 | BDI (22,47%): |  |  | 76.38
MÃO DE OBRA COM ENCARGOS SOCIAIS: |  |  |  | 70.15 | PREÇO UNITÁRIO COM BDI: |  |  | 416.28
17.9 | SEOP | 241468 | Placa de sinalização fotoluminoscente "PROIBIDO FUMAR" |  |  |  |  | UN
ITEM | FONTE | CÓDIGO | DESCRIÇÃO |  | UNIDADE | CONSUMO | PREÇO UNITÁRIO | PREÇO TOTAL
Material | SEOP | D00467 | PLACA DE SINALIZACAO FOTOLUMINOSCENTE |  | UN | 1 | 32.6489 | 32.65
Mão de Obra | SEOP | MO612700 | AJUDANTE DE PEDREIRO |  | H | 0.18299 | 6.46 | 2.58
Mão de Obra | SINAPI | 4750 | PEDREIRO |  | H | 0.18299 | 8.93 | 3.57
MÃO DE OBRA SEM ENCARGOS SOCIAIS: |  |  |  | 2.82 | PREÇO UNITÁRIO SEM BDI: |  |  | 41.64
ENCARGOS SOCIAIS: |  |  |  | 3.34 | BDI (22,47%): |  |  | 9.36
MÃO DE OBRA COM ENCARGOS SOCIAIS: |  |  |  | 6.16 | PREÇO UNITÁRIO COM BDI: |  |  | 51
17.10 | SEOP | 241468 | Placa de sinalização fotoluminoscente "PERIGO INFLAMAVEL" |  |  |  |  | UN
ITEM | FONTE | CÓDIGO | DESCRIÇÃO |  | UNIDADE | CONSUMO | PREÇO UNITÁRIO | PREÇO TOTAL
Material | SEOP | D00467 | PLACA DE SINALIZACAO FOTOLUMINOSCENTE |  | UN | 1 | 32.6489 | 32.65
Mão de Obra | SEOP | MO612700 | AJUDANTE DE PEDREIRO |  | H | 0.18299 | 6.46 | 2.58
Mão de Obra | SINAPI | 4750 | PEDREIRO |  | H | 0.18299 | 8.93 | 3.57
MÃO DE OBRA SEM ENCARGOS SOCIAIS: |  |  |  | 2.82 | PREÇO UNITÁRIO SEM BDI: |  |  | 41.64
ENCARGOS SOCIAIS: |  |  |  | 3.34 | BDI (22,47%): |  |  | 9.36
MÃO DE OBRA COM ENCARGOS SOCIAIS: |  |  |  | 6.16 | PREÇO UNITÁRIO COM BDI: |  |  | 51
18.1.1 | PRÓPRIA | 901812 | ADAPTADOR COM FLANGE EM FERRO GALVANIZADO LONGO DN 2 1/2" |  |  |  |  | UN
ITEM | FONTE | CÓDIGO | DESCRIÇÃO |  | UNIDADE | CONSUMO | PREÇO UNITÁRIO | PREÇO TOTAL
Material | SEOP | H00055 | FITA DE VEDACAO |  | M | 3.46 | 0.2998 | 1.04
Material | SEOP | H00427 | ADAPTADOR SOLDAVEL LONGO C/ FLANGES LIVRES (CX.D'AGUA) |  | UN | 1 | 23.9803 | 23.98
Material | SINAPI | 119 | ADESIVO PLASTICO PARA PVC, BISNAGA COM 75 GR |  | UN | 0.38 | 6.0761 | 2.31
Material | SINAPI | 20083 | SOLUCAO LIMPADORA PARA PVC, FRASCO COM 1000 CM3 |  | UN | 0.046 | 52.9674 | 2.44
Mão de Obra | SINAPI | 246 | AUXILIAR DE ENCANADOR OU BOMBEIRO HIDRAULICO |  | H | 0.18613 | 6.7 | 2.73
Mão de Obra | SINAPI | 2696 | ENCANADOR OU BOMBEIRO HIDRAULICO |  | H | 0.18613 | 8.93 | 3.63
MÃO DE OBRA SEM ENCARGOS SOCIAIS: |  |  |  | 2.91 | PREÇO UNITÁRIO SEM BDI: |  |  | 38.75
ENCARGOS SOCIAIS: |  |  |  | 3.45 | BDI (22,47%): |  |  | 8.71
MÃO DE OBRA COM ENCARGOS SOCIAIS: |  |  |  | 6.36 | PREÇO UNITÁRIO COM BDI: |  |  | 47.46
18.1.2 | SINAPI | 92367 | TUBO DE AÇO GALVANIZADO COM COSTURA, CLASSE MÉDIA, DN 65 (2 1/2") |  |  |  |  | M
ITEM | FONTE | CÓDIGO | DESCRIÇÃO |  | UNIDADE | CONSUMO | PREÇO UNITÁRIO | PREÇO TOTAL
Material | SINAPI | 7701 | TUBO ACO GALVANIZADO COM COSTURA, CLASSE MEDIA, DN 2.1/2", E = *3,65* MM, PESO *6,51* KG/M (NBR 5580) |  | M | 1.039 | 58.6465 | 60.93
Mão de Obra | SINAPI | 246 | AUXILIAR DE ENCANADOR OU BOMBEIRO HIDRAULICO |  | H | 0.26032 | 6.7 | 3.81
Mão de Obra | SINAPI | 2696 | ENCANADOR OU BOMBEIRO HIDRAULICO |  | H | 0.26032 | 8.93 | 5.08
MÃO DE OBRA SEM ENCARGOS SOCIAIS: |  |  |  | 4.07 | PREÇO UNITÁRIO SEM BDI: |  |  | 73.51
ENCARGOS SOCIAIS: |  |  |  | 4.83 | BDI (22,47%): |  |  | 16.52
MÃO DE OBRA COM ENCARGOS SOCIAIS: |  |  |  | 8.9 | PREÇO UNITÁRIO COM BDI: |  |  | 90.03
18.1.3 | PRÓPRIA | 901813 | ADAPTADOR EM FERRO GALVANIZADO DN 2 1/2" |  |  |  |  | UN
ITEM | FONTE | CÓDIGO | DESCRIÇÃO |  | UNIDADE | CONSUMO | PREÇO UNITÁRIO | PREÇO TOTAL
Material | SINAPI | 3146 | FITA VEDA ROSCA EM ROLOS DE 18 MM X 10 M (L X C) |  | UN | 2.8 | 2.552 | 7.15
Material | SINAPI | 20974 | UNIAO TIPO STORZ, COM EMPATACAO INTERNA TIPO ANEL DE EXPANSAO, ENGATE RAPIDO 2 1/2", PARA MANGUEIRA DE COMBATE A INCENDIO PREDIAL |  | UN | 1 | 113.5744 | 113.57
Mão de Obra | SINAPI | 246 | AUXILIAR DE ENCANADOR OU BOMBEIRO HIDRAULICO |  | H | 0.98714 | 6.7 | 14.46
Mão de Obra | SINAPI | 2696 | ENCANADOR OU BOMBEIRO HIDRAULICO |  | H | 0.98714 | 8.93 | 19.28
Aoki & Souza Engenharia Ltda ¦ CNPJ 21.250.517/0001-09
Al. José Alberto Cruz, 568 – Novo Estrela – Castanhal/PA
Fone: (91) 99353-5006 ¦ E-mail: licitacao@formatusengenharia.com.br
PLANILHA ORÇAMENTÁRIA ANALÍTICA
EMPRESA: | AOKI & SOUZA ENGENHARIA LTDA | [5 empty] | PÁGINA: | 73 / 112
CNPJ: | 21.250.517/0001-09 | [5 empty] | DATA: | 2024-07-04
CONTRATANTE: | PREFEITURA MUNICIPAL DE INHANGAPI/PARÁ | [5 empty] | ENCARGOS SOCIAIS
OBJETO: | CONSTRUÇÃO DE UMA CRECHE | [5 empty] | HORISTA: | 118,66%
[7 empty] | MENSALISTA: | 72,10%
BDI
[7 empty] | BDI GERAL: | 22,47%
BDI DIFER.:
BANCOS: | SINAPI-PA 09-2023, SEOP-PA 10-2023
MÃO DE OBRA SEM ENCARGOS SOCIAIS: |  |  |  | 15.43 | PREÇO UNITÁRIO SEM BDI: |  |  | 168.41
ENCARGOS SOCIAIS: |  |  |  | 18.31 | BDI (22,47%): |  |  | 37.84
MÃO DE OBRA COM ENCARGOS SOCIAIS: |  |  |  | 33.74 | PREÇO UNITÁRIO COM BDI: |  |  | 206.25
18.1.4 | SINAPI | 94499 | REGISTRO DE GAVETA BRUTO, LATÃO, ROSCÁVEL, 2 1/2" |  |  |  |  | UN
ITEM | FONTE | CÓDIGO | DESCRIÇÃO |  | UNIDADE | CONSUMO | PREÇO UNITÁRIO | PREÇO TOTAL
Material | SINAPI | 3148 | FITA VEDA ROSCA EM ROLOS DE 18 MM X 50 M (L X C) |  | UN | 0.0302 | 9.4058 | 0.28
Material | SINAPI | 6011 | REGISTRO GAVETA BRUTO EM LATAO FORJADO, BITOLA 2 1/2 " (REF 1509) |  | UN | 1 | 161.527 | 161.53
Mão de Obra | SINAPI | 246 | AUXILIAR DE ENCANADOR OU BOMBEIRO HIDRAULICO |  | H | 0.65374 | 6.7 | 9.58
Mão de Obra | SINAPI | 2696 | ENCANADOR OU BOMBEIRO HIDRAULICO |  | H | 0.65374 | 8.93 | 12.77
MÃO DE OBRA SEM ENCARGOS SOCIAIS: |  |  |  | 10.22 | PREÇO UNITÁRIO SEM BDI: |  |  | 193.39
ENCARGOS SOCIAIS: |  |  |  | 12.12 | BDI (22,47%): |  |  | 43.45
MÃO DE OBRA COM ENCARGOS SOCIAIS: |  |  |  | 22.34 | PREÇO UNITÁRIO COM BDI: |  |  | 236.84
18.1.5 | SINAPI | 92678 | JOELHO 90 GRAUS, EM FERRO GALVANIZADO, CONEXÃO ROSQUEADA, DN 65 (2 1/2") |  |  |  |  | UN
ITEM | FONTE | CÓDIGO | DESCRIÇÃO |  | UNIDADE | CONSUMO | PREÇO UNITÁRIO | PREÇO TOTAL
Material | SINAPI | 3148 | FITA VEDA ROSCA EM ROLOS DE 18 MM X 50 M (L X C) |  | UN | 0.03 | 9.4058 | 0.28
Material | SINAPI | 7307 | FUNDO ANTICORROSIVO PARA METAIS FERROSOS (ZARCAO) |  | L | 0.007 | 31.6119 | 0.22
Material | SINAPI | 3470 | COTOVELO 90 GRAUS DE FERRO GALVANIZADO, COM ROSCA BSP, DE 2 1/2" |  | UN | 1 | 75.214 | 75.21
Mão de Obra | SINAPI | 246 | AUXILIAR DE ENCANADOR OU BOMBEIRO HIDRAULICO |  | H | 0.45835 | 6.7 | 6.71
Mão de Obra | SINAPI | 2696 | ENCANADOR OU BOMBEIRO HIDRAULICO |  | H | 0.45835 | 8.93 | 8.95
MÃO DE OBRA SEM ENCARGOS SOCIAIS: |  |  |  | 7.16 | PREÇO UNITÁRIO SEM BDI: |  |  | 97.86
ENCARGOS SOCIAIS: |  |  |  | 8.5 | BDI (22,47%): |  |  | 21.99
MÃO DE OBRA COM ENCARGOS SOCIAIS: |  |  |  | 15.66 | PREÇO UNITÁRIO COM BDI: |  |  | 119.85
18.1.6 | SINAPI | 92685 | TÊ, EM FERRO GALVANIZADO, CONEXÃO ROSQUEADA, DN 65 (2 1/2") |  |  |  |  | UN
ITEM | FONTE | CÓDIGO | DESCRIÇÃO |  | UNIDADE | CONSUMO | PREÇO UNITÁRIO | PREÇO TOTAL
Material | SINAPI | 3148 | FITA VEDA ROSCA EM ROLOS DE 18 MM X 50 M (L X C) |  | UN | 0.045 | 9.4058 | 0.42
Material | SINAPI | 7307 | FUNDO ANTICORROSIVO PARA METAIS FERROSOS (ZARCAO) |  | L | 0.011 | 31.6119 | 0.35
Material | SINAPI | 6299 | TE DE FERRO GALVANIZADO, DE 2 1/2" |  | UN | 1 | 104.3307 | 104.33
Mão de Obra | SINAPI | 246 | AUXILIAR DE ENCANADOR OU BOMBEIRO HIDRAULICO |  | H | 0.61193 | 6.7 | 8.96
Mão de Obra | SINAPI | 2696 | ENCANADOR OU BOMBEIRO HIDRAULICO |  | H | 0.61193 | 8.93 | 11.95
MÃO DE OBRA SEM ENCARGOS SOCIAIS: |  |  |  | 9.56 | PREÇO UNITÁRIO SEM BDI: |  |  | 134.66
ENCARGOS SOCIAIS: |  |  |  | 11.35 | BDI (22,47%): |  |  | 30.26
MÃO DE OBRA COM ENCARGOS SOCIAIS: |  |  |  | 20.91 | PREÇO UNITÁRIO COM BDI: |  |  | 164.92
18.2.1 | SINAPI | 92678 | JOELHO 90 GRAUS, EM FERRO GALVANIZADO, CONEXÃO ROSQUEADA, DN 65 (2 1/2") |  |  |  |  | UN
ITEM | FONTE | CÓDIGO | DESCRIÇÃO |  | UNIDADE | CONSUMO | PREÇO UNITÁRIO | PREÇO TOTAL
Material | SINAPI | 3148 | FITA VEDA ROSCA EM ROLOS DE 18 MM X 50 M (L X C) |  | UN | 0.03 | 9.4058 | 0.28
Material | SINAPI | 7307 | FUNDO ANTICORROSIVO PARA METAIS FERROSOS (ZARCAO) |  | L | 0.007 | 31.6119 | 0.22
Material | SINAPI | 3470 | COTOVELO 90 GRAUS DE FERRO GALVANIZADO, COM ROSCA BSP, DE 2 1/2" |  | UN | 1 | 75.214 | 75.21
Mão de Obra | SINAPI | 246 | AUXILIAR DE ENCANADOR OU BOMBEIRO HIDRAULICO |  | H | 0.45835 | 6.7 | 6.71
Mão de Obra | SINAPI | 2696 | ENCANADOR OU BOMBEIRO HIDRAULICO |  | H | 0.45835 | 8.93 | 8.95
MÃO DE OBRA SEM ENCARGOS SOCIAIS: |  |  |  | 7.16 | PREÇO UNITÁRIO SEM BDI: |  |  | 97.86
ENCARGOS SOCIAIS: |  |  |  | 8.5 | BDI (22,47%): |  |  | 21.99
MÃO DE OBRA COM ENCARGOS SOCIAIS: |  |  |  | 15.66 | PREÇO UNITÁRIO COM BDI: |  |  | 119.85
18.2.2 | SINAPI | 99624 | VÁLVULA DE RETENÇÃO HORIZONTAL, DE BRONZE, ROSCÁVEL, 2 1/2" |  |  |  |  | UN
ITEM | FONTE | CÓDIGO | DESCRIÇÃO |  | UNIDADE | CONSUMO | PREÇO UNITÁRIO | PREÇO TOTAL
Material | SINAPI | 3148 | FITA VEDA ROSCA EM ROLOS DE 18 MM X 50 M (L X C) |  | UN | 0.0302 | 9.4058 | 0.28
Material | SINAPI | 10405 | VALVULA DE RETENCAO HORIZONTAL, DE BRONZE (PN-25), 2 1/2", 400 PSI, TAMPA DE PORCA DE UNIAO, EXTREMIDADES COM ROSCA |  | UN | 1 | 323.5077 | 323.51
Mão de Obra | SINAPI | 246 | AUXILIAR DE ENCANADOR OU BOMBEIRO HIDRAULICO |  | H | 0.68572 | 6.7 | 10.05
Mão de Obra | SINAPI | 2696 | ENCANADOR OU BOMBEIRO HIDRAULICO |  | H | 0.68572 | 8.93 | 13.39
MÃO DE OBRA SEM ENCARGOS SOCIAIS: |  |  |  | 10.72 | PREÇO UNITÁRIO SEM BDI: |  |  | 356.92
ENCARGOS SOCIAIS: |  |  |  | 12.72 | BDI (22,47%): |  |  | 80.2
MÃO DE OBRA COM ENCARGOS SOCIAIS: |  |  |  | 23.44 | PREÇO UNITÁRIO COM BDI: |  |  | 437.12
18.2.3 | SINAPI | 92655 | TUBO DE AÇO GALVANIZADO COM COSTURA, CLASSE MÉDIA, CONEXÃO ROSQUEADA, DN 65 (2 1/2") |  |  |  |  | M
ITEM | FONTE | CÓDIGO | DESCRIÇÃO |  | UNIDADE | CONSUMO | PREÇO UNITÁRIO | PREÇO TOTAL
Material | SINAPI | 7701 | TUBO ACO GALVANIZADO COM COSTURA, CLASSE MEDIA, DN 2.1/2", E = *3,65* MM, PESO *6,51* KG/M (NBR 5580) |  | M | 1.039 | 58.6465 | 60.93
Mão de Obra | SINAPI | 246 | AUXILIAR DE ENCANADOR OU BOMBEIRO HIDRAULICO |  | H | 0.33475 | 6.7 | 4.9
Mão de Obra | SINAPI | 2696 | ENCANADOR OU BOMBEIRO HIDRAULICO |  | H | 0.33475 | 8.93 | 6.54
MÃO DE OBRA SEM ENCARGOS SOCIAIS: |  |  |  | 5.23 | PREÇO UNITÁRIO SEM BDI: |  |  | 77.11
ENCARGOS SOCIAIS: |  |  |  | 6.21 | BDI (22,47%): |  |  | 17.33
MÃO DE OBRA COM ENCARGOS SOCIAIS: |  |  |  | 11.44 | PREÇO UNITÁRIO COM BDI: |  |  | 94.44
18.3.1 | SINAPI | 92902 | UNIÃO, EM FERRO GALVANIZADO, CONEXÃO ROSQUEADA, DN 65 (2 1/2") |  |  |  |  | UN
ITEM | FONTE | CÓDIGO | DESCRIÇÃO |  | UNIDADE | CONSUMO | PREÇO UNITÁRIO | PREÇO TOTAL
Material | SINAPI | 3148 | FITA VEDA ROSCA EM ROLOS DE 18 MM X 50 M (L X C) |  | UN | 0.03 | 9.4058 | 0.28
Material | SINAPI | 7307 | FUNDO ANTICORROSIVO PARA METAIS FERROSOS (ZARCAO) |  | L | 0.007 | 31.6119 | 0.22
Material | SINAPI | 9889 | UNIAO DE FERRO GALVANIZADO, COM ROSCA BSP, COM ASSENTO PLANO, DE 2 1/2" |  | UN | 1 | 139.5801 | 139.58
Aoki & Souza Engenharia Ltda ¦ CNPJ 21.250.517/0001-09
Al. José Alberto Cruz, 568 – Novo Estrela – Castanhal/PA
Fone: (91) 99353-5006 ¦ E-mail: licitacao@formatusengenharia.com.br
PLANILHA ORÇAMENTÁRIA ANALÍTICA
EMPRESA: | AOKI & SOUZA ENGENHARIA LTDA | [5 empty] | PÁGINA: | 74 / 112
CNPJ: | 21.250.517/0001-09 | [5 empty] | DATA: | 2024-07-04
CONTRATANTE: | PREFEITURA MUNICIPAL DE INHANGAPI/PARÁ | [5 empty] | ENCARGOS SOCIAIS
OBJETO: | CONSTRUÇÃO DE UMA CRECHE | [5 empty] | HORISTA: | 118,66%
[7 empty] | MENSALISTA: | 72,10%
BDI
[7 empty] | BDI GERAL: | 22,47%
BDI DIFER.:
BANCOS: | SINAPI-PA 09-2023, SEOP-PA 10-2023
Mão de Obra | SINAPI | 246 | AUXILIAR DE ENCANADOR OU BOMBEIRO HIDRAULICO |  | H | 0.31903 | 6.7 | 4.67
Mão de Obra | SINAPI | 2696 | ENCANADOR OU BOMBEIRO HIDRAULICO |  | H | 0.31903 | 8.93 | 6.23
MÃO DE OBRA SEM ENCARGOS SOCIAIS: |  |  |  | 4.99 | PREÇO UNITÁRIO SEM BDI: |  |  | 155.5
ENCARGOS SOCIAIS: |  |  |  | 5.91 | BDI (22,47%): |  |  | 34.94
MÃO DE OBRA COM ENCARGOS SOCIAIS: |  |  |  | 10.9 | PREÇO UNITÁRIO COM BDI: |  |  | 190.44
18.3.2 | PRÓPRIA | 901813 | ADAPTADOR EM FERRO GALVANIZADO DN 2 1/2" |  |  |  |  | UN
ITEM | FONTE | CÓDIGO | DESCRIÇÃO |  | UNIDADE | CONSUMO | PREÇO UNITÁRIO | PREÇO TOTAL
Material | SINAPI | 3146 | FITA VEDA ROSCA EM ROLOS DE 18 MM X 10 M (L X C) |  | UN | 2.8 | 2.552 | 7.15
Material | SINAPI | 20974 | UNIAO TIPO STORZ, COM EMPATACAO INTERNA TIPO ANEL DE EXPANSAO, ENGATE RAPIDO 2 1/2", PARA MANGUEIRA DE COMBATE A INCENDIO PREDIAL |  | UN | 1 | 113.5744 | 113.57
Mão de Obra | SINAPI | 246 | AUXILIAR DE ENCANADOR OU BOMBEIRO HIDRAULICO |  | H | 0.98714 | 6.7 | 14.46
Mão de Obra | SINAPI | 2696 | ENCANADOR OU BOMBEIRO HIDRAULICO |  | H | 0.98714 | 8.93 | 19.28
MÃO DE OBRA SEM ENCARGOS SOCIAIS: |  |  |  | 15.43 | PREÇO UNITÁRIO SEM BDI: |  |  | 168.41
ENCARGOS SOCIAIS: |  |  |  | 18.31 | BDI (22,47%): |  |  | 37.84
MÃO DE OBRA COM ENCARGOS SOCIAIS: |  |  |  | 33.74 | PREÇO UNITÁRIO COM BDI: |  |  | 206.25
18.3.3 | SINAPI | 94499 | REGISTRO DE GAVETA BRUTO, LATÃO, ROSCÁVEL, 2 1/2" |  |  |  |  | UN
ITEM | FONTE | CÓDIGO | DESCRIÇÃO |  | UNIDADE | CONSUMO | PREÇO UNITÁRIO | PREÇO TOTAL
Material | SINAPI | 3148 | FITA VEDA ROSCA EM ROLOS DE 18 MM X 50 M (L X C) |  | UN | 0.0302 | 9.4058 | 0.28
Material | SINAPI | 6011 | REGISTRO GAVETA BRUTO EM LATAO FORJADO, BITOLA 2 1/2 " (REF 1509) |  | UN | 1 | 161.527 | 161.53
Mão de Obra | SINAPI | 246 | AUXILIAR DE ENCANADOR OU BOMBEIRO HIDRAULICO |  | H | 0.65374 | 6.7 | 9.58
Mão de Obra | SINAPI | 2696 | ENCANADOR OU BOMBEIRO HIDRAULICO |  | H | 0.65374 | 8.93 | 12.77
MÃO DE OBRA SEM ENCARGOS SOCIAIS: |  |  |  | 10.22 | PREÇO UNITÁRIO SEM BDI: |  |  | 193.39
ENCARGOS SOCIAIS: |  |  |  | 12.12 | BDI (22,47%): |  |  | 43.45
MÃO DE OBRA COM ENCARGOS SOCIAIS: |  |  |  | 22.34 | PREÇO UNITÁRIO COM BDI: |  |  | 236.84
18.3.4 | SINAPI | 103009 | VÁLVULA DE RETENÇÃO VERTICAL, DE BRONZE, ROSCÁVEL, 2 1/2" |  |  |  |  | UN
ITEM | FONTE | CÓDIGO | DESCRIÇÃO |  | UNIDADE | CONSUMO | PREÇO UNITÁRIO | PREÇO TOTAL
Material | SINAPI | 3148 | FITA VEDA ROSCA EM ROLOS DE 18 MM X 50 M (L X C) |  | UN | 0.0302 | 9.4058 | 0.28
Material | SINAPI | 12657 | VALVULA DE RETENCAO VERTICAL, DE BRONZE (PN-16), 2 1/2", 200 PSI, EXTREMIDADES COM ROSCA |  | UN | 1 | 200.7057 | 200.71
Mão de Obra | SINAPI | 246 | AUXILIAR DE ENCANADOR OU BOMBEIRO HIDRAULICO |  | H | 0.55382 | 6.7 | 8.11
Mão de Obra | SINAPI | 2696 | ENCANADOR OU BOMBEIRO HIDRAULICO |  | H | 0.55382 | 8.93 | 10.81
MÃO DE OBRA SEM ENCARGOS SOCIAIS: |  |  |  | 8.66 | PREÇO UNITÁRIO SEM BDI: |  |  | 227.74
ENCARGOS SOCIAIS: |  |  |  | 10.27 | BDI (22,47%): |  |  | 51.17
MÃO DE OBRA COM ENCARGOS SOCIAIS: |  |  |  | 18.93 | PREÇO UNITÁRIO COM BDI: |  |  | 278.91
18.3.5 | SINAPI | 92685 | TÊ, EM FERRO GALVANIZADO, CONEXÃO ROSQUEADA, DN 65 (2 1/2") |  |  |  |  | UN
ITEM | FONTE | CÓDIGO | DESCRIÇÃO |  | UNIDADE | CONSUMO | PREÇO UNITÁRIO | PREÇO TOTAL
Material | SINAPI | 3148 | FITA VEDA ROSCA EM ROLOS DE 18 MM X 50 M (L X C) |  | UN | 0.045 | 9.4058 | 0.42
Material | SINAPI | 7307 | FUNDO ANTICORROSIVO PARA METAIS FERROSOS (ZARCAO) |  | L | 0.011 | 31.6119 | 0.35
Material | SINAPI | 6299 | TE DE FERRO GALVANIZADO, DE 2 1/2" |  | UN | 1 | 104.3307 | 104.33
Mão de Obra | SINAPI | 246 | AUXILIAR DE ENCANADOR OU BOMBEIRO HIDRAULICO |  | H | 0.61193 | 6.7 | 8.96
Mão de Obra | SINAPI | 2696 | ENCANADOR OU BOMBEIRO HIDRAULICO |  | H | 0.61193 | 8.93 | 11.95
MÃO DE OBRA SEM ENCARGOS SOCIAIS: |  |  |  | 9.56 | PREÇO UNITÁRIO SEM BDI: |  |  | 134.66
ENCARGOS SOCIAIS: |  |  |  | 11.35 | BDI (22,47%): |  |  | 30.26
MÃO DE OBRA COM ENCARGOS SOCIAIS: |  |  |  | 20.91 | PREÇO UNITÁRIO COM BDI: |  |  | 164.92
18.3.6 | SINAPI | 92678 | JOELHO 90 GRAUS, EM FERRO GALVANIZADO, CONEXÃO ROSQUEADA, DN 65 (2 1/2") |  |  |  |  | UN
ITEM | FONTE | CÓDIGO | DESCRIÇÃO |  | UNIDADE | CONSUMO | PREÇO UNITÁRIO | PREÇO TOTAL
Material | SINAPI | 3148 | FITA VEDA ROSCA EM ROLOS DE 18 MM X 50 M (L X C) |  | UN | 0.03 | 9.4058 | 0.28
Material | SINAPI | 7307 | FUNDO ANTICORROSIVO PARA METAIS FERROSOS (ZARCAO) |  | L | 0.007 | 31.6119 | 0.22
Material | SINAPI | 3470 | COTOVELO 90 GRAUS DE FERRO GALVANIZADO, COM ROSCA BSP, DE 2 1/2" |  | UN | 1 | 75.214 | 75.21
Mão de Obra | SINAPI | 246 | AUXILIAR DE ENCANADOR OU BOMBEIRO HIDRAULICO |  | H | 0.45835 | 6.7 | 6.71
Mão de Obra | SINAPI | 2696 | ENCANADOR OU BOMBEIRO HIDRAULICO |  | H | 0.45835 | 8.93 | 8.95
MÃO DE OBRA SEM ENCARGOS SOCIAIS: |  |  |  | 7.16 | PREÇO UNITÁRIO SEM BDI: |  |  | 97.86
ENCARGOS SOCIAIS: |  |  |  | 8.5 | BDI (22,47%): |  |  | 21.99
MÃO DE OBRA COM ENCARGOS SOCIAIS: |  |  |  | 15.66 | PREÇO UNITÁRIO COM BDI: |  |  | 119.85
18.3.7 | SINAPI | 85120 | MANOMETRO 0 A 200 PSI (0 A 14 KGF/CM2), D = 50MM |  |  |  |  | UN
ITEM | FONTE | CÓDIGO | DESCRIÇÃO |  | UNIDADE | CONSUMO | PREÇO UNITÁRIO | PREÇO TOTAL
Material | SINAPI | 3146 | FITA VEDA ROSCA EM ROLOS DE 18 MM X 10 M (L X C) |  | UN | 0.02 | 2.552 | 0.05
Material | SINAPI | 12899 | MANOMETRO 0 A 200PSI (0 A 14KGF/CM2) D=50MM - CONEXAO 1/4" BSP, RETO, CAIXA E ANEL EM ACO ESTAMPADO 1020, ACABAMENTO EM PINTURA ELETROSTATICA EM EPOXI PRETO |  | UN | 1 | 96.7639 | 96.76
Mão de Obra | SINAPI | 246 | AUXILIAR DE ENCANADOR OU BOMBEIRO HIDRAULICO |  | H | 0.50222 | 6.7 | 7.36
Mão de Obra | SINAPI | 2696 | ENCANADOR OU BOMBEIRO HIDRAULICO |  | H | 0.50222 | 8.93 | 9.81
MÃO DE OBRA SEM ENCARGOS SOCIAIS: |  |  |  | 7.85 | PREÇO UNITÁRIO SEM BDI: |  |  | 121.08
ENCARGOS SOCIAIS: |  |  |  | 9.31 | BDI (22,47%): |  |  | 27.21
MÃO DE OBRA COM ENCARGOS SOCIAIS: |  |  |  | 17.16 | PREÇO UNITÁRIO COM BDI: |  |  | 148.29
18.3.8 | PRÓPRIA | 901814 | FORNECIMENTO E INSTALACAO DE CHAVE DE FLUXO |  |  |  |  | UN
Aoki & Souza Engenharia Ltda ¦ CNPJ 21.250.517/0001-09
Al. José Alberto Cruz, 568 – Novo Estrela – Castanhal/PA
Fone: (91) 99353-5006 ¦ E-mail: licitacao@formatusengenharia.com.br
PLANILHA ORÇAMENTÁRIA ANALÍTICA
EMPRESA: | AOKI & SOUZA ENGENHARIA LTDA | [5 empty] | PÁGINA: | 75 / 112
CNPJ: | 21.250.517/0001-09 | [5 empty] | DATA: | 2024-07-04
CONTRATANTE: | PREFEITURA MUNICIPAL DE INHANGAPI/PARÁ | [5 empty] | ENCARGOS SOCIAIS
OBJETO: | CONSTRUÇÃO DE UMA CRECHE | [5 empty] | HORISTA: | 118,66%
[7 empty] | MENSALISTA: | 72,10%
BDI
[7 empty] | BDI GERAL: | 22,47%
BDI DIFER.:
BANCOS: | SINAPI-PA 09-2023, SEOP-PA 10-2023
ITEM | FONTE | CÓDIGO | DESCRIÇÃO |  | UNIDADE | CONSUMO | PREÇO UNITÁRIO | PREÇO TOTAL
Material | COTAÇÃO | 901069 | CHAVE DE FLUXO |  | UN | 1 | 120.7118 | 120.71
Mão de Obra | SINAPI | 247 | AJUDANTE DE ELETRICISTA |  | H | 0.94297 | 6.46 | 13.32
Mão de Obra | SINAPI | 2436 | ELETRICISTA |  | H | 1.8859 | 8.93 | 36.83
MÃO DE OBRA SEM ENCARGOS SOCIAIS: |  |  |  | 22.93 | PREÇO UNITÁRIO SEM BDI: |  |  | 193.78
ENCARGOS SOCIAIS: |  |  |  | 27.23 | BDI (22,47%): |  |  | 43.54
MÃO DE OBRA COM ENCARGOS SOCIAIS: |  |  |  | 50.16 | PREÇO UNITÁRIO COM BDI: |  |  | 237.32
18.3.9 | SINAPI | 92655 | TUBO DE AÇO GALVANIZADO COM COSTURA, CLASSE MÉDIA, CONEXÃO ROSQUEADA, DN 65 (2 1/2") |  |  |  |  | M
ITEM | FONTE | CÓDIGO | DESCRIÇÃO |  | UNIDADE | CONSUMO | PREÇO UNITÁRIO | PREÇO TOTAL
Material | SINAPI | 7701 | TUBO ACO GALVANIZADO COM COSTURA, CLASSE MEDIA, DN 2.1/2", E = *3,65* MM, PESO *6,51* KG/M (NBR 5580) |  | M | 1.039 | 58.6465 | 60.93
Mão de Obra | SINAPI | 246 | AUXILIAR DE ENCANADOR OU BOMBEIRO HIDRAULICO |  | H | 0.33475 | 6.7 | 4.9
Mão de Obra | SINAPI | 2696 | ENCANADOR OU BOMBEIRO HIDRAULICO |  | H | 0.33475 | 8.93 | 6.54
MÃO DE OBRA SEM ENCARGOS SOCIAIS: |  |  |  | 5.23 | PREÇO UNITÁRIO SEM BDI: |  |  | 77.11
ENCARGOS SOCIAIS: |  |  |  | 6.21 | BDI (22,47%): |  |  | 17.33
MÃO DE OBRA COM ENCARGOS SOCIAIS: |  |  |  | 11.44 | PREÇO UNITÁRIO COM BDI: |  |  | 94.44
18.4.1 | PRÓPRIA | 901815 | HIDRANTE DE PAREDE |  |  |  |  | UN
ITEM | FONTE | CÓDIGO | DESCRIÇÃO |  | UNIDADE | CONSUMO | PREÇO UNITÁRIO | PREÇO TOTAL
Material | SINAPI | 10899 | ADAPTADOR, EM LATAO, ENGATE RAPIDO 2 1/2" X ROSCA INTERNA 5 FIOS 2 1/2", PARA INSTALACAO PREDIAL DE COMBATE A INCENDIO |  | UN | 1 | 56.7832 | 56.78
Material | SINAPI | 4350 | BUCHA DE NYLON, DIAMETRO DO FURO 8 MM, COMPRIMENTO 40 MM, COM PARAFUSO DE ROSCA SOBERBA, CABECA CHATA, FENDA SIMPLES, 4,8 X 50 MM |  | UN | 4 | 0.6238 | 2.5
Material | SINAPI | 10885 | CAIXA DE INCENDIO/ABRIGO PARA MANGUEIRA, DE EMBUTIR/INTERNA, COM 90 X 60 X 17 CM, EM CHAPA DE ACO, PORTA COM VENTILACAO, VISOR COM A INSCRICAO "INCENDIO", SUPORTE/CESTA INTERNA PARA A MANGUEIRA, PINTU |  | UN | 1 | 337.4584 | 337.46
Material | SINAPI | 20971 | CHAVE DUPLA PARA CONEXOES TIPO STORZ, ENGATE RAPIDO 1 1/2" X 2 1/2", EM LATAO, PARA INSTALACAO PREDIAL COMBATE A INCENDIO |  | UN | 1 | 12.3385 | 12.34
Material | SINAPI | 10904 | REGISTRO OU VALVULA GLOBO ANGULAR EM LATAO, PARA HIDRANTES EM INSTALACAO PREDIAL DE INCENDIO, 45 GRAUS, DIAMETRO DE 2 1/2", COM VOLANTE, CLASSE DE PRESSAO DE ATE 200 PSI |  | UN | 1 | 129.6234 | 129.62
Material | SINAPI | 37554 | ESGUICHO JATO REGULAVEL, TIPO ELKHART, ENGATE RAPIDO 1 1/2", PARA COMBATE A INCENDIO |  | UN | 1 | 152.2265 | 152.23
Material | SINAPI | 37527 | MANGUEIRA DE INCENDIO, TIPO 2, DE 1 1/2", COMPRIMENTO = 15 M, TECIDO EM FIO DE POLIESTER E TUBO INTERNO EM BORRACHA SINTETICA, COM UNIOES ENGATE RAPIDO |  | UN | 2 | 467.6732 | 935.35
Mão de Obra | SINAPI | 246 | AUXILIAR DE ENCANADOR OU BOMBEIRO HIDRAULICO |  | H | 4.9465 | 6.7 | 72.47
Mão de Obra | SINAPI | 2696 | ENCANADOR OU BOMBEIRO HIDRAULICO |  | H | 4.9465 | 8.93 | 96.59
MÃO DE OBRA SEM ENCARGOS SOCIAIS: |  |  |  | 77.31 | PREÇO UNITÁRIO SEM BDI: |  |  | 1865.24
ENCARGOS SOCIAIS: |  |  |  | 91.76 | BDI (22,47%): |  |  | 419.12
MÃO DE OBRA COM ENCARGOS SOCIAIS: |  |  |  | 169.07 | PREÇO UNITÁRIO COM BDI: |  |  | 2284.36
18.4.2 | SEOP | 200661 | HIDRANTE DE PASSEIO |  |  |  |  | UN
ITEM | FONTE | CÓDIGO | DESCRIÇÃO |  | UNIDADE | CONSUMO | PREÇO UNITÁRIO | PREÇO TOTAL
Material | SEOP | H00277 | ADAPTADOR 2 1/2" X 2 1/2" (INC) |  | UN | 1 | 85.3975 | 85.4
Material | SEOP | H00278 | CAIXA METALICA 40X60X8 CM-INCENDIO |  | UN | 1 | 279.5005 | 279.5
Material | SEOP | H00279 | CHAVE ENGATE RAPIDO |  | UN | 1 | 16.2029 | 16.2
Material | SEOP | H00055 | FITA DE VEDACAO |  | M | 2 | 0.2998 | 0.6
Material | SEOP | H00271 | REGISTRO GLOBO ANGULAR 45 X 2 1/2" (INC) |  | UN | 1 | 153.9278 | 153.93
Material | SEOP | H00280 | TAMPAO CEGO C/ CORRENTE 2 1/2" PARA HIDRANTE |  | UN | 1 | 56.7102 | 56.71
Material | SEOP | H00281 | VALVULA DE RETENCAO HORIZONTAL 2 1/2" - RECALQUE |  | UN | 2 | 360.5881 | 721.18
Mão de Obra | SINAPI | 246 | AUXILIAR DE ENCANADOR OU BOMBEIRO HIDRAULICO |  | H | 5.8331 | 6.7 | 85.46
Mão de Obra | SINAPI | 2696 | ENCANADOR OU BOMBEIRO HIDRAULICO |  | H | 5.8331 | 8.93 | 113.9
MÃO DE OBRA SEM ENCARGOS SOCIAIS: |  |  |  | 91.17 | PREÇO UNITÁRIO SEM BDI: |  |  | 1595.31
ENCARGOS SOCIAIS: |  |  |  | 108.2 | BDI (22,47%): |  |  | 358.47
MÃO DE OBRA COM ENCARGOS SOCIAIS: |  |  |  | 199.37 | PREÇO UNITÁRIO COM BDI: |  |  | 1953.78
18.5.1 | PRÓPRIA | 901816 | BOMBA CENTRIFUGA. 4 CV |  |  |  |  | UN
ITEM | FONTE | CÓDIGO | DESCRIÇÃO |  | UNIDADE | CONSUMO | PREÇO UNITÁRIO | PREÇO TOTAL
Material | COTAÇÃO | 901070 | BOMBA CENTRIFUGA. 4 CV |  | UN | 1 | 2900.3242 | 2900.32
Mão de Obra | SINAPI | 246 | AUXILIAR DE ENCANADOR OU BOMBEIRO HIDRAULICO |  | H | 5.082 | 6.7 | 74.45
Mão de Obra | SINAPI | 2696 | ENCANADOR OU BOMBEIRO HIDRAULICO |  | H | 5.082 | 8.93 | 99.23
MÃO DE OBRA SEM ENCARGOS SOCIAIS: |  |  |  | 79.43 | PREÇO UNITÁRIO SEM BDI: |  |  | 3145.84
ENCARGOS SOCIAIS: |  |  |  | 94.27 | BDI (22,47%): |  |  | 706.87
MÃO DE OBRA COM ENCARGOS SOCIAIS: |  |  |  | 173.7 | PREÇO UNITÁRIO COM BDI: |  |  | 3852.71
18.6.1 | SEOP | 201507 | EXTINTOR DE INCÊNDIO ABC - 6Kg |  |  |  |  | UN
ITEM | FONTE | CÓDIGO | DESCRIÇÃO |  | UNIDADE | CONSUMO | PREÇO UNITÁRIO | PREÇO TOTAL
Material | SEOP | D00275 | BUCHA / PARAFUSO (MEDIO) |  | CJ | 2 | 0.7615 | 1.52
Material | SEOP | D00419 | EXTINTOR DE INCêNDIO ABC - 6KG |  | UN | 1 | 178.2322 | 178.23
Mão de Obra | SEOP | MO612700 | AJUDANTE DE PEDREIRO |  | H | 0.48846 | 6.46 | 6.9
Mão de Obra | SINAPI | 4750 | PEDREIRO |  | H | 0.48846 | 8.93 | 9.54
Aoki & Souza Engenharia Ltda ¦ CNPJ 21.250.517/0001-09
Al. José Alberto Cruz, 568 – Novo Estrela – Castanhal/PA
Fone: (91) 99353-5006 ¦ E-mail: licitacao@formatusengenharia.com.br
PLANILHA ORÇAMENTÁRIA ANALÍTICA
EMPRESA: | AOKI & SOUZA ENGENHARIA LTDA | [5 empty] | PÁGINA: | 76 / 112
CNPJ: | 21.250.517/0001-09 | [5 empty] | DATA: | 2024-07-04
CONTRATANTE: | PREFEITURA MUNICIPAL DE INHANGAPI/PARÁ | [5 empty] | ENCARGOS SOCIAIS
OBJETO: | CONSTRUÇÃO DE UMA CRECHE | [5 empty] | HORISTA: | 118,66%
[7 empty] | MENSALISTA: | 72,10%
BDI
[7 empty] | BDI GERAL: | 22,47%
BDI DIFER.:
BANCOS: | SINAPI-PA 09-2023, SEOP-PA 10-2023
MÃO DE OBRA SEM ENCARGOS SOCIAIS: |  |  |  | 7.52 | PREÇO UNITÁRIO SEM BDI: |  |  | 203.77
ENCARGOS SOCIAIS: |  |  |  | 8.92 | BDI (22,47%): |  |  | 45.79
MÃO DE OBRA COM ENCARGOS SOCIAIS: |  |  |  | 16.44 | PREÇO UNITÁRIO COM BDI: |  |  | 249.56
18.6.2 | SINAPI | 97599 | LUMINÁRIA DE EMERGÊNCIA, COM 30 LÂMPADAS LED DE 2 W, SEM REATOR |  |  |  |  | UN
ITEM | FONTE | CÓDIGO | DESCRIÇÃO |  | UNIDADE | CONSUMO | PREÇO UNITÁRIO | PREÇO TOTAL
Material | SINAPI | 38774 | LUMINARIA DE EMERGENCIA 30 LEDS, POTENCIA 2 W, BATERIA DE LITIO, AUTONOMIA DE 6 HORAS |  | UN | 1 | 16.0571 | 16.06
Mão de Obra | SINAPI | 247 | AJUDANTE DE ELETRICISTA |  | H | 0.066376 | 6.46 | 0.94
Mão de Obra | SINAPI | 2436 | ELETRICISTA |  | H | 0.15929 | 8.93 | 3.11
MÃO DE OBRA SEM ENCARGOS SOCIAIS: |  |  |  | 1.85 | PREÇO UNITÁRIO SEM BDI: |  |  | 21.94
ENCARGOS SOCIAIS: |  |  |  | 2.2 | BDI (22,47%): |  |  | 4.93
MÃO DE OBRA COM ENCARGOS SOCIAIS: |  |  |  | 4.05 | PREÇO UNITÁRIO COM BDI: |  |  | 26.87
18.6.3 | PRÓPRIA | 901817 | BLOCO AUTONOMO DE ILUMINACAO COM AUTONOMIA MINIMA DE 2 HORAS, COM 2 FAROIS DE LAMPADAS 21/55 W |  |  |  |  | UN
ITEM | FONTE | CÓDIGO | DESCRIÇÃO |  | UNIDADE | CONSUMO | PREÇO UNITÁRIO | PREÇO TOTAL
Material | COTAÇÃO | 901071 | BLOCO AUTONOMO DE ILUMINACAO DE EMERGENCIA DOIS FAROIS LED 2200 LUMENS BATERIA SELADA AUTONOMIA 2 HORAS INTELBRAS |  | UN | 1 | 194.4351 | 194.44
Mão de Obra | SINAPI | 247 | AJUDANTE DE ELETRICISTA |  | H | 0.55766 | 6.46 | 7.88
Mão de Obra | SINAPI | 2436 | ELETRICISTA |  | H | 0.55766 | 8.93 | 10.89
MÃO DE OBRA SEM ENCARGOS SOCIAIS: |  |  |  | 8.58 | PREÇO UNITÁRIO SEM BDI: |  |  | 222.2
ENCARGOS SOCIAIS: |  |  |  | 10.19 | BDI (22,47%): |  |  | 49.93
MÃO DE OBRA COM ENCARGOS SOCIAIS: |  |  |  | 18.77 | PREÇO UNITÁRIO COM BDI: |  |  | 272.13
18.6.4 | PRÓPRIA | 901818 | ACIONADOR MANUAL DA BOMBA DE INCENDIO (BOTOEIRA TIPO LIGA EDESLIGA) |  |  |  |  | UN
ITEM | FONTE | CÓDIGO | DESCRIÇÃO |  | UNIDADE | CONSUMO | PREÇO UNITÁRIO | PREÇO TOTAL
Material | COTAÇÃO | 901072 | ACIONADOR MANUAL ALARME DE INCENDIO AMF-C 10 A 28VCC ILUMAC |  | UN | 1 | 76.9639 | 76.96
Mão de Obra | SINAPI | 247 | AJUDANTE DE ELETRICISTA |  | H | 0.85253 | 6.46 | 12.04
Mão de Obra | SINAPI | 2436 | ELETRICISTA |  | H | 0.85253 | 8.93 | 16.65
MÃO DE OBRA SEM ENCARGOS SOCIAIS: |  |  |  | 13.12 | PREÇO UNITÁRIO SEM BDI: |  |  | 119.41
ENCARGOS SOCIAIS: |  |  |  | 15.58 | BDI (22,47%): |  |  | 26.83
MÃO DE OBRA COM ENCARGOS SOCIAIS: |  |  |  | 28.7 | PREÇO UNITÁRIO COM BDI: |  |  | 146.24
18.6.5 | PRÓPRIA | 901819 | AVISADOR SONORO TIPO SIRENE |  |  |  |  | UN
ITEM | FONTE | CÓDIGO | DESCRIÇÃO |  | UNIDADE | CONSUMO | PREÇO UNITÁRIO | PREÇO TOTAL
Material | COTAÇÃO | 901073 | SIRENE AUDIO VISUAL ALARME DE INCENDIO ILUMAC SAF-C 24VCC |  | UN | 1 | 58.2495 | 58.25
Mão de Obra | SINAPI | 247 | AJUDANTE DE ELETRICISTA |  | H | 0.41398 | 6.46 | 5.85
Mão de Obra | SINAPI | 2436 | ELETRICISTA |  | H | 0.41398 | 8.93 | 8.08
MÃO DE OBRA SEM ENCARGOS SOCIAIS: |  |  |  | 6.37 | PREÇO UNITÁRIO SEM BDI: |  |  | 78.86
ENCARGOS SOCIAIS: |  |  |  | 7.56 | BDI (22,47%): |  |  | 17.72
MÃO DE OBRA COM ENCARGOS SOCIAIS: |  |  |  | 13.93 | PREÇO UNITÁRIO COM BDI: |  |  | 96.58
18.6.6 | PRÓPRIA | 901820 | ACIONADOR MANUAL DE ALARME DE INCENDIO (BOTOEIRA) TIPO QUEBRA VIDRO COM AVISADOR SONORO E VISUAL |  |  |  |  | UN
ITEM | FONTE | CÓDIGO | DESCRIÇÃO |  | UNIDADE | CONSUMO | PREÇO UNITÁRIO | PREÇO TOTAL
Material | COTAÇÃO | 901178 | ACIONADOR MANUAL DE ALARME DE INCENDIO (BOTOEIRA) TIPO QUEBRA VIDRO COM AVISADOR SONO E VISUAL |  | UN | 1 | 226.841 | 226.84
Mão de Obra | SINAPI | 247 | AJUDANTE DE ELETRICISTA |  | H | 0.16203 | 6.46 | 2.29
Mão de Obra | SINAPI | 2436 | ELETRICISTA |  | H | 0.16203 | 8.93 | 3.16
MÃO DE OBRA SEM ENCARGOS SOCIAIS: |  |  |  | 2.49 | PREÇO UNITÁRIO SEM BDI: |  |  | 234.91
ENCARGOS SOCIAIS: |  |  |  | 2.97 | BDI (22,47%): |  |  | 52.78
MÃO DE OBRA COM ENCARGOS SOCIAIS: |  |  |  | 5.46 | PREÇO UNITÁRIO COM BDI: |  |  | 287.69
18.7.1 | SEOP | 241468 | PLACA DE SINALIZAÇÃO FOTOLUMINESCENTE |  |  |  |  | UN
ITEM | FONTE | CÓDIGO | DESCRIÇÃO |  | UNIDADE | CONSUMO | PREÇO UNITÁRIO | PREÇO TOTAL
Material | SEOP | D00467 | PLACA DE SINALIZACAO FOTOLUMINOSCENTE |  | UN | 1 | 32.6489 | 32.65
Mão de Obra | SEOP | MO612700 | AJUDANTE DE PEDREIRO |  | H | 0.18299 | 6.46 | 2.58
Mão de Obra | SINAPI | 4750 | PEDREIRO |  | H | 0.18299 | 8.93 | 3.57
MÃO DE OBRA SEM ENCARGOS SOCIAIS: |  |  |  | 2.82 | PREÇO UNITÁRIO SEM BDI: |  |  | 41.64
ENCARGOS SOCIAIS: |  |  |  | 3.34 | BDI (22,47%): |  |  | 9.36
MÃO DE OBRA COM ENCARGOS SOCIAIS: |  |  |  | 6.16 | PREÇO UNITÁRIO COM BDI: |  |  | 51
18.7.2 | PRÓPRIA | 901821 | PLACA DE SINALIZACAO DE SOLO 1,00 X 1,00 M (EXTINTOR E HIDRANTE BOMBEIRO) |  |  |  |  | UN
ITEM | FONTE | CÓDIGO | DESCRIÇÃO |  | UNIDADE | CONSUMO | PREÇO UNITÁRIO | PREÇO TOTAL
Material | COTAÇÃO | 901074 | PLACA DE SINALIZACAO 1,00 X 1,00 |  | UN | 1 | 72.022 | 72.02
Mão de Obra | SINAPI | 6111 | SERVENTE |  | H | 0.45936 | 6.46 | 6.49
MÃO DE OBRA SEM ENCARGOS SOCIAIS: |  |  |  | 2.97 | PREÇO UNITÁRIO SEM BDI: |  |  | 81.99
ENCARGOS SOCIAIS: |  |  |  | 3.52 | BDI (22,47%): |  |  | 18.42
MÃO DE OBRA COM ENCARGOS SOCIAIS: |  |  |  | 6.49 | PREÇO UNITÁRIO COM BDI: |  |  | 100.41
18.7.3 | PRÓPRIA | 901822 | PLACA DE SINALIZACAO RISCO DE CHOQUE - L30 |  |  |  |  | UN
ITEM | FONTE | CÓDIGO | DESCRIÇÃO |  | UNIDADE | CONSUMO | PREÇO UNITÁRIO | PREÇO TOTAL
Material | COTAÇÃO | 901075 | PLACA DE SINALIZACAO DE ALERTA - CUIDADO, RISCO DE CHOQUE ELETRICO FOTOLUMINESCENTE |  | UN | 1 | 40.5073 | 40.51
Mão de Obra | SINAPI | 6111 | SERVENTE |  | H | 0.35259 | 6.46 | 4.98
Aoki & Souza Engenharia Ltda ¦ CNPJ 21.250.517/0001-09
Al. José Alberto Cruz, 568 – Novo Estrela – Castanhal/PA
Fone: (91) 99353-5006 ¦ E-mail: licitacao@formatusengenharia.com.br
PLANILHA ORÇAMENTÁRIA ANALÍTICA
EMPRESA: | AOKI & SOUZA ENGENHARIA LTDA | [5 empty] | PÁGINA: | 77 / 112
CNPJ: | 21.250.517/0001-09 | [5 empty] | DATA: | 2024-07-04
CONTRATANTE: | PREFEITURA MUNICIPAL DE INHANGAPI/PARÁ | [5 empty] | ENCARGOS SOCIAIS
OBJETO: | CONSTRUÇÃO DE UMA CRECHE | [5 empty] | HORISTA: | 118,66%
[7 empty] | MENSALISTA: | 72,10%
BDI
[7 empty] | BDI GERAL: | 22,47%
BDI DIFER.:
BANCOS: | SINAPI-PA 09-2023, SEOP-PA 10-2023
MÃO DE OBRA SEM ENCARGOS SOCIAIS: |  |  |  | 2.28 | PREÇO UNITÁRIO SEM BDI: |  |  | 48.16
ENCARGOS SOCIAIS: |  |  |  | 2.7 | BDI (22,47%): |  |  | 10.82
MÃO DE OBRA COM ENCARGOS SOCIAIS: |  |  |  | 4.98 | PREÇO UNITÁRIO COM BDI: |  |  | 58.98
18.7.4 | PRÓPRIA | 901823 | PLACA DE SINALIZACAO - D-50CM (PROIBIDO FUMAR) |  |  |  |  | UN
ITEM | FONTE | CÓDIGO | DESCRIÇÃO |  | UNIDADE | CONSUMO | PREÇO UNITÁRIO | PREÇO TOTAL
Material | COTAÇÃO | 901076 | PLACA DE SINALIZACAO - D=50CM |  | UN | 1 | 33.9451 | 33.95
Mão de Obra | SINAPI | 6111 | SERVENTE |  | H | 0.29588 | 6.46 | 4.18
MÃO DE OBRA SEM ENCARGOS SOCIAIS: |  |  |  | 1.91 | PREÇO UNITÁRIO SEM BDI: |  |  | 40.36
ENCARGOS SOCIAIS: |  |  |  | 2.27 | BDI (22,47%): |  |  | 9.07
MÃO DE OBRA COM ENCARGOS SOCIAIS: |  |  |  | 4.18 | PREÇO UNITÁRIO COM BDI: |  |  | 49.43
18.7.5 | PRÓPRIA | 901824 | PLACA DE SAIDA DE EMERGENCIA |  |  |  |  | UN
ITEM | FONTE | CÓDIGO | DESCRIÇÃO |  | UNIDADE | CONSUMO | PREÇO UNITÁRIO | PREÇO TOTAL
Material | COTAÇÃO | 901077 | PLACA FOTOLUMINESCENTE DE ORIENTACAO E SALVAMENTO 24X12CM |  | UN | 1 | 16.2029 | 16.2
Mão de Obra | SINAPI | 6111 | SERVENTE |  | H | 0.63107 | 6.46 | 8.91
MÃO DE OBRA SEM ENCARGOS SOCIAIS: |  |  |  | 4.08 | PREÇO UNITÁRIO SEM BDI: |  |  | 29.89
ENCARGOS SOCIAIS: |  |  |  | 4.84 | BDI (22,47%): |  |  | 6.72
MÃO DE OBRA COM ENCARGOS SOCIAIS: |  |  |  | 8.92 | PREÇO UNITÁRIO COM BDI: |  |  | 36.61
19.1.1 | SEOP | 170694 | SUBESTAÇÃO AÉREA C/ TRANSFORMADOR 112,5 KVA (incl.poste, acessorios e cabinede mediçao) |  |  |  |  | UN
ITEM | FONTE | CÓDIGO | DESCRIÇÃO |  | UNIDADE | CONSUMO | PREÇO UNITÁRIO | PREÇO TOTAL
Material | SEOP | D00425 | ACO CA 50/60 - PRECO MEDIO |  | KG | 6.16 | 7.8503 | 48.36
Material | SEOP | E00176 | ALCA DUPLA PREFORMADA P/ CABO DE ALUMINIO 2AWG |  | UN | 3 | 14.7771 | 44.33
Material | SEOP | E00310 | ARMACAO SECUNDARIA DE 2 ESTRIBOS |  | UN | 2 | 19.8891 | 39.78
Material | SEOP | E00182 | ARRUELA QUADRADA GALV. DE 18X38CM |  | UN | 14 | 0.8669 | 12.14
Material | SEOP | E00312 | BUCHA-ARRUELA DE 3"-ALUMINIO |  | UN | 2 | 11.8281 | 23.66
Material | SEOP | E00412 | CABO DE COBRE C/ ISOLAMENTO P/ 1KV #095 MM² |  | M | 70 | 69.4863 | 4864.04
Material | SEOP | E00227 | CABO DE COBRE NU 16MM2 |  | M | 25 | 13.6834 | 342.08
Material | SEOP | E00192 | CABO DE COBRE NU 35MM2 |  | M | 5 | 22.0117 | 110.06
Material | SEOP | E00201 | CAIXA P/ TRANSFORMADOR DE CORRENTE |  | UN | 1 | 1063.7222 | 1063.72
Material | SEOP | E00113 | CHAVE FUSIVEL DE 100A, CLASSE 15KV C/ SUPORTE "L" |  | UN | 3 | 258.3152 | 774.95
Material | SEOP | J00003 | CIMENTO |  | SC | 13.2073 | 37.0642 | 489.52
Material | SEOP | E00198 | CINTA GALV. CIRCULAR DE 270MM |  | UN | 2 | 25.4143 | 50.83
Material | SEOP | E00189 | CONECTOR A COMPRESSAO BIMETALICO (P/PARA RAIOS/CHAVE FUZIVEL) |  | UN | 6 | 87.6011 | 525.61
Material | SEOP | E00191 | CONECTOR TIPO PARAFUSO FENDIDO |  | UN | 2 | 50.8124 | 101.62
Material | SEOP | E00524 | CURVA 90° P/ ELET F°G° 3" (IE) |  | UN | 1 | 80.3908 | 80.39
Material | SEOP | E00272 | ELETRODUTO - FERRO GALVANIZADO 3" |  | M | 9 | 90.4609 | 814.15
Material | SEOP | E00361 | ELO FUSIVEL 6 K |  | UN | 3 | 2.4953 | 7.49
Material | SEOP | E00324 | GRAMPO PARALELO UNIVERSAL P/CONEXAO C/CABO DE COBRE |  | UN | 4 | 20.756 | 83.02
Material | SEOP | E00558 | HASTE DE ACO COBREADA 5/8"X2,40M C/ CONECTOR |  | UN | 3 | 86.6128 | 259.84
Material | SEOP | I00002 | IGOLFLEX (PRETO) |  | L | 2.4 | 30.8423 | 74.02
Material | SEOP | E00177 | ISOLADOR TIPO PINO - CLASSE 15KV |  | UN | 6 | 52.6595 | 315.96
Material | SEOP | D00349 | ADITIVO PLASTIFICANTE |  | L | 0.5244 | 10.5319 | 5.52
Material | SEOP | E00183 | MAO FRANCESA PLANA GALVANIZADA 726MM |  | UN | 4 | 16.2029 | 64.81
Material | SEOP | E00186 | PARAFUSO DE CABECA ABAULADA 16X45MM |  | UN | 6 | 3.9454 | 23.67
Material | SEOP | E00181 | PARAFUSO DE CABECA ABAULADA GALV. 16X150MM |  | UN | 2 | 10.9046 | 21.81
Material | SEOP | E00187 | PARAFUSO DE CABECA QUADRADA 16X450MM |  | UN | 2 | 12.938 | 25.88
Material | SEOP | E00184 | PARAFUSO DE CABECA QUADRADA GALV. 16X125MM |  | UN | 4 | 5.1444 | 20.58
Material | SEOP | E00114 | PARA-RAIOS DE DISTRIBUICAO(POLIMERO) C/ SUPORTE "L" |  | UN | 3 | 212.3232 | 636.97
Material | SEOP | D00281 | PERNAMANCA 3" X 2" 20 PLS - MADEIRA BRANCA |  | DZ | 0.0792 | 141.7756 | 11.23
Material | SEOP | E00178 | PINO P/ ISOLADOR |  | UN | 6 | 13.9588 | 83.75
Material | SEOP | E00188 | PORCA GALV. QUADRADA DE 24MM - ROSCA M 16X2 |  | UN | 4 | 1.8876 | 7.55
Material | SEOP | E00112 | POSTE EM CONCRETO 600 DN, H=11M (CIRCULAR) |  | UN | 1 | 1666.8114 | 1666.81
Material | SEOP | D00082 | PREGO 2"X11 |  | KG | 0.924 | 16.1219 | 14.9
Material | SEOP | E00328 | QUADRO P/ MEDICAO POLIFASICA - PADRAO CELPA |  | UN | 1 | 579.6193 | 579.62
Material | SEOP | D00012 | RIPAO EM MADEIRA DE LEI 2"X1" SERR. |  | DZ | 0.3696 | 170.1307 | 62.88
Material | SEOP | J00007 | SEIXO LAVADO |  | M3 | 1.3258 | 182.7933 | 242.35
Material | SEOP | E00180 | SELA GALVANIZADA PARA CRUZETA |  | UN | 2 | 16.0166 | 32.03
Material | SEOP | I00001 | SIKA 1 |  | L | 0.528 | 14.4692 | 7.64
Material | SEOP | E00200 | SUPORTE P/ TRANSFORMADOR-ACO INOX 32MM (P/POSTE) |  | UN | 2 | 436.6203 | 873.24
Material | SEOP | E00326 | SUPORTE P/ TRANSFORMADOR EM POSTE DE CONCRETO-SECAO 240MM |  | UN | 1 | 342.141 | 342.14
Material | SEOP | E00327 | SUPORTE P/ TRANSFORMADOR EM POSTE DE CONCRETO-SECAO 255MM |  | UN | 1 | 368.8759 | 368.88
Material | SEOP | D00016 | TABUA DE MADEIRA BRANCA 20 PLS |  | DZ | 0.6072 | 72.9132 | 44.27
Material | SEOP | D00036 | TIJOLO DE BARRO 9X14X19 |  | UN | 342 | 0.5428 | 185.64
Material | SEOP | P00024 | TINTA ACRILICA - FOSCA |  | GL | 0.52 | 89.1161 | 46.34
Material | SEOP | E00076 | TRANSFORMADOR DE 112,5KVA-AT13,2KV-BT220/127V |  | UN | 1 | 23082.3351 | 23082.34
Material | SEOP | E00749 | CRUZETA EM CONCRETO (90X115X2400MM) |  | UN | 2 | 144.0278 | 288.06
Aoki & Souza Engenharia Ltda ¦ CNPJ 21.250.517/0001-09
Al. José Alberto Cruz, 568 – Novo Estrela – Castanhal/PA
Fone: (91) 99353-5006 ¦ E-mail: licitacao@formatusengenharia.com.br
PLANILHA ORÇAMENTÁRIA ANALÍTICA
EMPRESA: | AOKI & SOUZA ENGENHARIA LTDA | [5 empty] | PÁGINA: | 78 / 112
CNPJ: | 21.250.517/0001-09 | [5 empty] | DATA: | 2024-07-04
CONTRATANTE: | PREFEITURA MUNICIPAL DE INHANGAPI/PARÁ | [5 empty] | ENCARGOS SOCIAIS
OBJETO: | CONSTRUÇÃO DE UMA CRECHE | [5 empty] | HORISTA: | 118,66%
[7 empty] | MENSALISTA: | 72,10%
BDI
[7 empty] | BDI GERAL: | 22,47%
BDI DIFER.:
BANCOS: | SINAPI-PA 09-2023, SEOP-PA 10-2023
Material | SEOP | D00453 | CAIXA COLETORA |  | M3 | 0.16 | 76.9639 | 12.31
Material | SEOP | E05047 | CHAVE FUSIVEL PARA REDES DE DISTRIBUICAO, TENSAO |  | UN | 1 | 268.6851 | 268.69
Material | SINAPI | 337 | ARAME RECOZIDO 18 BWG, 1,25 MM (0,01 KG/M) |  | KG | 0.2192 | 6.8538 | 1.5
Material | SINAPI | 367 | AREIA GROSSA - POSTO JAZIDA/FORNECEDOR (RETIRADO NA JAZIDA, SEM TRANSPORTE) |  | M3 | 2.1762 | 80.0182 | 174.14
Equipamento | SEOP | M00008 | BETONEIRA ELETRICA - 320L |  | H | 0.34921 | 2.5115 | 0.88
Equipamento | SEOP | M00007 | CAMINHAO C/ MUNCK |  | HP | 6 | 349.7645 | 2098.59
Equipamento | SEOP | M00013 | VIBRADOR DE IMERSAO, DIAMETRO DE PONTEIRA 45MM, MOTOR ELETRICO |  | H | 0.2405 | 1.7499 | 0.42
Mão de Obra | SEOP | MO121400 | CARPINTEIRO |  | H | 6.1512 | 8.93 | 120.11
Mão de Obra | SEOP | MO376660 | OPERADOR DE BETONEIRA /MISTURADOR |  | H | 0.34921 | 6.7 | 5.12
Mão de Obra | SEOP | MO612700 | AJUDANTE DE PEDREIRO |  | H | 8.76 | 6.46 | 123.74
Mão de Obra | SINAPI | 242 | AJUDANTE ESPECIALIZADO |  | H | 121.2789 | 6.46 | 1713.12
Mão de Obra | SINAPI | 378 | ARMADOR |  | H | 0.448 | 8.93 | 8.75
Mão de Obra | SINAPI | 2436 | ELETRICISTA |  | H | 121.2789 | 8.93 | 2368.13
Mão de Obra | SINAPI | 4750 | PEDREIRO |  | H | 31.1805 | 8.93 | 608.84
Mão de Obra | SINAPI | 4783 | PINTOR |  | H | 2.79 | 8.93 | 54.48
Mão de Obra | SINAPI | 6111 | SERVENTE |  | H | 46.7098 | 6.46 | 659.8
MÃO DE OBRA SEM ENCARGOS SOCIAIS: |  |  |  | 2589.49 | PREÇO UNITÁRIO SEM BDI: |  |  | 49718.9
ENCARGOS SOCIAIS: |  |  |  | 3073.89 | BDI (22,47%): |  |  | 11171.84
MÃO DE OBRA COM ENCARGOS SOCIAIS: |  |  |  | 5663.38 | PREÇO UNITÁRIO COM BDI: |  |  | 60890.74
19.1.2 | SINAPI | 101875 | QUADRO DE DISTRIBUIÇÃO DE ENERGIA EM CHAPA DE AÇO GALVANIZADO, DE EMBUTIR, COM BARRAMENTO TRIFÁSICO, PARA 12 DISJUNTORES DIN 100A |  |  |  |  | UN
ITEM | FONTE | CÓDIGO | DESCRIÇÃO |  | UNIDADE | CONSUMO | PREÇO UNITÁRIO | PREÇO TOTAL
Material | SINAPI | 370 | AREIA MEDIA - POSTO JAZIDA/FORNECEDOR (RETIRADO NA JAZIDA, SEM TRANSPORTE) |  | M3 | 0.013572 | 78.9893 | 1.07
Material | SINAPI | 1106 | CAL HIDRATADA CH-I PARA ARGAMASSAS |  | KG | 1.3619 | 1.6203 | 2.21
Material | SINAPI | 1379 | CIMENTO PORTLAND COMPOSTO CP II-32 |  | KG | 3.0641 | 0.9074 | 2.78
Material | SINAPI | 13393 | QUADRO DE DISTRIBUICAO COM BARRAMENTO TRIFASICO, DE EMBUTIR, EM CHAPA DE ACO GALVANIZADO, PARA 12 DISJUNTORES DIN, 100 A |  | UN | 1 | 279.144 | 279.14
Mão de Obra | SINAPI | 247 | AJUDANTE DE ELETRICISTA |  | H | 0.6569 | 6.46 | 9.28
Mão de Obra | SINAPI | 2436 | ELETRICISTA |  | H | 0.6569 | 8.93 | 12.83
Mão de Obra | SINAPI | 6111 | SERVENTE |  | H | 0.13139 | 6.46 | 1.86
MÃO DE OBRA SEM ENCARGOS SOCIAIS: |  |  |  | 10.96 | PREÇO UNITÁRIO SEM BDI: |  |  | 320.76
ENCARGOS SOCIAIS: |  |  |  | 13.01 | BDI (22,47%): |  |  | 72.07
MÃO DE OBRA COM ENCARGOS SOCIAIS: |  |  |  | 23.97 | PREÇO UNITÁRIO COM BDI: |  |  | 392.83
19.1.3 | SINAPI | 101880 | QUADRO DE DISTRIBUIÇÃO DE ENERGIA EM CHAPA DE AÇO GALVANIZADO, DE EMBUTIR, COM BARRAMENTO TRIFÁSICO, PARA 30 DISJUNTORES DIN 150A - FORNECIMENTO E INSTALAÇÃO. AF_10/2020 |  |  |  |  | UN
ITEM | FONTE | CÓDIGO | DESCRIÇÃO |  | UNIDADE | CONSUMO | PREÇO UNITÁRIO | PREÇO TOTAL
Material | SINAPI | 370 | AREIA MEDIA - POSTO JAZIDA/FORNECEDOR (RETIRADO NA JAZIDA, SEM TRANSPORTE) |  | M3 | 0.022272 | 78.9893 | 1.76
Material | SINAPI | 1106 | CAL HIDRATADA CH-I PARA ARGAMASSAS |  | KG | 2.2349 | 1.6203 | 3.62
Material | SINAPI | 1379 | CIMENTO PORTLAND COMPOSTO CP II-32 |  | KG | 5.0283 | 0.9074 | 4.56
Material | SINAPI | 12041 | QUADRO DE DISTRIBUICAO COM BARRAMENTO TRIFASICO, DE EMBUTIR, EM CHAPA DE ACO GALVANIZADO, PARA 30 DISJUNTORES DIN, 150 A |  | UN | 1 | 471.4566 | 471.46
Mão de Obra | SINAPI | 247 | AJUDANTE DE ELETRICISTA |  | H | 0.97543 | 6.46 | 13.78
Mão de Obra | SINAPI | 2436 | ELETRICISTA |  | H | 0.97543 | 8.93 | 19.05
Mão de Obra | SINAPI | 6111 | SERVENTE |  | H | 0.21562 | 6.46 | 3.05
MÃO DE OBRA SEM ENCARGOS SOCIAIS: |  |  |  | 16.4 | PREÇO UNITÁRIO SEM BDI: |  |  | 534.64
ENCARGOS SOCIAIS: |  |  |  | 19.48 | BDI (22,47%): |  |  | 120.13
MÃO DE OBRA COM ENCARGOS SOCIAIS: |  |  |  | 35.88 | PREÇO UNITÁRIO COM BDI: |  |  | 654.77
19.1.4 | SINAPI | 101881 | QUADRO DE DISTRIBUIÇÃO DE ENERGIA EM CHAPA DE AÇO GALVANIZADO, DE EMBUTIR, COM BARRAMENTO TRIFÁSICO, PARA 40 DISJUNTORES DIN 100A - FORNECIMENTO E INSTALAÇÃO. AF_10/2020 |  |  |  |  | UN
ITEM | FONTE | CÓDIGO | DESCRIÇÃO |  | UNIDADE | CONSUMO | PREÇO UNITÁRIO | PREÇO TOTAL
Material | SINAPI | 370 | AREIA MEDIA - POSTO JAZIDA/FORNECEDOR (RETIRADO NA JAZIDA, SEM TRANSPORTE) |  | M3 | 0.021924 | 78.9893 | 1.73
Material | SINAPI | 1106 | CAL HIDRATADA CH-I PARA ARGAMASSAS |  | KG | 2.2 | 1.6203 | 3.56
Material | SINAPI | 1379 | CIMENTO PORTLAND COMPOSTO CP II-32 |  | KG | 4.9497 | 0.9074 | 4.49
Material | SINAPI | 12042 | QUADRO DE DISTRIBUICAO COM BARRAMENTO TRIFASICO, DE EMBUTIR, EM CHAPA DE ACO GALVANIZADO, PARA 40 DISJUNTORES DIN, 100 A |  | UN | 1 | 691.7921 | 691.79
Mão de Obra | SINAPI | 247 | AJUDANTE DE ELETRICISTA |  | H | 1.2084 | 6.46 | 17.07
Mão de Obra | SINAPI | 2436 | ELETRICISTA |  | H | 1.2084 | 8.93 | 23.6
Mão de Obra | SINAPI | 6111 | SERVENTE |  | H | 0.21225 | 6.46 | 3
MÃO DE OBRA SEM ENCARGOS SOCIAIS: |  |  |  | 19.97 | PREÇO UNITÁRIO SEM BDI: |  |  | 766.35
ENCARGOS SOCIAIS: |  |  |  | 23.7 | BDI (22,47%): |  |  | 172.2
MÃO DE OBRA COM ENCARGOS SOCIAIS: |  |  |  | 43.67 | PREÇO UNITÁRIO COM BDI: |  |  | 938.55
19.1.5 | PRÓPRIA | 901825 | QUADRO DE DISTRIBUICAO DE ENERGIA DE EMBUTIR, EM CHAPA METALICA PARA 10 DISJUNTORES TRIFASICO E NEUTRO COM BARRAMENTO - 400A - 600A_2023 |  |  |  |  | UN
ITEM | FONTE | CÓDIGO | DESCRIÇÃO |  | UNIDADE | CONSUMO | PREÇO UNITÁRIO | PREÇO TOTAL
Material | SEOP | E00044 | CENTRO DE DISTRIBUICAO P/ 12 DISJ. C/ BARRAMENTO |  | UN | 1 | 473.3199 | 473.32
Material | SINAPI | 34544 | DISJUNTOR TERMOMAGNETICO TRIPOLAR 3 X 400 A / ICC - 25 KA |  | UN | 1 | 1190.6479 | 1190.65
Mão de Obra | SINAPI | 247 | AJUDANTE DE ELETRICISTA |  | H | 25.8473 | 6.46 | 365.1
Aoki & Souza Engenharia Ltda ¦ CNPJ 21.250.517/0001-09
Al. José Alberto Cruz, 568 – Novo Estrela – Castanhal/PA
Fone: (91) 99353-5006 ¦ E-mail: licitacao@formatusengenharia.com.br
PLANILHA ORÇAMENTÁRIA ANALÍTICA
EMPRESA: | AOKI & SOUZA ENGENHARIA LTDA | [5 empty] | PÁGINA: | 79 / 112
CNPJ: | 21.250.517/0001-09 | [5 empty] | DATA: | 2024-07-04
CONTRATANTE: | PREFEITURA MUNICIPAL DE INHANGAPI/PARÁ | [5 empty] | ENCARGOS SOCIAIS
OBJETO: | CONSTRUÇÃO DE UMA CRECHE | [5 empty] | HORISTA: | 118,66%
[7 empty] | MENSALISTA: | 72,10%
BDI
[7 empty] | BDI GERAL: | 22,47%
BDI DIFER.:
BANCOS: | SINAPI-PA 09-2023, SEOP-PA 10-2023
Mão de Obra | SINAPI | 2436 | ELETRICISTA |  | H | 25.8473 | 8.93 | 504.7
MÃO DE OBRA SEM ENCARGOS SOCIAIS: |  |  |  | 397.79 | PREÇO UNITÁRIO SEM BDI: |  |  | 2950.9
ENCARGOS SOCIAIS: |  |  |  | 472.23 | BDI (22,47%): |  |  | 663.07
MÃO DE OBRA COM ENCARGOS SOCIAIS: |  |  |  | 870.02 | PREÇO UNITÁRIO COM BDI: |  |  | 3613.97
19.2.1 | SINAPI | 93667 | DISJUNTOR TRIPOLAR TIPO DIN, CORRENTE NOMINAL DE 10A - FORNECIMENTO E INSTALAÇÃO. AF_10/2020 |  |  |  |  | UN
ITEM | FONTE | CÓDIGO | DESCRIÇÃO |  | UNIDADE | CONSUMO | PREÇO UNITÁRIO | PREÇO TOTAL
Material | SINAPI | 1570 | TERMINAL A COMPRESSAO EM COBRE ESTANHADO PARA CABO 2,5 MM2, 1 FURO E 1 COMPRESSAO, PARA PARAFUSO DE FIXACAO M5 |  | UN | 3 | 0.7777 | 2.33
Material | SINAPI | 34709 | DISJUNTOR TIPO DIN/IEC, TRIPOLAR DE 10 ATE 50A |  | UN | 1 | 50.5207 | 50.52
Mão de Obra | SINAPI | 247 | AJUDANTE DE ELETRICISTA |  | H | 0.12952 | 6.46 | 1.83
Mão de Obra | SINAPI | 2436 | ELETRICISTA |  | H | 0.12952 | 8.93 | 2.53
MÃO DE OBRA SEM ENCARGOS SOCIAIS: |  |  |  | 1.99 | PREÇO UNITÁRIO SEM BDI: |  |  | 59.3
ENCARGOS SOCIAIS: |  |  |  | 2.37 | BDI (22,47%): |  |  | 13.32
MÃO DE OBRA COM ENCARGOS SOCIAIS: |  |  |  | 4.36 | PREÇO UNITÁRIO COM BDI: |  |  | 72.62
19.2.2 | SINAPI | 93671 | DISJUNTOR TRIPOLAR TIPO DIN, CORRENTE NOMINAL DE 32A |  |  |  |  | UN
ITEM | FONTE | CÓDIGO | DESCRIÇÃO |  | UNIDADE | CONSUMO | PREÇO UNITÁRIO | PREÇO TOTAL
Material | SINAPI | 1573 | TERMINAL A COMPRESSAO EM COBRE ESTANHADO PARA CABO 6 MM2, 1 FURO E 1 COMPRESSAO, PARA PARAFUSO DE FIXACAO M6 |  | UN | 3 | 1.2071 | 3.62
Material | SINAPI | 34709 | DISJUNTOR TIPO DIN/IEC, TRIPOLAR DE 10 ATE 50A |  | UN | 1 | 50.5207 | 50.52
Mão de Obra | SINAPI | 247 | AJUDANTE DE ELETRICISTA |  | H | 0.25762 | 6.46 | 3.64
Mão de Obra | SINAPI | 2436 | ELETRICISTA |  | H | 0.25762 | 8.93 | 5.03
MÃO DE OBRA SEM ENCARGOS SOCIAIS: |  |  |  | 3.96 | PREÇO UNITÁRIO SEM BDI: |  |  | 66.97
ENCARGOS SOCIAIS: |  |  |  | 4.71 | BDI (22,47%): |  |  | 15.05
MÃO DE OBRA COM ENCARGOS SOCIAIS: |  |  |  | 8.67 | PREÇO UNITÁRIO COM BDI: |  |  | 82.02
19.2.3 | SEOP | 170393 | Disjuntor 3P - 63 a 100A - PADRÃO DIN |  |  |  |  | UN
ITEM | FONTE | CÓDIGO | DESCRIÇÃO |  | UNIDADE | CONSUMO | PREÇO UNITÁRIO | PREÇO TOTAL
Material | SEOP | E00134 | DISJUNTOR 3P-60A A 100A - PADRAO DIN |  | UN | 1 | 155.0539 | 155.05
Mão de Obra | SINAPI | 247 | AJUDANTE DE ELETRICISTA |  | H | 0.83473 | 6.46 | 11.79
Mão de Obra | SINAPI | 2436 | ELETRICISTA |  | H | 0.83473 | 8.93 | 16.3
MÃO DE OBRA SEM ENCARGOS SOCIAIS: |  |  |  | 12.85 | PREÇO UNITÁRIO SEM BDI: |  |  | 196.62
ENCARGOS SOCIAIS: |  |  |  | 15.25 | BDI (22,47%): |  |  | 44.18
MÃO DE OBRA COM ENCARGOS SOCIAIS: |  |  |  | 28.1 | PREÇO UNITÁRIO COM BDI: |  |  | 240.8
19.2.4 | SINAPI | 93653 | DISJUNTOR MONOPOLAR TIPO DIN, CORRENTE NOMINAL DE 10A - FORNECIMENTO E INSTALAÇÃO. AF_10/2020 |  |  |  |  | UN
ITEM | FONTE | CÓDIGO | DESCRIÇÃO |  | UNIDADE | CONSUMO | PREÇO UNITÁRIO | PREÇO TOTAL
Material | SINAPI | 1570 | TERMINAL A COMPRESSAO EM COBRE ESTANHADO PARA CABO 2,5 MM2, 1 FURO E 1 COMPRESSAO, PARA PARAFUSO DE FIXACAO M5 |  | UN | 1 | 0.7777 | 0.78
Material | SINAPI | 34653 | DISJUNTOR TIPO DIN/IEC, MONOPOLAR DE 6 ATE 32A |  | UN | 1 | 7.1941 | 7.19
Mão de Obra | SINAPI | 247 | AJUDANTE DE ELETRICISTA |  | H | 0.033498 | 6.46 | 0.47
Mão de Obra | SINAPI | 2436 | ELETRICISTA |  | H | 0.033498 | 8.93 | 0.65
MÃO DE OBRA SEM ENCARGOS SOCIAIS: |  |  |  | 0.52 | PREÇO UNITÁRIO SEM BDI: |  |  | 9.64
ENCARGOS SOCIAIS: |  |  |  | 0.61 | BDI (22,47%): |  |  | 2.17
MÃO DE OBRA COM ENCARGOS SOCIAIS: |  |  |  | 1.13 | PREÇO UNITÁRIO COM BDI: |  |  | 11.81
19.2.5 | SINAPI | 93654 | DISJUNTOR MONOPOLAR TIPO DIN, CORRENTE NOMINAL DE 16A - FORNECIMENTO E INSTALAÇÃO. AF_10/2020 |  |  |  |  | UN
ITEM | FONTE | CÓDIGO | DESCRIÇÃO |  | UNIDADE | CONSUMO | PREÇO UNITÁRIO | PREÇO TOTAL
Material | SINAPI | 1570 | TERMINAL A COMPRESSAO EM COBRE ESTANHADO PARA CABO 2,5 MM2, 1 FURO E 1 COMPRESSAO, PARA PARAFUSO DE FIXACAO M5 |  | UN | 1 | 0.7777 | 0.78
Material | SINAPI | 34653 | DISJUNTOR TIPO DIN/IEC, MONOPOLAR DE 6 ATE 32A |  | UN | 1 | 7.1941 | 7.19
Mão de Obra | SINAPI | 247 | AJUDANTE DE ELETRICISTA |  | H | 0.042775 | 6.46 | 0.6
Mão de Obra | SINAPI | 2436 | ELETRICISTA |  | H | 0.042775 | 8.93 | 0.84
MÃO DE OBRA SEM ENCARGOS SOCIAIS: |  |  |  | 0.66 | PREÇO UNITÁRIO SEM BDI: |  |  | 10.1
ENCARGOS SOCIAIS: |  |  |  | 0.78 | BDI (22,47%): |  |  | 2.27
MÃO DE OBRA COM ENCARGOS SOCIAIS: |  |  |  | 1.44 | PREÇO UNITÁRIO COM BDI: |  |  | 12.37
19.2.6 | SINAPI | 93655 | DISJUNTOR MONOPOLAR TIPO DIN, CORRENTE NOMINAL DE 20A - FORNECIMENTO E INSTALAÇÃO. AF_10/2020 |  |  |  |  | UN
ITEM | FONTE | CÓDIGO | DESCRIÇÃO |  | UNIDADE | CONSUMO | PREÇO UNITÁRIO | PREÇO TOTAL
Material | SINAPI | 1571 | TERMINAL A COMPRESSAO EM COBRE ESTANHADO PARA CABO 4 MM2, 1 FURO E 1 COMPRESSAO, PARA PARAFUSO DE FIXACAO M5 |  | UN | 1 | 1.0127 | 1.01
Material | SINAPI | 34653 | DISJUNTOR TIPO DIN/IEC, MONOPOLAR DE 6 ATE 32A |  | UN | 1 | 7.1941 | 7.19
Mão de Obra | SINAPI | 247 | AJUDANTE DE ELETRICISTA |  | H | 0.057635 | 6.46 | 0.81
Mão de Obra | SINAPI | 2436 | ELETRICISTA |  | H | 0.057635 | 8.93 | 1.13
MÃO DE OBRA SEM ENCARGOS SOCIAIS: |  |  |  | 0.89 | PREÇO UNITÁRIO SEM BDI: |  |  | 11.08
ENCARGOS SOCIAIS: |  |  |  | 1.05 | BDI (22,47%): |  |  | 2.49
MÃO DE OBRA COM ENCARGOS SOCIAIS: |  |  |  | 1.94 | PREÇO UNITÁRIO COM BDI: |  |  | 13.57
19.2.7 | SINAPI | 93656 | DISJUNTOR MONOPOLAR TIPO DIN, CORRENTE NOMINAL DE 25A - FORNECIMENTO E INSTALAÇÃO. AF_10/2020 |  |  |  |  | UN
ITEM | FONTE | CÓDIGO | DESCRIÇÃO |  | UNIDADE | CONSUMO | PREÇO UNITÁRIO | PREÇO TOTAL
Material | SINAPI | 1571 | TERMINAL A COMPRESSAO EM COBRE ESTANHADO PARA CABO 4 MM2, 1 FURO E 1 COMPRESSAO, PARA PARAFUSO DE FIXACAO M5 |  | UN | 1 | 1.0127 | 1.01
Material | SINAPI | 34653 | DISJUNTOR TIPO DIN/IEC, MONOPOLAR DE 6 ATE 32A |  | UN | 1 | 7.1941 | 7.19
Aoki & Souza Engenharia Ltda ¦ CNPJ 21.250.517/0001-09
Al. José Alberto Cruz, 568 – Novo Estrela – Castanhal/PA
Fone: (91) 99353-5006 ¦ E-mail: licitacao@formatusengenharia.com.br
PLANILHA ORÇAMENTÁRIA ANALÍTICA
EMPRESA: | AOKI & SOUZA ENGENHARIA LTDA | [5 empty] | PÁGINA: | 80 / 112
CNPJ: | 21.250.517/0001-09 | [5 empty] | DATA: | 2024-07-04
CONTRATANTE: | PREFEITURA MUNICIPAL DE INHANGAPI/PARÁ | [5 empty] | ENCARGOS SOCIAIS
OBJETO: | CONSTRUÇÃO DE UMA CRECHE | [5 empty] | HORISTA: | 118,66%
[7 empty] | MENSALISTA: | 72,10%
BDI
[7 empty] | BDI GERAL: | 22,47%
BDI DIFER.:
BANCOS: | SINAPI-PA 09-2023, SEOP-PA 10-2023
Mão de Obra | SINAPI | 247 | AJUDANTE DE ELETRICISTA |  | H | 0.057635 | 6.46 | 0.81
Mão de Obra | SINAPI | 2436 | ELETRICISTA |  | H | 0.057635 | 8.93 | 1.13
MÃO DE OBRA SEM ENCARGOS SOCIAIS: |  |  |  | 0.89 | PREÇO UNITÁRIO SEM BDI: |  |  | 11.08
ENCARGOS SOCIAIS: |  |  |  | 1.05 | BDI (22,47%): |  |  | 2.49
MÃO DE OBRA COM ENCARGOS SOCIAIS: |  |  |  | 1.94 | PREÇO UNITÁRIO COM BDI: |  |  | 13.57
19.2.8 | SINAPI | 93657 | DISJUNTOR MONOPOLAR TIPO DIN, CORRENTE NOMINAL DE 32A - FORNECIMENTO E INSTALAÇÃO. AF_10/2020 |  |  |  |  | UN
ITEM | FONTE | CÓDIGO | DESCRIÇÃO |  | UNIDADE | CONSUMO | PREÇO UNITÁRIO | PREÇO TOTAL
Material | SINAPI | 1573 | TERMINAL A COMPRESSAO EM COBRE ESTANHADO PARA CABO 6 MM2, 1 FURO E 1 COMPRESSAO, PARA PARAFUSO DE FIXACAO M6 |  | UN | 1 | 1.2071 | 1.21
Material | SINAPI | 34653 | DISJUNTOR TIPO DIN/IEC, MONOPOLAR DE 6 ATE 32A |  | UN | 1 | 7.1941 | 7.19
Mão de Obra | SINAPI | 247 | AJUDANTE DE ELETRICISTA |  | H | 0.076272 | 6.46 | 1.08
Mão de Obra | SINAPI | 2436 | ELETRICISTA |  | H | 0.076272 | 8.93 | 1.49
MÃO DE OBRA SEM ENCARGOS SOCIAIS: |  |  |  | 1.17 | PREÇO UNITÁRIO SEM BDI: |  |  | 12.2
ENCARGOS SOCIAIS: |  |  |  | 1.4 | BDI (22,47%): |  |  | 2.74
MÃO DE OBRA COM ENCARGOS SOCIAIS: |  |  |  | 2.57 | PREÇO UNITÁRIO COM BDI: |  |  | 14.94
19.2.9 | SINAPI | 93660 | DISJUNTOR BIPOLAR TIPO DIN, CORRENTE NOMINAL DE 10A - FORNECIMENTO E INSTALAÇÃO. AF_10/2020 |  |  |  |  | UN
ITEM | FONTE | CÓDIGO | DESCRIÇÃO |  | UNIDADE | CONSUMO | PREÇO UNITÁRIO | PREÇO TOTAL
Material | SINAPI | 1570 | TERMINAL A COMPRESSAO EM COBRE ESTANHADO PARA CABO 2,5 MM2, 1 FURO E 1 COMPRESSAO, PARA PARAFUSO DE FIXACAO M5 |  | UN | 2 | 0.7777 | 1.56
Material | SINAPI | 34616 | DISJUNTOR TIPO DIN/IEC, BIPOLAR DE 6 ATE 32A |  | UN | 1 | 41.2365 | 41.24
Mão de Obra | SINAPI | 247 | AJUDANTE DE ELETRICISTA |  | H | 0.093502 | 6.46 | 1.32
Mão de Obra | SINAPI | 2436 | ELETRICISTA |  | H | 0.093502 | 8.93 | 1.83
MÃO DE OBRA SEM ENCARGOS SOCIAIS: |  |  |  | 1.44 | PREÇO UNITÁRIO SEM BDI: |  |  | 47.45
ENCARGOS SOCIAIS: |  |  |  | 1.71 | BDI (22,47%): |  |  | 10.66
MÃO DE OBRA COM ENCARGOS SOCIAIS: |  |  |  | 3.15 | PREÇO UNITÁRIO COM BDI: |  |  | 58.11
19.2.10 | SINAPI | 93661 | DISJUNTOR BIPOLAR TIPO DIN, CORRENTE NOMINAL DE 16A - FORNECIMENTO E INSTALAÇÃO. AF_10/2020 |  |  |  |  | UN
ITEM | FONTE | CÓDIGO | DESCRIÇÃO |  | UNIDADE | CONSUMO | PREÇO UNITÁRIO | PREÇO TOTAL
Material | SINAPI | 1570 | TERMINAL A COMPRESSAO EM COBRE ESTANHADO PARA CABO 2,5 MM2, 1 FURO E 1 COMPRESSAO, PARA PARAFUSO DE FIXACAO M5 |  | UN | 2 | 0.7777 | 1.56
Material | SINAPI | 34616 | DISJUNTOR TIPO DIN/IEC, BIPOLAR DE 6 ATE 32A |  | UN | 1 | 41.2365 | 41.24
Mão de Obra | SINAPI | 247 | AJUDANTE DE ELETRICISTA |  | H | 0.11215 | 6.46 | 1.58
Mão de Obra | SINAPI | 2436 | ELETRICISTA |  | H | 0.11215 | 8.93 | 2.19
MÃO DE OBRA SEM ENCARGOS SOCIAIS: |  |  |  | 1.73 | PREÇO UNITÁRIO SEM BDI: |  |  | 48.38
ENCARGOS SOCIAIS: |  |  |  | 2.04 | BDI (22,47%): |  |  | 10.87
MÃO DE OBRA COM ENCARGOS SOCIAIS: |  |  |  | 3.77 | PREÇO UNITÁRIO COM BDI: |  |  | 59.25
19.2.11 | SINAPI | 93663 | DISJUNTOR BIPOLAR TIPO DIN, CORRENTE NOMINAL DE 25A - FORNECIMENTO E INSTALAÇÃO. AF_10/2020 |  |  |  |  | UN
ITEM | FONTE | CÓDIGO | DESCRIÇÃO |  | UNIDADE | CONSUMO | PREÇO UNITÁRIO | PREÇO TOTAL
Material | SINAPI | 1571 | TERMINAL A COMPRESSAO EM COBRE ESTANHADO PARA CABO 4 MM2, 1 FURO E 1 COMPRESSAO, PARA PARAFUSO DE FIXACAO M5 |  | UN | 2 | 1.0127 | 2.03
Material | SINAPI | 34616 | DISJUNTOR TIPO DIN/IEC, BIPOLAR DE 6 ATE 32A |  | UN | 1 | 41.2365 | 41.24
Mão de Obra | SINAPI | 247 | AJUDANTE DE ELETRICISTA |  | H | 0.14091 | 6.46 | 1.99
Mão de Obra | SINAPI | 2436 | ELETRICISTA |  | H | 0.14091 | 8.93 | 2.75
MÃO DE OBRA SEM ENCARGOS SOCIAIS: |  |  |  | 2.17 | PREÇO UNITÁRIO SEM BDI: |  |  | 50.28
ENCARGOS SOCIAIS: |  |  |  | 2.58 | BDI (22,47%): |  |  | 11.3
MÃO DE OBRA COM ENCARGOS SOCIAIS: |  |  |  | 4.75 | PREÇO UNITÁRIO COM BDI: |  |  | 61.58
19.2.12 | SINAPI | 93664 | DISJUNTOR BIPOLAR TIPO DIN, CORRENTE NOMINAL DE 32A - FORNECIMENTO E INSTALAÇÃO. AF_10/2020 |  |  |  |  | UN
ITEM | FONTE | CÓDIGO | DESCRIÇÃO |  | UNIDADE | CONSUMO | PREÇO UNITÁRIO | PREÇO TOTAL
Material | SINAPI | 1573 | TERMINAL A COMPRESSAO EM COBRE ESTANHADO PARA CABO 6 MM2, 1 FURO E 1 COMPRESSAO, PARA PARAFUSO DE FIXACAO M6 |  | UN | 2 | 1.2071 | 2.41
Material | SINAPI | 34616 | DISJUNTOR TIPO DIN/IEC, BIPOLAR DE 6 ATE 32A |  | UN | 1 | 41.2365 | 41.24
Mão de Obra | SINAPI | 247 | AJUDANTE DE ELETRICISTA |  | H | 0.17885 | 6.46 | 2.53
Mão de Obra | SINAPI | 2436 | ELETRICISTA |  | H | 0.17885 | 8.93 | 3.49
MÃO DE OBRA SEM ENCARGOS SOCIAIS: |  |  |  | 2.75 | PREÇO UNITÁRIO SEM BDI: |  |  | 52.56
ENCARGOS SOCIAIS: |  |  |  | 3.27 | BDI (22,47%): |  |  | 11.81
MÃO DE OBRA COM ENCARGOS SOCIAIS: |  |  |  | 6.02 | PREÇO UNITÁRIO COM BDI: |  |  | 64.37
19.2.13 | SINAPI | 93662 | DISJUNTOR BIPOLAR TIPO DIN, CORRENTE NOMINAL DE 20A - FORNECIMENTO E INSTALAÇÃO. AF_10/2020 |  |  |  |  | UN
ITEM | FONTE | CÓDIGO | DESCRIÇÃO |  | UNIDADE | CONSUMO | PREÇO UNITÁRIO | PREÇO TOTAL
Material | SINAPI | 1571 | TERMINAL A COMPRESSAO EM COBRE ESTANHADO PARA CABO 4 MM2, 1 FURO E 1 COMPRESSAO, PARA PARAFUSO DE FIXACAO M5 |  | UN | 2 | 1.0127 | 2.03
Material | SINAPI | 34616 | DISJUNTOR TIPO DIN/IEC, BIPOLAR DE 6 ATE 32A |  | UN | 1 | 41.2365 | 41.24
Mão de Obra | SINAPI | 247 | AJUDANTE DE ELETRICISTA |  | H | 0.14091 | 6.46 | 1.99
Mão de Obra | SINAPI | 2436 | ELETRICISTA |  | H | 0.14091 | 8.93 | 2.75
MÃO DE OBRA SEM ENCARGOS SOCIAIS: |  |  |  | 2.17 | PREÇO UNITÁRIO SEM BDI: |  |  | 50.28
ENCARGOS SOCIAIS: |  |  |  | 2.58 | BDI (22,47%): |  |  | 11.3
MÃO DE OBRA COM ENCARGOS SOCIAIS: |  |  |  | 4.75 | PREÇO UNITÁRIO COM BDI: |  |  | 61.58
19.2.14 | SINAPI | 93665 | DISJUNTOR BIPOLAR TIPO DIN, CORRENTE NOMINAL DE 40A - FORNECIMENTO E INSTALAÇÃO. AF_10/2020 |  |  |  |  | UN
ITEM | FONTE | CÓDIGO | DESCRIÇÃO |  | UNIDADE | CONSUMO | PREÇO UNITÁRIO | PREÇO TOTAL
Aoki & Souza Engenharia Ltda ¦ CNPJ 21.250.517/0001-09
Al. José Alberto Cruz, 568 – Novo Estrela – Castanhal/PA
Fone: (91) 99353-5006 ¦ E-mail: licitacao@formatusengenharia.com.br
PLANILHA ORÇAMENTÁRIA ANALÍTICA
EMPRESA: | AOKI & SOUZA ENGENHARIA LTDA | [5 empty] | PÁGINA: | 81 / 112
CNPJ: | 21.250.517/0001-09 | [5 empty] | DATA: | 2024-07-04
CONTRATANTE: | PREFEITURA MUNICIPAL DE INHANGAPI/PARÁ | [5 empty] | ENCARGOS SOCIAIS
OBJETO: | CONSTRUÇÃO DE UMA CRECHE | [5 empty] | HORISTA: | 118,66%
[7 empty] | MENSALISTA: | 72,10%
BDI
[7 empty] | BDI GERAL: | 22,47%
BDI DIFER.:
BANCOS: | SINAPI-PA 09-2023, SEOP-PA 10-2023
Material | SINAPI | 1574 | TERMINAL A COMPRESSAO EM COBRE ESTANHADO PARA CABO 10 MM2, 1 FURO E 1 COMPRESSAO, PARA PARAFUSO DE FIXACAO M6 |  | UN | 2 | 1.3043 | 2.61
Material | SINAPI | 34623 | DISJUNTOR TIPO DIN/IEC, BIPOLAR 40 ATE 50A |  | UN | 1 | 40.5964 | 40.6
Mão de Obra | SINAPI | 247 | AJUDANTE DE ELETRICISTA |  | H | 0.24608 | 6.46 | 3.48
Mão de Obra | SINAPI | 2436 | ELETRICISTA |  | H | 0.24608 | 8.93 | 4.81
MÃO DE OBRA SEM ENCARGOS SOCIAIS: |  |  |  | 3.79 | PREÇO UNITÁRIO SEM BDI: |  |  | 55.46
ENCARGOS SOCIAIS: |  |  |  | 4.49 | BDI (22,47%): |  |  | 12.46
MÃO DE OBRA COM ENCARGOS SOCIAIS: |  |  |  | 8.28 | PREÇO UNITÁRIO COM BDI: |  |  | 67.92
19.2.15 | SINAPI | 101895 | DISJUNTOR TERMOMAGNÉTICO TRIPOLAR , CORRENTE NOMINAL DE 125A - FORNECIMENTO E INSTALAÇÃO. AF_10/2020 |  |  |  |  | UN
ITEM | FONTE | CÓDIGO | DESCRIÇÃO |  | UNIDADE | CONSUMO | PREÇO UNITÁRIO | PREÇO TOTAL
Material | SINAPI | 2391 | DISJUNTOR TERMOMAGNETICO TRIPOLAR 125A |  | UN | 1 | 275.5632 | 275.56
Material | SINAPI | 1578 | TERMINAL A COMPRESSAO EM COBRE ESTANHADO PARA CABO 50 MM2, 1 FURO E 1 COMPRESSAO, PARA PARAFUSO DE FIXACAO M8 |  | UN | 3 | 4.1966 | 12.59
Mão de Obra | SINAPI | 247 | AJUDANTE DE ELETRICISTA |  | H | 1.2755 | 6.46 | 18.02
Mão de Obra | SINAPI | 2436 | ELETRICISTA |  | H | 1.2755 | 8.93 | 24.91
MÃO DE OBRA SEM ENCARGOS SOCIAIS: |  |  |  | 19.63 | PREÇO UNITÁRIO SEM BDI: |  |  | 351.66
ENCARGOS SOCIAIS: |  |  |  | 23.31 | BDI (22,47%): |  |  | 79.02
MÃO DE OBRA COM ENCARGOS SOCIAIS: |  |  |  | 42.94 | PREÇO UNITÁRIO COM BDI: |  |  | 430.68
19.2.16 | SEOP | 170900 | Disjuntor 3P - 125A a 225A - PADRÃO DIN |  |  |  |  | UN
ITEM | FONTE | CÓDIGO | DESCRIÇÃO |  | UNIDADE | CONSUMO | PREÇO UNITÁRIO | PREÇO TOTAL
Material | SEOP | E00538 | DISJUNTOR UL 3P - 125A - PADRAO DIN |  | UN | 1 | 321.9522 | 321.95
Mão de Obra | SINAPI | 247 | AJUDANTE DE ELETRICISTA |  | H | 0.58852 | 6.46 | 8.31
Mão de Obra | SINAPI | 2436 | ELETRICISTA |  | H | 1.177 | 8.93 | 22.98
MÃO DE OBRA SEM ENCARGOS SOCIAIS: |  |  |  | 14.31 | PREÇO UNITÁRIO SEM BDI: |  |  | 367.57
ENCARGOS SOCIAIS: |  |  |  | 17 | BDI (22,47%): |  |  | 82.59
MÃO DE OBRA COM ENCARGOS SOCIAIS: |  |  |  | 31.31 | PREÇO UNITÁRIO COM BDI: |  |  | 450.16
19.3.1 | SINAPI | 91836 | ELETRODUTO FLEXÍVEL CORRUGADO, PVC, DN 32 MM (1") |  |  |  |  | M
ITEM | FONTE | CÓDIGO | DESCRIÇÃO |  | UNIDADE | CONSUMO | PREÇO UNITÁRIO | PREÇO TOTAL
Material | SINAPI | 2690 | ELETRODUTO PVC FLEXIVEL CORRUGADO, COR AMARELA, DE 32 MM |  | M | 1.05 | 3.6295 | 3.81
Mão de Obra | SINAPI | 247 | AJUDANTE DE ELETRICISTA |  | H | 0.12962 | 6.46 | 1.83
Mão de Obra | SINAPI | 2436 | ELETRICISTA |  | H | 0.12962 | 8.93 | 2.53
MÃO DE OBRA SEM ENCARGOS SOCIAIS: |  |  |  | 1.99 | PREÇO UNITÁRIO SEM BDI: |  |  | 10.26
ENCARGOS SOCIAIS: |  |  |  | 2.37 | BDI (22,47%): |  |  | 2.31
MÃO DE OBRA COM ENCARGOS SOCIAIS: |  |  |  | 4.36 | PREÇO UNITÁRIO COM BDI: |  |  | 12.57
19.3.2 | SINAPI | 91834 | ELETRODUTO FLEXÍVEL CORRUGADO, PVC, DN 25 MM (3/4") |  |  |  |  | M
ITEM | FONTE | CÓDIGO | DESCRIÇÃO |  | UNIDADE | CONSUMO | PREÇO UNITÁRIO | PREÇO TOTAL
Material | SINAPI | 2688 | ELETRODUTO PVC FLEXIVEL CORRUGADO, COR AMARELA, DE 25 MM |  | M | 1.1 | 2.1226 | 2.33
Mão de Obra | SINAPI | 247 | AJUDANTE DE ELETRICISTA |  | H | 0.11 | 6.46 | 1.55
Mão de Obra | SINAPI | 2436 | ELETRICISTA |  | H | 0.11 | 8.93 | 2.15
MÃO DE OBRA SEM ENCARGOS SOCIAIS: |  |  |  | 1.69 | PREÇO UNITÁRIO SEM BDI: |  |  | 7.81
ENCARGOS SOCIAIS: |  |  |  | 2.02 | BDI (22,47%): |  |  | 1.75
MÃO DE OBRA COM ENCARGOS SOCIAIS: |  |  |  | 3.71 | PREÇO UNITÁRIO COM BDI: |  |  | 9.56
19.3.3 | SINAPI | 97668 | ELETRODUTO FLEXÍVEL CORRUGADO, PEAD, DN 63 (2"), PARA REDE ENTERRADA DE DISTRIBUIÇÃO DE ENERGIA ELÉTRICA - FORNECIMENTO E INSTALAÇÃO. AF_12/2021 |  |  |  |  | M
ITEM | FONTE | CÓDIGO | DESCRIÇÃO |  | UNIDADE | CONSUMO | PREÇO UNITÁRIO | PREÇO TOTAL
Material | SINAPI | 2446 | ELETRODUTO 2" TIPO KANALEX OU EQUIV |  | M | 1.1 | 6.5379 | 7.19
Mão de Obra | SINAPI | 247 | AJUDANTE DE ELETRICISTA |  | H | 0.075904 | 6.46 | 1.07
Mão de Obra | SINAPI | 2436 | ELETRICISTA |  | H | 0.075904 | 8.93 | 1.48
MÃO DE OBRA SEM ENCARGOS SOCIAIS: |  |  |  | 1.17 | PREÇO UNITÁRIO SEM BDI: |  |  | 10.97
ENCARGOS SOCIAIS: |  |  |  | 1.39 | BDI (22,47%): |  |  | 2.46
MÃO DE OBRA COM ENCARGOS SOCIAIS: |  |  |  | 2.56 | PREÇO UNITÁRIO COM BDI: |  |  | 13.43
19.3.4 | SINAPI | 97669 | ELETRODUTO FLEXÍVEL CORRUGADO, PEAD, DN 90 (3"), PARA REDE ENTERRADA DE DISTRIBUIÇÃO DE ENERGIA ELÉTRICA - FORNECIMENTO E INSTALAÇÃO. AF_12/2021 |  |  |  |  | M
ITEM | FONTE | CÓDIGO | DESCRIÇÃO |  | UNIDADE | CONSUMO | PREÇO UNITÁRIO | PREÇO TOTAL
Material | SINAPI | 2442 | ELETRODUTO 3" TIPO KANALEX OU EQUIV |  | M | 1.1 | 9.1547 | 10.07
Mão de Obra | SINAPI | 247 | AJUDANTE DE ELETRICISTA |  | H | 0.12081 | 6.46 | 1.71
Mão de Obra | SINAPI | 2436 | ELETRICISTA |  | H | 0.12081 | 8.93 | 2.36
MÃO DE OBRA SEM ENCARGOS SOCIAIS: |  |  |  | 1.86 | PREÇO UNITÁRIO SEM BDI: |  |  | 16.09
ENCARGOS SOCIAIS: |  |  |  | 2.21 | BDI (22,47%): |  |  | 3.62
MÃO DE OBRA COM ENCARGOS SOCIAIS: |  |  |  | 4.07 | PREÇO UNITÁRIO COM BDI: |  |  | 19.71
19.3.5 | SEOP | 170078 | Eletroduto PVC Rígido de 1" |  |  |  |  | M
ITEM | FONTE | CÓDIGO | DESCRIÇÃO |  | UNIDADE | CONSUMO | PREÇO UNITÁRIO | PREÇO TOTAL
Material | SEOP | E00015 | ELETRODUTO EM PVC DE 1" |  | M | 1 | 6.2462 | 6.25
Mão de Obra | SINAPI | 247 | AJUDANTE DE ELETRICISTA |  | H | 0.15479 | 6.46 | 2.19
Mão de Obra | SINAPI | 2436 | ELETRICISTA |  | H | 0.15479 | 8.93 | 3.02
Aoki & Souza Engenharia Ltda ¦ CNPJ 21.250.517/0001-09
Al. José Alberto Cruz, 568 – Novo Estrela – Castanhal/PA
Fone: (91) 99353-5006 ¦ E-mail: licitacao@formatusengenharia.com.br
PLANILHA ORÇAMENTÁRIA ANALÍTICA
EMPRESA: | AOKI & SOUZA ENGENHARIA LTDA | [5 empty] | PÁGINA: | 82 / 112
CNPJ: | 21.250.517/0001-09 | [5 empty] | DATA: | 2024-07-04
CONTRATANTE: | PREFEITURA MUNICIPAL DE INHANGAPI/PARÁ | [5 empty] | ENCARGOS SOCIAIS
OBJETO: | CONSTRUÇÃO DE UMA CRECHE | [5 empty] | HORISTA: | 118,66%
[7 empty] | MENSALISTA: | 72,10%
BDI
[7 empty] | BDI GERAL: | 22,47%
BDI DIFER.:
BANCOS: | SINAPI-PA 09-2023, SEOP-PA 10-2023
MÃO DE OBRA SEM ENCARGOS SOCIAIS: |  |  |  | 2.38 | PREÇO UNITÁRIO SEM BDI: |  |  | 13.95
ENCARGOS SOCIAIS: |  |  |  | 2.83 | BDI (22,47%): |  |  | 3.13
MÃO DE OBRA COM ENCARGOS SOCIAIS: |  |  |  | 5.21 | PREÇO UNITÁRIO COM BDI: |  |  | 17.08
19.3.6 | SEOP | 170076 | Eletroduto PVC Rígido de 3/4" |  |  |  |  | M
ITEM | FONTE | CÓDIGO | DESCRIÇÃO |  | UNIDADE | CONSUMO | PREÇO UNITÁRIO | PREÇO TOTAL
Material | SEOP | E00013 | ELETRODUTO EM PVC DE 3/4" |  | M | 1 | 5.4037 | 5.4
Mão de Obra | SINAPI | 247 | AJUDANTE DE ELETRICISTA |  | H | 0.15412 | 6.46 | 2.18
Mão de Obra | SINAPI | 2436 | ELETRICISTA |  | H | 0.15412 | 8.93 | 3.01
MÃO DE OBRA SEM ENCARGOS SOCIAIS: |  |  |  | 2.37 | PREÇO UNITÁRIO SEM BDI: |  |  | 13.08
ENCARGOS SOCIAIS: |  |  |  | 2.82 | BDI (22,47%): |  |  | 2.94
MÃO DE OBRA COM ENCARGOS SOCIAIS: |  |  |  | 5.19 | PREÇO UNITÁRIO COM BDI: |  |  | 16.02
19.3.7 | SEOP | 180414 | CAIXA DE ALVENARIA DE 30x30x30CM C/ TPO CONCRETO |  |  |  |  | UN
ITEM | FONTE | CÓDIGO | DESCRIÇÃO |  | UNIDADE | CONSUMO | PREÇO UNITÁRIO | PREÇO TOTAL
Material | SEOP | D00425 | ACO CA 50/60 - PRECO MEDIO |  | KG | 2.2 | 7.8503 | 17.27
Material | SEOP | J00003 | CIMENTO |  | SC | 0.44228 | 37.0642 | 16.39
Material | SEOP | D00349 | ADITIVO PLASTIFICANTE |  | L | 0.030636 | 10.5319 | 0.32
Material | SEOP | D00281 | PERNAMANCA 3" X 2" 20 PLS - MADEIRA BRANCA |  | DZ | 0.009 | 141.7756 | 1.28
Material | SEOP | D00082 | PREGO 2"X11 |  | KG | 0.105 | 16.1219 | 1.69
Material | SEOP | D00012 | RIPAO EM MADEIRA DE LEI 2"X1" SERR. |  | DZ | 0.042 | 170.1307 | 7.15
Material | SEOP | J00007 | SEIXO LAVADO |  | M3 | 0.03684 | 182.7933 | 6.73
Material | SEOP | D00016 | TABUA DE MADEIRA BRANCA 20 PLS |  | DZ | 0.069 | 72.9132 | 5.03
Material | SEOP | D00036 | TIJOLO DE BARRO 9X14X19 |  | UN | 30.78 | 0.5428 | 16.71
Material | SINAPI | 337 | ARAME RECOZIDO 18 BWG, 1,25 MM (0,01 KG/M) |  | KG | 0.059 | 6.8538 | 0.4
Material | SINAPI | 367 | AREIA GROSSA - POSTO JAZIDA/FORNECEDOR (RETIRADO NA JAZIDA, SEM TRANSPORTE) |  | M3 | 0.081381 | 80.0182 | 6.51
Equipamento | SEOP | M00008 | BETONEIRA ELETRICA - 320L |  | H | 0.02131 | 2.5115 | 0.05
Equipamento | SEOP | M00013 | VIBRADOR DE IMERSAO, DIAMETRO DE PONTEIRA 45MM, MOTOR ELETRICO |  | H | 0.01625 | 1.7499 | 0.03
Mão de Obra | SEOP | MO121400 | CARPINTEIRO |  | H | 0.699 | 8.93 | 13.65
Mão de Obra | SEOP | MO376660 | OPERADOR DE BETONEIRA /MISTURADOR |  | H | 0.02131 | 6.7 | 0.31
Mão de Obra | SEOP | MO612700 | AJUDANTE DE PEDREIRO |  | H | 0.2964 | 6.46 | 4.19
Mão de Obra | SINAPI | 378 | ARMADOR |  | H | 0.16 | 8.93 | 3.12
Mão de Obra | SINAPI | 4750 | PEDREIRO |  | H | 1.7927 | 8.93 | 35
Mão de Obra | SINAPI | 6111 | SERVENTE |  | H | 2.7192 | 6.46 | 38.41
MÃO DE OBRA SEM ENCARGOS SOCIAIS: |  |  |  | 43.31 | PREÇO UNITÁRIO SEM BDI: |  |  | 217.83
ENCARGOS SOCIAIS: |  |  |  | 51.39 | BDI (22,47%): |  |  | 48.95
MÃO DE OBRA COM ENCARGOS SOCIAIS: |  |  |  | 94.7 | PREÇO UNITÁRIO COM BDI: |  |  | 266.78
19.3.8 | SEOP | 180680 | CAIXA DE ALVENARIA DE 40x40x40CM C/ TPO CONCRETO |  |  |  |  | UN
ITEM | FONTE | CÓDIGO | DESCRIÇÃO |  | UNIDADE | CONSUMO | PREÇO UNITÁRIO | PREÇO TOTAL
Material | SEOP | D00425 | ACO CA 50/60 - PRECO MEDIO |  | KG | 2.992 | 7.8503 | 23.49
Material | SEOP | J00003 | CIMENTO |  | SC | 0.67124 | 37.0642 | 24.88
Material | SEOP | D00349 | ADITIVO PLASTIFICANTE |  | L | 0.05106 | 10.5319 | 0.54
Material | SEOP | D00281 | PERNAMANCA 3" X 2" 20 PLS - MADEIRA BRANCA |  | DZ | 0.01224 | 141.7756 | 1.74
Material | SEOP | D00082 | PREGO 2"X11 |  | KG | 0.1428 | 16.1219 | 2.3
Material | SEOP | D00012 | RIPAO EM MADEIRA DE LEI 2"X1" SERR. |  | DZ | 0.05712 | 170.1307 | 9.72
Material | SEOP | J00007 | SEIXO LAVADO |  | M3 | 0.05056 | 182.7933 | 9.24
Material | SEOP | D00016 | TABUA DE MADEIRA BRANCA 20 PLS |  | DZ | 0.09384 | 72.9132 | 6.84
Material | SEOP | D00036 | TIJOLO DE BARRO 9X14X19 |  | UN | 50.16 | 0.5428 | 27.23
Material | SINAPI | 337 | ARAME RECOZIDO 18 BWG, 1,25 MM (0,01 KG/M) |  | KG | 0.08024 | 6.8538 | 0.55
Material | SINAPI | 367 | AREIA GROSSA - POSTO JAZIDA/FORNECEDOR (RETIRADO NA JAZIDA, SEM TRANSPORTE) |  | M3 | 0.12588 | 80.0182 | 10.07
Equipamento | SEOP | M00008 | BETONEIRA ELETRICA - 320L |  | H | 0.03257 | 2.5115 | 0.08
Equipamento | SEOP | M00013 | VIBRADOR DE IMERSAO, DIAMETRO DE PONTEIRA 45MM, MOTOR ELETRICO |  | H | 0.0221 | 1.7499 | 0.04
Mão de Obra | SEOP | MO121400 | CARPINTEIRO |  | H | 0.95064 | 8.93 | 18.56
Mão de Obra | SEOP | MO376660 | OPERADOR DE BETONEIRA /MISTURADOR |  | H | 0.03257 | 6.7 | 0.48
Mão de Obra | SEOP | MO612700 | AJUDANTE DE PEDREIRO |  | H | 0.5044 | 6.46 | 7.12
Mão de Obra | SINAPI | 378 | ARMADOR |  | H | 0.2176 | 8.93 | 4.25
Mão de Obra | SINAPI | 4750 | PEDREIRO |  | H | 2.942 | 8.93 | 57.45
Mão de Obra | SINAPI | 6111 | SERVENTE |  | H | 4.2367 | 6.46 | 59.84
MÃO DE OBRA SEM ENCARGOS SOCIAIS: |  |  |  | 67.56 | PREÇO UNITÁRIO SEM BDI: |  |  | 332.51
ENCARGOS SOCIAIS: |  |  |  | 80.18 | BDI (22,47%): |  |  | 74.71
MÃO DE OBRA COM ENCARGOS SOCIAIS: |  |  |  | 147.74 | PREÇO UNITÁRIO COM BDI: |  |  | 407.22
19.3.9 | SEOP | 170323 | Caixa de passagem ch. aço 100x100x80mm |  |  |  |  | UN
ITEM | FONTE | CÓDIGO | DESCRIÇÃO |  | UNIDADE | CONSUMO | PREÇO UNITÁRIO | PREÇO TOTAL
Material | SEOP | E00049 | CAIXA DE PASSAGEM 100X100X80MM EM CH DE ACO |  | UN | 1 | 25.7221 | 25.72
Mão de Obra | SINAPI | 247 | AJUDANTE DE ELETRICISTA |  | H | 0.32484 | 6.46 | 4.59
Mão de Obra | SINAPI | 2436 | ELETRICISTA |  | H | 0.32484 | 8.93 | 6.34
Aoki & Souza Engenharia Ltda ¦ CNPJ 21.250.517/0001-09
Al. José Alberto Cruz, 568 – Novo Estrela – Castanhal/PA
Fone: (91) 99353-5006 ¦ E-mail: licitacao@formatusengenharia.com.br
PLANILHA ORÇAMENTÁRIA ANALÍTICA
EMPRESA: | AOKI & SOUZA ENGENHARIA LTDA | [5 empty] | PÁGINA: | 83 / 112
CNPJ: | 21.250.517/0001-09 | [5 empty] | DATA: | 2024-07-04
CONTRATANTE: | PREFEITURA MUNICIPAL DE INHANGAPI/PARÁ | [5 empty] | ENCARGOS SOCIAIS
OBJETO: | CONSTRUÇÃO DE UMA CRECHE | [5 empty] | HORISTA: | 118,66%
[7 empty] | MENSALISTA: | 72,10%
BDI
[7 empty] | BDI GERAL: | 22,47%
BDI DIFER.:
BANCOS: | SINAPI-PA 09-2023, SEOP-PA 10-2023
MÃO DE OBRA SEM ENCARGOS SOCIAIS: |  |  |  | 5 | PREÇO UNITÁRIO SEM BDI: |  |  | 41.9
ENCARGOS SOCIAIS: |  |  |  | 5.94 | BDI (22,47%): |  |  | 9.41
MÃO DE OBRA COM ENCARGOS SOCIAIS: |  |  |  | 10.94 | PREÇO UNITÁRIO COM BDI: |  |  | 51.31
19.3.11 | SINAPI | 91940 | CAIXA RETANGULAR 4" X 2" |  |  |  |  | UN
ITEM | FONTE | CÓDIGO | DESCRIÇÃO |  | UNIDADE | CONSUMO | PREÇO UNITÁRIO | PREÇO TOTAL
Material | SINAPI | 370 | AREIA MEDIA - POSTO JAZIDA/FORNECEDOR (RETIRADO NA JAZIDA, SEM TRANSPORTE) |  | M3 | 0.000963 | 78.9893 | 0.08
Material | SINAPI | 1872 | CAIXA DE PASSAGEM, EM PVC, DE 4" X 2", PARA ELETRODUTO FLEXIVEL CORRUGADO |  | UN | 1 | 2.1307 | 2.13
Material | SINAPI | 1379 | CIMENTO PORTLAND COMPOSTO CP II-32 |  | KG | 0.43466 | 0.9074 | 0.39
Mão de Obra | SINAPI | 247 | AJUDANTE DE ELETRICISTA |  | H | 0.22181 | 6.46 | 3.13
Mão de Obra | SINAPI | 2436 | ELETRICISTA |  | H | 0.22181 | 8.93 | 4.33
Mão de Obra | SINAPI | 6111 | SERVENTE |  | H | 0.007713 | 6.46 | 0.11
MÃO DE OBRA SEM ENCARGOS SOCIAIS: |  |  |  | 3.46 | PREÇO UNITÁRIO SEM BDI: |  |  | 13.81
ENCARGOS SOCIAIS: |  |  |  | 4.11 | BDI (22,47%): |  |  | 3.1
MÃO DE OBRA COM ENCARGOS SOCIAIS: |  |  |  | 7.57 | PREÇO UNITÁRIO COM BDI: |  |  | 16.91
19.3.12 | SEOP | 171264 | Curva 90° p/ elet. F°G° 3" (IE) |  |  |  |  | UN
ITEM | FONTE | CÓDIGO | DESCRIÇÃO |  | UNIDADE | CONSUMO | PREÇO UNITÁRIO | PREÇO TOTAL
Material | COTAÇÃO | 901181 | CURVA 90° EM FERRO GALVANIZADO PARA ELETRODUTO 3" |  | UN | 1 | 44.5581 | 44.56
Mão de Obra | SINAPI | 247 | AJUDANTE DE ELETRICISTA |  | H | 0.22684 | 6.46 | 3.2
Mão de Obra | SINAPI | 2436 | ELETRICISTA |  | H | 0.22684 | 8.93 | 4.43
MÃO DE OBRA SEM ENCARGOS SOCIAIS: |  |  |  | 3.49 | PREÇO UNITÁRIO SEM BDI: |  |  | 55.85
ENCARGOS SOCIAIS: |  |  |  | 4.15 | BDI (22,47%): |  |  | 12.55
MÃO DE OBRA COM ENCARGOS SOCIAIS: |  |  |  | 7.64 | PREÇO UNITÁRIO COM BDI: |  |  | 68.4
19.3.13 | SEOP | 171344 | Curva 90º p/ elet. FºGº 3/4" (IE) |  |  |  |  | UN
ITEM | FONTE | CÓDIGO | DESCRIÇÃO |  | UNIDADE | CONSUMO | PREÇO UNITÁRIO | PREÇO TOTAL
Material | SEOP | E00301 | CURVA 90º P/ELET. FºGº 3/4" (IE) |  | UN | 1 | 3.9697 | 3.97
Mão de Obra | SINAPI | 247 | AJUDANTE DE ELETRICISTA |  | H | 0.14581 | 6.46 | 2.06
Mão de Obra | SINAPI | 2436 | ELETRICISTA |  | H | 0.29162 | 8.93 | 5.69
MÃO DE OBRA SEM ENCARGOS SOCIAIS: |  |  |  | 3.55 | PREÇO UNITÁRIO SEM BDI: |  |  | 15.27
ENCARGOS SOCIAIS: |  |  |  | 4.2 | BDI (22,47%): |  |  | 3.43
MÃO DE OBRA COM ENCARGOS SOCIAIS: |  |  |  | 7.75 | PREÇO UNITÁRIO COM BDI: |  |  | 18.7
19.3.14 | SEOP | 171339 | Luva p/ elet. FºGº de 1" (IE) |  |  |  |  | UN
ITEM | FONTE | CÓDIGO | DESCRIÇÃO |  | UNIDADE | CONSUMO | PREÇO UNITÁRIO | PREÇO TOTAL
Material | SEOP | E00304 | LUVA P/ ELET. FºGº DE 1" (IE) |  | UN | 1 | 3.3216 | 3.32
Mão de Obra | SINAPI | 247 | AJUDANTE DE ELETRICISTA |  | H | 0.039134 | 6.46 | 0.55
Mão de Obra | SINAPI | 2436 | ELETRICISTA |  | H | 0.078267 | 8.93 | 1.53
MÃO DE OBRA SEM ENCARGOS SOCIAIS: |  |  |  | 0.95 | PREÇO UNITÁRIO SEM BDI: |  |  | 6.35
ENCARGOS SOCIAIS: |  |  |  | 1.13 | BDI (22,47%): |  |  | 1.43
MÃO DE OBRA COM ENCARGOS SOCIAIS: |  |  |  | 2.08 | PREÇO UNITÁRIO COM BDI: |  |  | 7.78
19.3.15 | SEOP | 171409 | Luva p/ elet. FºGº de 3/4" (IE) |  |  |  |  | UN
ITEM | FONTE | CÓDIGO | DESCRIÇÃO |  | UNIDADE | CONSUMO | PREÇO UNITÁRIO | PREÇO TOTAL
Material | SEOP | E00303 | LUVA P/ ELET. FºGº DE 3/4" (IE) |  | UN | 1 | 2.6087 | 2.61
Mão de Obra | SINAPI | 247 | AJUDANTE DE ELETRICISTA |  | H | 0.038433 | 6.46 | 0.54
Mão de Obra | SINAPI | 2436 | ELETRICISTA |  | H | 0.076866 | 8.93 | 1.5
MÃO DE OBRA SEM ENCARGOS SOCIAIS: |  |  |  | 0.93 | PREÇO UNITÁRIO SEM BDI: |  |  | 5.59
ENCARGOS SOCIAIS: |  |  |  | 1.12 | BDI (22,47%): |  |  | 1.26
MÃO DE OBRA COM ENCARGOS SOCIAIS: |  |  |  | 2.05 | PREÇO UNITÁRIO COM BDI: |  |  | 6.85
19.3.16 | PRÓPRIA | 901826 | CONJUNTO DE ACESSORIOS E FIXACAO PARA ELETROCALHAS |  |  |  |  | CJ
ITEM | FONTE | CÓDIGO | DESCRIÇÃO |  | UNIDADE | CONSUMO | PREÇO UNITÁRIO | PREÇO TOTAL
Material | SEOP | E00035 | ARRUELA DE 3/4" |  | UN | 2 | 0.5428 | 1.09
Material | SEOP | D00546 | ARRUELA DE 1/4" |  | UN | 7 | 0.162 | 1.13
Material | SINAPI | 4375 | BUCHA DE NYLON SEM ABA S6 |  | UN | 13 | 0.1215 | 1.58
Material | SINAPI | 11058 | PARAFUSO ROSCA SOBERBA ZINCADO CABECA CHATA FENDA SIMPLES 5,5 X 65 MM (2.1/2 ") |  | UN | 12 | 0.3808 | 4.57
Material | SINAPI | 13246 | PARAFUSO DE FERRO POLIDO, SEXTAVADO, COM ROSCA INTEIRA, DIAMETRO 5/16", COMPRIMENTO 3/4", COM PORCA E ARRUELA LISA LEVE |  | UN | 4 | 0.4375 | 1.75
Material | SINAPI | 4342 | PORCA ZINCADA, SEXTAVADA, DIAMETRO 3/8" |  | UN | 2 | 0.2187 | 0.44
Material | SINAPI | 39997 | PORCA ZINCADA, SEXTAVADA, DIAMETRO 1/4" |  | UN | 7 | 0.2998 | 2.1
Material | COTAÇÃO | 901078 | MAO FRANCESA SIMPLES 200MM P/ ELETROCALHA |  | UN | 1 | 18.6334 | 18.63
Mão de Obra | SINAPI | 247 | AJUDANTE DE ELETRICISTA |  | H | 0.11467 | 6.46 | 1.62
Mão de Obra | SINAPI | 2436 | ELETRICISTA |  | H | 0.11467 | 8.93 | 2.24
MÃO DE OBRA SEM ENCARGOS SOCIAIS: |  |  |  | 1.76 | PREÇO UNITÁRIO SEM BDI: |  |  | 37
ENCARGOS SOCIAIS: |  |  |  | 2.1 | BDI (22,47%): |  |  | 8.31
MÃO DE OBRA COM ENCARGOS SOCIAIS: |  |  |  | 3.86 | PREÇO UNITÁRIO COM BDI: |  |  | 45.31
19.3.17 | PRÓPRIA | 901827 | CONJUNTO DE BUCHA COM ARRUELA EM LIGA ESPECIAL ZAMAK P/ELETRODUTO 85MM, D=3" |  |  |  |  | CJ
ITEM | FONTE | CÓDIGO | DESCRIÇÃO |  | UNIDADE | CONSUMO | PREÇO UNITÁRIO | PREÇO TOTAL
Material | SINAPI | 39215 | ARRUELA EM ALUMINIO, COM ROSCA, DE 3", PARA ELETRODUTO |  | UN | 1 | 4.8285 | 4.83
Aoki & Souza Engenharia Ltda ¦ CNPJ 21.250.517/0001-09
Al. José Alberto Cruz, 568 – Novo Estrela – Castanhal/PA
Fone: (91) 99353-5006 ¦ E-mail: licitacao@formatusengenharia.com.br
PLANILHA ORÇAMENTÁRIA ANALÍTICA
EMPRESA: | AOKI & SOUZA ENGENHARIA LTDA | [5 empty] | PÁGINA: | 84 / 112
CNPJ: | 21.250.517/0001-09 | [5 empty] | DATA: | 2024-07-04
CONTRATANTE: | PREFEITURA MUNICIPAL DE INHANGAPI/PARÁ | [5 empty] | ENCARGOS SOCIAIS
OBJETO: | CONSTRUÇÃO DE UMA CRECHE | [5 empty] | HORISTA: | 118,66%
[7 empty] | MENSALISTA: | 72,10%
BDI
[7 empty] | BDI GERAL: | 22,47%
BDI DIFER.:
BANCOS: | SINAPI-PA 09-2023, SEOP-PA 10-2023
Material | SINAPI | 39181 | BUCHA EM ALUMINIO, COM ROSCA, DE 3", PARA ELETRODUTO |  | UN | 1 | 5.9222 | 5.92
Mão de Obra | SINAPI | 247 | AJUDANTE DE ELETRICISTA |  | H | 0.10429 | 6.46 | 1.47
Mão de Obra | SINAPI | 2436 | ELETRICISTA |  | H | 0.10429 | 8.93 | 2.04
MÃO DE OBRA SEM ENCARGOS SOCIAIS: |  |  |  | 1.6 | PREÇO UNITÁRIO SEM BDI: |  |  | 15.94
ENCARGOS SOCIAIS: |  |  |  | 1.91 | BDI (22,47%): |  |  | 3.58
MÃO DE OBRA COM ENCARGOS SOCIAIS: |  |  |  | 3.51 | PREÇO UNITÁRIO COM BDI: |  |  | 19.52
19.3.18 | PRÓPRIA | 901828 | CONJUNTO DE BUCHA COM ARRUELA EM LIGA ESPECIAL ZAMAK P/ELETRODUTO 25MM, D=1" |  |  |  |  | CJ
ITEM | FONTE | CÓDIGO | DESCRIÇÃO |  | UNIDADE | CONSUMO | PREÇO UNITÁRIO | PREÇO TOTAL
Material | SINAPI | 39209 | ARRUELA EM ALUMINIO, COM ROSCA, DE 3/4", PARA ELETRODUTO |  | UN | 1 | 0.4618 | 0.46
Material | SINAPI | 39175 | BUCHA EM ALUMINIO, COM ROSCA, DE 3/4", PARA ELETRODUTO |  | UN | 1 | 0.8993 | 0.9
Mão de Obra | SINAPI | 247 | AJUDANTE DE ELETRICISTA |  | H | 0.086846 | 6.46 | 1.23
Mão de Obra | SINAPI | 2436 | ELETRICISTA |  | H | 0.086846 | 8.93 | 1.7
MÃO DE OBRA SEM ENCARGOS SOCIAIS: |  |  |  | 1.34 | PREÇO UNITÁRIO SEM BDI: |  |  | 5.69
ENCARGOS SOCIAIS: |  |  |  | 1.58 | BDI (22,47%): |  |  | 1.28
MÃO DE OBRA COM ENCARGOS SOCIAIS: |  |  |  | 2.92 | PREÇO UNITÁRIO COM BDI: |  |  | 6.97
19.3.19 | PRÓPRIA | 901829 | CONJUNTO DE BUCHA COM ARRUELA EM LIGA ESPECIAL ZAMAK P/ELETRODUTO 20MM, D=3/4" |  |  |  |  | CJ
ITEM | FONTE | CÓDIGO | DESCRIÇÃO |  | UNIDADE | CONSUMO | PREÇO UNITÁRIO | PREÇO TOTAL
Material | SINAPI | 39209 | ARRUELA EM ALUMINIO, COM ROSCA, DE 3/4", PARA ELETRODUTO |  | UN | 1 | 0.4618 | 0.46
Material | SINAPI | 39175 | BUCHA EM ALUMINIO, COM ROSCA, DE 3/4", PARA ELETRODUTO |  | UN | 1 | 0.8993 | 0.9
Mão de Obra | SINAPI | 247 | AJUDANTE DE ELETRICISTA |  | H | 0.079552 | 6.46 | 1.12
Mão de Obra | SINAPI | 2436 | ELETRICISTA |  | H | 0.079552 | 8.93 | 1.55
MÃO DE OBRA SEM ENCARGOS SOCIAIS: |  |  |  | 1.22 | PREÇO UNITÁRIO SEM BDI: |  |  | 5.32
ENCARGOS SOCIAIS: |  |  |  | 1.46 | BDI (22,47%): |  |  | 1.2
MÃO DE OBRA COM ENCARGOS SOCIAIS: |  |  |  | 2.68 | PREÇO UNITÁRIO COM BDI: |  |  | 6.52
19.3.20 | PRÓPRIA | 901830 | CAIXA DE PASSAGEM PVC 4X2" - FORNECIMENTO E INSTALACAO |  |  |  |  | UN
ITEM | FONTE | CÓDIGO | DESCRIÇÃO |  | UNIDADE | CONSUMO | PREÇO UNITÁRIO | PREÇO TOTAL
Material | SINAPI | 1872 | CAIXA DE PASSAGEM, EM PVC, DE 4" X 2", PARA ELETRODUTO FLEXIVEL CORRUGADO |  | UN | 1 | 2.1307 | 2.13
Mão de Obra | SINAPI | 247 | AJUDANTE DE ELETRICISTA |  | H | 0.11562 | 6.46 | 1.63
Mão de Obra | SINAPI | 2436 | ELETRICISTA |  | H | 0.11562 | 8.93 | 2.26
MÃO DE OBRA SEM ENCARGOS SOCIAIS: |  |  |  | 1.78 | PREÇO UNITÁRIO SEM BDI: |  |  | 7.89
ENCARGOS SOCIAIS: |  |  |  | 2.11 | BDI (22,47%): |  |  | 1.77
MÃO DE OBRA COM ENCARGOS SOCIAIS: |  |  |  | 3.89 | PREÇO UNITÁRIO COM BDI: |  |  | 9.66
19.3.21 | PRÓPRIA | 901831 | CAIXA PVC OCTOGONAL 4X4" FUNDO MOVEL |  |  |  |  | UN
ITEM | FONTE | CÓDIGO | DESCRIÇÃO |  | UNIDADE | CONSUMO | PREÇO UNITÁRIO | PREÇO TOTAL
Material | SINAPI | 12001 | CAIXA OCTOGONAL DE FUNDO MOVEL, EM PVC, DE 4" X 4", PARA ELETRODUTO FLEXIVEL CORRUGADO |  | UN | 1 | 5.509 | 5.51
Mão de Obra | SINAPI | 247 | AJUDANTE DE ELETRICISTA |  | H | 0.11941 | 6.46 | 1.69
Mão de Obra | SINAPI | 2436 | ELETRICISTA |  | H | 0.11941 | 8.93 | 2.33
MÃO DE OBRA SEM ENCARGOS SOCIAIS: |  |  |  | 1.84 | PREÇO UNITÁRIO SEM BDI: |  |  | 11.45
ENCARGOS SOCIAIS: |  |  |  | 2.18 | BDI (22,47%): |  |  | 2.57
MÃO DE OBRA COM ENCARGOS SOCIAIS: |  |  |  | 4.02 | PREÇO UNITÁRIO COM BDI: |  |  | 14.02
19.3.22 | SEOP | 171070 | Supressor contra surto CLAMPER 45KA |  |  |  |  | UN
ITEM | FONTE | CÓDIGO | DESCRIÇÃO |  | UNIDADE | CONSUMO | PREÇO UNITÁRIO | PREÇO TOTAL
Material | SEOP | E00673 | SUPRESSOR CONTRA SURTO CLAMPER 45KA |  | UN | 1 | 52.376 | 52.38
Mão de Obra | SINAPI | 247 | AJUDANTE DE ELETRICISTA |  | H | 0.40848 | 6.46 | 5.77
Mão de Obra | SINAPI | 2436 | ELETRICISTA |  | H | 0.81696 | 8.93 | 15.95
MÃO DE OBRA SEM ENCARGOS SOCIAIS: |  |  |  | 9.93 | PREÇO UNITÁRIO SEM BDI: |  |  | 84.04
ENCARGOS SOCIAIS: |  |  |  | 11.8 | BDI (22,47%): |  |  | 18.88
MÃO DE OBRA COM ENCARGOS SOCIAIS: |  |  |  | 21.73 | PREÇO UNITÁRIO COM BDI: |  |  | 102.92
19.3.23 | SEOP | 171034 | Proteção contra surto Classe II,1P,20KA,175V |  |  |  |  | UN
ITEM | FONTE | CÓDIGO | DESCRIÇÃO |  | UNIDADE | CONSUMO | PREÇO UNITÁRIO | PREÇO TOTAL
Material | SEOP | E00631 | PROTECAO CONTRA SURTO BT-CAT-8KA-127V |  | UN | 1 | 39.4865 | 39.49
Mão de Obra | SINAPI | 247 | AJUDANTE DE ELETRICISTA |  | H | 0.40011 | 6.46 | 5.65
Mão de Obra | SINAPI | 2436 | ELETRICISTA |  | H | 0.80021 | 8.93 | 15.63
MÃO DE OBRA SEM ENCARGOS SOCIAIS: |  |  |  | 9.73 | PREÇO UNITÁRIO SEM BDI: |  |  | 70.5
ENCARGOS SOCIAIS: |  |  |  | 11.55 | BDI (22,47%): |  |  | 15.84
MÃO DE OBRA COM ENCARGOS SOCIAIS: |  |  |  | 21.28 | PREÇO UNITÁRIO COM BDI: |  |  | 86.34
19.3.24 | PRÓPRIA | 901832 | INTERRUPTOR DIFERENCIAL E RESIDUAL DR 25AM 2P. |  |  |  |  | UN
ITEM | FONTE | CÓDIGO | DESCRIÇÃO |  | UNIDADE | CONSUMO | PREÇO UNITÁRIO | PREÇO TOTAL
Material | SINAPI | 39445 | DISPOSITIVO DR, 2 POLOS, SENSIBILIDADE DE 30 MA, CORRENTE DE 25 A, TIPO AC |  | UN | 1 | 110.7632 | 110.76
Mão de Obra | SINAPI | 247 | AJUDANTE DE ELETRICISTA |  | H | 0.15775 | 6.46 | 2.23
Mão de Obra | SINAPI | 2436 | ELETRICISTA |  | H | 0.15775 | 8.93 | 3.08
MÃO DE OBRA SEM ENCARGOS SOCIAIS: |  |  |  | 2.43 | PREÇO UNITÁRIO SEM BDI: |  |  | 118.62
ENCARGOS SOCIAIS: |  |  |  | 2.88 | BDI (22,47%): |  |  | 26.65
MÃO DE OBRA COM ENCARGOS SOCIAIS: |  |  |  | 5.31 | PREÇO UNITÁRIO COM BDI: |  |  | 145.27
Aoki & Souza Engenharia Ltda ¦ CNPJ 21.250.517/0001-09
Al. José Alberto Cruz, 568 – Novo Estrela – Castanhal/PA
Fone: (91) 99353-5006 ¦ E-mail: licitacao@formatusengenharia.com.br
PLANILHA ORÇAMENTÁRIA ANALÍTICA
EMPRESA: | AOKI & SOUZA ENGENHARIA LTDA | [5 empty] | PÁGINA: | 85 / 112
CNPJ: | 21.250.517/0001-09 | [5 empty] | DATA: | 2024-07-04
CONTRATANTE: | PREFEITURA MUNICIPAL DE INHANGAPI/PARÁ | [5 empty] | ENCARGOS SOCIAIS
OBJETO: | CONSTRUÇÃO DE UMA CRECHE | [5 empty] | HORISTA: | 118,66%
[7 empty] | MENSALISTA: | 72,10%
BDI
[7 empty] | BDI GERAL: | 22,47%
BDI DIFER.:
BANCOS: | SINAPI-PA 09-2023, SEOP-PA 10-2023
19.3.25 | PRÓPRIA | 901833 | INTERRUPTOR DIFERENCIAL E RESIDUAL DR 40AM 2P. |  |  |  |  | UN
ITEM | FONTE | CÓDIGO | DESCRIÇÃO |  | UNIDADE | CONSUMO | PREÇO UNITÁRIO | PREÇO TOTAL
Material | SINAPI | 39446 | DISPOSITIVO DR, 2 POLOS, SENSIBILIDADE DE 30 MA, CORRENTE DE 40 A, TIPO AC |  | UN | 1 | 112.7319 | 112.73
Mão de Obra | SINAPI | 247 | AJUDANTE DE ELETRICISTA |  | H | 0.15897 | 6.46 | 2.25
Mão de Obra | SINAPI | 2436 | ELETRICISTA |  | H | 0.15897 | 8.93 | 3.1
MÃO DE OBRA SEM ENCARGOS SOCIAIS: |  |  |  | 2.45 | PREÇO UNITÁRIO SEM BDI: |  |  | 120.65
ENCARGOS SOCIAIS: |  |  |  | 2.91 | BDI (22,47%): |  |  | 27.11
MÃO DE OBRA COM ENCARGOS SOCIAIS: |  |  |  | 5.36 | PREÇO UNITÁRIO COM BDI: |  |  | 147.76
19.4.1 | SINAPI | 91926 | CABO DE COBRE FLEXÍVEL ISOLADO, 2,5 MM², ANTI-CHAMA 450/750 V |  |  |  |  | M
ITEM | FONTE | CÓDIGO | DESCRIÇÃO |  | UNIDADE | CONSUMO | PREÇO UNITÁRIO | PREÇO TOTAL
Material | SINAPI | 1014 | CABO DE COBRE, FLEXIVEL, CLASSE 4 OU 5, ISOLACAO EM PVC/A, ANTICHAMA BWF-B, 1 CONDUTOR, 450/750 V, SECAO NOMINAL 2,5 MM2 |  | M | 1.2434 | 1.839 | 2.29
Material | SINAPI | 21127 | FITA ISOLANTE ADESIVA ANTICHAMA, USO ATE 750 V, EM ROLO DE 19 MM X 5 M |  | UN | 0.0094 | 6.2705 | 0.06
Mão de Obra | SINAPI | 247 | AJUDANTE DE ELETRICISTA |  | H | 0.023748 | 6.46 | 0.34
Mão de Obra | SINAPI | 2436 | ELETRICISTA |  | H | 0.023748 | 8.93 | 0.46
MÃO DE OBRA SEM ENCARGOS SOCIAIS: |  |  |  | 0.37 | PREÇO UNITÁRIO SEM BDI: |  |  | 3.53
ENCARGOS SOCIAIS: |  |  |  | 0.43 | BDI (22,47%): |  |  | 0.79
MÃO DE OBRA COM ENCARGOS SOCIAIS: |  |  |  | 0.8 | PREÇO UNITÁRIO COM BDI: |  |  | 4.32
19.4.2 | SINAPI | 91928 | CABO DE COBRE FLEXÍVEL ISOLADO, 4 MM², ANTI-CHAMA 450/750 V |  |  |  |  | M
ITEM | FONTE | CÓDIGO | DESCRIÇÃO |  | UNIDADE | CONSUMO | PREÇO UNITÁRIO | PREÇO TOTAL
Material | SINAPI | 981 | CABO DE COBRE, FLEXIVEL, CLASSE 4 OU 5, ISOLACAO EM PVC/A, ANTICHAMA BWF-B, 1 CONDUTOR, 450/750 V, SECAO NOMINAL 4 MM2 |  | M | 1.2434 | 3.0462 | 3.79
Material | SINAPI | 21127 | FITA ISOLANTE ADESIVA ANTICHAMA, USO ATE 750 V, EM ROLO DE 19 MM X 5 M |  | UN | 0.0094 | 6.2705 | 0.06
Mão de Obra | SINAPI | 247 | AJUDANTE DE ELETRICISTA |  | H | 0.033093 | 6.46 | 0.47
Mão de Obra | SINAPI | 2436 | ELETRICISTA |  | H | 0.033093 | 8.93 | 0.65
MÃO DE OBRA SEM ENCARGOS SOCIAIS: |  |  |  | 0.51 | PREÇO UNITÁRIO SEM BDI: |  |  | 5.49
ENCARGOS SOCIAIS: |  |  |  | 0.61 | BDI (22,47%): |  |  | 1.23
MÃO DE OBRA COM ENCARGOS SOCIAIS: |  |  |  | 1.12 | PREÇO UNITÁRIO COM BDI: |  |  | 6.72
19.4.3 | SINAPI | 91930 | CABO DE COBRE FLEXÍVEL ISOLADO, 6 MM², ANTI-CHAMA 450/750 V |  |  |  |  | M
ITEM | FONTE | CÓDIGO | DESCRIÇÃO |  | UNIDADE | CONSUMO | PREÇO UNITÁRIO | PREÇO TOTAL
Material | SINAPI | 982 | CABO DE COBRE, FLEXIVEL, CLASSE 4 OU 5, ISOLACAO EM PVC/A, ANTICHAMA BWF-B, 1 CONDUTOR, 450/750 V, SECAO NOMINAL 6 MM2 |  | M | 1.2434 | 4.3748 | 5.44
Material | SINAPI | 21127 | FITA ISOLANTE ADESIVA ANTICHAMA, USO ATE 750 V, EM ROLO DE 19 MM X 5 M |  | UN | 0.0094 | 6.2705 | 0.06
Mão de Obra | SINAPI | 247 | AJUDANTE DE ELETRICISTA |  | H | 0.043742 | 6.46 | 0.62
Mão de Obra | SINAPI | 2436 | ELETRICISTA |  | H | 0.043742 | 8.93 | 0.85
MÃO DE OBRA SEM ENCARGOS SOCIAIS: |  |  |  | 0.67 | PREÇO UNITÁRIO SEM BDI: |  |  | 7.68
ENCARGOS SOCIAIS: |  |  |  | 0.8 | BDI (22,47%): |  |  | 1.73
MÃO DE OBRA COM ENCARGOS SOCIAIS: |  |  |  | 1.47 | PREÇO UNITÁRIO COM BDI: |  |  | 9.41
19.4.5 | SINAPI | 91934 | CABO DE COBRE FLEXÍVEL ISOLADO, 16 MM², ANTI-CHAMA 450/750 V |  |  |  |  | M
ITEM | FONTE | CÓDIGO | DESCRIÇÃO |  | UNIDADE | CONSUMO | PREÇO UNITÁRIO | PREÇO TOTAL
Material | SINAPI | 979 | CABO DE COBRE, FLEXIVEL, CLASSE 4 OU 5, ISOLACAO EM PVC/A, ANTICHAMA BWF-B, 1 CONDUTOR, 450/750 V, SECAO NOMINAL 16 MM2 |  | M | 1.2434 | 11.9578 | 14.87
Material | SINAPI | 21127 | FITA ISOLANTE ADESIVA ANTICHAMA, USO ATE 750 V, EM ROLO DE 19 MM X 5 M |  | UN | 0.0094 | 6.2705 | 0.06
Mão de Obra | SINAPI | 247 | AJUDANTE DE ELETRICISTA |  | H | 0.10072 | 6.46 | 1.42
Mão de Obra | SINAPI | 2436 | ELETRICISTA |  | H | 0.10072 | 8.93 | 1.97
MÃO DE OBRA SEM ENCARGOS SOCIAIS: |  |  |  | 1.55 | PREÇO UNITÁRIO SEM BDI: |  |  | 19.94
ENCARGOS SOCIAIS: |  |  |  | 1.84 | BDI (22,47%): |  |  | 4.48
MÃO DE OBRA COM ENCARGOS SOCIAIS: |  |  |  | 3.39 | PREÇO UNITÁRIO COM BDI: |  |  | 24.42
19.4.6 | SINAPI | 92983 | CABO DE COBRE FLEXÍVEL ISOLADO, 25 MM², ANTI-CHAMA 450/750 V |  |  |  |  | M
ITEM | FONTE | CÓDIGO | DESCRIÇÃO |  | UNIDADE | CONSUMO | PREÇO UNITÁRIO | PREÇO TOTAL
Material | SINAPI | 21127 | FITA ISOLANTE ADESIVA ANTICHAMA, USO ATE 750 V, EM ROLO DE 19 MM X 5 M |  | UN | 0.009 | 6.2705 | 0.06
Material | SINAPI | 39232 | CABO DE COBRE, FLEXIVEL, CLASSE 4 OU 5, ISOLACAO EM PVC/A, ANTICHAMA BWF-B, 1 CONDUTOR, 450/750 V, SECAO NOMINAL 25 MM2 |  | M | 1.015 | 18.7225 | 19
Mão de Obra | SINAPI | 247 | AJUDANTE DE ELETRICISTA |  | H | 0.066763 | 6.46 | 0.94
Mão de Obra | SINAPI | 2436 | ELETRICISTA |  | H | 0.066763 | 8.93 | 1.3
MÃO DE OBRA SEM ENCARGOS SOCIAIS: |  |  |  | 1.03 | PREÇO UNITÁRIO SEM BDI: |  |  | 22.38
ENCARGOS SOCIAIS: |  |  |  | 1.21 | BDI (22,47%): |  |  | 5.03
MÃO DE OBRA COM ENCARGOS SOCIAIS: |  |  |  | 2.24 | PREÇO UNITÁRIO COM BDI: |  |  | 27.41
19.4.7 | SEOP | 170359 | Cabo de cobre 35mm2 - 750 V |  |  |  |  | M
ITEM | FONTE | CÓDIGO | DESCRIÇÃO |  | UNIDADE | CONSUMO | PREÇO UNITÁRIO | PREÇO TOTAL
Material | SEOP | E00078 | CABO DE COBRE 35MM2 - 750V |  | M | 1.02 | 27.7475 | 28.3
Material | SEOP | E00020 | FITA ISOLANTE |  | M | 0.1 | 1.4664 | 0.15
Mão de Obra | SINAPI | 247 | AJUDANTE DE ELETRICISTA |  | H | 0.18476 | 6.46 | 2.61
Mão de Obra | SINAPI | 2436 | ELETRICISTA |  | H | 0.18476 | 8.93 | 3.61
MÃO DE OBRA SEM ENCARGOS SOCIAIS: |  |  |  | 2.84 | PREÇO UNITÁRIO SEM BDI: |  |  | 37.65
ENCARGOS SOCIAIS: |  |  |  | 3.38 | BDI (22,47%): |  |  | 8.46
MÃO DE OBRA COM ENCARGOS SOCIAIS: |  |  |  | 6.22 | PREÇO UNITÁRIO COM BDI: |  |  | 46.11
Aoki & Souza Engenharia Ltda ¦ CNPJ 21.250.517/0001-09
Al. José Alberto Cruz, 568 – Novo Estrela – Castanhal/PA
Fone: (91) 99353-5006 ¦ E-mail: licitacao@formatusengenharia.com.br
PLANILHA ORÇAMENTÁRIA ANALÍTICA
EMPRESA: | AOKI & SOUZA ENGENHARIA LTDA | [5 empty] | PÁGINA: | 86 / 112
CNPJ: | 21.250.517/0001-09 | [5 empty] | DATA: | 2024-07-04
CONTRATANTE: | PREFEITURA MUNICIPAL DE INHANGAPI/PARÁ | [5 empty] | ENCARGOS SOCIAIS
OBJETO: | CONSTRUÇÃO DE UMA CRECHE | [5 empty] | HORISTA: | 118,66%
[7 empty] | MENSALISTA: | 72,10%
BDI
[7 empty] | BDI GERAL: | 22,47%
BDI DIFER.:
BANCOS: | SINAPI-PA 09-2023, SEOP-PA 10-2023
19.4.9 | SEOP | 170751 | Cabo de cobre 70mm2 - 1 KV |  |  |  |  | M
ITEM | FONTE | CÓDIGO | DESCRIÇÃO |  | UNIDADE | CONSUMO | PREÇO UNITÁRIO | PREÇO TOTAL
Material | SEOP | E00378 | CABO DE COBRE 70,00 MM2 - 1 KV |  | M | 1.02 | 54.9603 | 56.06
Material | SEOP | E00020 | FITA ISOLANTE |  | M | 0.1 | 1.4664 | 0.15
Mão de Obra | SINAPI | 247 | AJUDANTE DE ELETRICISTA |  | H | 0.3085 | 6.46 | 4.36
Mão de Obra | SINAPI | 2436 | ELETRICISTA |  | H | 0.3085 | 8.93 | 6.02
MÃO DE OBRA SEM ENCARGOS SOCIAIS: |  |  |  | 4.75 | PREÇO UNITÁRIO SEM BDI: |  |  | 71.57
ENCARGOS SOCIAIS: |  |  |  | 5.63 | BDI (22,47%): |  |  | 16.08
MÃO DE OBRA COM ENCARGOS SOCIAIS: |  |  |  | 10.38 | PREÇO UNITÁRIO COM BDI: |  |  | 87.65
19.4.10 | SEOP | 170935 | Cabo de cobre 150 mm² - 1 KV |  |  |  |  | M
ITEM | FONTE | CÓDIGO | DESCRIÇÃO |  | UNIDADE | CONSUMO | PREÇO UNITÁRIO | PREÇO TOTAL
Material | SEOP | E00415 | CABO DE COBRE C/ ISOLAMENTO P/ 1KV #150 MM² |  | M | 1.02 | 108.5191 | 110.69
Material | SEOP | E00020 | FITA ISOLANTE |  | M | 0.1 | 1.4664 | 0.15
Mão de Obra | SINAPI | 247 | AJUDANTE DE ELETRICISTA |  | H | 0.53422 | 6.46 | 7.55
Mão de Obra | SINAPI | 2436 | ELETRICISTA |  | H | 0.53422 | 8.93 | 10.43
MÃO DE OBRA SEM ENCARGOS SOCIAIS: |  |  |  | 8.22 | PREÇO UNITÁRIO SEM BDI: |  |  | 137.44
ENCARGOS SOCIAIS: |  |  |  | 9.76 | BDI (22,47%): |  |  | 30.88
MÃO DE OBRA COM ENCARGOS SOCIAIS: |  |  |  | 17.98 | PREÇO UNITÁRIO COM BDI: |  |  | 168.32
19.5.1 | PRÓPRIA | 901834 | CURVA VERTICAL 90º EXTERNA PARA ELETROCALHA 150X75MM |  |  |  |  | UN
ITEM | FONTE | CÓDIGO | DESCRIÇÃO |  | UNIDADE | CONSUMO | PREÇO UNITÁRIO | PREÇO TOTAL
Material | COTAÇÃO | 901079 | CURVA VERTICAL 90º - 150 X 75 MM PARA ELETROCALHA METALICA |  | UN | 1 | 22.6031 | 22.6
Mão de Obra | SINAPI | 247 | AJUDANTE DE ELETRICISTA |  | H | 0.12909 | 6.46 | 1.82
Mão de Obra | SINAPI | 2436 | ELETRICISTA |  | H | 0.25817 | 8.93 | 5.04
MÃO DE OBRA SEM ENCARGOS SOCIAIS: |  |  |  | 3.14 | PREÇO UNITÁRIO SEM BDI: |  |  | 32.61
ENCARGOS SOCIAIS: |  |  |  | 3.72 | BDI (22,47%): |  |  | 7.33
MÃO DE OBRA COM ENCARGOS SOCIAIS: |  |  |  | 6.86 | PREÇO UNITÁRIO COM BDI: |  |  | 39.94
19.5.2 | PRÓPRIA | 901836 | SAIDA HORIZONTAL PARA ELETRODUTO |  |  |  |  | UN
ITEM | FONTE | CÓDIGO | DESCRIÇÃO |  | UNIDADE | CONSUMO | PREÇO UNITÁRIO | PREÇO TOTAL
Material | COTAÇÃO | 901080 | SAIDA HORIZONTAL PARA ELETRODUTO |  | UN | 1 | 10.8479 | 10.85
Mão de Obra | SINAPI | 247 | AJUDANTE DE ELETRICISTA |  | H | 0.12025 | 6.46 | 1.7
Mão de Obra | SINAPI | 2436 | ELETRICISTA |  | H | 0.24051 | 8.93 | 4.7
MÃO DE OBRA SEM ENCARGOS SOCIAIS: |  |  |  | 2.92 | PREÇO UNITÁRIO SEM BDI: |  |  | 20.17
ENCARGOS SOCIAIS: |  |  |  | 3.48 | BDI (22,47%): |  |  | 4.53
MÃO DE OBRA COM ENCARGOS SOCIAIS: |  |  |  | 6.4 | PREÇO UNITÁRIO COM BDI: |  |  | 24.7
19.5.3 | SEOP | 1716011 | Curva horizontal 150 x 75mm para eletrocalha metálica, com ângulo 90º |  |  |  |  | UN
ITEM | FONTE | CÓDIGO | DESCRIÇÃO |  | UNIDADE | CONSUMO | PREÇO UNITÁRIO | PREÇO TOTAL
Material | SEOP | D00544 | TALA PARA EMENDA DE ELETROCALHA GALVANIZADA LISA OU PERFURADA |  | UN | 4 | 1.9444 | 7.78
Material | SEOP | D00545 | PARAFUSO DIAMETRO 1/4" |  | UN | 16 | 0.3403 | 5.44
Material | SEOP | D00546 | ARRUELA DE 1/4" |  | UN | 16 | 0.162 | 2.59
Material | SEOP | D00547 | PORCA SEXTAVADA DIAMETRO 1/4" |  | UN | 16 | 0.1458 | 2.33
Material | SEOP | E00863 | CURVA HORIZONTAL 100 X 75MM PARA ELETROCALHA METALICA, COM ANGULO 90º |  | UN | 1 | 22.757 | 22.76
Mão de Obra | SINAPI | 247 | AJUDANTE DE ELETRICISTA |  | H | 0.50827 | 6.46 | 7.18
Mão de Obra | SINAPI | 2436 | ELETRICISTA |  | H | 0.50827 | 8.93 | 9.92
MÃO DE OBRA SEM ENCARGOS SOCIAIS: |  |  |  | 7.82 | PREÇO UNITÁRIO SEM BDI: |  |  | 66.22
ENCARGOS SOCIAIS: |  |  |  | 9.29 | BDI (22,47%): |  |  | 14.88
MÃO DE OBRA COM ENCARGOS SOCIAIS: |  |  |  | 17.11 | PREÇO UNITÁRIO COM BDI: |  |  | 81.1
19.5.4 | PRÓPRIA | 901835 | ELETROCALHA LISA, TIPO U 150 X 75 MM COM TAMPA, INCLUSIVE CONEXOES |  |  |  |  | UN
ITEM | FONTE | CÓDIGO | DESCRIÇÃO |  | UNIDADE | CONSUMO | PREÇO UNITÁRIO | PREÇO TOTAL
Material | SEOP | E00545 | ELETROCALHA DE METAL CURVE "U"PERF. 100X75 - 3M |  | UN | 1.4 | 107.4173 | 150.38
Material | SEOP | E00872 | TAMPA DE ENCAIXE 150 X 3000MM, ZINCADA PARA ELETROCALHA METALICA |  | UN | 1 | 61.563 | 61.56
Mão de Obra | SINAPI | 247 | AJUDANTE DE ELETRICISTA |  | H | 0.51763 | 6.46 | 7.31
Mão de Obra | SINAPI | 2436 | ELETRICISTA |  | H | 0.51763 | 8.93 | 10.11
MÃO DE OBRA SEM ENCARGOS SOCIAIS: |  |  |  | 7.97 | PREÇO UNITÁRIO SEM BDI: |  |  | 237.72
ENCARGOS SOCIAIS: |  |  |  | 9.45 | BDI (22,47%): |  |  | 53.42
MÃO DE OBRA COM ENCARGOS SOCIAIS: |  |  |  | 17.42 | PREÇO UNITÁRIO COM BDI: |  |  | 291.14
19.5.5 | PRÓPRIA | 901837 | ELETROCALHA T HORIZONTAL 90°, 150X75MM |  |  |  |  | UN
ITEM | FONTE | CÓDIGO | DESCRIÇÃO |  | UNIDADE | CONSUMO | PREÇO UNITÁRIO | PREÇO TOTAL
Material | COTAÇÃO | 901081 | TE HORIZONTAL 90° 150X75MM PARA ELETROCALHA METALICA |  | UN | 1 | 67.1611 | 67.16
Mão de Obra | SINAPI | 247 | AJUDANTE DE ELETRICISTA |  | H | 0.27205 | 6.46 | 3.84
Mão de Obra | SINAPI | 2436 | ELETRICISTA |  | H | 0.27053 | 8.93 | 5.28
MÃO DE OBRA SEM ENCARGOS SOCIAIS: |  |  |  | 4.17 | PREÇO UNITÁRIO SEM BDI: |  |  | 80.66
ENCARGOS SOCIAIS: |  |  |  | 4.95 | BDI (22,47%): |  |  | 18.12
MÃO DE OBRA COM ENCARGOS SOCIAIS: |  |  |  | 9.12 | PREÇO UNITÁRIO COM BDI: |  |  | 98.78
19.5.6 | PRÓPRIA | 901838 | ELETROCALHA TALA PLANA PERFURADA, 75MM |  |  |  |  | UN
ITEM | FONTE | CÓDIGO | DESCRIÇÃO |  | UNIDADE | CONSUMO | PREÇO UNITÁRIO | PREÇO TOTAL
Aoki & Souza Engenharia Ltda ¦ CNPJ 21.250.517/0001-09
Al. José Alberto Cruz, 568 – Novo Estrela – Castanhal/PA
Fone: (91) 99353-5006 ¦ E-mail: licitacao@formatusengenharia.com.br
PLANILHA ORÇAMENTÁRIA ANALÍTICA
EMPRESA: | AOKI & SOUZA ENGENHARIA LTDA | [5 empty] | PÁGINA: | 87 / 112
CNPJ: | 21.250.517/0001-09 | [5 empty] | DATA: | 2024-07-04
CONTRATANTE: | PREFEITURA MUNICIPAL DE INHANGAPI/PARÁ | [5 empty] | ENCARGOS SOCIAIS
OBJETO: | CONSTRUÇÃO DE UMA CRECHE | [5 empty] | HORISTA: | 118,66%
[7 empty] | MENSALISTA: | 72,10%
BDI
[7 empty] | BDI GERAL: | 22,47%
BDI DIFER.:
BANCOS: | SINAPI-PA 09-2023, SEOP-PA 10-2023
Material | COTAÇÃO | 901082 | TALA RETA PERFURADA DE ELETROCALHA 75MM |  | UN | 1 | 2.1064 | 2.11
Mão de Obra | SINAPI | 247 | AJUDANTE DE ELETRICISTA |  | H | 0.11469 | 6.46 | 1.62
Mão de Obra | SINAPI | 2436 | ELETRICISTA |  | H | 0.22937 | 8.93 | 4.48
MÃO DE OBRA SEM ENCARGOS SOCIAIS: |  |  |  | 2.79 | PREÇO UNITÁRIO SEM BDI: |  |  | 10.99
ENCARGOS SOCIAIS: |  |  |  | 3.31 | BDI (22,47%): |  |  | 2.47
MÃO DE OBRA COM ENCARGOS SOCIAIS: |  |  |  | 6.1 | PREÇO UNITÁRIO COM BDI: |  |  | 13.46
19.5.7 | PRÓPRIA | 901839 | TAMPA COM TERMINAL P/ T HORIZONTAL 90° PARA ELETROCALHA |  |  |  |  | UN
ITEM | FONTE | CÓDIGO | DESCRIÇÃO |  | UNIDADE | CONSUMO | PREÇO UNITÁRIO | PREÇO TOTAL
Material | COTAÇÃO | 901083 | TAMPA DE ENCAIXE PARA TE HORIZONTAL, ZINCADA, PARA ELETROCALHA METALICA - 150X75MM |  | UN | 1 | 17.2561 | 17.26
Material | COTAÇÃO | 901084 | TERMINAL 150 X 75 MM, ZINCADO, PARA ELETROCALHA METALICA |  | UN | 1 | 9.6812 | 9.68
Mão de Obra | SINAPI | 247 | AJUDANTE DE ELETRICISTA |  | H | 0.13274 | 6.46 | 1.88
Mão de Obra | SINAPI | 2436 | ELETRICISTA |  | H | 0.26548 | 8.93 | 5.18
MÃO DE OBRA SEM ENCARGOS SOCIAIS: |  |  |  | 3.23 | PREÇO UNITÁRIO SEM BDI: |  |  | 37.22
ENCARGOS SOCIAIS: |  |  |  | 3.83 | BDI (22,47%): |  |  | 8.36
MÃO DE OBRA COM ENCARGOS SOCIAIS: |  |  |  | 7.06 | PREÇO UNITÁRIO COM BDI: |  |  | 45.58
19.5.8 | PRÓPRIA | 901840 | TAMPA P/ CURVA HORIZONTAL 90°, 150X75MM PARA ELETROCALHA |  |  |  |  | UN
ITEM | FONTE | CÓDIGO | DESCRIÇÃO |  | UNIDADE | CONSUMO | PREÇO UNITÁRIO | PREÇO TOTAL
Material | COTAÇÃO | 901085 | TAMPA DE ENCAIXE PARA CURVA HORIZONTAL, ZINCADA, PARA ELETROCALHA METALICA - 150X75MM |  | UN | 1 | 14.7447 | 14.74
Mão de Obra | SINAPI | 247 | AJUDANTE DE ELETRICISTA |  | H | 0.12263 | 6.46 | 1.73
Mão de Obra | SINAPI | 2436 | ELETRICISTA |  | H | 0.24525 | 8.93 | 4.79
MÃO DE OBRA SEM ENCARGOS SOCIAIS: |  |  |  | 2.98 | PREÇO UNITÁRIO SEM BDI: |  |  | 24.25
ENCARGOS SOCIAIS: |  |  |  | 3.54 | BDI (22,47%): |  |  | 5.45
MÃO DE OBRA COM ENCARGOS SOCIAIS: |  |  |  | 6.52 | PREÇO UNITÁRIO COM BDI: |  |  | 29.7
19.5.9 | PRÓPRIA | 901841 | TAMPA P/ CURVA VESTICAL 90°, 150X75MM PARA ELETROCALHA |  |  |  |  | UN
ITEM | FONTE | CÓDIGO | DESCRIÇÃO |  | UNIDADE | CONSUMO | PREÇO UNITÁRIO | PREÇO TOTAL
Material | COTAÇÃO | 901086 | TAMPA DE ENCAIXE PARA CURVA 90º, VERTICAL ,75MM ZINCADA PARA ELETROCALHA METALICA |  | UN | 1 | 16.608 | 16.61
Mão de Obra | SINAPI | 247 | AJUDANTE DE ELETRICISTA |  | H | 0.12551 | 6.46 | 1.77
Mão de Obra | SINAPI | 2436 | ELETRICISTA |  | H | 0.25101 | 8.93 | 4.9
MÃO DE OBRA SEM ENCARGOS SOCIAIS: |  |  |  | 3.05 | PREÇO UNITÁRIO SEM BDI: |  |  | 26.33
ENCARGOS SOCIAIS: |  |  |  | 3.63 | BDI (22,47%): |  |  | 5.92
MÃO DE OBRA COM ENCARGOS SOCIAIS: |  |  |  | 6.68 | PREÇO UNITÁRIO COM BDI: |  |  | 32.25
19.6.1 | SINAPI | 91993 | TOMADA ALTA DE EMBUTIR (1 MÓDULO), 2P+T 20 A, INCLUINDO SUPORTE E PLACA - FORNECIMENTO E INSTALAÇÃO. AF_03/2023 |  |  |  |  | UN
ITEM | FONTE | CÓDIGO | DESCRIÇÃO |  | UNIDADE | CONSUMO | PREÇO UNITÁRIO | PREÇO TOTAL
Material | SINAPI | 38094 | ESPELHO / PLACA DE 3 POSTOS 4" X 2", PARA INSTALACAO DE TOMADAS E INTERRUPTORES |  | UN | 0.9 | 2.3575 | 2.12
Material | SINAPI | 38099 | SUPORTE DE FIXACAO PARA ESPELHO / PLACA 4" X 2", PARA 3 MODULOS, PARA INSTALACAO DE TOMADAS E INTERRUPTORES (SOMENTE SUPORTE) |  | UN | 0.9 | 1.2233 | 1.1
Material | SINAPI | 38102 | TOMADA 2P+T 20A, 250V (APENAS MODULO) |  | UN | 1 | 8.1096 | 8.11
Mão de Obra | SINAPI | 247 | AJUDANTE DE ELETRICISTA |  | H | 0.6262 | 6.46 | 8.85
Mão de Obra | SINAPI | 2436 | ELETRICISTA |  | H | 0.6262 | 8.93 | 12.23
MÃO DE OBRA SEM ENCARGOS SOCIAIS: |  |  |  | 9.63 | PREÇO UNITÁRIO SEM BDI: |  |  | 42.5
ENCARGOS SOCIAIS: |  |  |  | 11.45 | BDI (22,47%): |  |  | 9.55
MÃO DE OBRA COM ENCARGOS SOCIAIS: |  |  |  | 21.08 | PREÇO UNITÁRIO COM BDI: |  |  | 52.05
19.6.2 | SINAPI | 91955 | INTERRUPTOR PARALELO (1 MÓDULO), 10A/250V, INCLUINDO SUPORTE E PLACA - FORNECIMENTO E INSTALAÇÃO. AF_03/2023 |  |  |  |  | UN
ITEM | FONTE | CÓDIGO | DESCRIÇÃO |  | UNIDADE | CONSUMO | PREÇO UNITÁRIO | PREÇO TOTAL
Material | SINAPI | 38094 | ESPELHO / PLACA DE 3 POSTOS 4" X 2", PARA INSTALACAO DE TOMADAS E INTERRUPTORES |  | UN | 0.95 | 2.3575 | 2.24
Material | SINAPI | 38113 | INTERRUPTOR PARALELO 10A, 250V (APENAS MODULO) |  | UN | 1 | 7.2589 | 7.26
Material | SINAPI | 38099 | SUPORTE DE FIXACAO PARA ESPELHO / PLACA 4" X 2", PARA 3 MODULOS, PARA INSTALACAO DE TOMADAS E INTERRUPTORES (SOMENTE SUPORTE) |  | UN | 0.95 | 1.2233 | 1.16
Mão de Obra | SINAPI | 247 | AJUDANTE DE ELETRICISTA |  | H | 0.4386 | 6.46 | 6.2
Mão de Obra | SINAPI | 2436 | ELETRICISTA |  | H | 0.4386 | 8.93 | 8.56
MÃO DE OBRA SEM ENCARGOS SOCIAIS: |  |  |  | 6.75 | PREÇO UNITÁRIO SEM BDI: |  |  | 32.49
ENCARGOS SOCIAIS: |  |  |  | 8.01 | BDI (22,47%): |  |  | 7.3
MÃO DE OBRA COM ENCARGOS SOCIAIS: |  |  |  | 14.76 | PREÇO UNITÁRIO COM BDI: |  |  | 39.79
19.6.3 | SINAPI | 92023 | INTERRUPTOR SIMPLES (1 MÓDULO) COM 1 TOMADA DE EMBUTIR 2P+T 10 A |  |  |  |  | UN
ITEM | FONTE | CÓDIGO | DESCRIÇÃO |  | UNIDADE | CONSUMO | PREÇO UNITÁRIO | PREÇO TOTAL
Material | SINAPI | 38094 | ESPELHO / PLACA DE 3 POSTOS 4" X 2", PARA INSTALACAO DE TOMADAS E INTERRUPTORES |  | UN | 0.95 | 2.3575 | 2.24
Material | SINAPI | 38112 | INTERRUPTOR SIMPLES 10A, 250V (APENAS MODULO) |  | UN | 1 | 5.5738 | 5.57
Material | SINAPI | 38099 | SUPORTE DE FIXACAO PARA ESPELHO / PLACA 4" X 2", PARA 3 MODULOS, PARA INSTALACAO DE TOMADAS E INTERRUPTORES (SOMENTE SUPORTE) |  | UN | 0.95 | 1.2233 | 1.16
Material | SINAPI | 38101 | TOMADA 2P+T 10A, 250V (APENAS MODULO) |  | UN | 1 | 6.3434 | 6.34
Mão de Obra | SINAPI | 247 | AJUDANTE DE ELETRICISTA |  | H | 0.6076 | 6.46 | 8.58
Mão de Obra | SINAPI | 2436 | ELETRICISTA |  | H | 0.6076 | 8.93 | 11.86
Aoki & Souza Engenharia Ltda ¦ CNPJ 21.250.517/0001-09
Al. José Alberto Cruz, 568 – Novo Estrela – Castanhal/PA
Fone: (91) 99353-5006 ¦ E-mail: licitacao@formatusengenharia.com.br
PLANILHA ORÇAMENTÁRIA ANALÍTICA
EMPRESA: | AOKI & SOUZA ENGENHARIA LTDA | [5 empty] | PÁGINA: | 88 / 112
CNPJ: | 21.250.517/0001-09 | [5 empty] | DATA: | 2024-07-04
CONTRATANTE: | PREFEITURA MUNICIPAL DE INHANGAPI/PARÁ | [5 empty] | ENCARGOS SOCIAIS
OBJETO: | CONSTRUÇÃO DE UMA CRECHE | [5 empty] | HORISTA: | 118,66%
[7 empty] | MENSALISTA: | 72,10%
BDI
[7 empty] | BDI GERAL: | 22,47%
BDI DIFER.:
BANCOS: | SINAPI-PA 09-2023, SEOP-PA 10-2023
MÃO DE OBRA SEM ENCARGOS SOCIAIS: |  |  |  | 9.35 | PREÇO UNITÁRIO SEM BDI: |  |  | 45.57
ENCARGOS SOCIAIS: |  |  |  | 11.1 | BDI (22,47%): |  |  | 10.24
MÃO DE OBRA COM ENCARGOS SOCIAIS: |  |  |  | 20.45 | PREÇO UNITÁRIO COM BDI: |  |  | 55.81
19.6.4 | SINAPI | 91965 | INTERRUPTOR SIMPLES (2 MÓDULOS) COM INTERRUPTOR PARALELO (1 MÓDULO), 10A/250V, INCLUINDO SUPORTE E PLACA - FORNECIMENTO E INSTALAÇÃO. AF_03/2023 |  |  |  |  | UN
ITEM | FONTE | CÓDIGO | DESCRIÇÃO |  | UNIDADE | CONSUMO | PREÇO UNITÁRIO | PREÇO TOTAL
Material | SINAPI | 38094 | ESPELHO / PLACA DE 3 POSTOS 4" X 2", PARA INSTALACAO DE TOMADAS E INTERRUPTORES |  | UN | 0.95 | 2.3575 | 2.24
Material | SINAPI | 38113 | INTERRUPTOR PARALELO 10A, 250V (APENAS MODULO) |  | UN | 1 | 7.2589 | 7.26
Material | SINAPI | 38112 | INTERRUPTOR SIMPLES 10A, 250V (APENAS MODULO) |  | UN | 2 | 5.5738 | 11.15
Material | SINAPI | 38099 | SUPORTE DE FIXACAO PARA ESPELHO / PLACA 4" X 2", PARA 3 MODULOS, PARA INSTALACAO DE TOMADAS E INTERRUPTORES (SOMENTE SUPORTE) |  | UN | 0.95 | 1.2233 | 1.16
Mão de Obra | SINAPI | 247 | AJUDANTE DE ELETRICISTA |  | H | 0.7776 | 6.46 | 10.98
Mão de Obra | SINAPI | 2436 | ELETRICISTA |  | H | 0.7776 | 8.93 | 15.18
MÃO DE OBRA SEM ENCARGOS SOCIAIS: |  |  |  | 11.97 | PREÇO UNITÁRIO SEM BDI: |  |  | 60.52
ENCARGOS SOCIAIS: |  |  |  | 14.2 | BDI (22,47%): |  |  | 13.6
MÃO DE OBRA COM ENCARGOS SOCIAIS: |  |  |  | 26.17 | PREÇO UNITÁRIO COM BDI: |  |  | 74.12
19.6.5 | SINAPI | 92004 | TOMADA MÉDIA DE EMBUTIR (2 MÓDULOS), 2P+T 10 A, INCLUINDO SUPORTE E PLACA - FORNECIMENTO E INSTALAÇÃO. AF_03/2023 |  |  |  |  | UN
ITEM | FONTE | CÓDIGO | DESCRIÇÃO |  | UNIDADE | CONSUMO | PREÇO UNITÁRIO | PREÇO TOTAL
Material | SINAPI | 38094 | ESPELHO / PLACA DE 3 POSTOS 4" X 2", PARA INSTALACAO DE TOMADAS E INTERRUPTORES |  | UN | 0.9 | 2.3575 | 2.12
Material | SINAPI | 38099 | SUPORTE DE FIXACAO PARA ESPELHO / PLACA 4" X 2", PARA 3 MODULOS, PARA INSTALACAO DE TOMADAS E INTERRUPTORES (SOMENTE SUPORTE) |  | UN | 0.9 | 1.2233 | 1.1
Material | SINAPI | 38101 | TOMADA 2P+T 10A, 250V (APENAS MODULO) |  | UN | 2 | 6.3434 | 12.69
Mão de Obra | SINAPI | 247 | AJUDANTE DE ELETRICISTA |  | H | 0.6872 | 6.46 | 9.71
Mão de Obra | SINAPI | 2436 | ELETRICISTA |  | H | 0.6872 | 8.93 | 13.42
MÃO DE OBRA SEM ENCARGOS SOCIAIS: |  |  |  | 10.57 | PREÇO UNITÁRIO SEM BDI: |  |  | 50.12
ENCARGOS SOCIAIS: |  |  |  | 12.56 | BDI (22,47%): |  |  | 11.26
MÃO DE OBRA COM ENCARGOS SOCIAIS: |  |  |  | 23.13 | PREÇO UNITÁRIO COM BDI: |  |  | 61.38
19.6.6 | SINAPI | 91996 | TOMADA MÉDIA DE EMBUTIR (1 MÓDULO), 2P+T 10 A |  |  |  |  | UN
ITEM | FONTE | CÓDIGO | DESCRIÇÃO |  | UNIDADE | CONSUMO | PREÇO UNITÁRIO | PREÇO TOTAL
Material | SINAPI | 38094 | ESPELHO / PLACA DE 3 POSTOS 4" X 2", PARA INSTALACAO DE TOMADAS E INTERRUPTORES |  | UN | 0.95 | 2.3575 | 2.24
Material | SINAPI | 38099 | SUPORTE DE FIXACAO PARA ESPELHO / PLACA 4" X 2", PARA 3 MODULOS, PARA INSTALACAO DE TOMADAS E INTERRUPTORES (SOMENTE SUPORTE) |  | UN | 0.95 | 1.2233 | 1.16
Material | SINAPI | 38101 | TOMADA 2P+T 10A, 250V (APENAS MODULO) |  | UN | 1 | 6.3434 | 6.34
Mão de Obra | SINAPI | 247 | AJUDANTE DE ELETRICISTA |  | H | 0.4386 | 6.46 | 6.2
Mão de Obra | SINAPI | 2436 | ELETRICISTA |  | H | 0.4386 | 8.93 | 8.56
MÃO DE OBRA SEM ENCARGOS SOCIAIS: |  |  |  | 6.75 | PREÇO UNITÁRIO SEM BDI: |  |  | 31.58
ENCARGOS SOCIAIS: |  |  |  | 8.01 | BDI (22,47%): |  |  | 7.1
MÃO DE OBRA COM ENCARGOS SOCIAIS: |  |  |  | 14.76 | PREÇO UNITÁRIO COM BDI: |  |  | 38.68
19.6.7 | SINAPI | 91997 | TOMADA MÉDIA DE EMBUTIR (1 MÓDULO), 2P+T 20 A |  |  |  |  | UN
ITEM | FONTE | CÓDIGO | DESCRIÇÃO |  | UNIDADE | CONSUMO | PREÇO UNITÁRIO | PREÇO TOTAL
Material | SINAPI | 38094 | ESPELHO / PLACA DE 3 POSTOS 4" X 2", PARA INSTALACAO DE TOMADAS E INTERRUPTORES |  | UN | 0.95 | 2.3575 | 2.24
Material | SINAPI | 38099 | SUPORTE DE FIXACAO PARA ESPELHO / PLACA 4" X 2", PARA 3 MODULOS, PARA INSTALACAO DE TOMADAS E INTERRUPTORES (SOMENTE SUPORTE) |  | UN | 0.95 | 1.2233 | 1.16
Material | SINAPI | 38102 | TOMADA 2P+T 20A, 250V (APENAS MODULO) |  | UN | 1 | 8.1096 | 8.11
Mão de Obra | SINAPI | 247 | AJUDANTE DE ELETRICISTA |  | H | 0.4386 | 6.46 | 6.2
Mão de Obra | SINAPI | 2436 | ELETRICISTA |  | H | 0.4386 | 8.93 | 8.56
MÃO DE OBRA SEM ENCARGOS SOCIAIS: |  |  |  | 6.75 | PREÇO UNITÁRIO SEM BDI: |  |  | 33.34
ENCARGOS SOCIAIS: |  |  |  | 8.01 | BDI (22,47%): |  |  | 7.49
MÃO DE OBRA COM ENCARGOS SOCIAIS: |  |  |  | 14.76 | PREÇO UNITÁRIO COM BDI: |  |  | 40.83
19.6.8 | SEOP | 171519 | CAMPAINHA/CIGARRA |  |  |  |  | UN
ITEM | FONTE | CÓDIGO | DESCRIÇÃO |  | UNIDADE | CONSUMO | PREÇO UNITÁRIO | PREÇO TOTAL
Material | SEOP | E00140 | CAMPAINHA/CIGARRA |  | UN | 1 | 14.931 | 14.93
Mão de Obra | SINAPI | 247 | AJUDANTE DE ELETRICISTA |  | H | 1.0372 | 6.46 | 14.65
Mão de Obra | SINAPI | 2436 | ELETRICISTA |  | H | 1.0372 | 8.93 | 20.25
MÃO DE OBRA SEM ENCARGOS SOCIAIS: |  |  |  | 15.96 | PREÇO UNITÁRIO SEM BDI: |  |  | 66.58
ENCARGOS SOCIAIS: |  |  |  | 18.95 | BDI (22,47%): |  |  | 14.96
MÃO DE OBRA COM ENCARGOS SOCIAIS: |  |  |  | 34.91 | PREÇO UNITÁRIO COM BDI: |  |  | 81.54
19.6.9 | SEOP | 170398 | PONTO P/ CAMPANHIA CIGARRA (com tubul. Cx. e fiação) |  |  |  |  | PT
ITEM | FONTE | CÓDIGO | DESCRIÇÃO |  | UNIDADE | CONSUMO | PREÇO UNITÁRIO | PREÇO TOTAL
Material | SEOP | E00034 | ARRUELA DE 1/2" |  | UN | 2 | 0.5023 | 1
Material | SEOP | E00033 | BUCHA DE 1/2" |  | UN | 2 | 0.7048 | 1.41
Material | SEOP | E00009 | CABO DE COBRE 1,5MM2 - 750V |  | M | 11 | 1.1099 | 12.21
Material | SEOP | E00019 | CAIXA DE DERIVACAO 4"X2"- PLASTICA |  | UN | 1 | 1.7823 | 1.78
Material | SEOP | E00012 | ELETRODUTO EM PVC DE 1/2" |  | M | 1.5 | 3.192 | 4.79
Aoki & Souza Engenharia Ltda ¦ CNPJ 21.250.517/0001-09
Al. José Alberto Cruz, 568 – Novo Estrela – Castanhal/PA
Fone: (91) 99353-5006 ¦ E-mail: licitacao@formatusengenharia.com.br
PLANILHA ORÇAMENTÁRIA ANALÍTICA
EMPRESA: | AOKI & SOUZA ENGENHARIA LTDA | [5 empty] | PÁGINA: | 89 / 112
CNPJ: | 21.250.517/0001-09 | [5 empty] | DATA: | 2024-07-04
CONTRATANTE: | PREFEITURA MUNICIPAL DE INHANGAPI/PARÁ | [5 empty] | ENCARGOS SOCIAIS
OBJETO: | CONSTRUÇÃO DE UMA CRECHE | [5 empty] | HORISTA: | 118,66%
[7 empty] | MENSALISTA: | 72,10%
BDI
[7 empty] | BDI GERAL: | 22,47%
BDI DIFER.:
BANCOS: | SINAPI-PA 09-2023, SEOP-PA 10-2023
Mão de Obra | SINAPI | 247 | AJUDANTE DE ELETRICISTA |  | H | 3.3621 | 6.46 | 47.49
Mão de Obra | SINAPI | 2436 | ELETRICISTA |  | H | 3.3621 | 8.93 | 65.65
MÃO DE OBRA SEM ENCARGOS SOCIAIS: |  |  |  | 51.74 | PREÇO UNITÁRIO SEM BDI: |  |  | 188.63
ENCARGOS SOCIAIS: |  |  |  | 61.43 | BDI (22,47%): |  |  | 42.39
MÃO DE OBRA COM ENCARGOS SOCIAIS: |  |  |  | 113.17 | PREÇO UNITÁRIO COM BDI: |  |  | 231.02
19.6.10 | SINAPI | 97601 | REFLETOR EM ALUMÍNIO, DE SUPORTE E ALÇA, COM LÂMPADA VAPOR DE MERCÚRIO DE 250 W, COM REATOR ALTO FATOR DE POTÊNCIA - FORNECIMENTO E INSTALAÇÃO. AF_02/2020 |  |  |  |  | UN
ITEM | FONTE | CÓDIGO | DESCRIÇÃO |  | UNIDADE | CONSUMO | PREÇO UNITÁRIO | PREÇO TOTAL
Material | SINAPI | 3749 | LAMPADA VAPOR MERCURIO 250 W (BASE E40) |  | UN | 1 | 36.327 | 36.33
Material | SINAPI | 13390 | REFLETOR REDONDO EM ALUMINIO ANODIZADO PARA LAMPADA VAPOR DE MERCURIO/SODIO, CORPO EM ALUMINIO COM PINTURA EPOXI, PARA LAMPADA E-27 DE 300 W, COM SUPORTE REDONDO E ALCA REGULAVEL PARA FIXACAO. |  | UN | 1 | 120.7685 | 120.77
Material | SINAPI | 39374 | REATOR INTERNO/INTEGRADO PARA LAMPADA VAPOR METALICO 400 W, ALTO FATOR DE POTENCIA |  | UN | 1 | 179.4474 | 179.45
Mão de Obra | SINAPI | 247 | AJUDANTE DE ELETRICISTA |  | H | 0.28355 | 6.46 | 4.01
Mão de Obra | SINAPI | 2436 | ELETRICISTA |  | H | 0.68067 | 8.93 | 13.29
MÃO DE OBRA SEM ENCARGOS SOCIAIS: |  |  |  | 7.91 | PREÇO UNITÁRIO SEM BDI: |  |  | 361.66
ENCARGOS SOCIAIS: |  |  |  | 9.39 | BDI (22,47%): |  |  | 81.27
MÃO DE OBRA COM ENCARGOS SOCIAIS: |  |  |  | 17.3 | PREÇO UNITÁRIO COM BDI: |  |  | 442.93
19.6.11 | SEOP | 171532 | Luminária de sobrepor com aletas e 2 lâmpadas de Led de 18W |  |  |  |  | UN
ITEM | FONTE | CÓDIGO | DESCRIÇÃO |  | UNIDADE | CONSUMO | PREÇO UNITÁRIO | PREÇO TOTAL
Material | SEOP | E00777 | LUMINARIA COMPLETA DE SOBREPOR COM ALETAS E 2 |  | UN | 1 | 256.865 | 256.87
Mão de Obra | SINAPI | 247 | AJUDANTE DE ELETRICISTA |  | H | 0.78629 | 6.46 | 11.11
Mão de Obra | SINAPI | 2436 | ELETRICISTA |  | H | 1.0484 | 8.93 | 20.47
MÃO DE OBRA SEM ENCARGOS SOCIAIS: |  |  |  | 14.44 | PREÇO UNITÁRIO SEM BDI: |  |  | 303.29
ENCARGOS SOCIAIS: |  |  |  | 17.15 | BDI (22,47%): |  |  | 68.15
MÃO DE OBRA COM ENCARGOS SOCIAIS: |  |  |  | 31.59 | PREÇO UNITÁRIO COM BDI: |  |  | 371.44
19.6.12 | SEOP | 171531 | Luminária de sobrepor com aletas e 2 lâmpadas de Led de 10W |  |  |  |  | UN
ITEM | FONTE | CÓDIGO | DESCRIÇÃO |  | UNIDADE | CONSUMO | PREÇO UNITÁRIO | PREÇO TOTAL
Material | SEOP | E00776 | LUMINARIA COMPLETA DE SOBREPOR COM ALETAS E 2 |  | UN | 1 | 162.6774 | 162.68
Mão de Obra | SINAPI | 247 | AJUDANTE DE ELETRICISTA |  | H | 0.70373 | 6.46 | 9.94
Mão de Obra | SINAPI | 2436 | ELETRICISTA |  | H | 0.93831 | 8.93 | 18.32
MÃO DE OBRA SEM ENCARGOS SOCIAIS: |  |  |  | 12.93 | PREÇO UNITÁRIO SEM BDI: |  |  | 204.22
ENCARGOS SOCIAIS: |  |  |  | 15.34 | BDI (22,47%): |  |  | 45.89
MÃO DE OBRA COM ENCARGOS SOCIAIS: |  |  |  | 28.27 | PREÇO UNITÁRIO COM BDI: |  |  | 250.11
19.6.13 | SEOP | 170983 | Luminária tipo arandela- casco de tartaruga |  |  |  |  | UN
ITEM | FONTE | CÓDIGO | DESCRIÇÃO |  | UNIDADE | CONSUMO | PREÇO UNITÁRIO | PREÇO TOTAL
Material | SEOP | E00600 | LUMINARIA TIPO ARANDELA- CASCO DE TARTARUGA |  | UN | 1 | 50.2291 | 50.23
Mão de Obra | SINAPI | 247 | AJUDANTE DE ELETRICISTA |  | H | 0.59375 | 6.46 | 8.39
Mão de Obra | SINAPI | 2436 | ELETRICISTA |  | H | 1.1875 | 8.93 | 23.19
MÃO DE OBRA SEM ENCARGOS SOCIAIS: |  |  |  | 14.44 | PREÇO UNITÁRIO SEM BDI: |  |  | 96.25
ENCARGOS SOCIAIS: |  |  |  | 17.14 | BDI (22,47%): |  |  | 21.63
MÃO DE OBRA COM ENCARGOS SOCIAIS: |  |  |  | 31.58 | PREÇO UNITÁRIO COM BDI: |  |  | 117.88
19.6.14 | SEOP | 171059 | Rele fotoeletrico |  |  |  |  | UN
ITEM | FONTE | CÓDIGO | DESCRIÇÃO |  | UNIDADE | CONSUMO | PREÇO UNITÁRIO | PREÇO TOTAL
Material | SEOP | E00658 | RELE FOTOELETRICO |  | UN | 1 | 30.2428 | 30.24
Mão de Obra | SINAPI | 247 | AJUDANTE DE ELETRICISTA |  | H | 0.72913 | 6.46 | 10.3
Mão de Obra | SINAPI | 2436 | ELETRICISTA |  | H | 1.3772 | 8.93 | 26.89
MÃO DE OBRA SEM ENCARGOS SOCIAIS: |  |  |  | 17.01 | PREÇO UNITÁRIO SEM BDI: |  |  | 84.51
ENCARGOS SOCIAIS: |  |  |  | 20.19 | BDI (22,47%): |  |  | 18.99
MÃO DE OBRA COM ENCARGOS SOCIAIS: |  |  |  | 37.2 | PREÇO UNITÁRIO COM BDI: |  |  | 103.5
19.6.15 | SEOP | 171144 | Base para relé fotoelétrico |  |  |  |  | UN
ITEM | FONTE | CÓDIGO | DESCRIÇÃO |  | UNIDADE | CONSUMO | PREÇO UNITÁRIO | PREÇO TOTAL
Material | SEOP | E00390 | BASE PARA RELE FOTOELETRICO |  | UN | 1 | 15.1497 | 15.15
Mão de Obra | SINAPI | 247 | AJUDANTE DE ELETRICISTA |  | H | 0.024626 | 6.46 | 0.35
Mão de Obra | SINAPI | 2436 | ELETRICISTA |  | H | 0.049251 | 8.93 | 0.96
MÃO DE OBRA SEM ENCARGOS SOCIAIS: |  |  |  | 0.6 | PREÇO UNITÁRIO SEM BDI: |  |  | 17.06
ENCARGOS SOCIAIS: |  |  |  | 0.71 | BDI (22,47%): |  |  | 3.83
MÃO DE OBRA COM ENCARGOS SOCIAIS: |  |  |  | 1.31 | PREÇO UNITÁRIO COM BDI: |  |  | 20.89
19.7.1 | PRÓPRIA | 901842 | VENTILADOR DE PAREDE |  |  |  |  | UN
ITEM | FONTE | CÓDIGO | DESCRIÇÃO |  | UNIDADE | CONSUMO | PREÇO UNITÁRIO | PREÇO TOTAL
Material | COTAÇÃO | 901087 | VENTILADOR DE PAREDE C/ GRADE CROMADA, DIAM. MIN. DE 65 CM, BIVOLT, POT. 150 W, VELOC. REGULAVEL E MOVIMENTO OSCILANTE |  | UN | 1 | 507.0706 | 507.07
Mão de Obra | SINAPI | 247 | AJUDANTE DE ELETRICISTA |  | H | 0.67076 | 6.46 | 9.47
Mão de Obra | SINAPI | 2436 | ELETRICISTA |  | H | 1.6396 | 8.93 | 32.02
Aoki & Souza Engenharia Ltda ¦ CNPJ 21.250.517/0001-09
Al. José Alberto Cruz, 568 – Novo Estrela – Castanhal/PA
Fone: (91) 99353-5006 ¦ E-mail: licitacao@formatusengenharia.com.br
PLANILHA ORÇAMENTÁRIA ANALÍTICA
EMPRESA: | AOKI & SOUZA ENGENHARIA LTDA | [5 empty] | PÁGINA: | 90 / 112
CNPJ: | 21.250.517/0001-09 | [5 empty] | DATA: | 2024-07-04
CONTRATANTE: | PREFEITURA MUNICIPAL DE INHANGAPI/PARÁ | [5 empty] | ENCARGOS SOCIAIS
OBJETO: | CONSTRUÇÃO DE UMA CRECHE | [5 empty] | HORISTA: | 118,66%
[7 empty] | MENSALISTA: | 72,10%
BDI
[7 empty] | BDI GERAL: | 22,47%
BDI DIFER.:
BANCOS: | SINAPI-PA 09-2023, SEOP-PA 10-2023
MÃO DE OBRA SEM ENCARGOS SOCIAIS: |  |  |  | 18.98 | PREÇO UNITÁRIO SEM BDI: |  |  | 567.31
ENCARGOS SOCIAIS: |  |  |  | 22.51 | BDI (22,47%): |  |  | 127.47
MÃO DE OBRA COM ENCARGOS SOCIAIS: |  |  |  | 41.49 | PREÇO UNITÁRIO COM BDI: |  |  | 694.78
19.7.2 | SEOP | 170309 | Ponto de antena p/ radio e TV (c/ fiaçao) |  |  |  |  | PT
ITEM | FONTE | CÓDIGO | DESCRIÇÃO |  | UNIDADE | CONSUMO | PREÇO UNITÁRIO | PREÇO TOTAL
Material | SEOP | E00003 | BUCHA E ARRUELA DE 3/4"-ALUMINIO |  | UN | 2 | 1.4259 | 2.85
Material | SEOP | E00407 | CABO COAXIAL 75 HOMS 200 MHZ (TV) |  | M | 3.06 | 2.3251 | 7.11
Material | SEOP | E00025 | CAIXA DERIVACAO 3"X3"- PLASTICA |  | UN | 1 | 0.64 | 0.64
Material | SEOP | E00013 | ELETRODUTO EM PVC DE 3/4" |  | M | 3 | 5.4037 | 16.21
Material | SEOP | E00026 | TAMPA ESPELHO 3"X3" |  | UN | 1 | 3.0056 | 3.01
Mão de Obra | SINAPI | 247 | AJUDANTE DE ELETRICISTA |  | H | 2.8415 | 6.46 | 40.14
Mão de Obra | SINAPI | 2436 | ELETRICISTA |  | H | 2.8415 | 8.93 | 55.48
MÃO DE OBRA SEM ENCARGOS SOCIAIS: |  |  |  | 43.72 | PREÇO UNITÁRIO SEM BDI: |  |  | 171.33
ENCARGOS SOCIAIS: |  |  |  | 51.92 | BDI (22,47%): |  |  | 38.5
MÃO DE OBRA COM ENCARGOS SOCIAIS: |  |  |  | 95.64 | PREÇO UNITÁRIO COM BDI: |  |  | 209.83
20.1 | SEOP | 230262 | Ponto p/ar condicionado(tubul.,cj.airstop e fiaçao) |  |  |  |  | PT
ITEM | FONTE | CÓDIGO | DESCRIÇÃO |  | UNIDADE | CONSUMO | PREÇO UNITÁRIO | PREÇO TOTAL
Material | SEOP | E00035 | ARRUELA DE 3/4" |  | UN | 4 | 0.5428 | 2.17
Material | SEOP | E00004 | BUCHA DE 3/4" |  | UN | 4 | 0.9884 | 3.95
Material | SEOP | E00007 | CABO DE COBRE 4.0 MM2 - 750V |  | M | 12 | 2.9651 | 35.58
Material | SEOP | E00030 | CONJUNTO AIRSTOP S/ DISJUNTOR |  | UN | 1 | 5.9951 | 6
Material | SEOP | E00081 | DISJUNTOR 2P - 15 A 50A - PADRAO DIN |  | UN | 1 | 33.2727 | 33.27
Material | SEOP | E00013 | ELETRODUTO EM PVC DE 3/4" |  | M | 3 | 5.4037 | 16.21
Mão de Obra | SINAPI | 242 | AJUDANTE ESPECIALIZADO |  | H | 6.9115 | 6.46 | 97.63
Mão de Obra | SINAPI | 2436 | ELETRICISTA |  | H | 6.9115 | 8.93 | 134.96
MÃO DE OBRA SEM ENCARGOS SOCIAIS: |  |  |  | 106.37 | PREÇO UNITÁRIO SEM BDI: |  |  | 437.65
ENCARGOS SOCIAIS: |  |  |  | 126.27 | BDI (22,47%): |  |  | 98.34
MÃO DE OBRA COM ENCARGOS SOCIAIS: |  |  |  | 232.64 | PREÇO UNITÁRIO COM BDI: |  |  | 535.99
20.2 | SEOP | 231085 | Ponto de gás p/ split até 30.000 BTU |  |  |  |  | PT
ITEM | FONTE | CÓDIGO | DESCRIÇÃO |  | UNIDADE | CONSUMO | PREÇO UNITÁRIO | PREÇO TOTAL
Material | SEOP | E00726 | CABO "PP" 4X2,5MM |  | M | 12 | 12.9704 | 155.65
Material | SEOP | E00727 | TUBO DE COBRE DE 3/8" |  | M | 12 | 18.8359 | 226.03
Material | SEOP | E00728 | TUBO DE COBRE DE 5/8" |  | M | 12 | 28.6306 | 343.57
Material | SEOP | H00373 | TUBO DE POLIETILENO 3/8" |  | M | 12 | 1.6365 | 19.64
Material | SEOP | H00374 | TUBO DE POLIETILENO 5/8" |  | M | 12 | 2.7788 | 33.35
Mão de Obra | SINAPI | 247 | AJUDANTE DE ELETRICISTA |  | H | 6.5817 | 6.46 | 92.97
Mão de Obra | SINAPI | 2436 | ELETRICISTA |  | H | 5.4848 | 8.93 | 107.1
Mão de Obra | SINAPI | 2437 | MONTADOR ELETROMECANICO |  | H | 5.4848 | 9.89 | 118.61
MÃO DE OBRA SEM ENCARGOS SOCIAIS: |  |  |  | 145.74 | PREÇO UNITÁRIO SEM BDI: |  |  | 1238.72
ENCARGOS SOCIAIS: |  |  |  | 173.01 | BDI (22,47%): |  |  | 278.34
MÃO DE OBRA COM ENCARGOS SOCIAIS: |  |  |  | 318.75 | PREÇO UNITÁRIO COM BDI: |  |  | 1517.06
20.3 | SEOP | 231084 | Ponto de dreno p/ split (10m) |  |  |  |  | PT
ITEM | FONTE | CÓDIGO | DESCRIÇÃO |  | UNIDADE | CONSUMO | PREÇO UNITÁRIO | PREÇO TOTAL
Material | SEOP | H00093 | JOELHO/COTOVELO 90º EM PVC - JS - 25MM-LH |  | UN | 2 | 1.2962 | 2.59
Material | SEOP | H00373 | TUBO DE POLIETILENO 3/8" |  | M | 12 | 1.6365 | 19.64
Material | SEOP | H00006 | TUBO EM PVC - JS - 25MM (LH) |  | M | 12 | 6.3596 | 76.32
Mão de Obra | SINAPI | 247 | AJUDANTE DE ELETRICISTA |  | H | 2.3494 | 6.46 | 33.19
Mão de Obra | SINAPI | 2436 | ELETRICISTA |  | H | 2.3494 | 8.93 | 45.87
MÃO DE OBRA SEM ENCARGOS SOCIAIS: |  |  |  | 36.16 | PREÇO UNITÁRIO SEM BDI: |  |  | 215.55
ENCARGOS SOCIAIS: |  |  |  | 42.92 | BDI (22,47%): |  |  | 48.43
MÃO DE OBRA COM ENCARGOS SOCIAIS: |  |  |  | 79.08 | PREÇO UNITÁRIO COM BDI: |  |  | 263.98
20.4 | SEOP | 170744 | Cabo de cobre 4mm2 - 1 KV |  |  |  |  | M
ITEM | FONTE | CÓDIGO | DESCRIÇÃO |  | UNIDADE | CONSUMO | PREÇO UNITÁRIO | PREÇO TOTAL
Material | SEOP | E00371 | CABO DE COBRE 4,00 MM2 - 1 KV |  | M | 1.02 | 3.67 | 3.74
Material | SEOP | E00020 | FITA ISOLANTE |  | M | 0.05 | 1.4664 | 0.07
Mão de Obra | SINAPI | 247 | AJUDANTE DE ELETRICISTA |  | H | 0.092648 | 6.46 | 1.31
Mão de Obra | SINAPI | 2436 | ELETRICISTA |  | H | 0.092648 | 8.93 | 1.81
MÃO DE OBRA SEM ENCARGOS SOCIAIS: |  |  |  | 1.43 | PREÇO UNITÁRIO SEM BDI: |  |  | 8.43
ENCARGOS SOCIAIS: |  |  |  | 1.68 | BDI (22,47%): |  |  | 1.89
MÃO DE OBRA COM ENCARGOS SOCIAIS: |  |  |  | 3.11 | PREÇO UNITÁRIO COM BDI: |  |  | 10.32
20.5 | SEOP | 170745 | Cabo de cobre 6mm2 - 1 KV |  |  |  |  | M
ITEM | FONTE | CÓDIGO | DESCRIÇÃO |  | UNIDADE | CONSUMO | PREÇO UNITÁRIO | PREÇO TOTAL
Material | SEOP | E00372 | CABO DE COBRE 6,00 MM2 - 1 KV |  | M | 1.02 | 4.8123 | 4.91
Material | SEOP | E00020 | FITA ISOLANTE |  | M | 0.08 | 1.4664 | 0.12
Mão de Obra | SINAPI | 247 | AJUDANTE DE ELETRICISTA |  | H | 0.10076 | 6.46 | 1.42
Aoki & Souza Engenharia Ltda ¦ CNPJ 21.250.517/0001-09
Al. José Alberto Cruz, 568 – Novo Estrela – Castanhal/PA
Fone: (91) 99353-5006 ¦ E-mail: licitacao@formatusengenharia.com.br
PLANILHA ORÇAMENTÁRIA ANALÍTICA
EMPRESA: | AOKI & SOUZA ENGENHARIA LTDA | [5 empty] | PÁGINA: | 91 / 112
CNPJ: | 21.250.517/0001-09 | [5 empty] | DATA: | 2024-07-04
CONTRATANTE: | PREFEITURA MUNICIPAL DE INHANGAPI/PARÁ | [5 empty] | ENCARGOS SOCIAIS
OBJETO: | CONSTRUÇÃO DE UMA CRECHE | [5 empty] | HORISTA: | 118,66%
[7 empty] | MENSALISTA: | 72,10%
BDI
[7 empty] | BDI GERAL: | 22,47%
BDI DIFER.:
BANCOS: | SINAPI-PA 09-2023, SEOP-PA 10-2023
Mão de Obra | SINAPI | 2436 | ELETRICISTA |  | H | 0.10076 | 8.93 | 1.97
MÃO DE OBRA SEM ENCARGOS SOCIAIS: |  |  |  | 1.55 | PREÇO UNITÁRIO SEM BDI: |  |  | 10.04
ENCARGOS SOCIAIS: |  |  |  | 1.84 | BDI (22,47%): |  |  | 2.26
MÃO DE OBRA COM ENCARGOS SOCIAIS: |  |  |  | 3.39 | PREÇO UNITÁRIO COM BDI: |  |  | 12.3
20.6 | SEOP | 231308 | Aparelho Air-Split - 9.000 BTU |  |  |  |  | UN
ITEM | FONTE | CÓDIGO | DESCRIÇÃO |  | UNIDADE | CONSUMO | PREÇO UNITÁRIO | PREÇO TOTAL
Material | SEOP | E00297 | APARELHO AIR-SPLIT 9.000 BTU'S |  | UN | 1 | 1917.568 | 1917.57
Material | SEOP | D00500 | CARGA DE GAS HFC-R410A |  | KG | 1.309 | 118.8161 | 155.53
Mão de Obra | SINAPI | 242 | AJUDANTE ESPECIALIZADO |  | H | 6.658 | 6.46 | 94.05
Mão de Obra | SINAPI | 2437 | MONTADOR ELETROMECANICO |  | H | 8.3225 | 9.89 | 179.98
MÃO DE OBRA SEM ENCARGOS SOCIAIS: |  |  |  | 125.32 | PREÇO UNITÁRIO SEM BDI: |  |  | 2464.09
ENCARGOS SOCIAIS: |  |  |  | 148.77 | BDI (22,47%): |  |  | 553.68
MÃO DE OBRA COM ENCARGOS SOCIAIS: |  |  |  | 274.09 | PREÇO UNITÁRIO COM BDI: |  |  | 3017.77
20.7 | SEOP | 231310 | Aparelho Air-Split - 18.000 BTU's - Inverter |  |  |  |  | UN
ITEM | FONTE | CÓDIGO | DESCRIÇÃO |  | UNIDADE | CONSUMO | PREÇO UNITÁRIO | PREÇO TOTAL
Material | SEOP | E00366 | APARELHO AIR-SPLIT 18.000 BTU'S |  | UN | 1 | 3194.9582 | 3194.96
Material | SEOP | D00500 | CARGA DE GAS HFC-R410A |  | KG | 1.309 | 118.8161 | 155.53
Mão de Obra | SINAPI | 242 | AJUDANTE ESPECIALIZADO |  | H | 9.0371 | 6.46 | 127.65
Mão de Obra | SINAPI | 2437 | MONTADOR ELETROMECANICO |  | H | 10.8445 | 9.89 | 234.52
MÃO DE OBRA SEM ENCARGOS SOCIAIS: |  |  |  | 165.63 | PREÇO UNITÁRIO SEM BDI: |  |  | 3867.75
ENCARGOS SOCIAIS: |  |  |  | 196.63 | BDI (22,47%): |  |  | 869.08
MÃO DE OBRA COM ENCARGOS SOCIAIS: |  |  |  | 362.26 | PREÇO UNITÁRIO COM BDI: |  |  | 4736.83
20.8 | SEOP | 231311 | Aparelho Air-Split - 24.000 BTU's - Inverter |  |  |  |  | UN
ITEM | FONTE | CÓDIGO | DESCRIÇÃO |  | UNIDADE | CONSUMO | PREÇO UNITÁRIO | PREÇO TOTAL
Material | SEOP | E00380 | APARELHO AIR-SPLIT 24.000 BTU'S |  | UN | 1 | 4431.9384 | 4431.94
Material | SEOP | D00500 | CARGA DE GAS HFC-R410A |  | KG | 1.309 | 118.8161 | 155.53
Mão de Obra | SINAPI | 242 | AJUDANTE ESPECIALIZADO |  | H | 10.7837 | 6.46 | 152.33
Mão de Obra | SINAPI | 2437 | MONTADOR ELETROMECANICO |  | H | 12.7444 | 9.89 | 275.6
MÃO DE OBRA SEM ENCARGOS SOCIAIS: |  |  |  | 195.71 | PREÇO UNITÁRIO SEM BDI: |  |  | 5198.88
ENCARGOS SOCIAIS: |  |  |  | 232.33 | BDI (22,47%): |  |  | 1168.19
MÃO DE OBRA COM ENCARGOS SOCIAIS: |  |  |  | 428.04 | PREÇO UNITÁRIO COM BDI: |  |  | 6367.07
20.9 | SEOP | 231312 | Aparelho Air-Split - 30.000 BTU's - Inverter |  |  |  |  | UN
ITEM | FONTE | CÓDIGO | DESCRIÇÃO |  | UNIDADE | CONSUMO | PREÇO UNITÁRIO | PREÇO TOTAL
Material | SEOP | E00031 | APARELHO AIR-SPLIT 30.000 BTU'S |  | UN | 1 | 5120.8302 | 5120.83
Material | SEOP | D00500 | CARGA DE GAS HFC-R410A |  | KG | 1.309 | 118.8161 | 155.53
Mão de Obra | SINAPI | 242 | AJUDANTE ESPECIALIZADO |  | H | 12.0399 | 6.46 | 170.07
Mão de Obra | SINAPI | 2437 | MONTADOR ELETROMECANICO |  | H | 14.0466 | 9.89 | 303.76
MÃO DE OBRA SEM ENCARGOS SOCIAIS: |  |  |  | 216.7 | PREÇO UNITÁRIO SEM BDI: |  |  | 5953.56
ENCARGOS SOCIAIS: |  |  |  | 257.25 | BDI (22,47%): |  |  | 1337.76
MÃO DE OBRA COM ENCARGOS SOCIAIS: |  |  |  | 473.95 | PREÇO UNITÁRIO COM BDI: |  |  | 7291.32
20.10 | PRÓPRIA | 901843 | SUPORTE DE PISO PARA CONDENSADORA DE AR CONDICIONADO TIPO SPLIT ATE 36.000 BTUS |  |  |  |  | UN
ITEM | FONTE | CÓDIGO | DESCRIÇÃO |  | UNIDADE | CONSUMO | PREÇO UNITÁRIO | PREÇO TOTAL
Material | SEOP | D00254 | CANTONEIRA EM FERRO 1 1/2" X 1 1/2" X 3/16" |  | M | 3.5 | 59.2703 | 207.45
Material | SINAPI | 7307 | FUNDO ANTICORROSIVO PARA METAIS FERROSOS (ZARCAO) |  | L | 0.06588 | 31.6119 | 2.08
Material | SINAPI | 4329 | PARAFUSO EM ACO GALVANIZADO, TIPO MAQUINA, SEXTAVADO, SEM PORCA, DIAMETRO 1/2", COMPRIMENTO 2" |  | UN | 8 | 2.1307 | 17.05
Material | SINAPI | 4339 | PORCA ZINCADA, SEXTAVADA, DIAMETRO 1/2" |  | UN | 8 | 0.5347 | 4.28
Material | SINAPI | 5318 | SOLVENTE DILUENTE A BASE DE AGUARRAS |  | L | 0.0219 | 19.2248 | 0.42
Material | SINAPI | 7311 | TINTA ESMALTE SINTETICO PREMIUM ACETINADO |  | L | 0.15294 | 30.2752 | 4.63
Mão de Obra | SINAPI | 4783 | PINTOR |  | H | 1.2203 | 8.93 | 23.83
Mão de Obra | SINAPI | 6110 | SERRALHEIRO |  | H | 2.2001 | 8.93 | 42.96
Mão de Obra | SINAPI | 6111 | SERVENTE |  | H | 2.7502 | 6.46 | 38.85
MÃO DE OBRA SEM ENCARGOS SOCIAIS: |  |  |  | 48.31 | PREÇO UNITÁRIO SEM BDI: |  |  | 390.28
ENCARGOS SOCIAIS: |  |  |  | 57.35 | BDI (22,47%): |  |  | 87.7
MÃO DE OBRA COM ENCARGOS SOCIAIS: |  |  |  | 105.66 | PREÇO UNITÁRIO COM BDI: |  |  | 477.98
21.1.1 | SINAPI | 98302 | PATCH PANEL 24 PORTAS, CATEGORIA 6 - FORNECIMENTO E INSTALAÇÃO. AF_11/2019 |  |  |  |  | UN
ITEM | FONTE | CÓDIGO | DESCRIÇÃO |  | UNIDADE | CONSUMO | PREÇO UNITÁRIO | PREÇO TOTAL
Material | SINAPI | 39596 | PATCH PANEL, 24 PORTAS, CATEGORIA 6, COM RACKS DE 19" E 1 U DE ALTURA |  | UN | 1 | 774.1516 | 774.15
Mão de Obra | SINAPI | 247 | AJUDANTE DE ELETRICISTA |  | H | 4.9688 | 6.46 | 70.19
Mão de Obra | SINAPI | 2436 | ELETRICISTA |  | H | 4.9688 | 8.93 | 97.02
MÃO DE OBRA SEM ENCARGOS SOCIAIS: |  |  |  | 76.47 | PREÇO UNITÁRIO SEM BDI: |  |  | 1021.55
ENCARGOS SOCIAIS: |  |  |  | 90.78 | BDI (22,47%): |  |  | 229.54
MÃO DE OBRA COM ENCARGOS SOCIAIS: |  |  |  | 167.25 | PREÇO UNITÁRIO COM BDI: |  |  | 1251.09
21.1.2 | PRÓPRIA | 901968 | SWITCH 48 PORTAS |  |  |  |  | UN
ITEM | FONTE | CÓDIGO | DESCRIÇÃO |  | UNIDADE | CONSUMO | PREÇO UNITÁRIO | PREÇO TOTAL
Aoki & Souza Engenharia Ltda ¦ CNPJ 21.250.517/0001-09
Al. José Alberto Cruz, 568 – Novo Estrela – Castanhal/PA
Fone: (91) 99353-5006 ¦ E-mail: licitacao@formatusengenharia.com.br
PLANILHA ORÇAMENTÁRIA ANALÍTICA
EMPRESA: | AOKI & SOUZA ENGENHARIA LTDA | [5 empty] | PÁGINA: | 92 / 112
CNPJ: | 21.250.517/0001-09 | [5 empty] | DATA: | 2024-07-04
CONTRATANTE: | PREFEITURA MUNICIPAL DE INHANGAPI/PARÁ | [5 empty] | ENCARGOS SOCIAIS
OBJETO: | CONSTRUÇÃO DE UMA CRECHE | [5 empty] | HORISTA: | 118,66%
[7 empty] | MENSALISTA: | 72,10%
BDI
[7 empty] | BDI GERAL: | 22,47%
BDI DIFER.:
BANCOS: | SINAPI-PA 09-2023, SEOP-PA 10-2023
Material | SEOP | L00011 | SWITCH 24 PORTAS |  | UN | 2.68 | 1295.4241 | 3471.74
Mão de Obra | SINAPI | 247 | AJUDANTE DE ELETRICISTA |  | H | 5.0233 | 6.46 | 70.96
Mão de Obra | SINAPI | 2438 | ELETROTECNICO |  | H | 2.5116 | 9.89 | 54.32
MÃO DE OBRA SEM ENCARGOS SOCIAIS: |  |  |  | 57.29 | PREÇO UNITÁRIO SEM BDI: |  |  | 3657.4
ENCARGOS SOCIAIS: |  |  |  | 68.02 | BDI (22,47%): |  |  | 821.82
MÃO DE OBRA COM ENCARGOS SOCIAIS: |  |  |  | 125.31 | PREÇO UNITÁRIO COM BDI: |  |  | 4479.22
21.1.3 | SEOP | 171188 | Organizador horizontal de cabos fechado p/ CB 19" 1 U/A |  |  |  |  | UN
ITEM | FONTE | CÓDIGO | DESCRIÇÃO |  | UNIDADE | CONSUMO | PREÇO UNITÁRIO | PREÇO TOTAL
Material | SEOP | L00006 | ORGANIZADOR HORIZONTAL DE CABOS FECHADO P/ CB 19" 1 U/A |  | UN | 1 | 49.3379 | 49.34
Mão de Obra | SINAPI | 247 | AJUDANTE DE ELETRICISTA |  | H | 0.4063 | 6.46 | 5.74
Mão de Obra | SINAPI | 2436 | ELETRICISTA |  | H | 0.81259 | 8.93 | 15.87
MÃO DE OBRA SEM ENCARGOS SOCIAIS: |  |  |  | 9.88 | PREÇO UNITÁRIO SEM BDI: |  |  | 80.83
ENCARGOS SOCIAIS: |  |  |  | 11.73 | BDI (22,47%): |  |  | 18.16
MÃO DE OBRA COM ENCARGOS SOCIAIS: |  |  |  | 21.61 | PREÇO UNITÁRIO COM BDI: |  |  | 98.99
21.1.4 | SEOP | 171188 | Organizador horizontal de cabos fechado p/ CB 19" 1 U/A |  |  |  |  | UN
ITEM | FONTE | CÓDIGO | DESCRIÇÃO |  | UNIDADE | CONSUMO | PREÇO UNITÁRIO | PREÇO TOTAL
Material | SEOP | L00006 | ORGANIZADOR HORIZONTAL DE CABOS FECHADO P/ CB 19" 1 U/A |  | UN | 1 | 49.3379 | 49.34
Mão de Obra | SINAPI | 247 | AJUDANTE DE ELETRICISTA |  | H | 0.4063 | 6.46 | 5.74
Mão de Obra | SINAPI | 2436 | ELETRICISTA |  | H | 0.81259 | 8.93 | 15.87
MÃO DE OBRA SEM ENCARGOS SOCIAIS: |  |  |  | 9.88 | PREÇO UNITÁRIO SEM BDI: |  |  | 80.83
ENCARGOS SOCIAIS: |  |  |  | 11.73 | BDI (22,47%): |  |  | 18.16
MÃO DE OBRA COM ENCARGOS SOCIAIS: |  |  |  | 21.61 | PREÇO UNITÁRIO COM BDI: |  |  | 98.99
21.1.5 | SEOP | 171188 | Organizador horizontal de cabos fechado p/ CB 19" 1 U/A |  |  |  |  | UN
ITEM | FONTE | CÓDIGO | DESCRIÇÃO |  | UNIDADE | CONSUMO | PREÇO UNITÁRIO | PREÇO TOTAL
Material | SEOP | L00006 | ORGANIZADOR HORIZONTAL DE CABOS FECHADO P/ CB 19" 1 U/A |  | UN | 1 | 49.3379 | 49.34
Mão de Obra | SINAPI | 247 | AJUDANTE DE ELETRICISTA |  | H | 0.4063 | 6.46 | 5.74
Mão de Obra | SINAPI | 2436 | ELETRICISTA |  | H | 0.81259 | 8.93 | 15.87
MÃO DE OBRA SEM ENCARGOS SOCIAIS: |  |  |  | 9.88 | PREÇO UNITÁRIO SEM BDI: |  |  | 80.83
ENCARGOS SOCIAIS: |  |  |  | 11.73 | BDI (22,47%): |  |  | 18.16
MÃO DE OBRA COM ENCARGOS SOCIAIS: |  |  |  | 21.61 | PREÇO UNITÁRIO COM BDI: |  |  | 98.99
21.1.6 | SEOP | 171188 | Organizador horizontal de cabos fechado p/ CB 19" 1 U/A |  |  |  |  | UN
ITEM | FONTE | CÓDIGO | DESCRIÇÃO |  | UNIDADE | CONSUMO | PREÇO UNITÁRIO | PREÇO TOTAL
Material | SEOP | L00006 | ORGANIZADOR HORIZONTAL DE CABOS FECHADO P/ CB 19" 1 U/A |  | UN | 1 | 49.3379 | 49.34
Mão de Obra | SINAPI | 247 | AJUDANTE DE ELETRICISTA |  | H | 0.4063 | 6.46 | 5.74
Mão de Obra | SINAPI | 2436 | ELETRICISTA |  | H | 0.81259 | 8.93 | 15.87
MÃO DE OBRA SEM ENCARGOS SOCIAIS: |  |  |  | 9.88 | PREÇO UNITÁRIO SEM BDI: |  |  | 80.83
ENCARGOS SOCIAIS: |  |  |  | 11.73 | BDI (22,47%): |  |  | 18.16
MÃO DE OBRA COM ENCARGOS SOCIAIS: |  |  |  | 21.61 | PREÇO UNITÁRIO COM BDI: |  |  | 98.99
21.1.7 | PRÓPRIA | 901845 | BANDEJA DESLIZANTE PARA RACK 19" |  |  |  |  | UN
ITEM | FONTE | CÓDIGO | DESCRIÇÃO |  | UNIDADE | CONSUMO | PREÇO UNITÁRIO | PREÇO TOTAL
Material | COTAÇÃO | 901088 | BANDEJA DESLIZANTE PARA RACK 19" |  | UN | 1 | 128.0031 | 128
Mão de Obra | SINAPI | 247 | AJUDANTE DE ELETRICISTA |  | H | 0.5449 | 6.46 | 7.7
MÃO DE OBRA SEM ENCARGOS SOCIAIS: |  |  |  | 3.52 | PREÇO UNITÁRIO SEM BDI: |  |  | 140.04
ENCARGOS SOCIAIS: |  |  |  | 4.18 | BDI (22,47%): |  |  | 31.47
MÃO DE OBRA COM ENCARGOS SOCIAIS: |  |  |  | 7.7 | PREÇO UNITÁRIO COM BDI: |  |  | 171.51
21.1.8 | PRÓPRIA | 901846 | ACESSES POINT WIRELESS |  |  |  |  | UN
ITEM | FONTE | CÓDIGO | DESCRIÇÃO |  | UNIDADE | CONSUMO | PREÇO UNITÁRIO | PREÇO TOTAL
Material | SINAPI | 1872 | CAIXA DE PASSAGEM, EM PVC, DE 4" X 2", PARA ELETRODUTO FLEXIVEL CORRUGADO |  | UN | 1 | 2.1307 | 2.13
Material | COTAÇÃO | 901089 | ACCESS POINT WIRELESS TP-LINK AC1750 DUAL BAND EAP245 |  | UN | 1 | 773.6088 | 773.61
Mão de Obra | SINAPI | 247 | AJUDANTE DE ELETRICISTA |  | H | 3.7584 | 6.46 | 53.09
Mão de Obra | SINAPI | 2438 | ELETROTECNICO |  | H | 3.7584 | 9.89 | 81.28
MÃO DE OBRA SEM ENCARGOS SOCIAIS: |  |  |  | 61.45 | PREÇO UNITÁRIO SEM BDI: |  |  | 970.54
ENCARGOS SOCIAIS: |  |  |  | 72.95 | BDI (22,47%): |  |  | 218.08
MÃO DE OBRA COM ENCARGOS SOCIAIS: |  |  |  | 134.4 | PREÇO UNITÁRIO COM BDI: |  |  | 1188.62
21.2.1 | SEOP | 171180 | CABO LÓGICO 4 PARES, CATEGORIA 6 - UTP |  |  |  |  | M
ITEM | FONTE | CÓDIGO | DESCRIÇÃO |  | UNIDADE | CONSUMO | PREÇO UNITÁRIO | PREÇO TOTAL
Material | SEOP | L00003 | CABO UTP PAR TRANCADO 04P 24 AWG CAT 6E |  | M | 1 | 4.0507 | 4.05
Mão de Obra | SINAPI | 247 | AJUDANTE DE ELETRICISTA |  | H | 0.025014 | 6.46 | 0.35
Mão de Obra | SINAPI | 2436 | ELETRICISTA |  | H | 0.050029 | 8.93 | 0.98
MÃO DE OBRA SEM ENCARGOS SOCIAIS: |  |  |  | 0.61 | PREÇO UNITÁRIO SEM BDI: |  |  | 5.99
ENCARGOS SOCIAIS: |  |  |  | 0.72 | BDI (22,47%): |  |  | 1.35
MÃO DE OBRA COM ENCARGOS SOCIAIS: |  |  |  | 1.33 | PREÇO UNITÁRIO COM BDI: |  |  | 7.34
21.2.3 | SEOP | 171190 | Patch cable M8V cat 6e 2,5m |  |  |  |  | UN
ITEM | FONTE | CÓDIGO | DESCRIÇÃO |  | UNIDADE | CONSUMO | PREÇO UNITÁRIO | PREÇO TOTAL
Material | SEOP | L00008 | PACHT CABLE M8V CAT 6E 1,5M |  | UN | 1 | 42.5246 | 42.52
Aoki & Souza Engenharia Ltda ¦ CNPJ 21.250.517/0001-09
Al. José Alberto Cruz, 568 – Novo Estrela – Castanhal/PA
Fone: (91) 99353-5006 ¦ E-mail: licitacao@formatusengenharia.com.br
PLANILHA ORÇAMENTÁRIA ANALÍTICA
EMPRESA: | AOKI & SOUZA ENGENHARIA LTDA | [5 empty] | PÁGINA: | 93 / 112
CNPJ: | 21.250.517/0001-09 | [5 empty] | DATA: | 2024-07-04
CONTRATANTE: | PREFEITURA MUNICIPAL DE INHANGAPI/PARÁ | [5 empty] | ENCARGOS SOCIAIS
OBJETO: | CONSTRUÇÃO DE UMA CRECHE | [5 empty] | HORISTA: | 118,66%
[7 empty] | MENSALISTA: | 72,10%
BDI
[7 empty] | BDI GERAL: | 22,47%
BDI DIFER.:
BANCOS: | SINAPI-PA 09-2023, SEOP-PA 10-2023
Mão de Obra | SINAPI | 247 | AJUDANTE DE ELETRICISTA |  | H | 0.2151 | 6.46 | 3.04
Mão de Obra | SINAPI | 2436 | ELETRICISTA |  | H | 0.43019 | 8.93 | 8.4
MÃO DE OBRA SEM ENCARGOS SOCIAIS: |  |  |  | 5.23 | PREÇO UNITÁRIO SEM BDI: |  |  | 59.2
ENCARGOS SOCIAIS: |  |  |  | 6.21 | BDI (22,47%): |  |  | 13.3
MÃO DE OBRA COM ENCARGOS SOCIAIS: |  |  |  | 11.44 | PREÇO UNITÁRIO COM BDI: |  |  | 72.5
21.2.4 | SEOP | 171185 | Switch 24 portas |  |  |  |  | UN
ITEM | FONTE | CÓDIGO | DESCRIÇÃO |  | UNIDADE | CONSUMO | PREÇO UNITÁRIO | PREÇO TOTAL
Material | SEOP | L00011 | SWITCH 24 PORTAS |  | UN | 1 | 1295.4241 | 1295.42
Mão de Obra | SINAPI | 247 | AJUDANTE DE ELETRICISTA |  | H | 2.362 | 6.46 | 33.36
Mão de Obra | SINAPI | 2436 | ELETRICISTA |  | H | 4.724 | 8.93 | 92.24
MÃO DE OBRA SEM ENCARGOS SOCIAIS: |  |  |  | 57.44 | PREÇO UNITÁRIO SEM BDI: |  |  | 1478.5
ENCARGOS SOCIAIS: |  |  |  | 68.2 | BDI (22,47%): |  |  | 332.22
MÃO DE OBRA COM ENCARGOS SOCIAIS: |  |  |  | 125.64 | PREÇO UNITÁRIO COM BDI: |  |  | 1810.72
21.3.1 | SINAPI | 98307 | TOMADA DE REDE RJ45 |  |  |  |  | UN
ITEM | FONTE | CÓDIGO | DESCRIÇÃO |  | UNIDADE | CONSUMO | PREÇO UNITÁRIO | PREÇO TOTAL
Material | SINAPI | 38083 | TOMADA RJ45, 8 FIOS, CAT 5E, CONJUNTO MONTADO PARA EMBUTIR 4" X 2" (PLACA + SUPORTE + MODULO) |  | UN | 1 | 28.987 | 28.99
Mão de Obra | SINAPI | 247 | AJUDANTE DE ELETRICISTA |  | H | 0.2049 | 6.46 | 2.89
Mão de Obra | SINAPI | 2436 | ELETRICISTA |  | H | 0.2049 | 8.93 | 4
MÃO DE OBRA SEM ENCARGOS SOCIAIS: |  |  |  | 3.15 | PREÇO UNITÁRIO SEM BDI: |  |  | 39.19
ENCARGOS SOCIAIS: |  |  |  | 3.75 | BDI (22,47%): |  |  | 8.81
MÃO DE OBRA COM ENCARGOS SOCIAIS: |  |  |  | 6.9 | PREÇO UNITÁRIO COM BDI: |  |  | 48
21.4.1 | PRÓPRIA | 901847 | CAIXA DE PASSAGEM EM ALVENARIA 30X30CM COM TAMPA FERROFUNDIDO |  |  |  |  | UN
ITEM | FONTE | CÓDIGO | DESCRIÇÃO |  | UNIDADE | CONSUMO | PREÇO UNITÁRIO | PREÇO TOTAL
Material | SINAPI | 370 | AREIA MEDIA - POSTO JAZIDA/FORNECEDOR (RETIRADO NA JAZIDA, SEM TRANSPORTE) |  | M3 | 0.1695 | 78.9893 | 13.39
Material | SINAPI | 1106 | CAL HIDRATADA CH-I PARA ARGAMASSAS |  | KG | 11.3205 | 1.6203 | 18.34
Material | SINAPI | 1379 | CIMENTO PORTLAND COMPOSTO CP II-32 |  | KG | 50.943 | 0.9074 | 46.22
Material | SINAPI | 11315 | TAMPAO FOFO SIMPLES COM BASE, CLASSE A15 CARGA MAX 1,5 T, 300 X 300 MM, REDE PLUVIAL/ESGOTO |  | UN | 1 | 124.8031 | 124.8
Material | SINAPI | 7258 | TIJOLO CERAMICO MACICO *5 X 10 X 20* CM |  | UN | 88 | 0.559 | 49.19
Material | SINAPI | 36886 | ARGAMASSA PRONTA PARA CONTRAPISO |  | KG | 20.45 | 0.721 | 14.75
Mão de Obra | SINAPI | 4750 | PEDREIRO |  | H | 1.9078 | 8.93 | 37.25
Mão de Obra | SINAPI | 6111 | SERVENTE |  | H | 3.7336 | 6.46 | 52.74
MÃO DE OBRA SEM ENCARGOS SOCIAIS: |  |  |  | 41.16 | PREÇO UNITÁRIO SEM BDI: |  |  | 399.91
ENCARGOS SOCIAIS: |  |  |  | 48.86 | BDI (22,47%): |  |  | 89.86
MÃO DE OBRA COM ENCARGOS SOCIAIS: |  |  |  | 90.02 | PREÇO UNITÁRIO COM BDI: |  |  | 489.77
21.4.2 | SINAPI | 100556 | CAIXA DE PASSAGEM PARA TELEFONE 15X15X10CM (SOBREPOR) |  |  |  |  | UN
ITEM | FONTE | CÓDIGO | DESCRIÇÃO |  | UNIDADE | CONSUMO | PREÇO UNITÁRIO | PREÇO TOTAL
Material | SINAPI | 20254 | CAIXA DE PASSAGEM METALICA DE SOBREPOR COM TAMPA PARAFUSADA, DIMENSOES 15 X 15 X 10 CM |  | UN | 1 | 17.5478 | 17.55
Mão de Obra | SINAPI | 247 | AJUDANTE DE ELETRICISTA |  | H | 0.28005 | 6.46 | 3.96
Mão de Obra | SINAPI | 2436 | ELETRICISTA |  | H | 0.28005 | 8.93 | 5.47
MÃO DE OBRA SEM ENCARGOS SOCIAIS: |  |  |  | 4.31 | PREÇO UNITÁRIO SEM BDI: |  |  | 31.49
ENCARGOS SOCIAIS: |  |  |  | 5.11 | BDI (22,47%): |  |  | 7.08
MÃO DE OBRA COM ENCARGOS SOCIAIS: |  |  |  | 9.42 | PREÇO UNITÁRIO COM BDI: |  |  | 38.57
21.4.3 | SINAPI | 91940 | CAIXA RETANGULAR 4" X 2" MÉDIA |  |  |  |  | UN
ITEM | FONTE | CÓDIGO | DESCRIÇÃO |  | UNIDADE | CONSUMO | PREÇO UNITÁRIO | PREÇO TOTAL
Material | SINAPI | 370 | AREIA MEDIA - POSTO JAZIDA/FORNECEDOR (RETIRADO NA JAZIDA, SEM TRANSPORTE) |  | M3 | 0.000963 | 78.9893 | 0.08
Material | SINAPI | 1872 | CAIXA DE PASSAGEM, EM PVC, DE 4" X 2", PARA ELETRODUTO FLEXIVEL CORRUGADO |  | UN | 1 | 2.1307 | 2.13
Material | SINAPI | 1379 | CIMENTO PORTLAND COMPOSTO CP II-32 |  | KG | 0.43466 | 0.9074 | 0.39
Mão de Obra | SINAPI | 247 | AJUDANTE DE ELETRICISTA |  | H | 0.22181 | 6.46 | 3.13
Mão de Obra | SINAPI | 2436 | ELETRICISTA |  | H | 0.22181 | 8.93 | 4.33
Mão de Obra | SINAPI | 6111 | SERVENTE |  | H | 0.007713 | 6.46 | 0.11
MÃO DE OBRA SEM ENCARGOS SOCIAIS: |  |  |  | 3.46 | PREÇO UNITÁRIO SEM BDI: |  |  | 13.81
ENCARGOS SOCIAIS: |  |  |  | 4.11 | BDI (22,47%): |  |  | 3.1
MÃO DE OBRA COM ENCARGOS SOCIAIS: |  |  |  | 7.57 | PREÇO UNITÁRIO COM BDI: |  |  | 16.91
21.5.1 | SINAPI | 91834 | ELETRODUTO FLEXÍVEL CORRUGADO, PVC, DN 25 MM (3/4") |  |  |  |  | M
ITEM | FONTE | CÓDIGO | DESCRIÇÃO |  | UNIDADE | CONSUMO | PREÇO UNITÁRIO | PREÇO TOTAL
Material | SINAPI | 2688 | ELETRODUTO PVC FLEXIVEL CORRUGADO, COR AMARELA, DE 25 MM |  | M | 1.1 | 2.1226 | 2.33
Mão de Obra | SINAPI | 247 | AJUDANTE DE ELETRICISTA |  | H | 0.11 | 6.46 | 1.55
Mão de Obra | SINAPI | 2436 | ELETRICISTA |  | H | 0.11 | 8.93 | 2.15
MÃO DE OBRA SEM ENCARGOS SOCIAIS: |  |  |  | 1.69 | PREÇO UNITÁRIO SEM BDI: |  |  | 7.81
ENCARGOS SOCIAIS: |  |  |  | 2.02 | BDI (22,47%): |  |  | 1.75
MÃO DE OBRA COM ENCARGOS SOCIAIS: |  |  |  | 3.71 | PREÇO UNITÁRIO COM BDI: |  |  | 9.56
21.5.2 | SEOP | 170078 | Eletroduto PVC Rígido de 1" |  |  |  |  | M
ITEM | FONTE | CÓDIGO | DESCRIÇÃO |  | UNIDADE | CONSUMO | PREÇO UNITÁRIO | PREÇO TOTAL
Aoki & Souza Engenharia Ltda ¦ CNPJ 21.250.517/0001-09
Al. José Alberto Cruz, 568 – Novo Estrela – Castanhal/PA
Fone: (91) 99353-5006 ¦ E-mail: licitacao@formatusengenharia.com.br
PLANILHA ORÇAMENTÁRIA ANALÍTICA
EMPRESA: | AOKI & SOUZA ENGENHARIA LTDA | [5 empty] | PÁGINA: | 94 / 112
CNPJ: | 21.250.517/0001-09 | [5 empty] | DATA: | 2024-07-04
CONTRATANTE: | PREFEITURA MUNICIPAL DE INHANGAPI/PARÁ | [5 empty] | ENCARGOS SOCIAIS
OBJETO: | CONSTRUÇÃO DE UMA CRECHE | [5 empty] | HORISTA: | 118,66%
[7 empty] | MENSALISTA: | 72,10%
BDI
[7 empty] | BDI GERAL: | 22,47%
BDI DIFER.:
BANCOS: | SINAPI-PA 09-2023, SEOP-PA 10-2023
Material | SEOP | E00015 | ELETRODUTO EM PVC DE 1" |  | M | 1 | 6.2462 | 6.25
Mão de Obra | SINAPI | 247 | AJUDANTE DE ELETRICISTA |  | H | 0.15479 | 6.46 | 2.19
Mão de Obra | SINAPI | 2436 | ELETRICISTA |  | H | 0.15479 | 8.93 | 3.02
MÃO DE OBRA SEM ENCARGOS SOCIAIS: |  |  |  | 2.38 | PREÇO UNITÁRIO SEM BDI: |  |  | 13.95
ENCARGOS SOCIAIS: |  |  |  | 2.83 | BDI (22,47%): |  |  | 3.13
MÃO DE OBRA COM ENCARGOS SOCIAIS: |  |  |  | 5.21 | PREÇO UNITÁRIO COM BDI: |  |  | 17.08
21.5.3 | PRÓPRIA | 900273 | ELETROCALHA LISA TIPO U 100X50MM COM TAMPA, INCLUSIVE CONEXOES |  |  |  |  | m
ITEM | FONTE | CÓDIGO | DESCRIÇÃO |  | UNIDADE | CONSUMO | PREÇO UNITÁRIO | PREÇO TOTAL
Material | COTAÇÃO | 900193 | ELETROCALHA LISA TIPO U 100X50MM COM TAMPA, INCLUSIVE CONEXOES |  | M | 1 | 58.3305 | 58.33
Mão de Obra | SINAPI | 242 | AJUDANTE ESPECIALIZADO |  | H | 0.333 | 6.46 | 4.7
Mão de Obra | SINAPI | 2436 | ELETRICISTA |  | H | 0.333 | 8.93 | 6.5
MÃO DE OBRA SEM ENCARGOS SOCIAIS: |  |  |  | 5.12 | PREÇO UNITÁRIO SEM BDI: |  |  | 74.73
ENCARGOS SOCIAIS: |  |  |  | 6.09 | BDI (22,47%): |  |  | 16.79
MÃO DE OBRA COM ENCARGOS SOCIAIS: |  |  |  | 11.21 | PREÇO UNITÁRIO COM BDI: |  |  | 91.52
21.5.4 | SEOP | 170630 | Eletroduto PVC Rígido de 2" |  |  |  |  | M
ITEM | FONTE | CÓDIGO | DESCRIÇÃO |  | UNIDADE | CONSUMO | PREÇO UNITÁRIO | PREÇO TOTAL
Material | SEOP | E00293 | ELETRODUTO EM PVC DE 2" |  | M | 1 | 19.4192 | 19.42
Mão de Obra | SINAPI | 247 | AJUDANTE DE ELETRICISTA |  | H | 0.24058 | 6.46 | 3.4
Mão de Obra | SINAPI | 2436 | ELETRICISTA |  | H | 0.24691 | 8.93 | 4.82
MÃO DE OBRA SEM ENCARGOS SOCIAIS: |  |  |  | 3.76 | PREÇO UNITÁRIO SEM BDI: |  |  | 31.58
ENCARGOS SOCIAIS: |  |  |  | 4.47 | BDI (22,47%): |  |  | 7.1
MÃO DE OBRA COM ENCARGOS SOCIAIS: |  |  |  | 8.23 | PREÇO UNITÁRIO COM BDI: |  |  | 38.68
22.1 | PRÓPRIA | 901848 | COIFA EM ACO INOX ESCOVADO DE 1500X1000X6000 MM |  |  |  |  | UN
ITEM | FONTE | CÓDIGO | DESCRIÇÃO |  | UNIDADE | CONSUMO | PREÇO UNITÁRIO | PREÇO TOTAL
Material | COTAÇÃO | 901090 | COIFA EM ACO INOX ESCOVADO G-220 AISI 304 LIGA 18.8, TIPO PAREDE, COM FILTROS INERCIAS, CALHA COLETORA DE GORDURA E LUMINARIA, DIMENSOES:LARG.=1700 X PROF.=1300 X ALT.=450MM |  | UN | 1 | 3767.1808 | 3767.18
Mão de Obra | SINAPI | 2437 | MONTADOR ELETROMECANICO |  | H | 4.0765 | 9.89 | 88.16
Mão de Obra | SINAPI | 6111 | SERVENTE |  | H | 6.1147 | 6.46 | 86.37
MÃO DE OBRA SEM ENCARGOS SOCIAIS: |  |  |  | 79.82 | PREÇO UNITÁRIO SEM BDI: |  |  | 4021.04
ENCARGOS SOCIAIS: |  |  |  | 94.75 | BDI (22,47%): |  |  | 903.53
MÃO DE OBRA COM ENCARGOS SOCIAIS: |  |  |  | 174.57 | PREÇO UNITÁRIO COM BDI: |  |  | 4924.57
22.2 | SEOP | 251027 | Exaustor d=40cm |  |  |  |  | UN
ITEM | FONTE | CÓDIGO | DESCRIÇÃO |  | UNIDADE | CONSUMO | PREÇO UNITÁRIO | PREÇO TOTAL
Material | SEOP | D00392 | EXAUSTOR D=40CM |  | UN | 1 | 283.4702 | 283.47
Mão de Obra | SEOP | MO612700 | AJUDANTE DE PEDREIRO |  | H | 0.89837 | 6.46 | 12.69
Mão de Obra | SINAPI | 4750 | PEDREIRO |  | H | 0.89837 | 8.93 | 17.54
MÃO DE OBRA SEM ENCARGOS SOCIAIS: |  |  |  | 13.83 | PREÇO UNITÁRIO SEM BDI: |  |  | 327.63
ENCARGOS SOCIAIS: |  |  |  | 16.41 | BDI (22,47%): |  |  | 73.62
MÃO DE OBRA COM ENCARGOS SOCIAIS: |  |  |  | 30.24 | PREÇO UNITÁRIO COM BDI: |  |  | 401.25
22.3 | PRÓPRIA | 901849 | EXAUSTOR MECANICO PARA BANHEIRO |  |  |  |  | UN
ITEM | FONTE | CÓDIGO | DESCRIÇÃO |  | UNIDADE | CONSUMO | PREÇO UNITÁRIO | PREÇO TOTAL
Material | COTAÇÃO | 901091 | EXAUSTOR PARA BANHEIRO, BIVOLT, REF.: C 80 A, DA VENTOKIT OU SIMILAR |  | UN | 1 | 186.3337 | 186.33
Mão de Obra | SINAPI | 246 | AUXILIAR DE ENCANADOR OU BOMBEIRO HIDRAULICO |  | H | 0.85999 | 6.7 | 12.6
Mão de Obra | SINAPI | 2696 | ENCANADOR OU BOMBEIRO HIDRAULICO |  | H | 0.85999 | 8.93 | 16.79
MÃO DE OBRA SEM ENCARGOS SOCIAIS: |  |  |  | 13.44 | PREÇO UNITÁRIO SEM BDI: |  |  | 227.88
ENCARGOS SOCIAIS: |  |  |  | 15.96 | BDI (22,47%): |  |  | 51.2
MÃO DE OBRA COM ENCARGOS SOCIAIS: |  |  |  | 29.4 | PREÇO UNITÁRIO COM BDI: |  |  | 279.08
23.1 | SINAPI | 96989 | CAPTOR TIPO FRANKLIN PARA SPDA - FORNECIMENTO E INSTALAÇÃO. AF_12/2017 |  |  |  |  | UN
ITEM | FONTE | CÓDIGO | DESCRIÇÃO |  | UNIDADE | CONSUMO | PREÇO UNITÁRIO | PREÇO TOTAL
Material | SINAPI | 4274 | PARA-RAIOS TIPO FRANKLIN 350 MM, EM LATAO CROMADO, DUAS DESCIDAS, PARA PROTECAO DE EDIFICACOES CONTRA DESCARGAS ATMOSFERICAS |  | UN | 1 | 113.4205 | 113.42
Mão de Obra | SINAPI | 247 | AJUDANTE DE ELETRICISTA |  | H | 0.25335 | 6.46 | 3.58
Mão de Obra | SINAPI | 2436 | ELETRICISTA |  | H | 0.25335 | 8.93 | 4.95
MÃO DE OBRA SEM ENCARGOS SOCIAIS: |  |  |  | 3.9 | PREÇO UNITÁRIO SEM BDI: |  |  | 126.03
ENCARGOS SOCIAIS: |  |  |  | 4.62 | BDI (22,47%): |  |  | 28.32
MÃO DE OBRA COM ENCARGOS SOCIAIS: |  |  |  | 8.52 | PREÇO UNITÁRIO COM BDI: |  |  | 154.35
23.2 | PRÓPRIA | 901850 | VERGALHAO CA-25 # 10 MM |  |  |  |  | M
ITEM | FONTE | CÓDIGO | DESCRIÇÃO |  | UNIDADE | CONSUMO | PREÇO UNITÁRIO | PREÇO TOTAL
Material | COTAÇÃO | 901092 | VERGALHAO CA-25 # 10 MM |  | M | 1 | 20.3347 | 20.33
Mão de Obra | SINAPI | 6111 | SERVENTE |  | H | 0.021181 | 6.46 | 0.3
Mão de Obra | SINAPI | 6160 | SOLDADOR |  | H | 0.021181 | 8.93 | 0.41
MÃO DE OBRA SEM ENCARGOS SOCIAIS: |  |  |  | 0.33 | PREÇO UNITÁRIO SEM BDI: |  |  | 21.39
ENCARGOS SOCIAIS: |  |  |  | 0.38 | BDI (22,47%): |  |  | 4.81
MÃO DE OBRA COM ENCARGOS SOCIAIS: |  |  |  | 0.71 | PREÇO UNITÁRIO COM BDI: |  |  | 26.2
23.3 | SINAPI | 98463 | SUPORTE ISOLADOR PARA CORDOALHA DE COBRE |  |  |  |  | UN
Aoki & Souza Engenharia Ltda ¦ CNPJ 21.250.517/0001-09
Al. José Alberto Cruz, 568 – Novo Estrela – Castanhal/PA
Fone: (91) 99353-5006 ¦ E-mail: licitacao@formatusengenharia.com.br
PLANILHA ORÇAMENTÁRIA ANALÍTICA
EMPRESA: | AOKI & SOUZA ENGENHARIA LTDA | [5 empty] | PÁGINA: | 95 / 112
CNPJ: | 21.250.517/0001-09 | [5 empty] | DATA: | 2024-07-04
CONTRATANTE: | PREFEITURA MUNICIPAL DE INHANGAPI/PARÁ | [5 empty] | ENCARGOS SOCIAIS
OBJETO: | CONSTRUÇÃO DE UMA CRECHE | [5 empty] | HORISTA: | 118,66%
[7 empty] | MENSALISTA: | 72,10%
BDI
[7 empty] | BDI GERAL: | 22,47%
BDI DIFER.:
BANCOS: | SINAPI-PA 09-2023, SEOP-PA 10-2023
ITEM | FONTE | CÓDIGO | DESCRIÇÃO |  | UNIDADE | CONSUMO | PREÇO UNITÁRIO | PREÇO TOTAL
Material | SINAPI | 11267 | ARRUELA REDONDA DE LATAO, DIAMETRO EXTERNO = 34 MM, ESPESSURA = 2,5 MM, DIAMETRO DO FURO = 17 MM |  | UN | 1 | 1.2638 | 1.26
Material | SINAPI | 7568 | BUCHA DE NYLON SEM ABA S10, COM PARAFUSO DE 6,10 X 65 MM EM ACO ZINCADO COM ROSCA SOBERBA, CABECA CHATA E FENDA PHILLIPS |  | UN | 1 | 0.7453 | 0.75
Material | SINAPI | 7572 | SUPORTE ISOLADOR REFORCADO DIAMETRO NOMINAL 5/16", COM ROSCA SOBERBA E BUCHA |  | UN | 1 | 6.6108 | 6.61
Mão de Obra | SINAPI | 247 | AJUDANTE DE ELETRICISTA |  | H | 0.25035 | 6.46 | 3.54
Mão de Obra | SINAPI | 2436 | ELETRICISTA |  | H | 0.25035 | 8.93 | 4.89
MÃO DE OBRA SEM ENCARGOS SOCIAIS: |  |  |  | 3.85 | PREÇO UNITÁRIO SEM BDI: |  |  | 21.08
ENCARGOS SOCIAIS: |  |  |  | 4.57 | BDI (22,47%): |  |  | 4.74
MÃO DE OBRA COM ENCARGOS SOCIAIS: |  |  |  | 8.42 | PREÇO UNITÁRIO COM BDI: |  |  | 25.82
23.4 | PRÓPRIA | 901851 | ABRACADEIRA GUIA REFORCADA 2" |  |  |  |  | UN
ITEM | FONTE | CÓDIGO | DESCRIÇÃO |  | UNIDADE | CONSUMO | PREÇO UNITÁRIO | PREÇO TOTAL
Material | SINAPI | 39132 | ABRACADEIRA EM ACO PARA AMARRACAO DE ELETRODUTOS, TIPO D, COM 2" E CUNHA DE FIXACAO |  | UN | 1 | 3.0056 | 3.01
Mão de Obra | SINAPI | 247 | AJUDANTE DE ELETRICISTA |  | H | 0.077793 | 6.46 | 1.1
Mão de Obra | SINAPI | 2436 | ELETRICISTA |  | H | 0.077793 | 8.93 | 1.52
MÃO DE OBRA SEM ENCARGOS SOCIAIS: |  |  |  | 1.2 | PREÇO UNITÁRIO SEM BDI: |  |  | 6.88
ENCARGOS SOCIAIS: |  |  |  | 1.42 | BDI (22,47%): |  |  | 1.55
MÃO DE OBRA COM ENCARGOS SOCIAIS: |  |  |  | 2.62 | PREÇO UNITÁRIO COM BDI: |  |  | 8.43
23.5 | SINAPI | 98463 | SUPORTE ISOLADOR PARA CORDOALHA DE COBRE - FORNECIMENTO E INSTALAÇÃO. |  |  |  |  | UN
ITEM | FONTE | CÓDIGO | DESCRIÇÃO |  | UNIDADE | CONSUMO | PREÇO UNITÁRIO | PREÇO TOTAL
Material | SINAPI | 11267 | ARRUELA REDONDA DE LATAO, DIAMETRO EXTERNO = 34 MM, ESPESSURA = 2,5 MM, DIAMETRO DO FURO = 17 MM |  | UN | 1 | 1.2638 | 1.26
Material | SINAPI | 7568 | BUCHA DE NYLON SEM ABA S10, COM PARAFUSO DE 6,10 X 65 MM EM ACO ZINCADO COM ROSCA SOBERBA, CABECA CHATA E FENDA PHILLIPS |  | UN | 1 | 0.7453 | 0.75
Material | SINAPI | 7572 | SUPORTE ISOLADOR REFORCADO DIAMETRO NOMINAL 5/16", COM ROSCA SOBERBA E BUCHA |  | UN | 1 | 6.6108 | 6.61
Mão de Obra | SINAPI | 247 | AJUDANTE DE ELETRICISTA |  | H | 0.25035 | 6.46 | 3.54
Mão de Obra | SINAPI | 2436 | ELETRICISTA |  | H | 0.25035 | 8.93 | 4.89
MÃO DE OBRA SEM ENCARGOS SOCIAIS: |  |  |  | 3.85 | PREÇO UNITÁRIO SEM BDI: |  |  | 21.08
ENCARGOS SOCIAIS: |  |  |  | 4.57 | BDI (22,47%): |  |  | 4.74
MÃO DE OBRA COM ENCARGOS SOCIAIS: |  |  |  | 8.42 | PREÇO UNITÁRIO COM BDI: |  |  | 25.82
23.6 | PRÓPRIA | 901852 | CAIXA DE EQUIPOTENCIALIZACAO P/ ATERRAMENTO 200X200X100MM C/ BARRAMENTO, ESP. 6MM |  |  |  |  | UN
ITEM | FONTE | CÓDIGO | DESCRIÇÃO |  | UNIDADE | CONSUMO | PREÇO UNITÁRIO | PREÇO TOTAL
Material | COTAÇÃO | 901093 | CAIXA DE EQUALIZACAO COM BARRAMENTO TERMOTECNICA 210X210X90 TEL-901 |  | UN | 1 | 405.0651 | 405.07
Mão de Obra | SINAPI | 247 | AJUDANTE DE ELETRICISTA |  | H | 0.67719 | 6.46 | 9.57
Mão de Obra | SINAPI | 2436 | ELETRICISTA |  | H | 0.67719 | 8.93 | 13.22
MÃO DE OBRA SEM ENCARGOS SOCIAIS: |  |  |  | 10.42 | PREÇO UNITÁRIO SEM BDI: |  |  | 438.78
ENCARGOS SOCIAIS: |  |  |  | 12.38 | BDI (22,47%): |  |  | 98.59
MÃO DE OBRA COM ENCARGOS SOCIAIS: |  |  |  | 22.8 | PREÇO UNITÁRIO COM BDI: |  |  | 537.37
23.7 | SINAPI | 93358 | ESCAVAÇÃO MANUAL DE VALA COM PROF. MENOR OU IGUAL A 1,30 M. |  |  |  |  | M³
ITEM | FONTE | CÓDIGO | DESCRIÇÃO |  | UNIDADE | CONSUMO | PREÇO UNITÁRIO | PREÇO TOTAL
Mão de Obra | SINAPI | 6111 | SERVENTE |  | H | 2.9842 | 6.46 | 42.15
MÃO DE OBRA SEM ENCARGOS SOCIAIS: |  |  |  | 19.28 | PREÇO UNITÁRIO SEM BDI: |  |  | 64.73
ENCARGOS SOCIAIS: |  |  |  | 22.89 | BDI (22,47%): |  |  | 14.54
MÃO DE OBRA COM ENCARGOS SOCIAIS: |  |  |  | 42.17 | PREÇO UNITÁRIO COM BDI: |  |  | 79.27
23.8 | SINAPI | 93382 | REATERRO MANUAL DE VALAS COM COMPACTAÇÃO MECANIZADA |  |  |  |  | M³
ITEM | FONTE | CÓDIGO | DESCRIÇÃO |  | UNIDADE | CONSUMO | PREÇO UNITÁRIO | PREÇO TOTAL
Material | SINAPI | 4222 | GASOLINA COMUM |  | L | 0.20209 | 4.8366 | 0.98
Material | SINAPI | 4221 | OLEO DIESEL COMBUSTIVEL COMUM |  | L | 0.17366 | 5.3713 | 0.93
Equipamento | SINAPI | 13458 | COMPACTADOR DE SOLOS DE PERCURSAO (SOQUETE) COM MOTOR A GASOLINA 4 TEMPOS DE 4 HP (4 CV) |  | UN | 2.63e-05 | 10510.0375 | 0.28
Equipamento | SINAPI | 37758 | CAMINHAO TRUCADO, PESO BRUTO TOTAL 23000 KG, CARGA UTIL MAXIMA 15378 KG, DISTANCIA ENTRE EIXOS 4,80 M, POTENCIA 326 CV (INCLUI CABINE E CHASSI, NAO INCLUI CARROCERIA) |  | UN | 6e-07 | 573715.0175 | 0.34
Equipamento | SINAPI | 37736 | TANQUE DE ACO CARBONO NAO REVESTIDO, PARA TRANSPORTE DE AGUA COM CAPACIDADE DE 10 M3, COM BOMBA CENTRIFUGA POR TOMADA DE FORCA, VAZAO MAXIMA *75* M3/H (INCLUI MONTAGEM, NAO INCLUI CAMINHAO) |  | UN | 8e-07 | 67606.7182 | 0.05
Mão de Obra | SINAPI | 4093 | MOTORISTA DE CAMINHAO |  | H | 0.006 | 8.93 | 0.12
Mão de Obra | SINAPI | 4230 | OPERADOR DE MAQUINAS E EQUIPAMENTOS |  | H | 0.1962 | 9.89 | 4.24
Mão de Obra | SINAPI | 6111 | SERVENTE |  | H | 0.57828 | 6.46 | 8.17
MÃO DE OBRA SEM ENCARGOS SOCIAIS: |  |  |  | 5.73 | PREÇO UNITÁRIO SEM BDI: |  |  | 20.84
ENCARGOS SOCIAIS: |  |  |  | 6.8 | BDI (22,47%): |  |  | 4.68
MÃO DE OBRA COM ENCARGOS SOCIAIS: |  |  |  | 12.53 | PREÇO UNITÁRIO COM BDI: |  |  | 25.52
23.9 | SINAPI | 96985 | HASTE DE ATERRAMENTO 5/8 PARA SPDA |  |  |  |  | UN
ITEM | FONTE | CÓDIGO | DESCRIÇÃO |  | UNIDADE | CONSUMO | PREÇO UNITÁRIO | PREÇO TOTAL
Material | SINAPI | 3379 | HASTE DE ATERRAMENTO EM ACO COM 3,00 M DE COMPRIMENTO E DN = 5/8", REVESTIDA COM BAIXA CAMADA DE COBRE, SEM CONECTOR |  | UN | 1 | 50.8691 | 50.87
Aoki & Souza Engenharia Ltda ¦ CNPJ 21.250.517/0001-09
Al. José Alberto Cruz, 568 – Novo Estrela – Castanhal/PA
Fone: (91) 99353-5006 ¦ E-mail: licitacao@formatusengenharia.com.br
PLANILHA ORÇAMENTÁRIA ANALÍTICA
EMPRESA: | AOKI & SOUZA ENGENHARIA LTDA | [5 empty] | PÁGINA: | 96 / 112
CNPJ: | 21.250.517/0001-09 | [5 empty] | DATA: | 2024-07-04
CONTRATANTE: | PREFEITURA MUNICIPAL DE INHANGAPI/PARÁ | [5 empty] | ENCARGOS SOCIAIS
OBJETO: | CONSTRUÇÃO DE UMA CRECHE | [5 empty] | HORISTA: | 118,66%
[7 empty] | MENSALISTA: | 72,10%
BDI
[7 empty] | BDI GERAL: | 22,47%
BDI DIFER.:
BANCOS: | SINAPI-PA 09-2023, SEOP-PA 10-2023
Mão de Obra | SINAPI | 247 | AJUDANTE DE ELETRICISTA |  | H | 0.15817 | 6.46 | 2.23
Mão de Obra | SINAPI | 2436 | ELETRICISTA |  | H | 0.15817 | 8.93 | 3.09
MÃO DE OBRA SEM ENCARGOS SOCIAIS: |  |  |  | 2.43 | PREÇO UNITÁRIO SEM BDI: |  |  | 58.74
ENCARGOS SOCIAIS: |  |  |  | 2.9 | BDI (22,47%): |  |  | 13.2
MÃO DE OBRA COM ENCARGOS SOCIAIS: |  |  |  | 5.33 | PREÇO UNITÁRIO COM BDI: |  |  | 71.94
23.10 | SINAPI | 96971 | CORDOALHA DE COBRE NU 16 MM² |  |  |  |  | M
ITEM | FONTE | CÓDIGO | DESCRIÇÃO |  | UNIDADE | CONSUMO | PREÇO UNITÁRIO | PREÇO TOTAL
Material | SINAPI | 11267 | ARRUELA REDONDA DE LATAO, DIAMETRO EXTERNO = 34 MM, ESPESSURA = 2,5 MM, DIAMETRO DO FURO = 17 MM |  | UN | 0.5 | 1.2638 | 0.63
Material | SINAPI | 7568 | BUCHA DE NYLON SEM ABA S10, COM PARAFUSO DE 6,10 X 65 MM EM ACO ZINCADO COM ROSCA SOBERBA, CABECA CHATA E FENDA PHILLIPS |  | UN | 0.5 | 0.7453 | 0.37
Material | SINAPI | 857 | CABO DE COBRE NU 16 MM2 MEIO-DURO |  | M | 1.05 | 14.4773 | 15.2
Material | SINAPI | 7572 | SUPORTE ISOLADOR REFORCADO DIAMETRO NOMINAL 5/16", COM ROSCA SOBERBA E BUCHA |  | UN | 0.5 | 6.6108 | 3.31
Mão de Obra | SINAPI | 247 | AJUDANTE DE ELETRICISTA |  | H | 0.21236 | 6.46 | 3
Mão de Obra | SINAPI | 2436 | ELETRICISTA |  | H | 0.21236 | 8.93 | 4.15
MÃO DE OBRA SEM ENCARGOS SOCIAIS: |  |  |  | 3.27 | PREÇO UNITÁRIO SEM BDI: |  |  | 30.08
ENCARGOS SOCIAIS: |  |  |  | 3.87 | BDI (22,47%): |  |  | 6.76
MÃO DE OBRA COM ENCARGOS SOCIAIS: |  |  |  | 7.14 | PREÇO UNITÁRIO COM BDI: |  |  | 36.84
23.11 | SINAPI | 96973 | CORDOALHA DE COBRE NU 35 MM² |  |  |  |  | M
ITEM | FONTE | CÓDIGO | DESCRIÇÃO |  | UNIDADE | CONSUMO | PREÇO UNITÁRIO | PREÇO TOTAL
Material | SINAPI | 11267 | ARRUELA REDONDA DE LATAO, DIAMETRO EXTERNO = 34 MM, ESPESSURA = 2,5 MM, DIAMETRO DO FURO = 17 MM |  | UN | 0.6667 | 1.2638 | 0.84
Material | SINAPI | 7568 | BUCHA DE NYLON SEM ABA S10, COM PARAFUSO DE 6,10 X 65 MM EM ACO ZINCADO COM ROSCA SOBERBA, CABECA CHATA E FENDA PHILLIPS |  | UN | 0.6667 | 0.7453 | 0.5
Material | SINAPI | 863 | CABO DE COBRE NU 35 MM2 MEIO-DURO |  | M | 1.05 | 30.3886 | 31.91
Material | SINAPI | 7572 | SUPORTE ISOLADOR REFORCADO DIAMETRO NOMINAL 5/16", COM ROSCA SOBERBA E BUCHA |  | UN | 0.6667 | 6.6108 | 4.41
Mão de Obra | SINAPI | 247 | AJUDANTE DE ELETRICISTA |  | H | 0.38637 | 6.46 | 5.46
Mão de Obra | SINAPI | 2436 | ELETRICISTA |  | H | 0.38637 | 8.93 | 7.54
MÃO DE OBRA SEM ENCARGOS SOCIAIS: |  |  |  | 5.94 | PREÇO UNITÁRIO SEM BDI: |  |  | 56.89
ENCARGOS SOCIAIS: |  |  |  | 7.06 | BDI (22,47%): |  |  | 12.78
MÃO DE OBRA COM ENCARGOS SOCIAIS: |  |  |  | 13 | PREÇO UNITÁRIO COM BDI: |  |  | 69.67
23.12 | SINAPI | 96974 | CORDOALHA DE COBRE NU 50 MM² |  |  |  |  | M
ITEM | FONTE | CÓDIGO | DESCRIÇÃO |  | UNIDADE | CONSUMO | PREÇO UNITÁRIO | PREÇO TOTAL
Material | SINAPI | 11267 | ARRUELA REDONDA DE LATAO, DIAMETRO EXTERNO = 34 MM, ESPESSURA = 2,5 MM, DIAMETRO DO FURO = 17 MM |  | UN | 0.6667 | 1.2638 | 0.84
Material | SINAPI | 7568 | BUCHA DE NYLON SEM ABA S10, COM PARAFUSO DE 6,10 X 65 MM EM ACO ZINCADO COM ROSCA SOBERBA, CABECA CHATA E FENDA PHILLIPS |  | UN | 0.6667 | 0.7453 | 0.5
Material | SINAPI | 867 | CABO DE COBRE NU 50 MM2 MEIO-DURO |  | M | 1.05 | 43.2861 | 45.45
Material | SINAPI | 7572 | SUPORTE ISOLADOR REFORCADO DIAMETRO NOMINAL 5/16", COM ROSCA SOBERBA E BUCHA |  | UN | 0.6667 | 6.6108 | 4.41
Mão de Obra | SINAPI | 247 | AJUDANTE DE ELETRICISTA |  | H | 0.45292 | 6.46 | 6.4
Mão de Obra | SINAPI | 2436 | ELETRICISTA |  | H | 0.45292 | 8.93 | 8.84
MÃO DE OBRA SEM ENCARGOS SOCIAIS: |  |  |  | 6.97 | PREÇO UNITÁRIO SEM BDI: |  |  | 73.75
ENCARGOS SOCIAIS: |  |  |  | 8.27 | BDI (22,47%): |  |  | 16.57
MÃO DE OBRA COM ENCARGOS SOCIAIS: |  |  |  | 15.24 | PREÇO UNITÁRIO COM BDI: |  |  | 90.32
23.13 | SINAPI | 98111 | CAIXA DE INSPEÇÃO PARA ATERRAMENTO, CIRCULAR, EM POLIETILENO, Ø = 0,3 M. |  |  |  |  | UN
ITEM | FONTE | CÓDIGO | DESCRIÇÃO |  | UNIDADE | CONSUMO | PREÇO UNITÁRIO | PREÇO TOTAL
Material | SINAPI | 370 | AREIA MEDIA - POSTO JAZIDA/FORNECEDOR (RETIRADO NA JAZIDA, SEM TRANSPORTE) |  | M3 | 0.01551 | 78.9893 | 1.23
Material | SINAPI | 4222 | GASOLINA COMUM |  | L | 0.0010428 | 4.8366 | 0.01
Material | SINAPI | 34643 | CAIXA INSPECAO EM POLIETILENO PARA ATERRAMENTO E PARA RAIOS DIAMETRO = 300 MM |  | UN | 1 | 41.1959 | 41.2
Equipamento | SINAPI | 13458 | COMPACTADOR DE SOLOS DE PERCURSAO (SOQUETE) COM MOTOR A GASOLINA 4 TEMPOS DE 4 HP (4 CV) |  | UN | 2e-07 | 10510.0375 | 0
Mão de Obra | SINAPI | 4230 | OPERADOR DE MAQUINAS E EQUIPAMENTOS |  | H | 0.0019514 | 9.89 | 0.04
Mão de Obra | SINAPI | 4750 | PEDREIRO |  | H | 0.17899 | 8.93 | 3.49
Mão de Obra | SINAPI | 6111 | SERVENTE |  | H | 0.16106 | 6.46 | 2.28
MÃO DE OBRA SEM ENCARGOS SOCIAIS: |  |  |  | 2.66 | PREÇO UNITÁRIO SEM BDI: |  |  | 50.88
ENCARGOS SOCIAIS: |  |  |  | 3.15 | BDI (22,47%): |  |  | 11.43
MÃO DE OBRA COM ENCARGOS SOCIAIS: |  |  |  | 5.81 | PREÇO UNITÁRIO COM BDI: |  |  | 62.31
23.14 | PRÓPRIA | 901853 | TERMINAL DE PRESSAO P/ CABOS ATE 35MM2 |  |  |  |  | UN
ITEM | FONTE | CÓDIGO | DESCRIÇÃO |  | UNIDADE | CONSUMO | PREÇO UNITÁRIO | PREÇO TOTAL
Material | SINAPI | 1577 | TERMINAL A COMPRESSAO EM COBRE ESTANHADO PARA CABO 35 MM2, 1 FURO E 1 COMPRESSAO, PARA PARAFUSO DE FIXACAO M8 |  | UN | 1 | 2.4223 | 2.42
Mão de Obra | SINAPI | 247 | AJUDANTE DE ELETRICISTA |  | H | 0.15354 | 6.46 | 2.17
Mão de Obra | SINAPI | 2436 | ELETRICISTA |  | H | 0.15354 | 8.93 | 3
MÃO DE OBRA SEM ENCARGOS SOCIAIS: |  |  |  | 2.36 | PREÇO UNITÁRIO SEM BDI: |  |  | 10.07
ENCARGOS SOCIAIS: |  |  |  | 2.8 | BDI (22,47%): |  |  | 2.26
MÃO DE OBRA COM ENCARGOS SOCIAIS: |  |  |  | 5.16 | PREÇO UNITÁRIO COM BDI: |  |  | 12.33
Aoki & Souza Engenharia Ltda ¦ CNPJ 21.250.517/0001-09
Al. José Alberto Cruz, 568 – Novo Estrela – Castanhal/PA
Fone: (91) 99353-5006 ¦ E-mail: licitacao@formatusengenharia.com.br
PLANILHA ORÇAMENTÁRIA ANALÍTICA
EMPRESA: | AOKI & SOUZA ENGENHARIA LTDA | [5 empty] | PÁGINA: | 97 / 112
CNPJ: | 21.250.517/0001-09 | [5 empty] | DATA: | 2024-07-04
CONTRATANTE: | PREFEITURA MUNICIPAL DE INHANGAPI/PARÁ | [5 empty] | ENCARGOS SOCIAIS
OBJETO: | CONSTRUÇÃO DE UMA CRECHE | [5 empty] | HORISTA: | 118,66%
[7 empty] | MENSALISTA: | 72,10%
BDI
[7 empty] | BDI GERAL: | 22,47%
BDI DIFER.:
BANCOS: | SINAPI-PA 09-2023, SEOP-PA 10-2023
23.15 | SEOP | 171299 | Ponto de solda exotérmica |  |  |  |  | PT
ITEM | FONTE | CÓDIGO | DESCRIÇÃO |  | UNIDADE | CONSUMO | PREÇO UNITÁRIO | PREÇO TOTAL
Material | SEOP | E00731 | PO DE SOLDA |  | PCT | 0.2 | 35.8409 | 7.17
Material | SEOP | E00732 | MOLDE P/ SOLDA EXOTERMICA |  | UN | 0.01 | 211.9424 | 2.12
Mão de Obra | SINAPI | 247 | AJUDANTE DE ELETRICISTA |  | H | 0.60844 | 6.46 | 8.59
Mão de Obra | SINAPI | 2436 | ELETRICISTA |  | H | 0.60844 | 8.93 | 11.88
MÃO DE OBRA SEM ENCARGOS SOCIAIS: |  |  |  | 9.36 | PREÇO UNITÁRIO SEM BDI: |  |  | 39.59
ENCARGOS SOCIAIS: |  |  |  | 11.12 | BDI (22,47%): |  |  | 8.9
MÃO DE OBRA COM ENCARGOS SOCIAIS: |  |  |  | 20.48 | PREÇO UNITÁRIO COM BDI: |  |  | 48.49
23.16 | SINAPI | 104746 | MINI CAPTOR PARA SPDA - FORNECIMENTO E INSTALAÇÃO. AF_08/2023 |  |  |  |  | UN
ITEM | FONTE | CÓDIGO | DESCRIÇÃO |  | UNIDADE | CONSUMO | PREÇO UNITÁRIO | PREÇO TOTAL
Material | SINAPI | 11267 | ARRUELA REDONDA DE LATAO, DIAMETRO EXTERNO = 34 MM, ESPESSURA = 2,5 MM, DIAMETRO DO FURO = 17 MM |  | UN | 2 | 1.2638 | 2.53
Material | SINAPI | 7583 | BUCHA DE NYLON SEM ABA S8, COM PARAFUSO DE 4,80 X 50 MM EM ACO ZINCADO COM ROSCA SOBERBA, CABECA CHATA E FENDA PHILLIPS |  | UN | 2 | 0.5023 | 1
Material | SINAPI | 41426 | MINICAPTOR, EM ACO GALVANIZADO A FOGO, FIXACAO HORIZONTAL DE 2 FUROS, SEM BANDEIRA, H=600 MM X DN=10 MM |  | UN | 1 | 11.5608 | 11.56
Mão de Obra | SINAPI | 247 | AJUDANTE DE ELETRICISTA |  | H | 0.1699 | 6.46 | 2.4
Mão de Obra | SINAPI | 2436 | ELETRICISTA |  | H | 0.1699 | 8.93 | 3.32
MÃO DE OBRA SEM ENCARGOS SOCIAIS: |  |  |  | 2.61 | PREÇO UNITÁRIO SEM BDI: |  |  | 23.55
ENCARGOS SOCIAIS: |  |  |  | 3.11 | BDI (22,47%): |  |  | 5.29
MÃO DE OBRA COM ENCARGOS SOCIAIS: |  |  |  | 5.72 | PREÇO UNITÁRIO COM BDI: |  |  | 28.84
24.1.1 | SEOP | 260188 | MASTRO EM FOGO SOBRE BASE DE CONCRETO - 3 UND |  |  |  |  | CJ
ITEM | FONTE | CÓDIGO | DESCRIÇÃO |  | UNIDADE | CONSUMO | PREÇO UNITÁRIO | PREÇO TOTAL
Material | SEOP | J00003 | CIMENTO |  | SC | 5.9968 | 37.0642 | 222.27
Material | SEOP | D00117 | MASTRO FO GO H = 6M |  | UN | 3 | 340.2615 | 1020.78
Material | SEOP | J00007 | SEIXO LAVADO |  | M3 | 0.6048 | 182.7933 | 110.55
Material | SEOP | D00453 | CAIXA COLETORA |  | M3 | 0.17 | 76.9639 | 13.08
Material | SINAPI | 367 | AREIA GROSSA - POSTO JAZIDA/FORNECEDOR (RETIRADO NA JAZIDA, SEM TRANSPORTE) |  | M3 | 0.776 | 80.0182 | 62.09
Equipamento | SEOP | M00008 | BETONEIRA ELETRICA - 320L |  | H | 0.2808 | 2.5115 | 0.71
Equipamento | SEOP | M00013 | VIBRADOR DE IMERSAO, DIAMETRO DE PONTEIRA 45MM, MOTOR ELETRICO |  | H | 0.468 | 1.7499 | 0.82
Mão de Obra | SEOP | MO376660 | OPERADOR DE BETONEIRA /MISTURADOR |  | H | 0.2808 | 6.7 | 4.11
Mão de Obra | SINAPI | 4750 | PEDREIRO |  | H | 3.568 | 8.93 | 69.67
Mão de Obra | SINAPI | 6111 | SERVENTE |  | H | 15.1624 | 6.46 | 214.18
MÃO DE OBRA SEM ENCARGOS SOCIAIS: |  |  |  | 131.72 | PREÇO UNITÁRIO SEM BDI: |  |  | 1862.81
ENCARGOS SOCIAIS: |  |  |  | 156.36 | BDI (22,47%): |  |  | 418.57
MÃO DE OBRA COM ENCARGOS SOCIAIS: |  |  |  | 288.08 | PREÇO UNITÁRIO COM BDI: |  |  | 2281.38
24.1.2 | SEOP | 110653 | BANCADA EM GRANITO CINZA ANDORINHA - E = 2CM |  |  |  |  | M²
ITEM | FONTE | CÓDIGO | DESCRIÇÃO |  | UNIDADE | CONSUMO | PREÇO UNITÁRIO | PREÇO TOTAL
Material | SEOP | A00059 | GRANITO CINZA E=2CM |  | M2 | 1.15 | 494.7645 | 568.98
Material | SEOP | D00079 | REJUNTE (P/ CERAMICA) |  | KG | 0.14 | 4.8609 | 0.68
Material | SINAPI | 37595 | ARGAMASSA COLANTE TIPO ACIII |  | KG | 8.62 | 2.1388 | 18.44
Mão de Obra | SINAPI | 4750 | PEDREIRO |  | H | 1.7807 | 8.93 | 34.77
Mão de Obra | SINAPI | 6111 | SERVENTE |  | H | 0.89033 | 6.46 | 12.58
MÃO DE OBRA SEM ENCARGOS SOCIAIS: |  |  |  | 21.65 | PREÇO UNITÁRIO SEM BDI: |  |  | 656.18
ENCARGOS SOCIAIS: |  |  |  | 25.7 | BDI (22,47%): |  |  | 147.44
MÃO DE OBRA COM ENCARGOS SOCIAIS: |  |  |  | 47.35 | PREÇO UNITÁRIO COM BDI: |  |  | 803.62
24.1.3 | SEOP | 110653 | PRATILEIRA, ACABAMENTOS EM GRANITO CINZA ANDORINHA - E = 2CM |  |  |  |  | M²
ITEM | FONTE | CÓDIGO | DESCRIÇÃO |  | UNIDADE | CONSUMO | PREÇO UNITÁRIO | PREÇO TOTAL
Material | SEOP | A00059 | GRANITO CINZA E=2CM |  | M2 | 1.15 | 494.7645 | 568.98
Material | SEOP | D00079 | REJUNTE (P/ CERAMICA) |  | KG | 0.14 | 4.8609 | 0.68
Material | SINAPI | 37595 | ARGAMASSA COLANTE TIPO ACIII |  | KG | 8.62 | 2.1388 | 18.44
Mão de Obra | SINAPI | 4750 | PEDREIRO |  | H | 1.7807 | 8.93 | 34.77
Mão de Obra | SINAPI | 6111 | SERVENTE |  | H | 0.89033 | 6.46 | 12.58
MÃO DE OBRA SEM ENCARGOS SOCIAIS: |  |  |  | 21.65 | PREÇO UNITÁRIO SEM BDI: |  |  | 656.18
ENCARGOS SOCIAIS: |  |  |  | 25.7 | BDI (22,47%): |  |  | 147.44
MÃO DE OBRA COM ENCARGOS SOCIAIS: |  |  |  | 47.35 | PREÇO UNITÁRIO COM BDI: |  |  | 803.62
24.1.4 | PRÓPRIA | 901854 | PRATELEIRA EM MADEIRA DE LEI PLAINADA |  |  |  |  | M2
ITEM | FONTE | CÓDIGO | DESCRIÇÃO |  | UNIDADE | CONSUMO | PREÇO UNITÁRIO | PREÇO TOTAL
Material | SEOP | D00346 | TABUA MACHEADA 6 1/2"X7/8"- CUMARU OU SIMILAR |  | M2 | 1 | 76.4859 | 76.49
Material | SINAPI | 20205 | RIPA DE MADEIRA APARELHADA *1,5 X 5* CM, MACARANDUBA, ANGELIM OU EQUIVALENTE DA REGIAO |  | M | 3.2 | 2.4709 | 7.91
Material | SINAPI | 5061 | PREGO DE ACO POLIDO COM CABECA 18 X 27 (2 1/2 X 10) |  | KG | 0.08 | 18.7792 | 1.5
Mão de Obra | SINAPI | 6117 | AUXILIAR DE CARPINTEIRO |  | H | 0.76582 | 6.7 | 11.22
Mão de Obra | SINAPI | 1214 | CARPINTEIRO DE ESQUADRIAS |  | H | 0.76582 | 8.93 | 14.95
Aoki & Souza Engenharia Ltda ¦ CNPJ 21.250.517/0001-09
Al. José Alberto Cruz, 568 – Novo Estrela – Castanhal/PA
Fone: (91) 99353-5006 ¦ E-mail: licitacao@formatusengenharia.com.br
PLANILHA ORÇAMENTÁRIA ANALÍTICA
EMPRESA: | AOKI & SOUZA ENGENHARIA LTDA | [5 empty] | PÁGINA: | 98 / 112
CNPJ: | 21.250.517/0001-09 | [5 empty] | DATA: | 2024-07-04
CONTRATANTE: | PREFEITURA MUNICIPAL DE INHANGAPI/PARÁ | [5 empty] | ENCARGOS SOCIAIS
OBJETO: | CONSTRUÇÃO DE UMA CRECHE | [5 empty] | HORISTA: | 118,66%
[7 empty] | MENSALISTA: | 72,10%
BDI
[7 empty] | BDI GERAL: | 22,47%
BDI DIFER.:
BANCOS: | SINAPI-PA 09-2023, SEOP-PA 10-2023
MÃO DE OBRA SEM ENCARGOS SOCIAIS: |  |  |  | 11.97 | PREÇO UNITÁRIO SEM BDI: |  |  | 123.57
ENCARGOS SOCIAIS: |  |  |  | 14.21 | BDI (22,47%): |  |  | 27.77
MÃO DE OBRA COM ENCARGOS SOCIAIS: |  |  |  | 26.18 | PREÇO UNITÁRIO COM BDI: |  |  | 151.34
24.1.5 | PRÓPRIA | 901855 | BANCO EM ALVENARIA, TAMPO EM CONCRETO, C/ENCOSTO H=80CM (PINTADO) |  |  |  |  | M
ITEM | FONTE | CÓDIGO | DESCRIÇÃO |  | UNIDADE | CONSUMO | PREÇO UNITÁRIO | PREÇO TOTAL
Material | SINAPI | 367 | AREIA GROSSA - POSTO JAZIDA/FORNECEDOR (RETIRADO NA JAZIDA, SEM TRANSPORTE) |  | M3 | 0.07 | 80.0182 | 5.6
Material | SINAPI | 1106 | CAL HIDRATADA CH-I PARA ARGAMASSAS |  | KG | 9.8 | 1.6203 | 15.88
Material | SINAPI | 1379 | CIMENTO PORTLAND COMPOSTO CP II-32 |  | KG | 18.5 | 0.9074 | 16.79
Material | SINAPI | 4718 | PEDRA BRITADA N. 2 (19 A 38 MM) POSTO PEDREIRA/FORNECEDOR, SEM FRETE |  | M3 | 0.03 | 162.0293 | 4.86
Material | SINAPI | 7270 | BLOCO CERAMICO (ALVENARIA DE VEDACAO), 4 FUROS, DE 9 X 9 X 19 CM |  | UN | 45 | 0.7534 | 33.9
Material | SINAPI | 7342 | TINTA MINERAL IMPERMEAVEL EM PO, BRANCA |  | KG | 0.95 | 1.9362 | 1.84
Mão de Obra | SINAPI | 4750 | PEDREIRO |  | H | 1.5636 | 8.93 | 30.53
Mão de Obra | SINAPI | 4783 | PINTOR |  | H | 0.6102 | 8.93 | 11.92
Mão de Obra | SINAPI | 6111 | SERVENTE |  | H | 2.4027 | 6.46 | 33.94
MÃO DE OBRA SEM ENCARGOS SOCIAIS: |  |  |  | 34.93 | PREÇO UNITÁRIO SEM BDI: |  |  | 191.25
ENCARGOS SOCIAIS: |  |  |  | 41.48 | BDI (22,47%): |  |  | 42.97
MÃO DE OBRA COM ENCARGOS SOCIAIS: |  |  |  | 76.41 | PREÇO UNITÁRIO COM BDI: |  |  | 234.22
24.1.5 | PRÓPRIA | 901856 | ENCANINHOS DE MADEIRA DE LEI PLAINADA |  |  |  |  | M2
ITEM | FONTE | CÓDIGO | DESCRIÇÃO |  | UNIDADE | CONSUMO | PREÇO UNITÁRIO | PREÇO TOTAL
Material | SEOP | D00013 | RIPA 2 1/2"X1/2" 20 PLS APAR. |  | DZ | 0.11 | 135.0433 | 14.85
Material | SEOP | D00346 | TABUA MACHEADA 6 1/2"X7/8"- CUMARU OU SIMILAR |  | M2 | 1 | 76.4859 | 76.49
Material | SINAPI | 5061 | PREGO DE ACO POLIDO COM CABECA 18 X 27 (2 1/2 X 10) |  | KG | 0.08 | 18.7792 | 1.5
Mão de Obra | SINAPI | 6117 | AUXILIAR DE CARPINTEIRO |  | H | 0.76694 | 6.7 | 11.24
Mão de Obra | SINAPI | 1213 | CARPINTEIRO DE FORMAS |  | H | 0.76694 | 8.93 | 14.98
MÃO DE OBRA SEM ENCARGOS SOCIAIS: |  |  |  | 11.99 | PREÇO UNITÁRIO SEM BDI: |  |  | 130.52
ENCARGOS SOCIAIS: |  |  |  | 14.22 | BDI (22,47%): |  |  | 29.33
MÃO DE OBRA COM ENCARGOS SOCIAIS: |  |  |  | 26.21 | PREÇO UNITÁRIO COM BDI: |  |  | 159.85
24.1.9 | PRÓPRIA | 901859 | GUARDA CORPO C/ CORRIMAO EM TUBO DE ACO GALVANIZADO 3/4" |  |  |  |  | M
ITEM | FONTE | CÓDIGO | DESCRIÇÃO |  | UNIDADE | CONSUMO | PREÇO UNITÁRIO | PREÇO TOTAL
Material | SINAPI | 1654 | CRUZETA DE FERRO GALVANIZADO, COM ROSCA BSP, DE 3/4" |  | UN | 0.4 | 24.4583 | 9.78
Material | SINAPI | 3456 | COTOVELO 90 GRAUS DE FERRO GALVANIZADO, COM ROSCA BSP, DE 3/4" |  | UN | 0.2 | 8.5957 | 1.72
Material | SINAPI | 6295 | TE DE FERRO GALVANIZADO, DE 3/4" |  | UN | 0.6 | 11.1152 | 6.67
Material | SINAPI | 21009 | TUBO ACO GALVANIZADO COM COSTURA, CLASSE LEVE, DN 20 MM ( 3/4"), E = 2,25 MM, *1,3* KG/M (NBR 5580) |  | M | 2.7 | 15.1335 | 40.86
Mão de Obra | SINAPI | 4750 | PEDREIRO |  | H | 0.79759 | 8.93 | 15.57
Mão de Obra | SINAPI | 6110 | SERRALHEIRO |  | H | 0.79759 | 8.93 | 15.57
MÃO DE OBRA SEM ENCARGOS SOCIAIS: |  |  |  | 14.24 | PREÇO UNITÁRIO SEM BDI: |  |  | 102.56
ENCARGOS SOCIAIS: |  |  |  | 16.91 | BDI (22,47%): |  |  | 23.05
MÃO DE OBRA COM ENCARGOS SOCIAIS: |  |  |  | 31.15 | PREÇO UNITÁRIO COM BDI: |  |  | 125.61
24.2.1.1 | SEOP | 180838 | CISTERNA CAP. 10.000 L |  |  |  |  | UN
ITEM | FONTE | CÓDIGO | DESCRIÇÃO |  | UNIDADE | CONSUMO | PREÇO UNITÁRIO | PREÇO TOTAL
Material | SEOP | H00055 | FITA DE VEDACAO |  | M | 3 | 0.2998 | 0.9
Material | SEOP | H00184 | FLANGE DE ACO GALVANIZADO - 20MM |  | UN | 2 | 8.9359 | 17.87
Material | SEOP | H00185 | FLANGE DE ACO GALVANIZADO - 25MM |  | UN | 2 | 12.2008 | 24.4
Material | SEOP | H00186 | FLANGE DE ACO GALVANIZADO - 50MM |  | UN | 4 | 25.6816 | 102.73
Material | SEOP | H00320 | RESERVATORIO EM FIBRA DE VIDRO CAP=10.000 L |  | UN | 1 | 4704.18 | 4704.18
Material | SEOP | D00224 | VIGA DE PEROBA 6X16CM |  | M | 5 | 279.8003 | 1399
Mão de Obra | SINAPI | 246 | AUXILIAR DE ENCANADOR OU BOMBEIRO HIDRAULICO |  | H | 9.6173 | 6.7 | 140.9
Mão de Obra | SINAPI | 2696 | ENCANADOR OU BOMBEIRO HIDRAULICO |  | H | 9.6173 | 8.93 | 187.79
MÃO DE OBRA SEM ENCARGOS SOCIAIS: |  |  |  | 150.32 | PREÇO UNITÁRIO SEM BDI: |  |  | 6713.69
ENCARGOS SOCIAIS: |  |  |  | 178.4 | BDI (22,47%): |  |  | 1508.57
MÃO DE OBRA COM ENCARGOS SOCIAIS: |  |  |  | 328.72 | PREÇO UNITÁRIO COM BDI: |  |  | 8222.26
24.2.1.2 | PRÓPRIA | 901858 | ESCADA MARINHEIRO PERFIL DE ACO COM GUARDA CORPO INCLUSIVE PINTURA |  |  |  |  | M
ITEM | FONTE | CÓDIGO | DESCRIÇÃO |  | UNIDADE | CONSUMO | PREÇO UNITÁRIO | PREÇO TOTAL
Material | SEOP | D00212 | ESCADA TIPO MARINHEIRO C/ PROTECAO |  | M | 1.1 | 328.9681 | 361.86
Material | SINAPI | 370 | AREIA MEDIA - POSTO JAZIDA/FORNECEDOR (RETIRADO NA JAZIDA, SEM TRANSPORTE) |  | M3 | 0.003 | 78.9893 | 0.24
Material | SINAPI | 1379 | CIMENTO PORTLAND COMPOSTO CP II-32 |  | KG | 1.2 | 0.9074 | 1.09
Material | SINAPI | 7307 | FUNDO ANTICORROSIVO PARA METAIS FERROSOS (ZARCAO) |  | L | 0.2 | 31.6119 | 6.32
Material | SINAPI | 43648 | TINTA ESMALTE SINTETICO STANDARD FOSCO |  | L | 1.2 | 21.0314 | 25.24
Mão de Obra | SINAPI | 252 | AJUDANTE DE SERRALHEIRO |  | H | 1.8426 | 6.46 | 26.03
Mão de Obra | SINAPI | 6110 | SERRALHEIRO |  | H | 1.8426 | 8.93 | 35.98
MÃO DE OBRA SEM ENCARGOS SOCIAIS: |  |  |  | 28.36 | PREÇO UNITÁRIO SEM BDI: |  |  | 484.87
ENCARGOS SOCIAIS: |  |  |  | 33.66 | BDI (22,47%): |  |  | 108.95
MÃO DE OBRA COM ENCARGOS SOCIAIS: |  |  |  | 62.02 | PREÇO UNITÁRIO COM BDI: |  |  | 593.82
24.2.1.3 | PRÓPRIA | 901859 | GUARDA CORPO C/ CORRIMAO EM TUBO DE ACO GALVANIZADO 3/4" |  |  |  |  | M
Aoki & Souza Engenharia Ltda ¦ CNPJ 21.250.517/0001-09
Al. José Alberto Cruz, 568 – Novo Estrela – Castanhal/PA
Fone: (91) 99353-5006 ¦ E-mail: licitacao@formatusengenharia.com.br
PLANILHA ORÇAMENTÁRIA ANALÍTICA
EMPRESA: | AOKI & SOUZA ENGENHARIA LTDA | [5 empty] | PÁGINA: | 99 / 112
CNPJ: | 21.250.517/0001-09 | [5 empty] | DATA: | 2024-07-04
CONTRATANTE: | PREFEITURA MUNICIPAL DE INHANGAPI/PARÁ | [5 empty] | ENCARGOS SOCIAIS
OBJETO: | CONSTRUÇÃO DE UMA CRECHE | [5 empty] | HORISTA: | 118,66%
[7 empty] | MENSALISTA: | 72,10%
BDI
[7 empty] | BDI GERAL: | 22,47%
BDI DIFER.:
BANCOS: | SINAPI-PA 09-2023, SEOP-PA 10-2023
ITEM | FONTE | CÓDIGO | DESCRIÇÃO |  | UNIDADE | CONSUMO | PREÇO UNITÁRIO | PREÇO TOTAL
Material | SINAPI | 1654 | CRUZETA DE FERRO GALVANIZADO, COM ROSCA BSP, DE 3/4" |  | UN | 0.4 | 24.4583 | 9.78
Material | SINAPI | 3456 | COTOVELO 90 GRAUS DE FERRO GALVANIZADO, COM ROSCA BSP, DE 3/4" |  | UN | 0.2 | 8.5957 | 1.72
Material | SINAPI | 6295 | TE DE FERRO GALVANIZADO, DE 3/4" |  | UN | 0.6 | 11.1152 | 6.67
Material | SINAPI | 21009 | TUBO ACO GALVANIZADO COM COSTURA, CLASSE LEVE, DN 20 MM ( 3/4"), E = 2,25 MM, *1,3* KG/M (NBR 5580) |  | M | 2.7 | 15.1335 | 40.86
Mão de Obra | SINAPI | 4750 | PEDREIRO |  | H | 0.79759 | 8.93 | 15.57
Mão de Obra | SINAPI | 6110 | SERRALHEIRO |  | H | 0.79759 | 8.93 | 15.57
MÃO DE OBRA SEM ENCARGOS SOCIAIS: |  |  |  | 14.24 | PREÇO UNITÁRIO SEM BDI: |  |  | 102.56
ENCARGOS SOCIAIS: |  |  |  | 16.91 | BDI (22,47%): |  |  | 23.05
MÃO DE OBRA COM ENCARGOS SOCIAIS: |  |  |  | 31.15 | PREÇO UNITÁRIO COM BDI: |  |  | 125.61
24.2.1.4 | SINAPI | 88489 | PINTURA LÁTEX ACRÍLICA PREMIUM, APLICAÇÃO MANUAL EM PAREDES, DUAS DEMÃOS. AF_04/2023 |  |  |  |  | M²
ITEM | FONTE | CÓDIGO | DESCRIÇÃO |  | UNIDADE | CONSUMO | PREÇO UNITÁRIO | PREÇO TOTAL
Material | SINAPI | 7356 | TINTA ACRILICA PREMIUM, COR BRANCO FOSCO |  | L | 0.2285 | 27.6746 | 6.32
Mão de Obra | SINAPI | 4783 | PINTOR |  | H | 0.12825 | 8.93 | 2.5
Mão de Obra | SINAPI | 6111 | SERVENTE |  | H | 0.042776 | 6.46 | 0.6
MÃO DE OBRA SEM ENCARGOS SOCIAIS: |  |  |  | 1.42 | PREÇO UNITÁRIO SEM BDI: |  |  | 10.92
ENCARGOS SOCIAIS: |  |  |  | 1.69 | BDI (22,47%): |  |  | 2.45
MÃO DE OBRA COM ENCARGOS SOCIAIS: |  |  |  | 3.11 | PREÇO UNITÁRIO COM BDI: |  |  | 13.37
24.2.2.1 | SEOP | 220496 | Poço Tubular d= 6" - prof.= 30m |  |  |  |  | UN
ITEM | FONTE | CÓDIGO | DESCRIÇÃO |  | UNIDADE | CONSUMO | PREÇO UNITÁRIO | PREÇO TOTAL
Material | SEOP | PT0010 | ANALISE BACTERIOLOGICA |  | UN | 2 | 170.7384 | 341.48
Material | SEOP | PT0009 | ANALISE FISICO-QUIMICA DA AGUA |  | UN | 1 | 191.7698 | 191.77
Material | SEOP | PT0014 | ANALISE GRANULOMETRICA DOS AQUIF. E PRE-FILTRO |  | UN | 1 | 603.7535 | 603.75
Material | SEOP | PT0005 | CAP D= 150MM P/ O FUNDO DO POCO |  | UN | 1 | 200.8677 | 200.87
Material | SEOP | PT0012 | CIMENTACAO |  | M | 3 | 64.3337 | 193
Material | SEOP | PT0007 | DESENVOLVIMENTO E LIMPEZA |  | HS | 24 | 48.8599 | 1172.64
Material | SEOP | PT0015 | DESINFECCAO I (PROF.= 30M) |  | UN | 1 | 556.7488 | 556.75
Material | SEOP | PT0004 | FILTRO GEOMECANICO D= 150MM C/ PB |  | M | 10 | 202.8526 | 2028.53
Material | SEOP | PT0013 | LAJE DE PROTECAO (1,0X1,0XO,O5M) C/ ADITIVO IMPERMEABILIZANTE |  | UN | 1 | 769.8254 | 769.83
Material | SEOP | PT0002 | PERFURACAO EM QUALQUER MATERIAL D= 250MM |  | M | 30 | 228.8826 | 6866.48
Material | SEOP | PT0006 | PRE-FILTRO C/ SEIXO ROLADO E SELECIONADO C/ ANALISE GRANULOMETRICA |  | M3 | 2.5 | 507.1679 | 1267.92
Material | SEOP | PT0018 | TUBO DE BOCA - ACO CALANDRADO (3/16" X 40CM) |  | M | 3 | 1002.6858 | 3008.06
Material | SEOP | PT0003 | REVESTIMENTO TUBO PVC GEOMECANICO D= 150MM |  | M | 21 | 51.5415 | 1082.37
Material | SEOP | PT0016 | TAMPA EM CH.DOBRADA NO.20 FO GO D= 150MM |  | UN | 1 | 121.3761 | 121.38
Material | SEOP | PT0019 | RELATORIO DE ANALISES E TESTES |  | UN | 1 | 1224.8442 | 1224.84
Material | SEOP | PT0008 | TESTE DE VAZAO |  | HS | 24 | 14.5988 | 350.37
Material | SEOP | PT0001 | TRANSPORTE E INSTALACAO DE EQUIPAMENTOS |  | UN | 1 | 1138.2476 | 1138.25
Material | SEOP | PT0011 | TUBO DE PVC ROSQUEAVEL P/ RECARGA DO PRE-FILTRO D= 40MM |  | M | 8 | 18.1068 | 144.85
MÃO DE OBRA SEM ENCARGOS SOCIAIS: |  |  |  | 0 | PREÇO UNITÁRIO SEM BDI: |  |  | 21263.13
ENCARGOS SOCIAIS: |  |  |  | 0 | BDI (22,47%): |  |  | 4777.83
MÃO DE OBRA COM ENCARGOS SOCIAIS: |  |  |  | 0 | PREÇO UNITÁRIO COM BDI: |  |  | 26040.96
24.2.2.2 | PRÓPRIA | 901860 | ABRACADEIRA GUIA SIMPLES 2" |  |  |  |  | UN
ITEM | FONTE | CÓDIGO | DESCRIÇÃO |  | UNIDADE | CONSUMO | PREÇO UNITÁRIO | PREÇO TOTAL
Material | SINAPI | 39142 | ABRACADEIRA EM ACO PARA AMARRACAO DE ELETRODUTOS, TIPO U SIMPLES, COM 2" |  | UN | 1 | 1.7175 | 1.72
Mão de Obra | SINAPI | 2436 | ELETRICISTA |  | H | 0.29091 | 8.93 | 5.68
MÃO DE OBRA SEM ENCARGOS SOCIAIS: |  |  |  | 2.6 | PREÇO UNITÁRIO SEM BDI: |  |  | 9.78
ENCARGOS SOCIAIS: |  |  |  | 3.08 | BDI (22,47%): |  |  | 2.2
MÃO DE OBRA COM ENCARGOS SOCIAIS: |  |  |  | 5.68 | PREÇO UNITÁRIO COM BDI: |  |  | 11.98
24.2.2.3 | SEOP | 181475 | Bomba Submersa 3/4 CV (sem tubulação) |  |  |  |  | UN
ITEM | FONTE | CÓDIGO | DESCRIÇÃO |  | UNIDADE | CONSUMO | PREÇO UNITÁRIO | PREÇO TOTAL
Material | SEOP | H00408 | BOMBA SUBMERSA 3/4 CV (SEM TUBULACAO) |  | UN | 1 | 2120.8499 | 2120.85
Mão de Obra | SINAPI | 246 | AUXILIAR DE ENCANADOR OU BOMBEIRO HIDRAULICO |  | H | 4.4103 | 6.7 | 64.61
Mão de Obra | SINAPI | 2436 | ELETRICISTA |  | H | 4.4103 | 8.93 | 86.12
Mão de Obra | SINAPI | 2696 | ENCANADOR OU BOMBEIRO HIDRAULICO |  | H | 4.4103 | 8.93 | 86.12
MÃO DE OBRA SEM ENCARGOS SOCIAIS: |  |  |  | 108.32 | PREÇO UNITÁRIO SEM BDI: |  |  | 2456.12
ENCARGOS SOCIAIS: |  |  |  | 128.56 | BDI (22,47%): |  |  | 551.89
MÃO DE OBRA COM ENCARGOS SOCIAIS: |  |  |  | 236.88 | PREÇO UNITÁRIO COM BDI: |  |  | 3008.01
24.2.2.4 | SINAPI | 97443 | LUVA, EM AÇO, CONEXÃO SOLDADA, DN 50 (2"), INSTALADO EM PRUMADAS - FORNECIMENTO E INSTALAÇÃO. AF_10/2020 |  |  |  |  | UN
ITEM | FONTE | CÓDIGO | DESCRIÇÃO |  | UNIDADE | CONSUMO | PREÇO UNITÁRIO | PREÇO TOTAL
Material | SINAPI | 11002 | ELETRODO REVESTIDO AWS - E6013, DIAMETRO IGUAL A 2,50 MM |  | KG | 0.039 | 49.7916 | 1.94
Material | SINAPI | 40369 | LUVA EM ACO CARBONO, SOLDAVEL, PRESSAO 3.000 LBS, DN 50 MM (2") |  | UN | 1 | 59.3513 | 59.35
Mão de Obra | SINAPI | 246 | AUXILIAR DE ENCANADOR OU BOMBEIRO HIDRAULICO |  | H | 0.4226 | 6.7 | 6.19
Mão de Obra | SINAPI | 2696 | ENCANADOR OU BOMBEIRO HIDRAULICO |  | H | 0.4226 | 8.93 | 8.25
Mão de Obra | SINAPI | 6160 | SOLDADOR |  | H | 0.4226 | 8.93 | 8.25
Aoki & Souza Engenharia Ltda ¦ CNPJ 21.250.517/0001-09
Al. José Alberto Cruz, 568 – Novo Estrela – Castanhal/PA
Fone: (91) 99353-5006 ¦ E-mail: licitacao@formatusengenharia.com.br
PLANILHA ORÇAMENTÁRIA ANALÍTICA
EMPRESA: | AOKI & SOUZA ENGENHARIA LTDA | [5 empty] | PÁGINA: | 100 / 112
CNPJ: | 21.250.517/0001-09 | [5 empty] | DATA: | 2024-07-04
CONTRATANTE: | PREFEITURA MUNICIPAL DE INHANGAPI/PARÁ | [5 empty] | ENCARGOS SOCIAIS
OBJETO: | CONSTRUÇÃO DE UMA CRECHE | [5 empty] | HORISTA: | 118,66%
[7 empty] | MENSALISTA: | 72,10%
BDI
[7 empty] | BDI GERAL: | 22,47%
BDI DIFER.:
BANCOS: | SINAPI-PA 09-2023, SEOP-PA 10-2023
MÃO DE OBRA SEM ENCARGOS SOCIAIS: |  |  |  | 10.38 | PREÇO UNITÁRIO SEM BDI: |  |  | 93.55
ENCARGOS SOCIAIS: |  |  |  | 12.32 | BDI (22,47%): |  |  | 21.02
MÃO DE OBRA COM ENCARGOS SOCIAIS: |  |  |  | 22.7 | PREÇO UNITÁRIO COM BDI: |  |  | 114.57
24.2.2.5 | SINAPI | 103979 | TUBO, PVC, SOLDÁVEL, DN 50MM, INSTALADO EM RAMAL DE DISTRIBUIÇÃO DE ÁGUA - FORNECIMENTO E INSTALAÇÃO. AF_06/2022 |  |  |  |  | M
ITEM | FONTE | CÓDIGO | DESCRIÇÃO |  | UNIDADE | CONSUMO | PREÇO UNITÁRIO | PREÇO TOTAL
Material | SINAPI | 9875 | TUBO PVC, SOLDAVEL, DN 50 MM, PARA AGUA FRIA (NBR-5648) |  | M | 1.0493 | 13.5537 | 14.22
Material | SINAPI | 38383 | LIXA D'AGUA EM FOLHA, GRAO 100 |  | UN | 0.0312 | 1.4664 | 0.05
Mão de Obra | SINAPI | 246 | AUXILIAR DE ENCANADOR OU BOMBEIRO HIDRAULICO |  | H | 0.22607 | 6.7 | 3.31
Mão de Obra | SINAPI | 2696 | ENCANADOR OU BOMBEIRO HIDRAULICO |  | H | 0.22607 | 8.93 | 4.41
MÃO DE OBRA SEM ENCARGOS SOCIAIS: |  |  |  | 3.53 | PREÇO UNITÁRIO SEM BDI: |  |  | 25.19
ENCARGOS SOCIAIS: |  |  |  | 4.2 | BDI (22,47%): |  |  | 5.66
MÃO DE OBRA COM ENCARGOS SOCIAIS: |  |  |  | 7.73 | PREÇO UNITÁRIO COM BDI: |  |  | 30.85
24.2.2.6 | SINAPI | 97453 | CURVA 90 GRAUS, EM AÇO, CONEXÃO SOLDADA, DN 50 (2"), INSTALADO EM PRUMADAS - FORNECIMENTO E INSTALAÇÃO. AF_10/2020 |  |  |  |  | UN
ITEM | FONTE | CÓDIGO | DESCRIÇÃO |  | UNIDADE | CONSUMO | PREÇO UNITÁRIO | PREÇO TOTAL
Material | SINAPI | 11002 | ELETRODO REVESTIDO AWS - E6013, DIAMETRO IGUAL A 2,50 MM |  | KG | 0.039 | 49.7916 | 1.94
Material | SINAPI | 40387 | CURVA 90 GRAUS EM ACO PRETO, RAIO CURTO, SOLDAVEL, PRESSAO 3.000 LBS, DN 50 MM (2") |  | UN | 1 | 112.9425 | 112.94
Mão de Obra | SINAPI | 246 | AUXILIAR DE ENCANADOR OU BOMBEIRO HIDRAULICO |  | H | 0.64969 | 6.7 | 9.52
Mão de Obra | SINAPI | 2696 | ENCANADOR OU BOMBEIRO HIDRAULICO |  | H | 0.64969 | 8.93 | 12.69
Mão de Obra | SINAPI | 6160 | SOLDADOR |  | H | 0.64969 | 8.93 | 12.69
MÃO DE OBRA SEM ENCARGOS SOCIAIS: |  |  |  | 15.96 | PREÇO UNITÁRIO SEM BDI: |  |  | 164.48
ENCARGOS SOCIAIS: |  |  |  | 18.94 | BDI (22,47%): |  |  | 36.96
MÃO DE OBRA COM ENCARGOS SOCIAIS: |  |  |  | 34.9 | PREÇO UNITÁRIO COM BDI: |  |  | 201.44
24.2.2.7 | SINAPI | 92889 | UNIÃO, EM FERRO GALVANIZADO, DN 50 (2"), CONEXÃO ROSQUEADA, INSTALADO EM PRUMADAS - FORNECIMENTO E INSTALAÇÃO. AF_10/2020 |  |  |  |  | UN
ITEM | FONTE | CÓDIGO | DESCRIÇÃO |  | UNIDADE | CONSUMO | PREÇO UNITÁRIO | PREÇO TOTAL
Material | SINAPI | 3148 | FITA VEDA ROSCA EM ROLOS DE 18 MM X 50 M (L X C) |  | UN | 0.024 | 9.4058 | 0.23
Material | SINAPI | 7307 | FUNDO ANTICORROSIVO PARA METAIS FERROSOS (ZARCAO) |  | L | 0.006 | 31.6119 | 0.19
Material | SINAPI | 9887 | UNIAO DE FERRO GALVANIZADO, COM ROSCA BSP, COM ASSENTO PLANO, DE 2" |  | UN | 1 | 84.3605 | 84.36
Mão de Obra | SINAPI | 246 | AUXILIAR DE ENCANADOR OU BOMBEIRO HIDRAULICO |  | H | 0.49491 | 6.7 | 7.25
Mão de Obra | SINAPI | 2696 | ENCANADOR OU BOMBEIRO HIDRAULICO |  | H | 0.49491 | 8.93 | 9.66
MÃO DE OBRA SEM ENCARGOS SOCIAIS: |  |  |  | 7.74 | PREÇO UNITÁRIO SEM BDI: |  |  | 108.69
ENCARGOS SOCIAIS: |  |  |  | 9.18 | BDI (22,47%): |  |  | 24.42
MÃO DE OBRA COM ENCARGOS SOCIAIS: |  |  |  | 16.92 | PREÇO UNITÁRIO COM BDI: |  |  | 133.11
24.2.2.8 | SINAPI | 94498 | REGISTRO DE GAVETA BRUTO, LATÃO, ROSCÁVEL, 2" - FORNECIMENTO E INSTALAÇÃO. AF_08/2021 |  |  |  |  | UN
ITEM | FONTE | CÓDIGO | DESCRIÇÃO |  | UNIDADE | CONSUMO | PREÇO UNITÁRIO | PREÇO TOTAL
Material | SINAPI | 3148 | FITA VEDA ROSCA EM ROLOS DE 18 MM X 50 M (L X C) |  | UN | 0.024 | 9.4058 | 0.23
Material | SINAPI | 6028 | REGISTRO GAVETA BRUTO EM LATAO FORJADO, BITOLA 2 " (REF 1509) |  | UN | 1 | 77.8875 | 77.89
Mão de Obra | SINAPI | 246 | AUXILIAR DE ENCANADOR OU BOMBEIRO HIDRAULICO |  | H | 0.405 | 6.7 | 5.93
Mão de Obra | SINAPI | 2696 | ENCANADOR OU BOMBEIRO HIDRAULICO |  | H | 0.405 | 8.93 | 7.91
MÃO DE OBRA SEM ENCARGOS SOCIAIS: |  |  |  | 6.33 | PREÇO UNITÁRIO SEM BDI: |  |  | 97.68
ENCARGOS SOCIAIS: |  |  |  | 7.52 | BDI (22,47%): |  |  | 21.95
MÃO DE OBRA COM ENCARGOS SOCIAIS: |  |  |  | 13.85 | PREÇO UNITÁRIO COM BDI: |  |  | 119.63
24.2.2.9 | SINAPI | 99632 | VÁLVULA DE RETENÇÃO VERTICAL, DE BRONZE, ROSCÁVEL, 2" - FORNECIMENTO E INSTALAÇÃO. AF_08/2021 |  |  |  |  | UN
ITEM | FONTE | CÓDIGO | DESCRIÇÃO |  | UNIDADE | CONSUMO | PREÇO UNITÁRIO | PREÇO TOTAL
Material | SINAPI | 3148 | FITA VEDA ROSCA EM ROLOS DE 18 MM X 50 M (L X C) |  | UN | 0.024 | 9.4058 | 0.23
Material | SINAPI | 10417 | VALVULA DE RETENCAO VERTICAL, DE BRONZE (PN-16), 2", 200 PSI, EXTREMIDADES COM ROSCA |  | UN | 1 | 125.2486 | 125.25
Mão de Obra | SINAPI | 246 | AUXILIAR DE ENCANADOR OU BOMBEIRO HIDRAULICO |  | H | 0.38712 | 6.7 | 5.67
Mão de Obra | SINAPI | 2696 | ENCANADOR OU BOMBEIRO HIDRAULICO |  | H | 0.38712 | 8.93 | 7.56
MÃO DE OBRA SEM ENCARGOS SOCIAIS: |  |  |  | 6.05 | PREÇO UNITÁRIO SEM BDI: |  |  | 144.18
ENCARGOS SOCIAIS: |  |  |  | 7.18 | BDI (22,47%): |  |  | 32.4
MÃO DE OBRA COM ENCARGOS SOCIAIS: |  |  |  | 13.23 | PREÇO UNITÁRIO COM BDI: |  |  | 176.58
24.2.2.10 | SINAPI | 92356 | TÊ, EM FERRO GALVANIZADO, DN 50 (2"), CONEXÃO ROSQUEADA, INSTALADO EM PRUMADAS - FORNECIMENTO E INSTALAÇÃO. AF_10/2020 |  |  |  |  | UN
ITEM | FONTE | CÓDIGO | DESCRIÇÃO |  | UNIDADE | CONSUMO | PREÇO UNITÁRIO | PREÇO TOTAL
Material | SINAPI | 3148 | FITA VEDA ROSCA EM ROLOS DE 18 MM X 50 M (L X C) |  | UN | 0.036 | 9.4058 | 0.34
Material | SINAPI | 7307 | FUNDO ANTICORROSIVO PARA METAIS FERROSOS (ZARCAO) |  | L | 0.009 | 31.6119 | 0.28
Material | SINAPI | 6298 | TE DE FERRO GALVANIZADO, DE 2" |  | UN | 1 | 54.9441 | 54.94
Mão de Obra | SINAPI | 246 | AUXILIAR DE ENCANADOR OU BOMBEIRO HIDRAULICO |  | H | 0.97124 | 6.7 | 14.23
Mão de Obra | SINAPI | 2696 | ENCANADOR OU BOMBEIRO HIDRAULICO |  | H | 0.97124 | 8.93 | 18.96
MÃO DE OBRA SEM ENCARGOS SOCIAIS: |  |  |  | 15.18 | PREÇO UNITÁRIO SEM BDI: |  |  | 102.49
ENCARGOS SOCIAIS: |  |  |  | 18.02 | BDI (22,47%): |  |  | 23.03
MÃO DE OBRA COM ENCARGOS SOCIAIS: |  |  |  | 33.2 | PREÇO UNITÁRIO COM BDI: |  |  | 125.52
24.2.2.11 | SINAPI | 89450 | TUBO, PVC, SOLDÁVEL, DN 60MM, INSTALADO EM PRUMADA DE ÁGUA - FORNECIMENTO E INSTALAÇÃO. AF_06/2022 |  |  |  |  | M
Aoki & Souza Engenharia Ltda ¦ CNPJ 21.250.517/0001-09
Al. José Alberto Cruz, 568 – Novo Estrela – Castanhal/PA
Fone: (91) 99353-5006 ¦ E-mail: licitacao@formatusengenharia.com.br
PLANILHA ORÇAMENTÁRIA ANALÍTICA
EMPRESA: | AOKI & SOUZA ENGENHARIA LTDA | [5 empty] | PÁGINA: | 101 / 112
CNPJ: | 21.250.517/0001-09 | [5 empty] | DATA: | 2024-07-04
CONTRATANTE: | PREFEITURA MUNICIPAL DE INHANGAPI/PARÁ | [5 empty] | ENCARGOS SOCIAIS
OBJETO: | CONSTRUÇÃO DE UMA CRECHE | [5 empty] | HORISTA: | 118,66%
[7 empty] | MENSALISTA: | 72,10%
BDI
[7 empty] | BDI GERAL: | 22,47%
BDI DIFER.:
BANCOS: | SINAPI-PA 09-2023, SEOP-PA 10-2023
ITEM | FONTE | CÓDIGO | DESCRIÇÃO |  | UNIDADE | CONSUMO | PREÇO UNITÁRIO | PREÇO TOTAL
Material | SINAPI | 9873 | TUBO PVC, SOLDAVEL, DN 60 MM, AGUA FRIA (NBR-5648) |  | M | 1.0493 | 22.2952 | 23.39
Material | SINAPI | 38383 | LIXA D'AGUA EM FOLHA, GRAO 100 |  | UN | 0.0093 | 1.4664 | 0.01
Mão de Obra | SINAPI | 246 | AUXILIAR DE ENCANADOR OU BOMBEIRO HIDRAULICO |  | H | 0.073384 | 6.7 | 1.08
Mão de Obra | SINAPI | 2696 | ENCANADOR OU BOMBEIRO HIDRAULICO |  | H | 0.073384 | 8.93 | 1.43
MÃO DE OBRA SEM ENCARGOS SOCIAIS: |  |  |  | 1.15 | PREÇO UNITÁRIO SEM BDI: |  |  | 26.95
ENCARGOS SOCIAIS: |  |  |  | 1.36 | BDI (22,47%): |  |  | 6.06
MÃO DE OBRA COM ENCARGOS SOCIAIS: |  |  |  | 2.51 | PREÇO UNITÁRIO COM BDI: |  |  | 33.01
24.2.2.12 | SINAPI | 94466 | NIPLE, EM FERRO GALVANIZADO, CONEXÃO ROSQUEADA, DN 50 (2?), INSTALADO EM RESERVAÇÃO DE ÁGUA DE EDIFICAÇÃO QUE POSSUA RESERVATÓRIO DE FIBRA/FIBROCIMENTO ? FORNECIMENTO E INSTALAÇÃO. AF_06/2016 |  |  |  |  | UN
ITEM | FONTE | CÓDIGO | DESCRIÇÃO |  | UNIDADE | CONSUMO | PREÇO UNITÁRIO | PREÇO TOTAL
Material | SINAPI | 3148 | FITA VEDA ROSCA EM ROLOS DE 18 MM X 50 M (L X C) |  | UN | 0.027 | 9.4058 | 0.25
Material | SINAPI | 7307 | FUNDO ANTICORROSIVO PARA METAIS FERROSOS (ZARCAO) |  | L | 0.003 | 31.6119 | 0.09
Material | SINAPI | 4181 | NIPLE DE FERRO GALVANIZADO, COM ROSCA BSP, DE 2" |  | UN | 1 | 29.1167 | 29.12
Mão de Obra | SINAPI | 246 | AUXILIAR DE ENCANADOR OU BOMBEIRO HIDRAULICO |  | H | 0.26398 | 6.7 | 3.87
Mão de Obra | SINAPI | 2696 | ENCANADOR OU BOMBEIRO HIDRAULICO |  | H | 0.26398 | 8.93 | 5.15
MÃO DE OBRA SEM ENCARGOS SOCIAIS: |  |  |  | 4.13 | PREÇO UNITÁRIO SEM BDI: |  |  | 42.22
ENCARGOS SOCIAIS: |  |  |  | 4.89 | BDI (22,47%): |  |  | 9.49
MÃO DE OBRA COM ENCARGOS SOCIAIS: |  |  |  | 9.02 | PREÇO UNITÁRIO COM BDI: |  |  | 51.71
24.2.3.1.1 | SINAPI | 89503 | CURVA 90 GRAUS, PVC, SOLDÁVEL, DN 50MM, INSTALADO EM PRUMADA DE ÁGUA - FORNECIMENTO E INSTALAÇÃO. AF_06/2022 |  |  |  |  | UN
ITEM | FONTE | CÓDIGO | DESCRIÇÃO |  | UNIDADE | CONSUMO | PREÇO UNITÁRIO | PREÇO TOTAL
Material | SINAPI | 122 | ADESIVO PLASTICO PARA PVC, FRASCO COM 850 GR |  | UN | 0.0165 | 46.7454 | 0.77
Material | SINAPI | 1959 | CURVA DE PVC 90 GRAUS, SOLDAVEL, 50 MM, PARA AGUA FRIA PREDIAL (NBR 5648) |  | UN | 1 | 11.4474 | 11.45
Material | SINAPI | 20083 | SOLUCAO LIMPADORA PARA PVC, FRASCO COM 1000 CM3 |  | UN | 0.022 | 52.9674 | 1.17
Material | SINAPI | 38383 | LIXA D'AGUA EM FOLHA, GRAO 100 |  | UN | 0.019 | 1.4664 | 0.03
Mão de Obra | SINAPI | 246 | AUXILIAR DE ENCANADOR OU BOMBEIRO HIDRAULICO |  | H | 0.11913 | 6.7 | 1.75
Mão de Obra | SINAPI | 2696 | ENCANADOR OU BOMBEIRO HIDRAULICO |  | H | 0.11913 | 8.93 | 2.33
MÃO DE OBRA SEM ENCARGOS SOCIAIS: |  |  |  | 1.86 | PREÇO UNITÁRIO SEM BDI: |  |  | 19.17
ENCARGOS SOCIAIS: |  |  |  | 2.22 | BDI (22,47%): |  |  | 4.31
MÃO DE OBRA COM ENCARGOS SOCIAIS: |  |  |  | 4.08 | PREÇO UNITÁRIO COM BDI: |  |  | 23.48
24.2.3.1.2 | SINAPI | 94706 | ADAPTADOR COM FLANGE E ANEL DE VEDAÇÃO, PVC, SOLDÁVEL, DN 50 MM X 1 1/2 , INSTALADO EM RESERVAÇÃO DE ÁGUA DE EDIFICAÇÃO QUE POSSUA RESERVATÓRIO DE FIBRA/FIBROCIMENTO FORNECIMENTO E INSTALAÇÃO. AF_06/2016 |  |  |  |  | UN
ITEM | FONTE | CÓDIGO | DESCRIÇÃO |  | UNIDADE | CONSUMO | PREÇO UNITÁRIO | PREÇO TOTAL
Material | SINAPI | 99 | ADAPTADOR PVC SOLDAVEL, COM FLANGE E ANEL DE VEDACAO, 50 MM X 1 1/2", PARA CAIXA D'AGUA |  | UN | 1 | 23.0163 | 23.02
Material | SINAPI | 20080 | ADESIVO PLASTICO PARA PVC, FRASCO COM 175 GR |  | UN | 0.194 | 15.2551 | 2.96
Material | SINAPI | 20083 | SOLUCAO LIMPADORA PARA PVC, FRASCO COM 1000 CM3 |  | UN | 0.052 | 52.9674 | 2.75
Material | SINAPI | 38383 | LIXA D'AGUA EM FOLHA, GRAO 100 |  | UN | 0.018 | 1.4664 | 0.03
Mão de Obra | SINAPI | 246 | AUXILIAR DE ENCANADOR OU BOMBEIRO HIDRAULICO |  | H | 0.18947 | 6.7 | 2.78
Mão de Obra | SINAPI | 2696 | ENCANADOR OU BOMBEIRO HIDRAULICO |  | H | 0.18947 | 8.93 | 3.7
MÃO DE OBRA SEM ENCARGOS SOCIAIS: |  |  |  | 2.96 | PREÇO UNITÁRIO SEM BDI: |  |  | 37.91
ENCARGOS SOCIAIS: |  |  |  | 3.51 | BDI (22,47%): |  |  | 8.52
MÃO DE OBRA COM ENCARGOS SOCIAIS: |  |  |  | 6.47 | PREÇO UNITÁRIO COM BDI: |  |  | 46.43
24.2.3.1.3 | SINAPI | 89594 | UNIÃO, PVC, SOLDÁVEL, DN 50MM, INSTALADO EM PRUMADA DE ÁGUA - FORNECIMENTO E INSTALAÇÃO. AF_06/2022 |  |  |  |  | UN
ITEM | FONTE | CÓDIGO | DESCRIÇÃO |  | UNIDADE | CONSUMO | PREÇO UNITÁRIO | PREÇO TOTAL
Material | SINAPI | 122 | ADESIVO PLASTICO PARA PVC, FRASCO COM 850 GR |  | UN | 0.0165 | 46.7454 | 0.77
Material | SINAPI | 20083 | SOLUCAO LIMPADORA PARA PVC, FRASCO COM 1000 CM3 |  | UN | 0.022 | 52.9674 | 1.17
Material | SINAPI | 9897 | UNIAO PVC, SOLDAVEL, 50 MM, PARA AGUA FRIA PREDIAL |  | UN | 1 | 24.2558 | 24.26
Material | SINAPI | 38383 | LIXA D'AGUA EM FOLHA, GRAO 100 |  | UN | 0.019 | 1.4664 | 0.03
Mão de Obra | SINAPI | 246 | AUXILIAR DE ENCANADOR OU BOMBEIRO HIDRAULICO |  | H | 0.11139 | 6.7 | 1.63
Mão de Obra | SINAPI | 2696 | ENCANADOR OU BOMBEIRO HIDRAULICO |  | H | 0.11139 | 8.93 | 2.18
MÃO DE OBRA SEM ENCARGOS SOCIAIS: |  |  |  | 1.74 | PREÇO UNITÁRIO SEM BDI: |  |  | 31.6
ENCARGOS SOCIAIS: |  |  |  | 2.07 | BDI (22,47%): |  |  | 7.1
MÃO DE OBRA COM ENCARGOS SOCIAIS: |  |  |  | 3.81 | PREÇO UNITÁRIO COM BDI: |  |  | 38.7
24.2.3.2.1 | SINAPI | 89517 | CURVA 90 GRAUS, PVC, SOLDÁVEL, DN 75MM, INSTALADO EM PRUMADA DE ÁGUA - FORNECIMENTO E INSTALAÇÃO. AF_06/2022 |  |  |  |  | UN
ITEM | FONTE | CÓDIGO | DESCRIÇÃO |  | UNIDADE | CONSUMO | PREÇO UNITÁRIO | PREÇO TOTAL
Material | SINAPI | 122 | ADESIVO PLASTICO PARA PVC, FRASCO COM 850 GR |  | UN | 0.0259 | 46.7454 | 1.21
Material | SINAPI | 1960 | CURVA DE PVC 90 GRAUS, SOLDAVEL, 75 MM, PARA AGUA FRIA PREDIAL (NBR 5648) |  | UN | 1 | 45.9596 | 45.96
Material | SINAPI | 20083 | SOLUCAO LIMPADORA PARA PVC, FRASCO COM 1000 CM3 |  | UN | 0.05 | 52.9674 | 2.65
Material | SINAPI | 38383 | LIXA D'AGUA EM FOLHA, GRAO 100 |  | UN | 0.0275 | 1.4664 | 0.04
Mão de Obra | SINAPI | 246 | AUXILIAR DE ENCANADOR OU BOMBEIRO HIDRAULICO |  | H | 0.23113 | 6.7 | 3.39
Mão de Obra | SINAPI | 2696 | ENCANADOR OU BOMBEIRO HIDRAULICO |  | H | 0.23113 | 8.93 | 4.51
MÃO DE OBRA SEM ENCARGOS SOCIAIS: |  |  |  | 3.61 | PREÇO UNITÁRIO SEM BDI: |  |  | 61.03
ENCARGOS SOCIAIS: |  |  |  | 4.29 | BDI (22,47%): |  |  | 13.71
MÃO DE OBRA COM ENCARGOS SOCIAIS: |  |  |  | 7.9 | PREÇO UNITÁRIO COM BDI: |  |  | 74.74
Aoki & Souza Engenharia Ltda ¦ CNPJ 21.250.517/0001-09
Al. José Alberto Cruz, 568 – Novo Estrela – Castanhal/PA
Fone: (91) 99353-5006 ¦ E-mail: licitacao@formatusengenharia.com.br
PLANILHA ORÇAMENTÁRIA ANALÍTICA
EMPRESA: | AOKI & SOUZA ENGENHARIA LTDA | [5 empty] | PÁGINA: | 102 / 112
CNPJ: | 21.250.517/0001-09 | [5 empty] | DATA: | 2024-07-04
CONTRATANTE: | PREFEITURA MUNICIPAL DE INHANGAPI/PARÁ | [5 empty] | ENCARGOS SOCIAIS
OBJETO: | CONSTRUÇÃO DE UMA CRECHE | [5 empty] | HORISTA: | 118,66%
[7 empty] | MENSALISTA: | 72,10%
BDI
[7 empty] | BDI GERAL: | 22,47%
BDI DIFER.:
BANCOS: | SINAPI-PA 09-2023, SEOP-PA 10-2023
24.2.3.2.2 | SINAPI | 94789 | ADAPTADOR COM FLANGES LIVRES, PVC, SOLDÁVEL LONGO, DN 75 MM X 2 1/2 , INSTALADO EM RESERVAÇÃO DE ÁGUA DE EDIFICAÇÃO QUE POSSUA RESERVATÓRIO DE FIBRA/FIBROCIMENTO FORNECIMENTO E INSTALAÇÃO. AF_06/2016 |  |  |  |  | UN
ITEM | FONTE | CÓDIGO | DESCRIÇÃO |  | UNIDADE | CONSUMO | PREÇO UNITÁRIO | PREÇO TOTAL
Material | SINAPI | 82 | ADAPTADOR PVC SOLDAVEL, LONGO, COM FLANGE LIVRE, 75 MM X 2 1/2", PARA CAIXA D' AGUA |  | UN | 1 | 178.3618 | 178.36
Material | SINAPI | 20080 | ADESIVO PLASTICO PARA PVC, FRASCO COM 175 GR |  | UN | 0.194 | 15.2551 | 2.96
Material | SINAPI | 20083 | SOLUCAO LIMPADORA PARA PVC, FRASCO COM 1000 CM3 |  | UN | 0.052 | 52.9674 | 2.75
Material | SINAPI | 38383 | LIXA D'AGUA EM FOLHA, GRAO 100 |  | UN | 0.031 | 1.4664 | 0.05
Mão de Obra | SINAPI | 246 | AUXILIAR DE ENCANADOR OU BOMBEIRO HIDRAULICO |  | H | 0.57813 | 6.7 | 8.47
Mão de Obra | SINAPI | 2696 | ENCANADOR OU BOMBEIRO HIDRAULICO |  | H | 0.57813 | 8.93 | 11.29
MÃO DE OBRA SEM ENCARGOS SOCIAIS: |  |  |  | 9.04 | PREÇO UNITÁRIO SEM BDI: |  |  | 212.05
ENCARGOS SOCIAIS: |  |  |  | 10.72 | BDI (22,47%): |  |  | 47.65
MÃO DE OBRA COM ENCARGOS SOCIAIS: |  |  |  | 19.76 | PREÇO UNITÁRIO COM BDI: |  |  | 259.7
24.2.3.2.3 | SINAPI | 89451 | TUBO, PVC, SOLDÁVEL, DN 75MM, INSTALADO EM PRUMADA DE ÁGUA - FORNECIMENTO E INSTALAÇÃO. AF_06/2022 |  |  |  |  | M
ITEM | FONTE | CÓDIGO | DESCRIÇÃO |  | UNIDADE | CONSUMO | PREÇO UNITÁRIO | PREÇO TOTAL
Material | SINAPI | 9871 | TUBO PVC, SOLDAVEL, DN 75 MM, AGUA FRIA (NBR-5648) |  | M | 1.0493 | 36.9427 | 38.76
Material | SINAPI | 38383 | LIXA D'AGUA EM FOLHA, GRAO 100 |  | UN | 0.0115 | 1.4664 | 0.02
Mão de Obra | SINAPI | 246 | AUXILIAR DE ENCANADOR OU BOMBEIRO HIDRAULICO |  | H | 0.10987 | 6.7 | 1.61
Mão de Obra | SINAPI | 2696 | ENCANADOR OU BOMBEIRO HIDRAULICO |  | H | 0.10987 | 8.93 | 2.15
MÃO DE OBRA SEM ENCARGOS SOCIAIS: |  |  |  | 1.72 | PREÇO UNITÁRIO SEM BDI: |  |  | 44.09
ENCARGOS SOCIAIS: |  |  |  | 2.04 | BDI (22,47%): |  |  | 9.91
MÃO DE OBRA COM ENCARGOS SOCIAIS: |  |  |  | 3.76 | PREÇO UNITÁRIO COM BDI: |  |  | 54
24.2.3.2.4 | PRÓPRIA | 901861 | REGISTRO DE GAVETA BRUTO, LATAO, ROSCAVEL, 2 1/4" |  |  |  |  | UN
ITEM | FONTE | CÓDIGO | DESCRIÇÃO |  | UNIDADE | CONSUMO | PREÇO UNITÁRIO | PREÇO TOTAL
Material | SINAPI | 3146 | FITA VEDA ROSCA EM ROLOS DE 18 MM X 10 M (L X C) |  | UN | 0.03 | 2.552 | 0.08
Material | SINAPI | 6011 | REGISTRO GAVETA BRUTO EM LATAO FORJADO, BITOLA 2 1/2 " (REF 1509) |  | UN | 1 | 161.527 | 161.53
Mão de Obra | SINAPI | 246 | AUXILIAR DE ENCANADOR OU BOMBEIRO HIDRAULICO |  | H | 0.65808 | 6.7 | 9.64
Mão de Obra | SINAPI | 2696 | ENCANADOR OU BOMBEIRO HIDRAULICO |  | H | 0.65808 | 8.93 | 12.85
MÃO DE OBRA SEM ENCARGOS SOCIAIS: |  |  |  | 10.29 | PREÇO UNITÁRIO SEM BDI: |  |  | 193.4
ENCARGOS SOCIAIS: |  |  |  | 12.2 | BDI (22,47%): |  |  | 43.46
MÃO DE OBRA COM ENCARGOS SOCIAIS: |  |  |  | 22.49 | PREÇO UNITÁRIO COM BDI: |  |  | 236.86
24.2.3.2.5 | SINAPI | 94789 | ADAPTADOR COM FLANGES LIVRES, PVC, SOLDÁVEL LONGO, DN 75 MM X 2 1/2 , INSTALADO EM RESERVAÇÃO DE ÁGUA DE EDIFICAÇÃO QUE POSSUA RESERVATÓRIO DE FIBRA/FIBROCIMENTO FORNECIMENTO E INSTALAÇÃO. AF_06/2016 |  |  |  |  | UN
ITEM | FONTE | CÓDIGO | DESCRIÇÃO |  | UNIDADE | CONSUMO | PREÇO UNITÁRIO | PREÇO TOTAL
Material | SINAPI | 82 | ADAPTADOR PVC SOLDAVEL, LONGO, COM FLANGE LIVRE, 75 MM X 2 1/2", PARA CAIXA D' AGUA |  | UN | 1 | 178.3618 | 178.36
Material | SINAPI | 20080 | ADESIVO PLASTICO PARA PVC, FRASCO COM 175 GR |  | UN | 0.194 | 15.2551 | 2.96
Material | SINAPI | 20083 | SOLUCAO LIMPADORA PARA PVC, FRASCO COM 1000 CM3 |  | UN | 0.052 | 52.9674 | 2.75
Material | SINAPI | 38383 | LIXA D'AGUA EM FOLHA, GRAO 100 |  | UN | 0.031 | 1.4664 | 0.05
Mão de Obra | SINAPI | 246 | AUXILIAR DE ENCANADOR OU BOMBEIRO HIDRAULICO |  | H | 0.57813 | 6.7 | 8.47
Mão de Obra | SINAPI | 2696 | ENCANADOR OU BOMBEIRO HIDRAULICO |  | H | 0.57813 | 8.93 | 11.29
MÃO DE OBRA SEM ENCARGOS SOCIAIS: |  |  |  | 9.04 | PREÇO UNITÁRIO SEM BDI: |  |  | 212.05
ENCARGOS SOCIAIS: |  |  |  | 10.72 | BDI (22,47%): |  |  | 47.65
MÃO DE OBRA COM ENCARGOS SOCIAIS: |  |  |  | 19.76 | PREÇO UNITÁRIO COM BDI: |  |  | 259.7
24.2.3.2.6 | SINAPI | 89629 | TE, PVC, SOLDÁVEL, DN 75MM, INSTALADO EM PRUMADA DE ÁGUA - FORNECIMENTO E INSTALAÇÃO. AF_06/2022 |  |  |  |  | UN
ITEM | FONTE | CÓDIGO | DESCRIÇÃO |  | UNIDADE | CONSUMO | PREÇO UNITÁRIO | PREÇO TOTAL
Material | SINAPI | 122 | ADESIVO PLASTICO PARA PVC, FRASCO COM 850 GR |  | UN | 0.0388 | 46.7454 | 1.81
Material | SINAPI | 20083 | SOLUCAO LIMPADORA PARA PVC, FRASCO COM 1000 CM3 |  | UN | 0.075 | 52.9674 | 3.97
Material | SINAPI | 7144 | TE SOLDAVEL, PVC, 90 GRAUS, 75 MM, PARA AGUA FRIA PREDIAL (NBR 5648) |  | UN | 1 | 50.4154 | 50.42
Material | SINAPI | 38383 | LIXA D'AGUA EM FOLHA, GRAO 100 |  | UN | 0.0413 | 1.4664 | 0.06
Mão de Obra | SINAPI | 246 | AUXILIAR DE ENCANADOR OU BOMBEIRO HIDRAULICO |  | H | 0.28872 | 6.7 | 4.23
Mão de Obra | SINAPI | 2696 | ENCANADOR OU BOMBEIRO HIDRAULICO |  | H | 0.28872 | 8.93 | 5.64
MÃO DE OBRA SEM ENCARGOS SOCIAIS: |  |  |  | 4.51 | PREÇO UNITÁRIO SEM BDI: |  |  | 70.21
ENCARGOS SOCIAIS: |  |  |  | 5.36 | BDI (22,47%): |  |  | 15.78
MÃO DE OBRA COM ENCARGOS SOCIAIS: |  |  |  | 9.87 | PREÇO UNITÁRIO COM BDI: |  |  | 85.99
24.2.3.3.1 | SINAPI | 89507 | CURVA 90 GRAUS, PVC, SOLDÁVEL, DN 60MM, INSTALADO EM PRUMADA DE ÁGUA - FORNECIMENTO E INSTALAÇÃO. AF_06/2022 |  |  |  |  | UN
ITEM | FONTE | CÓDIGO | DESCRIÇÃO |  | UNIDADE | CONSUMO | PREÇO UNITÁRIO | PREÇO TOTAL
Material | SINAPI | 122 | ADESIVO PLASTICO PARA PVC, FRASCO COM 850 GR |  | UN | 0.0212 | 46.7454 | 0.99
Material | SINAPI | 1925 | CURVA DE PVC 90 GRAUS, SOLDAVEL, 60 MM, PARA AGUA FRIA PREDIAL (NBR 5648) |  | UN | 1 | 29.9268 | 29.93
Material | SINAPI | 20083 | SOLUCAO LIMPADORA PARA PVC, FRASCO COM 1000 CM3 |  | UN | 0.03 | 52.9674 | 1.59
Material | SINAPI | 38383 | LIXA D'AGUA EM FOLHA, GRAO 100 |  | UN | 0.0222 | 1.4664 | 0.03
Mão de Obra | SINAPI | 246 | AUXILIAR DE ENCANADOR OU BOMBEIRO HIDRAULICO |  | H | 0.17398 | 6.7 | 2.55
Mão de Obra | SINAPI | 2696 | ENCANADOR OU BOMBEIRO HIDRAULICO |  | H | 0.17398 | 8.93 | 3.4
MÃO DE OBRA SEM ENCARGOS SOCIAIS: |  |  |  | 2.72 | PREÇO UNITÁRIO SEM BDI: |  |  | 40.94
ENCARGOS SOCIAIS: |  |  |  | 3.22 | BDI (22,47%): |  |  | 9.2
MÃO DE OBRA COM ENCARGOS SOCIAIS: |  |  |  | 5.94 | PREÇO UNITÁRIO COM BDI: |  |  | 50.14
Aoki & Souza Engenharia Ltda ¦ CNPJ 21.250.517/0001-09
Al. José Alberto Cruz, 568 – Novo Estrela – Castanhal/PA
Fone: (91) 99353-5006 ¦ E-mail: licitacao@formatusengenharia.com.br
PLANILHA ORÇAMENTÁRIA ANALÍTICA
EMPRESA: | AOKI & SOUZA ENGENHARIA LTDA | [5 empty] | PÁGINA: | 103 / 112
CNPJ: | 21.250.517/0001-09 | [5 empty] | DATA: | 2024-07-04
CONTRATANTE: | PREFEITURA MUNICIPAL DE INHANGAPI/PARÁ | [5 empty] | ENCARGOS SOCIAIS
OBJETO: | CONSTRUÇÃO DE UMA CRECHE | [5 empty] | HORISTA: | 118,66%
[7 empty] | MENSALISTA: | 72,10%
BDI
[7 empty] | BDI GERAL: | 22,47%
BDI DIFER.:
BANCOS: | SINAPI-PA 09-2023, SEOP-PA 10-2023
24.2.3.3.2 | SINAPI | 89450 | TUBO, PVC, SOLDÁVEL, DN 60MM, INSTALADO EM PRUMADA DE ÁGUA - FORNECIMENTO E INSTALAÇÃO. AF_06/2022 |  |  |  |  | M
ITEM | FONTE | CÓDIGO | DESCRIÇÃO |  | UNIDADE | CONSUMO | PREÇO UNITÁRIO | PREÇO TOTAL
Material | SINAPI | 9873 | TUBO PVC, SOLDAVEL, DN 60 MM, AGUA FRIA (NBR-5648) |  | M | 1.0493 | 22.2952 | 23.39
Material | SINAPI | 38383 | LIXA D'AGUA EM FOLHA, GRAO 100 |  | UN | 0.0093 | 1.4664 | 0.01
Mão de Obra | SINAPI | 246 | AUXILIAR DE ENCANADOR OU BOMBEIRO HIDRAULICO |  | H | 0.073384 | 6.7 | 1.08
Mão de Obra | SINAPI | 2696 | ENCANADOR OU BOMBEIRO HIDRAULICO |  | H | 0.073384 | 8.93 | 1.43
MÃO DE OBRA SEM ENCARGOS SOCIAIS: |  |  |  | 1.15 | PREÇO UNITÁRIO SEM BDI: |  |  | 26.95
ENCARGOS SOCIAIS: |  |  |  | 1.36 | BDI (22,47%): |  |  | 6.06
MÃO DE OBRA COM ENCARGOS SOCIAIS: |  |  |  | 2.51 | PREÇO UNITÁRIO COM BDI: |  |  | 33.01
24.2.3.3.3 | SINAPI | 94707 | ADAPTADOR COM FLANGE E ANEL DE VEDAÇÃO, PVC, SOLDÁVEL, DN 60 MM X 2 , INSTALADO EM RESERVAÇÃO DE ÁGUA DE EDIFICAÇÃO QUE POSSUA RESERVATÓRIO DE FIBRA/FIBROCIMENTO FORNECIMENTO E INSTALAÇÃO. AF_06/2016 |  |  |  |  | UN
ITEM | FONTE | CÓDIGO | DESCRIÇÃO |  | UNIDADE | CONSUMO | PREÇO UNITÁRIO | PREÇO TOTAL
Material | SINAPI | 100 | ADAPTADOR PVC SOLDAVEL, COM FLANGES E ANEL DE VEDACAO, 60 MM X 2", PARA CAIXA D' AGUA |  | UN | 1 | 40.2157 | 40.22
Material | SINAPI | 20080 | ADESIVO PLASTICO PARA PVC, FRASCO COM 175 GR |  | UN | 0.194 | 15.2551 | 2.96
Material | SINAPI | 20083 | SOLUCAO LIMPADORA PARA PVC, FRASCO COM 1000 CM3 |  | UN | 0.052 | 52.9674 | 2.75
Material | SINAPI | 38383 | LIXA D'AGUA EM FOLHA, GRAO 100 |  | UN | 0.018 | 1.4664 | 0.03
Mão de Obra | SINAPI | 246 | AUXILIAR DE ENCANADOR OU BOMBEIRO HIDRAULICO |  | H | 0.22136 | 6.7 | 3.24
Mão de Obra | SINAPI | 2696 | ENCANADOR OU BOMBEIRO HIDRAULICO |  | H | 0.22136 | 8.93 | 4.32
MÃO DE OBRA SEM ENCARGOS SOCIAIS: |  |  |  | 3.46 | PREÇO UNITÁRIO SEM BDI: |  |  | 56.65
ENCARGOS SOCIAIS: |  |  |  | 4.1 | BDI (22,47%): |  |  | 12.73
MÃO DE OBRA COM ENCARGOS SOCIAIS: |  |  |  | 7.56 | PREÇO UNITÁRIO COM BDI: |  |  | 69.38
24.2.3.3.4 | SINAPI | 94797 | TORNEIRA DE BOIA PARA CAIXA D'ÁGUA, ROSCÁVEL, 1" - FORNECIMENTO E INSTALAÇÃO. AF_08/2021 |  |  |  |  | UN
ITEM | FONTE | CÓDIGO | DESCRIÇÃO |  | UNIDADE | CONSUMO | PREÇO UNITÁRIO | PREÇO TOTAL
Material | SINAPI | 3148 | FITA VEDA ROSCA EM ROLOS DE 18 MM X 50 M (L X C) |  | UN | 0.0066 | 9.4058 | 0.06
Material | SINAPI | 11825 | TORNEIRA METALICA DE BOIA CONVENCIONAL PARA CAIXA D'AGUA, 1", COM HASTE METALICA E BALAO PLASTICO |  | UN | 1 | 51.7278 | 51.73
Mão de Obra | SINAPI | 246 | AUXILIAR DE ENCANADOR OU BOMBEIRO HIDRAULICO |  | H | 0.24534 | 6.7 | 3.59
Mão de Obra | SINAPI | 2696 | ENCANADOR OU BOMBEIRO HIDRAULICO |  | H | 0.24534 | 8.93 | 4.79
MÃO DE OBRA SEM ENCARGOS SOCIAIS: |  |  |  | 3.83 | PREÇO UNITÁRIO SEM BDI: |  |  | 63.64
ENCARGOS SOCIAIS: |  |  |  | 4.55 | BDI (22,47%): |  |  | 14.3
MÃO DE OBRA COM ENCARGOS SOCIAIS: |  |  |  | 8.38 | PREÇO UNITÁRIO COM BDI: |  |  | 77.94
24.2.3.4.1 | SINAPI | 94704 | ADAPTADOR COM FLANGE E ANEL DE VEDAÇÃO, PVC, SOLDÁVEL, DN 32 MM X 1 , INSTALADO EM RESERVAÇÃO DE ÁGUA DE EDIFICAÇÃO QUE POSSUA RESERVATÓRIO DE FIBRA/FIBROCIMENTO FORNECIMENTO E INSTALAÇÃO. AF_06/2016 |  |  |  |  | UN
ITEM | FONTE | CÓDIGO | DESCRIÇÃO |  | UNIDADE | CONSUMO | PREÇO UNITÁRIO | PREÇO TOTAL
Material | SINAPI | 97 | ADAPTADOR PVC SOLDAVEL, COM FLANGE E ANEL DE VEDACAO, 32 MM X 1", PARA CAIXA D'AGUA |  | UN | 1 | 16.2677 | 16.27
Material | SINAPI | 20080 | ADESIVO PLASTICO PARA PVC, FRASCO COM 175 GR |  | UN | 0.046 | 15.2551 | 0.7
Material | SINAPI | 20083 | SOLUCAO LIMPADORA PARA PVC, FRASCO COM 1000 CM3 |  | UN | 0.011 | 52.9674 | 0.58
Material | SINAPI | 38383 | LIXA D'AGUA EM FOLHA, GRAO 100 |  | UN | 0.014 | 1.4664 | 0.02
Mão de Obra | SINAPI | 246 | AUXILIAR DE ENCANADOR OU BOMBEIRO HIDRAULICO |  | H | 0.1333 | 6.7 | 1.95
Mão de Obra | SINAPI | 2696 | ENCANADOR OU BOMBEIRO HIDRAULICO |  | H | 0.1333 | 8.93 | 2.6
MÃO DE OBRA SEM ENCARGOS SOCIAIS: |  |  |  | 2.08 | PREÇO UNITÁRIO SEM BDI: |  |  | 24.01
ENCARGOS SOCIAIS: |  |  |  | 2.48 | BDI (22,47%): |  |  | 5.4
MÃO DE OBRA COM ENCARGOS SOCIAIS: |  |  |  | 4.56 | PREÇO UNITÁRIO COM BDI: |  |  | 29.41
24.2.3.4.2 | SINAPI | 89357 | TUBO, PVC, SOLDÁVEL, DN 32MM, INSTALADO EM RAMAL OU SUB-RAMAL DE ÁGUA - FORNECIMENTO E INSTALAÇÃO. AF_06/2022 |  |  |  |  | M
ITEM | FONTE | CÓDIGO | DESCRIÇÃO |  | UNIDADE | CONSUMO | PREÇO UNITÁRIO | PREÇO TOTAL
Material | SINAPI | 9869 | TUBO PVC, SOLDAVEL, DN 32 MM, AGUA FRIA (NBR-5648) |  | M | 1.0493 | 7.8665 | 8.25
Material | SINAPI | 38383 | LIXA D'AGUA EM FOLHA, GRAO 100 |  | UN | 0.1056 | 1.4664 | 0.15
Mão de Obra | SINAPI | 246 | AUXILIAR DE ENCANADOR OU BOMBEIRO HIDRAULICO |  | H | 0.35362 | 6.7 | 5.18
Mão de Obra | SINAPI | 2696 | ENCANADOR OU BOMBEIRO HIDRAULICO |  | H | 0.35362 | 8.93 | 6.9
MÃO DE OBRA SEM ENCARGOS SOCIAIS: |  |  |  | 5.53 | PREÇO UNITÁRIO SEM BDI: |  |  | 25.49
ENCARGOS SOCIAIS: |  |  |  | 6.55 | BDI (22,47%): |  |  | 5.73
MÃO DE OBRA COM ENCARGOS SOCIAIS: |  |  |  | 12.08 | PREÇO UNITÁRIO COM BDI: |  |  | 31.22
24.2.3.4.3 | SINAPI | 89369 | CURVA 90 GRAUS, PVC, SOLDÁVEL, DN 32MM, INSTALADO EM RAMAL OU SUB-RAMAL DE ÁGUA - FORNECIMENTO E INSTALAÇÃO. AF_06/2022 |  |  |  |  | UN
ITEM | FONTE | CÓDIGO | DESCRIÇÃO |  | UNIDADE | CONSUMO | PREÇO UNITÁRIO | PREÇO TOTAL
Material | SINAPI | 122 | ADESIVO PLASTICO PARA PVC, FRASCO COM 850 GR |  | UN | 0.0094 | 46.7454 | 0.44
Material | SINAPI | 1957 | CURVA DE PVC 90 GRAUS, SOLDAVEL, 32 MM, PARA AGUA FRIA PREDIAL (NBR 5648) |  | UN | 1 | 5.671 | 5.67
Material | SINAPI | 20083 | SOLUCAO LIMPADORA PARA PVC, FRASCO COM 1000 CM3 |  | UN | 0.011 | 52.9674 | 0.58
Material | SINAPI | 38383 | LIXA D'AGUA EM FOLHA, GRAO 100 |  | UN | 0.0403 | 1.4664 | 0.06
Mão de Obra | SINAPI | 246 | AUXILIAR DE ENCANADOR OU BOMBEIRO HIDRAULICO |  | H | 0.14625 | 6.7 | 2.14
Mão de Obra | SINAPI | 2696 | ENCANADOR OU BOMBEIRO HIDRAULICO |  | H | 0.14625 | 8.93 | 2.86
MÃO DE OBRA SEM ENCARGOS SOCIAIS: |  |  |  | 2.29 | PREÇO UNITÁRIO SEM BDI: |  |  | 13.82
ENCARGOS SOCIAIS: |  |  |  | 2.71 | BDI (22,47%): |  |  | 3.11
MÃO DE OBRA COM ENCARGOS SOCIAIS: |  |  |  | 5 | PREÇO UNITÁRIO COM BDI: |  |  | 16.93
24.2.3.4.4 | SINAPI | 94792 | REGISTRO DE GAVETA BRUTO, LATÃO, ROSCÁVEL, 1", COM ACABAMENTO E CANOPLA CROMADOS - FORNECIMENTO E INSTALAÇÃO. AF_08/2021 |  |  |  |  | UN
Aoki & Souza Engenharia Ltda ¦ CNPJ 21.250.517/0001-09
Al. José Alberto Cruz, 568 – Novo Estrela – Castanhal/PA
Fone: (91) 99353-5006 ¦ E-mail: licitacao@formatusengenharia.com.br
PLANILHA ORÇAMENTÁRIA ANALÍTICA
EMPRESA: | AOKI & SOUZA ENGENHARIA LTDA | [5 empty] | PÁGINA: | 104 / 112
CNPJ: | 21.250.517/0001-09 | [5 empty] | DATA: | 2024-07-04
CONTRATANTE: | PREFEITURA MUNICIPAL DE INHANGAPI/PARÁ | [5 empty] | ENCARGOS SOCIAIS
OBJETO: | CONSTRUÇÃO DE UMA CRECHE | [5 empty] | HORISTA: | 118,66%
[7 empty] | MENSALISTA: | 72,10%
BDI
[7 empty] | BDI GERAL: | 22,47%
BDI DIFER.:
BANCOS: | SINAPI-PA 09-2023, SEOP-PA 10-2023
ITEM | FONTE | CÓDIGO | DESCRIÇÃO |  | UNIDADE | CONSUMO | PREÇO UNITÁRIO | PREÇO TOTAL
Material | SINAPI | 3148 | FITA VEDA ROSCA EM ROLOS DE 18 MM X 50 M (L X C) |  | UN | 0.0132 | 9.4058 | 0.12
Material | SINAPI | 6013 | REGISTRO GAVETA COM ACABAMENTO E CANOPLA CROMADOS, SIMPLES, BITOLA 1 " (REF 1509) |  | UN | 1 | 61.482 | 61.48
Mão de Obra | SINAPI | 246 | AUXILIAR DE ENCANADOR OU BOMBEIRO HIDRAULICO |  | H | 0.31286 | 6.7 | 4.58
Mão de Obra | SINAPI | 2696 | ENCANADOR OU BOMBEIRO HIDRAULICO |  | H | 0.31286 | 8.93 | 6.11
MÃO DE OBRA SEM ENCARGOS SOCIAIS: |  |  |  | 4.89 | PREÇO UNITÁRIO SEM BDI: |  |  | 76.72
ENCARGOS SOCIAIS: |  |  |  | 5.8 | BDI (22,47%): |  |  | 17.24
MÃO DE OBRA COM ENCARGOS SOCIAIS: |  |  |  | 10.69 | PREÇO UNITÁRIO COM BDI: |  |  | 93.96
24.2.3.4.5 | SINAPI | 94704 | ADAPTADOR COM FLANGE E ANEL DE VEDAÇÃO, PVC, SOLDÁVEL, DN 32 MM X 1 , INSTALADO EM RESERVAÇÃO DE ÁGUA DE EDIFICAÇÃO QUE POSSUA RESERVATÓRIO DE FIBRA/FIBROCIMENTO FORNECIMENTO E INSTALAÇÃO. AF_06/2016 |  |  |  |  | UN
ITEM | FONTE | CÓDIGO | DESCRIÇÃO |  | UNIDADE | CONSUMO | PREÇO UNITÁRIO | PREÇO TOTAL
Material | SINAPI | 97 | ADAPTADOR PVC SOLDAVEL, COM FLANGE E ANEL DE VEDACAO, 32 MM X 1", PARA CAIXA D'AGUA |  | UN | 1 | 16.2677 | 16.27
Material | SINAPI | 20080 | ADESIVO PLASTICO PARA PVC, FRASCO COM 175 GR |  | UN | 0.046 | 15.2551 | 0.7
Material | SINAPI | 20083 | SOLUCAO LIMPADORA PARA PVC, FRASCO COM 1000 CM3 |  | UN | 0.011 | 52.9674 | 0.58
Material | SINAPI | 38383 | LIXA D'AGUA EM FOLHA, GRAO 100 |  | UN | 0.014 | 1.4664 | 0.02
Mão de Obra | SINAPI | 246 | AUXILIAR DE ENCANADOR OU BOMBEIRO HIDRAULICO |  | H | 0.1333 | 6.7 | 1.95
Mão de Obra | SINAPI | 2696 | ENCANADOR OU BOMBEIRO HIDRAULICO |  | H | 0.1333 | 8.93 | 2.6
MÃO DE OBRA SEM ENCARGOS SOCIAIS: |  |  |  | 2.08 | PREÇO UNITÁRIO SEM BDI: |  |  | 24.01
ENCARGOS SOCIAIS: |  |  |  | 2.48 | BDI (22,47%): |  |  | 5.4
MÃO DE OBRA COM ENCARGOS SOCIAIS: |  |  |  | 4.56 | PREÇO UNITÁRIO COM BDI: |  |  | 29.41
24.2.3.4.6 | SINAPI | 89620 | TE, PVC, SOLDÁVEL, DN 32MM, INSTALADO EM PRUMADA DE ÁGUA - FORNECIMENTO E INSTALAÇÃO. AF_06/2022 |  |  |  |  | UN
ITEM | FONTE | CÓDIGO | DESCRIÇÃO |  | UNIDADE | CONSUMO | PREÇO UNITÁRIO | PREÇO TOTAL
Material | SINAPI | 122 | ADESIVO PLASTICO PARA PVC, FRASCO COM 850 GR |  | UN | 0.0141 | 46.7454 | 0.66
Material | SINAPI | 20083 | SOLUCAO LIMPADORA PARA PVC, FRASCO COM 1000 CM3 |  | UN | 0.0165 | 52.9674 | 0.87
Material | SINAPI | 7140 | TE SOLDAVEL, PVC, 90 GRAUS, 32 MM, PARA AGUA FRIA PREDIAL (NBR 5648) |  | UN | 1 | 3.3135 | 3.31
Material | SINAPI | 38383 | LIXA D'AGUA EM FOLHA, GRAO 100 |  | UN | 0.0197 | 1.4664 | 0.03
Mão de Obra | SINAPI | 246 | AUXILIAR DE ENCANADOR OU BOMBEIRO HIDRAULICO |  | H | 0.094482 | 6.7 | 1.38
Mão de Obra | SINAPI | 2696 | ENCANADOR OU BOMBEIRO HIDRAULICO |  | H | 0.094482 | 8.93 | 1.84
MÃO DE OBRA SEM ENCARGOS SOCIAIS: |  |  |  | 1.48 | PREÇO UNITÁRIO SEM BDI: |  |  | 9.44
ENCARGOS SOCIAIS: |  |  |  | 1.74 | BDI (22,47%): |  |  | 2.12
MÃO DE OBRA COM ENCARGOS SOCIAIS: |  |  |  | 3.22 | PREÇO UNITÁRIO COM BDI: |  |  | 11.56
24.2.3.5.1 | SINAPI | 94681 | CURVA 90 GRAUS, PVC, SOLDÁVEL, DN 60 MM, INSTALADO EM RESERVAÇÃO DE ÁGUA DE EDIFICAÇÃO QUE POSSUA RESERVATÓRIO DE FIBRA/FIBROCIMENTO FORNECIMENTO E INSTALAÇÃO. AF_06/2016 |  |  |  |  | UN
ITEM | FONTE | CÓDIGO | DESCRIÇÃO |  | UNIDADE | CONSUMO | PREÇO UNITÁRIO | PREÇO TOTAL
Material | SINAPI | 20080 | ADESIVO PLASTICO PARA PVC, FRASCO COM 175 GR |  | UN | 0.154 | 15.2551 | 2.35
Material | SINAPI | 1925 | CURVA DE PVC 90 GRAUS, SOLDAVEL, 60 MM, PARA AGUA FRIA PREDIAL (NBR 5648) |  | UN | 1 | 29.9268 | 29.93
Material | SINAPI | 20083 | SOLUCAO LIMPADORA PARA PVC, FRASCO COM 1000 CM3 |  | UN | 0.041 | 52.9674 | 2.17
Material | SINAPI | 38383 | LIXA D'AGUA EM FOLHA, GRAO 100 |  | UN | 0.028 | 1.4664 | 0.04
Mão de Obra | SINAPI | 246 | AUXILIAR DE ENCANADOR OU BOMBEIRO HIDRAULICO |  | H | 0.27088 | 6.7 | 3.97
Mão de Obra | SINAPI | 2696 | ENCANADOR OU BOMBEIRO HIDRAULICO |  | H | 0.27088 | 8.93 | 5.29
MÃO DE OBRA SEM ENCARGOS SOCIAIS: |  |  |  | 4.23 | PREÇO UNITÁRIO SEM BDI: |  |  | 47.58
ENCARGOS SOCIAIS: |  |  |  | 5.03 | BDI (22,47%): |  |  | 10.69
MÃO DE OBRA COM ENCARGOS SOCIAIS: |  |  |  | 9.26 | PREÇO UNITÁRIO COM BDI: |  |  | 58.27
24.2.3.5.2 | SINAPI | 89450 | TUBO, PVC, SOLDÁVEL, DN 60MM, INSTALADO EM PRUMADA DE ÁGUA - FORNECIMENTO E INSTALAÇÃO. AF_06/2022 |  |  |  |  | M
ITEM | FONTE | CÓDIGO | DESCRIÇÃO |  | UNIDADE | CONSUMO | PREÇO UNITÁRIO | PREÇO TOTAL
Material | SINAPI | 9873 | TUBO PVC, SOLDAVEL, DN 60 MM, AGUA FRIA (NBR-5648) |  | M | 1.0493 | 22.2952 | 23.39
Material | SINAPI | 38383 | LIXA D'AGUA EM FOLHA, GRAO 100 |  | UN | 0.0093 | 1.4664 | 0.01
Mão de Obra | SINAPI | 246 | AUXILIAR DE ENCANADOR OU BOMBEIRO HIDRAULICO |  | H | 0.073384 | 6.7 | 1.08
Mão de Obra | SINAPI | 2696 | ENCANADOR OU BOMBEIRO HIDRAULICO |  | H | 0.073384 | 8.93 | 1.43
MÃO DE OBRA SEM ENCARGOS SOCIAIS: |  |  |  | 1.15 | PREÇO UNITÁRIO SEM BDI: |  |  | 26.95
ENCARGOS SOCIAIS: |  |  |  | 1.36 | BDI (22,47%): |  |  | 6.06
MÃO DE OBRA COM ENCARGOS SOCIAIS: |  |  |  | 2.51 | PREÇO UNITÁRIO COM BDI: |  |  | 33.01
24.2.3.5.3 | SEOP | 181518 | Adaptador Soldável longo c/ flanges livres (cx.d'água) |  |  |  |  | UN
ITEM | FONTE | CÓDIGO | DESCRIÇÃO |  | UNIDADE | CONSUMO | PREÇO UNITÁRIO | PREÇO TOTAL
Material | SEOP | H00055 | FITA DE VEDACAO |  | M | 3.46 | 0.2998 | 1.04
Material | SEOP | D00222 | SOLUCAO LIMPADORA |  | L | 0.046 | 35.7113 | 1.64
Material | SEOP | H00427 | ADAPTADOR SOLDAVEL LONGO C/ FLANGES LIVRES (CX.D'AGUA) |  | UN | 1 | 23.9803 | 23.98
Material | SINAPI | 119 | ADESIVO PLASTICO PARA PVC, BISNAGA COM 75 GR |  | UN | 0.38 | 6.0761 | 2.31
Mão de Obra | SINAPI | 246 | AUXILIAR DE ENCANADOR OU BOMBEIRO HIDRAULICO |  | H | 0.20354 | 6.7 | 2.98
Mão de Obra | SINAPI | 2696 | ENCANADOR OU BOMBEIRO HIDRAULICO |  | H | 0.20354 | 8.93 | 3.97
MÃO DE OBRA SEM ENCARGOS SOCIAIS: |  |  |  | 3.18 | PREÇO UNITÁRIO SEM BDI: |  |  | 38.8
ENCARGOS SOCIAIS: |  |  |  | 3.77 | BDI (22,47%): |  |  | 8.72
MÃO DE OBRA COM ENCARGOS SOCIAIS: |  |  |  | 6.95 | PREÇO UNITÁRIO COM BDI: |  |  | 47.52
24.2.3.6.1 | SINAPI | 89451 | TUBO, PVC, SOLDÁVEL, DN 75MM, INSTALADO EM PRUMADA DE ÁGUA - FORNECIMENTO E INSTALAÇÃO. AF_06/2022 |  |  |  |  | M
Aoki & Souza Engenharia Ltda ¦ CNPJ 21.250.517/0001-09
Al. José Alberto Cruz, 568 – Novo Estrela – Castanhal/PA
Fone: (91) 99353-5006 ¦ E-mail: licitacao@formatusengenharia.com.br
PLANILHA ORÇAMENTÁRIA ANALÍTICA
EMPRESA: | AOKI & SOUZA ENGENHARIA LTDA | [5 empty] | PÁGINA: | 105 / 112
CNPJ: | 21.250.517/0001-09 | [5 empty] | DATA: | 2024-07-04
CONTRATANTE: | PREFEITURA MUNICIPAL DE INHANGAPI/PARÁ | [5 empty] | ENCARGOS SOCIAIS
OBJETO: | CONSTRUÇÃO DE UMA CRECHE | [5 empty] | HORISTA: | 118,66%
[7 empty] | MENSALISTA: | 72,10%
BDI
[7 empty] | BDI GERAL: | 22,47%
BDI DIFER.:
BANCOS: | SINAPI-PA 09-2023, SEOP-PA 10-2023
ITEM | FONTE | CÓDIGO | DESCRIÇÃO |  | UNIDADE | CONSUMO | PREÇO UNITÁRIO | PREÇO TOTAL
Material | SINAPI | 9871 | TUBO PVC, SOLDAVEL, DN 75 MM, AGUA FRIA (NBR-5648) |  | M | 1.0493 | 36.9427 | 38.76
Material | SINAPI | 38383 | LIXA D'AGUA EM FOLHA, GRAO 100 |  | UN | 0.0115 | 1.4664 | 0.02
Mão de Obra | SINAPI | 246 | AUXILIAR DE ENCANADOR OU BOMBEIRO HIDRAULICO |  | H | 0.10987 | 6.7 | 1.61
Mão de Obra | SINAPI | 2696 | ENCANADOR OU BOMBEIRO HIDRAULICO |  | H | 0.10987 | 8.93 | 2.15
MÃO DE OBRA SEM ENCARGOS SOCIAIS: |  |  |  | 1.72 | PREÇO UNITÁRIO SEM BDI: |  |  | 44.09
ENCARGOS SOCIAIS: |  |  |  | 2.04 | BDI (22,47%): |  |  | 9.91
MÃO DE OBRA COM ENCARGOS SOCIAIS: |  |  |  | 3.76 | PREÇO UNITÁRIO COM BDI: |  |  | 54
24.2.3.6.2 | SINAPI | 94713 | ADAPTADOR COM FLANGES LIVRES, PVC, SOLDÁVEL, DN 75 MM X 2 1/2 , INSTALADO EM RESERVAÇÃO DE ÁGUA DE EDIFICAÇÃO QUE POSSUA RESERVATÓRIO DE FIBRA/FIBROCIMENTO FORNECIMENTO E INSTALAÇÃO. AF_06/2016 |  |  |  |  | UN
ITEM | FONTE | CÓDIGO | DESCRIÇÃO |  | UNIDADE | CONSUMO | PREÇO UNITÁRIO | PREÇO TOTAL
Material | SINAPI | 83 | ADAPTADOR PVC SOLDAVEL, COM FLANGES LIVRES, 75 MM X 2 1/2", PARA CAIXA D' AGUA |  | UN | 1 | 187.4679 | 187.47
Material | SINAPI | 20080 | ADESIVO PLASTICO PARA PVC, FRASCO COM 175 GR |  | UN | 0.194 | 15.2551 | 2.96
Material | SINAPI | 20083 | SOLUCAO LIMPADORA PARA PVC, FRASCO COM 1000 CM3 |  | UN | 0.052 | 52.9674 | 2.75
Material | SINAPI | 38383 | LIXA D'AGUA EM FOLHA, GRAO 100 |  | UN | 0.031 | 1.4664 | 0.05
Mão de Obra | SINAPI | 246 | AUXILIAR DE ENCANADOR OU BOMBEIRO HIDRAULICO |  | H | 0.5952 | 6.7 | 8.72
Mão de Obra | SINAPI | 2696 | ENCANADOR OU BOMBEIRO HIDRAULICO |  | H | 0.5952 | 8.93 | 11.62
MÃO DE OBRA SEM ENCARGOS SOCIAIS: |  |  |  | 9.3 | PREÇO UNITÁRIO SEM BDI: |  |  | 221.98
ENCARGOS SOCIAIS: |  |  |  | 11.04 | BDI (22,47%): |  |  | 49.88
MÃO DE OBRA COM ENCARGOS SOCIAIS: |  |  |  | 20.34 | PREÇO UNITÁRIO COM BDI: |  |  | 271.86
24.2.3.6.3 | SINAPI | 89629 | TE, PVC, SOLDÁVEL, DN 75MM, INSTALADO EM PRUMADA DE ÁGUA - FORNECIMENTO E INSTALAÇÃO. AF_06/2022 |  |  |  |  | UN
ITEM | FONTE | CÓDIGO | DESCRIÇÃO |  | UNIDADE | CONSUMO | PREÇO UNITÁRIO | PREÇO TOTAL
Material | SINAPI | 122 | ADESIVO PLASTICO PARA PVC, FRASCO COM 850 GR |  | UN | 0.0388 | 46.7454 | 1.81
Material | SINAPI | 20083 | SOLUCAO LIMPADORA PARA PVC, FRASCO COM 1000 CM3 |  | UN | 0.075 | 52.9674 | 3.97
Material | SINAPI | 7144 | TE SOLDAVEL, PVC, 90 GRAUS, 75 MM, PARA AGUA FRIA PREDIAL (NBR 5648) |  | UN | 1 | 50.4154 | 50.42
Material | SINAPI | 38383 | LIXA D'AGUA EM FOLHA, GRAO 100 |  | UN | 0.0413 | 1.4664 | 0.06
Mão de Obra | SINAPI | 246 | AUXILIAR DE ENCANADOR OU BOMBEIRO HIDRAULICO |  | H | 0.28872 | 6.7 | 4.23
Mão de Obra | SINAPI | 2696 | ENCANADOR OU BOMBEIRO HIDRAULICO |  | H | 0.28872 | 8.93 | 5.64
MÃO DE OBRA SEM ENCARGOS SOCIAIS: |  |  |  | 4.51 | PREÇO UNITÁRIO SEM BDI: |  |  | 70.21
ENCARGOS SOCIAIS: |  |  |  | 5.36 | BDI (22,47%): |  |  | 15.78
MÃO DE OBRA COM ENCARGOS SOCIAIS: |  |  |  | 9.87 | PREÇO UNITÁRIO COM BDI: |  |  | 85.99
24.2.3.6.4 | SINAPI | 94713 | ADAPTADOR COM FLANGES LIVRES, PVC, SOLDÁVEL, DN 75 MM X 2 1/2 , INSTALADO EM RESERVAÇÃO DE ÁGUA DE EDIFICAÇÃO QUE POSSUA RESERVATÓRIO DE FIBRA/FIBROCIMENTO FORNECIMENTO E INSTALAÇÃO. AF_06/2016 |  |  |  |  | UN
ITEM | FONTE | CÓDIGO | DESCRIÇÃO |  | UNIDADE | CONSUMO | PREÇO UNITÁRIO | PREÇO TOTAL
Material | SINAPI | 83 | ADAPTADOR PVC SOLDAVEL, COM FLANGES LIVRES, 75 MM X 2 1/2", PARA CAIXA D' AGUA |  | UN | 1 | 187.4679 | 187.47
Material | SINAPI | 20080 | ADESIVO PLASTICO PARA PVC, FRASCO COM 175 GR |  | UN | 0.194 | 15.2551 | 2.96
Material | SINAPI | 20083 | SOLUCAO LIMPADORA PARA PVC, FRASCO COM 1000 CM3 |  | UN | 0.052 | 52.9674 | 2.75
Material | SINAPI | 38383 | LIXA D'AGUA EM FOLHA, GRAO 100 |  | UN | 0.031 | 1.4664 | 0.05
Mão de Obra | SINAPI | 246 | AUXILIAR DE ENCANADOR OU BOMBEIRO HIDRAULICO |  | H | 0.5952 | 6.7 | 8.72
Mão de Obra | SINAPI | 2696 | ENCANADOR OU BOMBEIRO HIDRAULICO |  | H | 0.5952 | 8.93 | 11.62
MÃO DE OBRA SEM ENCARGOS SOCIAIS: |  |  |  | 9.3 | PREÇO UNITÁRIO SEM BDI: |  |  | 221.98
ENCARGOS SOCIAIS: |  |  |  | 11.04 | BDI (22,47%): |  |  | 49.88
MÃO DE OBRA COM ENCARGOS SOCIAIS: |  |  |  | 20.34 | PREÇO UNITÁRIO COM BDI: |  |  | 271.86
24.2.3.6.5 | SINAPI | 94499 | REGISTRO DE GAVETA BRUTO, LATÃO, ROSCÁVEL, 2 1/2" |  |  |  |  | UN
ITEM | FONTE | CÓDIGO | DESCRIÇÃO |  | UNIDADE | CONSUMO | PREÇO UNITÁRIO | PREÇO TOTAL
Material | SINAPI | 3148 | FITA VEDA ROSCA EM ROLOS DE 18 MM X 50 M (L X C) |  | UN | 0.0302 | 9.4058 | 0.28
Material | SINAPI | 6011 | REGISTRO GAVETA BRUTO EM LATAO FORJADO, BITOLA 2 1/2 " (REF 1509) |  | UN | 1 | 161.527 | 161.53
Mão de Obra | SINAPI | 246 | AUXILIAR DE ENCANADOR OU BOMBEIRO HIDRAULICO |  | H | 0.65374 | 6.7 | 9.58
Mão de Obra | SINAPI | 2696 | ENCANADOR OU BOMBEIRO HIDRAULICO |  | H | 0.65374 | 8.93 | 12.77
MÃO DE OBRA SEM ENCARGOS SOCIAIS: |  |  |  | 10.22 | PREÇO UNITÁRIO SEM BDI: |  |  | 193.39
ENCARGOS SOCIAIS: |  |  |  | 12.12 | BDI (22,47%): |  |  | 43.45
MÃO DE OBRA COM ENCARGOS SOCIAIS: |  |  |  | 22.34 | PREÇO UNITÁRIO COM BDI: |  |  | 236.84
24.2.3.6.6 | SINAPI | 89629 | TE, PVC, SOLDÁVEL, DN 75MM, INSTALADO EM PRUMADA DE ÁGUA - FORNECIMENTO E INSTALAÇÃO. AF_06/2022 |  |  |  |  | UN
ITEM | FONTE | CÓDIGO | DESCRIÇÃO |  | UNIDADE | CONSUMO | PREÇO UNITÁRIO | PREÇO TOTAL
Material | SINAPI | 122 | ADESIVO PLASTICO PARA PVC, FRASCO COM 850 GR |  | UN | 0.0388 | 46.7454 | 1.81
Material | SINAPI | 20083 | SOLUCAO LIMPADORA PARA PVC, FRASCO COM 1000 CM3 |  | UN | 0.075 | 52.9674 | 3.97
Material | SINAPI | 7144 | TE SOLDAVEL, PVC, 90 GRAUS, 75 MM, PARA AGUA FRIA PREDIAL (NBR 5648) |  | UN | 1 | 50.4154 | 50.42
Material | SINAPI | 38383 | LIXA D'AGUA EM FOLHA, GRAO 100 |  | UN | 0.0413 | 1.4664 | 0.06
Mão de Obra | SINAPI | 246 | AUXILIAR DE ENCANADOR OU BOMBEIRO HIDRAULICO |  | H | 0.28872 | 6.7 | 4.23
Mão de Obra | SINAPI | 2696 | ENCANADOR OU BOMBEIRO HIDRAULICO |  | H | 0.28872 | 8.93 | 5.64
MÃO DE OBRA SEM ENCARGOS SOCIAIS: |  |  |  | 4.51 | PREÇO UNITÁRIO SEM BDI: |  |  | 70.21
ENCARGOS SOCIAIS: |  |  |  | 5.36 | BDI (22,47%): |  |  | 15.78
MÃO DE OBRA COM ENCARGOS SOCIAIS: |  |  |  | 9.87 | PREÇO UNITÁRIO COM BDI: |  |  | 85.99
24.2.3.6.7 | PRÓPRIA | 901862 | LUVA DE REDUCAO LONGA, DN 75 X 60 MM |  |  |  |  | UN
ITEM | FONTE | CÓDIGO | DESCRIÇÃO |  | UNIDADE | CONSUMO | PREÇO UNITÁRIO | PREÇO TOTAL
Material | SINAPI | 3850 | LUVA DE REDUCAO SOLDAVEL, PVC, 60 MM X 50 MM, PARA AGUA FRIA PREDIAL |  | UN | 2.05 | 10.7344 | 22.01
Aoki & Souza Engenharia Ltda ¦ CNPJ 21.250.517/0001-09
Al. José Alberto Cruz, 568 – Novo Estrela – Castanhal/PA
Fone: (91) 99353-5006 ¦ E-mail: licitacao@formatusengenharia.com.br
PLANILHA ORÇAMENTÁRIA ANALÍTICA
EMPRESA: | AOKI & SOUZA ENGENHARIA LTDA | [5 empty] | PÁGINA: | 106 / 112
CNPJ: | 21.250.517/0001-09 | [5 empty] | DATA: | 2024-07-04
CONTRATANTE: | PREFEITURA MUNICIPAL DE INHANGAPI/PARÁ | [5 empty] | ENCARGOS SOCIAIS
OBJETO: | CONSTRUÇÃO DE UMA CRECHE | [5 empty] | HORISTA: | 118,66%
[7 empty] | MENSALISTA: | 72,10%
BDI
[7 empty] | BDI GERAL: | 22,47%
BDI DIFER.:
BANCOS: | SINAPI-PA 09-2023, SEOP-PA 10-2023
Mão de Obra | SINAPI | 246 | AUXILIAR DE ENCANADOR OU BOMBEIRO HIDRAULICO |  | H | 0.12626 | 6.7 | 1.85
Mão de Obra | SINAPI | 2696 | ENCANADOR OU BOMBEIRO HIDRAULICO |  | H | 0.12626 | 8.93 | 2.47
MÃO DE OBRA SEM ENCARGOS SOCIAIS: |  |  |  | 1.97 | PREÇO UNITÁRIO SEM BDI: |  |  | 28.11
ENCARGOS SOCIAIS: |  |  |  | 2.35 | BDI (22,47%): |  |  | 6.32
MÃO DE OBRA COM ENCARGOS SOCIAIS: |  |  |  | 4.32 | PREÇO UNITÁRIO COM BDI: |  |  | 34.43
24.2.3.7.1 | SEOP | 180502 | Bomba Centrífuga 1 CV (suc.,rec.,barrilete.,col.distribuiçao) |  |  |  |  | UN
ITEM | FONTE | CÓDIGO | DESCRIÇÃO |  | UNIDADE | CONSUMO | PREÇO UNITÁRIO | PREÇO TOTAL
Material | SEOP | E00007 | CABO DE COBRE 4.0 MM2 - 750V |  | M | 50 | 2.9651 | 148.26
Material | SEOP | E00285 | CHAVE MAGNETICA DE 3,5A |  | UN | 1 | 157.3223 | 157.32
Material | SEOP | H00246 | COTOVELO LONGO EM PVC DE 90 X 1 1/4" (LH) |  | UN | 1 | 19.9863 | 19.99
Material | SEOP | H00251 | COTOVELO LONGO EM PVC DE 90 X 1" (LH) |  | UN | 3 | 7.2346 | 21.7
Material | SEOP | H00248 | CURVA LONGA EM PVC DE 90 X 1 1/4"(LH) |  | UN | 1 | 66.432 | 66.43
Material | SEOP | H00253 | CURVA LONGA EM PVC DE 90 X 40MM (LH) |  | UN | 5 | 13.7158 | 68.58
Material | SEOP | E00286 | DISJUNTOR 3P - 15A |  | UN | 1 | 47.4827 | 47.48
Material | SEOP | H00111 | LUVA EM PVC - JS - 40MM (LH) |  | UN | 6 | 5.4037 | 32.42
Material | SEOP | H00245 | REGISTRO DE GAVETA S/ CANOPLA - 1 1/4" |  | UN | 1 | 78.5842 | 78.58
Material | SEOP | H00244 | REGISTRO DE GAVETA S/ CANOPLA - 1" |  | UN | 1 | 58.3305 | 58.33
Material | SEOP | H00250 | TE EM PVC DE PASSAGEM DIRETA 1" (LH) |  | M | 1 | 10.2646 | 10.26
Material | SEOP | H00247 | TE EM PVC DE SAIDA BILATERAL 1 1/4" (LH) |  | UN | 1 | 31.7577 | 31.76
Material | SEOP | H00249 | TUBO EM PVC DE 1 1/4" (LH) |  | M | 6 | 37.3559 | 224.14
Material | SEOP | H00252 | TUBO EM PVC DE 1" (LH) |  | M | 14 | 27.8123 | 389.37
Material | SEOP | H00172 | VALVULA DE RETENCAO HORIZONTAL 1" - RECALQUE |  | UN | 1 | 97.2176 | 97.22
Material | SEOP | H00179 | VALVULA DE SUCCAO DE PE C/CRIVO 1 1/4" (FDO. POCO) |  | UN | 1 | 118.5406 | 118.54
Material | SEOP | H00407 | BOMBA CENTRIFUGA DE 1CV |  | UN | 1 | 1394.2944 | 1394.29
Mão de Obra | SINAPI | 246 | AUXILIAR DE ENCANADOR OU BOMBEIRO HIDRAULICO |  | H | 15.4466 | 6.7 | 226.3
Mão de Obra | SINAPI | 2696 | ENCANADOR OU BOMBEIRO HIDRAULICO |  | H | 15.4466 | 8.93 | 301.62
MÃO DE OBRA SEM ENCARGOS SOCIAIS: |  |  |  | 241.43 | PREÇO UNITÁRIO SEM BDI: |  |  | 3710.91
ENCARGOS SOCIAIS: |  |  |  | 286.53 | BDI (22,47%): |  |  | 833.84
MÃO DE OBRA COM ENCARGOS SOCIAIS: |  |  |  | 527.96 | PREÇO UNITÁRIO COM BDI: |  |  | 4544.75
24.2.3.7.2 | PRÓPRIA | 901863 | NIPLE DUPLO 1/2" |  |  |  |  | UN
ITEM | FONTE | CÓDIGO | DESCRIÇÃO |  | UNIDADE | CONSUMO | PREÇO UNITÁRIO | PREÇO TOTAL
Material | SINAPI | 3146 | FITA VEDA ROSCA EM ROLOS DE 18 MM X 10 M (L X C) |  | UN | 0.01 | 2.552 | 0.03
Material | SINAPI | 4177 | NIPLE DE FERRO GALVANIZADO, COM ROSCA BSP, DE 1/2" |  | UN | 1 | 4.6745 | 4.67
Material | SINAPI | 4178 | NIPLE DE FERRO GALVANIZADO, COM ROSCA BSP, DE 3/4" |  | UN | 1 | 6.4893 | 6.49
Mão de Obra | SINAPI | 246 | AUXILIAR DE ENCANADOR OU BOMBEIRO HIDRAULICO |  | H | 0.18286 | 6.7 | 2.68
Mão de Obra | SINAPI | 2696 | ENCANADOR OU BOMBEIRO HIDRAULICO |  | H | 0.18286 | 8.93 | 3.57
MÃO DE OBRA SEM ENCARGOS SOCIAIS: |  |  |  | 2.86 | PREÇO UNITÁRIO SEM BDI: |  |  | 20.02
ENCARGOS SOCIAIS: |  |  |  | 3.39 | BDI (22,47%): |  |  | 4.5
MÃO DE OBRA COM ENCARGOS SOCIAIS: |  |  |  | 6.25 | PREÇO UNITÁRIO COM BDI: |  |  | 24.52
24.2.3.7.3 | SINAPI | 103997 | UNIÃO, PVC, SOLDÁVEL, DN 50MM, INSTALADO EM RAMAL DE DISTRIBUIÇÃO DE ÁGUA - FORNECIMENTO E INSTALAÇÃO. AF_06/2022 |  |  |  |  | UN
ITEM | FONTE | CÓDIGO | DESCRIÇÃO |  | UNIDADE | CONSUMO | PREÇO UNITÁRIO | PREÇO TOTAL
Material | SINAPI | 122 | ADESIVO PLASTICO PARA PVC, FRASCO COM 850 GR |  | UN | 0.0165 | 46.7454 | 0.77
Material | SINAPI | 20083 | SOLUCAO LIMPADORA PARA PVC, FRASCO COM 1000 CM3 |  | UN | 0.022 | 52.9674 | 1.17
Material | SINAPI | 9897 | UNIAO PVC, SOLDAVEL, 50 MM, PARA AGUA FRIA PREDIAL |  | UN | 1 | 24.2558 | 24.26
Material | SINAPI | 38383 | LIXA D'AGUA EM FOLHA, GRAO 100 |  | UN | 0.051 | 1.4664 | 0.07
Mão de Obra | SINAPI | 246 | AUXILIAR DE ENCANADOR OU BOMBEIRO HIDRAULICO |  | H | 0.16357 | 6.7 | 2.4
Mão de Obra | SINAPI | 2696 | ENCANADOR OU BOMBEIRO HIDRAULICO |  | H | 0.16357 | 8.93 | 3.19
MÃO DE OBRA SEM ENCARGOS SOCIAIS: |  |  |  | 2.56 | PREÇO UNITÁRIO SEM BDI: |  |  | 34.17
ENCARGOS SOCIAIS: |  |  |  | 3.03 | BDI (22,47%): |  |  | 7.68
MÃO DE OBRA COM ENCARGOS SOCIAIS: |  |  |  | 5.59 | PREÇO UNITÁRIO COM BDI: |  |  | 41.85
24.2.3.7.4 | SINAPI | 94497 | REGISTRO DE GAVETA BRUTO, LATÃO, ROSCÁVEL, 1 1/2" - FORNECIMENTO E INSTALAÇÃO. AF_08/2021 |  |  |  |  | UN
ITEM | FONTE | CÓDIGO | DESCRIÇÃO |  | UNIDADE | CONSUMO | PREÇO UNITÁRIO | PREÇO TOTAL
Material | SINAPI | 3148 | FITA VEDA ROSCA EM ROLOS DE 18 MM X 50 M (L X C) |  | UN | 0.0192 | 9.4058 | 0.18
Material | SINAPI | 6010 | REGISTRO GAVETA BRUTO EM LATAO FORJADO, BITOLA 1 1/2 " (REF 1509) |  | UN | 1 | 55.9163 | 55.92
Mão de Obra | SINAPI | 246 | AUXILIAR DE ENCANADOR OU BOMBEIRO HIDRAULICO |  | H | 0.30486 | 6.7 | 4.47
Mão de Obra | SINAPI | 2696 | ENCANADOR OU BOMBEIRO HIDRAULICO |  | H | 0.30486 | 8.93 | 5.95
MÃO DE OBRA SEM ENCARGOS SOCIAIS: |  |  |  | 4.76 | PREÇO UNITÁRIO SEM BDI: |  |  | 70.82
ENCARGOS SOCIAIS: |  |  |  | 5.66 | BDI (22,47%): |  |  | 15.91
MÃO DE OBRA COM ENCARGOS SOCIAIS: |  |  |  | 10.42 | PREÇO UNITÁRIO COM BDI: |  |  | 86.73
24.2.3.7.5 | SINAPI | 99623 | VÁLVULA DE RETENÇÃO HORIZONTAL, DE BRONZE, ROSCÁVEL, 2" - FORNECIMENTO E INSTALAÇÃO. AF_08/2021 |  |  |  |  | UN
ITEM | FONTE | CÓDIGO | DESCRIÇÃO |  | UNIDADE | CONSUMO | PREÇO UNITÁRIO | PREÇO TOTAL
Material | SINAPI | 3148 | FITA VEDA ROSCA EM ROLOS DE 18 MM X 50 M (L X C) |  | UN | 0.024 | 9.4058 | 0.23
Material | SINAPI | 10408 | VALVULA DE RETENCAO HORIZONTAL, DE BRONZE (PN-25), 2", 400 PSI, TAMPA DE PORCA DE UNIAO, EXTREMIDADES COM ROSCA |  | UN | 1 | 226.2253 | 226.23
Mão de Obra | SINAPI | 246 | AUXILIAR DE ENCANADOR OU BOMBEIRO HIDRAULICO |  | H | 0.49538 | 6.7 | 7.26
Aoki & Souza Engenharia Ltda ¦ CNPJ 21.250.517/0001-09
Al. José Alberto Cruz, 568 – Novo Estrela – Castanhal/PA
Fone: (91) 99353-5006 ¦ E-mail: licitacao@formatusengenharia.com.br
PLANILHA ORÇAMENTÁRIA ANALÍTICA
EMPRESA: | AOKI & SOUZA ENGENHARIA LTDA | [5 empty] | PÁGINA: | 107 / 112
CNPJ: | 21.250.517/0001-09 | [5 empty] | DATA: | 2024-07-04
CONTRATANTE: | PREFEITURA MUNICIPAL DE INHANGAPI/PARÁ | [5 empty] | ENCARGOS SOCIAIS
OBJETO: | CONSTRUÇÃO DE UMA CRECHE | [5 empty] | HORISTA: | 118,66%
[7 empty] | MENSALISTA: | 72,10%
BDI
[7 empty] | BDI GERAL: | 22,47%
BDI DIFER.:
BANCOS: | SINAPI-PA 09-2023, SEOP-PA 10-2023
Mão de Obra | SINAPI | 2696 | ENCANADOR OU BOMBEIRO HIDRAULICO |  | H | 0.49538 | 8.93 | 9.67
MÃO DE OBRA SEM ENCARGOS SOCIAIS: |  |  |  | 7.74 | PREÇO UNITÁRIO SEM BDI: |  |  | 250.38
ENCARGOS SOCIAIS: |  |  |  | 9.19 | BDI (22,47%): |  |  | 56.26
MÃO DE OBRA COM ENCARGOS SOCIAIS: |  |  |  | 16.93 | PREÇO UNITÁRIO COM BDI: |  |  | 306.64
24.2.3.7.6 | SINAPI | 94679 | CURVA 90 GRAUS, PVC, SOLDÁVEL, DN 50 MM, INSTALADO EM RESERVAÇÃO DE ÁGUA DE EDIFICAÇÃO QUE POSSUA RESERVATÓRIO DE FIBRA/FIBROCIMENTO FORNECIMENTO E INSTALAÇÃO. AF_06/2016 |  |  |  |  | UN
ITEM | FONTE | CÓDIGO | DESCRIÇÃO |  | UNIDADE | CONSUMO | PREÇO UNITÁRIO | PREÇO TOTAL
Material | SINAPI | 20080 | ADESIVO PLASTICO PARA PVC, FRASCO COM 175 GR |  | UN | 0.071 | 15.2551 | 1.08
Material | SINAPI | 1959 | CURVA DE PVC 90 GRAUS, SOLDAVEL, 50 MM, PARA AGUA FRIA PREDIAL (NBR 5648) |  | UN | 1 | 11.4474 | 11.45
Material | SINAPI | 20083 | SOLUCAO LIMPADORA PARA PVC, FRASCO COM 1000 CM3 |  | UN | 0.018 | 52.9674 | 0.95
Material | SINAPI | 38383 | LIXA D'AGUA EM FOLHA, GRAO 100 |  | UN | 0.017 | 1.4664 | 0.02
Mão de Obra | SINAPI | 246 | AUXILIAR DE ENCANADOR OU BOMBEIRO HIDRAULICO |  | H | 0.15325 | 6.7 | 2.25
Mão de Obra | SINAPI | 2696 | ENCANADOR OU BOMBEIRO HIDRAULICO |  | H | 0.15325 | 8.93 | 2.99
MÃO DE OBRA SEM ENCARGOS SOCIAIS: |  |  |  | 2.4 | PREÇO UNITÁRIO SEM BDI: |  |  | 20.91
ENCARGOS SOCIAIS: |  |  |  | 2.83 | BDI (22,47%): |  |  | 4.7
MÃO DE OBRA COM ENCARGOS SOCIAIS: |  |  |  | 5.23 | PREÇO UNITÁRIO COM BDI: |  |  | 25.61
24.2.3.7.7 | SINAPI | 89449 | TUBO, PVC, SOLDÁVEL, DN 50MM, INSTALADO EM PRUMADA DE ÁGUA - FORNECIMENTO E INSTALAÇÃO. AF_06/2022 |  |  |  |  | M
ITEM | FONTE | CÓDIGO | DESCRIÇÃO |  | UNIDADE | CONSUMO | PREÇO UNITÁRIO | PREÇO TOTAL
Material | SINAPI | 9875 | TUBO PVC, SOLDAVEL, DN 50 MM, PARA AGUA FRIA (NBR-5648) |  | M | 1.0493 | 13.5537 | 14.22
Material | SINAPI | 38383 | LIXA D'AGUA EM FOLHA, GRAO 100 |  | UN | 0.008 | 1.4664 | 0.01
Mão de Obra | SINAPI | 246 | AUXILIAR DE ENCANADOR OU BOMBEIRO HIDRAULICO |  | H | 0.051625 | 6.7 | 0.76
Mão de Obra | SINAPI | 2696 | ENCANADOR OU BOMBEIRO HIDRAULICO |  | H | 0.051625 | 8.93 | 1.01
MÃO DE OBRA SEM ENCARGOS SOCIAIS: |  |  |  | 0.81 | PREÇO UNITÁRIO SEM BDI: |  |  | 16.73
ENCARGOS SOCIAIS: |  |  |  | 0.95 | BDI (22,47%): |  |  | 3.76
MÃO DE OBRA COM ENCARGOS SOCIAIS: |  |  |  | 1.76 | PREÇO UNITÁRIO COM BDI: |  |  | 20.49
24.2.3.7.8 | SEOP | 181518 | Adaptador Soldável longo c/ flanges livres (cx.d |  |  |  |  | UN
ITEM | FONTE | CÓDIGO | DESCRIÇÃO |  | UNIDADE | CONSUMO | PREÇO UNITÁRIO | PREÇO TOTAL
Material | SEOP | H00055 | FITA DE VEDACAO |  | M | 3.46 | 0.2998 | 1.04
Material | SEOP | D00222 | SOLUCAO LIMPADORA |  | L | 0.046 | 35.7113 | 1.64
Material | SEOP | H00427 | ADAPTADOR SOLDAVEL LONGO C/ FLANGES LIVRES (CX.D'AGUA) |  | UN | 1 | 23.9803 | 23.98
Material | SINAPI | 119 | ADESIVO PLASTICO PARA PVC, BISNAGA COM 75 GR |  | UN | 0.38 | 6.0761 | 2.31
Mão de Obra | SINAPI | 246 | AUXILIAR DE ENCANADOR OU BOMBEIRO HIDRAULICO |  | H | 0.20354 | 6.7 | 2.98
Mão de Obra | SINAPI | 2696 | ENCANADOR OU BOMBEIRO HIDRAULICO |  | H | 0.20354 | 8.93 | 3.97
MÃO DE OBRA SEM ENCARGOS SOCIAIS: |  |  |  | 3.18 | PREÇO UNITÁRIO SEM BDI: |  |  | 38.8
ENCARGOS SOCIAIS: |  |  |  | 3.77 | BDI (22,47%): |  |  | 8.72
MÃO DE OBRA COM ENCARGOS SOCIAIS: |  |  |  | 6.95 | PREÇO UNITÁRIO COM BDI: |  |  | 47.52
24.2.3.7.9 | SINAPI | 89625 | TE, PVC, SOLDÁVEL, DN 50MM, INSTALADO EM PRUMADA DE ÁGUA - FORNECIMENTO E INSTALAÇÃO. AF_06/2022 |  |  |  |  | UN
ITEM | FONTE | CÓDIGO | DESCRIÇÃO |  | UNIDADE | CONSUMO | PREÇO UNITÁRIO | PREÇO TOTAL
Material | SINAPI | 122 | ADESIVO PLASTICO PARA PVC, FRASCO COM 850 GR |  | UN | 0.0247 | 46.7454 | 1.15
Material | SINAPI | 20083 | SOLUCAO LIMPADORA PARA PVC, FRASCO COM 1000 CM3 |  | UN | 0.033 | 52.9674 | 1.75
Material | SINAPI | 7142 | TE SOLDAVEL, PVC, 90 GRAUS,50 MM, PARA AGUA FRIA PREDIAL (NBR 5648) |  | UN | 1 | 8.466 | 8.47
Material | SINAPI | 38383 | LIXA D'AGUA EM FOLHA, GRAO 100 |  | UN | 0.0285 | 1.4664 | 0.04
Mão de Obra | SINAPI | 246 | AUXILIAR DE ENCANADOR OU BOMBEIRO HIDRAULICO |  | H | 0.14775 | 6.7 | 2.16
Mão de Obra | SINAPI | 2696 | ENCANADOR OU BOMBEIRO HIDRAULICO |  | H | 0.14775 | 8.93 | 2.89
MÃO DE OBRA SEM ENCARGOS SOCIAIS: |  |  |  | 2.31 | PREÇO UNITÁRIO SEM BDI: |  |  | 18.55
ENCARGOS SOCIAIS: |  |  |  | 2.74 | BDI (22,47%): |  |  | 4.17
MÃO DE OBRA COM ENCARGOS SOCIAIS: |  |  |  | 5.05 | PREÇO UNITÁRIO COM BDI: |  |  | 22.72
24.2.3.7.10 | SINAPI | 94799 | TORNEIRA DE BOIA PARA CAIXA D |  |  |  |  | UN
ITEM | FONTE | CÓDIGO | DESCRIÇÃO |  | UNIDADE | CONSUMO | PREÇO UNITÁRIO | PREÇO TOTAL
Material | SINAPI | 3148 | FITA VEDA ROSCA EM ROLOS DE 18 MM X 50 M (L X C) |  | UN | 0.0096 | 9.4058 | 0.09
Material | SINAPI | 11763 | TORNEIRA METALICA DE BOIA CONVENCIONAL PARA CAIXA D'AGUA, 1.1/2", COM HASTE METALICA E BALAO PLASTICO |  | UN | 1 | 107.3768 | 107.38
Mão de Obra | SINAPI | 246 | AUXILIAR DE ENCANADOR OU BOMBEIRO HIDRAULICO |  | H | 0.45402 | 6.7 | 6.65
Mão de Obra | SINAPI | 2696 | ENCANADOR OU BOMBEIRO HIDRAULICO |  | H | 0.45402 | 8.93 | 8.87
MÃO DE OBRA SEM ENCARGOS SOCIAIS: |  |  |  | 7.1 | PREÇO UNITÁRIO SEM BDI: |  |  | 129.4
ENCARGOS SOCIAIS: |  |  |  | 8.41 | BDI (22,47%): |  |  | 29.08
MÃO DE OBRA COM ENCARGOS SOCIAIS: |  |  |  | 15.51 | PREÇO UNITÁRIO COM BDI: |  |  | 158.48
24.2.3.8.1 | SEOP | 181518 | Adaptador Soldável longo c/ flanges livres (cx.d'água) |  |  |  |  | UN
ITEM | FONTE | CÓDIGO | DESCRIÇÃO |  | UNIDADE | CONSUMO | PREÇO UNITÁRIO | PREÇO TOTAL
Material | SEOP | H00055 | FITA DE VEDACAO |  | M | 3.46 | 0.2998 | 1.04
Material | SEOP | D00222 | SOLUCAO LIMPADORA |  | L | 0.046 | 35.7113 | 1.64
Material | SEOP | H00427 | ADAPTADOR SOLDAVEL LONGO C/ FLANGES LIVRES (CX.D'AGUA) |  | UN | 1 | 23.9803 | 23.98
Material | SINAPI | 119 | ADESIVO PLASTICO PARA PVC, BISNAGA COM 75 GR |  | UN | 0.38 | 6.0761 | 2.31
Mão de Obra | SINAPI | 246 | AUXILIAR DE ENCANADOR OU BOMBEIRO HIDRAULICO |  | H | 0.20354 | 6.7 | 2.98
Mão de Obra | SINAPI | 2696 | ENCANADOR OU BOMBEIRO HIDRAULICO |  | H | 0.20354 | 8.93 | 3.97
Aoki & Souza Engenharia Ltda ¦ CNPJ 21.250.517/0001-09
Al. José Alberto Cruz, 568 – Novo Estrela – Castanhal/PA
Fone: (91) 99353-5006 ¦ E-mail: licitacao@formatusengenharia.com.br
PLANILHA ORÇAMENTÁRIA ANALÍTICA
EMPRESA: | AOKI & SOUZA ENGENHARIA LTDA | [5 empty] | PÁGINA: | 108 / 112
CNPJ: | 21.250.517/0001-09 | [5 empty] | DATA: | 2024-07-04
CONTRATANTE: | PREFEITURA MUNICIPAL DE INHANGAPI/PARÁ | [5 empty] | ENCARGOS SOCIAIS
OBJETO: | CONSTRUÇÃO DE UMA CRECHE | [5 empty] | HORISTA: | 118,66%
[7 empty] | MENSALISTA: | 72,10%
BDI
[7 empty] | BDI GERAL: | 22,47%
BDI DIFER.:
BANCOS: | SINAPI-PA 09-2023, SEOP-PA 10-2023
MÃO DE OBRA SEM ENCARGOS SOCIAIS: |  |  |  | 3.18 | PREÇO UNITÁRIO SEM BDI: |  |  | 38.8
ENCARGOS SOCIAIS: |  |  |  | 3.77 | BDI (22,47%): |  |  | 8.72
MÃO DE OBRA COM ENCARGOS SOCIAIS: |  |  |  | 6.95 | PREÇO UNITÁRIO COM BDI: |  |  | 47.52
24.2.3.8.2 | SINAPI | 94498 | REGISTRO DE GAVETA BRUTO, LATÃO, ROSCÁVEL, 2" - FORNECIMENTO E INSTALAÇÃO. AF_08/2021 |  |  |  |  | UN
ITEM | FONTE | CÓDIGO | DESCRIÇÃO |  | UNIDADE | CONSUMO | PREÇO UNITÁRIO | PREÇO TOTAL
Material | SINAPI | 3148 | FITA VEDA ROSCA EM ROLOS DE 18 MM X 50 M (L X C) |  | UN | 0.024 | 9.4058 | 0.23
Material | SINAPI | 6028 | REGISTRO GAVETA BRUTO EM LATAO FORJADO, BITOLA 2 " (REF 1509) |  | UN | 1 | 77.8875 | 77.89
Mão de Obra | SINAPI | 246 | AUXILIAR DE ENCANADOR OU BOMBEIRO HIDRAULICO |  | H | 0.405 | 6.7 | 5.93
Mão de Obra | SINAPI | 2696 | ENCANADOR OU BOMBEIRO HIDRAULICO |  | H | 0.405 | 8.93 | 7.91
MÃO DE OBRA SEM ENCARGOS SOCIAIS: |  |  |  | 6.33 | PREÇO UNITÁRIO SEM BDI: |  |  | 97.68
ENCARGOS SOCIAIS: |  |  |  | 7.52 | BDI (22,47%): |  |  | 21.95
MÃO DE OBRA COM ENCARGOS SOCIAIS: |  |  |  | 13.85 | PREÇO UNITÁRIO COM BDI: |  |  | 119.63
24.2.3.8.3 | SINAPI | 89609 | UNIÃO, PVC, SOLDÁVEL, DN 60MM, INSTALADO EM PRUMADA DE ÁGUA - FORNECIMENTO E INSTALAÇÃO. AF_06/2022 |  |  |  |  | UN
ITEM | FONTE | CÓDIGO | DESCRIÇÃO |  | UNIDADE | CONSUMO | PREÇO UNITÁRIO | PREÇO TOTAL
Material | SINAPI | 122 | ADESIVO PLASTICO PARA PVC, FRASCO COM 850 GR |  | UN | 0.0212 | 46.7454 | 0.99
Material | SINAPI | 20083 | SOLUCAO LIMPADORA PARA PVC, FRASCO COM 1000 CM3 |  | UN | 0.03 | 52.9674 | 1.59
Material | SINAPI | 9910 | UNIAO PVC, SOLDAVEL, 60 MM, PARA AGUA FRIA PREDIAL |  | UN | 1 | 63.1104 | 63.11
Material | SINAPI | 38383 | LIXA D'AGUA EM FOLHA, GRAO 100 |  | UN | 0.0222 | 1.4664 | 0.03
Mão de Obra | SINAPI | 246 | AUXILIAR DE ENCANADOR OU BOMBEIRO HIDRAULICO |  | H | 0.19889 | 6.7 | 2.91
Mão de Obra | SINAPI | 2696 | ENCANADOR OU BOMBEIRO HIDRAULICO |  | H | 0.19889 | 8.93 | 3.88
MÃO DE OBRA SEM ENCARGOS SOCIAIS: |  |  |  | 3.11 | PREÇO UNITÁRIO SEM BDI: |  |  | 75.33
ENCARGOS SOCIAIS: |  |  |  | 3.69 | BDI (22,47%): |  |  | 16.93
MÃO DE OBRA COM ENCARGOS SOCIAIS: |  |  |  | 6.8 | PREÇO UNITÁRIO COM BDI: |  |  | 92.26
24.2.3.8.4 | SINAPI | 89507 | CURVA 90 GRAUS, PVC, SOLDÁVEL, DN 60MM, INSTALADO EM PRUMADA DE ÁGUA - FORNECIMENTO E INSTALAÇÃO. AF_06/2022 |  |  |  |  | UN
ITEM | FONTE | CÓDIGO | DESCRIÇÃO |  | UNIDADE | CONSUMO | PREÇO UNITÁRIO | PREÇO TOTAL
Material | SINAPI | 122 | ADESIVO PLASTICO PARA PVC, FRASCO COM 850 GR |  | UN | 0.0212 | 46.7454 | 0.99
Material | SINAPI | 1925 | CURVA DE PVC 90 GRAUS, SOLDAVEL, 60 MM, PARA AGUA FRIA PREDIAL (NBR 5648) |  | UN | 1 | 29.9268 | 29.93
Material | SINAPI | 20083 | SOLUCAO LIMPADORA PARA PVC, FRASCO COM 1000 CM3 |  | UN | 0.03 | 52.9674 | 1.59
Material | SINAPI | 38383 | LIXA D'AGUA EM FOLHA, GRAO 100 |  | UN | 0.0222 | 1.4664 | 0.03
Mão de Obra | SINAPI | 246 | AUXILIAR DE ENCANADOR OU BOMBEIRO HIDRAULICO |  | H | 0.17398 | 6.7 | 2.55
Mão de Obra | SINAPI | 2696 | ENCANADOR OU BOMBEIRO HIDRAULICO |  | H | 0.17398 | 8.93 | 3.4
MÃO DE OBRA SEM ENCARGOS SOCIAIS: |  |  |  | 2.72 | PREÇO UNITÁRIO SEM BDI: |  |  | 40.94
ENCARGOS SOCIAIS: |  |  |  | 3.22 | BDI (22,47%): |  |  | 9.2
MÃO DE OBRA COM ENCARGOS SOCIAIS: |  |  |  | 5.94 | PREÇO UNITÁRIO COM BDI: |  |  | 50.14
24.2.3.8.5 | SINAPI | 103009 | VÁLVULA DE RETENÇÃO VERTICAL, DE BRONZE, ROSCÁVEL, 2 1/2" |  |  |  |  | UN
ITEM | FONTE | CÓDIGO | DESCRIÇÃO |  | UNIDADE | CONSUMO | PREÇO UNITÁRIO | PREÇO TOTAL
Material | SINAPI | 3148 | FITA VEDA ROSCA EM ROLOS DE 18 MM X 50 M (L X C) |  | UN | 0.0302 | 9.4058 | 0.28
Material | SINAPI | 12657 | VALVULA DE RETENCAO VERTICAL, DE BRONZE (PN-16), 2 1/2", 200 PSI, EXTREMIDADES COM ROSCA |  | UN | 1 | 200.7057 | 200.71
Mão de Obra | SINAPI | 246 | AUXILIAR DE ENCANADOR OU BOMBEIRO HIDRAULICO |  | H | 0.55382 | 6.7 | 8.11
Mão de Obra | SINAPI | 2696 | ENCANADOR OU BOMBEIRO HIDRAULICO |  | H | 0.55382 | 8.93 | 10.81
MÃO DE OBRA SEM ENCARGOS SOCIAIS: |  |  |  | 8.66 | PREÇO UNITÁRIO SEM BDI: |  |  | 227.74
ENCARGOS SOCIAIS: |  |  |  | 10.27 | BDI (22,47%): |  |  | 51.17
MÃO DE OBRA COM ENCARGOS SOCIAIS: |  |  |  | 18.93 | PREÇO UNITÁRIO COM BDI: |  |  | 278.91
24.2.3.8.6 | SINAPI | 89450 | TUBO, PVC, SOLDÁVEL, DN 60MM, INSTALADO EM PRUMADA DE ÁGUA - FORNECIMENTO E INSTALAÇÃO. AF_06/2022 |  |  |  |  | M
ITEM | FONTE | CÓDIGO | DESCRIÇÃO |  | UNIDADE | CONSUMO | PREÇO UNITÁRIO | PREÇO TOTAL
Material | SINAPI | 9873 | TUBO PVC, SOLDAVEL, DN 60 MM, AGUA FRIA (NBR-5648) |  | M | 1.0493 | 22.2952 | 23.39
Material | SINAPI | 38383 | LIXA D'AGUA EM FOLHA, GRAO 100 |  | UN | 0.0093 | 1.4664 | 0.01
Mão de Obra | SINAPI | 246 | AUXILIAR DE ENCANADOR OU BOMBEIRO HIDRAULICO |  | H | 0.073384 | 6.7 | 1.08
Mão de Obra | SINAPI | 2696 | ENCANADOR OU BOMBEIRO HIDRAULICO |  | H | 0.073384 | 8.93 | 1.43
MÃO DE OBRA SEM ENCARGOS SOCIAIS: |  |  |  | 1.15 | PREÇO UNITÁRIO SEM BDI: |  |  | 26.95
ENCARGOS SOCIAIS: |  |  |  | 1.36 | BDI (22,47%): |  |  | 6.06
MÃO DE OBRA COM ENCARGOS SOCIAIS: |  |  |  | 2.51 | PREÇO UNITÁRIO COM BDI: |  |  | 33.01
24.2.4.1 | SEOP | 180687 | Caixa em alvenaria de 100x100x100cm c/ tpo. concreto |  |  |  |  | UN
ITEM | FONTE | CÓDIGO | DESCRIÇÃO |  | UNIDADE | CONSUMO | PREÇO UNITÁRIO | PREÇO TOTAL
Material | SEOP | D00425 | ACO CA 50/60 - PRECO MEDIO |  | KG | 5.28 | 7.8503 | 41.45
Material | SEOP | J00003 | CIMENTO |  | SC | 2.4676 | 37.0642 | 91.46
Material | SEOP | D00349 | ADITIVO PLASTIFICANTE |  | L | 0.2208 | 10.5319 | 2.33
Material | SEOP | D00281 | PERNAMANCA 3" X 2" 20 PLS - MADEIRA BRANCA |  | DZ | 0.0216 | 141.7756 | 3.06
Material | SEOP | D00082 | PREGO 2"X11 |  | KG | 0.252 | 16.1219 | 4.06
Material | SEOP | D00012 | RIPAO EM MADEIRA DE LEI 2"X1" SERR. |  | DZ | 0.1008 | 170.1307 | 17.15
Material | SEOP | J00007 | SEIXO LAVADO |  | M3 | 0.156 | 182.7933 | 28.52
Material | SEOP | D00016 | TABUA DE MADEIRA BRANCA 20 PLS |  | DZ | 0.1656 | 72.9132 | 12.07
Material | SEOP | D00036 | TIJOLO DE BARRO 9X14X19 |  | UN | 228 | 0.5428 | 123.76
Material | SINAPI | 337 | ARAME RECOZIDO 18 BWG, 1,25 MM (0,01 KG/M) |  | KG | 0.1416 | 6.8538 | 0.97
Aoki & Souza Engenharia Ltda ¦ CNPJ 21.250.517/0001-09
Al. José Alberto Cruz, 568 – Novo Estrela – Castanhal/PA
Fone: (91) 99353-5006 ¦ E-mail: licitacao@formatusengenharia.com.br
PLANILHA ORÇAMENTÁRIA ANALÍTICA
EMPRESA: | AOKI & SOUZA ENGENHARIA LTDA | [5 empty] | PÁGINA: | 109 / 112
CNPJ: | 21.250.517/0001-09 | [5 empty] | DATA: | 2024-07-04
CONTRATANTE: | PREFEITURA MUNICIPAL DE INHANGAPI/PARÁ | [5 empty] | ENCARGOS SOCIAIS
OBJETO: | CONSTRUÇÃO DE UMA CRECHE | [5 empty] | HORISTA: | 118,66%
[7 empty] | MENSALISTA: | 72,10%
BDI
[7 empty] | BDI GERAL: | 22,47%
BDI DIFER.:
BANCOS: | SINAPI-PA 09-2023, SEOP-PA 10-2023
Material | SINAPI | 367 | AREIA GROSSA - POSTO JAZIDA/FORNECEDOR (RETIRADO NA JAZIDA, SEM TRANSPORTE) |  | M3 | 0.48096 | 80.0182 | 38.49
Equipamento | SEOP | M00008 | BETONEIRA ELETRICA - 320L |  | H | 0.10648 | 2.5115 | 0.27
Equipamento | SEOP | M00013 | VIBRADOR DE IMERSAO, DIAMETRO DE PONTEIRA 45MM, MOTOR ELETRICO |  | H | 0.039 | 1.7499 | 0.07
Mão de Obra | SEOP | MO121400 | CARPINTEIRO |  | H | 1.6776 | 8.93 | 32.76
Mão de Obra | SEOP | MO376660 | OPERADOR DE BETONEIRA /MISTURADOR |  | H | 0.10648 | 6.7 | 1.56
Mão de Obra | SEOP | MO612700 | AJUDANTE DE PEDREIRO |  | H | 2.08 | 6.46 | 29.38
Mão de Obra | SINAPI | 378 | ARMADOR |  | H | 0.384 | 8.93 | 7.5
Mão de Obra | SINAPI | 4750 | PEDREIRO |  | H | 12.969 | 8.93 | 253.24
Mão de Obra | SINAPI | 6111 | SERVENTE |  | H | 16.4708 | 6.46 | 232.66
MÃO DE OBRA SEM ENCARGOS SOCIAIS: |  |  |  | 254.79 | PREÇO UNITÁRIO SEM BDI: |  |  | 1179.5
ENCARGOS SOCIAIS: |  |  |  | 302.41 | BDI (22,47%): |  |  | 265.03
MÃO DE OBRA COM ENCARGOS SOCIAIS: |  |  |  | 557.2 | PREÇO UNITÁRIO COM BDI: |  |  | 1444.53
24.2.4.2 | SINAPI | 99264 | CAIXA ENTERRADA HIDRÁULICA RETANGULAR, EM ALVENARIA COM BLOCOS DE CONCRETO, DIMENSÕES INTERNAS: 1X1X0,6 M PARA REDE DE DRENAGEM. AF_12/2020 |  |  |  |  | UN
ITEM | FONTE | CÓDIGO | DESCRIÇÃO |  | UNIDADE | CONSUMO | PREÇO UNITÁRIO | PREÇO TOTAL
Material | SINAPI | 367 | AREIA GROSSA - POSTO JAZIDA/FORNECEDOR (RETIRADO NA JAZIDA, SEM TRANSPORTE) |  | M3 | 0.024786 | 80.0182 | 1.98
Material | SINAPI | 370 | AREIA MEDIA - POSTO JAZIDA/FORNECEDOR (RETIRADO NA JAZIDA, SEM TRANSPORTE) |  | M3 | 0.35683 | 78.9893 | 28.19
Material | SINAPI | 650 | BLOCO VEDACAO CONCRETO 9 X 19 X 39 CM (CLASSE D - NBR 6136) |  | UN | 31.3513 | 2.7059 | 84.83
Material | SINAPI | 1358 | CHAPA DE MADEIRA COMPENSADA RESINADA PARA FORMA DE CONCRETO, DE *2,2 X 1,1* M, E = 17 MM |  | M2 | 0.076437 | 43.5616 | 3.33
Material | SINAPI | 1379 | CIMENTO PORTLAND COMPOSTO CP II-32 |  | KG | 174.2139 | 0.9074 | 158.08
Material | SINAPI | 2692 | DESMOLDANTE PROTETOR PARA FORMAS DE MADEIRA, DE BASE OLEOSA EMULSIONADA EM AGUA |  | L | 0.011567 | 6.4488 | 0.07
Material | SINAPI | 2705 | ENERGIA ELETRICA ATE 2000 KWH INDUSTRIAL, SEM DEMANDA |  | KW/H | 0.68414 | 0.956 | 0.65
Material | SINAPI | 4222 | GASOLINA COMUM |  | L | 0.0062665 | 4.8366 | 0.03
Material | SINAPI | 4221 | OLEO DIESEL COMBUSTIVEL COMUM |  | L | 0.16804 | 5.3713 | 0.9
Material | SINAPI | 4517 | PECA DE MADEIRA NATIVA/REGIONAL 2,5 X 7,0 CM (SARRAFO-P/FORMA) |  | M | 0.49663 | 3.0786 | 1.53
Material | SINAPI | 4491 | PECA DE MADEIRA NATIVA / REGIONAL 7,5 X 7,5CM (3X3) NAO APARELHADA (P/FORMA) |  | M | 0.1776 | 8.8063 | 1.56
Material | SINAPI | 4721 | PEDRA BRITADA N. 1 (9,5 A 19 MM) POSTO PEDREIRA/FORNECEDOR, SEM FRETE |  | M3 | 0.16492 | 161.1786 | 26.58
Material | SINAPI | 20247 | PREGO DE ACO POLIDO COM CABECA 15 X 15 (1 1/4 X 13) |  | KG | 0.0060581 | 21.1529 | 0.13
Material | SINAPI | 5069 | PREGO DE ACO POLIDO COM CABECA 17 X 27 (2 1/2 X 11) |  | KG | 0.0187 | 19.4678 | 0.36
Material | SINAPI | 6193 | TABUA MADEIRA 2A QUALIDADE 2,5 X 20,0CM (1 X 8") NAO APARELHADA |  | M | 0.6624 | 13.732 | 9.1
Material | SINAPI | 39995 | POLIESTIRENO EXPANDIDO/EPS (ISOPOR), TIPO 2F, BLOCO |  | M3 | 0.018688 | 448.4646 | 8.38
Material | SINAPI | 39017 | ESPACADOR / DISTANCIADOR CIRCULAR COM ENTRADA LATERAL, EM PLASTICO, PARA VERGALHAO *4,2 A 12,5* MM, COBRIMENTO 20 MM |  | UN | 6.7746 | 0.1782 | 1.21
Material | SINAPI | 43059 | ACO CA-60, 4,2 MM, OU 5,0 MM, OU 6,0 MM, OU 7,0 MM, VERGALHAO |  | KG | 3.4225 | 6.3029 | 21.57
Material | SINAPI | 43132 | ARAME RECOZIDO 16 BWG, D = 1,60 MM (0,016 KG/M) OU 18 BWG, D = 1,25 MM (0,01 KG/M) |  | KG | 0.079964 | 20.4157 | 1.63
Equipamento | SINAPI | 10535 | BETONEIRA CAPACIDADE NOMINAL 400 L, CAPACIDADE DE MISTURA 280 L, MOTOR ELETRICO TRIFASICO 220/380 V POTENCIA 2 CV, SEM CARREGADOR |  | UN | 5.41e-05 | 5020.129 | 0.27
Equipamento | SINAPI | 13458 | COMPACTADOR DE SOLOS DE PERCURSAO (SOQUETE) COM MOTOR A GASOLINA 4 TEMPOS DE 4 HP (4 CV) |  | UN | 1.2e-06 | 10510.0375 | 0.01
Equipamento | SINAPI | 13896 | VIBRADOR DE IMERSAO, DIAMETRO DA PONTEIRA DE *45* MM, COM MOTOR ELETRICO TRIFASICO DE 2 HP (2 CV) |  | UN | 6.04e-05 | 2594.5749 | 0.16
Equipamento | SINAPI | 14618 | SERRA CIRCULAR DE BANCADA COM MOTOR ELETRICO, POTENCIA DE *1600* W, PARA DISCO DE DIAMETRO DE 10" (250 MM) |  | UN | 2.1e-06 | 1206.8589 | 0
Equipamento | SINAPI | 36531 | RETROESCAVADEIRA SOBRE RODAS COM CARREGADEIRA, TRACAO 4 X 4, POTENCIA LIQUIDA 88 HP, PESO OPERACIONAL MINIMO DE 6674 KG, CAPACIDADE DA CARREGADEIRA DE 1,00 M3 E DA RETROESCAVADEIRA MINIMA DE 0,26 M3, |  | UN | 5.6e-06 | 419892.9313 | 2.35
Equipamento | SINAPI | 36397 | BETONEIRA, CAPACIDADE NOMINAL 600 L, CAPACIDADE DE MISTURA 360L, MOTOR ELETRICO TRIFASICO 220/380V, POTENCIA 4CV, EXCLUSO CARREGADOR |  | UN | 3.9e-05 | 20420.8583 | 0.8
Mão de Obra | SINAPI | 6114 | AJUDANTE DE ARMADOR |  | H | 0.073887 | 6.46 | 1.04
Mão de Obra | SINAPI | 6117 | AUXILIAR DE CARPINTEIRO |  | H | 0.018799 | 6.7 | 0.28
Mão de Obra | SINAPI | 378 | ARMADOR |  | H | 0.45324 | 8.93 | 8.85
Mão de Obra | SINAPI | 1214 | CARPINTEIRO DE ESQUADRIAS |  | H | 0.094006 | 8.93 | 1.84
Mão de Obra | SINAPI | 4234 | OPERADOR DE ESCAVADEIRA |  | H | 0.0599 | 9.89 | 1.3
Mão de Obra | SINAPI | 4230 | OPERADOR DE MAQUINAS E EQUIPAMENTOS |  | H | 0.030967 | 9.89 | 0.67
Mão de Obra | SINAPI | 4750 | PEDREIRO |  | H | 5.6946 | 8.93 | 111.2
Mão de Obra | SINAPI | 6111 | SERVENTE |  | H | 5.3392 | 6.46 | 75.42
Mão de Obra | SINAPI | 37666 | OPERADOR DE BETONEIRA ESTACIONARIA/MISTURADOR |  | H | 0.96858 | 6.7 | 14.19
MÃO DE OBRA SEM ENCARGOS SOCIAIS: |  |  |  | 98.21 | PREÇO UNITÁRIO SEM BDI: |  |  | 665.26
ENCARGOS SOCIAIS: |  |  |  | 116.64 | BDI (22,47%): |  |  | 149.48
MÃO DE OBRA COM ENCARGOS SOCIAIS: |  |  |  | 214.85 | PREÇO UNITÁRIO COM BDI: |  |  | 814.74
25.1.1 | PRÓPRIA | 901864 | BRINQUEDO - GANGORRA EM MADEIRA EUCALIPTO D=20CM, COM PINTURA ESMALTE SINTETICO, CONFORME PROJETO |  |  |  |  | UN
ITEM | FONTE | CÓDIGO | DESCRIÇÃO |  | UNIDADE | CONSUMO | PREÇO UNITÁRIO | PREÇO TOTAL
Material | SEOP | E00388 | BARRA ROSQUEADA (3M) 3/8" |  | UN | 0.3 | 32.6651 | 9.8
Material | SINAPI | 370 | AREIA MEDIA - POSTO JAZIDA/FORNECEDOR (RETIRADO NA JAZIDA, SEM TRANSPORTE) |  | M3 | 0.083138 | 78.9893 | 6.57
Material | SINAPI | 1379 | CIMENTO PORTLAND COMPOSTO CP II-32 |  | KG | 35.5275 | 0.9074 | 32.24
Material | SINAPI | 10998 | ELETRODO REVESTIDO AWS - E-6010, DIAMETRO IGUAL A 4,00 MM |  | KG | 0.381 | 54.3527 | 20.71
Aoki & Souza Engenharia Ltda ¦ CNPJ 21.250.517/0001-09
Al. José Alberto Cruz, 568 – Novo Estrela – Castanhal/PA
Fone: (91) 99353-5006 ¦ E-mail: licitacao@formatusengenharia.com.br
PLANILHA ORÇAMENTÁRIA ANALÍTICA
EMPRESA: | AOKI & SOUZA ENGENHARIA LTDA | [5 empty] | PÁGINA: | 110 / 112
CNPJ: | 21.250.517/0001-09 | [5 empty] | DATA: | 2024-07-04
CONTRATANTE: | PREFEITURA MUNICIPAL DE INHANGAPI/PARÁ | [5 empty] | ENCARGOS SOCIAIS
OBJETO: | CONSTRUÇÃO DE UMA CRECHE | [5 empty] | HORISTA: | 118,66%
[7 empty] | MENSALISTA: | 72,10%
BDI
[7 empty] | BDI GERAL: | 22,47%
BDI DIFER.:
BANCOS: | SINAPI-PA 09-2023, SEOP-PA 10-2023
Material | SINAPI | 2705 | ENERGIA ELETRICA ATE 2000 KWH INDUSTRIAL, SEM DEMANDA |  | KW/H | 0.11367 | 0.956 | 0.11
Material | SINAPI | 7307 | FUNDO ANTICORROSIVO PARA METAIS FERROSOS (ZARCAO) |  | L | 0.02862 | 31.6119 | 0.9
Material | SINAPI | 3456 | COTOVELO 90 GRAUS DE FERRO GALVANIZADO, COM ROSCA BSP, DE 3/4" |  | UN | 4 | 8.5957 | 34.38
Material | SINAPI | 4119 | MADEIRA ROLICA TRATADA, EUCALIPTO OU EQUIVALENTE DA REGIAO, H = 6 M, D = 16 A 19 CM |  | M | 10 | 43.4401 | 434.4
Material | SINAPI | 4721 | PEDRA BRITADA N. 1 (9,5 A 19 MM) POSTO PEDREIRA/FORNECEDOR, SEM FRETE |  | M3 | 0.064592 | 161.1786 | 10.41
Material | SINAPI | 4341 | PORCA ZINCADA, QUADRADA, DIAMETRO 3/8" |  | UN | 2 | 0.9965 | 1.99
Material | SINAPI | 5318 | SOLVENTE DILUENTE A BASE DE AGUARRAS |  | L | 0.008625 | 19.2248 | 0.17
Material | SINAPI | 7700 | TUBO ACO GALVANIZADO COM COSTURA, CLASSE MEDIA, DN 3/4", E = *2,65* MM, PESO *1,58* KG/M (NBR 5580) |  | M | 1.6624 | 15.0768 | 25.06
Material | SINAPI | 39207 | ARRUELA EM ALUMINIO, COM ROSCA, DE 3/8", PARA ELETRODUTO |  | UN | 2 | 0.7129 | 1.43
Material | SINAPI | 43649 | TINTA ESMALTE BASE AGUA PREMIUM ACETINADO |  | L | 0.20275 | 31.2717 | 6.34
Equipamento | SINAPI | 10535 | BETONEIRA CAPACIDADE NOMINAL 400 L, CAPACIDADE DE MISTURA 280 L, MOTOR ELETRICO TRIFASICO 220/380 V POTENCIA 2 CV, SEM CARREGADOR |  | UN | 1.96e-05 | 5020.129 | 0.1
Mão de Obra | SINAPI | 246 | AUXILIAR DE ENCANADOR OU BOMBEIRO HIDRAULICO |  | H | 0.38508 | 6.7 | 5.64
Mão de Obra | SINAPI | 1214 | CARPINTEIRO DE ESQUADRIAS |  | H | 6.3667 | 8.93 | 124.32
Mão de Obra | SINAPI | 2696 | ENCANADOR OU BOMBEIRO HIDRAULICO |  | H | 0.38508 | 8.93 | 7.52
Mão de Obra | SINAPI | 4783 | PINTOR |  | H | 2.3384 | 8.93 | 45.66
Mão de Obra | SINAPI | 6110 | SERRALHEIRO |  | H | 4.775 | 8.93 | 93.24
Mão de Obra | SINAPI | 6111 | SERVENTE |  | H | 7.6453 | 6.46 | 93.87
Mão de Obra | SINAPI | 6160 | SOLDADOR |  | H | 0.501 | 8.93 | 9.78
Mão de Obra | SINAPI | 37666 | OPERADOR DE BETONEIRA ESTACIONARIA/MISTURADOR |  | H | 0.17651 | 6.7 | 2.59
MÃO DE OBRA SEM ENCARGOS SOCIAIS: |  |  |  | 181.43 | PREÇO UNITÁRIO SEM BDI: |  |  | 1155.83
ENCARGOS SOCIAIS: |  |  |  | 215.41 | BDI (22,47%): |  |  | 259.72
MÃO DE OBRA COM ENCARGOS SOCIAIS: |  |  |  | 396.84 | PREÇO UNITÁRIO COM BDI: |  |  | 1415.55
25.1.2 | PRÓPRIA | 901865 | BRINQUEDO - BALANCO DUPLO, MODELO M117, DA LUDICO BRINQUEDOS INTELIGENTES OU SIMILAR |  |  |  |  | UN
ITEM | FONTE | CÓDIGO | DESCRIÇÃO |  | UNIDADE | CONSUMO | PREÇO UNITÁRIO | PREÇO TOTAL
Material | SINAPI | 370 | AREIA MEDIA - POSTO JAZIDA/FORNECEDOR (RETIRADO NA JAZIDA, SEM TRANSPORTE) |  | M3 | 0.37566 | 78.9893 | 29.67
Material | SINAPI | 1379 | CIMENTO PORTLAND COMPOSTO CP II-32 |  | KG | 127.4891 | 0.9074 | 115.68
Material | SINAPI | 4734 | SEIXO ROLADO PARA APLICACAO EM CONCRETO (POSTO PEDREIRA/FORNECEDOR, SEM FRETE) |  | M3 | 0.26757 | 529.8439 | 141.77
Material | COTAÇÃO | 901094 | BRINQUEDO - BALANCO DUPLO |  | UN | 1 | 1498.7709 | 1498.77
Mão de Obra | SINAPI | 6111 | SERVENTE |  | H | 2.8072 | 6.46 | 39.65
MÃO DE OBRA SEM ENCARGOS SOCIAIS: |  |  |  | 18.14 | PREÇO UNITÁRIO SEM BDI: |  |  | 1846.78
ENCARGOS SOCIAIS: |  |  |  | 21.53 | BDI (22,47%): |  |  | 414.97
MÃO DE OBRA COM ENCARGOS SOCIAIS: |  |  |  | 39.67 | PREÇO UNITÁRIO COM BDI: |  |  | 2261.75
25.1.3 | PRÓPRIA | 901866 | BRINQUEDO - CASA DE MADEIRA - COM ESCORREGADOR |  |  |  |  | UN
ITEM | FONTE | CÓDIGO | DESCRIÇÃO |  | UNIDADE | CONSUMO | PREÇO UNITÁRIO | PREÇO TOTAL
Material | COTAÇÃO | 901095 | PLAYGROUND-BRINQUEDOS DE MADEIRA-CASA TARZAN COM ESCORREGADOR E ESCADA MARINHEIRO - COLOCADO |  | UN | 1 | 3426.9193 | 3426.92
MÃO DE OBRA SEM ENCARGOS SOCIAIS: |  |  |  | 0 | PREÇO UNITÁRIO SEM BDI: |  |  | 3426.92
ENCARGOS SOCIAIS: |  |  |  | 0 | BDI (22,47%): |  |  | 770.03
MÃO DE OBRA COM ENCARGOS SOCIAIS: |  |  |  | 0 | PREÇO UNITÁRIO COM BDI: |  |  | 4196.95
25.1.4 | PRÓPRIA | 901867 | BRINQUEDO - LABIRINTO (TREPA-TREPA). DIM:0,87X0,87X2,14M, REF: SERGIPARK OU SIMILAR |  |  |  |  | UN
ITEM | FONTE | CÓDIGO | DESCRIÇÃO |  | UNIDADE | CONSUMO | PREÇO UNITÁRIO | PREÇO TOTAL
Material | SINAPI | 370 | AREIA MEDIA - POSTO JAZIDA/FORNECEDOR (RETIRADO NA JAZIDA, SEM TRANSPORTE) |  | M3 | 0.15026 | 78.9893 | 11.87
Material | SINAPI | 1379 | CIMENTO PORTLAND COMPOSTO CP II-32 |  | KG | 50.9957 | 0.9074 | 46.27
Material | SINAPI | 4734 | SEIXO ROLADO PARA APLICACAO EM CONCRETO (POSTO PEDREIRA/FORNECEDOR, SEM FRETE) |  | M3 | 0.10703 | 529.8439 | 56.71
Material | COTAÇÃO | 901096 | LABIRINTO (TREPA-TREPA) EM FERRO GALV. (1,54X1,54X2,04M) C/TUBO Fº GALV. 1 1/2" HORIZONTAL E 1 1/2" VERTICAL SERGIPARK OU SIMILAR |  | UN | 1 | 3119.0637 | 3119.06
Mão de Obra | SINAPI | 4750 | PEDREIRO |  | H | 8.2052 | 8.93 | 160.22
Mão de Obra | SINAPI | 6111 | SERVENTE |  | H | 1.6724 | 6.46 | 23.62
MÃO DE OBRA SEM ENCARGOS SOCIAIS: |  |  |  | 84.08 | PREÇO UNITÁRIO SEM BDI: |  |  | 3494.84
ENCARGOS SOCIAIS: |  |  |  | 99.8 | BDI (22,47%): |  |  | 785.29
MÃO DE OBRA COM ENCARGOS SOCIAIS: |  |  |  | 183.88 | PREÇO UNITÁRIO COM BDI: |  |  | 4280.13
25.1.5 | PRÓPRIA | 901868 | BRINQUEDO - CARROSSEL DE RODA |  |  |  |  | UN
ITEM | FONTE | CÓDIGO | DESCRIÇÃO |  | UNIDADE | CONSUMO | PREÇO UNITÁRIO | PREÇO TOTAL
Material | COTAÇÃO | 901097 | CARROSSEL DE RODA |  | UN | 1 | 1255.7269 | 1255.73
Mão de Obra | SINAPI | 4750 | PEDREIRO |  | H | 2.177 | 8.93 | 42.51
Mão de Obra | SINAPI | 6111 | SERVENTE |  | H | 2.177 | 6.46 | 30.75
MÃO DE OBRA SEM ENCARGOS SOCIAIS: |  |  |  | 33.5 | PREÇO UNITÁRIO SEM BDI: |  |  | 1362.55
ENCARGOS SOCIAIS: |  |  |  | 39.78 | BDI (22,47%): |  |  | 306.16
MÃO DE OBRA COM ENCARGOS SOCIAIS: |  |  |  | 73.28 | PREÇO UNITÁRIO COM BDI: |  |  | 1668.71
25.2.1 | SINAPI | 103315 | INSTALAÇÃO DE PERGOLADO DE MADEIRA, EM MAÇARANDUBA, ANGELIM OU EQUIVALENTE DA REGIÃO, FIXADO COM CONCRETO SOBRE SOLO. AF_11/2021 |  |  |  |  | M²
ITEM | FONTE | CÓDIGO | DESCRIÇÃO |  | UNIDADE | CONSUMO | PREÇO UNITÁRIO | PREÇO TOTAL
Material | SINAPI | 370 | AREIA MEDIA - POSTO JAZIDA/FORNECEDOR (RETIRADO NA JAZIDA, SEM TRANSPORTE) |  | M3 | 0.017364 | 78.9893 | 1.37
Aoki & Souza Engenharia Ltda ¦ CNPJ 21.250.517/0001-09
Al. José Alberto Cruz, 568 – Novo Estrela – Castanhal/PA
Fone: (91) 99353-5006 ¦ E-mail: licitacao@formatusengenharia.com.br
PLANILHA ORÇAMENTÁRIA ANALÍTICA
EMPRESA: | AOKI & SOUZA ENGENHARIA LTDA | [5 empty] | PÁGINA: | 111 / 112
CNPJ: | 21.250.517/0001-09 | [5 empty] | DATA: | 2024-07-04
CONTRATANTE: | PREFEITURA MUNICIPAL DE INHANGAPI/PARÁ | [5 empty] | ENCARGOS SOCIAIS
OBJETO: | CONSTRUÇÃO DE UMA CRECHE | [5 empty] | HORISTA: | 118,66%
[7 empty] | MENSALISTA: | 72,10%
BDI
[7 empty] | BDI GERAL: | 22,47%
BDI DIFER.:
BANCOS: | SINAPI-PA 09-2023, SEOP-PA 10-2023
Material | SINAPI | 1379 | CIMENTO PORTLAND COMPOSTO CP II-32 |  | KG | 5.8928 | 0.9074 | 5.35
Material | SINAPI | 20211 | VIGA DE MADEIRA APARELHADA *6 X 16* CM, MACARANDUBA, ANGELIM OU EQUIVALENTE DA REGIAO |  | M | 2.7273 | 24.8796 | 67.85
Material | SINAPI | 20204 | PRANCHAO DE MADEIRA APARELHADA *7,5 X 23* CM (3 X 9 ") MACARANDUBA, ANGELIM OU EQUIVALENTE DA REGIAO |  | M | 0.6465 | 59.408 | 38.41
Material | SINAPI | 4721 | PEDRA BRITADA N. 1 (9,5 A 19 MM) POSTO PEDREIRA/FORNECEDOR, SEM FRETE |  | M3 | 0.0023 | 161.1786 | 0.37
Material | SINAPI | 4734 | SEIXO ROLADO PARA APLICACAO EM CONCRETO (POSTO PEDREIRA/FORNECEDOR, SEM FRETE) |  | M3 | 0.012368 | 529.8439 | 6.55
Material | SINAPI | 39027 | PREGO DE ACO POLIDO COM CABECA 19 X 36 (3 1/4 X 9) |  | KG | 0.0312 | 19.087 | 0.6
Material | SINAPI | 35275 | PILAR DE MADEIRA NAO APARELHADA *15 X 15* CM, MACARANDUBA, ANGELIM OU EQUIVALENTE DA REGIAO |  | M | 0.6926 | 78.5356 | 54.39
Mão de Obra | SINAPI | 6117 | AUXILIAR DE CARPINTEIRO |  | H | 0.49579 | 6.7 | 7.26
Mão de Obra | SINAPI | 1213 | CARPINTEIRO DE FORMAS |  | H | 0.49579 | 8.93 | 9.68
Mão de Obra | SINAPI | 6111 | SERVENTE |  | H | 0.12976 | 6.46 | 1.83
MÃO DE OBRA SEM ENCARGOS SOCIAIS: |  |  |  | 8.59 | PREÇO UNITÁRIO SEM BDI: |  |  | 202.07
ENCARGOS SOCIAIS: |  |  |  | 10.19 | BDI (22,47%): |  |  | 45.41
MÃO DE OBRA COM ENCARGOS SOCIAIS: |  |  |  | 18.78 | PREÇO UNITÁRIO COM BDI: |  |  | 247.48
25.2.2 | PRÓPRIA | 901869 | GANCHO ARMADOR DE REDE |  |  |  |  | UN
ITEM | FONTE | CÓDIGO | DESCRIÇÃO |  | UNIDADE | CONSUMO | PREÇO UNITÁRIO | PREÇO TOTAL
Material | COTAÇÃO | 901098 | GANCHO ARMADOR DE REDE REFORCADO 98 - DATTI |  | UN | 1 | 97.2176 | 97.22
Mão de Obra | SINAPI | 4750 | PEDREIRO |  | H | 0.30306 | 8.93 | 5.92
Mão de Obra | SINAPI | 6111 | SERVENTE |  | H | 0.60613 | 6.46 | 8.56
MÃO DE OBRA SEM ENCARGOS SOCIAIS: |  |  |  | 6.62 | PREÇO UNITÁRIO SEM BDI: |  |  | 118.66
ENCARGOS SOCIAIS: |  |  |  | 7.86 | BDI (22,47%): |  |  | 26.66
MÃO DE OBRA COM ENCARGOS SOCIAIS: |  |  |  | 14.48 | PREÇO UNITÁRIO COM BDI: |  |  | 145.32
26.1.1 | PRÓPRIA | 901870 | PLACA 20X20CM, EM ACRILICO AZUL, 4MM COM LETRAS E PICTOGRAMAS BRANCOS |  |  |  |  | UN
ITEM | FONTE | CÓDIGO | DESCRIÇÃO |  | UNIDADE | CONSUMO | PREÇO UNITÁRIO | PREÇO TOTAL
Material | COTAÇÃO | 901099 | PLACA TATIL EM ACRILICO COM LETRAS EM ALTO RELEVO E BRAILLE (20X20)CM PARA SINALIZACAO DE PORTAS, FIXADAS POR ADESIVOS DUPLA FACE. |  | UN | 1 | 64.8117 | 64.81
Mão de Obra | SINAPI | 6111 | SERVENTE |  | H | 0.35979 | 6.46 | 5.08
MÃO DE OBRA SEM ENCARGOS SOCIAIS: |  |  |  | 2.32 | PREÇO UNITÁRIO SEM BDI: |  |  | 72.62
ENCARGOS SOCIAIS: |  |  |  | 2.76 | BDI (22,47%): |  |  | 16.32
MÃO DE OBRA COM ENCARGOS SOCIAIS: |  |  |  | 5.08 | PREÇO UNITÁRIO COM BDI: |  |  | 88.94
26.1.2 | PRÓPRIA | 901871 | PLACA 30X9CM, EM ACRILICO AZUL 4MM COM LETRAS BRANCAS |  |  |  |  | UN
ITEM | FONTE | CÓDIGO | DESCRIÇÃO |  | UNIDADE | CONSUMO | PREÇO UNITÁRIO | PREÇO TOTAL
Material | COTAÇÃO | 901100 | PLACA TATIL EM ACRILICO COM LETRAS EM ALTO RELEVO E BRAILLE (30X9)CM PARA SINALIZACAO DE PORTAS FIXADAS POR ADESIVOS DUPLA FACE. |  | UN | 1 | 57.1153 | 57.12
Mão de Obra | SINAPI | 6111 | SERVENTE |  | H | 0.27536 | 6.46 | 3.89
MÃO DE OBRA SEM ENCARGOS SOCIAIS: |  |  |  | 1.78 | PREÇO UNITÁRIO SEM BDI: |  |  | 63.09
ENCARGOS SOCIAIS: |  |  |  | 2.11 | BDI (22,47%): |  |  | 14.18
MÃO DE OBRA COM ENCARGOS SOCIAIS: |  |  |  | 3.89 | PREÇO UNITÁRIO COM BDI: |  |  | 77.27
26.1.3 | PRÓPRIA | 901872 | PLACA TATIL ACRILICO 20X8CM 4MM, COM LETRAS BRANCAS EM ALTO RELEVO E BRAILLE - INSTALADAS NA PAREDE ADJACENTE A PORTA |  |  |  |  | UN
ITEM | FONTE | CÓDIGO | DESCRIÇÃO |  | UNIDADE | CONSUMO | PREÇO UNITÁRIO | PREÇO TOTAL
Material | COTAÇÃO | 901101 | PLACA TATIL BRAILLE/RELEVO ACO INOX 20X8CM |  | UN | 1 | 42.5327 | 42.53
Mão de Obra | SINAPI | 6111 | SERVENTE |  | H | 0.2651 | 6.46 | 3.74
MÃO DE OBRA SEM ENCARGOS SOCIAIS: |  |  |  | 1.71 | PREÇO UNITÁRIO SEM BDI: |  |  | 48.28
ENCARGOS SOCIAIS: |  |  |  | 2.04 | BDI (22,47%): |  |  | 10.85
MÃO DE OBRA COM ENCARGOS SOCIAIS: |  |  |  | 3.75 | PREÇO UNITÁRIO COM BDI: |  |  | 59.13
26.2.1 | SINAPI | 104658 | PISO PODOTÁTIL DE ALERTA OU DIRECIONAL, DE CONCRETO, ASSENTADO SOBRE ARGAMASSA. AF_05/2023 |  |  |  |  | M²
ITEM | FONTE | CÓDIGO | DESCRIÇÃO |  | UNIDADE | CONSUMO | PREÇO UNITÁRIO | PREÇO TOTAL
Material | SINAPI | 34353 | ARGAMASSA COLANTE AC-II |  | KG | 10 | 1.2962 | 12.96
Material | SINAPI | 36178 | PISO PODOTATIL DE CONCRETO - DIRECIONAL E ALERTA, *40 X 40 X 2,5* CM |  | UN | 6.25 | 11.3745 | 71.09
Mão de Obra | SINAPI | 4750 | PEDREIRO |  | H | 1.1465 | 8.93 | 22.39
Mão de Obra | SINAPI | 6111 | SERVENTE |  | H | 2.2921 | 6.46 | 32.38
MÃO DE OBRA SEM ENCARGOS SOCIAIS: |  |  |  | 25.05 | PREÇO UNITÁRIO SEM BDI: |  |  | 165.16
ENCARGOS SOCIAIS: |  |  |  | 29.73 | BDI (22,47%): |  |  | 37.11
MÃO DE OBRA COM ENCARGOS SOCIAIS: |  |  |  | 54.78 | PREÇO UNITÁRIO COM BDI: |  |  | 202.27
26.2.2 | PRÓPRIA | 901873 | SINALIZACAO DE AREA DE ESPERA / VAGA COM SIMBOLO INTERNACIONAL, DIMENSAO 1,70X1,70CM |  |  |  |  | UN
ITEM | FONTE | CÓDIGO | DESCRIÇÃO |  | UNIDADE | CONSUMO | PREÇO UNITÁRIO | PREÇO TOTAL
Material | SINAPI | 12815 | FITA CREPE ROLO DE 25 MM X 50 M |  | UN | 0.0324 | 6.0032 | 0.19
Material | SINAPI | 7348 | TINTA ACRILICA PREMIUM PARA PISO |  | L | 1.1529 | 18.5605 | 21.4
Mão de Obra | SINAPI | 4783 | PINTOR |  | H | 1.1664 | 8.93 | 22.78
Mão de Obra | SINAPI | 6111 | SERVENTE |  | H | 0.486 | 6.46 | 6.86
MÃO DE OBRA SEM ENCARGOS SOCIAIS: |  |  |  | 13.55 | PREÇO UNITÁRIO SEM BDI: |  |  | 65.5
ENCARGOS SOCIAIS: |  |  |  | 16.09 | BDI (22,47%): |  |  | 14.72
MÃO DE OBRA COM ENCARGOS SOCIAIS: |  |  |  | 29.64 | PREÇO UNITÁRIO COM BDI: |  |  | 80.22
Aoki & Souza Engenharia Ltda ¦ CNPJ 21.250.517/0001-09
Al. José Alberto Cruz, 568 – Novo Estrela – Castanhal/PA
Fone: (91) 99353-5006 ¦ E-mail: licitacao@formatusengenharia.com.br
PLANILHA ORÇAMENTÁRIA ANALÍTICA
EMPRESA: | AOKI & SOUZA ENGENHARIA LTDA | [5 empty] | PÁGINA: | 112 / 112
CNPJ: | 21.250.517/0001-09 | [5 empty] | DATA: | 2024-07-04
CONTRATANTE: | PREFEITURA MUNICIPAL DE INHANGAPI/PARÁ | [5 empty] | ENCARGOS SOCIAIS
OBJETO: | CONSTRUÇÃO DE UMA CRECHE | [5 empty] | HORISTA: | 118,66%
[7 empty] | MENSALISTA: | 72,10%
BDI
[7 empty] | BDI GERAL: | 22,47%
BDI DIFER.:
BANCOS: | SINAPI-PA 09-2023, SEOP-PA 10-2023
26.3.1 | PRÓPRIA | 901874 | PLACA DE SINALIZACAO VISUAL E TATIL (PCD) EM ACRILICO ESP. 4MM, COM RELEVO/BRAILLE TAM. 20X08CM |  |  |  |  | UN
ITEM | FONTE | CÓDIGO | DESCRIÇÃO |  | UNIDADE | CONSUMO | PREÇO UNITÁRIO | PREÇO TOTAL
Material | COTAÇÃO | 901102 | PLACA VISUAL E TATIL EM ACRILICO COM LETRAS EM ALTO RELEVO E BRAILLE, TAM 20X08CM, ACOMPANHA FITA DUPLA FACE 3M PARA FIXACAO. PARA SINALIZACAO DE PORTAS DIVERSAS. |  | UN | 1 | 32.4059 | 32.41
Mão de Obra | SINAPI | 6111 | SERVENTE |  | H | 0.24848 | 6.46 | 3.51
MÃO DE OBRA SEM ENCARGOS SOCIAIS: |  |  |  | 1.61 | PREÇO UNITÁRIO SEM BDI: |  |  | 37.8
ENCARGOS SOCIAIS: |  |  |  | 1.9 | BDI (22,47%): |  |  | 8.49
MÃO DE OBRA COM ENCARGOS SOCIAIS: |  |  |  | 3.51 | PREÇO UNITÁRIO COM BDI: |  |  | 46.29
26.4.1 | PRÓPRIA | 901875 | MAPA TATIL PARA SINALIZACAO E LOCALIZACAO DOS AMBIENTES, EM ACRILICO NA COR BRANCO COM LETRAS EM ALTO RELEVO E BRAILLE NA COR PRETO, (50X80)CM |  |  |  |  | UN
ITEM | FONTE | CÓDIGO | DESCRIÇÃO |  | UNIDADE | CONSUMO | PREÇO UNITÁRIO | PREÇO TOTAL
Material | COTAÇÃO | 901103 | MAPA TATIL PARA SINALIZACAO E LOCALIZACAO DOS AMBIENTES EM ACRILICO NA COR CINZA COM LETRAS EM ALTO RELEVO E BRAILLE, |  | UN | 1 | 1012.683 | 1012.68
Material | COTAÇÃO | 901104 | PEDESTAL EM ACO COM PINT. ELETROST. PARA MAPA TATIL 40X60CM |  | UN | 1 | 769.6391 | 769.64
Mão de Obra | SINAPI | 6111 | SERVENTE |  | H | 5.6929 | 6.46 | 80.41
MÃO DE OBRA SEM ENCARGOS SOCIAIS: |  |  |  | 36.78 | PREÇO UNITÁRIO SEM BDI: |  |  | 1905.8
ENCARGOS SOCIAIS: |  |  |  | 43.66 | BDI (22,47%): |  |  | 428.23
MÃO DE OBRA COM ENCARGOS SOCIAIS: |  |  |  | 80.44 | PREÇO UNITÁRIO COM BDI: |  |  | 2334.03
27.1 | SINAPI | 99803 | LIMPEZA DE PISO CERÂMICO OU PORCELANATO COM PANO ÚMIDO |  |  |  |  | M²
ITEM | FONTE | CÓDIGO | DESCRIÇÃO |  | UNIDADE | CONSUMO | PREÇO UNITÁRIO | PREÇO TOTAL
Mão de Obra | SINAPI | 6111 | SERVENTE |  | H | 0.072372 | 6.46 | 1.02
MÃO DE OBRA SEM ENCARGOS SOCIAIS: |  |  |  | 0.47 | PREÇO UNITÁRIO SEM BDI: |  |  | 1.57
ENCARGOS SOCIAIS: |  |  |  | 0.55 | BDI (22,47%): |  |  | 0.35
MÃO DE OBRA COM ENCARGOS SOCIAIS: |  |  |  | 1.02 | PREÇO UNITÁRIO COM BDI: |  |  | 1.92
27.3 | SINAPI | 99811 | LIMPEZA DE CONTRAPISO COM VASSOURA A SECO. AF_04/2019 |  |  |  |  | M²
ITEM | FONTE | CÓDIGO | DESCRIÇÃO |  | UNIDADE | CONSUMO | PREÇO UNITÁRIO | PREÇO TOTAL
Mão de Obra | SINAPI | 6111 | SERVENTE |  | H | 0.12221 | 6.46 | 1.73
MÃO DE OBRA SEM ENCARGOS SOCIAIS: |  |  |  | 0.79 | PREÇO UNITÁRIO SEM BDI: |  |  | 2.65
ENCARGOS SOCIAIS: |  |  |  | 0.94 | BDI (22,47%): |  |  | 0.6
MÃO DE OBRA COM ENCARGOS SOCIAIS: |  |  |  | 1.73 | PREÇO UNITÁRIO COM BDI: |  |  | 3.25
27.5 | SEOP | 241318 | PLACA DE INAUGURAÇÃO METÁLICA |  |  |  |  | UN
ITEM | FONTE | CÓDIGO | DESCRIÇÃO |  | UNIDADE | CONSUMO | PREÇO UNITÁRIO | PREÇO TOTAL
Material | SEOP | D00142 | PLACA DE INAUGURACAO EM ACRILICO/LETRAS BX. RELEVO- (40 X 30CM) |  | UN | 1 | 1012.683 | 1012.68
Mão de Obra | SEOP | MO612700 | AJUDANTE DE PEDREIRO |  | H | 1.4431 | 6.46 | 20.38
Mão de Obra | SINAPI | 4750 | PEDREIRO |  | H | 1.4431 | 8.93 | 28.18
MÃO DE OBRA SEM ENCARGOS SOCIAIS: |  |  |  | 22.21 | PREÇO UNITÁRIO SEM BDI: |  |  | 1083.62
ENCARGOS SOCIAIS: |  |  |  | 26.36 | BDI (22,47%): |  |  | 243.49
MÃO DE OBRA COM ENCARGOS SOCIAIS: |  |  |  | 48.57 | PREÇO UNITÁRIO COM BDI: |  |  | 1327.11
27.6 | PRÓPRIA | 901876 | PROJETO ""AS BUILT"" ARQUITETURA |  |  |  |  | M2
ITEM | FONTE | CÓDIGO | DESCRIÇÃO |  | UNIDADE | CONSUMO | PREÇO UNITÁRIO | PREÇO TOTAL
Mão de Obra | SINAPI | 2358 | DESENHISTA PROJETISTA |  | H | 0.078126 | 11.2 | 1.91
Mão de Obra | SINAPI | 33939 | ARQUITETO JUNIOR |  | H | 0.053907 | 50.05 | 5.9
MÃO DE OBRA SEM ENCARGOS SOCIAIS: |  |  |  | 3.57 | PREÇO UNITÁRIO SEM BDI: |  |  | 8.13
ENCARGOS SOCIAIS: |  |  |  | 4.24 | BDI (22,47%): |  |  | 1.83
MÃO DE OBRA COM ENCARGOS SOCIAIS: |  |  |  | 7.81 | PREÇO UNITÁRIO COM BDI: |  |  | 9.96
Aoki & Souza Engenharia Ltda ¦ CNPJ 21.250.517/0001-09
Al. José Alberto Cruz, 568 – Novo Estrela – Castanhal/PA
Fone: (91) 99353-5006 ¦ E-mail: licitacao@formatusengenharia.com.br

## CRONOGRAMA
AOKI & SOUZA ENGENHARIA LTDA
Proponente: |  | CNPJ: |  |  | Processo Administrativo n° |  |  | Concorrência n°
AOKI & SOUZA ENGENHARIA LTDA |  | 21.250.517/0001-09 |  |  | 2024.1502.001 – PMO |  |  | 005/2024 – PMO – CP
[5 empty] | Encargos sociais |  |  | BDI | BDI
Comitente: |  | CNPJ: |  |  | Horista: | Mensalista: |  | Padrão: | Equipamento:
PREFEITURA MUNICIPAL DE OURÉM |  | 05.149.133/0001-48 |  |  | 111.6% | 66.34% |  | 22.47% | -
Objeto: | [7 empty] | Valor Global:
CONSTRUÇÃO DE UMA CRECHE DO PROGRAMA CRECHES POR TODO O PARÁ, NO MUNICÍPIO DE OURÉM/PA | [7 empty] | 5561901.19
CRONOGRAMA FÍSICO E FINANCEIRO
Item | Descrição | Total Por Etapa | EXECUÇÃO DA OBRA | [11 empty] | TOTAL
|  |  | 30 DIAS | 60 DIAS | 90 DIAS | 120 DIAS | 150 DIAS | 180 DIAS | 210 DIAS | 240 DIAS | 270 DIAS | 300 DIAS | 330 DIAS | 360 DIAS
1.1.1
1 | ADMINISTRAÇÃO DA OBRA | 498592.68 | 4.16% | 8.33% | 9.37% | 9.4% | 9.4% | 10.35% | 9.4% | 9.4% | 9.37% | 8.33% | 8.33% | 4.16% | 100%
|  |  | 4.16% | 8.33% | 9.37% | 9.4% | 9.4% | 10.35% | 9.4% | 9.4% | 9.37% | 8.33% | 8.33% | 4.16%
|  |  | 20741.4555 | 41532.7702 | 46718.1341 | 46867.7119 | 46867.7119 | 51604.3424 | 46867.7119 | 46867.7119 | 46718.1341 | 41532.7702 | 41532.7702 | 20741.4555 | 498592.68 | TRUE
| #N/A | #N/A | [12 empty] | 0%
[15 empty] | 0 | #N/A
2 | SERVIÇOS PRELIMINARES | 383327.55 | 93.41% | [10 empty] | 6.59% | 100%
|  |  | 93.41% | 0% | 0% | 0% | 0% | 0% | 0% | 0% | 0% | 0% | 0% | 6.59%
|  |  | 358066.2645 | [10 empty] | 25261.2855 | 383327.55 | TRUE
| #N/A | #N/A | [12 empty] | 0%
[15 empty] | 0 | #N/A
3 | MOVIMENTO DE TERRA PARA FUNDAÇÕES | 89030.11 | 15% | 50% | 35% | [9 empty] | 100%
|  |  | 15% | 50% | 35% | 0% | 0% | 0% | 0% | 0% | 0% | 0% | 0% | 0%
|  |  | 13354.5165 | 44515.055 | 31160.5385 | [9 empty] | 89030.11 | TRUE
| #N/A | #N/A | [12 empty] | 0%
[15 empty] | 0 | #N/A
| #N/A | #N/A | [12 empty] | 0%
[15 empty] | 0 | #N/A
| #N/A | #N/A | [12 empty] | 0%
[15 empty] | 0 | #N/A
4 | FUNDAÇÕES | 188693.61 |  | 30% | 40% | 30% | [8 empty] | 100%
|  |  | 0% | 30% | 40% | 30% | 0% | 0% | 0% | 0% | 0% | 0% | 0% | 0%
|  |  |  | 56608.083 | 75477.444 | 56608.083 | [8 empty] | 188693.61 | TRUE
| #N/A | #N/A | [12 empty] | 0%
[15 empty] | 0 | #N/A
| #N/A | #N/A | [12 empty] | 0%
[15 empty] | 0 | #N/A
| #N/A | #N/A | [12 empty] | 0%
[15 empty] | 0 | #N/A
| #N/A | #N/A | [12 empty] | 0%
[15 empty] | 0 | #N/A
| #N/A | #N/A | [12 empty] | 0%
[15 empty] | 0 | #N/A
| #N/A | #N/A | [12 empty] | 0%
[15 empty] | 0 | #N/A
5 | SUPERESTRUTURA | 585181.99 |  |  |  | 20% | 40% | 40% | [6 empty] | 100%
|  |  | 0% | 0% | 0% | 20% | 40% | 40% | 0% | 0% | 0% | 0% | 0% | 0%
[6 empty] | 117036.398 | 234072.796 | 234072.796 | [6 empty] | 585181.99 | TRUE
6 | SISTEMA DE VEDAÇÃO VERTICAL | 402798.36 |  |  |  | 20% | 20% | 30% | 30% | [5 empty] | 100%
|  |  | 0% | 0% | 0% | 20% | 20% | 30% | 30% | 0% | 0% | 0% | 0% | 0%
[6 empty] | 80559.672 | 80559.672 | 120839.508 | 120839.508 | [5 empty] | 402798.36 | TRUE
7 | ESQUADRIAS | 253206.36 | [8 empty] | 20% | 40% | 40% |  | 100%
|  |  | 0% | 0% | 0% | 0% | 0% | 0% | 0% | 0% | 20% | 40% | 40% | 0%
[11 empty] | 50641.272 | 101282.544 | 101282.544 |  | 253206.36 | TRUE
8 | SISTEMAS DE COBERTURA | 662516.52 | [6 empty] | 10% | 20% | 30% | 40% |  |  | 100%
|  |  | 0% | 0% | 0% | 0% | 0% | 0% | 10% | 20% | 30% | 40% | 0% | 0%
[9 empty] | 66251.652 | 132503.304 | 198754.956 | 265006.608 |  |  | 662516.52 | TRUE
9 | IMPERMEABILIZAÇÃO | 232255.96 |  |  | 50% | [5 empty] | 30% |  | 20% |  | 100%
|  |  | 0% | 0% | 50% | 0% | 0% | 0% | 0% | 0% | 30% | 0% | 20% | 0%
[5 empty] | 116127.98 | [5 empty] | 69676.788 |  | 46451.192 |  | 232255.96 | TRUE
10 | REVESTIMENTOS INTERNO E EXTERNO | 517911.54 | [5 empty] | 30% | 40% | 30% |  |  |  |  | 100%
|  |  | 0% | 0% | 0% | 0% | 0% | 30% | 40% | 30% | 0% | 0% | 0% | 0%
[8 empty] | 155373.462 | 207164.616 | 155373.462 |  |  |  |  | 517911.54 | TRUE
11 | SISTEMAS DE PISOS | 270753.42 | [7 empty] | 20% | 30% | 30% | 20% |  | 100%
|  |  | 0% | 0% | 0% | 0% | 0% | 0% | 0% | 20% | 30% | 30% | 20% | 0%
[10 empty] | 54150.684 | 81226.026 | 81226.026 | 54150.684 |  | 270753.42 | TRUE
12 | PINTURAS E ACABAMENTOS | 161963.5 | [8 empty] | 20% | 40% | 35% | 5% | 100%
|  |  | 0% | 0% | 0% | 0% | 0% | 0% | 0% | 0% | 20% | 40% | 35% | 5%
[11 empty] | 32392.7 | 64785.4 | 56687.225 | 8098.175 | 161963.5 | TRUE
13 | INSTALAÇÃO HIDRÁULICA | 50574.93 |  |  |  | 10% | 15% | 20% | 10% | 10% | 10% | 10% | 10% | 5% | 100%
|  |  | 0% | 0% | 0% | 10% | 15% | 20% | 10% | 10% | 10% | 10% | 10% | 5%
[6 empty] | 5057.493 | 7586.2395 | 10114.986 | 5057.493 | 5057.493 | 5057.493 | 5057.493 | 5057.493 | 2528.7465 | 50574.93 | TRUE
14 | DRENAGEM DE ÁGUAS PLUVIAIS | 54864.73 | [8 empty] | 50% | 30% | 20% |  | 100%
|  |  | 0% | 0% | 0% | 0% | 0% | 0% | 0% | 0% | 50% | 30% | 20% | 0%
[11 empty] | 27432.365 | 16459.419 | 10972.946 |  | 54864.73 | TRUE
15 | INSTALAÇÃO SANITÁRIA | 110040.7 | [5 empty] | 10% | 20% | 20% | 20% | 15% | 10% | 5% | 100%
|  |  | 0% | 0% | 0% | 0% | 0% | 10% | 20% | 20% | 20% | 15% | 10% | 5%
[8 empty] | 11004.07 | 22008.14 | 22008.14 | 22008.14 | 16506.105 | 11004.07 | 5502.035 | 110040.7 | TRUE
16 | LOUÇAS, ACESSÓRIOS E METAIS | 105730.63 | [10 empty] | 40% | 60% | 100%
|  |  | 0% | 0% | 0% | 0% | 0% | 0% | 0% | 0% | 0% | 0% | 40% | 60%
[13 empty] | 42292.252 | 63438.378 | 105730.63 | TRUE
17 | INSTALAÇÃO DE GÁS COMBUSTÍVEL | 5131.12 | [5 empty] | 30% | 30% | 20% | 20% |  |  |  | 100%
|  |  | 0% | 0% | 0% | 0% | 0% | 30% | 30% | 20% | 20% | 0% | 0% | 0%
[8 empty] | 1539.336 | 1539.336 | 1026.224 | 1026.224 |  |  |  | 5131.12 | TRUE
18 | SISTEMA DE PROTEÇÃO CONTRA INCÊNDIO | 44823.23 | [5 empty] | 10% | 15% | 15% | 15% | 15% | 15% | 15% | 100%
|  |  | 0% | 0% | 0% | 0% | 0% | 10% | 15% | 15% | 15% | 15% | 15% | 15%
[8 empty] | 4482.323 | 6723.4845 | 6723.4845 | 6723.4845 | 6723.4845 | 6723.4845 | 6723.4845 | 44823.23 | TRUE
19 | INSTALAÇÃO ELÉTRICA - 127V | 471291.83 |  | 2% | 4% | 6% | 10% | 15% | 20% | 20% | 15% | 4% | 2% | 2% | 100%
|  |  | 0% | 2% | 4% | 6% | 10% | 15% | 20% | 20% | 15% | 4% | 2% | 2%
|  |  |  | 9425.8366 | 18851.6732 | 28277.5098 | 47129.183 | 70693.7745 | 94258.366 | 94258.366 | 70693.7745 | 18851.6732 | 9425.8366 | 9425.8366 | 471291.83 | TRUE
20 | INSTALAÇÕES DE CLIMATIZAÇÃO | 147677.81 | [10 empty] | 50% | 50% | 100%
|  |  | 0% | 0% | 0% | 0% | 0% | 0% | 0% | 0% | 0% | 0% | 50% | 50%
[13 empty] | 73838.905 | 73838.905 | 147677.81 | TRUE
21 | INSTALAÇÕES DE REDE ESTRUTURADA | 37841.11 | [6 empty] | 20% | 30% | 30% | 20% |  |  | 100%
|  |  | 0% | 0% | 0% | 0% | 0% | 0% | 20% | 30% | 30% | 20% | 0% | 0%
[9 empty] | 7568.222 | 11352.333 | 11352.333 | 7568.222 |  |  | 37841.11 | TRUE
22 | SISTEMA DE EXAUSTÃO MECÂNICA | 6442.14 | [11 empty] | 100% | 100%
|  |  | 0% | 0% | 0% | 0% | 0% | 0% | 0% | 0% | 0% | 0% | 0% | 100%
[14 empty] | 6442.14 | 6442.14 | TRUE
23 | SISTEMA DE PROTEÇÃO CONTRA DESCARGAS ATMOSFÉRICAS (SPDA) | 76963.51 |  | 15% | 10% |  |  |  | 30% | 20% | 15% | 10% |  |  | 100%
|  |  | 0% | 15% | 10% | 0% | 0% | 0% | 30% | 20% | 15% | 10% | 0% | 0%
|  |  |  | 11544.5265 | 7696.351 |  |  |  | 23089.053 | 15392.702 | 11544.5265 | 7696.351 |  |  | 76963.51 | TRUE
24 | SERVIÇOS COMPLEMENTARES | 129128.05 | [8 empty] | 40% | 30% | 25% | 5% | 100%
|  |  | 0% | 0% | 0% | 0% | 0% | 0% | 0% | 0% | 40% | 30% | 25% | 5%
[11 empty] | 51651.22 | 38738.415 | 32282.0125 | 6456.4025 | 129128.05 | TRUE
25 | PEQUENAS OBRAS | 32246.23 | [10 empty] | 40% | 60% | 100%
|  |  | 0% | 0% | 0% | 0% | 0% | 0% | 0% | 0% | 0% | 0% | 40% | 60%
[13 empty] | 12898.492 | 19347.738 | 32246.23 | TRUE
26 | ACESSIBILIDADE | 21832.71 | [9 empty] | 25% | 25% | 50% | 100%
|  |  | 0% | 0% | 0% | 0% | 0% | 0% | 0% | 0% | 0% | 25% | 25% | 50%
[12 empty] | 5458.1775 | 5458.1775 | 10916.355 | 21832.71 | TRUE
27 | SERVIÇOS FINAIS | 21080.86 | [11 empty] | 100% | 100%
|  |  | 0% | 0% | 0% | 0% | 0% | 0% | 0% | 0% | 0% | 0% | 0% | 100%
[14 empty] | 21080.86 | 21080.86 | TRUE
1.6.1 | #N/A | [13 empty] | 0%
|  | #N/A | [12 empty] | 0
1.6.2 | #N/A | [13 empty] | 0%
|  | #N/A | [12 empty] | 0
1.6.3 | #N/A | [13 empty] | 0%
|  | #N/A | [12 empty] | 0
1.6.4 | #N/A | [13 empty] | 0%
|  | #N/A | [12 empty] | 0
1.6.5 | #N/A | [13 empty] | 0%
|  | #N/A | [12 empty] | 0
Porcentagem |  |  | 7.051% | 2.942% | 5.322% | 6.012% | 7.483% | 11.86% | 10.81% | 9.794% | 12.35% | 12.17% | 9.171% | 5.031%
Custo |  |  | 392162.2364 | 163626.2713 | 296032.1208 | 334406.8677 | 416215.6024 | 659724.5979 | 601367.5824 | 544713.9044 | 686899.4366 | 676892.6884 | 510058.0843 | 279801.7971
Porcentagem Acumulado |  |  | 7.051% | 9.993% | 15.32% | 21.33% | 28.81% | 40.67% | 51.48% | 61.28% | 73.63% | 85.8% | 94.97% | 100%
Custo Acumulado |  |  | 392162.2364 | 555788.5078 | 851820.6286 | 1186227.4963 | 1602443.0987 | 2262167.6966 | 2863535.279 | 3408249.1835 | 4095148.6201 | 4772041.3085 | 5282099.3929 | 5561901.19
LEGENDA:
CAMINHO CRÍTICO
Castanhal/ PA, 04 de julho de 2024
______________________________________________
AOKI & SOUZA ENGENHARIA LTDA
CNPJ N° 21.250.517/0001-09
Flaviana Massami Aoki
CREA/PA 16.135D

## BDI - PADRÃO
AOKI & SOUZA ENGENHARIA LTDA
Processo Administrativo n° |  | Concorrência n°
2024.1502.001 – PMO |  | 005/2024 – PMO – CP
Proponente: |  | CNPJ:
AOKI & SOUZA ENGENHARIA LTDA |  | 21.250.517/0001-09
Comitente: |  | CNPJ:
PREFEITURA MUNICIPAL DE OURÉM |  | 05.149.133/0001-48
Objeto:
CONSTRUÇÃO DE UMA CRECHE DO PROGRAMA CRECHES POR TODO O PARÁ, NO MUNICÍPIO DE OURÉM/PA
COMPOSIÇÃO ANALÍTICA DAS TAXAS DE BONIFICAÇÃO E DESPESAS INDIRETAS (BDI)
BDI - PADRÃO
ITEM | DESCRIÇÃO | %
1 | DESPESAS INDIRETAS E LUCRO
1.1 | AC - Administração Central | 3%
1.2 | R - Risco | 0.97%
1.3 | S+G - Seguro + Garantia | 0.8%
1.4 | DF - Despesas Financeiras | 0.59%
1.5 | L - Lucro | 6.16%
2 | TRIBUTOS
2.1 | ISS | 5%
2.2 | PIS | 0.65%
2.3 | COFINS | 3%
2.4 | CPRB - INSS
| TOTAL DE TRIBUTOS | 8.65%
| BDI TOTAL = (((1+AC+R+S+G)*(1+DF)*(1+L))/(1-T))-1 | 22.47%
* Fórmula utilizada para o cálculo do BDI de acordo com os parâmetros pré estabelecidos pelo acordão 2.622/2013 - TCU - Plenário
** A empresa não é optante pela desoneração da folha de pagamento e fará os recolhimentos referentes as contribuições previdenciárias, na alíquota de 20% (vinte por cento), sobre o total da remuneração paga aos segurados empregados.
Castanhal/ PA, 04 de julho de 2024
______________________________________________
AOKI & SOUZA ENGENHARIA LTDA
CNPJ N° 21.250.517/0001-09
Flaviana Massami Aoki
CREA/PA 16.135D

## ENCARGOS SOCIAIS
AOKI & SOUZA ENGENHARIA LTDA
Processo Administrativo n° |  | Data Referência
2024.1502.001 – PMO |  | 2023-12-01
Proponente: |  | CNPJ:
AOKI & SOUZA ENGENHARIA LTDA |  | 21.250.517/0001-09
Comitente: |  | CNPJ:
PREFEITURA MUNICIPAL DE OURÉM |  | 05.149.133/0001-48
Objeto:
CONSTRUÇÃO DE UMA CRECHE DO PROGRAMA CRECHES POR TODO O PARÁ, NO MUNICÍPIO DE OURÉM/PA
ENCARGOS SOCIAIS SOBRE A MÃO DE OBRA (SEM DESONERAÇÃO)
GRUPO A - ENCARGOS SOCIAIS BÁSICOS
CÓDIGO | DESCRIÇÃO | HORISTA | MENSALISTA
A1 | INSS | 20% | 20%
A2 | SESI | 1.5% | 1.5%
A3 | SENAI | 1% | 1%
A4 | INCRA | 0.2% | 0.2%
AS | SEBRAE | 0.6% | 0.6%
A6 | Salário Educação | 2.5% | 2.5%
A7 | Seguro Contra Acidentes de Tra bat ho | 3% | 3%
A8 | FGTS | 8% | 8%
A9 | SECONCI | 0% | 0%
| Total Grupo A | 36.8% | 36.8%
GRUPO B - ENCARGOS SOCIAIS QUE RECEBEM AS INCIDÊNCIAS DE A
CÓDIGO | DESCRIÇÃO | HORISTA | MENSALISTA
B1 | Repouso Semanal Remunerado | 18.15% | 0%
B2 | Feriados | 4.16% | 0%
B3 | Auxíl io - Enfermidade | 0.88% | 0.64%
B4 | 13º Salário | 11.38% | 8.33%
B5 | Licença Paternidade | 0.06% | 0.04%
B6 | Faltas Justifica das | 0.76% | 0.56%
B7 | Dias de Chuvas | 2.87% | 0%
B8 | Auxílio Acidente de Tra bat ho | 0.1% | 0.08%
B9 | Férias Gozadas | 0% | 0%
B10 | Salário Maternidade | 0.04% | 0.03%
| Total Grupo B | 38.4% | 9.68%
GRUPO C - ENCARGOS SOCIAIS QUE NÃO RECEBEM AS INCIDÊNCIAS GLOBAIS DE A
CÓDIGO | DESCRIÇÃO | HORISTA | MENSALISTA
C1 | Aviso Prévio Indenizado | 5.89% | 4.32%
C2 | Aviso Prévio Trabalhado | 0.14% | 0.1%
C3 | Férias Indeniza das | 12.65% | 9.27%
C4 | Depósito Rescisão Sem Justa Causa | 2.55% | 1.87%
C5 | Indenização Adicional | 0.5% | 0.355%
| Total Grupo C | 21.73% | 15.92%
GRUPO D - TAXA DE REINCIDÊNCIA
CÓDIGO | DESCRIÇÃO | HORISTA | MENSALISTA
D1 | Reincidência de Grupo A sobre Grupo B | 14.13% | 3.562%
D2 | Reincidência de Grupo A sobre Aviso Prévio Trabalhado e Reincidência do FGTS sobre Aviso Prévio Indenizado | 0.5227% | 0.3824%
| Total Grupo D | 14.65% | 3.945%
| TOTAL(A+B+C+D) | 111.6% | 66.34%
Castanhal/ PA, 04 de julho de 2024
______________________________________________
AOKI & SOUZA ENGENHARIA LTDA
CNPJ N° 21.250.517/0001-09
Flaviana Massami Aoki
CREA/PA 16.135D

## CURVA ABC SERVIÇOS
AOKI & SOUZA ENGENHARIA LTDA
Processo Adm. n° |  | Concorrência n° |  |  | Data do Orçamento:
2024.1502.001 – PMO |  | 005/2024 – PMO – CP |  |  | 2024-07-04
Proponente: |  | CNPJ: |  |  | Encargos sociais
[5 empty] | Horista: | Mensalista:
AOKI & SOUZA ENGENHARIA LTDA |  | 21.250.517/0001-09 |  |  | 111.6% | 66.34%
BDI
Comitente: |  | CNPJ: |  |  | Padrão: | Equipamentos:
PREFEITURA MUNICIPAL DE OURÉM |  | 05.149.133/0001-48 |  |  | 22.47% | -
Objeto: |  |  |  |  | Preço Global:
CONSTRUÇÃO DE UMA CRECHE DO PROGRAMA CRECHES POR TODO O PARÁ, NO MUNICÍPIO DE OURÉM/PA |  |  |  |  | 5561901.19
CURVA ABC DE SERVIÇOS | [7 empty] | CLASSE | VALOR DE CORTE
CÓDIGO | DESCRIÇÃO | UNID. | QUANT. | PREÇO TOTAL | % SIMP. | % ACUM. | ABC | A | 80%
71361 | ESTRUTURA METALICA P/ COBERTURA - 2 AGUAS-VAO 20M | M2 | 1145 | 323565.55 | 5.818% | 5.818% | A | B | 95%
103332 | ALVENARIA DE VEDAÇÃO DE BLOCOS CERÂMICOS FURADOS NA HORIZONTAL DE 9X14X19 CM (ESPESSURA 9 CM) E ARGAMASSA DE ASSENTAMENTO COM PREPARO EM BETONEIRA. AF_12/2021 | M² | 2414.69 | 281094.06 | 5.054% | 10.87% | A | C | 100%
50740 | CONCRETO C/ SEIXO FCK= 25MPA (INCL. PREPARO E LANCAMENTO) | M3 | 270.42 | 271434.08 | 4.88% | 15.75% | A
94216 | TELHAMENTO COM TELHA METÁLICA TERMOACÚSTICA E = 30 MM, COM ATÉ 2 ÁGUAS, INCLUSO IÇAMENTO. AF_07/2019 | M² | 1133.27 | 259904.14 | 4.673% | 20.42% | A
93565 | ENGENHEIRO CIVIL DE OBRA JUNIOR COM ENCARGOS COMPLEMENTARES | MES | 12 | 249613.56 | 4.488% | 24.91% | A
90407 | MASSA ÚNICA, PARA RECEBIMENTO DE PINTURA, EM ARGAMASSA TRAÇO 1:2:8, PREPARO MANUAL, APLICADA MANUALMENTE EM TETO, ESPESSURA DE 20MM, COM EXECUÇÃO DE TALISCAS. (VEDAÇÃO DA TELHA COM A PAREDE)AF_03/2015 | M² | 2577.86 | 160471.79 | 2.885% | 27.8% | A
92443 | MONTAGEM E DESMONTAGEM DE FÔRMA DE PILARES RETANGULARES E ESTRUTURAS SIMILARES, PÉ-DIREITO SIMPLES, EM CHAPA DE MADEIRA COMPENSADA PLASTIFICADA, 18 UTILIZAÇÕES. AF_09/2020 | M² | 2895.92 | 141205.06 | 2.539% | 30.34% | A
96116 | FORRO EM RÉGUAS DE PVC, FRISADO, PARA AMBIENTES COMERCIAIS, INCLUSIVE ESTRUTURA DE FIXAÇÃO. AF_05/2017_PS | M² | 1296.98 | 102202.02 | 1.838% | 32.17% | A
98560 | IMPERMEABILIZAÇÃO DE PISO COM ARGAMASSA DE CIMENTO E AREIA, COM ADITIVO IMPERMEABILIZANTE, E = 2CM. AF_06/2018 | M² | 1570.52 | 84368.33 | 1.517% | 33.69% | A
231312 | Aparelho Air-Split - 30.000 BTU's - Inverter | UN | 11 | 80204.52 | 1.442% | 35.13% | A
94295 | MESTRE DE OBRAS COM ENCARGOS COMPLEMENTARES | MES | 12 | 78933.72 | 1.419% | 36.55% | A
87775 | EMBOÇO OU MASSA ÚNICA EM ARGAMASSA TRAÇO 1:2:8, PREPARO MECÂNICO COM BETONEIRA 400 L, APLICADA MANUALMENTE EM PANOS DE FACHADA COM PRESENÇA DE VÃOS, ESPESSURA DE 25 MM. AF_08/2022 | M² | 1322 | 78672.22 | 1.414% | 37.97% | A
901775 | ESQUADRIA DE CORRER EM VIDRO TEMPERADO DE 6MM | M2 | 123 | 74884.86 | 1.346% | 39.31% | A
88326 | VIGIA NOTURNO COM ENCARGOS COMPLEMENTARES | H | 2640 | 71068.8 | 1.278% | 40.59% | A
901768 | PINGADEIRA CONCRETO PARA TOPO DE MUROS 0,20M | M | 401.55 | 68303.66 | 1.228% | 41.82% | A
93212 | EXECUÇÃO DE SANITÁRIO E VESTIÁRIO EM CANTEIRO DE OBRA EM CHAPA DE MADEIRA COMPENSADA | M² | 60 | 66759 | 1.2% | 43.02% | A
100930 | ESTACA RAIZ, DIAMETRO DE 31CM, SEM PRESENCA DE ROCHA (EXCLUSIVE MOBILIZACAO E DESMOBILIZACAO). AF_03/2020_P | M | 192 | 66117.12 | 1.189% | 44.21% | A
96132 | APLICAÇÃO MANUAL DE MASSA ACRÍLICA EM PANOS DE FACHADA SEM PRESENÇA DE VÃOS, DE EDIFÍCIOS DE MÚLTIPLOS PAVIMENTOS, DUAS DEMÃOS. AF_05/2017 | M² | 3467.26 | 62410.68 | 1.122% | 45.33% | A
170694 | SUBESTAÇÃO AÉREA C/ TRANSFORMADOR 112,5 KVA (incl.poste, acessorios e cabinede mediçao) | UN | 1 | 60890.74 | 1.095% | 46.42% | A
98459 | TAPUME COM TELHA METÁLICA. AF_05/2018 | M² | 528 | 59489.76 | 1.07% | 47.49% | A
130122 | PISO VINÍLICO - ASSENTE NA COLA | M² | 396.64 | 57013.03 | 1.025% | 48.52% | A
92778 | ARMAÇÃO DE PILAR OU VIGA DE UMA ESTRUTURA CONVENCIONAL DE CONCRETO ARMADO EM UMA EDIFICAÇÃO TÉRREA OU SOBRADO UTILIZANDO AÇO CA-50 DE 10,0 MM - MONTAGEM. AF_12/2015 | KG | 4062 | 54227.7 | 0.975% | 49.49% | A
87794 | EMBOÇO OU MASSA ÚNICA EM ARGAMASSA TRAÇO 1:2:8, PREPARO MANUAL, APLICADA MANUALMENTE EM PANOS CEGOS DE FACHADA (SEM PRESENÇA DE VÃOS), ESPESSURA DE 25 MM. AF_09/2022 | M² | 1078.34 | 54143.45 | 0.9735% | 50.47% | A
171532 | Luminária de sobrepor com aletas e 2 lâmpadas de Led de 18W | UN | 145 | 53858.8 | 0.9684% | 51.44% | A
92775 | ARMAÇÃO DE PILAR OU VIGA DE UMA ESTRUTURA CONVENCIONAL DE CONCRETO ARMADO EM UMA EDIFICAÇÃO TÉRREA OU SOBRADO UTILIZANDO AÇO CA-60 DE 5,0 MM - MONTAGEM. AF_12/2015 | KG | 2868.4 | 53122.77 | 0.9551% | 52.39% | A
170751 | Cabo de cobre 70mm2 - 1 KV | M | 590 | 51713.5 | 0.9298% | 53.32% | A
901964 | MOBILIZACAO E DESMOBILIZACAO DE PESSOAL E EQUIPAMENTOS - CRECHE PADRAO FNDE TIPO 1 - 1% | UN | 1 | 51350.5 | 0.9233% | 54.24% | A
93563 | ALMOXARIFE COM ENCARGOS COMPLEMENTARES | MES | 12 | 50754.36 | 0.9125% | 55.16% | A
87273 | REVESTIMENTO CERÂMICO PARA PAREDES INTERNAS COM PLACAS TIPO ESMALTADA EXTRA DE DIMENSÕES 33X45 CM APLICADAS NA ALTURA INTEIRA DAS PAREDES. AF_02/2023_PE | M² | 688.04 | 50109.95 | 0.901% | 56.06% | A
94996 | EXECUÇÃO DE PASSEIO (CALÇADA) OU PISO DE CONCRETO COM CONCRETO | M² | 333.91 | 49375.27 | 0.8877% | 56.95% | A
94319 | ATERRO APILOADO EM CAMADAS 0,20 M COM MATERIAL ARGILOSO - ARENOSO (ENTRE BALDRAMES) | M³ | 622.91 | 48861.06 | 0.8785% | 57.82% | A
87630 | CONTRAPISO DE CONCRETO NÃO ESTRUTURAL, ESP. 3CM E PREPARO MECÂNICO | M² | 1026.43 | 48693.84 | 0.8755% | 58.7% | A
91677 | ENGENHEIRO ELETRICISTA COM ENCARGOS COMPLEMENTARES | H | 264 | 48222.24 | 0.867% | 59.57% | A
901773 | PORTAO DE ABRIR COM GRADIL METALICO E TELA DE ACO GALVANIZADO, INCLUSIVE PINTURA | M2 | 84.61 | 48171.86 | 0.8661% | 60.43% | A
93584 | EXECUÇÃO DE DEPÓSITO EM CANTEIRO DE OBRA EM CHAPA DE MADEIRA COMPENSADA | M² | 50 | 47449 | 0.8531% | 61.29% | A
88489 | PINTURA LÁTEX ACRÍLICA PREMIUM, APLICAÇÃO MANUAL EM PAREDES, DUAS DEMÃOS. AF_04/2023 | M² | 3527.96 | 47168.83 | 0.8481% | 62.13% | A
901835 | ELETROCALHA LISA, TIPO U 150 X 75 MM COM TAMPA, INCLUSIVE CONEXOES | UN | 160 | 46582.4 | 0.8375% | 62.97% | A
110653 | BANCADA EM GRANITO CINZA ANDORINHA - E = 2CM | M² | 57.06 | 45854.56 | 0.8244% | 63.8% | A
170935 | Cabo de cobre 150 mm² - 1 KV | M | 260 | 43763.2 | 0.7868% | 64.58% | A
98557 | IMPERMEABILIZAÇÃO DE SUPERFÍCIE COM EMULSÃO ASFÁLTICA, 2 DEMÃOS AF_06/2018 | M² | 1015.47 | 42334.94 | 0.7612% | 65.34% | A
93210 | EXECUÇÃO DE REFEITÓRIO EM CANTEIRO DE OBRA EM CHAPA DE MADEIRA COMPENSADA, NÃO INCLUSO MOBILIÁRIO E EQUIPAMENTOS. AF_02/2016 | M² | 60 | 41991 | 0.755% | 66.1% | A
87257 | REVESTIMENTO CERÂMICO PARA PISO COM PLACAS TIPO ESMALTADA EXTRA DE DIMENSÕES 60X60 CM APLICADA EM AMBIENTES DE ÁREA MAIOR QUE 10 M2. AF_02/2023_PE | M² | 393.56 | 41717.36 | 0.7501% | 66.85% | A
98546 | IMPERMEABILIZAÇÃO DE SUPERFÍCIE COM MANTA ASFÁLTICA, UMA CAMADA, INCLUSIVE APLICAÇÃO DE PRIMER ASFÁLTICO, E=3MM. AF_06/2018 | M² | 341.89 | 39481.46 | 0.7099% | 67.56% | A
87267 | REVESTIMENTO CERÂMICO PARA PAREDES INTERNAS COM PLACAS TIPO ESMALTADA EXTRA DE DIMENSÕES 10X10 CM APLICADAS A MEIA ALTURA DAS PAREDES. AF_02/2023_PE | M² | 506.58 | 35926.65 | 0.6459% | 68.2% | A
93358 | ESCAVAÇÃO MANUAL DE VALAS EM QUALQUER TERRENO EXCETO ROCHA ATÉ H=2,0 M | M³ | 444.79 | 35258.5 | 0.6339% | 68.84% | A
92777 | ARMAÇÃO DE AÇO CA-50 DE 8,0 MM | KG | 2291.3 | 34850.67 | 0.6266% | 69.47% | A
98567 | PROTEÇÃO MECÂNICA DE SUPERFICIE HORIZONTAL COM ARGAMASSA DE CIMENTO E AREIA, TRAÇO 1:3, E=4CM. AF_06/2018 | M² | 433.01 | 32969.38 | 0.5928% | 70.06% | A
91926 | CABO DE COBRE FLEXÍVEL ISOLADO, 2,5 MM², ANTI-CHAMA 450/750 V | M | 7600 | 32832 | 0.5903% | 70.65% | A
92917 | ARMAÇÃO DE ESTRUTURAS DIVERSAS DE CONCRETO ARMADO, EXCETO VIGAS, PILARES, LAJES E FUNDAÇÕES, UTILIZANDO AÇO CA-50 DE 8,0 MM - MONTAGEM. AF_06/2022 | KG | 2240 | 31852.8 | 0.5727% | 71.22% | A
93207 | EXECUÇÃO DE ESCRITÓRIO EM CANTEIRO DE OBRA EM CHAPA DE MADEIRA COMPENSADA | M² | 24 | 30036.24 | 0.54% | 71.76% | A
96974 | CORDOALHA DE COBRE NU 50 MM² | M | 308 | 27818.56 | 0.5002% | 72.26% | A
90843 | KIT DE PORTA DE MADEIRA PARA PINTURA, SEMI-OCA (LEVE OU MÉDIA), PADRÃO MÉDIO, 80X210CM, ESPESSURA DE 3,5CM, ITENS INCLUSOS: DOBRADIÇAS, MONTAGEM E INSTALAÇÃO DO BATENTE, FECHADURA COM EXECUÇÃO DO FURO - FORNECIMENTO E INSTALAÇÃO. AF_12/2019 | UN | 26 | 26977.86 | 0.485% | 72.75% | A
96973 | CORDOALHA DE COBRE NU 35 MM² | M | 380 | 26474.6 | 0.476% | 73.22% | A
220496 | Poço Tubular d= 6" - prof.= 30m | UN | 1 | 26040.96 | 0.4682% | 73.69% | A
87878 | CHAPISCO APLICADO EM ALVENARIAS E ESTRUTURAS DE CONCRETO INTERNAS, COM COLHER DE PEDREIRO. ARGAMASSA TRAÇO 1:3 COM PREPARO MANUAL. AF_10/2022 | M² | 4608.18 | 24884.17 | 0.4474% | 74.14% | A
92776 | ARMAÇÃO DE PILAR OU VIGA DE UMA ESTRUTURA CONVENCIONAL DE CONCRETO ARMADO EM UMA EDIFICAÇÃO TÉRREA OU SOBRADO UTILIZANDO AÇO CA-50 DE 6,3 MM - MONTAGEM. AF_12/2015 | KG | 1469.8 | 24604.45 | 0.4424% | 74.58% | A
901795 | SUMIDOURO EM CONCRETO ARMADO, DIMENSAO 3,00 X 1,50 X 2,20 M | UN | 3 | 24454.08 | 0.4397% | 75.02% | A
92919 | ARMAÇÃO DE AÇO CA-50 DE 10,0 MM | KG | 1931.8 | 24205.45 | 0.4352% | 75.46% | A
91341 | PORTA DE ABRIR - PA7 - 160+90X210 - VENEZIANA- CONFORME PROJETO DE ESQUADRIAS, INCLUSIVE FERRAGENS | M² | 48.89 | 23678.4 | 0.4257% | 75.88% | A
231085 | Ponto de gás p/ split até 30.000 BTU | PT | 15 | 22755.9 | 0.4091% | 76.29% | A
10786 | ALUGUEL DE ANDAIME METALICO | M²/ME | 1831.2 | 22651.94 | 0.4073% | 76.7% | A
901780 | PLOTAGEM GRAFICA EM PAREDE | M2 | 212.8 | 21977.98 | 0.3952% | 77.09% | A
98568 | PROTEÇÃO MECÂNICA DE SUPERFÍCIE VERTICAL COM ARGAMASSA DE CIMENTO E AREIA, TRAÇO 1:3, E=4CM. AF_06/2018 | M² | 232.27 | 21714.92 | 0.3904% | 77.48% | A
901783 | CAIXA DE AREIA PLUVIAL COM GRELHA (80X80CM) - PROFUNDIDADEVARIAVEL | UN | 20 | 21415.2 | 0.385% | 77.87% | A
11330 | FURO DE SONDAGEM - MAIS DE 15M | UN | 7 | 21292.18 | 0.3828% | 78.25% | A
901842 | VENTILADOR DE PAREDE | UN | 30 | 20843.4 | 0.3748% | 78.63% | A
901794 | TANQUE SEPTIC EM CONCRETO ARMADO, CAP. 11,21 M³ | UN | 1 | 20777.15 | 0.3736% | 79% | A
93197 | CONTRAVERGA MOLDADA IN LOCO EM CONCRETO PARA VÃOS DE MAIS DE 1,5 M DE COMPRIMENTO. AF_03/2016 | M | 199.7 | 20768.8 | 0.3734% | 79.37% | A
101162 | ALVENARIA DE VEDAÇÃO COM ELEMENTO VAZADO DE CERÂMICA (COBOGÓ) DE 7X20X20CM E ARGAMASSA DE ASSENTAMENTO COM PREPARO EM BETONEIRA. AF_05/2020 | M² | 120.04 | 18876.29 | 0.3394% | 79.71% | A
98679 | PISO CIMENTADO, TRAÇO 1:3 (CIMENTO E AREIA), ACABAMENTO LISO, ESPESSURA 2,0 CM, PREPARO MECÂNICO DA ARGAMASSA. AF_09/2020 | M² | 380.36 | 16610.32 | 0.2986% | 80.01% | B
190529 | BEBEDOURO AÇO INOX C/4 TORNEIRAS E FILTRO | UN | 3 | 16097.97 | 0.2894% | 80.3% | B
170076 | Eletroduto PVC Rígido de 3/4" | M | 1000 | 16020 | 0.288% | 80.59% | B
93187 | VERGA MOLDADA IN LOCO EM CONCRETO PARA JANELAS COM MAIS DE 1,5 M DE VÃO. AF_03/2016 | M | 145.8 | 15986.97 | 0.2874% | 80.88% | B
92655 | TUBO DE AÇO GALVANIZADO COM COSTURA, CLASSE MÉDIA, CONEXÃO ROSQUEADA, DN 65 (2 1/2") | M | 168.46 | 15909.36 | 0.286% | 81.16% | B
180678 | CAIXA DE ALVENARIA DE 60X60X60 CM C/ TPO CONCRETO | UN | 20 | 15409.6 | 0.2771% | 81.44% | B
901876 | PROJETO ""AS BUILT"" ARQUITETURA | M2 | 1530 | 15238.8 | 0.274% | 81.71% | B
100327 | RUFO EXTERNO/INTERNO EM CHAPA DE AÇO GALVANIZADO NÚMERO 26, CORTE DE 33 CM, INCLUSO IÇAMENTO. AF_07/2019 | M | 223.94 | 15118.19 | 0.2718% | 81.98% | B
93204 | CINTA DE AMARRAÇÃO DE ALVENARIA MOLDADA IN LOCO EM CONCRETO. AF_03/2016 | M | 221.55 | 14815.05 | 0.2664% | 82.25% | B
102253 | DIVISORIA SANITÁRIA, TIPO CABINE, EM GRANITO CINZA POLIDO, ESP = 3CM, ASSENTADO COM ARGAMASSA COLANTE AC III-E, EXCLUSIVE FERRAGENS. AF_01/2021 | M² | 14.52 | 14640.81 | 0.2632% | 82.51% | B
87620 | CAMADA REGULARIZADORA INTERNAS 1:2:9 - PREPARO MANUAL - ESP. 2.0 CM | M² | 396.64 | 14513.06 | 0.2609% | 82.77% | B
87251 | REVESTIMENTO CERÂMICO PARA PISO COM PLACAS TIPO ESMALTADA EXTRA DE DIMENSÕES 45X45 CM APLICADA EM AMBIENTES DE ÁREA MAIOR QUE 10 M2. AF_02/2023_PE | M² | 236.23 | 14287.19 | 0.2569% | 83.03% | B
190789 | CABIDE METÁLICO DECA OU EQUIVALENTE | UN | 211 | 14212.96 | 0.2555% | 83.29% | B
87265 | REVESTIMENTO CERÂMICO PARA PAREDES INTERNAS COM PLACAS TIPO ESMALTADA EXTRA DE DIMENSÕES 10X10 CM APLICADAS NA ALTURA INTEIRA DAS PAREDES. AF_02/2023_PE | M² | 209.21 | 13858.07 | 0.2492% | 83.54% | B
10000 | LICENCAS E TAXAS DA OBRA (ACIMA DE 500M2) | CJ | 1 | 13298.06 | 0.2391% | 83.78% | B
86932 | VASO SANITÁRIO SIFONADO COM CAIXA ACOPLADA LOUÇA BRANCA - PADRÃO MÉDIO, INCLUSO ENGATE FLEXÍVEL EM METAL CROMADO, 1/2 X 40CM - FORNECIMENTO E INSTALAÇÃO. AF_01/2020 | UN | 24 | 12495.84 | 0.2247% | 84% | B
91934 | CABO DE COBRE FLEXÍVEL ISOLADO, 16 MM², ANTI-CHAMA 450/750 V | M | 500 | 12210 | 0.2195% | 84.22% | B
96536 | FABRICAÇÃO, MONTAGEM E DESMONTAGEM DE FÔRMA E=25 MM | M² | 158.08 | 11979.3 | 0.2154% | 84.44% | B
103315 | INSTALAÇÃO DE PERGOLADO DE MADEIRA, EM MAÇARANDUBA, ANGELIM OU EQUIVALENTE DA REGIÃO, FIXADO COM CONCRETO SOBRE SOLO. AF_11/2021 | M² | 47.84 | 11839.44 | 0.2129% | 84.65% | B
92761 | ARMAÇÃO DE PILAR OU VIGA DE ESTRUTURA CONVENCIONAL DE CONCRETO ARMADO UTILIZANDO AÇO CA-50 DE 8,0 MM - MONTAGEM. AF_06/2022 | KG | 905.7 | 11755.99 | 0.2114% | 84.86% | B
91928 | CABO DE COBRE FLEXÍVEL ISOLADO, 4 MM², ANTI-CHAMA 450/750 V | M | 1720 | 11558.4 | 0.2078% | 85.07% | B
901767 | PROJETO DE FUNDACOES | M2 | 1600 | 11488 | 0.2065% | 85.27% | B
901769 | PORTA ARTICULADA REVESTIDA COM LAMINADO C/ FERRAGENS 60X100CM | UN | 8 | 11379.36 | 0.2046% | 85.48% | B
92759 | ARMAÇÃO DE PILAR OU VIGA DE ESTRUTURA CONVENCIONAL DE CONCRETO ARMADO UTILIZANDO AÇO CA-60 DE 5,0 MM - MONTAGEM. AF_06/2022 | KG | 712 | 10402.32 | 0.187% | 85.67% | B
96534 | FABRICAÇÃO, MONTAGEM E DESMONTAGEM DE FÔRMA PARA BLOCO DE COROAMENTO, EM MADEIRA SERRADA, E=25 MM, 4 UTILIZAÇÕES. AF_06/2017 | M² | 118.44 | 10395.48 | 0.1869% | 85.85% | B
91930 | CABO DE COBRE FLEXÍVEL ISOLADO, 6 MM², ANTI-CHAMA 450/750 V | M | 1100 | 10351 | 0.1861% | 86.04% | B
90400 | GRADE DE FERRO 5/8" (INCL. PINT. ANTI-CORROSIVA) | M2 | 26 | 10070.84 | 0.1811% | 86.22% | B
94569 | JANELA DE ALUMÍNIO TIPO MAXIM-AR, COM VIDROS, BATENTE E FERRAGENS. EXCLUSIVE ALIZAR, ACABAMENTO E CONTRAMARCO. FORNECIMENTO E INSTALAÇÃO. AF_12/2019 | M² | 19.98 | 10051.54 | 0.1807% | 86.4% | B
100742 | PINTURA COM TINTA ALQUÍDICA DE ACABAMENTO (ESMALTE SINTÉTICO ACETINADO) APLICADA A ROLO OU PINCEL SOBRE SUPERFÍCIES METÁLICAS | M² | 429.9 | 9956.48 | 0.179% | 86.58% | B
180753 | TUBO EM PVC - 250 MM (LS) | M | 47.12 | 9759.02 | 0.1755% | 86.75% | B
88494 | EMASSAMENTO COM MASSA LÁTEX, APLICAÇÃO EM TETO, UMA DEMÃO, LIXAMENTO MANUAL. AF_04/2023 | M² | 522.76 | 9749.47 | 0.1753% | 86.93% | B
901803 | BEBEDOURO INFANTIL INOX | UN | 2 | 9568.14 | 0.172% | 87.1% | B
104658 | PISO PODOTÁTIL DE ALERTA OU DIRECIONAL, DE CONCRETO, ASSENTADO SOBRE ARGAMASSA. AF_05/2023 | M² | 47 | 9506.69 | 0.1709% | 87.27% | B
85005 | ESPELHO CRISTAL, ESPESSURA 4MM, COM PARAFUSOS DE FIXACAO, SEM MOLDURA | M² | 16.9 | 9458.09 | 0.1701% | 87.44% | B
100691 | KIT DE PORTA DE MADEIRA TIPO VENEZIANA, 80X210CM (ESPESSURA DE 3CM), PADRÃO MÉDIO, ITENS INCLUSOS: DOBRADIÇAS, MONTAGEM E INSTALAÇÃO DE BATENTE, FECHADURA COM EXECUÇÃO DO FURO - FORNECIMENTO E INSTALAÇÃO. AF_12/2019 | UN | 6 | 9297 | 0.1672% | 87.61% | B
171180 | CABO LÓGICO 4 PARES, CATEGORIA 6 - UTP | M | 1258.9 | 9240.33 | 0.1661% | 87.78% | B
180502 | Bomba Centrífuga 1 CV (suc.,rec.,barrilete.,col.distribuiçao) | UN | 2 | 9089.5 | 0.1634% | 87.94% | B
89714 | TUBO PVC, SERIE NORMAL, ESGOTO PREDIAL, DN 100 MM | M | 246.9 | 9085.92 | 0.1634% | 88.1% | B
88486 | APLICAÇÃO MANUAL DE PINTURA COM TINTA LÁTEX PVA EM TETO, DUAS DEMÃOS. AF_06/2014 | M² | 522.76 | 9022.84 | 0.1622% | 88.27% | B
100848 | VASO SANITÁRIO INFANTIL LOUÇA BRANCA (CRIANÇAS) | UN | 16 | 8909.6 | 0.1602% | 88.43% | B
180650 | TUBO EM PVC - 200MM (LS) | M | 54.83 | 8768.41 | 0.1577% | 88.58% | B
171531 | Luminária de sobrepor com aletas e 2 lâmpadas de Led de 10W | UN | 35 | 8753.85 | 0.1574% | 88.74% | B
74077/002 | LOCACAO CONVENCIONAL DE OBRA, ATRAVES DE GABARITO DE TABUAS CORRIDAS PONTALETADAS, COM REAPROVEITAMENTO DE 10 VEZES. | M2 | 1514.3 | 8646.65 | 0.1555% | 88.9% | B
93382 | REATERRO MANUAL DE VALAS COM COMPACTAÇÃO MECANIZADA. | M³ | 338.67 | 8642.86 | 0.1554% | 89.05% | B
98555 | IMPERMEABILIZAÇÃO DE SUPERFÍCIE COM ARGAMASSA POLIMÉRICA / MEMBRANA ACRÍLICA, 3 DEMÃOS. AF_06/2018 | M² | 323.39 | 8437.25 | 0.1517% | 89.2% | B
103979 | TUBO, PVC, SOLDÁVEL, DN 50MM, INSTALADO EM RAMAL DE DISTRIBUIÇÃO DE ÁGUA - FORNECIMENTO E INSTALAÇÃO. AF_06/2022 | M | 270.78 | 8353.56 | 0.1502% | 89.35% | B
901804 | MAQUINA DE LAVAR-ROUPAS | UN | 1 | 8279.88 | 0.1489% | 89.5% | B
180838 | CISTERNA CAP. 10.000 L | UN | 1 | 8222.26 | 0.1478% | 89.65% | B
230262 | Ponto p/ar condicionado(tubul.,cj.airstop e fiaçao) | PT | 15 | 8039.85 | 0.1446% | 89.79% | B
98689 | SOLEIRA EM GRANITO, LARGURA 15 CM, ESPESSURA 2,0 CM. AF_06/2018 | M | 62.9 | 7913.45 | 0.1423% | 89.94% | B
94589 | CONTRAMARCO DE ALUMÍNIO, FIXAÇÃO COM ARGAMASSA - FORNECIMENTO E INSTALAÇÃO. AF_12/2019 | M | 398.12 | 7552.34 | 0.1358% | 90.07% | B
901784 | CANALETA PARA DRENAGEM, EM CONCRETO COM FCK 15MPA, SECAO 60X60CM. | M | 8.94 | 7353.78 | 0.1322% | 90.2% | B
901843 | SUPORTE DE PISO PARA CONDENSADORA DE AR CONDICIONADO TIPO SPLIT ATE 36.000 BTUS | UN | 15 | 7169.7 | 0.1289% | 90.33% | B
97601 | REFLETOR EM ALUMÍNIO, DE SUPORTE E ALÇA, COM LÂMPADA VAPOR DE MERCÚRIO DE 250 W, COM REATOR ALTO FATOR DE POTÊNCIA - FORNECIMENTO E INSTALAÇÃO. AF_02/2020 | UN | 16 | 7086.88 | 0.1274% | 90.46% | B
93189 | VERGA MOLDADA IN LOCO EM CONCRETO PARA PORTAS COM MAIS DE 1,5 M DE VÃO. AF_03/2016 | M | 63.53 | 7057.55 | 0.1269% | 90.59% | B
901858 | ESCADA MARINHEIRO PERFIL DE ACO COM GUARDA CORPO INCLUSIVE PINTURA | M | 11.75 | 6977.39 | 0.1254% | 90.71% | B
93188 | VERGA MOLDADA IN LOCO EM CONCRETO PARA PORTAS COM ATÉ 1,5 M DE VÃO. AF_03/2016 | M | 76.15 | 6963.92 | 0.1252% | 90.84% | B
170359 | Cabo de cobre 35mm2 - 750 V | M | 150 | 6916.5 | 0.1244% | 90.96% | B
901815 | HIDRANTE DE PAREDE | UN | 3 | 6853.08 | 0.1232% | 91.09% | B
94229 | CALHA EM CHAPA DE AÇO GALVANIZADO NÚMERO 24, DESENVOLVIMENTO DE 100 CM, INCLUSO TRANSPORTE VERTICAL. AF_07/2019 | M | 35.63 | 6830.63 | 0.1228% | 91.21% | B
901802 | LAVATORIO SUSPENSO MASTER DE CANTO COM MESA L76.17 DECA (PCD) | UN | 4 | 6762.64 | 0.1216% | 91.33% | B
89712 | TUBO PVC, SERIE NORMAL, ESGOTO PREDIAL, DN 50 MM | M | 247.2 | 6538.44 | 0.1176% | 91.45% | B
231311 | Aparelho Air-Split - 24.000 BTU's - Inverter | UN | 1 | 6367.07 | 0.1145% | 91.56% | B
92983 | CABO DE COBRE FLEXÍVEL ISOLADO, 25 MM², ANTI-CHAMA 450/750 V | M | 230 | 6304.3 | 0.1133% | 91.68% | B
92762 | ARMAÇÃO DE PILAR OU VIGA DE ESTRUTURA CONVENCIONAL DE CONCRETO ARMADO UTILIZANDO AÇO CA-50 DE 10,0 MM - MONTAGEM. AF_06/2022 | KG | 529.9 | 6130.94 | 0.1102% | 91.79% | B
231308 | Aparelho Air-Split - 9.000 BTU | UN | 2 | 6035.54 | 0.1085% | 91.89% | B
92779 | ARMAÇÃO DE PILAR OU VIGA DE UMA ESTRUTURA CONVENCIONAL DE CONCRETO ARMADO EM UMA EDIFICAÇÃO TÉRREA OU SOBRADO UTILIZANDO AÇO CA-50 DE 12,5 MM - MONTAGEM. AF_12/2015 | KG | 538 | 5950.28 | 0.107% | 92% | B
90842 | KIT DE PORTA DE MADEIRA PARA PINTURA, SEMI-OCA (LEVE OU MÉDIA), PADRÃO MÉDIO, 70X210CM, ESPESSURA DE 3,5CM, ITENS INCLUSOS: DOBRADIÇAS, MONTAGEM E INSTALAÇÃO DO BATENTE, FECHADURA COM EXECUÇÃO DO FURO - FORNECIMENTO E INSTALAÇÃO. AF_12/2019 | UN | 6 | 5911.2 | 0.1063% | 92.11% | B
900273 | ELETROCALHA LISA TIPO U 100X50MM COM TAMPA, INCLUSIVE CONEXOES | m | 63.3 | 5793.22 | 0.1042% | 92.21% | B
91834 | ELETRODUTO FLEXÍVEL CORRUGADO, PVC, DN 25 MM (3/4") | M | 605 | 5783.8 | 0.104% | 92.32% | B
91996 | TOMADA MÉDIA DE EMBUTIR (1 MÓDULO), 2P+T 10 A | UN | 145 | 5608.6 | 0.1008% | 92.42% | B
100874 | PUXADOR PARA PCD, FIXADO NA PORTA - FORNECIMENTO E INSTALAÇÃO. AF_01/2020 | UN | 15 | 5259.15 | 0.09456% | 92.51% | B
86872 | TANQUE DE LOUÇA BRANCA COM COLUNA, 30L OU EQUIVALENTE | UN | 7 | 5111.68 | 0.09191% | 92.6% | B
120276 | RODAPÉ VINILICO DE 7CM ALTURA - E=2MM | M | 238.6 | 5029.69 | 0.09043% | 92.69% | B
901848 | COIFA EM ACO INOX ESCOVADO DE 1500X1000X6000 MM | UN | 1 | 4924.57 | 0.08854% | 92.78% | B
92396 | EXECUÇÃO DE PASSEIO EM PISO INTERTRAVADO, COM BLOCO RETANGULAR COR NATURAL DE 20 X 10 CM, ESPESSURA 6 CM. AF_10/2022 | M² | 55.59 | 4911.93 | 0.08831% | 92.87% | B
231310 | Aparelho Air-Split - 18.000 BTU's - Inverter | UN | 1 | 4736.83 | 0.08517% | 92.96% | B
170983 | Luminária tipo arandela- casco de tartaruga | UN | 40 | 4715.2 | 0.08478% | 93.04% | B
901875 | MAPA TATIL PARA SINALIZACAO E LOCALIZACAO DOS AMBIENTES, EM ACRILICO NA COR BRANCO COM LETRAS EM ALTO RELEVO E BRAILLE NA COR PRETO, (50X80)CM | UN | 2 | 4668.06 | 0.08393% | 93.12% | B
96802 | KIT CHASSI PEX, PRÉ-FABRICADO, PARA CHUVEIRO, INCLUSO QUADRO METÁLICO, TUBOS, REGISTROS DE PRESSÃO E CONEXÕES POR CRIMPAGEM - FORNECIMENTO E INSTALAÇÃO. AF_02/2023 | UN | 12 | 4609.32 | 0.08287% | 93.21% | B
180417 | FILTRO ANAEROBICO CONCRETO ARMADO D=1.4M P=1.8M | UN | 1 | 4572.56 | 0.08221% | 93.29% | B
170745 | Cabo de cobre 6mm2 - 1 KV | M | 369 | 4538.7 | 0.0816% | 93.37% | B
901865 | BRINQUEDO - BALANCO DUPLO, MODELO M117, DA LUDICO BRINQUEDOS INTELIGENTES OU SIMILAR | UN | 2 | 4523.5 | 0.08133% | 93.45% | B
901968 | SWITCH 48 PORTAS | UN | 1 | 4479.22 | 0.08053% | 93.53% | B
89356 | TUBO, PVC, SOLDÁVEL, DN 25MM, INSTALADO EM RAMAL OU SUB-RAMAL DE ÁGUA - FORNECIMENTO E INSTALAÇÃO. AF_06/2022 | M | 201.65 | 4436.3 | 0.07976% | 93.61% | B
901966 | FORNECIMENTO E ESPALHAMENTO DE AREIA | M³ | 25.04 | 4305.38 | 0.07741% | 93.69% | B
901867 | BRINQUEDO - LABIRINTO (TREPA-TREPA). DIM:0,87X0,87X2,14M, REF: SERGIPARK OU SIMILAR | UN | 1 | 4280.13 | 0.07695% | 93.77% | B
901866 | BRINQUEDO - CASA DE MADEIRA - COM ESCORREGADOR | UN | 1 | 4196.95 | 0.07546% | 93.84% | B
901853 | TERMINAL DE PRESSAO P/ CABOS ATE 35MM2 | UN | 340 | 4192.2 | 0.07537% | 93.92% | B
96544 | ARMAÇÃO DE BLOCO, VIGA BALDRAME OU SAPATA UTILIZANDO AÇO CA-50 DE 6,3 MM - MONTAGEM. AF_06/2017 | KG | 247.3 | 4043.36 | 0.0727% | 93.99% | B
901850 | VERGALHAO CA-25 # 10 MM | M | 154 | 4034.8 | 0.07254% | 94.06% | B
231084 | Ponto de dreno p/ split (10m) | PT | 15 | 3959.7 | 0.07119% | 94.13% | B
901774 | JANELA ALUMINIO GUILHOTINA. | M2 | 5.38 | 3943.97 | 0.07091% | 94.21% | B
101880 | QUADRO DE DISTRIBUIÇÃO DE ENERGIA EM CHAPA DE AÇO GALVANIZADO, DE EMBUTIR, COM BARRAMENTO TRIFÁSICO, PARA 30 DISJUNTORES DIN 150A - FORNECIMENTO E INSTALAÇÃO. AF_10/2020 | UN | 6 | 3928.62 | 0.07063% | 94.28% | B
170744 | Cabo de cobre 4mm2 - 1 KV | M | 375 | 3870 | 0.06958% | 94.35% | B
901816 | BOMBA CENTRIFUGA. 4 CV | UN | 1 | 3852.71 | 0.06927% | 94.41% | B
86915 | TORNEIRA CROMADA DE MESA, 1/2? OU 3/4?, PARA LAVATÓRIO, PADRÃO MÉDIO - FORNECIMENTO E INSTALAÇÃO. AF_01/2020 | UN | 34 | 3841.66 | 0.06907% | 94.48% | B
95241 | LASTRO DE CONCRETO MAGRO, ESPESSURA DE 5 CM. | M² | 96.79 | 3799.01 | 0.0683% | 94.55% | B
98302 | PATCH PANEL 24 PORTAS, CATEGORIA 6 - FORNECIMENTO E INSTALAÇÃO. AF_11/2019 | UN | 3 | 3753.27 | 0.06748% | 94.62% | B
93201 | FIXAÇÃO (ENCUNHAMENTO) DE ALVENARIA DE VEDAÇÃO COM ARGAMASSA APLICADA COM COLHER. AF_03/2016 | M | 522.56 | 3684.05 | 0.06624% | 94.69% | B
901826 | CONJUNTO DE ACESSORIOS E FIXACAO PARA ELETROCALHAS | CJ | 80 | 3624.8 | 0.06517% | 94.75% | B
901825 | QUADRO DE DISTRIBUICAO DE ENERGIA DE EMBUTIR, EM CHAPA METALICA PARA 10 DISJUNTORES TRIFASICO E NEUTRO COM BARRAMENTO - 400A - 600A_2023 | UN | 1 | 3613.97 | 0.06498% | 94.82% | B
901859 | GUARDA CORPO C/ CORRIMAO EM TUBO DE ACO GALVANIZADO 3/4" | M | 28.42 | 3569.84 | 0.06418% | 94.88% | B
97669 | ELETRODUTO FLEXÍVEL CORRUGADO, PEAD, DN 90 (3"), PARA REDE ENTERRADA DE DISTRIBUIÇÃO DE ENERGIA ELÉTRICA - FORNECIMENTO E INSTALAÇÃO. AF_12/2021 | M | 180 | 3547.8 | 0.06379% | 94.94% | B
901855 | BANCO EM ALVENARIA, TAMPO EM CONCRETO, C/ENCOSTO H=80CM (PINTADO) | M | 14.6 | 3419.61 | 0.06148% | 95.01% | C
901830 | CAIXA DE PASSAGEM PVC 4X2" - FORNECIMENTO E INSTALACAO | UN | 350 | 3381 | 0.06079% | 95.07% | C
86901 | CUBA DE EMBUTIR OVAL EM LOUÇA BRANCA, 35 X 50CM OU EQUIVALENTE | UN | 22 | 3345.1 | 0.06014% | 95.13% | C
98504 | PLANTIO DE GRAMA BATATAIS EM PLACAS. AF_05/2018 | M² | 245.01 | 3334.59 | 0.05995% | 95.19% | C
901872 | PLACA TATIL ACRILICO 20X8CM 4MM, COM LETRAS BRANCAS EM ALTO RELEVO E BRAILLE - INSTALADAS NA PAREDE ADJACENTE A PORTA | UN | 53 | 3133.89 | 0.05635% | 95.24% | C
100868 | BARRA DE APOIO RETA, EM ACO INOX POLIDO, COMPRIMENTO 80 CM | UN | 8 | 3090.96 | 0.05557% | 95.3% | C
901831 | CAIXA PVC OCTOGONAL 4X4" FUNDO MOVEL | UN | 220 | 3084.4 | 0.05546% | 95.35% | C
95471 | VASO SANITARIO SIFONADO CONVENCIONAL PARA PCD SEM FURO FRONTAL COM LOUÇA BRANCA(ADULTOS E CRIANÇAS) | UN | 4 | 3074.72 | 0.05528% | 95.41% | C
901871 | PLACA 30X9CM, EM ACRILICO AZUL 4MM COM LETRAS BRANCAS | UN | 39 | 3013.53 | 0.05418% | 95.46% | C
181475 | Bomba Submersa 3/4 CV (sem tubulação) | UN | 1 | 3008.01 | 0.05408% | 95.52% | C
92764 | ARMAÇÃO DE PILAR OU VIGA DE ESTRUTURA CONVENCIONAL DE CONCRETO ARMADO UTILIZANDO AÇO CA-50 DE 16,0 MM - MONTAGEM. AF_06/2022 | KG | 316 | 3002 | 0.05397% | 95.57% | C
901869 | GANCHO ARMADOR DE REDE | UN | 20 | 2906.4 | 0.05226% | 95.62% | C
170078 | Eletroduto PVC Rígido de 1" | M | 170 | 2903.6 | 0.05221% | 95.68% | C
92678 | JOELHO 90 GRAUS, EM FERRO GALVANIZADO, CONEXÃO ROSQUEADA, DN 65 (2 1/2") | UN | 24 | 2876.4 | 0.05172% | 95.73% | C
901864 | BRINQUEDO - GANGORRA EM MADEIRA EUCALIPTO D=20CM, COM PINTURA ESMALTE SINTETICO, CONFORME PROJETO | UN | 2 | 2831.1 | 0.0509% | 95.78% | C
101881 | QUADRO DE DISTRIBUIÇÃO DE ENERGIA EM CHAPA DE AÇO GALVANIZADO, DE EMBUTIR, COM BARRAMENTO TRIFÁSICO, PARA 40 DISJUNTORES DIN 100A - FORNECIMENTO E INSTALAÇÃO. AF_10/2020 | UN | 3 | 2815.65 | 0.05062% | 95.83% | C
901854 | PRATELEIRA EM MADEIRA DE LEI PLAINADA | M2 | 18.55 | 2807.36 | 0.05047% | 95.88% | C
190795 | PORTA TOALHA DE PAPEL - POLIPROPILENO | UN | 23 | 2767.82 | 0.04976% | 95.93% | C
170309 | Ponto de antena p/ radio e TV (c/ fiaçao) | PT | 13 | 2727.79 | 0.04904% | 95.98% | C
901765 | LIGACAO PROVISORIA DE AGUA E SANITARIO | UN | 1 | 2701.64 | 0.04857% | 96.03% | C
901788 | RALO LINEAR 50CM | UN | 22 | 2547.6 | 0.0458% | 96.07% | C
99811 | LIMPEZA DE CONTRAPISO COM VASSOURA A SECO. AF_04/2019 | M² | 779.53 | 2533.47 | 0.04555% | 96.12% | C
102219 | PINTURA TINTA DE ACABAMENTO (PIGMENTADA) ESMALTE SINTÉTICO ACETINADO EM MADEIRA, 2 DEMÃOS. AF_01/2021 | M² | 157.02 | 2488.77 | 0.04475% | 96.16% | C
901847 | CAIXA DE PASSAGEM EM ALVENARIA 30X30CM COM TAMPA FERROFUNDIDO | UN | 5 | 2448.85 | 0.04403% | 96.21% | C
901449 | INSTALACOES PROVISORIAS DE LUZ , FORCA,TELEFONE E LOGICA | UN | 1 | 2417.63 | 0.04347% | 96.25% | C
171034 | Proteção contra surto Classe II,1P,20KA,175V | UN | 28 | 2417.52 | 0.04347% | 96.29% | C
170393 | Disjuntor 3P - 63 a 100A - PADRÃO DIN | UN | 10 | 2408 | 0.04329% | 96.34% | C
96971 | CORDOALHA DE COBRE NU 16 MM² | M | 65 | 2394.6 | 0.04305% | 96.38% | C
91993 | TOMADA ALTA DE EMBUTIR (1 MÓDULO), 2P+T 20 A, INCLUINDO SUPORTE E PLACA - FORNECIMENTO E INSTALAÇÃO. AF_03/2023 | UN | 46 | 2394.3 | 0.04305% | 96.42% | C
901796 | SIFAO EM METAL CROMADO PIA OU LAVATORIO 1" X 2 " | UN | 11 | 2382.38 | 0.04283% | 96.47% | C
901846 | ACESSES POINT WIRELESS | UN | 2 | 2377.24 | 0.04274% | 96.51% | C
102179 | INSTALAÇÃO DE VIDRO TEMPERADO, E = 6 MM, ENCAIXADO EM PERFIL U. AF_01/2021_PS | M² | 5.38 | 2339.76 | 0.04207% | 96.55% | C
95547 | SABONETEIRA PLASTICA TIPO DISPENSER PARA SABONETE LIQUIDO COM RESERVATORIO 800 A 1500 ML, INCLUSO FIXAÇÃO. | UN | 27 | 2316.87 | 0.04166% | 96.59% | C
260188 | MASTRO EM FOGO SOBRE BASE DE CONCRETO - 3 UND | CJ | 1 | 2281.38 | 0.04102% | 96.63% | C
86900 | CUBA DE EMBUTIR RETANGULAR DE AÇO INOXIDÁVEL, 46 X 30 X 12 CM | UN | 10 | 2279.4 | 0.04098% | 96.67% | C
104328 | CAIXA SIFONADA, COM GRELHA QUADRADA, PVC, DN 150 X 150 X 50 MM | UN | 29 | 2267.8 | 0.04077% | 96.72% | C
171409 | Luva p/ elet. FºGº de 3/4" (IE) | UN | 330 | 2260.5 | 0.04064% | 96.76% | C
901776 | CUMEEIRA TERMOACUSTICA | M | 14.3 | 2240.52 | 0.04028% | 96.8% | C
100867 | BARRA DE APOIO RETA, EM ACO INOX POLIDO, COMPRIMENTO 70 CM | UN | 6 | 2232.36 | 0.04014% | 96.84% | C
901785 | TUBO EM PVC, Ø 88 MM, INCLUINDO A ABRACADEIRA | M | 27.2 | 2201.02 | 0.03957% | 96.88% | C
89711 | TUBO PVC, SERIE NORMAL, ESGOTO PREDIAL, DN 40 MM | M | 107.7 | 2200.31 | 0.03956% | 96.92% | C
96619 | LASTRO DE CONCRETO MAGRO, ESPESSURA DE 5 CM. | M² | 54.26 | 2193.19 | 0.03943% | 96.96% | C
901791 | VALVULA EM METAL CROMADO 1" X 1" | UN | 36 | 2137.32 | 0.03843% | 96.99% | C
180414 | CAIXA DE ALVENARIA DE 30x30x30CM C/ TPO CONCRETO | UN | 8 | 2134.24 | 0.03837% | 97.03% | C
86906 | TORNEIRA CROMADA DE MESA, 1/2" OU 3/4" | UN | 36 | 2133 | 0.03835% | 97.07% | C
96359 | PAREDE COM PLACAS DE GESSO ACARTONADO (DRYWALL), PARA USO INTERNO, COM DUAS FACES SIMPLES E ESTRUTURA METÁLICA COM GUIAS SIMPLES, COM VÃOS AF_06/2017_PS | M² | 17.12 | 2096.69 | 0.0377% | 97.11% | C
901833 | INTERRUPTOR DIFERENCIAL E RESIDUAL DR 40AM 2P. | UN | 14 | 2068.64 | 0.03719% | 97.15% | C
86909 | TORNEIRA CROMADA TUBO MÓVEL, DE MESA, 1/2" OU 3/4", PARA PIA DE COZINHA | UN | 20 | 2059 | 0.03702% | 97.18% | C
171190 | Patch cable M8V cat 6e 2,5m | UN | 28 | 2030 | 0.0365% | 97.22% | C
89984 | REGISTRO DE PRESSÃO BRUTO, LATÃO, ROSCÁVEL, 1/2", COM ACABAMENTO E CANOPLA CROMADOS - FORNECIMENTO E INSTALAÇÃO. AF_08/2021 | UN | 29 | 2016.37 | 0.03625% | 97.25% | C
100852 | CUBA DE EMBUTIR RETANGULAR DE AÇO INOXIDÁVEL, 56 X 33 X 12 CM | UN | 8 | 2000.96 | 0.03598% | 97.29% | C
89451 | TUBO, PVC, SOLDÁVEL, DN 75MM, INSTALADO EM PRUMADA DE ÁGUA - FORNECIMENTO E INSTALAÇÃO. AF_06/2022 | M | 36.75 | 1984.5 | 0.03568% | 97.33% | C
89362 | JOELHO 90 GRAUS, PVC, SOLDÁVEL, DN 25MM | UN | 230 | 1982.6 | 0.03565% | 97.36% | C
99803 | LIMPEZA DE PISO CERÂMICO OU PORCELANATO COM PANO ÚMIDO | M² | 1032.02 | 1981.48 | 0.03563% | 97.4% | C
901836 | SAIDA HORIZONTAL PARA ELETRODUTO | UN | 80 | 1976 | 0.03553% | 97.43% | C
200661 | HIDRANTE DE PASSEIO | UN | 1 | 1953.78 | 0.03513% | 97.47% | C
171185 | Switch 24 portas | UN | 1 | 1810.72 | 0.03256% | 97.5% | C
170900 | Disjuntor 3P - 125A a 225A - PADRÃO DIN | UN | 4 | 1800.64 | 0.03237% | 97.53% | C
171344 | Curva 90º p/ elet. FºGº 3/4" (IE) | UN | 90 | 1683 | 0.03026% | 97.56% | C
99857 | CORRIMÃO SIMPLES, DIÂMETRO EXTERNO = 1 1/2", EM ALUMÍNIO. | M | 19.4 | 1678.68 | 0.03018% | 97.59% | C
92023 | INTERRUPTOR SIMPLES (1 MÓDULO) COM 1 TOMADA DE EMBUTIR 2P+T 10 A | UN | 30 | 1674.3 | 0.0301% | 97.62% | C
901868 | BRINQUEDO - CARROSSEL DE RODA | UN | 1 | 1668.71 | 0.03% | 97.65% | C
98463 | SUPORTE ISOLADOR PARA CORDOALHA DE COBRE | UN | 64 | 1652.48 | 0.02971% | 97.68% | C
901778 | SOLEIRA GRANITO LARGURA 30CM ESPESSURA 2 CM | M | 6.93 | 1638.81 | 0.02946% | 97.71% | C
94713 | ADAPTADOR COM FLANGES LIVRES, PVC, SOLDÁVEL, DN 75 MM X 2 1/2 , INSTALADO EM RESERVAÇÃO DE ÁGUA DE EDIFICAÇÃO QUE POSSUA RESERVATÓRIO DE FIBRA/FIBROCIMENTO FORNECIMENTO E INSTALAÇÃO. AF_06/2016 | UN | 6 | 1631.16 | 0.02933% | 97.74% | C
87894 | CHAPISCO APLICADO EM ALVENARIA (SEM PRESENÇA DE VÃOS) E ESTRUTURAS DE CONCRETO DE FACHADA, COM COLHER DE PEDREIRO. ARGAMASSA TRAÇO 1:3 COM PREPARO EM BETONEIRA 400L. AF_10/2022 | M² | 232.27 | 1630.54 | 0.02932% | 97.77% | C
901965 | VISOR COM VIDRO TEMPERADO E=6MM E MOLDURA DE MADEIRA. ADAP SEINFRA (C2680) | M² | 3.15 | 1618.12 | 0.02909% | 97.8% | C
89849 | TUBO PVC, SERIE NORMAL, ESGOTO PREDIAL, DN 150 MM | M | 26.8 | 1575.04 | 0.02832% | 97.83% | C
94970 | CONCRETO FCK = 20MPA, TRAÇO 1:2,7:3 PREPARO MECÂNICO COM BETONEIRA 600 L | M³ | 2.4 | 1568.42 | 0.0282% | 97.86% | C
171299 | Ponto de solda exotérmica | PT | 32 | 1551.68 | 0.0279% | 97.89% | C
86904 | LAVATÓRIO LOUÇA BRANCA SUSPENSO, 29,5 X 39CM OU EQUIVALENTE | UN | 10 | 1523 | 0.02738% | 97.91% | C
201507 | EXTINTOR DE INCÊNDIO ABC - 6Kg | UN | 6 | 1497.36 | 0.02692% | 97.94% | C
89731 | JOELHO 90 GRAUS, PVC, SERIE NORMAL, ESGOTO PREDIAL, DN 50 MM | UN | 93 | 1486.14 | 0.02672% | 97.97% | C
92685 | TÊ, EM FERRO GALVANIZADO, CONEXÃO ROSQUEADA, DN 65 (2 1/2") | UN | 9 | 1484.28 | 0.02669% | 97.99% | C
241468 | Placa de sinalização fotoluminoscente "PROIBIDO FUMAR" | UN | 29 | 1479 | 0.02659% | 98.02% | C
901805 | DUCHA HIGIENICA COM 3 TEMPERATURAS 220V. | UN | 4 | 1450.52 | 0.02608% | 98.05% | C
180687 | Caixa em alvenaria de 100x100x100cm c/ tpo. concreto | UN | 1 | 1444.53 | 0.02597% | 98.07% | C
92367 | TUBO DE AÇO GALVANIZADO COM COSTURA, CLASSE MÉDIA, DN 65 (2 1/2") | M | 16 | 1440.48 | 0.0259% | 98.1% | C
94499 | REGISTRO DE GAVETA BRUTO, LATÃO, ROSCÁVEL, 2 1/2" | UN | 6 | 1421.04 | 0.02555% | 98.12% | C
88650 | RODAPÉ CERÂMICO DE 7CM DE ALTURA COM PLACAS TIPO ESMALTADA EXTRA DE DIMENSÕES 60X60CM. | M | 73.68 | 1409.5 | 0.02534% | 98.15% | C
98525 | LIMPEZA MECANIZADA DE CAMADA VEGETAL | M² | 3600 | 1368 | 0.0246% | 98.17% | C
94794 | REGISTRO DE GAVETA BRUTO, LATÃO, ROSCÁVEL, 1 1/2" | UN | 10 | 1360.9 | 0.02447% | 98.2% | C
901801 | BANHEIRA EMBUTIR EM PLASTICO TIPO PVC, BURIGOTTO OU EQUIVALENTE | UN | 4 | 1352.28 | 0.02431% | 98.22% | C
98307 | TOMADA DE REDE RJ45 | UN | 28 | 1344 | 0.02416% | 98.25% | C
901810 | REGULADOR FISHER COBRE BAIXA PRESSAO, CLASSE 300, D=15 MM - 2ºESTAGIO | UN | 2 | 1343.82 | 0.02416% | 98.27% | C
241318 | PLACA DE INAUGURAÇÃO METÁLICA | UN | 1 | 1327.11 | 0.02386% | 98.29% | C
89450 | TUBO, PVC, SOLDÁVEL, DN 60MM, INSTALADO EM PRUMADA DE ÁGUA - FORNECIMENTO E INSTALAÇÃO. AF_06/2022 | M | 39.79 | 1313.47 | 0.02362% | 98.32% | C
901829 | CONJUNTO DE BUCHA COM ARRUELA EM LIGA ESPECIAL ZAMAK P/ELETRODUTO 20MM, D=3/4" | CJ | 200 | 1304 | 0.02345% | 98.34% | C
89576 | TUBO PVC, SÉRIE R, ÁGUA PLUVIAL, DN 75 MM | M | 45.69 | 1303.08 | 0.02343% | 98.36% | C
901766 | SERVICOS DE LEVANTAMENTO TOPOGRAFICOS | M2 | 3600 | 1296 | 0.0233% | 98.39% | C
901870 | PLACA 20X20CM, EM ACRILICO AZUL, 4MM COM LETRAS E PICTOGRAMAS BRANCOS | UN | 14 | 1245.16 | 0.02239% | 98.41% | C
95544 | PAPELEIRA DE PAREDE EM METAL CROMADO SEM TAMPA, INCLUSO FIXAÇÃO. | UN | 18 | 1230.84 | 0.02213% | 98.43% | C
100674 | JANELA FIXA DE ALUMÍNIO PARA VIDRO, COM VIDRO, BATENTE E FERRAGENS. EXCLUSIVE ACABAMENTO, ALIZAR E CONTRAMARCO. FORNECIMENTO E INSTALAÇÃO. AF_12/2019 | M² | 2.36 | 1228.12 | 0.02208% | 98.45% | C
95470 | VASO SANITARIO SIFONADO CONVENCIONAL COM LOUÇA BRANCA (ADULTO) | UN | 4 | 1211.96 | 0.02179% | 98.48% | C
104746 | MINI CAPTOR PARA SPDA - FORNECIMENTO E INSTALAÇÃO. AF_08/2023 | UN | 42 | 1211.28 | 0.02178% | 98.5% | C
100875 | BANCO ARTICULADO, EM ACO INOX, PARA PCD, FIXADO NA PAREDE | UN | 1 | 1203.05 | 0.02163% | 98.52% | C
901789 | SIFAO COM COPO, TIPO REFORCADO, PVC RIGIDO - 1"X1.1/2" | UN | 38 | 1197.38 | 0.02153% | 98.54% | C
89713 | TUBO PVC, SERIE NORMAL, ESGOTO PREDIAL, DN 75 MM | M | 35.9 | 1187.57 | 0.02135% | 98.56% | C
98104 | CAIXA DE GORDURA EM ALVENARIA COM TIJOLOS | UN | 3 | 1174.5 | 0.02112% | 98.58% | C
901790 | SIFAO FLEXIVEL, PVC RIGIDO - 1 1/2"X1.1/2" | UN | 5 | 1170.15 | 0.02104% | 98.6% | C
100860 | CHUVEIRO ELÉTRICO COMUM CORPO PLÁSTICO, TIPO DUCHA | UN | 12 | 1166.16 | 0.02097% | 98.63% | C
96985 | HASTE DE ATERRAMENTO 5/8 PARA SPDA | UN | 16 | 1151.04 | 0.0207% | 98.65% | C
901786 | TUBO EM PVC Ø 125 MM, TIGRE OU SIMILAR | M | 11.6 | 1137.26 | 0.02045% | 98.67% | C
901849 | EXAUSTOR MECANICO PARA BANHEIRO | UN | 4 | 1116.32 | 0.02007% | 98.69% | C
91940 | CAIXA RETANGULAR 4" X 2" | UN | 66 | 1116.06 | 0.02007% | 98.71% | C
89748 | CURVA CURTA 90 GRAUS, PVC, SERIE NORMAL, ESGOTO PREDIAL, DN 100 MM | UN | 24 | 1113.6 | 0.02002% | 98.73% | C
11340 | PLACA DE OBRA EM LONA COM PLOTAGEM DE GRAFICA | M2 | 6 | 1091.94 | 0.01963% | 98.75% | C
901817 | BLOCO AUTONOMO DE ILUMINACAO COM AUTONOMIA MINIMA DE 2 HORAS, COM 2 FAROIS DE LAMPADAS 21/55 W | UN | 4 | 1088.52 | 0.01957% | 98.77% | C
901838 | ELETROCALHA TALA PLANA PERFURADA, 75MM | UN | 80 | 1076.8 | 0.01936% | 98.79% | C
86886 | ENGATE FLEXÍVEL EM INOX, 1/2 X 30CM - FORNECIMENTO E INSTALAÇÃO. AF_01/2020 | UN | 24 | 1059.12 | 0.01904% | 98.8% | C
94789 | ADAPTADOR COM FLANGES LIVRES, PVC, SOLDÁVEL LONGO, DN 75 MM X 2 1/2 , INSTALADO EM RESERVAÇÃO DE ÁGUA DE EDIFICAÇÃO QUE POSSUA RESERVATÓRIO DE FIBRA/FIBROCIMENTO FORNECIMENTO E INSTALAÇÃO. AF_06/2016 | UN | 4 | 1038.8 | 0.01868% | 98.82% | C
91997 | TOMADA MÉDIA DE EMBUTIR (1 MÓDULO), 2P+T 20 A | UN | 25 | 1020.75 | 0.01835% | 98.84% | C
901856 | ENCANINHOS DE MADEIRA DE LEI PLAINADA | M2 | 6.34 | 1013.45 | 0.01822% | 98.86% | C
89501 | JOELHO 90 GRAUS, PVC, SOLDÁVEL, DN 50MM, INSTALADO EM PRUMADA DE ÁGUA - FORNECIMENTO E INSTALAÇÃO. AF_06/2022 | UN | 72 | 1009.44 | 0.01815% | 98.88% | C
89825 | TE, PVC, SERIE NORMAL, ESGOTO PREDIAL, DN 50 X 50 MM | UN | 50 | 1005.5 | 0.01808% | 98.9% | C
190716 | Barra em aço inox | M | 3.2 | 1003.04 | 0.01803% | 98.91% | C
98111 | CAIXA DE INSPEÇÃO PARA ATERRAMENTO, CIRCULAR, EM POLIETILENO, Ø = 0,3 M. | UN | 16 | 996.96 | 0.01792% | 98.93% | C
89353 | REGISTRO DE GAVETA BRUTO, LATÃO, ROSCÁVEL, 3/4" - FORNECIMENTO E INSTALAÇÃO. AF_08/2021 | UN | 30 | 976.2 | 0.01755% | 98.95% | C
92915 | ARMAÇÃO DE AÇO CA-60 DE 5,0 MM | KG | 56.8 | 966.74 | 0.01738% | 98.97% | C
92766 | ARMAÇÃO DE PILAR OU VIGA DE ESTRUTURA CONVENCIONAL DE CONCRETO ARMADO UTILIZANDO AÇO CA-50 DE 25,0 MM - MONTAGEM. AF_06/2022 | KG | 90 | 964.8 | 0.01735% | 98.98% | C
90373 | JOELHO 90 GRAUS COM BUCHA DE LATÃO, PVC, SOLDÁVEL, DN 25MM, X 1/2 INSTALADO EM RAMAL OU SUB-RAMAL DE ÁGUA - FORNECIMENTO E INSTALAÇÃO. AF_06/2022 | UN | 73 | 945.35 | 0.017% | 99% | C
89708 | CAIXA SIFONADA, PVC, DN 150 X 185 X 75 MM | UN | 8 | 929.68 | 0.01672% | 99.02% | C
93662 | DISJUNTOR BIPOLAR TIPO DIN, CORRENTE NOMINAL DE 20A - FORNECIMENTO E INSTALAÇÃO. AF_10/2020 | UN | 15 | 923.7 | 0.01661% | 99.03% | C
98397 | PINTURA ANTICORROSIVA DE DUTO METÁLICO. AF_04/2018 | M² | 71.53 | 878.39 | 0.01579% | 99.05% | C
101617 | REGULARIZAÇÃO E COMPACTAÇÃO DE FUNDO DE VALAS | M² | 306.39 | 873.21 | 0.0157% | 99.07% | C
170630 | Eletroduto PVC Rígido de 2" | M | 22.5 | 870.3 | 0.01565% | 99.08% | C
101895 | DISJUNTOR TERMOMAGNÉTICO TRIPOLAR , CORRENTE NOMINAL DE 125A - FORNECIMENTO E INSTALAÇÃO. AF_10/2020 | UN | 2 | 861.36 | 0.01549% | 99.1% | C
103009 | VÁLVULA DE RETENÇÃO VERTICAL, DE BRONZE, ROSCÁVEL, 2 1/2" | UN | 3 | 836.73 | 0.01504% | 99.11% | C
901813 | ADAPTADOR EM FERRO GALVANIZADO DN 2 1/2" | UN | 4 | 825 | 0.01483% | 99.13% | C
99264 | CAIXA ENTERRADA HIDRÁULICA RETANGULAR, EM ALVENARIA COM BLOCOS DE CONCRETO, DIMENSÕES INTERNAS: 1X1X0,6 M PARA REDE DE DRENAGEM. AF_12/2020 | UN | 1 | 814.74 | 0.01465% | 99.14% | C
1716011 | Curva horizontal 150 x 75mm para eletrocalha metálica, com ângulo 90º | UN | 10 | 811 | 0.01458% | 99.16% | C
93663 | DISJUNTOR BIPOLAR TIPO DIN, CORRENTE NOMINAL DE 25A - FORNECIMENTO E INSTALAÇÃO. AF_10/2020 | UN | 13 | 800.54 | 0.01439% | 99.17% | C
180245 | JUNÇÃO SIMPLES PVC JS - 100 x 100mm - LS | UN | 15 | 793.95 | 0.01427% | 99.18% | C
901837 | ELETROCALHA T HORIZONTAL 90°, 150X75MM | UN | 8 | 790.24 | 0.01421% | 99.2% | C
97599 | LUMINÁRIA DE EMERGÊNCIA, COM 30 LÂMPADAS LED DE 2 W, SEM REATOR | UN | 29 | 779.23 | 0.01401% | 99.21% | C
89726 | JOELHO 45 GRAUS, PVC, SERIE NORMAL, ESGOTO PREDIAL, DN 40 MM | UN | 78 | 764.4 | 0.01374% | 99.23% | C
901832 | INTERRUPTOR DIFERENCIAL E RESIDUAL DR 25AM 2P. | UN | 5 | 726.35 | 0.01306% | 99.24% | C
901942 | JOELHO DE 90° EM PVC RIGIDO C/ ANEIS, PARA ESGOTO SECUNDARIO, DIAM = 40MM | UN | 40 | 723.2 | 0.013% | 99.25% | C
89744 | JOELHO 90 GRAUS, PVC, SERIE NORMAL, ESGOTO PREDIAL, DN 100 MM | UN | 24 | 718.56 | 0.01292% | 99.27% | C
901809 | REGULADOR TIPO FISHER DE ALTA PRESSAO D=28 MM, CLASSE 300 - 1º ESTAGIO | UN | 1 | 712.63 | 0.01281% | 99.28% | C
86914 | TORNEIRA CROMADA 1/2? OU 3/4? PARA TANQUE, PADRÃO MÉDIO - FORNECIMENTO E INSTALAÇÃO. AF_01/2020 | UN | 9 | 702.27 | 0.01263% | 99.29% | C
180249 | JUNÇÃO SIMPLES PVC JS - 100 x 50mm - LS | UN | 14 | 692.02 | 0.01244% | 99.3% | C
93186 | VERGA MOLDADA IN LOCO EM CONCRETO PARA JANELAS COM ATÉ 1,5 M DE VÃO. AF_03/2016 | M | 6.6 | 633.34 | 0.01139% | 99.32% | C
901824 | PLACA DE SAIDA DE EMERGENCIA | UN | 17 | 622.37 | 0.01119% | 99.33% | C
171059 | Rele fotoeletrico | UN | 6 | 621 | 0.01117% | 99.34% | C
99623 | VÁLVULA DE RETENÇÃO HORIZONTAL, DE BRONZE, ROSCÁVEL, 2" - FORNECIMENTO E INSTALAÇÃO. AF_08/2021 | UN | 2 | 613.28 | 0.01103% | 99.35% | C
104004 | TE, PVC, SOLDÁVEL, DN 50MM, INSTALADO EM RAMAL DE DISTRIBUIÇÃO DE ÁGUA - FORNECIMENTO E INSTALAÇÃO. AF_06/2022 | UN | 21 | 605.43 | 0.01089% | 99.36% | C
97453 | CURVA 90 GRAUS, EM AÇO, CONEXÃO SOLDADA, DN 50 (2"), INSTALADO EM PRUMADAS - FORNECIMENTO E INSTALAÇÃO. AF_10/2020 | UN | 3 | 604.32 | 0.01087% | 99.37% | C
901821 | PLACA DE SINALIZACAO DE SOLO 1,00 X 1,00 M (EXTINTOR E HIDRANTE BOMBEIRO) | UN | 6 | 602.46 | 0.01083% | 99.38% | C
251530 | TELA DE NYLON | M² | 23.08 | 595.23 | 0.0107% | 99.39% | C
171188 | Organizador horizontal de cabos fechado p/ CB 19" 1 U/A | UN | 6 | 593.94 | 0.01068% | 99.4% | C
901772 | PORTA DE ABRIR - PA1 - 100X210 EM CHAPA ALUMINIO COM VENEZIANA E VIDRO MINI BOREAL - CONFORME PROJETO DAS ESQUADRIAS, INCLUSIVE FERRAGENS E VIDRO | UN | 1 | 580.16 | 0.01043% | 99.41% | C
89728 | CURVA CURTA 90 GRAUS, PVC, SERIE NORMAL, ESGOTO PREDIAL, DN 40 MM | UN | 46 | 574.08 | 0.01032% | 99.42% | C
97443 | LUVA, EM AÇO, CONEXÃO SOLDADA, DN 50 (2"), INSTALADO EM PRUMADAS - FORNECIMENTO E INSTALAÇÃO. AF_10/2020 | UN | 5 | 572.85 | 0.0103% | 99.43% | C
901787 | RALO HEMISFERICO (ABACAXI) FERRO FUNDIDO 100MM | UN | 8 | 570.72 | 0.01026% | 99.44% | C
89355 | TUBO, PVC, SOLDÁVEL, DN 20MM, INSTALADO EM RAMAL OU SUB-RAMAL DE ÁGUA - FORNECIMENTO E INSTALAÇÃO. AF_06/2022 | M | 29.11 | 555.42 | 0.009986% | 99.45% | C
901852 | CAIXA DE EQUIPOTENCIALIZACAO P/ ATERRAMENTO 200X200X100MM C/ BARRAMENTO, ESP. 6MM | UN | 1 | 537.37 | 0.009662% | 99.46% | C
89395 | TE, PVC, SOLDÁVEL, DN 25MM | UN | 45 | 534.6 | 0.009612% | 99.47% | C
89732 | JOELHO 45 GRAUS, PVC, SERIE NORMAL, ESGOTO PREDIAL, DN 50 MM | UN | 30 | 504 | 0.009062% | 99.48% | C
89578 | TUBO PVC, SÉRIE R, ÁGUA PLUVIAL, DN 100 MM | M | 14.29 | 503.44 | 0.009052% | 99.49% | C
91836 | ELETRODUTO FLEXÍVEL CORRUGADO, PVC, DN 32 MM (1") | M | 40 | 502.8 | 0.00904% | 99.5% | C
94498 | REGISTRO DE GAVETA BRUTO, LATÃO, ROSCÁVEL, 2" - FORNECIMENTO E INSTALAÇÃO. AF_08/2021 | UN | 4 | 478.52 | 0.008604% | 99.51% | C
92780 | ARMAÇÃO DE AÇO CA-50 DE 16,0 MM | KG | 44.1 | 454.67 | 0.008175% | 99.52% | C
901823 | PLACA DE SINALIZACAO - D-50CM (PROIBIDO FUMAR) | UN | 9 | 444.87 | 0.007999% | 99.52% | C
901793 | ANEL DE VEDACAO | UN | 24 | 441.84 | 0.007944% | 99.53% | C
901818 | ACIONADOR MANUAL DA BOMBA DE INCENDIO (BOTOEIRA TIPO LIGA EDESLIGA) | UN | 3 | 438.72 | 0.007888% | 99.54% | C
86884 | ENGATE FLEXÍVEL EM PLÁSTICO BRANCO, 1/2? X 30CM - FORNECIMENTO E INSTALAÇÃO. AF_01/2020 | UN | 40 | 438 | 0.007875% | 99.55% | C
99624 | VÁLVULA DE RETENÇÃO HORIZONTAL, DE BRONZE, ROSCÁVEL, 2 1/2" | UN | 1 | 437.12 | 0.007859% | 99.56% | C
89366 | JOELHO 90 GRAUS COM BUCHA DE LATÃO, PVC, SOLDÁVEL, DN 25MM, X 3/4 INSTALADO EM RAMAL OU SUB-RAMAL DE ÁGUA - FORNECIMENTO E INSTALAÇÃO. AF_06/2022 | UN | 26 | 431.34 | 0.007755% | 99.56% | C
89629 | TE, PVC, SOLDÁVEL, DN 75MM, INSTALADO EM PRUMADA DE ÁGUA - FORNECIMENTO E INSTALAÇÃO. AF_06/2022 | UN | 5 | 429.95 | 0.00773% | 99.57% | C
901811 | INSTALACOES BASCIAS PARA ABRIGO DE GAS (CAPACIDADE 04 CILINDROS GLP DE 45 KG) | UN | 1 | 416.28 | 0.007484% | 99.58% | C
171070 | Supressor contra surto CLAMPER 45KA | UN | 4 | 411.68 | 0.007402% | 99.59% | C
171264 | Curva 90° p/ elet. F°G° 3" (IE) | UN | 6 | 410.4 | 0.007379% | 99.59% | C
180680 | CAIXA DE ALVENARIA DE 40x40x40CM C/ TPO CONCRETO | UN | 1 | 407.22 | 0.007322% | 99.6% | C
901799 | CAIXA DE GORDURA/SABAO EM ALVENARIA | UN | 1 | 406.31 | 0.007305% | 99.61% | C
97668 | ELETRODUTO FLEXÍVEL CORRUGADO, PEAD, DN 63 (2"), PARA REDE ENTERRADA DE DISTRIBUIÇÃO DE ENERGIA ELÉTRICA - FORNECIMENTO E INSTALAÇÃO. AF_12/2021 | M | 30 | 402.9 | 0.007244% | 99.62% | C
251027 | Exaustor d=40cm | UN | 1 | 401.25 | 0.007214% | 99.62% | C
901834 | CURVA VERTICAL 90º EXTERNA PARA ELETROCALHA 150X75MM | UN | 10 | 399.4 | 0.007181% | 99.63% | C
101875 | QUADRO DE DISTRIBUIÇÃO DE ENERGIA EM CHAPA DE AÇO GALVANIZADO, DE EMBUTIR, COM BARRAMENTO TRIFÁSICO, PARA 12 DISJUNTORES DIN 100A | UN | 1 | 392.83 | 0.007063% | 99.64% | C
901806 | REQUADRO PARA VENTILACAO EM CHAPA DE ALUMINIO COM VENEZIANA | M2 | 0.27 | 391.45 | 0.007038% | 99.64% | C
181518 | Adaptador Soldável longo c/ flanges livres (cx.d'água) | UN | 8 | 380.16 | 0.006835% | 99.65% | C
93196 | CONTRAVERGA MOLDADA IN LOCO EM CONCRETO PARA VÃOS DE ATÉ 1,5 M DE COMPRIMENTO. AF_03/2016 | M | 4.1 | 377.9 | 0.006794% | 99.66% | C
901781 | HIDROMETRO COM DIAMETRO DE 1" | UN | 1 | 367.86 | 0.006614% | 99.66% | C
901839 | TAMPA COM TERMINAL P/ T HORIZONTAL 90° PARA ELETROCALHA | UN | 8 | 364.64 | 0.006556% | 99.67% | C
93653 | DISJUNTOR MONOPOLAR TIPO DIN, CORRENTE NOMINAL DE 10A - FORNECIMENTO E INSTALAÇÃO. AF_10/2020 | UN | 30 | 354.3 | 0.00637% | 99.68% | C
100866 | BARRA DE APOIO RETA, EM ACO INOX POLIDO, COMPRIMENTO 60CM | UN | 1 | 350.61 | 0.006304% | 99.68% | C
89449 | TUBO, PVC, SOLDÁVEL, DN 50MM, INSTALADO EM PRUMADA DE ÁGUA - FORNECIMENTO E INSTALAÇÃO. AF_06/2022 | M | 17 | 348.33 | 0.006263% | 99.69% | C
901845 | BANDEJA DESLIZANTE PARA RACK 19" | UN | 2 | 343.02 | 0.006167% | 99.7% | C
89397 | TÊ DE REDUÇÃO, PVC, SOLDÁVEL, DN 25MM X 20MM | UN | 24 | 340.56 | 0.006123% | 99.7% | C
89429 | ADAPTADOR CURTO COM BOLSA E ROSCA PARA REGISTRO, PVC, SOLDÁVEL, DN 25MM X 3/4 | UN | 60 | 339 | 0.006095% | 99.71% | C
901841 | TAMPA P/ CURVA VESTICAL 90°, 150X75MM PARA ELETROCALHA | UN | 10 | 322.5 | 0.005798% | 99.71% | C
94799 | TORNEIRA DE BOIA PARA CAIXA D | UN | 2 | 316.96 | 0.005699% | 99.72% | C
171339 | Luva p/ elet. FºGº de 1" (IE) | UN | 40 | 311.2 | 0.005595% | 99.73% | C
96989 | CAPTOR TIPO FRANKLIN PARA SPDA - FORNECIMENTO E INSTALAÇÃO. AF_12/2017 | UN | 2 | 308.7 | 0.00555% | 99.73% | C
89746 | JOELHO 45 GRAUS, PVC, SERIE NORMAL, ESGOTO PREDIAL, DN 100 MM | UN | 10 | 308.3 | 0.005543% | 99.74% | C
92004 | TOMADA MÉDIA DE EMBUTIR (2 MÓDULOS), 2P+T 10 A, INCLUINDO SUPORTE E PLACA - FORNECIMENTO E INSTALAÇÃO. AF_03/2023 | UN | 5 | 306.9 | 0.005518% | 99.74% | C
104352 | TE, PVC, SÉRIE NORMAL, ESGOTO PREDIAL, DN 100 X 50 MM | UN | 7 | 304.01 | 0.005466% | 99.75% | C
89507 | CURVA 90 GRAUS, PVC, SOLDÁVEL, DN 60MM, INSTALADO EM PRUMADA DE ÁGUA - FORNECIMENTO E INSTALAÇÃO. AF_06/2022 | UN | 6 | 300.84 | 0.005409% | 99.75% | C
92688 | TUBO DE AÇO GALVANIZADO COM COSTURA, CLASSE MÉDIA, CONEXÃO ROSQUEADA, DN 20 (3/4") | M | 9 | 300.78 | 0.005408% | 99.76% | C
86877 | VÁLVULA EM METAL CROMADO 1.1/2" X 1.1/2" | UN | 5 | 298.1 | 0.00536% | 99.76% | C
93661 | DISJUNTOR BIPOLAR TIPO DIN, CORRENTE NOMINAL DE 16A - FORNECIMENTO E INSTALAÇÃO. AF_10/2020 | UN | 5 | 296.25 | 0.005326% | 99.77% | C
104348 | TERMINAL DE VENTILAÇÃO, PVC, SÉRIE NORMAL, ESGOTO PREDIAL, DN 50 MM | UN | 25 | 291.5 | 0.005241% | 99.77% | C
93660 | DISJUNTOR BIPOLAR TIPO DIN, CORRENTE NOMINAL DE 10A - FORNECIMENTO E INSTALAÇÃO. AF_10/2020 | UN | 5 | 290.55 | 0.005224% | 99.78% | C
901820 | ACIONADOR MANUAL DE ALARME DE INCENDIO (BOTOEIRA) TIPO QUEBRA VIDRO COM AVISADOR SONORO E VISUAL | UN | 1 | 287.69 | 0.005173% | 99.79% | C
89546 | BUCHA DE REDUÇÃO LONGA, PVC, SERIE R, ÁGUA PLUVIAL, DN 50 X 40 MM, JUNTA ELÁSTICA, FORNECIDO E INSTALADO EM RAMAL DE ENCAMINHAMENTO. AF_06/2022 | UN | 23 | 283.13 | 0.005091% | 99.79% | C
89369 | CURVA 90 GRAUS, PVC, SOLDÁVEL, DN 32MM, INSTALADO EM RAMAL OU SUB-RAMAL DE ÁGUA - FORNECIMENTO E INSTALAÇÃO. AF_06/2022 | UN | 16 | 270.88 | 0.00487% | 99.8% | C
901777 | IMPERMEABILIZACAO COM MANTA AUTO-ADESIVA E=2MM, ALUMINIZADA EM UMA FACE. | M2 | 7.15 | 268.05 | 0.004819% | 99.8% | C
89442 | TÊ DE REDUÇÃO, PVC, SOLDÁVEL, DN 25MM X 20MM, INSTALADO EM RAMAL DE DISTRIBUIÇÃO DE ÁGUA - FORNECIMENTO E INSTALAÇÃO. AF_06/2022 | UN | 20 | 265.8 | 0.004779% | 99.8% | C
89575 | LUVA, PVC, SOLDÁVEL, DN 50MM, INSTALADO EM PRUMADA DE ÁGUA - FORNECIMENTO E INSTALAÇÃO. AF_06/2022 | UN | 23 | 262.2 | 0.004714% | 99.81% | C
181527 | JUNÇÃO SIMPLES PVC JS - 100x75mm - LS | UN | 6 | 260.1 | 0.004676% | 99.81% | C
94466 | NIPLE, EM FERRO GALVANIZADO, CONEXÃO ROSQUEADA, DN 50 (2?), INSTALADO EM RESERVAÇÃO DE ÁGUA DE EDIFICAÇÃO QUE POSSUA RESERVATÓRIO DE FIBRA/FIBROCIMENTO ? FORNECIMENTO E INSTALAÇÃO. AF_06/2016 | UN | 5 | 258.55 | 0.004649% | 99.82% | C
901800 | TE DE REDUCAO, PVC, ESGOTO PREDIAL, DN 75MM X 50MM | UN | 7 | 257.46 | 0.004629% | 99.82% | C
901807 | ENVELOPE DE CONCRETO P/PROTECAO DE TUBO PVC ENTERRADO | M | 9 | 257.04 | 0.004621% | 99.83% | C
901814 | FORNECIMENTO E INSTALACAO DE CHAVE DE FLUXO | UN | 1 | 237.32 | 0.004267% | 99.83% | C
901861 | REGISTRO DE GAVETA BRUTO, LATAO, ROSCAVEL, 2 1/4" | UN | 1 | 236.86 | 0.004259% | 99.84% | C
94704 | ADAPTADOR COM FLANGE E ANEL DE VEDAÇÃO, PVC, SOLDÁVEL, DN 32 MM X 1 , INSTALADO EM RESERVAÇÃO DE ÁGUA DE EDIFICAÇÃO QUE POSSUA RESERVATÓRIO DE FIBRA/FIBROCIMENTO FORNECIMENTO E INSTALAÇÃO. AF_06/2016 | UN | 8 | 235.28 | 0.00423% | 99.84% | C
170398 | PONTO P/ CAMPANHIA CIGARRA (com tubul. Cx. e fiação) | PT | 1 | 231.02 | 0.004154% | 99.84% | C
180250 | JUNÇÃO SIMPLES PVC JS - 75 x 50mm - LS | UN | 7 | 230.79 | 0.004149% | 99.85% | C
91965 | INTERRUPTOR SIMPLES (2 MÓDULOS) COM INTERRUPTOR PARALELO (1 MÓDULO), 10A/250V, INCLUINDO SUPORTE E PLACA - FORNECIMENTO E INSTALAÇÃO. AF_03/2023 | UN | 3 | 222.36 | 0.003998% | 99.85% | C
95601 | ARRASAMENTO MECANICO DE ESTACA DE CONCRETO ARMADO Ø ATÉ 40 CM | UN | 12 | 214.68 | 0.00386% | 99.86% | C
89596 | ADAPTADOR CURTO COM BOLSA E ROSCA PARA REGISTRO, PVC, SOLDÁVEL, DN 50MM X 1.1/2 , INSTALADO EM PRUMADA DE ÁGUA - FORNECIMENTO E INSTALAÇÃO. AF_06/2022 | UN | 20 | 209.4 | 0.003765% | 99.86% | C
901828 | CONJUNTO DE BUCHA COM ARRUELA EM LIGA ESPECIAL ZAMAK P/ELETRODUTO 25MM, D=1" | CJ | 30 | 209.1 | 0.00376% | 99.86% | C
901770 | CHAPA METALICA DE (ALUMINIO) 0,80 X 0,40 M E=1MM PARA AS PORTAS | M2 | 1.31 | 208.5 | 0.003749% | 99.87% | C
89739 | JOELHO 45 GRAUS, PVC, SERIE NORMAL, ESGOTO PREDIAL, DN 75 MM | UN | 8 | 205.44 | 0.003694% | 99.87% | C
93655 | DISJUNTOR MONOPOLAR TIPO DIN, CORRENTE NOMINAL DE 20A - FORNECIMENTO E INSTALAÇÃO. AF_10/2020 | UN | 15 | 203.55 | 0.00366% | 99.88% | C
91955 | INTERRUPTOR PARALELO (1 MÓDULO), 10A/250V, INCLUINDO SUPORTE E PLACA - FORNECIMENTO E INSTALAÇÃO. AF_03/2023 | UN | 5 | 198.95 | 0.003577% | 99.88% | C
89385 | LUVA SOLDÁVEL E COM ROSCA, PVC, SOLDÁVEL, DN 25MM X 3/4 , INSTALADO EM RAMAL OU SUB-RAMAL DE ÁGUA - FORNECIMENTO E INSTALAÇÃO. AF_06/2022 | UN | 29 | 197.2 | 0.003546% | 99.88% | C
901827 | CONJUNTO DE BUCHA COM ARRUELA EM LIGA ESPECIAL ZAMAK P/ELETRODUTO 85MM, D=3" | CJ | 10 | 195.2 | 0.00351% | 99.89% | C
93664 | DISJUNTOR BIPOLAR TIPO DIN, CORRENTE NOMINAL DE 32A - FORNECIMENTO E INSTALAÇÃO. AF_10/2020 | UN | 3 | 193.11 | 0.003472% | 99.89% | C
92902 | UNIÃO, EM FERRO GALVANIZADO, CONEXÃO ROSQUEADA, DN 65 (2 1/2") | UN | 1 | 190.44 | 0.003424% | 99.89% | C
94792 | REGISTRO DE GAVETA BRUTO, LATÃO, ROSCÁVEL, 1", COM ACABAMENTO E CANOPLA CROMADOS - FORNECIMENTO E INSTALAÇÃO. AF_08/2021 | UN | 2 | 187.92 | 0.003379% | 99.9% | C
94706 | ADAPTADOR COM FLANGE E ANEL DE VEDAÇÃO, PVC, SOLDÁVEL, DN 50 MM X 1 1/2 , INSTALADO EM RESERVAÇÃO DE ÁGUA DE EDIFICAÇÃO QUE POSSUA RESERVATÓRIO DE FIBRA/FIBROCIMENTO FORNECIMENTO E INSTALAÇÃO. AF_06/2016 | UN | 4 | 185.72 | 0.003339% | 99.9% | C
901874 | PLACA DE SINALIZACAO VISUAL E TATIL (PCD) EM ACRILICO ESP. 4MM, COM RELEVO/BRAILLE TAM. 20X08CM | UN | 4 | 185.16 | 0.003329% | 99.9% | C
89609 | UNIÃO, PVC, SOLDÁVEL, DN 60MM, INSTALADO EM PRUMADA DE ÁGUA - FORNECIMENTO E INSTALAÇÃO. AF_06/2022 | UN | 2 | 184.52 | 0.003318% | 99.91% | C
99632 | VÁLVULA DE RETENÇÃO VERTICAL, DE BRONZE, ROSCÁVEL, 2" - FORNECIMENTO E INSTALAÇÃO. AF_08/2021 | UN | 1 | 176.58 | 0.003175% | 99.91% | C
180247 | JUNÇÃO SIMPLES PVC JS - 50 X 50 MM - LS | UN | 7 | 176.54 | 0.003174% | 99.91% | C
190691 | DUCHA HIGIÊNICA COM REGISTRO E DERIVAÇÃO | UN | 1 | 175.01 | 0.003147% | 99.92% | C
94497 | REGISTRO DE GAVETA BRUTO, LATÃO, ROSCÁVEL, 1 1/2" - FORNECIMENTO E INSTALAÇÃO. AF_08/2021 | UN | 2 | 173.46 | 0.003119% | 99.92% | C
98558 | TRATAMENTO DE RALO OU PONTO EMERGENTE COM ARGAMASSA POLIMÉRICA / MEMBRANA ACRÍLICA REFORÇADO COM VÉU DE POLIÉSTER (MAV). AF_06/2018 | UN | 22 | 172.7 | 0.003105% | 99.92% | C
86916 | TORNEIRA PLÁSTICA 3/4" PARA TANQUE | UN | 7 | 171.92 | 0.003091% | 99.93% | C
93671 | DISJUNTOR TRIPOLAR TIPO DIN, CORRENTE NOMINAL DE 32A | UN | 2 | 164.04 | 0.002949% | 99.93% | C
901639 | JOELHO 90º C/ ANEL P/ ESGOTO SECUNDARIO, DN 40MM X 1.1/2" | UN | 7 | 154.28 | 0.002774% | 99.93% | C
89517 | CURVA 90 GRAUS, PVC, SOLDÁVEL, DN 75MM, INSTALADO EM PRUMADA DE ÁGUA - FORNECIMENTO E INSTALAÇÃO. AF_06/2022 | UN | 2 | 149.48 | 0.002688% | 99.93% | C
104343 | JUNÇÃO DE REDUÇÃO INVERTIDA, PVC, SÉRIE NORMAL, ESGOTO PREDIAL, DN 75 X 50 MM | UN | 4 | 148.32 | 0.002667% | 99.94% | C
85120 | MANOMETRO 0 A 200 PSI (0 A 14 KGF/CM2), D = 50MM | UN | 1 | 148.29 | 0.002666% | 99.94% | C
93667 | DISJUNTOR TRIPOLAR TIPO DIN, CORRENTE NOMINAL DE 10A - FORNECIMENTO E INSTALAÇÃO. AF_10/2020 | UN | 2 | 145.24 | 0.002611% | 99.94% | C
93665 | DISJUNTOR BIPOLAR TIPO DIN, CORRENTE NOMINAL DE 40A - FORNECIMENTO E INSTALAÇÃO. AF_10/2020 | UN | 2 | 135.84 | 0.002442% | 99.94% | C
92889 | UNIÃO, EM FERRO GALVANIZADO, DN 50 (2"), CONEXÃO ROSQUEADA, INSTALADO EM PRUMADAS - FORNECIMENTO E INSTALAÇÃO. AF_10/2020 | UN | 1 | 133.11 | 0.002393% | 99.95% | C
86879 | VÁLVULA EM PLÁSTICO 1? PARA PIA, TANQUE OU LAVATÓRIO, COM OU SEM LADRÃO | UN | 13 | 128.7 | 0.002314% | 99.95% | C
94679 | CURVA 90 GRAUS, PVC, SOLDÁVEL, DN 50 MM, INSTALADO EM RESERVAÇÃO DE ÁGUA DE EDIFICAÇÃO QUE POSSUA RESERVATÓRIO DE FIBRA/FIBROCIMENTO FORNECIMENTO E INSTALAÇÃO. AF_06/2016 | UN | 5 | 128.05 | 0.002302% | 99.95% | C
92356 | TÊ, EM FERRO GALVANIZADO, DN 50 (2"), CONEXÃO ROSQUEADA, INSTALADO EM PRUMADAS - FORNECIMENTO E INSTALAÇÃO. AF_10/2020 | UN | 1 | 125.52 | 0.002257% | 99.95% | C
171144 | Base para relé fotoelétrico | UN | 6 | 125.34 | 0.002254% | 99.96% | C
93654 | DISJUNTOR MONOPOLAR TIPO DIN, CORRENTE NOMINAL DE 16A - FORNECIMENTO E INSTALAÇÃO. AF_10/2020 | UN | 10 | 123.7 | 0.002224% | 99.96% | C
89422 | ADAPTADOR CURTO COM BOLSA E ROSCA PARA REGISTRO, PVC, SOLDÁVEL, DN 20MM X 1/2" | UN | 29 | 118.03 | 0.002122% | 99.96% | C
89513 | JOELHO 90 GRAUS, PVC, SOLDÁVEL, DN 75MM, INSTALADO EM PRUMADA DE ÁGUA - FORNECIMENTO E INSTALAÇÃO. AF_06/2022 | UN | 1 | 113.52 | 0.002041% | 99.96% | C
170323 | Caixa de passagem ch. aço 100x100x80mm | UN | 2 | 102.62 | 0.001845% | 99.96% | C
901863 | NIPLE DUPLO 1/2" | UN | 4 | 98.08 | 0.001763% | 99.97% | C
901819 | AVISADOR SONORO TIPO SIRENE | UN | 1 | 96.58 | 0.001736% | 99.97% | C
901812 | ADAPTADOR COM FLANGE EM FERRO GALVANIZADO LONGO DN 2 1/2" | UN | 2 | 94.92 | 0.001707% | 99.97% | C
89503 | CURVA 90 GRAUS, PVC, SOLDÁVEL, DN 50MM, INSTALADO EM PRUMADA DE ÁGUA - FORNECIMENTO E INSTALAÇÃO. AF_06/2022 | UN | 4 | 93.92 | 0.001689% | 99.97% | C
89709 | RALO SIFONADO, PVC, DN 100 X 40 MM | UN | 4 | 90.92 | 0.001635% | 99.97% | C
901840 | TAMPA P/ CURVA HORIZONTAL 90°, 150X75MM PARA ELETROCALHA | UN | 3 | 89.1 | 0.001602% | 99.97% | C
103997 | UNIÃO, PVC, SOLDÁVEL, DN 50MM, INSTALADO EM RAMAL DE DISTRIBUIÇÃO DE ÁGUA - FORNECIMENTO E INSTALAÇÃO. AF_06/2022 | UN | 2 | 83.7 | 0.001505% | 99.98% | C
171519 | CAMPAINHA/CIGARRA | UN | 1 | 81.54 | 0.001466% | 99.98% | C
901873 | SINALIZACAO DE AREA DE ESPERA / VAGA COM SIMBOLO INTERNACIONAL, DIMENSAO 1,70X1,70CM | UN | 1 | 80.22 | 0.001442% | 99.98% | C
94797 | TORNEIRA DE BOIA PARA CAIXA D'ÁGUA, ROSCÁVEL, 1" - FORNECIMENTO E INSTALAÇÃO. AF_08/2021 | UN | 1 | 77.94 | 0.001401% | 99.98% | C
89594 | UNIÃO, PVC, SOLDÁVEL, DN 50MM, INSTALADO EM PRUMADA DE ÁGUA - FORNECIMENTO E INSTALAÇÃO. AF_06/2022 | UN | 2 | 77.4 | 0.001392% | 99.98% | C
100556 | CAIXA DE PASSAGEM PARA TELEFONE 15X15X10CM (SOBREPOR) | UN | 2 | 77.14 | 0.001387% | 99.98% | C
93657 | DISJUNTOR MONOPOLAR TIPO DIN, CORRENTE NOMINAL DE 32A - FORNECIMENTO E INSTALAÇÃO. AF_10/2020 | UN | 5 | 74.7 | 0.001343% | 99.98% | C
89730 | CURVA LONGA 90 GRAUS, PVC, SERIE NORMAL, ESGOTO PREDIAL, DN 40 MM | UN | 5 | 74.2 | 0.001334% | 99.99% | C
94707 | ADAPTADOR COM FLANGE E ANEL DE VEDAÇÃO, PVC, SOLDÁVEL, DN 60 MM X 2 , INSTALADO EM RESERVAÇÃO DE ÁGUA DE EDIFICAÇÃO QUE POSSUA RESERVATÓRIO DE FIBRA/FIBROCIMENTO FORNECIMENTO E INSTALAÇÃO. AF_06/2016 | UN | 1 | 69.38 | 0.001247% | 99.99% | C
89625 | TE, PVC, SOLDÁVEL, DN 50MM, INSTALADO EM PRUMADA DE ÁGUA - FORNECIMENTO E INSTALAÇÃO. AF_06/2022 | UN | 3 | 68.16 | 0.001225% | 99.99% | C
89630 | TE DE REDUÇÃO, PVC, SOLDÁVEL, DN 75MM X 50MM, INSTALADO EM PRUMADA DE ÁGUA - FORNECIMENTO E INSTALAÇÃO. AF_06/2022 | UN | 1 | 64.97 | 0.001168% | 99.99% | C
89357 | TUBO, PVC, SOLDÁVEL, DN 32MM, INSTALADO EM RAMAL OU SUB-RAMAL DE ÁGUA - FORNECIMENTO E INSTALAÇÃO. AF_06/2022 | M | 2 | 62.44 | 0.001123% | 99.99% | C
901822 | PLACA DE SINALIZACAO RISCO DE CHOQUE - L30 | UN | 1 | 58.98 | 0.00106% | 99.99% | C
94681 | CURVA 90 GRAUS, PVC, SOLDÁVEL, DN 60 MM, INSTALADO EM RESERVAÇÃO DE ÁGUA DE EDIFICAÇÃO QUE POSSUA RESERVATÓRIO DE FIBRA/FIBROCIMENTO FORNECIMENTO E INSTALAÇÃO. AF_06/2016 | UN | 1 | 58.27 | 0.001048% | 99.99% | C
104347 | JUNÇÃO DE REDUCAO INVERTIDA, PVC, SÉRIE NORMAL, ESGOTO PREDIAL, DN 100 X 75 MM | UN | 1 | 52.32 | 0.0009407% | 99.99% | C
103950 | JOELHO DE REDUÇÃO, 90 GRAUS, PVC, SOLDÁVEL, DN 25 MM X 20 MM, INSTALADO EM RAMAL OU SUB-RAMAL DE ÁGUA - FORNECIMENTO E INSTALAÇÃO. AF_06/2022 | UN | 5 | 51.5 | 0.0009259% | 99.99% | C
901967 | TUBETE DE HIDROMETRO | UN | 2 | 48.66 | 0.0008749% | 99.99% | C
104345 | JUNÇÃO DE REDUÇÃO INVERTIDA, PVC, SÉRIE NORMAL, ESGOTO PREDIAL, DN 100 X 50 MM | UN | 1 | 46.8 | 0.0008414% | 100% | C
901808 | FITA ANTICORROSIVA 5CM X 30M (2 CAMADAS) | UN | 2 | 38.7 | 0.0006958% | 100% | C
89832 | BUCHA DE REDUÇÃO, CPVC, SOLDÁVEL, DN 42MM X 22MM, INSTALADO EM RAMAL DE DISTRIBUIÇÃO DE ÁGUA - FORNECIMENTO E INSTALAÇÃO. AF_06/2022 | UN | 1 | 35.47 | 0.0006377% | 100% | C
180246 | JUNÇÃO SIMPLES PVC JS - 75 x 75 MM - LS | UN | 1 | 34.63 | 0.0006226% | 100% | C
901862 | LUVA DE REDUCAO LONGA, DN 75 X 60 MM | UN | 1 | 34.43 | 0.000619% | 100% | C
901851 | ABRACADEIRA GUIA REFORCADA 2" | UN | 4 | 33.72 | 0.0006063% | 100% | C
89627 | TÊ DE REDUÇÃO, PVC, SOLDÁVEL, DN 50MM X 25MM, INSTALADO EM PRUMADA DE ÁGUA - FORNECIMENTO E INSTALAÇÃO. AF_06/2022 | UN | 1 | 20.17 | 0.0003626% | 100% | C
93656 | DISJUNTOR MONOPOLAR TIPO DIN, CORRENTE NOMINAL DE 25A - FORNECIMENTO E INSTALAÇÃO. AF_10/2020 | UN | 1 | 13.57 | 0.000244% | 100% | C
901860 | ABRACADEIRA GUIA SIMPLES 2" | UN | 1 | 11.97 | 0.0002152% | 100% | C
89620 | TE, PVC, SOLDÁVEL, DN 32MM, INSTALADO EM PRUMADA DE ÁGUA - FORNECIMENTO E INSTALAÇÃO. AF_06/2022 | UN | 1 | 11.55 | 0.0002077% | 100% | C
89412 | JOELHO 90 GRAUS, PVC, SOLDÁVEL, DN 25MM, X 3/4 INSTALADO EM RAMAL DE DISTRIBUIÇÃO DE ÁGUA - FORNECIMENTO E INSTALAÇÃO. AF_06/2022 | UN | 1 | 9.32 | 0.0001676% | 100% | C
92760 | ARMAÇÃO DE PILAR OU VIGA DE ESTRUTURA CONVENCIONAL DE CONCRETO ARMADO UTILIZANDO AÇO CA-50 DE 6,3 MM - MONTAGEM. AF_06/2022 | KG | 0.2 | 2.76 | 4.962e-05% | 100% | C
LEGENDA
SERVIÇO DO GRUPO A
SERVIÇO DO GRUPO B
SERVIÇO DO GRUPO C
Castanhal/ PA, 04 de julho de 2024
______________________________________
AOKI & SOUZA ENGENHARIA LTDA
CNPJ N° 21.250.517/0001-09
Flaviana Massami Aoki
CREA/PA 16.135D

## GRÁFICO ABC SERVIÇOS
AOKI & SOUZA ENGENHARIA LTDA
Processo Adm. n° |  | Concorrência n° | Data do Orçamento:
2024.1502.001 – PMO |  | 005/2024 – PMO – CP | 2024-07-04
Proponente: |  | CNPJ: | Encargos sociais
|  |  | Horista: | Mensalista:
AOKI & SOUZA ENGENHARIA LTDA |  | 21.250.517/0001-09 | 111.6% | 66.34%
BDI
Comitente: |  | CNPJ: | Padrão: | Equipamentos:
PREFEITURA MUNICIPAL DE OURÉM |  | 05.149.133/0001-48 | 22.47% | -
Objeto: |  |  | Preço Global:
CONSTRUÇÃO DE UMA CRECHE DO PROGRAMA CRECHES POR TODO O PARÁ, NO MUNICÍPIO DE OURÉM/PA |  |  | 5561901.19
GRÁFICO DA CURVA ABC DE SERVIÇOS
LEGENDA
SERVIÇO DO GRUPO A
SERVIÇO DO GRUPO B
SERVIÇO DO GRUPO C
Castanhal/ PA, 04 de julho de 2024
______________________________________
AOKI & SOUZA ENGENHARIA LTDA
CNPJ N° 21.250.517/0001-09
Flaviana Massami Aoki
CREA/PA 16.135D

## CURVA ABC INSUMOS
AOKI & SOUZA ENGENHARIA LTDA
Processo Adm. n° |  | Concorrência n° |  |  | Data do Orçamento:
2024.1502.001 – PMO |  | 005/2024 – PMO – CP |  |  | 2024-07-04
Proponente: |  | CNPJ: |  |  | Encargos sociais
[5 empty] | Horista: | Mensalista:
AOKI & SOUZA ENGENHARIA LTDA |  | 21.250.517/0001-09 |  |  | 111.6% | 66.34%
BDI
Comitente: |  | CNPJ: |  |  | Padrão: | Equipamentos:
PREFEITURA MUNICIPAL DE OURÉM |  | 05.149.133/0001-48 |  |  | 22.47% | -
Objeto: |  |  |  |  | Preço Total de Insumos:
CONSTRUÇÃO DE UMA CRECHE DO PROGRAMA CRECHES POR TODO O PARÁ, NO MUNICÍPIO DE OURÉM/PA |  |  |  |  | 3309610.22
CURVA ABC DE INUMOS | [7 empty] | CLASSE | VALOR DE CORTE
CÓDIGO | DESCRIÇÃO | UNID. | CONSUMO | PREÇO TOTAL | % SIMP. | % ACUM. | ABC | A | 80%
40740 | TELHA GALVALUME COM ISOLAMENTO TERMOACUSTICO EM ESPUMA RIGIDA DE POLIURETANO (PU) INJETADO, ESPESSURA DE 30 MM, DENSIDADE DE 35 KG/M3, COM DUAS FACES TRAPEZOIDAIS, ACABAMENTO NATURAL (NAO INCLUI ACESS | M2 | 1298.73 | 234392.63 | 7.082% | 7.082% | A | B | 95%
1379 | CIMENTO PORTLAND COMPOSTO CP II-32 | KG | 166280.46 | 184778.94 | 5.583% | 12.67% | A | C | 100%
D00414 | PERFIL ACO ESTRUTURAL EM "U" | KG | 17323.85 | 165009.48 | 4.986% | 17.65% | A
J00003 | CIMENTO | SC | 2221.15 | 100823.39 | 3.046% | 20.7% | A
1106 | CAL HIDRATADA CH-I PARA ARGAMASSAS | KG | 34786.65 | 69029.68 | 2.086% | 22.78% | A
E00031 | APARELHO AIR-SPLIT 30.000 BTU'S | UN | 11 | 68986.29 | 2.084% | 24.87% | A
7267 | BLOCO CERAMICO (ALVENARIA VEDACAO), 6 FUROS, DE 9 X 14 X 19 CM | UN | 91130.4 | 66005.39 | 1.994% | 26.86% | A
34 | ACO CA-50, 10,0 MM, VERGALHAO | KG | 7241.31 | 59058.45 | 1.784% | 28.65% | A
J00007 | SEIXO LAVADO | M3 | 262.18 | 58692.41 | 1.773% | 30.42% | A
536 | REVESTIMENTO EM CERAMICA ESMALTADA EXTRA, PEI MENOR OU IGUAL A 3, FORMATO MENOR OU IGUAL A 2025 CM2 | M2 | 1501.61 | 55572.46 | 1.679% | 32.1% | A
33 | ACO CA-50, 8,0 MM, VERGALHAO | KG | 6412.91 | 55483.61 | 1.676% | 33.78% | A
901172 | MOBILIZACAO E DESMOBILIZACAO DE MAQUINAS E EQUIPAMENTOS | UN | 1 | 51350.5 | 1.552% | 35.33% | A
A00006 | PAVIFLEX E=2MM | M2 | 442.72 | 50251.2 | 1.518% | 36.85% | A
370 | AREIA MEDIA - POSTO JAZIDA/FORNECEDOR (RETIRADO NA JAZIDA, SEM TRANSPORTE) | M3 | 515.64 | 49881.9 | 1.507% | 38.35% | A
E00777 | LUMINARIA COMPLETA DE SOBREPOR COM ALETAS E 2 | UN | 145 | 45614.48 | 1.378% | 39.73% | A
E00378 | CABO DE COBRE 70,00 MM2 - 1 KV | M | 601.8 | 40507.11 | 1.224% | 40.95% | A
A00059 | GRANITO CINZA E=2CM | M2 | 65.62 | 39761.05 | 1.201% | 42.16% | A
10505 | VIDRO TEMPERADO INCOLOR E = 6 MM, SEM COLOCACAO | M2 | 137.68 | 39683.53 | 1.199% | 43.36% | A
7356 | TINTA ACRILICA PREMIUM, COR BRANCO FOSCO | L | 1114.29 | 37766.61 | 1.141% | 44.5% | A
36238 | FORRO DE PVC, FRISADO, BRANCO, REGUA DE 20 CM, ESPESSURA DE 8 MM A 10 MM E COMPRIMENTO 6 M (SEM COLOCACAO) | M2 | 1344.06 | 37659.68 | 1.138% | 45.63% | A
E00415 | CABO DE COBRE C/ ISOLAMENTO P/ 1KV #150 MM² | M | 265.2 | 35245.97 | 1.065% | 46.7% | A
6189 | TABUA MADEIRA 2A QUALIDADE 2,5 X 30,0CM (1 X 12") NAO APARELHADA | M | 1327.88 | 32608.29 | 0.9853% | 47.68% | A
39427 | PERFIL CANALETA, FORMATO C, EM ACO ZINCADO, PARA ESTRUTURA FORRO DRYWALL, E = 0,5 MM, *46 X 18* (L X H), COMPRIMENTO 3 M | M | 4600.39 | 32544.47 | 0.9833% | 48.67% | A
1292 | PISO EM CERAMICA ESMALTADA EXTRA, PEI MAIOR OU IGUAL A 4, FORMATO MAIOR QUE 2025 CM2 | M2 | 434.57 | 31553.34 | 0.9534% | 49.62% | A
6079 | ARGILA, ARGILA VERMELHA OU ARGILA ARENOSA (RETIRADA NA JAZIDA, SEM TRANSPORTE) | M3 | 865.16 | 31340.17 | 0.9469% | 50.57% | A
901058 | PAINEL NYLOFOR 1,53M X 2,5M (A X L) - MALHA 5 X 20 CM - FIO 4,30MM, REVESTIDO EM POLIESTER POR PROCESSO DE PINTURA ELETROSTATICA, NAS CORES VERDE OU BRANCA | UN | 84.61 | 31061.09 | 0.9385% | 51.51% | A
3992 | TABUA DE MADEIRA APARELHADA *2,5 X 30* CM, MACARANDUBA, ANGELIM OU EQUIVALENTE DA REGIAO | M | 1111.54 | 30703.38 | 0.9277% | 52.43% | A
43059 | ACO CA-60, 4,2 MM, OU 5,0 MM, OU 6,0 MM, OU 7,0 MM, VERGALHAO | KG | 3931.77 | 30350.14 | 0.917% | 53.35% | A
626 | MANTA LIQUIDA DE BASE ASFALTICA MODIFICADA COM A ADICAO DE ELASTOMEROS DILUIDOS EM SOLVENTE ORGANICO, APLICACAO A FRIO (MEMBRANA IMPERMEABILIZANTE ASFASTICA) | KG | 1523.21 | 29606.42 | 0.8946% | 54.25% | A
E00545 | ELETROCALHA DE METAL CURVE "U"PERF. 100X75 - 3M | UN | 224 | 29468.09 | 0.8904% | 55.14% | A
4015 | MANTA ASFALTICA ELASTOMERICA EM POLIESTER 4 MM, TIPO III, CLASSE B, ACABAMENTO PP (NBR 9952) | M2 | 386.99 | 29088.93 | 0.8789% | 56.02% | A
D00482 | SOLDA TOPO DESCENDENTE CHANFRADA CHAPA/PERFIL/TUBO ACO CONVERSOR | M | 173.24 | 28522.58 | 0.8618% | 56.88% | A
E00076 | TRANSFORMADOR DE 112,5KVA-AT13,2KV-BT220/127V | UN | 1 | 28268.94 | 0.8541% | 57.73% | A
4433 | PECA DE MADEIRA NAO APARELHADA *7,5 X 7,5* CM (3 X 3 ") MACARANDUBA, ANGELIM OU EQUIVALENTE DA REGIAO | M | 1204.34 | 28033.08 | 0.847% | 58.58% | A
367 | AREIA GROSSA - POSTO JAZIDA/FORNECEDOR (RETIRADO NA JAZIDA, SEM TRANSPORTE) | M3 | 284.62 | 27892.18 | 0.8428% | 59.42% | A
43651 | MASSA ACRILICA PARA SUPERFICIES INTERNAS E EXTERNAS | KG | 5380.63 | 25625.23 | 0.7743% | 60.2% | A
43056 | ACO CA-50, 20,0 MM OU 25,0 MM, VERGALHAO | KG | 2948.04 | 24014.29 | 0.7256% | 60.92% | A
1345 | CHAPA DE MADEIRA COMPENSADA PLASTIFICADA PARA FORMA DE CONCRETO, DE 2,20 X 1,10 M, E = 18 MM | M2 | 259.22 | 23422.67 | 0.7077% | 61.63% | A
H00255 | BEBEDOURO EM ACO INOX C/ 4 PTOS C=2,00M | UN | 5 | 22091.03 | 0.6675% | 62.3% | A
1014 | CABO DE COBRE, FLEXIVEL, CLASSE 4 OU 5, ISOLACAO EM PVC/A, ANTICHAMA BWF-B, 1 CONDUTOR, 450/750 V, SECAO NOMINAL 2,5 MM2 | M | 9778.68 | 22024.15 | 0.6655% | 62.96% | A
D00348 | FURO DE SONDAGEM - MAIS DE 15M | UN | 7 | 21292.14 | 0.6433% | 63.6% | A
7194 | TELHA DE FIBROCIMENTO ONDULADA E = 6 MM, DE 2,44 X 1,10 M (SEM AMIANTO) | M2 | 389.6 | 19586.96 | 0.5918% | 64.2% | A
D00473 | FERRAGENS PARA ESQUADRIA DE CORRER | CJ | 123 | 19057.59 | 0.5758% | 64.77% | A
901087 | VENTILADOR DE PAREDE C/ GRADE CROMADA, DIAM. MIN. DE 65 CM, BIVOLT, POT. 150 W, VELOC. REGULAVEL E MOVIMENTO OSCILANTE | UN | 30 | 18630.28 | 0.5629% | 65.34% | A
40275 | LOCACAO DE VIGA SANDUICHE METALICA VAZADA PARA TRAVAMENTO DE PILARES, ALTURA DE *8* CM, LARGURA DE *6* CM E EXTENSAO DE 2 M | MES | 1138.1 | 18067.26 | 0.5459% | 65.88% | A
32 | ACO CA-50, 6,3 MM, VERGALHAO | KG | 2098.04 | 18047.89 | 0.5453% | 66.43% | A
867 | CABO DE COBRE NU 50 MM2 MEIO-DURO | M | 323.4 | 17144.24 | 0.518% | 66.94% | A
901062 | PLOTAGEM GRAFICA ADESIVADA PARA PAREDE | M2 | 212.8 | 16890.98 | 0.5104% | 67.45% | A
7243 | TELHA DE ACO ZINCADO TRAPEZOIDAL, A = *40* MM, E = 0,5 MM, SEM PINTURA | M2 | 309.04 | 16677.27 | 0.5039% | 67.96% | A
D00361 | ALUGUEL DE ANDAIME METALICO | M2 | 1831.2 | 16352.02 | 0.4941% | 68.45% | A
D00425 | ACO CA 50/60 - PRECO MEDIO | KG | 1695.55 | 16301.53 | 0.4926% | 68.95% | A
39025 | PORTA DE ABRIR EM ALUMINIO TIPO VENEZIANA, ACABAMENTO ANODIZADO NATURAL, SEM GUARNICAO/ALIZAR/VISTA, 87 X 210 CM | UN | 31.37 | 16186.46 | 0.4891% | 69.43% | A
43132 | ARAME RECOZIDO 16 BWG, D = 1,60 MM (0,016 KG/M) OU 18 BWG, D = 1,25 MM (0,01 KG/M) | KG | 638.56 | 15965.9 | 0.4824% | 69.92% | A
863 | CABO DE COBRE NU 35 MM2 MEIO-DURO | M | 399 | 14849.55 | 0.4487% | 70.37% | A
7701 | TUBO ACO GALVANIZADO COM COSTURA, CLASSE MEDIA, DN 2.1/2", E = *3,65* MM, PESO *6,51* KG/M (NBR 5580) | M | 191.65 | 13765.42 | 0.4159% | 70.78% | A
11587 | FORRO DE PVC LISO, BRANCO, REGUA DE 10 CM, ESPESSURA DE 8 MM A 10 MM (COM COLOCACAO / SEM ESTRUTURA METALICA) | M2 | 142.42 | 13683.08 | 0.4134% | 71.19% | A
40287 | LOCACAO DE BARRA DE ANCORAGEM DE 0,80 A 1,20 M DE EXTENSAO, COM ROSCA DE 5/8", INCLUINDO PORCA E FLANGE | MES | 2273.3 | 13285.09 | 0.4014% | 71.6% | A
1381 | ARGAMASSA COLANTE AC I PARA CERAMICAS | KG | 14296.53 | 12198.94 | 0.3686% | 71.96% | A
44476 | DIVISORIA EM GRANITO, COM DUAS FACES POLIDAS, TIPO ANDORINHA/ QUARTZ/ CASTELO/ CORUMBA OU OUTROS EQUIVALENTES DA REGIAO, E= *3,0* CM | M2 | 15.25 | 12147.03 | 0.367% | 72.33% | A
E00872 | TAMPA DE ENCAIXE 150 X 3000MM, ZINCADA PARA ELETROCALHA METALICA | UN | 160 | 12063.39 | 0.3645% | 72.7% | A
4517 | PECA DE MADEIRA NATIVA/REGIONAL 2,5 X 7,0 CM (SARRAFO-P/FORMA) | M | 3052.12 | 11507.43 | 0.3477% | 73.04% | A
43681 | CHAPA/PAINEL DE MADEIRA COMPENSADA RESINADA (MADEIRITE RESINADO ROSA) PARA FORMA DE CONCRETO, DE 2200 X 1100 MM, E = 8 A 12 MM | M2 | 341.71 | 11486.74 | 0.3471% | 73.39% | A
7156 | TELA DE ACO SOLDADA NERVURADA, CA-60, Q-196, (3,11 KG/M2), DIAMETRO DO FIO = 5,0 MM, LARGURA = 2,45 M, ESPACAMENTO DA MALHA = 10 X 10 CM | M2 | 374.78 | 11181.6 | 0.3379% | 73.73% | A
H00370 | CABIDE CROMADO | UN | 211 | 10808.81 | 0.3266% | 74.06% | A
D00342 | TAXAS DA PMB (I) | CJ | 1 | 10383.1 | 0.3137% | 74.37% | A
10422 | BACIA SANITARIA (VASO) COM CAIXA ACOPLADA, DE LOUCA BRANCA | UN | 28.06 | 10081.36 | 0.3046% | 74.67% | A
1287 | PISO EM CERAMICA ESMALTADA EXTRA, PEI MAIOR OU IGUAL A 4, FORMATO MENOR OU IGUAL A 2025 CM2 | M2 | 281.89 | 10040.64 | 0.3034% | 74.98% | A
11029 | HASTE RETA PARA GANCHO DE FERRO GALVANIZADO, COM ROSCA 1/4 " X 30 CM PARA FIXACAO DE TELHA METALICA, INCLUI PORCA E ARRUELAS DE VEDACAO | CJ | 4703.07 | 9845.94 | 0.2975% | 75.27% | A
4721 | PEDRA BRITADA N. 1 (9,5 A 19 MM) POSTO PEDREIRA/FORNECEDOR, SEM FRETE | M3 | 49.29 | 9729.87 | 0.294% | 75.57% | A
D00453 | CAIXA COLETORA | M3 | 102.8 | 9689.69 | 0.2928% | 75.86% | A
979 | CABO DE COBRE, FLEXIVEL, CLASSE 4 OU 5, ISOLACAO EM PVC/A, ANTICHAMA BWF-B, 1 CONDUTOR, 450/750 V, SECAO NOMINAL 16 MM2 | M | 642.54 | 9409.76 | 0.2843% | 76.15% | A
4491 | PECA DE MADEIRA NATIVA / REGIONAL 7,5 X 7,5CM (3X3) NAO APARELHADA (P/FORMA) | M | 824.36 | 8890.77 | 0.2686% | 76.41% | A
40271 | LOCACAO DE APRUMADOR METALICO DE PILAR, COM ALTURA E ANGULO REGULAVEIS, EXTENSAO DE *1,50* A *2,80* M | MES | 567.6 | 8622.06 | 0.2605% | 76.68% | A
981 | CABO DE COBRE, FLEXIVEL, CLASSE 4 OU 5, ISOLACAO EM PVC/A, ANTICHAMA BWF-B, 1 CONDUTOR, 450/750 V, SECAO NOMINAL 4 MM2 | M | 2276.93 | 8494.37 | 0.2567% | 76.93% | A
PT0002 | PERFURACAO EM QUALQUER MATERIAL D= 250MM | M | 30 | 8409.38 | 0.2541% | 77.19% | A
D00012 | RIPAO EM MADEIRA DE LEI 2"X1" SERR. | DZ | 37.95 | 7908 | 0.2389% | 77.42% | A
H00294 | TUBO EM PVC - 250 (LS) | M | 49.48 | 7775.77 | 0.2349% | 77.66% | A
901067 | LAVADORA DE ROUPAS15KG | UN | 1 | 7739.05 | 0.2338% | 77.89% | A
10555 | PORTA DE MADEIRA, FOLHA MEDIA (NBR 15930) DE 80 X 210 CM, E = 35 MM, NUCLEO SARRAFEADO, CAPA LISA EM HDF, ACABAMENTO EM PRIMER PARA PINTURA | UN | 31.08 | 7704.53 | 0.2328% | 78.13% | A
34381 | JANELA ALUMINIO MAXIM AR 80 X 60 CM (AXL) (INCLUSO GUARNICAO E VIDRO) | UN | 41.62 | 7660.98 | 0.2315% | 78.36% | A
11186 | ESPELHO CRISTAL E = 4 MM | M2 | 16.9 | 7546.58 | 0.228% | 78.59% | A
7696 | TUBO ACO GALVANIZADO COM COSTURA, CLASSE MEDIA, DN 2", E = *3,65* MM, PESO *5,10* KG/M (NBR 5580) | M | 126.92 | 7345.1 | 0.2219% | 78.81% | A
982 | CABO DE COBRE, FLEXIVEL, CLASSE 4 OU 5, ISOLACAO EM PVC/A, ANTICHAMA BWF-B, 1 CONDUTOR, 450/750 V, SECAO NOMINAL 6 MM2 | M | 1367.74 | 7328.09 | 0.2214% | 79.03% | A
36888 | GUARNICAO/MOLDURA DE ACABAMENTO PARA ESQUADRIA DE ALUMINIO ANODIZADO NATURAL, PARA 1 FACE | M | 392.65 | 7195.55 | 0.2174% | 79.25% | A
E00013 | ELETRODUTO EM PVC DE 3/4" | M | 1084 | 7173.79 | 0.2168% | 79.46% | A
7272 | ELEMENTO VAZADO CERAMICO 9 X 20 X 20 CM | UN | 2795.73 | 7073.41 | 0.2137% | 79.68% | A
43055 | ACO CA-50, 12,5 MM OU 16,0 MM, VERGALHAO | KG | 996.89 | 7042.4 | 0.2128% | 79.89% | A
E00776 | LUMINARIA COMPLETA DE SOBREPOR COM ALETAS E 2 | UN | 35 | 6973.09 | 0.2107% | 80.1% | B
37411 | TELA DE ACO SOLDADA GALVANIZADA/ZINCADA PARA ALVENARIA, FIO D = *1,24 MM, MALHA 25 X 25 MM | M2 | 355.38 | 6868.69 | 0.2075% | 80.31% | B
11786 | VASO SANITARIO SIFONADO INFANTIL LOUCA BRANCA | UN | 16 | 6815.12 | 0.2059% | 80.51% | B
H00267 | TUBO EM PVC - 200MM (LS) | M | 57.57 | 6735.79 | 0.2035% | 80.72% | B
1113 | RUFO EXTERNO/INTERNO DE CHAPA DE ACO GALVANIZADA NUM 26, CORTE 33 CM | M | 235.14 | 6469.4 | 0.1955% | 80.91% | B
D00016 | TABUA DE MADEIRA BRANCA 20 PLS | DZ | 72.14 | 6441.87 | 0.1946% | 81.11% | B
E00728 | TUBO DE COBRE DE 5/8" | M | 180 | 6311.49 | 0.1907% | 81.3% | B
20232 | SOLEIRA EM GRANITO, POLIDO, TIPO ANDORINHA/ QUARTZ/ CASTELO/ CORUMBA OU OUTROS EQUIVALENTES DA REGIAO, L= *15* CM, E= *2,0* CM | M | 62.9 | 6311.37 | 0.1907% | 81.49% | B
901055 | PORTA CAMARAO ARTICULADA FRISADA VIDRINHO COMPLETA 0,72X2,10M | UN | 8 | 6270.62 | 0.1895% | 81.68% | B
L00003 | CABO UTP PAR TRANCADO 04P 24 AWG CAT 6E | M | 1258.9 | 6245.32 | 0.1887% | 81.87% | B
42002 | PERFURATRIZ ROTATIVA SOBRE ESTEIRA, TORQUE MAXIMO 2500 KGM, POTENCIA 110 HP, MOTOR DIESEL (COLETADO CAIXA) | HP | 0.01 | 6179.52 | 0.1867% | 82.05% | B
13388 | SOLDA EM BARRA DE ESTANHO-CHUMBO 50/50 | KG | 19.63 | 6064.71 | 0.1832% | 82.24% | B
E00412 | CABO DE COBRE C/ ISOLAMENTO P/ 1KV #095 MM² | M | 70 | 5956.99 | 0.18% | 82.42% | B
901066 | LAVATORIO SUSPENSO MASTER DE CANTO COM MESA L76.17 DECA | UN | 4 | 5933.28 | 0.1793% | 82.6% | B
L00011 | SWITCH 24 PORTAS | UN | 3.68 | 5838.34 | 0.1764% | 82.77% | B
H00320 | RESERVATORIO EM FIBRA DE VIDRO CAP=10.000 L | UN | 1 | 5761.21 | 0.1741% | 82.95% | B
D00098 | GRADE DE FERRO 5/8" (INCL. PINT. ANTI-CORROSIVA) | M2 | 26 | 5549.16 | 0.1677% | 83.11% | B
E00380 | APARELHO AIR-SPLIT 24.000 BTU'S | UN | 1 | 5427.8 | 0.164% | 83.28% | B
39232 | CABO DE COBRE, FLEXIVEL, CLASSE 4 OU 5, ISOLACAO EM PVC/A, ANTICHAMA BWF-B, 1 CONDUTOR, 450/750 V, SECAO NOMINAL 25 MM2 | M | 233.45 | 5352.87 | 0.1617% | 83.44% | B
511 | PRIMER PARA MANTA ASFALTICA A BASE DE ASFALTO MODIFICADO DILUIDO EM SOLVENTE, APLICACAO A FRIO | L | 200.76 | 5278.52 | 0.1595% | 83.6% | B
4351 | PARAFUSO NIQUELADO 3 1/2" COM ACABAMENTO CROMADO PARA FIXAR PECA SANITARIA, INCLUI PORCA CEGA, ARRUELA E BUCHA DE NYLON TAMANHO S-8 | UN | 261.33 | 5253.13 | 0.1587% | 83.76% | B
D00212 | ESCADA TIPO MARINHEIRO C/ PROTECAO | M | 12.93 | 5207.31 | 0.1573% | 83.92% | B
E00078 | CABO DE COBRE 35MM2 - 750V | M | 153 | 5199.3 | 0.1571% | 84.07% | B
D00036 | TIJOLO DE BARRO 9X14X19 | UN | 7808.4 | 5190.74 | 0.1568% | 84.23% | B
9875 | TUBO PVC, SOLDAVEL, DN 50 MM, PARA AGUA FRIA (NBR-5648) | M | 303.56 | 5038.89 | 0.1523% | 84.38% | B
2432 | DOBRADICA EM ACO/FERRO, 3 1/2" X 3", E= 1,9 A 2 MM, COM ANEL, CROMADO OU ZINCADO, TAMPA BOLA, COM PARAFUSOS | UN | 180.02 | 4944.06 | 0.1494% | 84.53% | B
183 | BATENTE/ PORTAL/ ADUELA/ MARCO MACICO, E= *3 CM, L= *13 CM, *60 CM A 120* CM X *210 CM, EM CEDRINHO/ ANGELIM COMERCIAL/ EUCALIPTO/ CURUPIXA/ PEROBA/ CUMARU OU EQUIVALENTE DA REGIAO (NAO INCLUI ALIZAR | JG | 38 | 4901.4 | 0.1481% | 84.68% | B
7334 | ADITIVO ADESIVO LIQUIDO PARA ARGAMASSAS DE REVESTIMENTOS CIMENTICIOS | L | 298.84 | 4705.6 | 0.1422% | 84.82% | B
E00297 | APARELHO AIR-SPLIT 9.000 BTU'S | UN | 2 | 4696.9 | 0.1419% | 84.96% | B
901090 | COIFA EM ACO INOX ESCOVADO G-220 AISI 304 LIGA 18.8, TIPO PAREDE, COM FILTROS INERCIAS, CALHA COLETORA DE GORDURA E LUMINARIA, DIMENSOES:LARG.=1700 X PROF.=1300 X ALT.=450MM | UN | 1 | 4613.67 | 0.1394% | 85.1% | B
4425 | VIGA DE MADEIRA NAO APARELHADA 6 X 12 CM, MACARANDUBA, ANGELIM OU EQUIVALENTE DA REGIAO | M | 182.03 | 4583.71 | 0.1385% | 85.24% | B
4969 | PORTA MADEIRA REGIONAL 1A VENEZIANA 80 X 210 X 3CM | M2 | 10.08 | 4558.57 | 0.1377% | 85.38% | B
900193 | ELETROCALHA LISA TIPO U 100X50MM COM TAMPA, INCLUSIVE CONEXOES | M | 63.3 | 4521.98 | 0.1366% | 85.52% | B
7572 | SUPORTE ISOLADOR REFORCADO DIAMETRO NOMINAL 5/16", COM ROSCA SOBERBA E BUCHA | UN | 555.19 | 4494.94 | 0.1358% | 85.65% | B
135 | ARGAMASSA POLIMERICA IMPERMEABILIZANTE SEMIFLEXIVEL, BICOMPONENTE (MEMBRANA IMPERMEABILIZANTE ACRILICA) | KG | 1135.66 | 4281.8 | 0.1294% | 85.78% | B
9836 | TUBO PVC SERIE NORMAL, DN 100 MM, PARA ESGOTO PREDIAL (NBR 5688) | M | 276.16 | 4247.08 | 0.1283% | 85.91% | B
39430 | PENDURAL OU PRESILHA REGULADORA, EM ACO GALVANIZADO, COM CORPO, MOLA E REBITE, PARA PERFIL TIPO CANALETA DE ESTRUTURA EM FORROS DRYWALL | UN | 1591.01 | 4230.58 | 0.1278% | 86.04% | B
901095 | PLAYGROUND-BRINQUEDOS DE MADEIRA-CASA TARZAN COM ESCORREGADOR E ESCADA MARINHEIRO - COLOCADO | UN | 1 | 4196.95 | 0.1268% | 86.16% | B
39354 | KIT CHUVEIRO PARA INSTALACAO PEX, QUADRO METALICO COM 2 TRAVESSAS, SUPERIOR COM ESPERA PARA CHUVEIRO E INFERIOR COM 2 REGISTROS DE PRESSAO DE 1/2 ", LARGURA DE *390* MM X ALTURA DE *900* MM, PARA CONE | UN | 12 | 4186.59 | 0.1265% | 86.29% | B
142 | SELANTE ELASTICO MONOCOMPONENTE A BASE DE POLIURETANO PARA JUNTAS DIVERSAS | 310ML | 105.53 | 4157.67 | 0.1256% | 86.42% | B
E00727 | TUBO DE COBRE DE 3/8" | M | 180 | 4152.3 | 0.1255% | 86.54% | B
10931 | TELA DE ARAME GALV, HEXAGONAL, FIO 0,56 MM (24 BWG), MALHA 1/2", H = 1 M | M2 | 243.88 | 4111.21 | 0.1242% | 86.67% | B
36178 | PISO PODOTATIL DE CONCRETO - DIRECIONAL E ALERTA, *40 X 40 X 2,5* CM | UN | 293.75 | 4092.03 | 0.1236% | 86.79% | B
3081 | FECHADURA DE EMBUTIR PARA PORTA EXTERNA / ENTRADA, MAQUINA 55 MM, COM CILINDRO, MACANETA ALAVANCA E ESPELHO EM METAL CROMADO - NIVEL SEGURANCA MEDIO - COMPLETA | CJ | 32 | 4083.04 | 0.1234% | 86.91% | B
D00515 | COLA DE CONTATO | L | 71.4 | 4053.32 | 0.1225% | 87.04% | B
20211 | VIGA DE MADEIRA APARELHADA *6 X 16* CM, MACARANDUBA, ANGELIM OU EQUIVALENTE DA REGIAO | M | 130.47 | 3975.55 | 0.1201% | 87.16% | B
39017 | ESPACADOR / DISTANCIADOR CIRCULAR COM ENTRADA LATERAL, EM PLASTICO, PARA VERGALHAO *4,2 A 12,5* MM, COBRIMENTO 20 MM | UN | 18026.9 | 3934.92 | 0.1189% | 87.27% | B
E00366 | APARELHO AIR-SPLIT 18.000 BTU'S | UN | 1 | 3912.87 | 0.1182% | 87.39% | B
901092 | VERGALHAO CA-25 # 10 MM | M | 154 | 3835.2 | 0.1159% | 87.51% | B
901096 | LABIRINTO (TREPA-TREPA) EM FERRO GALV. (1,54X1,54X2,04M) C/TUBO Fº GALV. 1 1/2" HORIZONTAL E 1 1/2" VERTICAL SERGIPARK OU SIMILAR | UN | 1 | 3819.91 | 0.1154% | 87.62% | B
D00254 | CANTONEIRA EM FERRO 1 1/2" X 1 1/2" X 3/16" | M | 52.5 | 3810.89 | 0.1151% | 87.74% | B
34557 | TELA DE ACO SOLDADA GALVANIZADA/ZINCADA PARA ALVENARIA, FIO D = *1,20 A 1,70* MM, MALHA 15 X 15 MM, (C X L) *50 X 7,5* CM | M | 1413.33 | 3730.09 | 0.1127% | 87.85% | B
34566 | BLOCO CONCRETO ESTRUTURAL 14 X 19 X 29 CM, FBK 6 MPA (NBR 6136) | UN | 828.33 | 3723.01 | 0.1125% | 87.96% | B
123 | ADITIVO IMPERMEABILIZANTE DE PEGA NORMAL PARA ARGAMASSAS E CONCRETOS SEM ARMACAO | L | 452.77 | 3719.63 | 0.1124% | 88.08% | B
PT0018 | TUBO DE BOCA - ACO CALANDRADO (3/16" X 40CM) | M | 3 | 3683.97 | 0.1113% | 88.19% | B
901094 | BRINQUEDO - BALANCO DUPLO | UN | 2 | 3671.09 | 0.1109% | 88.3% | B
36791 | TORNEIRA CROMADA DE MESA PARA LAVATORIO, BICA ALTA (REF 1195) | UN | 34 | 3560.66 | 0.1076% | 88.41% | B
901070 | BOMBA CENTRIFUGA. 4 CV | UN | 1 | 3552.02 | 0.1073% | 88.51% | B
39374 | REATOR INTERNO/INTEGRADO PARA LAMPADA VAPOR METALICO 400 W, ALTO FATOR DE POTENCIA | UN | 16 | 3516.31 | 0.1062% | 88.62% | B
20271 | TANQUE LOUCA BRANCA COM COLUNA *30* L | UN | 7 | 3510.3 | 0.1061% | 88.73% | B
12041 | QUADRO DE DISTRIBUICAO COM BARRAMENTO TRIFASICO, DE EMBUTIR, EM CHAPA DE ACO GALVANIZADO, PARA 30 DISJUNTORES DIN, 150 A | UN | 6 | 3464.36 | 0.1047% | 88.83% | B
3799 | LUMINARIA DE SOBREPOR EM CHAPA DE ACO PARA 2 LAMPADAS FLUORESCENTES DE *36* W, ALETADA, COMPLETA (LAMPADAS E REATOR INCLUSOS) | UN | 24.1 | 3441.47 | 0.104% | 88.93% | B
37527 | MANGUEIRA DE INCENDIO, TIPO 2, DE 1 1/2", COMPRIMENTO = 15 M, TECIDO EM FIO DE POLIESTER E TUBO INTERNO EM BORRACHA SINTETICA, COM UNIOES ENGATE RAPIDO | UN | 6 | 3436.56 | 0.1038% | 89.04% | B
H00407 | BOMBA CENTRIFUGA DE 1CV | UN | 2 | 3415.19 | 0.1032% | 89.14% | B
40784 | CALHA QUADRADA DE CHAPA DE ACO GALVANIZADA NUM 24, CORTE 100 CM | M | 37.41 | 3382.3 | 0.1022% | 89.24% | B
901059 | JANELA ALUMINIO GUILHOTINA. | M2 | 5.38 | 3309.53 | 0.1% | 89.34% | B
35275 | PILAR DE MADEIRA NAO APARELHADA *15 X 15* CM, MACARANDUBA, ANGELIM OU EQUIVALENTE DA REGIAO | M | 33.13 | 3186.91 | 0.09629% | 89.44% | B
9838 | TUBO PVC SERIE NORMAL, DN 50 MM, PARA ESGOTO PREDIAL (NBR 5688) | M | 278.09 | 3084.75 | 0.09321% | 89.53% | B
36155 | BLOQUETE/PISO INTERTRAVADO DE CONCRETO - MODELO RETANGULAR/TIJOLINHO/PAVER/HOLANDES/PARALELEPIPEDO, 20 CM X 10 CM, E = 6 CM, RESISTENCIA DE 35 MPA (NBR 9781), COR NATURAL | M2 | 57.26 | 3013.22 | 0.09104% | 89.62% | B
36204 | BARRA DE APOIO RETA, EM ACO INOX POLIDO, COMPRIMENTO 60CM, DIAMETRO MINIMO 3 CM | UN | 16 | 2949.25 | 0.08911% | 89.71% | B
7311 | TINTA ESMALTE SINTETICO PREMIUM ACETINADO | L | 79.09 | 2932.62 | 0.08861% | 89.8% | B
D00281 | PERNAMANCA 3" X 2" 20 PLS - MADEIRA BRANCA | DZ | 16.88 | 2930.82 | 0.08855% | 89.89% | B
E00726 | CABO "PP" 4X2,5MM | M | 180 | 2859.28 | 0.08639% | 89.98% | B
D00500 | CARGA DE GAS HFC-R410A | KG | 19.64 | 2857.16 | 0.08633% | 90.06% | B
34357 | REJUNTE COLORIDO, CIMENTICIO | KG | 568.43 | 2848.13 | 0.08606% | 90.15% | B
39596 | PATCH PANEL, 24 PORTAS, CATEGORIA 6, COM RACKS DE 19" E 1 U DE ALTURA | UN | 3 | 2844.3 | 0.08594% | 90.24% | B
4384 | PARAFUSO NIQUELADO COM ACABAMENTO CROMADO PARA FIXAR PECA SANITARIA, INCLUI PORCA CEGA, ARRUELA E BUCHA DE NYLON TAMANHO S-10 | UN | 104.11 | 2822.11 | 0.08527% | 90.32% | B
587 | CANTONEIRA ALUMINIO ABAS DESIGUAIS 1" X 3/4 ", E = 1/8 " | KG | 84.61 | 2816.48 | 0.0851% | 90.41% | B
4221 | OLEO DIESEL COMBUSTIVEL COMUM | L | 420.28 | 2764.66 | 0.08353% | 90.49% | B
901101 | PLACA TATIL BRAILLE/RELEVO ACO INOX 20X8CM | UN | 53 | 2760.76 | 0.08342% | 90.57% | B
11190 | JANELA BASCULANTE, ACO, COM BATENTE/REQUADRO, 60 X 60 CM (SEM VIDROS) | UN | 26.21 | 2743.18 | 0.08289% | 90.66% | B
901100 | PLACA TATIL EM ACRILICO COM LETRAS EM ALTO RELEVO E BRAILLE (30X9)CM PARA SINALIZACAO DE PORTAS FIXADAS POR ADESIVOS DUPLA FACE. | UN | 39 | 2728.02 | 0.08243% | 90.74% | B
D00089 | GRADE DE FERRO 1/2" (INCL. PINT. ANTI-CORROSIVA) | M2 | 16 | 2598.26 | 0.07851% | 90.82% | B
H00408 | BOMBA SUBMERSA 3/4 CV (SEM TUBULACAO) | UN | 1 | 2597.4 | 0.07848% | 90.9% | B
M00007 | CAMINHAO C/ MUNCK | HP | 6 | 2570.14 | 0.07766% | 90.97% | B
12042 | QUADRO DE DISTRIBUICAO COM BARRAMENTO TRIFASICO, DE EMBUTIR, EM CHAPA DE ACO GALVANIZADO, PARA 40 DISJUNTORES DIN, 100 A | UN | 3 | 2541.72 | 0.0768% | 91.05% | B
PT0004 | FILTRO GEOMECANICO D= 150MM C/ PB | M | 10 | 2484.34 | 0.07506% | 91.12% | B
901103 | MAPA TATIL PARA SINALIZACAO E LOCALIZACAO DOS AMBIENTES EM ACRILICO NA COR CINZA COM LETRAS EM ALTO RELEVO E BRAILLE, | UN | 2 | 2480.47 | 0.07495% | 91.2% | B
3421 | JANELA EM MADEIRA CEDRINHO/ ANGELIM COMERCIAL/ CURUPIXA/ CUMARU OU EQUIVALENTE DA REGIAO, CAIXA DO BATENTE/MARCO *10* CM, 2 FOLHAS DE ABRIR TIPO VENEZIANA E 2 FOLHAS GUILHOTINA PARA VIDRO, COM GUARNIC | M2 | 2.31 | 2470.76 | 0.07465% | 91.27% | B
40552 | PARAFUSO, AUTO ATARRACHANTE, CABECA CHATA, FENDA SIMPLES, 1/4 (6,35 MM) X 25 MM | CENTO | 43.58 | 2461.11 | 0.07436% | 91.35% | B
E00600 | LUMINARIA TIPO ARANDELA- CASCO DE TARTARUGA | UN | 40 | 2460.62 | 0.07435% | 91.42% | B
4734 | SEIXO ROLADO PARA APLICACAO EM CONCRETO (POSTO PEDREIRA/FORNECEDOR, SEM FRETE) | M3 | 3.75 | 2434.9 | 0.07357% | 91.5% | B
366 | AREIA FINA - POSTO JAZIDA/FORNECEDOR (RETIRADO NA JAZIDA, SEM TRANSPORTE) | M3 | 25.04 | 2422.32 | 0.07319% | 91.57% | B
36520 | BACIA SANITARIA (VASO) CONVENCIONAL PARA PCD SEM FURO FRONTAL, DE LOUCA BRANCA, SEM ASSENTO | UN | 4 | 2419.11 | 0.07309% | 91.64% | B
901098 | GANCHO ARMADOR DE REDE REFORCADO 98 - DATTI | UN | 20 | 2381.25 | 0.07195% | 91.71% | B
13390 | REFLETOR REDONDO EM ALUMINIO ANODIZADO PARA LAMPADA VAPOR DE MERCURIO/SODIO, CORPO EM ALUMINIO COM PINTURA EPOXI, PARA LAMPADA E-27 DE 300 W, COM SUPORTE REDONDO E ALCA REGULAVEL PARA FIXACAO. | UN | 16 | 2366.49 | 0.0715% | 91.79% | B
D00346 | TABUA MACHEADA 6 1/2"X7/8"- CUMARU OU SIMILAR | M2 | 24.89 | 2331.5 | 0.07045% | 91.86% | B
3324 | GRAMA BATATAIS EM PLACAS, SEM PLANTIO | M2 | 245.01 | 2255.92 | 0.06816% | 91.92% | B
20204 | PRANCHAO DE MADEIRA APARELHADA *7,5 X 23* CM (3 X 9 ") MACARANDUBA, ANGELIM OU EQUIVALENTE DA REGIAO | M | 30.93 | 2250.28 | 0.06799% | 91.99% | B
H00308 | PORTA TOALHA DE PAPEL - POLIPROPILENO | UN | 23 | 2237.31 | 0.0676% | 92.06% | B
13415 | TORNEIRA CROMADA DE MESA PARA LAVATORIO, PADRAO POPULAR, 1/2 " OU 3/4 " (REF 1193) | UN | 41.66 | 2232.27 | 0.06745% | 92.13% | B
2442 | ELETRODUTO 3" TIPO KANALEX OU EQUIV | M | 198 | 2219.92 | 0.06707% | 92.19% | B
E00372 | CABO DE COBRE 6,00 MM2 - 1 KV | M | 376.38 | 2218.23 | 0.06702% | 92.26% | B
3470 | COTOVELO 90 GRAUS DE FERRO GALVANIZADO, COM ROSCA BSP, DE 2 1/2" | UN | 24 | 2210.75 | 0.0668% | 92.33% | B
H00016 | SIFAO METALICO DE 2'' | UN | 11 | 2176.81 | 0.06577% | 92.39% | B
37588 | VALVULA EM METAL CROMADO PARA TANQUE, 1.1/2 " SEM LADRAO | UN | 41 | 2111.27 | 0.06379% | 92.46% | B
34616 | DISJUNTOR TIPO DIN/IEC, BIPOLAR DE 6 ATE 32A | UN | 41 | 2070.59 | 0.06256% | 92.52% | B
20017 | GUARNICAO/ ALIZAR/ VISTA MACICA, E= *1* CM, L= *4,5* CM, EM CEDRINHO/ ANGELIM COMERCIAL/ EUCALIPTO/ CURUPIXA/ PEROBA/ CUMARU OU EQUIVALENTE DA REGIAO | M | 440.56 | 2063.19 | 0.06234% | 92.58% | B
901061 | CUMEEIRA TERMO ACUSTICA | M | 14.44 | 2058.81 | 0.06221% | 92.65% | B
E00112 | POSTE EM CONCRETO 600 DN, H=11M (CIRCULAR) | UN | 1 | 2041.34 | 0.06168% | 92.71% | B
1743 | CUBA ACO INOX (AISI 304) DE EMBUTIR COM VALVULA 3 1/2 ", DE *46 X 30 X 12* CM | UN | 10 | 2014.94 | 0.06088% | 92.77% | B
20269 | LAVATORIO/CUBA DE EMBUTIR OVAL LOUCA BRANCA SEM LADRAO *50 X 35* CM | UN | 22 | 1989.64 | 0.06012% | 92.83% | B
11758 | SABONETEIRA PLASTICA TIPO DISPENSER PARA SABONETE LIQUIDO COM RESERVATORIO 800 A 1500 ML | UN | 27 | 1955.6 | 0.05909% | 92.89% | B
39446 | DISPOSITIVO DR, 2 POLOS, SENSIBILIDADE DE 30 MA, CORRENTE DE 40 A, TIPO AC | UN | 14 | 1932.88 | 0.0584% | 92.95% | B
43657 | CONTRAMARCO DE ALUMINIO (PERFIL 25) PARA ESQUADRIAS, TIPO CONVENCIONAL / CADEIRINHA, 60 MM (CM-060), INCLUSO CONEXOES, GRAPAS E TRAVAMENTOS | M | 398.12 | 1911.84 | 0.05777% | 93% | B
E00134 | DISJUNTOR 3P-60A A 100A - PADRAO DIN | UN | 10 | 1898.95 | 0.05738% | 93.06% | B
901089 | ACCESS POINT WIRELESS TP-LINK AC1750 DUAL BAND EAP245 | UN | 2 | 1894.88 | 0.05725% | 93.12% | B
40304 | PREGO DE ACO POLIDO COM CABECA DUPLA 17 X 27 (2 1/2 X 11) | KG | 65.61 | 1894.29 | 0.05724% | 93.18% | B
901104 | PEDESTAL EM ACO COM PINT. ELETROST. PARA MAPA TATIL 40X60CM | UN | 2 | 1885.16 | 0.05696% | 93.23% | B
D00082 | PREGO 2"X11 | KG | 94.31 | 1862.08 | 0.05626% | 93.29% | B
11772 | TORNEIRA CROMADA DE MESA PARA COZINHA BICA MOVEL COM AREJADOR 1/2 " OU 3/4 " (REF 1167) | UN | 20 | 1861.54 | 0.05625% | 93.34% | B
901078 | MAO FRANCESA SIMPLES 200MM P/ ELETROCALHA | UN | 80 | 1825.62 | 0.05516% | 93.4% | B
1747 | CUBA ACO INOX (AISI 304) DE EMBUTIR COM VALVULA DE 3 1/2 ", DE *56 X 33 X 12* CM | UN | 8 | 1772.2 | 0.05355% | 93.45% | B
9871 | TUBO PVC, SOLDAVEL, DN 75 MM, AGUA FRIA (NBR-5648) | M | 38.96 | 1762.77 | 0.05326% | 93.51% | B
36081 | BARRA DE APOIO RETA, EM ACO INOX POLIDO, COMPRIMENTO 80CM, DIAMETRO MINIMO 3 CM | UN | 8 | 1746.25 | 0.05276% | 93.56% | B
901063 | RALO SECO LINEAR 50CM | UN | 22 | 1746.25 | 0.05276% | 93.61% | B
2688 | ELETRODUTO PVC FLEXIVEL CORRUGADO, COR AMARELA, DE 25 MM | M | 665.5 | 1729.99 | 0.05227% | 93.66% | B
38101 | TOMADA 2P+T 10A, 250V (APENAS MODULO) | UN | 222.21 | 1726.29 | 0.05216% | 93.72% | B
E00371 | CABO DE COBRE 4,00 MM2 - 1 KV | M | 382.5 | 1719.18 | 0.05195% | 93.77% | B
D00224 | VIGA DE PEROBA 6X16CM | M | 5 | 1713.36 | 0.05177% | 93.82% | B
5068 | PREGO DE ACO POLIDO COM CABECA 17 X 21 (2 X 11) | KG | 70.38 | 1646.47 | 0.04975% | 93.87% | B
6021 | REGISTRO PRESSAO COM ACABAMENTO E CANOPLA CROMADA, SIMPLES, BITOLA 1/2 " (REF 1416) | UN | 29 | 1627.71 | 0.04918% | 93.92% | B
11712 | CAIXA SIFONADA PVC, 150 X 150 X 50 MM, COM GRELHA QUADRADA BRANCA (NBR 5688) | UN | 31.09 | 1613.2 | 0.04874% | 93.97% | B
H00006 | TUBO EM PVC - JS - 25MM (LH) | M | 207 | 1612.26 | 0.04871% | 94.02% | B
E00538 | DISJUNTOR UL 3P - 125A - PADRAO DIN | UN | 4 | 1577.18 | 0.04765% | 94.06% | B
21009 | TUBO ACO GALVANIZADO COM COSTURA, CLASSE LEVE, DN 20 MM ( 3/4"), E = 2,25 MM, *1,3* KG/M (NBR 5580) | M | 84.33 | 1563.05 | 0.04723% | 94.11% | B
PT0006 | PRE-FILTRO C/ SEIXO ROLADO E SELECIONADO C/ ANALISE GRANULOMETRICA | M3 | 2.5 | 1552.82 | 0.04692% | 94.16% | B
901097 | CARROSSEL DE RODA | UN | 1 | 1537.89 | 0.04647% | 94.2% | B
4302 | PARAFUSO ZINCADO ROSCA SOBERBA, CABECA SEXTAVADA, 5/16 " X 250 MM, PARA FIXACAO DE TELHA EM MADEIRA | UN | 361.75 | 1536.21 | 0.04642% | 94.25% | B
37595 | ARGAMASSA COLANTE TIPO ACIII | KG | 573 | 1500.89 | 0.04535% | 94.3% | B
PT0019 | RELATORIO DE ANALISES E TESTES | UN | 1 | 1500.06 | 0.04532% | 94.34% | B
11795 | GRANITO PARA BANCADA, POLIDO, TIPO ANDORINHA/ QUARTZ/ CASTELO/ CORUMBA OU OUTROS EQUIVALENTES DA REGIAO, E= *2,5* CM | M2 | 2.08 | 1494.5 | 0.04516% | 94.39% | B
12001 | CAIXA OCTOGONAL DE FUNDO MOVEL, EM PVC, DE 4" X 4", PARA ELETRODUTO FLEXIVEL CORRUGADO | UN | 220 | 1484.31 | 0.04485% | 94.43% | B
5061 | PREGO DE ACO POLIDO COM CABECA 18 X 27 (2 1/2 X 10) | KG | 63.72 | 1465.57 | 0.04428% | 94.48% | B
L00008 | PACHT CABLE M8V CAT 6E 1,5M | UN | 28 | 1458.24 | 0.04406% | 94.52% | B
34544 | DISJUNTOR TERMOMAGNETICO TRIPOLAR 3 X 400 A / ICC - 25 KA | UN | 1 | 1458.19 | 0.04406% | 94.56% | B
1368 | CHUVEIRO COMUM EM PLASTICO BRANCO, COM CANO, 3 TEMPERATURAS, 5500 W (110/220 V) | UN | 16.18 | 1444.46 | 0.04364% | 94.61% | B
PT0007 | DESENVOLVIMENTO E LIMPEZA | HS | 24 | 1436.13 | 0.04339% | 94.65% | B
PT0001 | TRANSPORTE E INSTALACAO DE EQUIPAMENTOS | UN | 1 | 1394.01 | 0.04212% | 94.69% | B
43131 | ARAME GALVANIZADO 6 BWG, D = 5,16 MM (0,157 KG/M), OU 8 BWG, D = 4,19 MM (0,101 KG/M), OU 10 BWG, D = 3,40 MM (0,0713 KG/M) | KG | 47.99 | 1393.64 | 0.04211% | 94.74% | B
6011 | REGISTRO GAVETA BRUTO EM LATAO FORJADO, BITOLA 2 1/2 " (REF 1509) | UN | 7 | 1384.76 | 0.04184% | 94.78% | B
83 | ADAPTADOR PVC SOLDAVEL, COM FLANGES LIVRES, 75 MM X 2 1/2", PARA CAIXA D' AGUA | UN | 6 | 1377.55 | 0.04162% | 94.82% | B
10554 | PORTA DE MADEIRA, FOLHA MEDIA (NBR 15930) DE 70 X 210 CM, E = 35 MM, NUCLEO SARRAFEADO, CAPA LISA EM HDF, ACABAMENTO EM PRIMER PARA PINTURA | UN | 6 | 1363.74 | 0.04121% | 94.86% | B
10425 | LAVATORIO LOUCA BRANCA SUSPENSO *40 X 30* CM | UN | 15.66 | 1363.31 | 0.04119% | 94.9% | B
12623 | CONDUTOR PLUVIAL, PVC, CIRCULAR, DIAMETRO ENTRE 80 E 100 MM, PARA DRENAGEM PREDIAL | M | 29.92 | 1359.04 | 0.04106% | 94.94% | B
E00631 | PROTECAO CONTRA SURTO BT-CAT-8KA-127V | UN | 28 | 1354.05 | 0.04091% | 94.98% | B
PT0003 | REVESTIMENTO TUBO PVC GEOMECANICO D= 150MM | M | 21 | 1325.58 | 0.04005% | 95.02% | C
D00419 | EXTINTOR DE INCêNDIO ABC - 6KG | UN | 6 | 1309.68 | 0.03957% | 95.06% | C
E00201 | CAIXA P/ TRANSFORMADOR DE CORRENTE | UN | 1 | 1302.74 | 0.03936% | 95.1% | C
E00015 | ELETRODUTO EM PVC DE 1" | M | 170 | 1300.46 | 0.03929% | 95.14% | C
D00117 | MASTRO FO GO H = 6M | UN | 3 | 1250.15 | 0.03777% | 95.18% | C
3379 | HASTE DE ATERRAMENTO EM ACO COM 3,00 M DE COMPRIMENTO E DN = 5/8", REVESTIDA COM BAIXA CAMADA DE COBRE, SEM CONECTOR | UN | 20.06 | 1249.48 | 0.03775% | 95.22% | C
D00142 | PLACA DE INAUGURACAO EM ACRILICO/LETRAS BX. RELEVO- (40 X 30CM) | UN | 1 | 1240.23 | 0.03747% | 95.25% | C
10885 | CAIXA DE INCENDIO/ABRIGO PARA MANGUEIRA, DE EMBUTIR/INTERNA, COM 90 X 60 X 17 CM, EM CHAPA DE ACO, PORTA COM VENTILACAO, VISOR COM A INSCRICAO "INCENDIO", SUPORTE/CESTA INTERNA PARA A MANGUEIRA, PINTU | UN | 3 | 1239.86 | 0.03746% | 95.29% | C
36205 | BARRA DE APOIO RETA, EM ACO INOX POLIDO, COMPRIMENTO 70CM, DIAMETRO MINIMO 3 CM | UN | 6 | 1228.31 | 0.03711% | 95.33% | C
857 | CABO DE COBRE NU 16 MM2 MEIO-DURO | M | 68.25 | 1210.1 | 0.03656% | 95.37% | C
900791 | REGULADOR BAIXA PRESSAO TIPO FISHER, 15MM, CLASSE 300, 2º ESTAGIO | UN | 2 | 1196.08 | 0.03614% | 95.4% | C
D00343 | TAXA DE INCêNDIO | UN | 1 | 1194.08 | 0.03608% | 95.44% | C
4222 | GASOLINA COMUM | L | 200.89 | 1189.93 | 0.03595% | 95.47% | C
D00467 | PLACA DE SINALIZACAO FOTOLUMINOSCENTE | UN | 29 | 1159.57 | 0.03504% | 95.51% | C
6299 | TE DE FERRO GALVANIZADO, DE 2 1/2" | UN | 9 | 1149.97 | 0.03475% | 95.54% | C
1340 | CHAPA DE LAMINADO MELAMINICO, LISO FOSCO, DE *1,25 X 3,08* M, E = 0,8 MM | M2 | 16 | 1140.45 | 0.03446% | 95.58% | C
9873 | TUBO PVC, SOLDAVEL, DN 60 MM, AGUA FRIA (NBR-5648) | M | 41.75 | 1140.02 | 0.03445% | 95.61% | C
20065 | TUBO PVC SERIE NORMAL, DN 150 MM, PARA ESGOTO PREDIAL (NBR 5688) | M | 28.27 | 1136.33 | 0.03433% | 95.65% | C
9839 | TUBO PVC, PBV, SERIE R, DN 75 MM, PARA ESGOTO OU AGUAS PLUVIAIS PREDIAL (NBR 5688) | M | 47.3 | 1134.84 | 0.03429% | 95.68% | C
901099 | PLACA TATIL EM ACRILICO COM LETRAS EM ALTO RELEVO E BRAILLE (20X20)CM PARA SINALIZACAO DE PORTAS, FIXADAS POR ADESIVOS DUPLA FACE. | UN | 14 | 1111.24 | 0.03358% | 95.72% | C
9868 | TUBO PVC, SOLDAVEL, DN 25 MM, AGUA FRIA (NBR-5648) | M | 247.46 | 1104.89 | 0.03338% | 95.75% | C
6015 | REGISTRO GAVETA COM ACABAMENTO E CANOPLA CROMADOS, SIMPLES, BITOLA 1 1/2 " (REF 1509) | UN | 10 | 1095.08 | 0.03309% | 95.78% | C
1872 | CAIXA DE PASSAGEM, EM PVC, DE 4" X 2", PARA ELETRODUTO FLEXIVEL CORRUGADO | UN | 418 | 1090.75 | 0.03296% | 95.81% | C
599 | CAIXILHO FIXO ALUMINIO SERIE 25 COMPLETO 60 X 80CM | M2 | 2.36 | 1075.74 | 0.0325% | 95.85% | C
E00200 | SUPORTE P/ TRANSFORMADOR-ACO INOX 32MM (P/POSTE) | UN | 2 | 1069.46 | 0.03231% | 95.88% | C
38365 | CAMADA SEPARADORA DE FILME DE POLIETILENO 20 A 25 MICRA | M2 | 450.33 | 1067.88 | 0.03227% | 95.91% | C
4119 | MADEIRA ROLICA TRATADA, EUCALIPTO OU EQUIVALENTE DA REGIAO, H = 6 M, D = 16 A 19 CM | M | 20 | 1064.02 | 0.03215% | 95.94% | C
901080 | SAIDA HORIZONTAL PARA ELETRODUTO | UN | 80 | 1062.83 | 0.03211% | 95.98% | C
E00303 | LUVA P/ ELET. FºGº DE 3/4" (IE) | UN | 330 | 1054.3 | 0.03186% | 96.01% | C
20083 | SOLUCAO LIMPADORA PARA PVC, FRASCO COM 1000 CM3 | UN | 15.86 | 1028.93 | 0.03109% | 96.04% | C
38637 | SIFAO EM METAL CROMADO PARA PIA AMERICANA, 1.1/2 X 1.1/2 " | UN | 5 | 1028.75 | 0.03108% | 96.07% | C
11703 | PAPELEIRA DE PAREDE EM METAL CROMADO SEM TAMPA | UN | 18 | 1022.98 | 0.03091% | 96.1% | C
E00007 | CABO DE COBRE 4.0 MM2 - 750V | M | 280 | 1016.79 | 0.03072% | 96.13% | C
D00323 | TAXA DO CREA (I) | UN | 1 | 1016.33 | 0.03071% | 96.16% | C
43626 | MASSA CORRIDA PARA SUPERFICIES DE AMBIENTES INTERNOS | KG | 380.99 | 1009.29 | 0.0305% | 96.19% | C
1577 | TERMINAL A COMPRESSAO EM COBRE ESTANHADO PARA CABO 35 MM2, 1 FURO E 1 COMPRESSAO, PARA PARAFUSO DE FIXACAO M8 | UN | 340 | 1008.65 | 0.03048% | 96.22% | C
E00272 | ELETRODUTO - FERRO GALVANIZADO 3" | M | 9 | 997.09 | 0.03013% | 96.25% | C
38083 | TOMADA RJ45, 8 FIOS, CAT 5E, CONJUNTO MONTADO PARA EMBUTIR 4" X 2" (PLACA + SUPORTE + MODULO) | UN | 28 | 994.02 | 0.03003% | 96.28% | C
901065 | BANHEIRA DE EMBUTIR PVC, DIMENSOES 77X45X20 CM | UN | 4 | 992.19 | 0.02998% | 96.31% | C
901068 | DUCHA HIGIENICA COM 3 TEMPERATURAS 220V. | UN | 4 | 992.19 | 0.02998% | 96.34% | C
11267 | ARRUELA REDONDA DE LATAO, DIAMETRO EXTERNO = 34 MM, ESPESSURA = 2,5 MM, DIAMETRO DO FURO = 17 MM | UN | 639.19 | 989.35 | 0.02989% | 96.37% | C
11684 | ENGATE / RABICHO FLEXIVEL INOX 1/2 " X 40 CM | UN | 24 | 986.08 | 0.02979% | 96.4% | C
296 | ANEL BORRACHA PARA TUBO ESGOTO PREDIAL DN 50 MM (NBR 5688) | UN | 418.31 | 971.19 | 0.02934% | 96.43% | C
H00252 | TUBO EM PVC DE 1" (LH) | M | 28 | 953.74 | 0.02882% | 96.46% | C
901071 | BLOCO AUTONOMO DE ILUMINACAO DE EMERGENCIA DOIS FAROIS LED 2200 LUMENS BATERIA SELADA AUTONOMIA 2 HORAS INTELBRAS | UN | 4 | 952.5 | 0.02878% | 96.49% | C
E00113 | CHAVE FUSIVEL DE 100A, CLASSE 15KV C/ SUPORTE "L" | UN | 3 | 949.08 | 0.02868% | 96.52% | C
36215 | BANCO ARTICULADO PARA BANHO, EM ACO INOX POLIDO, 70* CM X 45* CM | UN | 1 | 945.26 | 0.02856% | 96.55% | C
PT0013 | LAJE DE PROTECAO (1,0X1,0XO,O5M) C/ ADITIVO IMPERMEABILIZANTE | UN | 1 | 942.81 | 0.02849% | 96.58% | C
901091 | EXAUSTOR PARA BANHEIRO, BIVOLT, REF.: C 80 A, DA VENTOKIT OU SIMILAR | UN | 4 | 912.81 | 0.02758% | 96.6% | C
11683 | ENGATE / RABICHO FLEXIVEL INOX 1/2 " X 30 CM | UN | 24 | 901.06 | 0.02723% | 96.63% | C
9835 | TUBO PVC SERIE NORMAL, DN 40 MM, PARA ESGOTO PREDIAL (NBR 5688) | M | 133.06 | 893.76 | 0.027% | 96.66% | C
H00257 | FILTRO DE PAREDE | UN | 3 | 892.67 | 0.02697% | 96.68% | C
4823 | MASSA PLASTICA PARA MARMORE/GRANITO | KG | 17.48 | 885.98 | 0.02677% | 96.71% | C
H00281 | VALVULA DE RETENCAO HORIZONTAL 2 1/2" - RECALQUE | UN | 2 | 883.23 | 0.02669% | 96.74% | C
3671 | JUNTA PLASTICA DE DILATACAO PARA PISOS, COR CINZA, 17 X 3 MM (ALTURA X ESPESSURA) | M | 686.64 | 878.84 | 0.02655% | 96.76% | C
82 | ADAPTADOR PVC SOLDAVEL, LONGO, COM FLANGE LIVRE, 75 MM X 2 1/2", PARA CAIXA D' AGUA | UN | 4 | 873.76 | 0.0264% | 96.79% | C
D00335 | BARRA EM ACO INOX - 1 1/4" | M | 3.2 | 869.16 | 0.02626% | 96.82% | C
39413 | CHAPA DE GESSO ACARTONADO, STANDARD (ST), COR BRANCA, E = 12,5 MM, 1200 X 2400 MM (L X C) | M2 | 36.05 | 859.63 | 0.02597% | 96.84% | C
21127 | FITA ISOLANTE ADESIVA ANTICHAMA, USO ATE 750 V, EM ROLO DE 19 MM X 5 M | UN | 110.28 | 846.9 | 0.02559% | 96.87% | C
H00256 | TORNEIRA DE PRESSAO P/ BEBEDOURO | UN | 12 | 833.43 | 0.02518% | 96.89% | C
39443 | PARAFUSO DRY WALL, EM ACO ZINCADO, CABECA LENTILHA E PONTA BROCA (LB), LARGURA 4,2 MM, COMPRIMENTO 13 MM | UN | 2880.05 | 828.69 | 0.02504% | 96.92% | C
11697 | MICTORIO COLETIVO ACO INOX (AISI 304), E = 0,8 MM, DE *100 X 40 X 30* CM (C X A X P) | UN | 1.04 | 808.01 | 0.02441% | 96.94% | C
34643 | CAIXA INSPECAO EM POLIETILENO PARA ATERRAMENTO E PARA RAIOS DIAMETRO = 300 MM | UN | 16 | 807.25 | 0.02439% | 96.97% | C
7568 | BUCHA DE NYLON SEM ABA S10, COM PARAFUSO DE 6,10 X 65 MM EM ACO ZINCADO COM ROSCA SOBERBA, CABECA CHATA E FENDA PHILLIPS | UN | 881.88 | 805 | 0.02432% | 96.99% | C
38094 | ESPELHO / PLACA DE 3 POSTOS 4" X 2", PARA INSTALACAO DE TOMADAS E INTERRUPTORES | UN | 272.02 | 785.4 | 0.02373% | 97.02% | C
E00114 | PARA-RAIOS DE DISTRIBUICAO(POLIMERO) C/ SUPORTE "L" | UN | 3 | 780.1 | 0.02357% | 97.04% | C
10420 | BACIA SANITARIA (VASO) CONVENCIONAL DE LOUCA BRANCA | UN | 4 | 768.94 | 0.02323% | 97.06% | C
11315 | TAMPAO FOFO SIMPLES COM BASE, CLASSE A15 CARGA MAX 1,5 T, 300 X 300 MM, REDE PLUVIAL/ESGOTO | UN | 5 | 764.24 | 0.02309% | 97.09% | C
6016 | REGISTRO GAVETA BRUTO EM LATAO FORJADO, BITOLA 3/4 " (REF 1509) | UN | 30 | 756.34 | 0.02285% | 97.11% | C
34353 | ARGAMASSA COLANTE AC-II | KG | 470 | 746.12 | 0.02254% | 97.13% | C
PT0014 | ANALISE GRANULOMETRICA DOS AQUIF. E PRE-FILTRO | UN | 1 | 739.41 | 0.02234% | 97.15% | C
12657 | VALVULA DE RETENCAO VERTICAL, DE BRONZE (PN-16), 2 1/2", 200 PSI, EXTREMIDADES COM ROSCA | UN | 3 | 737.42 | 0.02228% | 97.18% | C
39961 | SILICONE ACETICO USO GERAL INCOLOR 280 G | UN | 28.05 | 730.17 | 0.02206% | 97.2% | C
H00373 | TUBO DE POLIETILENO 3/8" | M | 360 | 721.52 | 0.0218% | 97.22% | C
43777 | PORTA DE MADEIRA, FOLHA LEVE (NBR 15930), DE 600 X 2100 MM, E = 35 MM, NUCLEO COLMEIA, CAPA LISA EM HDF, ACABAMENTO MELAMINICO EM PADRAO MADEIRA | UN | 2.69 | 717.85 | 0.02169% | 97.24% | C
3749 | LAMPADA VAPOR MERCURIO 250 W (BASE E40) | UN | 16 | 711.83 | 0.02151% | 97.26% | C
E00328 | QUADRO P/ MEDICAO POLIFASICA - PADRAO CELPA | UN | 1 | 709.86 | 0.02145% | 97.28% | C
9840 | TUBO PVC, PBV, SERIE R, DN 150 MM, PARA ESGOTO OU AGUAS PLUVIAIS PREDIAL (NBR 5688) | M | 11.6 | 709.66 | 0.02144% | 97.31% | C
38102 | TOMADA 2P+T 20A, 250V (APENAS MODULO) | UN | 71 | 705.16 | 0.02131% | 97.33% | C
4226 | GAS DE COZINHA - GLP | KG | 88.89 | 702.93 | 0.02124% | 97.35% | C
14583 | TARIFA "A" ENTRE 0 E 20M3 FORNECIMENTO D'AGUA | M3 | 33.41 | 702.39 | 0.02122% | 97.37% | C
4460 | SARRAFO DE MADEIRA NAO APARELHADA *2,5 X 10 CM, MACARANDUBA, ANGELIM OU EQUIVALENTE DA REGIAO | M | 83.48 | 701.53 | 0.0212% | 97.39% | C
6138 | VEDACAO PVC, 100 MM, PARA SAIDA VASO SANITARIO | UN | 52.06 | 694.69 | 0.02099% | 97.41% | C
7271 | BLOCO CERAMICO (ALVENARIA DE VEDACAO), 8 FUROS, DE 9 X 19 X 19 CM | UN | 863.6 | 694.05 | 0.02097% | 97.43% | C
3093 | FECHADURA DE EMBUTIR PARA PORTA INTERNA, TIPO GORGES (CHAVE GRANDE), MAQUINA 55 MM, MACANETAS ALAVANCA E ROSETAS REDONDAS EM METAL CROMADO - NIVEL SEGURANCA MEDIO - COMPLETA | CJ | 6 | 693.72 | 0.02096% | 97.45% | C
7258 | TIJOLO CERAMICO MACICO *5 X 10 X 20* CM | UN | 1013.22 | 693.66 | 0.02096% | 97.47% | C
122 | ADESIVO PLASTICO PARA PVC, FRASCO COM 850 GR | UN | 12.02 | 688.15 | 0.02079% | 97.5% | C
1966 | CURVA PVC CURTA 90 GRAUS, 100 MM, PARA ESGOTO PREDIAL | UN | 28.52 | 686.19 | 0.02073% | 97.52% | C
7622 | TRATOR DE ESTEIRAS, POTENCIA DE 100 HP, PESO OPERACIONAL DE 9,4 T, COM LAMINA COM CAPACIDADE DE 2,19 M3 | HP | 0 | 683.3 | 0.02065% | 97.54% | C
PT0015 | DESINFECCAO I (PROF.= 30M) | UN | 1 | 681.85 | 0.0206% | 97.56% | C
39445 | DISPOSITIVO DR, 2 POLOS, SENSIBILIDADE DE 30 MA, CORRENTE DE 25 A, TIPO AC | UN | 5 | 678.26 | 0.02049% | 97.58% | C
2391 | DISJUNTOR TERMOMAGNETICO TRIPOLAR 125A | UN | 2 | 674.97 | 0.02039% | 97.6% | C
901081 | TE HORIZONTAL 90° 150X75MM PARA ELETROCALHA METALICA | UN | 8 | 658.02 | 0.01988% | 97.62% | C
37395 | PINO DE ACO COM FURO, HASTE = 27 MM (ACAO DIRETA) | CENTO | 16.81 | 646.29 | 0.01953% | 97.64% | C
E00189 | CONECTOR A COMPRESSAO BIMETALICO (P/PARA RAIOS/CHAVE FUZIVEL) | UN | 6 | 643.71 | 0.01945% | 97.66% | C
2705 | ENERGIA ELETRICA ATE 2000 KWH INDUSTRIAL, SEM DEMANDA | KW/H | 547.25 | 640.7 | 0.01936% | 97.68% | C
11714 | CAIXA SIFONADA PVC, 150 X 185 X 75 MM, COM GRELHA QUADRADA BRANCA | UN | 8 | 635.72 | 0.01921% | 97.7% | C
900790 | REGULADOR ALTA PRESSAO TIPO FISHER, 28MM, CLASSE 300, 1º ESTAGIO | UN | 1 | 635.53 | 0.0192% | 97.71% | C
13417 | TORNEIRA CROMADA SEM BICO PARA TANQUE 1/2 " OU 3/4 " (REF 1143) | UN | 9 | 628.03 | 0.01898% | 97.73% | C
337 | ARAME RECOZIDO 18 BWG, 1,25 MM (0,01 KG/M) | KG | 74.38 | 624.3 | 0.01886% | 97.75% | C
H00374 | TUBO DE POLIETILENO 5/8" | M | 180 | 612.57 | 0.01851% | 97.77% | C
E00081 | DISJUNTOR 2P - 15 A 50A - PADRAO DIN | UN | 15 | 611.24 | 0.01847% | 97.79% | C
2673 | ELETRODUTO DE PVC RIGIDO ROSCAVEL DE 1/2 ", SEM LUVA | M | 152.91 | 606.88 | 0.01834% | 97.81% | C
37329 | REJUNTE EPOXI BRANCO | KG | 5.75 | 606.48 | 0.01832% | 97.83% | C
7270 | BLOCO CERAMICO (ALVENARIA DE VEDACAO), 4 FUROS, DE 9 X 9 X 19 CM | UN | 657 | 606.24 | 0.01832% | 97.84% | C
301 | ANEL BORRACHA PARA TUBO ESGOTO PREDIAL, DN 100 MM (NBR 5688) | UN | 145.81 | 600.38 | 0.01814% | 97.86% | C
41426 | MINICAPTOR, EM ACO GALVANIZADO A FOGO, FIXACAO HORIZONTAL DE 2 FUROS, SEM BANDEIRA, H=600 MM X DN=10 MM | UN | 42 | 594.65 | 0.01797% | 97.88% | C
10567 | TABUA MADEIRA 3A QUALIDADE 2,5 X 23,0CM (1 X 9") NAO APARELHADA | M | 48.46 | 590.89 | 0.01785% | 97.9% | C
E00044 | CENTRO DE DISTRIBUICAO P/ 12 DISJ. C/ BARRAMENTO | UN | 1 | 579.68 | 0.01752% | 97.92% | C
39919 | MISTURADOR DUPLO HORIZONTAL DE ALTA TURBULENCIA, CAPACIDADE / VOLUME 2 X 500 LITROS, MOTORES ELETRICOS MINIMO 5 CV CADA, PARA NATA CIMENTO, ARGAMASSA E OUTROS | HP | 0.01 | 576 | 0.0174% | 97.93% | C
38774 | LUMINARIA DE EMERGENCIA 30 LEDS, POTENCIA 2 W, BATERIA DE LITIO, AUTONOMIA DE 6 HORAS | UN | 29 | 570.29 | 0.01723% | 97.95% | C
37554 | ESGUICHO JATO REGULAVEL, TIPO ELKHART, ENGATE RAPIDO 1 1/2", PARA COMBATE A INCENDIO | UN | 3 | 559.3 | 0.0169% | 97.97% | C
34360 | PERFIL DE ALUMINIO ANODIZADO | KG | 14.44 | 558.19 | 0.01687% | 97.98% | C
20974 | UNIAO TIPO STORZ, COM EMPATACAO INTERNA TIPO ANEL DE EXPANSAO, ENGATE RAPIDO 2 1/2", PARA MANGUEIRA DE COMBATE A INCENDIO PREDIAL | UN | 4 | 556.38 | 0.01681% | 98% | C
6149 | SIFAO PLASTICO TIPO COPO PARA PIA OU LAVATORIO, 1 X 1.1/2 " | UN | 42 | 554.24 | 0.01675% | 98.02% | C
10408 | VALVULA DE RETENCAO HORIZONTAL, DE BRONZE (PN-25), 2", 400 PSI, TAMPA DE PORCA DE UNIAO, EXTREMIDADES COM ROSCA | UN | 2 | 554.12 | 0.01674% | 98.03% | C
9837 | TUBO PVC SERIE NORMAL, DN 75 MM, PARA ESGOTO PREDIAL (NBR 5688) | M | 37.87 | 551.23 | 0.01666% | 98.05% | C
H00249 | TUBO EM PVC DE 1 1/4" (LH) | M | 12 | 549 | 0.01659% | 98.07% | C
39917 | BOMBA TRIPLEX, PARA INJECAO DE CALDA DE CIMENTO, VAZAO MAXIMA DE *100* LITROS/MINUTO, PRESSAO MAXIMA DE *70* BAR, POTENCIA DE 15 CV | HP | 0 | 545.97 | 0.0165% | 98.08% | C
39422 | PERFIL MONTANTE, FORMATO C, EM ACO ZINCADO, PARA ESTRUTURA PAREDE DRYWALL, E = 0,5 MM, 70 X 3000 MM (L X C) | M | 49.89 | 543.96 | 0.01644% | 98.1% | C
7307 | FUNDO ANTICORROSIVO PARA METAIS FERROSOS (ZARCAO) | L | 14 | 542 | 0.01638% | 98.12% | C
34653 | DISJUNTOR TIPO DIN/IEC, MONOPOLAR DE 6 ATE 32A | UN | 61 | 537.45 | 0.01624% | 98.13% | C
D00475 | LONA COM PLOTAGEM DE GRAFICA | M2 | 6 | 535.78 | 0.01619% | 98.15% | C
E00293 | ELETRODUTO EM PVC DE 2" | M | 22.5 | 535.11 | 0.01617% | 98.17% | C
901074 | PLACA DE SINALIZACAO 1,00 X 1,00 | UN | 6 | 529.23 | 0.01599% | 98.18% | C
3777 | LONA PLASTICA PRETA, E= 150 MICRA | M2 | 386.98 | 526.02 | 0.01589% | 98.2% | C
40547 | PARAFUSO ZINCADO, AUTOBROCANTE, FLANGEADO, 4,2 X 19" | CENTO | 15.95 | 525.49 | 0.01588% | 98.21% | C
442 | PARAFUSO FRANCES M16 EM ACO GALVANIZADO, COMPRIMENTO = 45 MM, DIAMETRO = 16 MM, CABECA ABAULADA | UN | 67.6 | 525.18 | 0.01587% | 98.23% | C
37552 | ARGAMASSA INDUSTRIALIZADA PARA CHAPISCO ROLADO | KG | 181.5 | 507.82 | 0.01534% | 98.24% | C
10535 | BETONEIRA CAPACIDADE NOMINAL 400 L, CAPACIDADE DE MISTURA 280 L, MOTOR ELETRICO TRIFASICO 220/380 V POTENCIA 2 CV, SEM CARREGADOR | HP | 0.08 | 507.58 | 0.01534% | 98.26% | C
13393 | QUADRO DE DISTRIBUICAO COM BARRAMENTO TRIFASICO, DE EMBUTIR, EM CHAPA DE ACO GALVANIZADO, PARA 12 DISJUNTORES DIN, 100 A | UN | 1.46 | 500.22 | 0.01511% | 98.28% | C
901093 | CAIXA DE EQUALIZACAO COM BARRAMENTO TERMOTECNICA 210X210X90 TEL-901 | UN | 1 | 496.09 | 0.01499% | 98.29% | C
H00072 | TAMPA DE FO FO D = 0,50M | UN | 1 | 495.66 | 0.01498% | 98.31% | C
20078 | PASTA LUBRIFICANTE PARA TUBOS E CONEXOES COM JUNTA ELASTICA (USO EM PVC, ACO, POLIETILENO E OUTROS) ( DE *400* G) | UN | 20.35 | 480.85 | 0.01453% | 98.32% | C
D00321 | LIGACAO PROVISORIA - AGUA/ESGOTO | UN | 1 | 478.09 | 0.01445% | 98.33% | C
10904 | REGISTRO OU VALVULA GLOBO ANGULAR EM LATAO, PARA HIDRANTES EM INSTALACAO PREDIAL DE INCENDIO, 45 GRAUS, DIAMETRO DE 2 1/2", COM VOLANTE, CLASSE DE PRESSAO DE ATE 200 PSI | UN | 3 | 476.25 | 0.01439% | 98.35% | C
E00327 | SUPORTE P/ TRANSFORMADOR EM POSTE DE CONCRETO-SECAO 255MM | UN | 1 | 451.77 | 0.01365% | 98.36% | C
11058 | PARAFUSO ROSCA SOBERBA ZINCADO CABECA CHATA FENDA SIMPLES 5,5 X 65 MM (2.1/2 ") | UN | 960 | 447.68 | 0.01353% | 98.38% | C
E00301 | CURVA 90º P/ELET. FºGº 3/4" (IE) | UN | 90 | 437.55 | 0.01322% | 98.39% | C
PT0008 | TESTE DE VAZAO | HS | 24 | 429.1 | 0.01297% | 98.4% | C
9841 | TUBO PVC, PBV, SERIE R, DN 100 MM, PARA ESGOTO OU AGUAS PLUVIAIS PREDIAL (NBR 5688) | M | 14.79 | 428.47 | 0.01295% | 98.41% | C
20147 | JOELHO PVC, SOLDAVEL, COM BUCHA DE LATAO, 90 GRAUS, 25 MM X 1/2", PARA AGUA FRIA PREDIAL | UN | 73 | 420.1 | 0.01269% | 98.43% | C
E00326 | SUPORTE P/ TRANSFORMADOR EM POSTE DE CONCRETO-SECAO 240MM | UN | 1 | 419.02 | 0.01266% | 98.44% | C
E00227 | CABO DE COBRE NU 16MM2 | M | 25 | 418.95 | 0.01266% | 98.45% | C
PT0010 | ANALISE BACTERIOLOGICA | UN | 2 | 418.21 | 0.01264% | 98.47% | C
10886 | EXTINTOR DE INCENDIO PORTATIL COM CARGA DE AGUA PRESSURIZADA DE 10 L, CLASSE A | UN | 2.07 | 418.05 | 0.01263% | 98.48% | C
40387 | CURVA 90 GRAUS EM ACO PRETO, RAIO CURTO, SOLDAVEL, PRESSAO 3.000 LBS, DN 50 MM (2") | UN | 3 | 414.97 | 0.01254% | 98.49% | C
901330 | E.P.I - FAMILIA ALMOXARIFE MENSALISTA | CJ | 2.4 | 411.5 | 0.01243% | 98.5% | C
38099 | SUPORTE DE FIXACAO PARA ESPELHO / PLACA 4" X 2", PARA 3 MODULOS, PARA INSTALACAO DE TOMADAS E INTERRUPTORES (SOMENTE SUPORTE) | UN | 272.02 | 407.54 | 0.01231% | 98.52% | C
7097 | TE SANITARIO, PVC, DN 50 X 50 MM, SERIE NORMAL, PARA ESGOTO PREDIAL | UN | 52.43 | 406.28 | 0.01228% | 98.53% | C
37758 | CAMINHAO TRUCADO, PESO BRUTO TOTAL 23000 KG, CARGA UTIL MAXIMA 15378 KG, DISTANCIA ENTRE EIXOS 4,80 M, POTENCIA 326 CV (INCLUI CABINE E CHASSI, NAO INCLUI CARROCERIA) | HP | 0 | 405.35 | 0.01225% | 98.54% | C
H00330 | JUNCAO SIMPLES PVC JS - 100 X 100MM - LS | UN | 15 | 404.52 | 0.01222% | 98.55% | C
10891 | EXTINTOR DE INCENDIO PORTATIL COM CARGA DE PO QUIMICO SECO (PQS) DE 4 KG, CLASSE BC | UN | 2.07 | 404.29 | 0.01222% | 98.56% | C
M00013 | VIBRADOR DE IMERSAO, DIAMETRO DE PONTEIRA 45MM, MOTOR ELETRICO | HP | 188.22 | 403.38 | 0.01219% | 98.58% | C
131 | ADESIVO ESTRUTURAL A BASE DE RESINA EPOXI, BICOMPONENTE, PASTOSO (TIXOTROPICO) | KG | 7.7 | 400.71 | 0.01211% | 98.59% | C
10405 | VALVULA DE RETENCAO HORIZONTAL, DE BRONZE (PN-25), 2 1/2", 400 PSI, TAMPA DE PORCA DE UNIAO, EXTREMIDADES COM ROSCA | UN | 1 | 396.2 | 0.01197% | 98.6% | C
1339 | COLA A BASE DE RESINA SINTETICA PARA CHAPA DE LAMINADO MELAMINICO | KG | 6.4 | 395.6 | 0.01195% | 98.61% | C
650 | BLOCO VEDACAO CONCRETO 9 X 19 X 39 CM (CLASSE D - NBR 6136) | UN | 117.7 | 390.05 | 0.01179% | 98.62% | C
E00177 | ISOLADOR TIPO PINO - CLASSE 15KV | UN | 6 | 386.96 | 0.01169% | 98.64% | C
3540 | JOELHO PVC, SOLDAVEL, 90 GRAUS, 50 MM, PARA AGUA FRIA PREDIAL | UN | 72 | 386.48 | 0.01168% | 98.65% | C
E00285 | CHAVE MAGNETICA DE 3,5A | UN | 2 | 385.34 | 0.01164% | 98.66% | C
6028 | REGISTRO GAVETA BRUTO EM LATAO FORJADO, BITOLA 2 " (REF 1509) | UN | 4 | 381.56 | 0.01153% | 98.67% | C
901076 | PLACA DE SINALIZACAO - D=50CM | UN | 9 | 374.16 | 0.01131% | 98.68% | C
D00311 | ESTRUTURA EM ALUMINIO ANODIZADO NATURAL PARA ESQUADRIA C/ | M2 | 0.27 | 369.6 | 0.01117% | 98.69% | C
3524 | JOELHO PVC, SOLDAVEL, COM BUCHA DE LATAO, 90 GRAUS, 25 MM X 3/4", PARA AGUA FRIA PREDIAL | UN | 41.98 | 363.59 | 0.01099% | 98.7% | C
40369 | LUVA EM ACO CARBONO, SOLDAVEL, PRESSAO 3.000 LBS, DN 50 MM (2") | UN | 5 | 363.44 | 0.01098% | 98.72% | C
43648 | TINTA ESMALTE SINTETICO STANDARD FOSCO | L | 14.1 | 363.17 | 0.01097% | 98.73% | C
L00006 | ORGANIZADOR HORIZONTAL DE CABOS FECHADO P/ CB 19" 1 U/A | UN | 6 | 362.55 | 0.01095% | 98.74% | C
M00008 | BETONEIRA ELETRICA - 320L | HP | 116 | 356.78 | 0.01078% | 98.75% | C
541 | BANCADA DE MARMORE SINTETICO COM UMA CUBA, 120 X *60* CM | UN | 2.07 | 356.55 | 0.01077% | 98.76% | C
D00030 | CHAPA DE MADEIRA COMPENSADA RESINADA E=15MM | M2 | 6.2 | 356.09 | 0.01076% | 98.77% | C
E00749 | CRUZETA EM CONCRETO (90X115X2400MM) | UN | 2 | 352.79 | 0.01066% | 98.78% | C
12775 | HIDROMETRO MULTIJATO, VAZAO MAXIMA DE 7,0 M3/H, DE 1" | UN | 1 | 350.9 | 0.0106% | 98.79% | C
D00392 | EXAUSTOR D=40CM | UN | 1 | 347.17 | 0.01049% | 98.8% | C
1013 | CABO DE COBRE, FLEXIVEL, CLASSE 4 OU 5, ISOLACAO EM PVC/A, ANTICHAMA BWF-B, 1 CONDUTOR, 450/750 V, SECAO NOMINAL 1,5 MM2 | M | 241.84 | 343.12 | 0.01037% | 98.81% | C
H00278 | CAIXA METALICA 40X60X8 CM-INCENDIO | UN | 1 | 342.3 | 0.01034% | 98.82% | C
1654 | CRUZETA DE FERRO GALVANIZADO, COM ROSCA BSP, DE 3/4" | UN | 11.37 | 340.52 | 0.01029% | 98.83% | C
901077 | PLACA FOTOLUMINESCENTE DE ORIENTACAO E SALVAMENTO 24X12CM | UN | 17 | 337.34 | 0.01019% | 98.84% | C
38112 | INTERRUPTOR SIMPLES 10A, 250V (APENAS MODULO) | UN | 49.38 | 337.05 | 0.01018% | 98.85% | C
E05047 | CHAVE FUSIVEL PARA REDES DE DISTRIBUICAO, TENSAO | UN | 1 | 329.06 | 0.009943% | 98.86% | C
3767 | LIXA EM FOLHA PARA PAREDE OU MADEIRA, NUMERO 120 (COR VERMELHA) | UN | 367.69 | 328.33 | 0.009921% | 98.87% | C
3080 | FECHADURA DE EMBUTIR PARA PORTA EXTERNA / ENTRADA, MAQUINA 40 MM, COM CILINDRO, MACANETA ALAVANCA E ESPELHO EM METAL CROMADO - NIVEL SEGURANCA MEDIO - COMPLETA | CJ | 5.08 | 327.83 | 0.009905% | 98.88% | C
13458 | COMPACTADOR DE SOLOS DE PERCURSAO (SOQUETE) COM MOTOR A GASOLINA 4 TEMPOS DE 4 HP (4 CV) | HP | 0.03 | 327.53 | 0.009896% | 98.89% | C
901181 | CURVA 90° EM FERRO GALVANIZADO PARA ELETRODUTO 3" | UN | 6 | 327.42 | 0.009893% | 98.9% | C
2386 | DISJUNTOR TIPO NEMA, MONOPOLAR 35 ATE 50 A, TENSAO MAXIMA DE 240 V | UN | 16.87 | 322.87 | 0.009756% | 98.91% | C
H00334 | JUNCAO SIMPLES PVC JS - 100 X 50MM - LS | UN | 14 | 318.92 | 0.009636% | 98.92% | C
E00558 | HASTE DE ACO COBREADA 5/8"X2,40M C/ CONECTOR | UN | 3 | 318.23 | 0.009615% | 98.93% | C
901088 | BANDEJA DESLIZANTE PARA RACK 19" | UN | 2 | 313.54 | 0.009474% | 98.94% | C
4329 | PARAFUSO EM ACO GALVANIZADO, TIPO MAQUINA, SEXTAVADO, SEM PORCA, DIAMETRO 1/2", COMPRIMENTO 2" | UN | 120 | 313.13 | 0.009461% | 98.95% | C
D00007 | PECA EM MADEIRA DE LEI 4"X2" 20 PLS APAR. | UN | 3.15 | 312.54 | 0.009443% | 98.96% | C
21112 | VALVULA DE DESCARGA EM METAL CROMADO PARA MICTORIO COM ACIONAMENTO POR PRESSAO E FECHAMENTO AUTOMATICO | UN | 1.04 | 312.07 | 0.009429% | 98.97% | C
392 | ABRACADEIRA EM ACO PARA AMARRACAO DE ELETRODUTOS, TIPO D, COM 1/2" E PARAFUSO DE FIXACAO | UN | 180.75 | 312.04 | 0.009428% | 98.98% | C
7144 | TE SOLDAVEL, PVC, 90 GRAUS, 75 MM, PARA AGUA FRIA PREDIAL (NBR 5648) | UN | 5 | 308.72 | 0.009328% | 98.99% | C
3526 | JOELHO PVC, SOLDAVEL, PB, 90 GRAUS, DN 50 MM, PARA ESGOTO PREDIAL | UN | 94.51 | 298.19 | 0.00901% | 99% | C
6141 | ENGATE/RABICHO FLEXIVEL PLASTICO (PVC OU ABS) BRANCO 1/2 " X 30 CM | UN | 49.66 | 296.65 | 0.008963% | 99.01% | C
H00427 | ADAPTADOR SOLDAVEL LONGO C/ FLANGES LIVRES (CX.D'AGUA) | UN | 10 | 293.68 | 0.008874% | 99.01% | C
3097 | FECHADURA DE EMBUTIR PARA PORTA DE BANHEIRO, TIPO TRANQUETA, MAQUINA 40 MM, MACANETAS ALAVANCA E ROSETAS REDONDAS EM METAL CROMADO - NIVEL SEGURANCA MEDIO - COMPLETA | CJ | 4.06 | 292.85 | 0.008848% | 99.02% | C
H00179 | VALVULA DE SUCCAO DE PE C/CRIVO 1 1/4" (FDO. POCO) | UN | 2 | 290.35 | 0.008773% | 99.03% | C
901064 | ANEL DE VEDACAO, PVC FLEXIVEL, 100 MM, PARA SAIDA DE BACIA/ VASO SANITARIO | UN | 24 | 285.75 | 0.008634% | 99.04% | C
12010 | CONDULETE EM PVC, TIPO "B", SEM TAMPA, DE 1/2" OU 3/4" | UN | 25.88 | 284.01 | 0.008581% | 99.05% | C
D00203 | COLA PARA PISO | GL | 1.91 | 283.25 | 0.008558% | 99.06% | C
901072 | ACIONADOR MANUAL ALARME DE INCENDIO AMF-C 10 A 28VCC ILUMAC | UN | 3 | 282.77 | 0.008544% | 99.07% | C
4917 | PORTA DE ABRIR EM ALUMINIO TIPO VENEZIANA, ACABAMENTO ANODIZADO NATURAL, SEM GUARNICAO/ALIZAR/VISTA | M2 | 1 | 281.78 | 0.008514% | 99.08% | C
E00731 | PO DE SOLDA | PCT | 6.4 | 280.92 | 0.008488% | 99.08% | C
E00863 | CURVA HORIZONTAL 100 X 75MM PARA ELETROCALHA METALICA, COM ANGULO 90º | UN | 10 | 278.7 | 0.008421% | 99.09% | C
4274 | PARA-RAIOS TIPO FRANKLIN 350 MM, EM LATAO CROMADO, DUAS DESCIDAS, PARA PROTECAO DE EDIFICACOES CONTRA DESCARGAS ATMOSFERICAS | UN | 2 | 277.81 | 0.008394% | 99.1% | C
901178 | ACIONADOR MANUAL DE ALARME DE INCENDIO (BOTOEIRA) TIPO QUEBRA VIDRO COM AVISADOR SONO E VISUAL | UN | 1 | 277.81 | 0.008394% | 99.11% | C
901079 | CURVA VERTICAL 90º - 150 X 75 MM PARA ELETROCALHA METALICA | UN | 10 | 276.82 | 0.008364% | 99.12% | C
119 | ADESIVO PLASTICO PARA PVC, BISNAGA COM 75 GR | UN | 36.29 | 270.03 | 0.008159% | 99.13% | C
E00020 | FITA ISOLANTE | M | 148.27 | 266.27 | 0.008045% | 99.13% | C
2446 | ELETRODUTO 2" TIPO KANALEX OU EQUIV | M | 33 | 264.23 | 0.007984% | 99.14% | C
11763 | TORNEIRA METALICA DE BOIA CONVENCIONAL PARA CAIXA D'AGUA, 1.1/2", COM HASTE METALICA E BALAO PLASTICO | UN | 2 | 263 | 0.007947% | 99.15% | C
37525 | TELA PLASTICA TECIDA LISTRADA BRANCA E LARANJA, TIPO GUARDA CORPO, EM POLIETILENO MONOFILADO, ROLO 1,20 X 50 M (L X C) | M | 76.69 | 262.51 | 0.007932% | 99.16% | C
D00222 | SOLUCAO LIMPADORA | L | 5.88 | 257.28 | 0.007774% | 99.17% | C
E00673 | SUPRESSOR CONTRA SURTO CLAMPER 45KA | UN | 4 | 256.57 | 0.007752% | 99.17% | C
1925 | CURVA DE PVC 90 GRAUS, SOLDAVEL, 60 MM, PARA AGUA FRIA PREDIAL (NBR 5648) | UN | 7 | 256.56 | 0.007752% | 99.18% | C
H00157 | TUBO EM PVC - JS - 50MM (LH) | M | 9 | 254.32 | 0.007684% | 99.19% | C
39175 | BUCHA EM ALUMINIO, COM ROSCA, DE 3/4", PARA ELETRODUTO | UN | 230 | 253.3 | 0.007653% | 99.2% | C
11881 | CAIXA GORDURA, SIMPLES, CONCRETO PRE MOLDADO, CIRCULAR, COM TAMPA, D = 40 CM | UN | 1.61 | 250.71 | 0.007575% | 99.2% | C
7142 | TE SOLDAVEL, PVC, 90 GRAUS,50 MM, PARA AGUA FRIA PREDIAL (NBR 5648) | UN | 24 | 248.83 | 0.007518% | 99.21% | C
34709 | DISJUNTOR TIPO DIN/IEC, TRIPOLAR DE 10 ATE 50A | UN | 4 | 247.49 | 0.007478% | 99.22% | C
PT0005 | CAP D= 150MM P/ O FUNDO DO POCO | UN | 1 | 246.01 | 0.007433% | 99.23% | C
6295 | TE DE FERRO GALVANIZADO, DE 3/4" | UN | 18.05 | 245.74 | 0.007425% | 99.23% | C
1933 | CURVA PVC CURTA 90 GRAUS, DN 40 MM, PARA ESGOTO PREDIAL | UN | 46 | 238.24 | 0.007198% | 99.24% | C
H00172 | VALVULA DE RETENCAO HORIZONTAL 1" - RECALQUE | UN | 2 | 238.13 | 0.007195% | 99.25% | C
PT0012 | CIMENTACAO | M | 3 | 236.37 | 0.007142% | 99.25% | C
39319 | TERMINAL DE VENTILACAO, 50 MM, SERIE NORMAL, ESGOTO PREDIAL | UN | 25 | 235.4 | 0.007113% | 99.26% | C
PT0009 | ANALISE FISICO-QUIMICA DA AGUA | UN | 1 | 234.86 | 0.007096% | 99.27% | C
7700 | TUBO ACO GALVANIZADO COM COSTURA, CLASSE MEDIA, DN 3/4", E = *2,65* MM, PESO *1,58* KG/M (NBR 5580) | M | 12.68 | 234.05 | 0.007072% | 99.28% | C
12615 | ABRACADEIRA PVC, PARA CALHA PLUVIAL, DIAMETRO ENTRE 80 E 100 MM, PARA DRENAGEM PREDIAL | UN | 17.95 | 231.73 | 0.007002% | 99.28% | C
D00322 | LIGACAO PROVISORIA - LUZ | UN | 1 | 226.47 | 0.006843% | 99.29% | C
E00658 | RELE FOTOELETRICO | UN | 6 | 222.23 | 0.006715% | 99.3% | C
13984 | TORNEIRA CROMADA CURTA SEM BICO PARA USO GERAL 1/2 " OU 3/4 " (REF 1152) | UN | 4 | 216.61 | 0.006545% | 99.3% | C
H00059 | TUBO EM PVC - 150MM (LS) | M | 3.95 | 214.26 | 0.006474% | 99.31% | C
10899 | ADAPTADOR, EM LATAO, ENGATE RAPIDO 2 1/2" X ROSCA INTERNA 5 FIOS 2 1/2", PARA INSTALACAO PREDIAL DE COMBATE A INCENDIO | UN | 3 | 208.63 | 0.006304% | 99.32% | C
10553 | PORTA DE MADEIRA, FOLHA MEDIA (NBR 15930) DE 60 X 210 CM, E = 35 MM, NUCLEO SARRAFEADO, CAPA LISA EM HDF, ACABAMENTO EM PRIMER PARA PINTURA | UN | 0.92 | 208.17 | 0.00629% | 99.32% | C
12266 | LUMINARIA SPOT DE SOBREPOR EM ALUMINIO COM ALETA PLASTICA PARA 1 LAMPADA, BASE E27, POTENCIA MAXIMA 40/60 W (NAO INCLUI LAMPADA) | UN | 1.85 | 207.73 | 0.006277% | 99.33% | C
901082 | TALA RETA PERFURADA DE ELETROCALHA 75MM | UN | 80 | 206.37 | 0.006235% | 99.33% | C
3520 | JOELHO PVC, SOLDAVEL, PB, 90 GRAUS, DN 100 MM, PARA ESGOTO PREDIAL | UN | 24 | 205.74 | 0.006216% | 99.34% | C
39997 | PORCA ZINCADA, SEXTAVADA, DIAMETRO 1/4" | UN | 560 | 205.58 | 0.006212% | 99.35% | C
39701 | FITA ADESIVA ASFALTICA ALUMINIZADA MULTIUSO, L = 10 CM, ROLO DE 10 M | UN | 1.86 | 204 | 0.006164% | 99.35% | C
901086 | TAMPA DE ENCAIXE PARA CURVA 90º, VERTICAL ,75MM ZINCADA PARA ELETROCALHA METALICA | UN | 10 | 203.4 | 0.006146% | 99.36% | C
40568 | PREGO DE ACO POLIDO COM CABECA 22 X 48 (4 1/4 X 5) | KG | 8.61 | 203.06 | 0.006135% | 99.37% | C
36397 | BETONEIRA, CAPACIDADE NOMINAL 600 L, CAPACIDADE DE MISTURA 360L, MOTOR ELETRICO TRIFASICO 220/380V, POTENCIA 4CV, EXCLUSO CARREGADOR | HP | 0.01 | 197.94 | 0.005981% | 99.37% | C
11708 | RALO FOFO SEMIESFERICO, 100 MM, PARA LAJES/ CALHAS | UN | 8 | 197.8 | 0.005977% | 99.38% | C
3529 | JOELHO PVC, SOLDAVEL, 90 GRAUS, 25 MM, PARA AGUA FRIA PREDIAL | UN | 248.85 | 195.06 | 0.005894% | 99.38% | C
H00245 | REGISTRO DE GAVETA S/ CANOPLA - 1 1/4" | UN | 2 | 192.49 | 0.005816% | 99.39% | C
3516 | JOELHO PVC, SOLDAVEL, BB, 45 GRAUS, DN 40 MM, PARA ESGOTO PREDIAL | UN | 79.39 | 191.41 | 0.005783% | 99.4% | C
901328 | EXAME MEDICO - MENSALISTA | UN | 2.4 | 191.05 | 0.005773% | 99.4% | C
39027 | PREGO DE ACO POLIDO COM CABECA 19 X 36 (3 1/4 X 9) | KG | 8.12 | 189.91 | 0.005738% | 99.41% | C
H00271 | REGISTRO GLOBO ANGULAR 45 X 2 1/2" (INC) | UN | 1 | 188.52 | 0.005696% | 99.41% | C
5318 | SOLVENTE DILUENTE A BASE DE AGUARRAS | L | 8 | 188.44 | 0.005694% | 99.42% | C
2690 | ELETRODUTO PVC FLEXIVEL CORRUGADO, COR AMARELA, DE 32 MM | M | 42 | 186.69 | 0.005641% | 99.42% | C
4720 | PEDRA BRITADA N. 0, OU PEDRISCO (4,8 A 9,5 MM) POSTO PEDREIRA/FORNECEDOR, SEM FRETE | M3 | 0.82 | 186.56 | 0.005637% | 99.43% | C
7104 | TE DE REDUCAO, PVC, SOLDAVEL, 90 GRAUS, 25 MM X 20 MM, PARA AGUA FRIA PREDIAL | UN | 44 | 181.61 | 0.005487% | 99.43% | C
11047 | CHAPA DE ACO GALVANIZADA BITOLA GSG 19, E = 1,11 MM (8,88 KG/M2) | KG | 14.74 | 181.46 | 0.005483% | 99.44% | C
D00021 | REGUA 3"X7/8" 20 PLS APAR. | DZ | 0.89 | 179.97 | 0.005438% | 99.45% | C
20205 | RIPA DE MADEIRA APARELHADA *1,5 X 5* CM, MACARANDUBA, ANGELIM OU EQUIVALENTE DA REGIAO | M | 59.36 | 179.64 | 0.005428% | 99.45% | C
4181 | NIPLE DE FERRO GALVANIZADO, COM ROSCA BSP, DE 2" | UN | 5 | 178.29 | 0.005387% | 99.46% | C
PT0011 | TUBO DE PVC ROSQUEAVEL P/ RECARGA DO PRE-FILTRO D= 40MM | M | 8 | 177.4 | 0.00536% | 99.46% | C
13246 | PARAFUSO DE FERRO POLIDO, SEXTAVADO, COM ROSCA INTEIRA, DIAMETRO 5/16", COMPRIMENTO 3/4", COM PORCA E ARRUELA LISA LEVE | UN | 320 | 171.45 | 0.00518% | 99.47% | C
9889 | UNIAO DE FERRO GALVANIZADO, COM ROSCA BSP, COM ASSENTO PLANO, DE 2 1/2" | UN | 1 | 170.94 | 0.005165% | 99.47% | C
901083 | TAMPA DE ENCAIXE PARA TE HORIZONTAL, ZINCADA, PARA ELETROCALHA METALICA - 150X75MM | UN | 8 | 169.07 | 0.005108% | 99.48% | C
H00253 | CURVA LONGA EM PVC DE 90 X 40MM (LH) | UN | 10 | 167.98 | 0.005076% | 99.48% | C
11033 | SUPORTE PARA CALHA DE 150 MM EM FERRO GALVANIZADO | UN | 21.17 | 164.84 | 0.004981% | 99.49% | C
14250 | TARIFA DE ENERGIA ELETRICA COMERCIAL, BAIXA TENSAO, RELATIVA AO CONSUMO DE ATE 100 KWH, INCLUINDO ICMS, PIS/PASEP E COFINS | KW/H | 137.86 | 164.13 | 0.004959% | 99.49% | C
H00248 | CURVA LONGA EM PVC DE 90 X 1 1/4"(LH) | UN | 2 | 162.71 | 0.004916% | 99.5% | C
E00304 | LUVA P/ ELET. FºGº DE 1" (IE) | UN | 40 | 162.71 | 0.004916% | 99.5% | C
2692 | DESMOLDANTE PROTETOR PARA FORMAS DE MADEIRA, DE BASE OLEOSA EMULSIONADA EM AGUA | L | 20.43 | 161.37 | 0.004876% | 99.51% | C
34676 | CHAPA DE MDF CRU, E = 6 MM, DE *2,75 X 1,85* M | M2 | 8 | 159.95 | 0.004833% | 99.51% | C
97 | ADAPTADOR PVC SOLDAVEL, COM FLANGE E ANEL DE VEDACAO, 32 MM X 1", PARA CAIXA D'AGUA | UN | 8 | 159.38 | 0.004816% | 99.52% | C
901102 | PLACA VISUAL E TATIL EM ACRILICO COM LETRAS EM ALTO RELEVO E BRAILLE, TAM 20X08CM, ACOMPANHA FITA DUPLA FACE 3M PARA FIXACAO. PARA SINALIZACAO DE PORTAS DIVERSAS. | UN | 4 | 158.75 | 0.004797% | 99.52% | C
4375 | BUCHA DE NYLON SEM ABA S6 | UN | 1040 | 154.78 | 0.004677% | 99.53% | C
9910 | UNIAO PVC, SOLDAVEL, 60 MM, PARA AGUA FRIA PREDIAL | UN | 2 | 154.58 | 0.004671% | 99.53% | C
10417 | VALVULA DE RETENCAO VERTICAL, DE BRONZE (PN-16), 2", 200 PSI, EXTREMIDADES COM ROSCA | UN | 1 | 153.39 | 0.004635% | 99.54% | C
12628 | JOELHO PVC, 60 GRAUS, DIAMETRO ENTRE 80 E 100 MM, PARA DRENAGEM PLUVIAL PREDIAL | UN | 17.95 | 152.65 | 0.004612% | 99.54% | C
6013 | REGISTRO GAVETA COM ACABAMENTO E CANOPLA CROMADOS, SIMPLES, BITOLA 1 " (REF 1509) | UN | 2 | 150.59 | 0.00455% | 99.54% | C
39419 | PERFIL GUIA, FORMATO U, EM ACO ZINCADO, PARA ESTRUTURA PAREDE DRYWALL, E = 0,5 MM, 70 X 3000 MM (L X C) | M | 15.61 | 150.06 | 0.004534% | 99.55% | C
PT0016 | TAMPA EM CH.DOBRADA NO.20 FO GO D= 150MM | UN | 1 | 148.65 | 0.004491% | 99.55% | C
901069 | CHAVE DE FLUXO | UN | 1 | 147.83 | 0.004467% | 99.56% | C
901331 | FERRAMENTA - FAMILIA ALMOXARIFE | CJ | 2.4 | 146.96 | 0.00444% | 99.56% | C
E00035 | ARRUELA DE 3/4" | UN | 220 | 146.25 | 0.004419% | 99.57% | C
H00051 | DUCHA HIGIENICA CROMADA | UN | 1 | 145.52 | 0.004397% | 99.57% | C
3456 | COTOVELO 90 GRAUS DE FERRO GALVANIZADO, COM ROSCA BSP, DE 3/4" | UN | 13.68 | 144.05 | 0.004352% | 99.58% | C
D00546 | ARRUELA DE 1/4" | UN | 720 | 142.87 | 0.004317% | 99.58% | C
H00244 | REGISTRO DE GAVETA S/ CANOPLA - 1" | UN | 2 | 142.87 | 0.004317% | 99.58% | C
41986 | TUBO DE REVESTIMENTO, EM ACO, CORPO SCHEDULE 40, PONTEIRA SCHEDULE 80, ROSQUEAVEL E SEGMENTADO PARA PERFURACAO, DIAMETRO 10'' (310 MM) | M | 0.04 | 142.21 | 0.004297% | 99.59% | C
38383 | LIXA D'AGUA EM FOLHA, GRAO 100 | UN | 78.97 | 141.82 | 0.004285% | 99.59% | C
39795 | QUADRO DE DISTRIBUICAO, SEM BARRAMENTO, EM PVC, DE EMBUTIR, PARA 8 DISJUNTORES DIN | UN | 2.65 | 141.29 | 0.004269% | 99.6% | C
6010 | REGISTRO GAVETA BRUTO EM LATAO FORJADO, BITOLA 1 1/2 " (REF 1509) | UN | 2 | 136.96 | 0.004138% | 99.6% | C
E00192 | CABO DE COBRE NU 35MM2 | M | 5 | 134.79 | 0.004073% | 99.61% | C
11552 | PERFIL U / CANALETA DE ALUMINIO, DE ABAS IGUAIS, 1/2" (1,27 X 1,27 CM), PARA PORTA OU JANELA DE CORRER | M | 16 | 132.72 | 0.00401% | 99.61% | C
11831 | TORNEIRA PLASTICA PARA TANQUE 1/2 " OU 3/4 " COM BICO PARA MANGUEIRA | UN | 7 | 132.17 | 0.003994% | 99.61% | C
39209 | ARRUELA EM ALUMINIO, COM ROSCA, DE 3/4", PARA ELETRODUTO | UN | 230 | 130.08 | 0.00393% | 99.62% | C
13416 | TORNEIRA CROMADA DE PAREDE PARA COZINHA SEM AREJADOR, PADRAO POPULAR, 1/2 " OU 3/4 " (REF 1158) | UN | 2.07 | 129.67 | 0.003918% | 99.62% | C
1959 | CURVA DE PVC 90 GRAUS, SOLDAVEL, 50 MM, PARA AGUA FRIA PREDIAL (NBR 5648) | UN | 9 | 126.18 | 0.003813% | 99.63% | C
38418 | BUCHA DE REDUCAO, PVC, LONGA, SERIE R, DN 50 X 40 MM, PARA ESGOTO PREDIAL | UN | 23 | 125.97 | 0.003806% | 99.63% | C
H00186 | FLANGE DE ACO GALVANIZADO - 50MM | UN | 4 | 125.81 | 0.003801% | 99.63% | C
E00191 | CONECTOR TIPO PARAFUSO FENDIDO | UN | 2 | 124.45 | 0.00376% | 99.64% | C
11655 | TE SANITARIO, PVC, DN 100 X 50 MM, SERIE NORMAL, PARA ESGOTO PREDIAL | UN | 7 | 122.86 | 0.003712% | 99.64% | C
12774 | HIDROMETRO UNIJATO, VAZAO MAXIMA DE 5,0 M3/H, DE 3/4" | UN | 1 | 121.47 | 0.00367% | 99.64% | C
3517 | JOELHO PVC, SOLDAVEL, BB, 90 GRAUS, DN 40 MM, PARA ESGOTO PREDIAL | UN | 55.51 | 121.17 | 0.003661% | 99.65% | C
9867 | TUBO PVC, SOLDAVEL, DN 20 MM, AGUA FRIA (NBR-5648) | M | 30.55 | 120.93 | 0.003654% | 99.65% | C
11658 | TE SANITARIO, PVC, DN 75 X 75 MM, SERIE NORMAL PARA ESGOTO PREDIAL | UN | 7 | 119.95 | 0.003624% | 99.65% | C
H00429 | JUNCAO SIMPLES PVC JS - 100X75MM - LS | UN | 6 | 119.54 | 0.003612% | 99.66% | C
9897 | UNIAO PVC, SOLDAVEL, 50 MM, PARA AGUA FRIA PREDIAL | UN | 4 | 118.82 | 0.00359% | 99.66% | C
12899 | MANOMETRO 0 A 200PSI (0 A 14KGF/CM2) D=50MM - CONEXAO 1/4" BSP, RETO, CAIXA E ANEL EM ACO ESTAMPADO 1020, ACABAMENTO EM PINTURA ELETROSTATICA EM EPOXI PRETO | UN | 1 | 118.5 | 0.00358% | 99.67% | C
3518 | JOELHO PVC, SOLDAVEL, PB, 45 GRAUS, DN 50 MM, PARA ESGOTO PREDIAL | UN | 30 | 117.28 | 0.003544% | 99.67% | C
D00501 | TELA DE NYLON | M2 | 23.08 | 117.24 | 0.003542% | 99.67% | C
E00286 | DISJUNTOR 3P - 15A | UN | 2 | 116.31 | 0.003514% | 99.68% | C
4377 | PARAFUSO DE ACO ZINCADO COM ROSCA SOBERBA, CABECA CHATA E FENDA SIMPLES, DIAMETRO 4,2 MM, COMPRIMENTO * 32 * MM | UN | 528.61 | 115.38 | 0.003486% | 99.68% | C
D00013 | RIPA 2 1/2"X1/2" 20 PLS APAR. | DZ | 0.7 | 115.34 | 0.003485% | 99.68% | C
11741 | RALO SIFONADO PVC CILINDRICO, 100 X 40 MM, COM GRELHA REDONDA BRANCA | UN | 8.18 | 113.74 | 0.003437% | 99.69% | C
E00407 | CABO COAXIAL 75 HOMS 200 MHZ (TV) | M | 39.78 | 113.27 | 0.003422% | 99.69% | C
99 | ADAPTADOR PVC SOLDAVEL, COM FLANGE E ANEL DE VEDACAO, 50 MM X 1 1/2", PARA CAIXA D'AGUA | UN | 4 | 112.76 | 0.003407% | 99.69% | C
1960 | CURVA DE PVC 90 GRAUS, SOLDAVEL, 75 MM, PARA AGUA FRIA PREDIAL (NBR 5648) | UN | 2 | 112.57 | 0.003401% | 99.7% | C
40555 | GUARNICAO/MOLDURA DE ACABAMENTO PARA ESQUADRIA DE ALUMINIO ANODIZADO NATURAL, PARA 1 FACE (COLETADO CAIXA) | M | 6.85 | 111.59 | 0.003372% | 99.7% | C
E00390 | BASE PARA RELE FOTOELETRICO | UN | 6 | 111.33 | 0.003364% | 99.7% | C
1957 | CURVA DE PVC 90 GRAUS, SOLDAVEL, 32 MM, PARA AGUA FRIA PREDIAL (NBR 5648) | UN | 16 | 111.13 | 0.003358% | 99.71% | C
E00030 | CONJUNTO AIRSTOP S/ DISJUNTOR | UN | 15 | 110.14 | 0.003328% | 99.71% | C
6153 | VALVULA EM PLASTICO BRANCO PARA TANQUE OU LAVATORIO 1 ", SEM UNHO E SEM LADRAO VALVULA EM PLASTICO BRANCO PARA TANQUE OU LAVATORIO 1 ", SEM UNHO E SEM LADRAO | UN | 18.66 | 108.34 | 0.003273% | 99.71% | C
3863 | LUVA PVC SOLDAVEL, 50 MM, PARA AGUA FRIA PREDIAL | UN | 23 | 107.95 | 0.003262% | 99.72% | C
E00347 | CERTIFICACAO DE CABEAMENTO | PT | 2 | 106.01 | 0.003203% | 99.72% | C
E00335 | CABO UTP-CAT.5-4 PARES | M | 30 | 105.67 | 0.003193% | 99.72% | C
H00277 | ADAPTADOR 2 1/2" X 2 1/2" (INC) | UN | 1 | 104.59 | 0.00316% | 99.73% | C
1871 | CAIXA OCTOGONAL DE FUNDO MOVEL, EM PVC, DE 3" X 3", PARA ELETRODUTO FLEXIVEL CORRUGADO | UN | 22.18 | 103.65 | 0.003132% | 99.73% | C
9887 | UNIAO DE FERRO GALVANIZADO, COM ROSCA BSP, COM ASSENTO PLANO, DE 2" | UN | 1 | 103.32 | 0.003122% | 99.73% | C
901329 | SEGURO - MENSALISTA | UN | 2.4 | 102.87 | 0.003108% | 99.74% | C
E00178 | PINO P/ ISOLADOR | UN | 6 | 102.57 | 0.003099% | 99.74% | C
E00324 | GRAMPO PARALELO UNIVERSAL P/CONEXAO C/CABO DE COBRE | UN | 4 | 101.67 | 0.003072% | 99.74% | C
4741 | PO DE PEDRA (POSTO PEDREIRA/FORNECEDOR, SEM FRETE) | M3 | 0.54 | 101.58 | 0.003069% | 99.75% | C
1607 | CONJUNTO ARRUELAS DE VEDACAO 5/16" PARA TELHA FIBROCIMENTO (UMA ARRUELA METALICA E UMA ARRUELA PVC - CONICAS) | CJ | 361.75 | 100.5 | 0.003037% | 99.75% | C
34623 | DISJUNTOR TIPO DIN/IEC, BIPOLAR 40 ATE 50A | UN | 2 | 99.43 | 0.003004% | 99.75% | C
E00524 | CURVA 90° P/ ELET F°G° 3" (IE) | UN | 1 | 98.45 | 0.002975% | 99.75% | C
5073 | PREGO DE ACO POLIDO COM CABECA 17 X 24 (2 1/4 X 11) | KG | 4.11 | 97.99 | 0.002961% | 99.76% | C
39432 | FITA DE PAPEL REFORCADA COM LAMINA DE METAL PARA REFORCO DE CANTOS DE CHAPA DE GESSO PARA DRYWALL | M | 29.66 | 97.72 | 0.002953% | 99.76% | C
12016 | CONDULETE EM PVC, TIPO "LB", SEM TAMPA, DE 1/2" OU 3/4" | UN | 7.98 | 96.41 | 0.002913% | 99.76% | C
112 | ADAPTADOR PVC SOLDAVEL CURTO COM BOLSA E ROSCA, 50 MM X1 1/2", PARA AGUA FRIA | UN | 20 | 95.85 | 0.002896% | 99.77% | C
D00544 | TALA PARA EMENDA DE ELETROCALHA GALVANIZADA LISA OU PERFURADA | UN | 40 | 95.24 | 0.002878% | 99.77% | C
901084 | TERMINAL 150 X 75 MM, ZINCADO, PARA ELETROCALHA METALICA | UN | 8 | 94.85 | 0.002866% | 99.77% | C
3528 | JOELHO PVC, SOLDAVEL, PB, 45 GRAUS, DN 100 MM, PARA ESGOTO PREDIAL | UN | 10 | 94.35 | 0.002851% | 99.77% | C
3511 | JOELHO, PVC SOLDAVEL, 90 GRAUS, 75 MM, PARA AGUA FRIA PREDIAL | UN | 1 | 91.78 | 0.002773% | 99.78% | C
I00002 | IGOLFLEX (PRETO) | L | 2.4 | 90.65 | 0.002739% | 99.78% | C
36886 | ARGAMASSA PRONTA PARA CONTRAPISO | KG | 102.25 | 90.3 | 0.002728% | 99.78% | C
1571 | TERMINAL A COMPRESSAO EM COBRE ESTANHADO PARA CABO 4 MM2, 1 FURO E 1 COMPRESSAO, PARA PARAFUSO DE FIXACAO M5 | UN | 72 | 89.29 | 0.002698% | 99.79% | C
D00349 | ADITIVO PLASTIFICANTE | L | 6.89 | 88.85 | 0.002685% | 99.79% | C
H00335 | JUNCAO SIMPLES PVC JS - 75 X 50MM - LS | UN | 7 | 88.48 | 0.002673% | 99.79% | C
4718 | PEDRA BRITADA N. 2 (19 A 38 MM) POSTO PEDREIRA/FORNECEDOR, SEM FRETE | M3 | 0.44 | 86.92 | 0.002626% | 99.79% | C
297 | ANEL BORRACHA PARA TUBO ESGOTO PREDIAL DN 75 MM (NBR 5688) | UN | 25 | 85.58 | 0.002586% | 99.8% | C
11753 | REGISTRO PRESSAO BRUTO EM LATAO FORJADO, BITOLA 3/4 " (REF 1400) | UN | 4.18 | 84.44 | 0.002551% | 99.8% | C
37591 | SUPORTE MAO-FRANCESA EM ACO, ABAS IGUAIS 40 CM, CAPACIDADE MINIMA 70 KG, BRANCO | UN | 4.14 | 83.32 | 0.002518% | 99.8% | C
E00732 | MOLDE P/ SOLDA EXOTERMICA | UN | 0.32 | 83.06 | 0.00251% | 99.8% | C
12629 | JOELHO PVC, 90 GRAUS, DIAMETRO ENTRE 80 E 100 MM, PARA DRENAGEM PLUVIAL PREDIAL | UN | 8.98 | 82.83 | 0.002503% | 99.81% | C
H00111 | LUVA EM PVC - JS - 40MM (LH) | UN | 12 | 79.41 | 0.002399% | 99.81% | C
E00183 | MAO FRANCESA PLANA GALVANIZADA 726MM | UN | 4 | 79.37 | 0.002398% | 99.81% | C
4339 | PORCA ZINCADA, SEXTAVADA, DIAMETRO 1/2" | UN | 120 | 78.58 | 0.002374% | 99.81% | C
H00247 | TE EM PVC DE SAIDA BILATERAL 1 1/4" (LH) | UN | 2 | 77.79 | 0.00235% | 99.82% | C
39434 | MASSA DE REJUNTE EM PO PARA DRYWALL, A BASE DE GESSO, SECAGEM RAPIDA, PARA TRATAMENTO DE JUNTAS DE CHAPA DE GESSO (COM ADICAO DE AGUA) | KG | 18.79 | 77.57 | 0.002344% | 99.82% | C
H00332 | JUNCAO SIMPLES PVC JS - 50 X 50MM - LS | UN | 7 | 76.4 | 0.002308% | 99.82% | C
7139 | TE SOLDAVEL, PVC, 90 GRAUS, 25 MM, PARA AGUA FRIA PREDIAL (NBR 5648) | UN | 59.22 | 76.38 | 0.002308% | 99.82% | C
44945 | SIFAO / TUBO SINFONADO EXTENSIVEL/SANFONADO, UNIVERSAL/ SIMPLES, ENTRE *50 A 70* CM, DE PLASTICO BRANCO | UN | 7.74 | 76.36 | 0.002307% | 99.82% | C
3146 | FITA VEDA ROSCA EM ROLOS DE 18 MM X 10 M (L X C) | UN | 24.05 | 75.16 | 0.002271% | 99.83% | C
39925 | BOMBA CENTRIFUGA MONOESTAGIO COM MOTOR ELETRICO MONOFASICO, POTENCIA 15 HP, DIAMETRO DO ROTOR *173* MM, HM/Q = *30* MCA / *90* M3/H A *45* MCA / *55* M3/H | HP | 0.01 | 74.84 | 0.002261% | 99.83% | C
E00004 | BUCHA DE 3/4" | UN | 60 | 72.62 | 0.002194% | 99.83% | C
39181 | BUCHA EM ALUMINIO, COM ROSCA, DE 3", PARA ELETRODUTO | UN | 10 | 72.53 | 0.002191% | 99.83% | C
11055 | PARAFUSO ROSCA SOBERBA ZINCADO CABECA CHATA FENDA SIMPLES 3,5 X 25 MM (1 ") | UN | 906.7 | 71.96 | 0.002174% | 99.84% | C
901073 | SIRENE AUDIO VISUAL ALARME DE INCENDIO ILUMAC SAF-C 24VCC | UN | 1 | 71.34 | 0.002156% | 99.84% | C
38113 | INTERRUPTOR PARALELO 10A, 250V (APENAS MODULO) | UN | 8 | 71.12 | 0.002149% | 99.84% | C
20080 | ADESIVO PLASTICO PARA PVC, FRASCO COM 175 GR | UN | 3.79 | 70.75 | 0.002138% | 99.84% | C
20085 | ANEL BORRACHA, DN 50 MM, PARA TUBO SERIE REFORCADA ESGOTO PREDIAL | UN | 23 | 70.29 | 0.002124% | 99.84% | C
H00004 | TUBO EM PVC - 40MM (LS) | M | 8 | 70.09 | 0.002118% | 99.85% | C
H00280 | TAMPAO CEGO C/ CORRENTE 2 1/2" PARA HIDRANTE | UN | 1 | 69.45 | 0.002098% | 99.85% | C
6298 | TE DE FERRO GALVANIZADO, DE 2" | UN | 1 | 67.29 | 0.002033% | 99.85% | C
40626 | TUBO ACO GALVANIZADO COM COSTURA, CLASSE MEDIA, DN 1", E = 3,38 MM, PESO 2,50 KG/M (NBR 5580) | M | 2.45 | 67.11 | 0.002028% | 99.85% | C
D00545 | PARAFUSO DIAMETRO 1/4" | UN | 160 | 66.67 | 0.002014% | 99.85% | C
7319 | TINTA ASFALTICA IMPERMEABILIZANTE DISPERSA EM AGUA, PARA MATERIAIS CIMENTICIOS | L | 5.35 | 66.21 | 0.002001% | 99.86% | C
3519 | JOELHO PVC, SOLDAVEL, PB, 45 GRAUS, DN 75 MM, PARA ESGOTO PREDIAL | UN | 8 | 65.4 | 0.001976% | 99.86% | C
11455 | FECHO / TRINCO / FERROLHO FIO REDONDO, DE SOBREPOR, 8", EM ACO GALVANIZADO / ZINCADO | UN | 3.31 | 64.24 | 0.001941% | 99.86% | C
37736 | TANQUE DE ACO CARBONO NAO REVESTIDO, PARA TRANSPORTE DE AGUA COM CAPACIDADE DE 10 M3, COM BOMBA CENTRIFUGA POR TOMADA DE FORCA, VAZAO MAXIMA *75* M3/H (INCLUI MONTAGEM, NAO INCLUI CAMINHAO) | HP | 0 | 63.7 | 0.001925% | 99.86% | C
E00267 | ELETRODUTO - FERRO GALVANIZADO 1" | M | 6 | 63.53 | 0.00192% | 99.86% | C
901056 | TACO DE MADEIRA PARA FIXACAO DE ESQUADRIAS/CAIXILHOS |  | 32 | 63.5 | 0.001919% | 99.87% | C
11825 | TORNEIRA METALICA DE BOIA CONVENCIONAL PARA CAIXA D'AGUA, 1", COM HASTE METALICA E BALAO PLASTICO | UN | 1 | 63.35 | 0.001914% | 99.87% | C
E00049 | CAIXA DE PASSAGEM 100X100X80MM EM CH DE ACO | UN | 2 | 63 | 0.001904% | 99.87% | C
4030 | VEU POLIESTER | M2 | 7.86 | 62.99 | 0.001903% | 99.87% | C
1570 | TERMINAL A COMPRESSAO EM COBRE ESTANHADO PARA CABO 2,5 MM2, 1 FURO E 1 COMPRESSAO, PARA PARAFUSO DE FIXACAO M5 | UN | 66 | 62.86 | 0.001899% | 99.87% | C
D00086 | PREGO 2 1/2"X12 | KG | 3.44 | 62.59 | 0.001891% | 99.88% | C
E00198 | CINTA GALV. CIRCULAR DE 270MM | UN | 2 | 62.25 | 0.001881% | 99.88% | C
65 | ADAPTADOR PVC SOLDAVEL CURTO COM BOLSA E ROSCA, 25 MM X 3/4", PARA AGUA FRIA | UN | 64.18 | 61.12 | 0.001847% | 99.88% | C
E00342 | ANILHA DE IDENTIFICACAO (PACOTE C/ 20UN) | UN | 8 | 60.01 | 0.001813% | 99.88% | C
39026 | PREGO DE ACO POLIDO SEM CABECA 15 X 15 (1 1/4 X 13) | KG | 2.27 | 59.66 | 0.001803% | 99.88% | C
E00008 | CABO DE COBRE 2,5MM2 -750V | M | 27 | 59.47 | 0.001797% | 99.89% | C
39215 | ARRUELA EM ALUMINIO, COM ROSCA, DE 3", PARA ELETRODUTO | UN | 10 | 59.13 | 0.001787% | 99.89% | C
D00214 | BRACADEIRA EM CH. FERRO 1/8"X1" (P/ CONDUTORES) | UN | 8 | 58.9 | 0.00178% | 99.89% | C
H00093 | JOELHO/COTOVELO 90º EM PVC - JS - 25MM-LH | UN | 36 | 57.14 | 0.001726% | 99.89% | C
4188 | NIPLE DE REDUCAO DE FERRO GALVANIZADO, COM ROSCA BSP, DE 1" X 1/2" | UN | 4 | 57.11 | 0.001726% | 99.89% | C
P00024 | TINTA ACRILICA - FOSCA | GL | 0.52 | 56.75 | 0.001715% | 99.89% | C
3669 | JUNCAO DE REDUCAO INVERTIDA, PVC SOLDAVEL, 75 X 50 MM, SERIE NORMAL PARA ESGOTO PREDIAL | UN | 4 | 56.27 | 0.0017% | 99.9% | C
901057 | VIDRO MINI BOREAL 4MM | M2 | 0.35 | 55.56 | 0.001679% | 99.9% | C
E00176 | ALCA DUPLA PREFORMADA P/ CABO DE ALUMINIO 2AWG | UN | 3 | 54.29 | 0.00164% | 99.9% | C
901085 | TAMPA DE ENCAIXE PARA CURVA HORIZONTAL, ZINCADA, PARA ELETROCALHA METALICA - 150X75MM | UN | 3 | 54.17 | 0.001637% | 99.9% | C
3906 | LUVA SOLDAVEL COM ROSCA, PVC, 25 MM X 3/4", PARA AGUA FRIA PREDIAL | UN | 33.18 | 53.98 | 0.001631% | 99.9% | C
6193 | TABUA MADEIRA 2A QUALIDADE 2,5 X 20,0CM (1 X 8") NAO APARELHADA | M | 3.16 | 53.16 | 0.001606% | 99.9% | C
H00251 | COTOVELO LONGO EM PVC DE 90 X 1" (LH) | UN | 6 | 53.16 | 0.001606% | 99.91% | C
20254 | CAIXA DE PASSAGEM METALICA DE SOBREPOR COM TAMPA PARAFUSADA, DIMENSOES 15 X 15 X 10 CM | UN | 2.46 | 52.93 | 0.001599% | 99.91% | C
3670 | JUNCAO SIMPLES, PVC, 45 GRAUS, DN 100 X 100 MM, SERIE NORMAL PARA ESGOTO PREDIAL | UN | 2.09 | 51.76 | 0.001564% | 99.91% | C
7583 | BUCHA DE NYLON SEM ABA S8, COM PARAFUSO DE 4,80 X 50 MM EM ACO ZINCADO COM ROSCA SOBERBA, CABECA CHATA E FENDA PHILLIPS | UN | 84 | 51.67 | 0.001561% | 99.91% | C
10998 | ELETRODO REVESTIDO AWS - E-6010, DIAMETRO IGUAL A 4,00 MM | KG | 0.76 | 50.73 | 0.001533% | 99.91% | C
901075 | PLACA DE SINALIZACAO DE ALERTA - CUIDADO, RISCO DE CHOQUE ELETRICO FOTOLUMINESCENTE | UN | 1 | 49.61 | 0.001499% | 99.91% | C
100 | ADAPTADOR PVC SOLDAVEL, COM FLANGES E ANEL DE VEDACAO, 60 MM X 2", PARA CAIXA D' AGUA | UN | 1 | 49.26 | 0.001488% | 99.91% | C
6155 | VALVULA EM PLASTICO CROMADO TIPO AMERICANA PARA PIA DE COZINHA 3.1/2 " X 1.1/2 ", SEM ADAPTADOR | UN | 2.07 | 49.17 | 0.001486% | 99.92% | C
H00246 | COTOVELO LONGO EM PVC DE 90 X 1 1/4" (LH) | UN | 2 | 48.95 | 0.001479% | 99.92% | C
E00310 | ARMACAO SECUNDARIA DE 2 ESTRIBOS | UN | 2 | 48.72 | 0.001472% | 99.92% | C
E00026 | TAMPA ESPELHO 3"X3" | UN | 13 | 47.85 | 0.001446% | 99.92% | C
4178 | NIPLE DE FERRO GALVANIZADO, COM ROSCA BSP, DE 3/4" | UN | 6 | 47.69 | 0.001441% | 99.92% | C
D00079 | REJUNTE (P/ CERAMICA) | KG | 7.99 | 47.56 | 0.001437% | 99.92% | C
4430 | CAIBRO DE MADEIRA NAO APARELHADA *5 X 6* CM, MACARANDUBA, ANGELIM OU EQUIVALENTE DA REGIAO | M | 3.99 | 47.54 | 0.001436% | 99.92% | C
2674 | ELETRODUTO DE PVC RIGIDO ROSCAVEL DE 3/4 ", SEM LUVA | M | 9.56 | 47.21 | 0.001426% | 99.93% | C
10498 | MASSA PARA VIDRO | KG | 4.73 | 46.83 | 0.001415% | 99.93% | C
H00085 | CURVA 45 EM PVC - JS - 75MM (LH) | UN | 1 | 46.56 | 0.001407% | 99.93% | C
7132 | TE DE REDUCAO, PVC, SOLDAVEL, 90 GRAUS, 75 MM X 50 MM, PARA AGUA FRIA PREDIAL | UN | 1 | 45.79 | 0.001384% | 99.93% | C
1870 | CURVA 90 GRAUS, LONGA, DE PVC RIGIDO ROSCAVEL, DE 1/2", PARA ELETRODUTO | UN | 15.24 | 45.53 | 0.001376% | 99.93% | C
E00003 | BUCHA E ARRUELA DE 3/4"-ALUMINIO | UN | 26 | 45.4 | 0.001372% | 99.93% | C
20971 | CHAVE DUPLA PARA CONEXOES TIPO STORZ, ENGATE RAPIDO 1 1/2" X 2 1/2", EM LATAO, PARA INSTALACAO PREDIAL COMBATE A INCENDIO | UN | 3 | 45.34 | 0.00137% | 99.93% | C
38191 | LAMPADA FLUORESCENTE COMPACTA 2U BRANCA 15 W, BASE E27 (127/220 V) | UN | 2.77 | 43.02 | 0.0013% | 99.94% | C
4342 | PORCA ZINCADA, SEXTAVADA, DIAMETRO 3/8" | UN | 160 | 42.86 | 0.001295% | 99.94% | C
37596 | ARGAMASSA COLANTE TIPO ACIII E | KG | 14.08 | 42.34 | 0.001279% | 99.94% | C
39435 | PARAFUSO DRY WALL, EM ACO FOSFATIZADO, CABECA TROMBETA E PONTA AGULHA (TA), COMPRIMENTO 25 MM | UN | 345.6 | 41.15 | 0.001243% | 99.94% | C
E00012 | ELETRODUTO EM PVC DE 1/2" | M | 10.5 | 41.05 | 0.00124% | 99.94% | C
H00003 | TUBO EM PVC - 50MM (LS) | M | 3 | 39.85 | 0.001204% | 99.94% | C
11904 | CABO TELEFONICO CCI 50, 4 PARES, USO INTERNO, SEM BLINDAGEM | M | 15.54 | 39.78 | 0.001202% | 99.94% | C
E00180 | SELA GALVANIZADA PARA CRUZETA | UN | 2 | 39.23 | 0.001185% | 99.94% | C
D00452 | GANCHOS E PARAFUSOS P/ TELA DE NYLON | CJ | 23.08 | 38.93 | 0.001176% | 99.95% | C
39634 | FITA ADESIVA ANTICORROSIVA DE PVC FLEXIVEL, COR PRETA, PARA PROTECAO TUBULACAO, 50 MM X 30 M (L X C), E= *0,25* MM | M | 6 | 36.5 | 0.001103% | 99.95% | C
E00332 | CONECTOR FEMEA RJ-45 - CAT. 5 | UN | 2 | 36.41 | 0.0011% | 99.95% | C
5104 | REBITE DE ALUMINIO VAZADO DE REPUXO, 3,2 X 8 MM (1KG = 1025 UNIDADES) | KG | 0.57 | 36.03 | 0.001089% | 99.95% | C
1967 | CURVA PVC LONGA 90 GRAUS, 40 MM, PARA ESGOTO PREDIAL | UN | 5 | 35.72 | 0.001079% | 99.95% | C
5074 | PREGO DE ACO POLIDO COM CABECA 15 X 18 (1 1/2 X 13) | KG | 1.3 | 34.16 | 0.001032% | 99.95% | C
6158 | VALVULA EM PLASTICO BRANCO PARA LAVATORIO 1 ", SEM UNHO, COM LADRAO | UN | 4 | 33.73 | 0.001019% | 99.95% | C
6142 | CONJUNTO DE LIGACAO PARA BACIA SANITARIA AJUSTAVEL, EM PLASTICO BRANCO, COM TUBO, CANOPLA E ESPUDE | UN | 4 | 33.65 | 0.001017% | 99.95% | C
1574 | TERMINAL A COMPRESSAO EM COBRE ESTANHADO PARA CABO 10 MM2, 1 FURO E 1 COMPRESSAO, PARA PARAFUSO DE FIXACAO M6 | UN | 20.87 | 33.34 | 0.001007% | 99.95% | C
7342 | TINTA MINERAL IMPERMEAVEL EM PO, BRANCA | KG | 13.87 | 32.9 | 0.0009941% | 99.96% | C
H00400 | JOELHO/COTOVELO 90º PVC SRM - 25MM X 3/4" (LH) | UN | 3 | 32.53 | 0.0009829% | 99.96% | C
E00187 | PARAFUSO DE CABECA QUADRADA 16X450MM | UN | 2 | 31.7 | 0.0009578% | 99.96% | C
3148 | FITA VEDA ROSCA EM ROLOS DE 18 MM X 50 M (L X C) | UN | 2.73 | 31.43 | 0.0009497% | 99.96% | C
1578 | TERMINAL A COMPRESSAO EM COBRE ESTANHADO PARA CABO 50 MM2, 1 FURO E 1 COMPRESSAO, PARA PARAFUSO DE FIXACAO M8 | UN | 6 | 30.84 | 0.0009318% | 99.96% | C
1358 | CHAPA DE MADEIRA COMPENSADA RESINADA PARA FORMA DE CONCRETO, DE *2,2 X 1,1* M, E = 17 MM | M2 | 0.58 | 30.75 | 0.0009291% | 99.96% | C
H00185 | FLANGE DE ACO GALVANIZADO - 25MM | UN | 2 | 29.88 | 0.0009028% | 99.96% | C
11756 | REGISTRO OU REGULADOR DE GAS COZINHA, VAZAO DE 2 KG/H, 2,8 KPA | UN | 1 | 29.38 | 0.0008877% | 99.96% | C
H00001 | TUBO EM PVC - 100MM (LS) | M | 1.58 | 29.16 | 0.0008811% | 99.96% | C
E00186 | PARAFUSO DE CABECA ABAULADA 16X45MM | UN | 6 | 28.99 | 0.0008759% | 99.96% | C
E00312 | BUCHA-ARRUELA DE 3"-ALUMINIO | UN | 2 | 28.98 | 0.0008756% | 99.96% | C
D00547 | PORCA SEXTAVADA DIAMETRO 1/4" | UN | 160 | 28.57 | 0.0008632% | 99.97% | C
14618 | SERRA CIRCULAR DE BANCADA COM MOTOR ELETRICO, POTENCIA DE *1600* W, PARA DISCO DE DIAMETRO DE 10" (250 MM) | HP | 0.02 | 27.21 | 0.0008222% | 99.97% | C
3850 | LUVA DE REDUCAO SOLDAVEL, PVC, 60 MM X 50 MM, PARA AGUA FRIA PREDIAL | UN | 2.05 | 26.96 | 0.0008146% | 99.97% | C
E00181 | PARAFUSO DE CABECA ABAULADA GALV. 16X150MM | UN | 2 | 26.71 | 0.000807% | 99.97% | C
7348 | TINTA ACRILICA PREMIUM PARA PISO | L | 1.15 | 26.21 | 0.0007919% | 99.97% | C
5103 | CAIXA SIFONADA PVC, 100 X 100 X 50 MM, COM GRELHA REDONDA BRANCA | UN | 0.92 | 25.62 | 0.0007741% | 99.97% | C
107 | ADAPTADOR PVC SOLDAVEL CURTO COM BOLSA E ROSCA, 20 MM X 1/2", PARA AGUA FRIA | UN | 29 | 25.31 | 0.0007647% | 99.97% | C
38004 | BUCHA DE REDUCAO, CPVC, SOLDAVEL, 42 X 22 MM, PARA AGUA QUENTE | UN | 1 | 25.29 | 0.0007641% | 99.97% | C
E00184 | PARAFUSO DE CABECA QUADRADA GALV. 16X125MM | UN | 4 | 25.2 | 0.0007614% | 99.97% | C
H00250 | TE EM PVC DE PASSAGEM DIRETA 1" (LH) | M | 2 | 25.14 | 0.0007596% | 99.97% | C
1573 | TERMINAL A COMPRESSAO EM COBRE ESTANHADO PARA CABO 6 MM2, 1 FURO E 1 COMPRESSAO, PARA PARAFUSO DE FIXACAO M6 | UN | 17 | 25.13 | 0.0007593% | 99.97% | C
E00388 | BARRA ROSQUEADA (3M) 3/8" | UN | 0.6 | 24 | 0.0007252% | 99.97% | C
10909 | JUNCAO DE REDUCAO INVERTIDA, PVC SOLDAVEL, 100 X 75 MM, SERIE NORMAL PARA ESGOTO PREDIAL | UN | 1 | 22.9 | 0.0006919% | 99.97% | C
4177 | NIPLE DE FERRO GALVANIZADO, COM ROSCA BSP, DE 1/2" | UN | 4 | 22.9 | 0.0006919% | 99.98% | C
10781 | EXTREMIDADE/TUBETE PARA HIDROMETRO PVC, COM ROSCA, CURTA, COM BUCHA LATAO, 3/4" | UN | 2 | 22.88 | 0.0006913% | 99.98% | C
37586 | PINO DE ACO COM ARRUELA CONICA, DIAMETRO ARRUELA = *23* MM E COMP HASTE = *27* MM (ACAO INDIRETA) | CENTO | 0.51 | 22.64 | 0.0006841% | 99.98% | C
901149 | SOLUCAO LIMPADORA PVC | L | 0.32 | 22.14 | 0.000669% | 99.98% | C
H00184 | FLANGE DE ACO GALVANIZADO - 20MM | UN | 2 | 21.89 | 0.0006614% | 99.98% | C
20247 | PREGO DE ACO POLIDO COM CABECA 15 X 15 (1 1/4 X 13) | KG | 0.83 | 21.54 | 0.0006508% | 99.98% | C
5075 | PREGO DE ACO POLIDO COM CABECA 18 X 30 (2 3/4 X 10) | KG | 0.91 | 21.33 | 0.0006445% | 99.98% | C
H00055 | FITA DE VEDACAO | M | 57.88 | 21.25 | 0.0006421% | 99.98% | C
9869 | TUBO PVC, SOLDAVEL, DN 32 MM, AGUA FRIA (NBR-5648) | M | 2.1 | 20.22 | 0.0006109% | 99.98% | C
3659 | JUNCAO SIMPLES, PVC, DN 100 X 50 MM, SERIE NORMAL PARA ESGOTO PREDIAL | UN | 1.04 | 20.16 | 0.0006091% | 99.98% | C
12409 | LUVA DE REDUCAO DE FERRO GALVANIZADO, COM ROSCA BSP MACHO/FEMEA, DE 1" X 3/4" | UN | 1 | 19.85 | 0.0005998% | 99.98% | C
H00279 | CHAVE ENGATE RAPIDO | UN | 1 | 19.84 | 0.0005995% | 99.98% | C
10908 | JUNCAO DE REDUCAO INVERTIDA, PVC SOLDAVEL, 100 X 50 MM, SERIE NORMAL PARA ESGOTO PREDIAL | UN | 1 | 19.68 | 0.0005946% | 99.98% | C
11950 | BUCHA DE NYLON SEM ABA S6, COM PARAFUSO DE 4,20 X 40 MM EM ACO ZINCADO COM ROSCA SOBERBA, CABECA CHATA E FENDA PHILLIPS | UN | 63.58 | 19.56 | 0.000591% | 99.98% | C
11002 | ELETRODO REVESTIDO AWS - E6013, DIAMETRO IGUAL A 2,50 MM | KG | 0.31 | 19.02 | 0.0005747% | 99.98% | C
E00331 | CAIXA EM PVC DE SOBREPOR 2 PASS. P/ RJ-45 | UN | 2 | 18.85 | 0.0005696% | 99.98% | C
E00140 | CAMPAINHA/CIGARRA | UN | 1 | 18.28 | 0.0005523% | 99.98% | C
38780 | LAMPADA FLUORESCENTE COMPACTA 3U BRANCA 20 W, BASE E27 (127/220 V) | UN | 0.92 | 16.35 | 0.000494% | 99.99% | C
39431 | FITA DE PAPEL MICROPERFURADO, 50 X 150 MM, PARA TRATAMENTO DE JUNTAS DE CHAPA DE GESSO PARA DRYWALL | M | 42.85 | 15.73 | 0.0004753% | 99.99% | C
43649 | TINTA ESMALTE BASE AGUA PREMIUM ACETINADO | L | 0.41 | 15.53 | 0.0004692% | 99.99% | C
7091 | TE SANITARIO, PVC, DN 100 X 100 MM, SERIE NORMAL, PARA ESGOTO PREDIAL | UN | 0.92 | 15.26 | 0.0004611% | 99.99% | C
E00009 | CABO DE COBRE 1,5MM2 - 750V | M | 11 | 14.95 | 0.0004517% | 99.99% | C
E00182 | ARRUELA QUADRADA GALV. DE 18X38CM | UN | 14 | 14.87 | 0.0004493% | 99.99% | C
39132 | ABRACADEIRA EM ACO PARA AMARRACAO DE ELETRODUTOS, TIPO D, COM 2" E CUNHA DE FIXACAO | UN | 4 | 14.72 | 0.0004448% | 99.99% | C
3533 | JOELHO DE REDUCAO, PVC SOLDAVEL, 90 GRAUS, 25 MM X 20 MM, PARA AGUA FRIA PREDIAL | UN | 5 | 14.68 | 0.0004436% | 99.99% | C
H00331 | JUNCAO SIMPLES PVC JS - 75 X 75MM - LS | UN | 1 | 14.55 | 0.0004396% | 99.99% | C
H00075 | ADAPTADOR CURTO EM PVC 1 1/2" (LH) | UN | 2.25 | 14.13 | 0.0004269% | 99.99% | C
11280 | CORTADEIRA DE PISO DE CONCRETO E ASFALTO, PARA DISCO PADRAO DE DIAMETRO 350 MM (14") OU 450 MM (18") , MOTOR A GASOLINA, POTENCIA 13 HP, SEM DISCO | HP | 0 | 14.04 | 0.0004242% | 99.99% | C
H00008 | CAIXA SIFONADA DE PVC C/ GRELHA - 100X100X50MM | UN | 0.5 | 12.9 | 0.0003898% | 99.99% | C
5066 | PREGO DE ACO POLIDO COM CABECA 12 X 12 | KG | 0.42 | 12.88 | 0.0003892% | 99.99% | C
36531 | RETROESCAVADEIRA SOBRE RODAS COM CARREGADEIRA, TRACAO 4 X 4, POTENCIA LIQUIDA 88 HP, PESO OPERACIONAL MINIMO DE 6674 KG, CAPACIDADE DA CARREGADEIRA DE 1,00 M3 E DA RETROESCAVADEIRA MINIMA DE 0,26 M3, | HP | 0 | 12.14 | 0.0003668% | 99.99% | C
H00084 | JUNCAO SIMPLES INV.45 EM PVC - JS - 75X75MM (LS) | UN | 0.5 | 11.23 | 0.0003393% | 99.99% | C
D00275 | BUCHA / PARAFUSO (MEDIO) | CJ | 12 | 11.19 | 0.0003381% | 99.99% | C
E00333 | CAIXA EM PVC DE SOBREPOR 3"X3" | UN | 2 | 11.13 | 0.0003363% | 99.99% | C
7129 | TE DE REDUCAO, PVC, SOLDAVEL, 90 GRAUS, 50 MM X 25 MM, PARA AGUA FRIA PREDIAL | UN | 1 | 10.95 | 0.0003309% | 99.99% | C
D00084 | PREGO 1 1/2"X13 | KG | 0.6 | 10.84 | 0.0003275% | 99.99% | C
36487 | GUINCHO ELETRICO DE COLUNA, CAPACIDADE 400 KG, COM MOTO FREIO, MOTOR TRIFASICO DE 1,25 CV | HP | 0 | 10.61 | 0.0003206% | 99.99% | C
39995 | POLIESTIRENO EXPANDIDO/EPS (ISOPOR), TIPO 2F, BLOCO | M3 | 0.02 | 10.26 | 0.00031% | 99.99% | C
E00025 | CAIXA DERIVACAO 3"X3"- PLASTICA | UN | 13 | 10.19 | 0.0003079% | 99.99% | C
I00001 | SIKA 1 | L | 0.53 | 9.36 | 0.0002828% | 99.99% | C
E00188 | PORCA GALV. QUADRADA DE 24MM - ROSCA M 16X2 | UN | 4 | 9.25 | 0.0002795% | 99.99% | C
900702 | AREIA MEDIA - POSTO JAZIDA/FORNECEDOR (RETIRADO NA JAZIDA, SEM TRANSPORTE). | M3 | 0.1 | 9.21 | 0.0002783% | 99.99% | C
E00361 | ELO FUSIVEL 6 K | UN | 3 | 9.17 | 0.0002771% | 99.99% | C
4350 | BUCHA DE NYLON, DIAMETRO DO FURO 8 MM, COMPRIMENTO 40 MM, COM PARAFUSO DE ROSCA SOBERBA, CABECA CHATA, FENDA SIMPLES, 4,8 X 50 MM | UN | 12 | 9.17 | 0.0002771% | 100% | C
371 | ARGAMASSA INDUSTRIALIZADA MULTIUSO, PARA REVESTIMENTO INTERNO E EXTERNO E ASSENTAMENTO DE BLOCOS DIVERSOS | KG | 9.77 | 9.11 | 0.0002753% | 100% | C
E00019 | CAIXA DE DERIVACAO 4"X2"- PLASTICA | UN | 4 | 8.73 | 0.0002638% | 100% | C
2689 | ELETRODUTO PVC FLEXIVEL CORRUGADO, COR AMARELA, DE 20 MM | M | 3.37 | 8.08 | 0.0002441% | 100% | C
H00082 | ADAPTADOR CURTO EM PVC 3/4" (LH) | UN | 3 | 7.95 | 0.0002402% | 100% | C
H00088 | JOELHO/COTOVELO 90º EM PVC - JS - 40MM-LH | UN | 1 | 7.81 | 0.000236% | 100% | C
E00033 | BUCHA DE 1/2" | UN | 8 | 6.91 | 0.0002088% | 100% | C
11625 | !EM PROCESSO DE DESATIVACAO! TINTA PRIMARIA BETUMINOSA EM SUSPENSAO AQUOSA | KG | 1.06 | 6.76 | 0.0002043% | 100% | C
1442 | COMPACTADOR DE SOLO, TIPO PLACA VIBRATORIA REVERSIVEL, COM MOTOR A GASOLINA DE 4 TEMPOS, PESO ENTRE 125 E 150 KG, FORCA CENTRIFUGA ENTRE 2500 E 2800 KGF, LARGURA DE TRABALHO ENTRE 400 E 450 MM, FREQUE | HP | 0 | 6.26 | 0.0001891% | 100% | C
H00089 | TE LONGO EM PVC - JS - 100X75MM (LS) | UN | 0.5 | 5.82 | 0.0001759% | 100% | C
4889 | PLUG OU BUJAO DE FERRO GALVANIZADO, DE 3/4" | UN | 1 | 5.65 | 0.0001707% | 100% | C
H00086 | RALO PVC C/ SAIDA 100X53X40MM | UN | 0.5 | 5.49 | 0.0001659% | 100% | C
E00034 | ARRUELA DE 1/2" | UN | 8 | 4.92 | 0.0001487% | 100% | C
E00338 | CONECTOR BNC P/ SOLDA | UN | 2 | 4.89 | 0.0001478% | 100% | C
4341 | PORCA ZINCADA, QUADRADA, DIAMETRO 3/8" | UN | 4 | 4.89 | 0.0001478% | 100% | C
12295 | SOQUETE DE BAQUELITE BASE E27, PARA LAMPADAS | UN | 1.85 | 4.75 | 0.0001435% | 100% | C
40703 | MARTELO DEMOLIDOR ELETRICO, COM POTENCIA DE 2.000 W, FREQUENCIA DE 1.000 IMPACTOS POR MINUTO, FORCA DE IMPACTO ENTRE 60 E 65 J, PESO DE 30 KG | HP | 0 | 4.65 | 0.0001405% | 100% | C
H00116 | TE EM PVC - JS - 25MM (LH) | UN | 2.25 | 4.47 | 0.0001351% | 100% | C
7140 | TE SOLDAVEL, PVC, 90 GRAUS, 32 MM, PARA AGUA FRIA PREDIAL (NBR 5648) | UN | 1 | 4.05 | 0.0001224% | 100% | C
13896 | VIBRADOR DE IMERSAO, DIAMETRO DA PONTEIRA DE *45* MM, COM MOTOR ELETRICO TRIFASICO DE 2 HP (2 CV) | HP | 0 | 3.74 | 0.000113% | 100% | C
11946 | BUCHA DE NYLON SEM ABA S5 | UN | 35.36 | 3.5 | 0.0001058% | 100% | C
39207 | ARRUELA EM ALUMINIO, COM ROSCA, DE 3/8", PARA ELETRODUTO | UN | 4 | 3.49 | 0.0001055% | 100% | C
E00339 | BUCHA PLASTICA-6MM C/ PARAFUSO | UN | 18 | 3.39 | 0.0001024% | 100% | C
1879 | CURVA 90 GRAUS, LONGA, DE PVC RIGIDO ROSCAVEL, DE 3/4", PARA ELETRODUTO | UN | 1.04 | 3.16 | 9.548e-05% | 100% | C
10537 | BETONEIRA CAPACIDADE NOMINAL 400 L, CAPACIDADE DE MISTURA 310 L, MOTOR A DIESEL POTENCIA 5 CV, SEM CARREGADOR | HP | 0 | 2.79 | 8.43e-05% | 100% | C
E00341 | FITA ISOLANTE DE ALTA FUSAO | RL | 0.14 | 2.78 | 8.4e-05% | 100% | C
1891 | LUVA EM PVC RIGIDO ROSCAVEL, DE 3/4", PARA ELETRODUTO | UN | 2.09 | 2.73 | 8.249e-05% | 100% | C
E00340 | PARAFUSO-3.9X32MM | UN | 18 | 2.68 | 8.098e-05% | 100% | C
3522 | JOELHO PVC, SOLDAVEL COM ROSCA, 90 GRAUS, 25 MM X 3/4", PARA AGUA FRIA PREDIAL | UN | 1 | 2.61 | 7.886e-05% | 100% | C
11616 | MARTELO DEMOLIDOR PNEUMATICO MANUAL, PADRAO, PESO DE 32 KG | HP | 0 | 2.6 | 7.856e-05% | 100% | C
3143 | FITA VEDA ROSCA EM ROLOS DE 18 MM X 25 M (L X C) | UN | 0.35 | 2.49 | 7.524e-05% | 100% | C
5067 | PREGO DE ACO POLIDO COM CABECA 16 X 24 (2 1/4 X 12) | KG | 0.1 | 2.47 | 7.463e-05% | 100% | C
5069 | PREGO DE ACO POLIDO COM CABECA 17 X 27 (2 1/2 X 11) | KG | 0.09 | 2.12 | 6.406e-05% | 100% | C
39142 | ABRACADEIRA EM ACO PARA AMARRACAO DE ELETRODUTOS, TIPO U SIMPLES, COM 2" | UN | 1 | 2.11 | 6.375e-05% | 100% | C
D00427 | DESMOLDANTE | L | 0.2 | 1.95 | 5.892e-05% | 100% | C
1901 | LUVA EM PVC RIGIDO ROSCAVEL, DE 1/2", PARA ELETRODUTO | UN | 2.09 | 1.85 | 5.59e-05% | 100% | C
E00346 | PLUG COVER | UN | 2.1 | 1.54 | 4.653e-05% | 100% | C
21114 | ADESIVO PARA TUBOS CPVC, *75* G | UN | 0.04 | 1.13 | 3.414e-05% | 100% | C
11281 | COMPACTADOR DE SOLOS DE PERCURSAO (SOQUETE) COM MOTOR A GASOLINA 4 TEMPOS DE 3 HP (3 CV) | HP | 0 | 0.94 | 2.84e-05% | 100% | C
37544 | MISTURADOR DE ARGAMASSA, EIXO HORIZONTAL, CAPACIDADE DE MISTURA 300 KG, MOTOR ELETRICO TRIFASICO 220/380 V, POTENCIA 5 CV | HP | 0 | 0.62 | 1.873e-05% | 100% | C
13887 | DISCO DE CORTE DIAMANTADO SEGMENTADO PARA CONCRETO, DIAMETRO DE 350 MM, FURO DE 1 " (14 X 1 ") | UN | 0 | 0.42 | 1.269e-05% | 100% | C
12815 | FITA CREPE ROLO DE 25 MM X 50 M | UN | 0.03 | 0.23 | 6.949e-06% | 100% | C
LEGENDA
SERVIÇO DO GRUPO A
SERVIÇO DO GRUPO B
SERVIÇO DO GRUPO C
Castanhal/ PA, 04 de julho de 2024
______________________________________
AOKI & SOUZA ENGENHARIA LTDA
CNPJ N° 21.250.517/0001-09
Flaviana Massami Aoki
CREA/PA 16.135D

## GRÁFICO ACB INSUMO
AOKI & SOUZA ENGENHARIA LTDA
Processo Adm. n° |  | Concorrência n° | Data do Orçamento:
2024.1502.001 – PMO |  | 005/2024 – PMO – CP | 2024-07-04
Proponente: |  | CNPJ: | Encargos sociais
|  |  | Horista: | Mensalista:
AOKI & SOUZA ENGENHARIA LTDA |  | 21.250.517/0001-09 | 111.6% | 66.34%
BDI
Comitente: |  | CNPJ: | Padrão: | Equipamentos:
PREFEITURA MUNICIPAL DE OURÉM |  | 05.149.133/0001-48 | 22.47% | -
Objeto: |  |  | Preço Total de Insumos:
CONSTRUÇÃO DE UMA CRECHE DO PROGRAMA CRECHES POR TODO O PARÁ, NO MUNICÍPIO DE OURÉM/PA |  |  | 3309610.22
GRÁFICO DA CURVA ABC DE SERVIÇOS
LEGENDA
SERVIÇO DO GRUPO A
SERVIÇO DO GRUPO B
SERVIÇO DO GRUPO C
Castanhal/ PA, 04 de julho de 2024
______________________________________
AOKI & SOUZA ENGENHARIA LTDA
CNPJ N° 21.250.517/0001-09
Flaviana Massami Aoki
CREA/PA 16.135D