## CBUQ NÃO DESONERADA TV.5
PLANILHA ORÇAMENTÁRIA
PREFEITURA MUNICIPAL DE OURÉM
PAVIMENTAÇÃO DE VIAS PÚBLICAS - URBANAS
[8 empty] | BDI MATERIAL (%) |  | 14.02
TABELA DE REFERÊNCIA - SINAPI / PA / 10_2017 /SEM DESONERAÇÃO | [7 empty] | BDI SERVIÇO (%) |  | 20.97
TV. 5 (Trecho: Entre Rua Hermenegildo Alves e coordenada 1°32'6.02"S 47°6'24.48"O)
ITEM | CÓDIGO | TABELA | S - Serviço I - Insumo | DESCRIÇÃO | UNI | QUANTITATIVO | CUSTO UNITÁRIO (R$) | PREÇO COM BDI (R$) | VALOR TOTAL (R$) | VALOR TOTAL COM BDI (R$)
1 |  |  |  | TERRAPLANAGEM
1.1 | 72961 | SINAPI | S | Regularização e compactação do Subleito até 20 cm de espessura | m² | 7902.72 | 1.24 | 1.5 | 9799.3728 | 11854.3013
1.2 | 96387 | SINAPI | S | Execução e Compactação de base e ou sub base com solo estabilizado granulometricamente - Exclusive escavação, carga e transporte e solo. | m³ | 1185.408 | 6.52 | 7.8872 | 7728.8602 | 9349.6021
1.3 | 74154/001 | SINAPI | S | Escavação , carga e transporte de material de 1A categoria com trator sobre esteiras 347 HP e caçamba 6m³, DMT 50 a 200M | m³ | 1185.408 | 4.44 | 5.3711 | 5263.2115 | 6366.907
1.4 | 72838 | SINAPI | S | Transporte comercial com carroceria 9 T, rodovia em leito natural - COMPLEMENTO DE TRANSP. JAZIDA/OBRA | TxKm | 5234.7617 | 0.85 | 1.0282 | 4449.5475 | 5382.6176
SUB - TOTAL | [8 empty] | 27240.9919 | 32953.428
2 |  |  |  | PAVIMENTAÇÃO ASFALTICA
2.1 | 96401 | SINAPI | S | Execução de imprimação com asfalto diluído CM-30 | m² | 6720 | 4.29 | 5.1896 | 28828.8 | 34874.1994
2.2 | 72840 | SINAPI | S | Transporte comercial com caminhao carroceria 9 T, rodovia pavimentada - ( taxa de 0,0012 T/m² de CM-30 x Area a ser pavimentada) | TxKm | 580.608 | 0.57 | 0.68953 | 330.9466 | 400.3461
2.3 | 95996 | SINAPI | S | Construção de pavimento com aplicação de concreto betuminoso usinado a quente (CBUQ), binder, com espessura de 5,0 cm | m³ | 336 | 643.61 | 778.575 | 216252.96 | 261601.2057
2.4 | 95303 | SINAPI | S | Transporte com caminhão basculante 10 m³ de massa asfaltica para pavimentação urbana | m³Xkm | 24192 | 0.96 | 1.1613 | 23224.32 | 28094.4599
2.5 | 94963 | SINAPI | S | Concreto FCK - 15MPA, traço 1:3, 4:3, 5 (cimento/areia média/brita 1) - TENTO | m³ | 0.42336 | 345.06 | 417.4191 | 146.0846 | 176.7185
SUB - TOTAL | [8 empty] | 268783.1112 | 325146.9296
3 |  |  |  | ACESSIBILIDADE
3.1 | 94996 | SINAPI | S | Execução de passeio (calçada) ou piso de concreto com concreto moldado in loco, feito em obra, acabamento convencional, espessura 10 cm armado. AF_07/2016 - RAMPA DE ACESSIBILIDADE | m² | 28.56 | 83.62 | 101.1551 | 2388.1872 | 2888.9901
SUB - TOTAL | [8 empty] | 2388.1872 | 2888.9901
4 |  |  |  | SINALIZAÇÃO
4.1 | 72947 | SINAPI | S | Sinalização horizontal com tinta retrorrefletiva a base de resina acrilica com microesferas de vidro - FAIXA CONTINUA E SECCIONADA E PEDESTRE | m² | 464.94 | 24.63 | 29.7949 | 11451.4722 | 13852.8459
4.2 | 36178 | SINAPI | I | Piso podotatil de concreto - direcional e alerta, *40 x 40 x 2,5* cm | und | 42 | 6.67 | 7.6051 | 0 | 0
4.3 | 34723 | SINAPI | I | Placa de sinalização em chapa de aço num 16 com pintura refletiva | m² | 1.305 | 519.75 | 592.619 | 678.2737 | 773.3677
4.4 | 21013 | SINAPI | I | Tubo Aço Galvanizado Com Costura, Classe Leve, Dn 50 Mm (2"), E = 3,00 Mm -SUPORTE PLACA | m | 25.2 | 33.31 | 37.9801 | 839.412 | 957.0976
SUB - TOTAL | [8 empty] | 12969.158 | 15583.3112
5 |  |  |  | DRENAGEM
5.1 | 94265 | SINAPI | S | Guia (meio-fio) concreto, moldada in loco em trecho reto com extrusoram 14 cm base x 30 cm altura | m | 2688 | 31.39 | 37.9725 | 84376.32 | 102070.0343
5.2 | 94281 | SINAPI | S | Execução de sarjeta de concreto usinado, moldada in loco em trecho reto, 30 CM base X 15 CM altura | m | 2688 | 37.49 | 45.3517 | 100773.12 | 121905.2433
5.3 | 90105 | SINAPI | S | Escavação mecanizada de vala com profundidade até 1,5 m (média entre montante e jusante/uma composição por trecho) com retroescavadeira (capacidade da caçamba da retro: 0,26 m3 / potência: 88 hp), largura menor que 0,8 m, em solo de 1a categoria, locais com baixo nível de interferência. AF_01/2015 | m³ | 177.408 | 11.93 | 14.4317 | 2116.4774 | 2560.3028
5.4 | 94097 | SINAPI | S | Preparo de fundo de vala com largura menor que 1.5 M, em local com nível baixo de interferência | m² | 1182.72 | 4.6 | 5.5646 | 5440.512 | 6581.3874
5.5 | 95290 | SINAPI | S | Transporte com caminhão basculante 6 m³ em rodovia com leito natural | m³xkm | 1217.4624 | 1.76 | 2.1291 | 2142.7338 | 2592.0651
5.6 | 7781 | SINAPI | I | Tubo de Concreto Simples, DN 400 mm para aguas pluviais | m | 0 | 51.95 | 59.2334 | 0 | 0
5.7 | 90106 | SINAPI | S | Escavação mecanizada de vala com profundidade até 1,5 m (média entre montante e jusante/uma composição por trecho) com retroescavadeira (capacidade da caçamba da retro: 0,26 m3 / potência: 88 hp), largura de 0,8 m a 1,5 m, em solo de 1a categoria, locais com baixo nível de interferência. AF_01/2015 - DN 400 mm. | m³ | 0 | 10.22 | 12.3631 | 0 | 0
5.8 | 94097 | SINAPI | S | Preparo de fundo de vala com largura menor que 1.5 M, em local com nível baixo de interferência | m³ | 0 | 4.6 | 5.5646 | 0 | 0
5.9 | 93378 | SINAPI | S | Reaterro mecanizado de vala com retroescavadeira, largura até 0,8 M, profundidade até 1,5 M, com solo de 1 categoria em locais com baixo nível de interferência | m³ | 0 | 19.6 | 23.7101 | 0 | 0
5.10 | 92809 | SINAPI | S | Assentamento de tubo de concreto para redes coletoras de águas pluviais, diâmetro de 400 mm, junta rígida, instalado em local com baixo nível de interferências | m | 0 | 37.54 | 45.4121 | 0 | 0
5.11 | 95290 | SINAPI | S | Transporte com caminhão basculante 6 m³ em rodovia com leito natural | m³Xkm | 0 | 1.76 | 2.1291 | 0 | 0
5.12 | 7793 | SINAPI | I | Tubo de Concreto Simples, DN 600 mm para aguas pluviais | m | 0 | 104.87 | 119.5728 | 0 | 0
5.13 | 90106 | SINAPI | S | Escavação mecanizada de vala com profundidade até 1,5 m (média entre montante e jusante/uma composição por trecho) com retroescavadeira (capacidade da caçamba da retro: 0,26 m3 / potência: 88 hp), largura de 0,8 m a 1,5 m, em solo de 1a categoria, locais com baixo nível de interferência. AF_01/2015 - DN 600 mm. | m³ | 0 | 10.22 | 12.3631 | 0 | 0
5.14 | 94097 | SINAPI | S | Preparo de fundo de vala com largura menor que 1.5 M, em local com nível baixo de interferência | m³ | 0 | 4.6 | 5.5646 | 0 | 0
5.15 | 93378 | SINAPI | S | Reaterro mecanizado de vala com retroescavadeira, largura até 0,8 M, profundidade até 1,5 M, com solo de 1 categoria em locais com baixo nível de interferência | m³ | 0 | 19.6 | 23.7101 | 0 | 0
5.16 | 92811 | SINAPI | S | Assentamento de tudo de concreto para redes coletoras de águas pluviais, diâmeto de 600 mm, junta rígida, instalado em local com baixo nível de interferências | m | 0 | 54.41 | 65.8198 | 0 | 0
5.17 | 95290 | SINAPI | S | Transporte com caminhão basculante 6 m³ em rodovia com leito natural | m³Xkm | 0 | 1.76 | 2.1291 | 0 | 0
5.18 | 83659 | SINAPI | S | Boca de lobo em alvenaria tijolo macico, revestida c/ argamassa de cimento e areia 1:3, sobre lastro de concreto 10 cm e tampa de concreto armado | und | 0 | 694.56 | 840.2092 | 0 | 0
5.19 | 73963/001 | SINAPI | S | Poço de visita para rede de esg. Sanit. Em aneis de concreto, diâmetro = 60 CM, prof = 80 cm, incluindo degrau, excluindo tampao ferro fundido | und | 0 | 332.61 | 402.3583 | 0 | 0
5.20 | 21090 | SINAPI | I | Tampao fofo articulado, classe D400 carga max 40 T, redondo tampa *600 mm, rede pluvial/esgoto | und | 0 | 431.62 | 492.1331 | 0 | 0
SUB - TOTAL | [8 empty] | 194849.1633 | 235709.0328
TOTAL (R$) | [8 empty] | 506230.6115
TOTAL INCLUSO BDI (%) | [8 empty] | 612281.6916

## CBUQ DESONERADA TV.5
PLANILHA ORÇAMENTÁRIA
PREFEITURA MUNICIPAL DE OURÉM
PAVIMENTAÇÃO DE VIAS PÚBLICAS - URBANAS
[8 empty] | BDI MATERIAL (%) |  | 14.02
TABELA DE REFERÊNCIA - SINAPI / PA / 10_2017 /COM DESONERAÇÃO | [7 empty] | BDI SERVIÇO (%) |  | 27.03
TV. 5 (Trecho: Entre Rua Hermenegildo Alves e coordenada 1°32'6.02"S 47°6'24.48"O)
ITEM | CÓDIGO | TABELA | S - Serviço I - Insumo | DESCRIÇÃO | UNI | QUANTITATIVO | CUSTO UNITÁRIO (R$) | PREÇO COM BDI (R$) | VALOR TOTAL (R$) | VALOR TOTAL COM BDI (R$)
1 |  |  |  | TERRAPLANAGEM
1.1 | 72961 | SINAPI | S | Regularização e compactação do Subleito até 20 cm de espessura | m² | 7902.72 | 1.2 | 1.5244 | 9483.264 | 12046.5903
1.2 | 96387 | SINAPI | S | Execução e Compactação de base e ou sub base com solo estabilizado granulometricamente - Exclusive escavação, carga e transporte e solo. | m³ | 1185.408 | 6.23 | 7.914 | 7385.0918 | 9381.2822
1.3 | 74154/001 | SINAPI | S | Escavação , carga e transporte de material de 1A categoria com trator sobre esteiras 347 HP e caçamba 6m³, DMT 50 a 200M | m³ | 1185.408 | 4.33 | 5.5004 | 5132.8166 | 6520.217
1.4 | 72838 | SINAPI | S | Transporte comercial com carroceria 9 T, rodovia em leito natural - COMPLEMENTO DE TRANSP. JAZIDA/OBRA | TxKm | 5234.7617 | 0.83 | 1.0543 | 4344.8522 | 5519.2658
SUB - TOTAL | [8 empty] | 26346.0247 | 33467.3552
2 |  |  |  | PAVIMENTAÇÃO ASFALTICA
2.1 | 96401 | SINAPI | S | Execução de imprimação com asfalto diluído CM-30 | m² | 6720 | 4.28 | 5.4369 | 28761.6 | 36535.8605
2.2 | 72840 | SINAPI | S | Transporte comercial com caminhao carroceria 9 T, rodovia pavimentada - ( taxa de 0,0012 T/m² de CM-30 x Area a ser pavimentada) | TxKm | 580.608 | 0.56 | 0.71137 | 325.1405 | 413.026
2.3 | 95996 | SINAPI | S | Construção de pavimento com aplicação de concreto betuminoso usinado a quente (CBUQ), binder, com espessura de 5,0 cm | m³ | 336 | 641.91 | 815.4183 | 215681.76 | 273980.5397
2.4 | 95303 | SINAPI | S | Transporte com caminhão basculante 10 m³ de massa asfaltica para pavimentação urbana | m³Xkm | 24192 | 0.95 | 1.2068 | 22982.4 | 29194.5427
2.5 | 94963 | SINAPI | S | Concreto FCK - 15MPA, traço 1:3, 4:3, 5 (cimento/areia média/brita 1) - TENTO | m³ | 0.42336 | 339.24 | 430.9366 | 143.6206 | 182.4413
SUB - TOTAL | [8 empty] | 267894.5211 | 340306.4102
3 |  |  |  | ACESSIBILIDADE
3.1 | 94996 | SINAPI | S | Execução de passeio (calçada) ou piso de concreto com concreto moldado in loco, feito em obra, acabamento convencional, espessura 10 cm armado. AF_07/2016 - RAMPA DE ACESSIBILIDADE | m² | 28.56 | 80.97 | 102.8562 | 2312.5032 | 2937.5728
SUB - TOTAL | [8 empty] | 2312.5032 | 2937.5728
4 |  |  |  | SINALIZAÇÃO
4.1 | 72947 | SINAPI | S | Sinalização horizontal com tinta retrorrefletiva a base de resina acrilica com microesferas de vidro - FAIXA CONTINUA E SECCIONADA E PEDESTRE | m² | 464.94 | 24.57 | 31.2113 | 11423.5758 | 14511.3683
4.2 | 36178 | SINAPI | I | Piso podotatil de concreto - direcional e alerta, *40 x 40 x 2,5* cm | und | 42 | 6.67 | 7.6051 | 280.14 | 319.4156
4.3 | 34723 | SINAPI | I | Placa de sinalização em chapa de aço num 16 com pintura refletiva | m² | 1.305 | 519.75 | 592.619 | 678.2737 | 773.3677
4.4 | 21013 | SINAPI | I | Tubo Aço Galvanizado Com Costura, Classe Leve, Dn 50 Mm (2"), E = 3,00 Mm -SUPORTE PLACA | m | 25.2 | 33.31 | 37.9801 | 839.412 | 957.0976
SUB - TOTAL | [8 empty] | 13221.4016 | 16561.2493
5 |  |  |  | DRENAGEM
5.1 | 94265 | SINAPI | S | Guia (meio-fio) concreto, moldada in loco em trecho reto com extrusoram 14 cm base x 30 cm altura | m | 2688 | 30.08 | 38.2106 | 80855.04 | 102710.1573
5.2 | 94281 | SINAPI | S | Execução de sarjeta de concreto usinado, moldada in loco em trecho reto, 30 CM base X 15 CM altura | m | 2688 | 35.81 | 45.4894 | 96257.28 | 122275.6228
5.3 | 90105 | SINAPI | S | Escavação mecanizada de vala com profundidade até 1,5 m (média entre montante e jusante/uma composição por trecho) com retroescavadeira (capacidade da caçamba da retro: 0,26 m3 / potência: 88 hp), largura menor que 0,8 m, em solo de 1a categoria, locais com baixo nível de interferência. AF_01/2015 | m³ | 177.408 | 11.38 | 14.456 | 2018.903 | 2564.6125
5.4 | 94097 | SINAPI | S | Preparo de fundo de vala com largura menor que 1.5 M, em local com nível baixo de interferência | m² | 1182.72 | 4.15 | 5.2717 | 4908.288 | 6234.9982
5.5 | 95290 | SINAPI | S | Transporte com caminhão basculante 6 m³ em rodovia com leito natural | m³xkm | 1217.4624 | 1.74 | 2.2103 | 2118.3846 | 2690.9839
5.6 | 7781 | SINAPI | I | Tubo de Concreto Simples, DN 400 mm para aguas pluviais | m | 0 | 51.95 | 59.2334 | 0 | 0
5.7 | 90106 | SINAPI | S | Escavação mecanizada de vala com profundidade até 1,5 m (média entre montante e jusante/uma composição por trecho) com retroescavadeira (capacidade da caçamba da retro: 0,26 m3 / potência: 88 hp), largura de 0,8 m a 1,5 m, em solo de 1a categoria, locais com baixo nível de interferência. AF_01/2015 | m³ | 0 | 9.73 | 12.36 | 0 | 0
5.8 | 94097 | SINAPI | S | Preparo de fundo de vala com largura menor que 1.5 M, em local com nível baixo de interferência | m³ | 0 | 4.15 | 5.2717 | 0 | 0
5.9 | 93378 | SINAPI | S | Reaterro mecanizado de vala com retroescavadeira, largura até 0,8 M, profundidade até 1,5 M, com solo de 1 categoria em locais com baixo nível de interferência | m³ | 0 | 18.15 | 23.0559 | 0 | 0
5.10 | 92809 | SINAPI | S | Assentamento de tubo de concreto para redes coletoras de águas pluviais, diâmetro de 400 mm, junta rígida, instalado em local com baixo nível de interferências | m | 0 | 35.08 | 44.5621 | 0 | 0
5.11 | 95290 | SINAPI | S | Transporte com caminhão basculante 6 m³ em rodovia com leito natural | m³Xkm | 0 | 1.74 | 2.2103 | 0 | 0
5.12 | 7793 | SINAPI | I | Tubo de Concreto Simples, DN 600 mm para aguas pluviais | m | 0 | 104.87 | 119.5728 | 0 | 0
5.13 | 90106 | SINAPI | S | Escavação mecanizada de vala com profundidade até 1,5 m (média entre montante e jusante/uma composição por trecho) com retroescavadeira (capacidade da caçamba da retro: 0,26 m3 / potência: 88 hp), largura de 0,8 m a 1,5 m, em solo de 1a categoria, locais com baixo nível de interferência. AF_01/2015 | m³ | 0 | 9.73 | 12.36 | 0 | 0
5.14 | 94097 | SINAPI | S | Preparo de fundo de vala com largura menor que 1.5 M, em local com nível baixo de interferência | m³ | 0 | 4.15 | 5.2717 | 0 | 0
5.15 | 93378 | SINAPI | S | Reaterro mecanizado de vala com retroescavadeira, largura até 0,8 M, profundidade até 1,5 M, com solo de 1 categoria em locais com baixo nível de interferência | m³ | 0 | 18.15 | 23.0559 | 0 | 0
5.16 | 92811 | SINAPI | S | Assentamento de tudo de concreto para redes coletoras de águas pluviais, diâmeto de 600 mm, junta rígida, instalado em local com baixo nível de interferências | m | 0 | 50.87 | 64.6202 | 0 | 0
5.17 | 95290 | SINAPI | S | Transporte com caminhão basculante 6 m³ em rodovia com leito natural | m³Xkm | 0 | 1.74 | 2.2103 | 0 | 0
5.18 | 83659 | SINAPI | S | Boca de lobo em alvenaria tijolo macico, revestida c/ argamassa de cimento e areia 1:3, sobre lastro de concreto 10 cm e tampa de concreto armado | und | 0 | 647.98 | 823.129 | 0 | 0
5.19 | 73963/001 | SINAPI | S | Poço de visita para rede de esg. Sanit. Em aneis de concreto, diâmetro = 60 CM, prof = 80 cm, incluindo degrau, excluindo tampao ferro fundido | und | 0 | 319.32 | 405.6322 | 0 | 0
5.20 | 21090 | SINAPI | I | Tampao fofo articulado, classe D400 carga max 40 T, redondo tampa *600 mm, rede pluvial/esgoto | und | 0 | 431.62 | 492.1331 | 0 | 0
SUB - TOTAL | [8 empty] | 186157.8956 | 236476.3748
TOTAL (R$) | [8 empty] | 495932.3462
TOTAL INCLUSO BDI (%) | [8 empty] | 629748.9623

## MEMORIAL QUANT. CBUQ TV.5
PLANILHA DE CÁLCULO DE QUANTITATIVOS DE PAVIMENTAÇÃO
OBRA: PAVIMENTAÇÃO DE VIAS PÚBLICAS
LOCAL: PREFEITURA MUNICIPAL DE OURÉM
TV. 5 (Trecho: Entre Rua Hermenegildo Alves e coordenada 1°32'6.02"S 47°6'24.48"O)
1.0 | TERRAPLANAGEM
ITEM | DESCRIÇÃO | LARGURA | EXTENSÃO | ESPESSURA | PESO ESPECIFICO - SOLO | VOLUME | DISTÂNCIA | TOTAL | UND
|  | (m) | (m) | (m) | (T/m³) | (m³) | (km)
1.1 | Regularização e compactação do Subleito até 20 cm de espessura | 5.88 | 1344 |  |  |  |  | 7902.72 | m²
1.2 | Execução e Compactação de base e ou sub base com solo estabilizado granulometricamente - Exclusive escavação, carga e transporte e solo. | 5.88 | 1344 | 0.15 |  |  |  | 1185.408 | m³
1.3 | Escavação , carga e transporte de material de 1A categoria com trator sobre esteiras 347 HP e caçamba 6m³, DMT 50 a 200M | 5.88 | 1344 | 0.15 |  |  |  | 1185.408 | m³
1.4 | Transporte comercial com carroceria 9 T, rodovia em leito natural - COMPLEMENTO DE TRANSP. JAZIDA/OBRA. |  |  |  | 1.6 | 1896.6528 | 2.76 | 5234.7617 | Txkm
2.0 | PAVIMENAÇÃO ASFÁLTICA
ITEM | DESCRIÇÃO | LARGURA | EXTENSÃO | ESPESSURA | VOLUME | DISTÂNCIA | TOTAL | UND
|  | (m) | (m) | (m) | (m³) | (km)
2.1 | Execução de imprimação com asfalto diluído CM-30 | 5 | 1344 |  |  |  | 6720 | m²
2.2 | Transporte comercial com caminhao carroceria 9 T, rodovia pavimentada - ( taxa de 0,0012 T/m² de CM-30 x Area a ser pavimentada) |  |  |  | 8.064 | 72 | 580.608 | TxKm
2.3 | Construção de pavimento com aplicação de concreto betuminoso usinado a quente (CBUQ), binder, com espessura de 5,0 cm | 5 | 1344 | 0.05 |  |  | 336 | m³
2.4 | Transporte com caminhão basculante 10 m³ de massa asfaltica para pavimentação urbana |  |  |  | 336 | 72 | 24192 | m³xKm
ITEM | DESCRIÇÃO | LARGURA | ALTURA | ESPESSURA | QUANTIDADE | TOTAL |  | UND
|  | (m) | (m) | (m) | UND
2.5 | Concreto FCK - 15MPA, traço 1:3, 4:3, 5 (cimento/areia média/brita 1) - preparo mecânico com betoneira 400 l. AF_07/2016 - TENTO | 5.88 | 0.3 | 0.12 | 2 | 0.42336 |  | m³
3.0 | ACESSIBILIDADE
ITEM | DESCRIÇÃO | BASE MAIOR |  | BASE MENOR |  | ALTURA | QUANTIDADE | TOTAL | UND
|  | (m) |  | (m) |  | (m) | UND
3.1 | Execução de passeio (calçada) ou piso de concreto com concreto moldado in loco, feito em obra, acabamento convencional, espessura 10 cm armado. AF_07/2016 - RAMPA DE ACESSIBILIDADE | 2.2 |  | 1.2 |  | 1.2 | 14 | 28.56 | m²
4.0 | SINALIZAÇÃO
ITEM | DESCRIÇÃO | LARGURA | EXTENSÃO | Nº DE FAIXAS PINTADAS | QUANTIDADE | TOTAL | UND
|  | (m) | (m) | (UND) | (UND)
4.1.1 | Sinalização horizontal com tinta retrorrefletiva a base de resina acrilica com microesferas de vidro - FAIXA CONTINUA E SECCIONADA | 0.1 | 1344 | - | 3 | 403.2 | m²
4.1.2 | Sinalização horizontal com tinta retrorrefletiva a base de resina acrilica com microesferas de vidro - FAIXA DE PEDESTRE | 0.4 | 3 | 7.35 | 7 | 61.74 | m²
4.2 | Piso podotatil de concreto - direcional e alerta, *40 x 40 x 2,5* cm | 0.4 | 1.2 | - | 14 | 42 | m²
4.3 | DESCRIÇÃO | ÁREA |  | QUANTIDADE |  | TOTAL | UND
|  | m² |  | (UND)
4.3.1 | Placa de sinalização em chapa de aço num 16 com pintura refletiva - Octogonal (Dim. CTB Lei nº 9.503/97 | 0.3 |  | 1 |  | 0.3 | m²
4.3.2 | Placa de sinalização em chapa de aço num 16 com pintura refletiva - Circular (Dim. CTB Lei nº 9.503/97 | 0.13 |  | 1 |  | 0.13 | m²
4.3.3 | Placa de sinalização em chapa de aço num 16 com pintura refletiva - Triangular (Dim. CTB Lei nº 9.503/97 | 0.2 |  |  |  | 0 | m²
4.3.4 | Placa de sinalização em chapa de aço num 16 com pintura refletiva - Retangular (Dim. CTB Lei nº 9.503/97 | 0.125 |  | 7 |  | 0.875 | m²
4.4 | DESCRIÇÃO | ALTURA |  | QUANTIDADE |  | TOTAL | UND
|  | (m) |  | UND
4.4.1 | Tubo Aço Galvanizado Com Costura, Classe Leve, Dn 50 Mm (2"), E = 3,00 Mm -SUPORTE PLACA | 2.8 |  | 9 |  | 25.2 | m
5.0 | DRENAGEM
ITEM | DESCRIÇÃO | LARGURA | EXTENSÃO | PROFUNDIDADE | QUANTIDADE | DISTÂNCIA | VOLUME | AREA DA TUBULAÇÃO | EMPOLAMENTO | TOTAL | UND
|  | (m) | (m) | (m) | (UND) | (Km) | (m³) | (m²)
DRENAGEM SUPERFICIAL
5.1 | Guia (meio-fio) concreto, moldada in loco em trecho reto com extrusoram 14 cm base x 30 cm altura | 0.14 | 2688 | - | - | - | - | - | - | 2688 | m
5.2 | Execução de sarjeta de concreto usinado, moldada in loco em trecho reto, 30 CM base X 15 CM altura | 0.3 | 2688 | - | - | - | - | - | - | 2688 | m
5.3 | Escavação mecanizada de vala com profundidade até 1,5 m (média entre montante e jusante/uma composição por trecho) com retroescavadeira (capacidade da caçamba da retro: 0,26 m3 / potência: 88 hp), largura menor que 0,8 m, em solo de 1a categoria, locais com baixo nível de interferência. AF_01/2015 | 0.44 | 2688 | 0.15 | - | - | - | - | - | 177.408 | m³
5.4 | Preparo de fundo de vala com largura menor que 1.5 M, em local com nível baixo de interferência | 0.44 | 2688 | - | - | - | - | - | - | 1182.72 | m²
5.5 | Transporte com caminhão basculante 6m³ em rodovia com leito natural - Bota fora |  |  |  |  | 5.49 | 221.76 |  | 1.25 | 1217.4624 | m³xkm
DRENAGEM DE TRAVESSIA URBANA
5.6 | Tubo de Concreto Simples, DN 400 mm para aguas pluviais | - |  | - | - | - | 0 | 0.13 |  | 0 | m
5.7 | Escavação mecanizada de vala com profundidade até 1,5 m (média entre montante e jusante/uma composição por trecho) com retroescavadeira (capacidade da caçamba da retro: 0,26 m3 / potência: 88 hp), largura de 0,8 m a 1,5 m, em solo de 1a categoria, locais com baixo nível de interferência. AF_01/2015 - Conforme NBR 12266/1992 - DN 400 mm. | 0.9 | 0 | 1 | - | - | - | - | - | 0 | m³
5.8 | Preparo de fundo de vala com largura menor que 1.5 M, em local com nível baixo de interferência - DN 400 mm. | 0.9 | 0 | - | - | - | - | - | - | 0 | m³
5.9 | Reaterro mecanizado de vala com retroescavadeira, largura até 0,8 M, profundidade até 1,5 M, com solo de 1 categoria em locais com baixo nivel de interferência - DN 400 mm. | 0.9 | 0 | 1 | - | - | - | - | - | 0 | m³
5.10 | Assentamento de tudo de concreto para redes coletoras de águas pluviais, diâmeto de 400 mm, junta rígida, instalado em local com baixo nível de interferências - DN 400 mm. | - | 0 | - | - | - | - | - | - | 0 | m
5.11 | Transporte com caminhão basculante 6 m³ em rodovia com leito natural - Bota fora - DN 400 mm. | - | - | - | - |  | 0 | - | 1.25 | 0 | m³XKm
5.12 | Tubo de Concreto Simples, DN 600 mm para aguas pluviais | - |  | - | - | - | 0 | 0.2826 | - | 0 | m
5.13 | Escavação mecanizada de vala com profundidade até 1,5 m (média entre montante e jusante/uma composição por trecho) com retroescavadeira (capacidade da caçamba da retro: 0,26 m3 / potência: 88 hp), largura de 0,8 m a 1,5 m, em solo de 1a categoria, locais com baixo nível de interferência. AF_01/2015 - Conforme NBR 12266/1992 - DN 600 mm. | 1.15 | 0 | 1.2 | - | - | - | - | - | 0 | m³
5.14 | Preparo de fundo de vala com largura menor que 1.5 M, em local com nível baixo de interferência - DN 600 mm. | 1.15 | 0 | - | - | - | - | - | - | 0 | m²
5.15 | Reaterro mecanizado de vala com retroescavadeira, largura até 0,8 M, profundidade até 1,5 M, com solo de 1 categoria em locais com baixo nivel de interferência - DN 600 mm. | 1.15 | 0 | 1.2 | - | - | - | - | - | 0 | m³
5.16 | Assentamento de tudo de concreto para redes coletoras de águas pluviais, diâmeto de 600 mm, junta rígida, instalado em local com baixo nível de interferências - DN 600 mm. | - | 0 | - | - | - | - | - | - | 0 | m
5.17 | Transporte com caminhão basculante 6 m³ em rodovia com leito natural - Bota fora - DN 600 mm. | - | - | - | - |  | 0 | - | 1.25 | 0 | m³xkm
5.18 | Boca de lobo em alvenaria tijolo macico, revestida c/ argamassa de cimento e areia 1:3, sobre lastro de concreto 10 cm e tampa de concreto armado | - | - | - |  | - | - | - | - | 0 | UND
5.19 | Poço de visita para rede de esg. Sanit. Em aneis de concreto, diâmetro = 60 CM, prof = 80 cm, incluindo degrau, excluindo tampao ferro fundido | - | - | - |  | - | - | - | - | 0 | UND
5.20 | Tampao fofo articulado, classe D400 carga max 40 T, redondo tampa *600 mm, rede pluvial/esgoto | - | - | - | 0 | - | - | - | - | 0 | UND
Note on F12: Peso específico retirado do Manual de Custos Rodoviários do DNIT
Note on G26: Rampa de 1,20 x2,20x1,2 - considerando meio fio de 10 cm de altura e inclinação de 8,33%.
Note on F31: Deverá ser pintada faixa de pedestre onde existir rampas. Preferencialmente, próximo aos cruzamentos)
Note on E59: Conforme Manual de drenagem urbana do Dnit o recobrimento mínimo do tubo deverá ser de 0,60 m.

## CBUQ NÃO DESONERADA TV.4
PLANILHA ORÇAMENTÁRIA
PREFEITURA MUNICIPAL DE OURÉM
PAVIMENTAÇÃO DE VIAS PÚBLICAS - URBANAS
[8 empty] | BDI MATERIAL (%) |  | 14.02
TABELA DE REFERÊNCIA - SINAPI / PA / 10_2017 /SEM DESONERAÇÃO | [7 empty] | BDI SERVIÇO (%) |  | 20.97
TV. 4 (Trecho: Entre Rua e Rua C)
ITEM | CÓDIGO | TABELA | S - Serviço I - Insumo | DESCRIÇÃO | UNI | QUANTITATIVO | CUSTO UNITÁRIO (R$) | PREÇO COM BDI (R$) | VALOR TOTAL (R$) | VALOR TOTAL COM BDI (R$)
1 |  |  |  | TERRAPLANAGEM
1.1 | 72961 | SINAPI | S | Regularização e compactação do Subleito até 20 cm de espessura | m² | 1969.8 | 1.24 | 1.5 | 2442.552 | 2954.7552
1.2 | 96387 | SINAPI | S | Execução e Compactação de base e ou sub base com solo estabilizado granulometricamente - Exclusive escavação, carga e transporte e solo. | m³ | 295.47 | 6.52 | 7.8872 | 1926.4644 | 2330.444
1.3 | 74154/001 | SINAPI | S | Escavação , carga e transporte de material de 1A categoria com trator sobre esteiras 347 HP e caçamba 6m³, DMT 50 a 200M | m³ | 295.47 | 4.44 | 5.3711 | 1311.8868 | 1586.9895
1.4 | 72838 | SINAPI | S | Transporte comercial com carroceria 9 T, rodovia em leito natural - COMPLEMENTO DE TRANSP. JAZIDA/OBRA | TxKm | 1304.7955 | 0.85 | 1.0282 | 1109.0762 | 1341.6495
SUB - TOTAL | [8 empty] | 6789.9794 | 8213.8381
2 |  |  |  | PAVIMENTAÇÃO ASFALTICA
2.1 | 96401 | SINAPI | S | Execução de imprimação com asfalto diluído CM-30 | m² | 1675 | 4.29 | 5.1896 | 7185.75 | 8692.6018
2.2 | 72840 | SINAPI | S | Transporte comercial com caminhao carroceria 9 T, rodovia pavimentada - ( taxa de 0,0012 T/m² de CM-30 x Area a ser pavimentada) | TxKm | 144.72 | 0.57 | 0.68953 | 82.4904 | 99.7886
2.3 | 95996 | SINAPI | S | Construção de pavimento com aplicação de concreto betuminoso usinado a quente (CBUQ), binder, com espessura de 5,0 cm | m³ | 83.75 | 643.61 | 778.575 | 53902.3375 | 65205.6577
2.4 | 95303 | SINAPI | S | Transporte com caminhão basculante 10 m³ de massa asfaltica para pavimentação urbana | m³Xkm | 6030 | 0.96 | 1.1613 | 5788.8 | 7002.7114
2.5 | 94963 | SINAPI | S | Concreto FCK - 15MPA, traço 1:3, 4:3, 5 (cimento/areia média/brita 1) - TENTO | m³ | 0.42336 | 345.06 | 417.4191 | 146.0846 | 176.7185
SUB - TOTAL | [8 empty] | 67105.4625 | 81177.478
3 |  |  |  | ACESSIBILIDADE
3.1 | 94996 | SINAPI | S | Execução de passeio (calçada) ou piso de concreto com concreto moldado in loco, feito em obra, acabamento convencional, espessura 10 cm armado. AF_07/2016 - RAMPA DE ACESSIBILIDADE | m² | 16.32 | 83.62 | 101.1551 | 1364.6784 | 1650.8515
SUB - TOTAL | [8 empty] | 1364.6784 | 1650.8515
4 |  |  |  | SINALIZAÇÃO
4.1 | 72947 | SINAPI | S | Sinalização horizontal com tinta retrorrefletiva a base de resina acrilica com microesferas de vidro - FAIXA CONTINUA E SECCIONADA E PEDESTRE | m² | 135.78 | 24.63 | 29.7949 | 3344.2614 | 4045.553
4.2 | 36178 | SINAPI | I | Piso podotatil de concreto - direcional e alerta, *40 x 40 x 2,5* cm | und | 24 | 6.67 | 7.6051 | 0 | 0
4.3 | 34723 | SINAPI | I | Placa de sinalização em chapa de aço num 16 com pintura refletiva | m² | 0.8 | 519.75 | 592.619 | 415.8 | 474.0952
4.4 | 21013 | SINAPI | I | Tubo Aço Galvanizado Com Costura, Classe Leve, Dn 50 Mm (2"), E = 3,00 Mm -SUPORTE PLACA | m | 14 | 33.31 | 37.9801 | 466.34 | 531.7209
SUB - TOTAL | [8 empty] | 4226.4014 | 5051.369
5 |  |  |  | DRENAGEM
5.1 | 94265 | SINAPI | S | Guia (meio-fio) concreto, moldada in loco em trecho reto com extrusoram 14 cm base x 30 cm altura | m | 670 | 31.39 | 37.9725 | 21031.3 | 25441.5636
5.2 | 94281 | SINAPI | S | Execução de sarjeta de concreto usinado, moldada in loco em trecho reto, 30 CM base X 15 CM altura | m | 670 | 37.49 | 45.3517 | 25118.3 | 30385.6075
5.3 | 90105 | SINAPI | S | Escavação mecanizada de vala com profundidade até 1,5 m (média entre montante e jusante/uma composição por trecho) com retroescavadeira (capacidade da caçamba da retro: 0,26 m3 / potência: 88 hp), largura menor que 0,8 m, em solo de 1a categoria, locais com baixo nível de interferência. AF_01/2015 | m³ | 44.22 | 11.93 | 14.4317 | 527.5446 | 638.1707
5.4 | 94097 | SINAPI | S | Preparo de fundo de vala com largura menor que 1.5 M, em local com nível baixo de interferência | m² | 294.8 | 4.6 | 5.5646 | 1356.08 | 1640.45
5.5 | 95290 | SINAPI | S | Transporte com caminhão basculante 6 m³ em rodovia com leito natural | m³xkm | 303.4597 | 1.76 | 2.1291 | 534.0892 | 646.0877
5.6 | 7781 | SINAPI | I | Tubo de Concreto Simples, DN 400 mm para aguas pluviais | m | 0 | 51.95 | 59.2334 | 0 | 0
5.7 | 90106 | SINAPI | S | Escavação mecanizada de vala com profundidade até 1,5 m (média entre montante e jusante/uma composição por trecho) com retroescavadeira (capacidade da caçamba da retro: 0,26 m3 / potência: 88 hp), largura de 0,8 m a 1,5 m, em solo de 1a categoria, locais com baixo nível de interferência. AF_01/2015 - DN 400 mm. | m³ | 0 | 10.22 | 12.3631 | 0 | 0
5.8 | 94097 | SINAPI | S | Preparo de fundo de vala com largura menor que 1.5 M, em local com nível baixo de interferência | m³ | 0 | 4.6 | 5.5646 | 0 | 0
5.9 | 93378 | SINAPI | S | Reaterro mecanizado de vala com retroescavadeira, largura até 0,8 M, profundidade até 1,5 M, com solo de 1 categoria em locais com baixo nível de interferência | m³ | 0 | 19.6 | 23.7101 | 0 | 0
5.10 | 92809 | SINAPI | S | Assentamento de tubo de concreto para redes coletoras de águas pluviais, diâmetro de 400 mm, junta rígida, instalado em local com baixo nível de interferências | m | 0 | 37.54 | 45.4121 | 0 | 0
5.11 | 95290 | SINAPI | S | Transporte com caminhão basculante 6 m³ em rodovia com leito natural | m³Xkm | 0 | 1.76 | 2.1291 | 0 | 0
5.12 | 7793 | SINAPI | I | Tubo de Concreto Simples, DN 600 mm para aguas pluviais | m | 0 | 104.87 | 119.5728 | 0 | 0
5.13 | 90106 | SINAPI | S | Escavação mecanizada de vala com profundidade até 1,5 m (média entre montante e jusante/uma composição por trecho) com retroescavadeira (capacidade da caçamba da retro: 0,26 m3 / potência: 88 hp), largura de 0,8 m a 1,5 m, em solo de 1a categoria, locais com baixo nível de interferência. AF_01/2015 - DN 600 mm. | m³ | 0 | 10.22 | 12.3631 | 0 | 0
5.14 | 94097 | SINAPI | S | Preparo de fundo de vala com largura menor que 1.5 M, em local com nível baixo de interferência | m³ | 0 | 4.6 | 5.5646 | 0 | 0
5.15 | 93378 | SINAPI | S | Reaterro mecanizado de vala com retroescavadeira, largura até 0,8 M, profundidade até 1,5 M, com solo de 1 categoria em locais com baixo nível de interferência | m³ | 0 | 19.6 | 23.7101 | 0 | 0
5.16 | 92811 | SINAPI | S | Assentamento de tudo de concreto para redes coletoras de águas pluviais, diâmeto de 600 mm, junta rígida, instalado em local com baixo nível de interferências | m | 0 | 54.41 | 65.8198 | 0 | 0
5.17 | 95290 | SINAPI | S | Transporte com caminhão basculante 6 m³ em rodovia com leito natural | m³Xkm | 0 | 1.76 | 2.1291 | 0 | 0
5.18 | 83659 | SINAPI | S | Boca de lobo em alvenaria tijolo macico, revestida c/ argamassa de cimento e areia 1:3, sobre lastro de concreto 10 cm e tampa de concreto armado | und | 0 | 694.56 | 840.2092 | 0 | 0
5.19 | 73963/001 | SINAPI | S | Poço de visita para rede de esg. Sanit. Em aneis de concreto, diâmetro = 60 CM, prof = 80 cm, incluindo degrau, excluindo tampao ferro fundido | und | 0 | 332.61 | 402.3583 | 0 | 0
5.20 | 21090 | SINAPI | I | Tampao fofo articulado, classe D400 carga max 40 T, redondo tampa *600 mm, rede pluvial/esgoto | und | 0 | 431.62 | 492.1331 | 0 | 0
SUB - TOTAL | [8 empty] | 48567.3138 | 58751.8795
TOTAL (R$) | [8 empty] | 128053.8355
TOTAL INCLUSO BDI (%) | [8 empty] | 154845.416

## CBUQ DESONERADA TV.4
PLANILHA ORÇAMENTÁRIA
PREFEITURA MUNICIPAL DE OURÉM
PAVIMENTAÇÃO DE VIAS PÚBLICAS - URBANAS
[8 empty] | BDI MATERIAL (%) |  | 14.02
TABELA DE REFERÊNCIA - SINAPI / PA / 10_2017 /COM DESONERAÇÃO | [7 empty] | BDI SERVIÇO (%) |  | 27.03
TV. 4 (Trecho: Entre Rua e Rua C)
ITEM | CÓDIGO | TABELA | S - Serviço I - Insumo | DESCRIÇÃO | UNI | QUANTITATIVO | CUSTO UNITÁRIO (R$) | PREÇO COM BDI (R$) | VALOR TOTAL (R$) | VALOR TOTAL COM BDI (R$)
1 |  |  |  | TERRAPLANAGEM
1.1 | 72961 | SINAPI | S | Regularização e compactação do Subleito até 20 cm de espessura | m² | 1969.8 | 1.2 | 1.5244 | 2363.76 | 3002.6843
1.2 | 96387 | SINAPI | S | Execução e Compactação de base e ou sub base com solo estabilizado granulometricamente - Exclusive escavação, carga e transporte e solo. | m³ | 295.47 | 6.23 | 7.914 | 1840.7781 | 2338.3404
1.3 | 74154/001 | SINAPI | S | Escavação , carga e transporte de material de 1A categoria com trator sobre esteiras 347 HP e caçamba 6m³, DMT 50 a 200M | m³ | 295.47 | 4.33 | 5.5004 | 1279.3851 | 1625.2029
1.4 | 72838 | SINAPI | S | Transporte comercial com carroceria 9 T, rodovia em leito natural - COMPLEMENTO DE TRANSP. JAZIDA/OBRA | TxKm | 1304.7955 | 0.83 | 1.0543 | 1082.9803 | 1375.7099
SUB - TOTAL | [8 empty] | 6566.9035 | 8341.9375
2 |  |  |  | PAVIMENTAÇÃO ASFALTICA
2.1 | 96401 | SINAPI | S | Execução de imprimação com asfalto diluído CM-30 | m² | 1675 | 4.28 | 5.4369 | 7169 | 9106.7807
2.2 | 72840 | SINAPI | S | Transporte comercial com caminhao carroceria 9 T, rodovia pavimentada - ( taxa de 0,0012 T/m² de CM-30 x Area a ser pavimentada) | TxKm | 144.72 | 0.56 | 0.71137 | 81.0432 | 102.9492
2.3 | 95996 | SINAPI | S | Construção de pavimento com aplicação de concreto betuminoso usinado a quente (CBUQ), binder, com espessura de 5,0 cm | m³ | 83.75 | 641.91 | 815.4183 | 53759.9625 | 68291.2804
2.4 | 95303 | SINAPI | S | Transporte com caminhão basculante 10 m³ de massa asfaltica para pavimentação urbana | m³Xkm | 6030 | 0.95 | 1.2068 | 5728.5 | 7276.9136
2.5 | 94963 | SINAPI | S | Concreto FCK - 15MPA, traço 1:3, 4:3, 5 (cimento/areia média/brita 1) - TENTO | m³ | 0.42336 | 339.24 | 430.9366 | 143.6206 | 182.4413
SUB - TOTAL | [8 empty] | 66882.1263 | 84960.3651
3 |  |  |  | ACESSIBILIDADE
3.1 | 94996 | SINAPI | S | Execução de passeio (calçada) ou piso de concreto com concreto moldado in loco, feito em obra, acabamento convencional, espessura 10 cm armado. AF_07/2016 - RAMPA DE ACESSIBILIDADE | m² | 16.32 | 80.97 | 102.8562 | 1321.4304 | 1678.613
SUB - TOTAL | [8 empty] | 1321.4304 | 1678.613
4 |  |  |  | SINALIZAÇÃO
4.1 | 72947 | SINAPI | S | Sinalização horizontal com tinta retrorrefletiva a base de resina acrilica com microesferas de vidro - FAIXA CONTINUA E SECCIONADA E PEDESTRE | m² | 135.78 | 24.57 | 31.2113 | 3336.1146 | 4237.8664
4.2 | 36178 | SINAPI | I | Piso podotatil de concreto - direcional e alerta, *40 x 40 x 2,5* cm | und | 24 | 6.67 | 7.6051 | 160.08 | 182.5232
4.3 | 34723 | SINAPI | I | Placa de sinalização em chapa de aço num 16 com pintura refletiva | m² | 0.8 | 519.75 | 592.619 | 415.8 | 474.0952
4.4 | 21013 | SINAPI | I | Tubo Aço Galvanizado Com Costura, Classe Leve, Dn 50 Mm (2"), E = 3,00 Mm -SUPORTE PLACA | m | 14 | 33.31 | 37.9801 | 466.34 | 531.7209
SUB - TOTAL | [8 empty] | 4378.3346 | 5426.2056
5 |  |  |  | DRENAGEM
5.1 | 94265 | SINAPI | S | Guia (meio-fio) concreto, moldada in loco em trecho reto com extrusoram 14 cm base x 30 cm altura | m | 670 | 30.08 | 38.2106 | 20153.6 | 25601.1181
5.2 | 94281 | SINAPI | S | Execução de sarjeta de concreto usinado, moldada in loco em trecho reto, 30 CM base X 15 CM altura | m | 670 | 35.81 | 45.4894 | 23992.7 | 30477.9268
5.3 | 90105 | SINAPI | S | Escavação mecanizada de vala com profundidade até 1,5 m (média entre montante e jusante/uma composição por trecho) com retroescavadeira (capacidade da caçamba da retro: 0,26 m3 / potência: 88 hp), largura menor que 0,8 m, em solo de 1a categoria, locais com baixo nível de interferência. AF_01/2015 | m³ | 44.22 | 11.38 | 14.456 | 503.2236 | 639.2449
5.4 | 94097 | SINAPI | S | Preparo de fundo de vala com largura menor que 1.5 M, em local com nível baixo de interferência | m² | 294.8 | 4.15 | 5.2717 | 1223.42 | 1554.1104
5.5 | 95290 | SINAPI | S | Transporte com caminhão basculante 6 m³ em rodovia com leito natural | m³xkm | 303.4597 | 1.74 | 2.2103 | 528.02 | 670.7438
5.6 | 7781 | SINAPI | I | Tubo de Concreto Simples, DN 400 mm para aguas pluviais | m | 0 | 51.95 | 59.2334 | 0 | 0
5.7 | 90106 | SINAPI | S | Escavação mecanizada de vala com profundidade até 1,5 m (média entre montante e jusante/uma composição por trecho) com retroescavadeira (capacidade da caçamba da retro: 0,26 m3 / potência: 88 hp), largura de 0,8 m a 1,5 m, em solo de 1a categoria, locais com baixo nível de interferência. AF_01/2015 | m³ | 0 | 9.73 | 12.36 | 0 | 0
5.8 | 94097 | SINAPI | S | Preparo de fundo de vala com largura menor que 1.5 M, em local com nível baixo de interferência | m³ | 0 | 4.15 | 5.2717 | 0 | 0
5.9 | 93378 | SINAPI | S | Reaterro mecanizado de vala com retroescavadeira, largura até 0,8 M, profundidade até 1,5 M, com solo de 1 categoria em locais com baixo nível de interferência | m³ | 0 | 18.15 | 23.0559 | 0 | 0
5.10 | 92809 | SINAPI | S | Assentamento de tubo de concreto para redes coletoras de águas pluviais, diâmetro de 400 mm, junta rígida, instalado em local com baixo nível de interferências | m | 0 | 35.08 | 44.5621 | 0 | 0
5.11 | 95290 | SINAPI | S | Transporte com caminhão basculante 6 m³ em rodovia com leito natural | m³Xkm | 0 | 1.74 | 2.2103 | 0 | 0
5.12 | 7793 | SINAPI | I | Tubo de Concreto Simples, DN 600 mm para aguas pluviais | m | 0 | 104.87 | 119.5728 | 0 | 0
5.13 | 90106 | SINAPI | S | Escavação mecanizada de vala com profundidade até 1,5 m (média entre montante e jusante/uma composição por trecho) com retroescavadeira (capacidade da caçamba da retro: 0,26 m3 / potência: 88 hp), largura de 0,8 m a 1,5 m, em solo de 1a categoria, locais com baixo nível de interferência. AF_01/2015 | m³ | 0 | 9.73 | 12.36 | 0 | 0
5.14 | 94097 | SINAPI | S | Preparo de fundo de vala com largura menor que 1.5 M, em local com nível baixo de interferência | m³ | 0 | 4.15 | 5.2717 | 0 | 0
5.15 | 93378 | SINAPI | S | Reaterro mecanizado de vala com retroescavadeira, largura até 0,8 M, profundidade até 1,5 M, com solo de 1 categoria em locais com baixo nível de interferência | m³ | 0 | 18.15 | 23.0559 | 0 | 0
5.16 | 92811 | SINAPI | S | Assentamento de tudo de concreto para redes coletoras de águas pluviais, diâmeto de 600 mm, junta rígida, instalado em local com baixo nível de interferências | m | 0 | 50.87 | 64.6202 | 0 | 0
5.17 | 95290 | SINAPI | S | Transporte com caminhão basculante 6 m³ em rodovia com leito natural | m³Xkm | 0 | 1.74 | 2.2103 | 0 | 0
5.18 | 83659 | SINAPI | S | Boca de lobo em alvenaria tijolo macico, revestida c/ argamassa de cimento e areia 1:3, sobre lastro de concreto 10 cm e tampa de concreto armado | und | 0 | 647.98 | 823.129 | 0 | 0
5.19 | 73963/001 | SINAPI | S | Poço de visita para rede de esg. Sanit. Em aneis de concreto, diâmetro = 60 CM, prof = 80 cm, incluindo degrau, excluindo tampao ferro fundido | und | 0 | 319.32 | 405.6322 | 0 | 0
5.20 | 21090 | SINAPI | I | Tampao fofo articulado, classe D400 carga max 40 T, redondo tampa *600 mm, rede pluvial/esgoto | und | 0 | 431.62 | 492.1331 | 0 | 0
SUB - TOTAL | [8 empty] | 46400.9636 | 58943.144
TOTAL (R$) | [8 empty] | 125549.7584
TOTAL INCLUSO BDI (%) | [8 empty] | 159350.2653

## MEMORIAL QUANT. CBUQ TV.4
PLANILHA DE CÁLCULO DE QUANTITATIVOS DE PAVIMENTAÇÃO
OBRA: PAVIMENTAÇÃO DE VIAS PÚBLICAS
LOCAL: PREFEITURA MUNICIPAL DE OURÉM
TV. 4 (Trecho: Entre Rua e Rua C)
1.0 | TERRAPLANAGEM
ITEM | DESCRIÇÃO | LARGURA | EXTENSÃO | ESPESSURA | PESO ESPECIFICO - SOLO | VOLUME | DISTÂNCIA | TOTAL | UND
|  | (m) | (m) | (m) | (T/m³) | (m³) | (km)
1.1 | Regularização e compactação do Subleito até 20 cm de espessura | 5.88 | 335 |  |  |  |  | 1969.8 | m²
1.2 | Execução e Compactação de base e ou sub base com solo estabilizado granulometricamente - Exclusive escavação, carga e transporte e solo. | 5.88 | 335 | 0.15 |  |  |  | 295.47 | m³
1.3 | Escavação , carga e transporte de material de 1A categoria com trator sobre esteiras 347 HP e caçamba 6m³, DMT 50 a 200M | 5.88 | 335 | 0.15 |  |  |  | 295.47 | m³
1.4 | Transporte comercial com carroceria 9 T, rodovia em leito natural - COMPLEMENTO DE TRANSP. JAZIDA/OBRA. |  |  |  | 1.6 | 472.752 | 2.76 | 1304.7955 | Txkm
2.0 | PAVIMENAÇÃO ASFÁLTICA
ITEM | DESCRIÇÃO | LARGURA | EXTENSÃO | ESPESSURA | VOLUME | DISTÂNCIA | TOTAL | UND
|  | (m) | (m) | (m) | (m³) | (km)
2.1 | Execução de imprimação com asfalto diluído CM-30 | 5 | 335 |  |  |  | 1675 | m²
2.2 | Transporte comercial com caminhao carroceria 9 T, rodovia pavimentada - ( taxa de 0,0012 T/m² de CM-30 x Area a ser pavimentada) |  |  |  | 2.01 | 72 | 144.72 | TxKm
2.3 | Construção de pavimento com aplicação de concreto betuminoso usinado a quente (CBUQ), binder, com espessura de 5,0 cm | 5 | 335 | 0.05 |  |  | 83.75 | m³
2.4 | Transporte com caminhão basculante 10 m³ de massa asfaltica para pavimentação urbana |  |  |  | 83.75 | 72 | 6030 | m³xKm
ITEM | DESCRIÇÃO | LARGURA | ALTURA | ESPESSURA | QUANTIDADE | TOTAL |  | UND
|  | (m) | (m) | (m) | UND
2.5 | Concreto FCK - 15MPA, traço 1:3, 4:3, 5 (cimento/areia média/brita 1) - preparo mecânico com betoneira 400 l. AF_07/2016 - TENTO | 5.88 | 0.3 | 0.12 | 2 | 0.42336 |  | m³
3.0 | ACESSIBILIDADE
ITEM | DESCRIÇÃO | BASE MAIOR |  | BASE MENOR |  | ALTURA | QUANTIDADE | TOTAL | UND
|  | (m) |  | (m) |  | (m) | UND
3.1 | Execução de passeio (calçada) ou piso de concreto com concreto moldado in loco, feito em obra, acabamento convencional, espessura 10 cm armado. AF_07/2016 - RAMPA DE ACESSIBILIDADE | 2.2 |  | 1.2 |  | 1.2 | 8 | 16.32 | m²
4.0 | SINALIZAÇÃO
ITEM | DESCRIÇÃO | LARGURA | EXTENSÃO | Nº DE FAIXAS PINTADAS | QUANTIDADE | TOTAL | UND
|  | (m) | (m) | (UND) | (UND)
4.1.1 | Sinalização horizontal com tinta retrorrefletiva a base de resina acrilica com microesferas de vidro - FAIXA CONTINUA E SECCIONADA | 0.1 | 335 | - | 3 | 100.5 | m²
4.1.2 | Sinalização horizontal com tinta retrorrefletiva a base de resina acrilica com microesferas de vidro - FAIXA DE PEDESTRE | 0.4 | 3 | 7.35 | 4 | 35.28 | m²
4.2 | Piso podotatil de concreto - direcional e alerta, *40 x 40 x 2,5* cm | 0.4 | 1.2 | - | 8 | 24 | m²
4.3 | DESCRIÇÃO | ÁREA |  | QUANTIDADE |  | TOTAL | UND
|  | m² |  | (UND)
4.3.1 | Placa de sinalização em chapa de aço num 16 com pintura refletiva - Octogonal (Dim. CTB Lei nº 9.503/97 | 0.3 |  | 1 |  | 0.3 | m²
4.3.2 | Placa de sinalização em chapa de aço num 16 com pintura refletiva - Circular (Dim. CTB Lei nº 9.503/97 | 0.13 |  |  |  | 0 | m²
4.3.3 | Placa de sinalização em chapa de aço num 16 com pintura refletiva - Triangular (Dim. CTB Lei nº 9.503/97 | 0.2 |  |  |  | 0 | m²
4.3.4 | Placa de sinalização em chapa de aço num 16 com pintura refletiva - Retangular (Dim. CTB Lei nº 9.503/97 | 0.125 |  | 4 |  | 0.5 | m²
4.4 | DESCRIÇÃO | ALTURA |  | QUANTIDADE |  | TOTAL | UND
|  | (m) |  | UND
4.4.1 | Tubo Aço Galvanizado Com Costura, Classe Leve, Dn 50 Mm (2"), E = 3,00 Mm -SUPORTE PLACA | 2.8 |  | 5 |  | 14 | m
5.0 | DRENAGEM
ITEM | DESCRIÇÃO | LARGURA | EXTENSÃO | PROFUNDIDADE | QUANTIDADE | DISTÂNCIA | VOLUME | AREA DA TUBULAÇÃO | EMPOLAMENTO | TOTAL | UND
|  | (m) | (m) | (m) | (UND) | (Km) | (m³) | (m²)
DRENAGEM SUPERFICIAL
5.1 | Guia (meio-fio) concreto, moldada in loco em trecho reto com extrusoram 14 cm base x 30 cm altura | 0.14 | 670 | - | - | - | - | - | - | 670 | m
5.2 | Execução de sarjeta de concreto usinado, moldada in loco em trecho reto, 30 CM base X 15 CM altura | 0.3 | 670 | - | - | - | - | - | - | 670 | m
5.3 | Escavação mecanizada de vala com profundidade até 1,5 m (média entre montante e jusante/uma composição por trecho) com retroescavadeira (capacidade da caçamba da retro: 0,26 m3 / potência: 88 hp), largura menor que 0,8 m, em solo de 1a categoria, locais com baixo nível de interferência. AF_01/2015 | 0.44 | 670 | 0.15 | - | - | - | - | - | 44.22 | m³
5.4 | Preparo de fundo de vala com largura menor que 1.5 M, em local com nível baixo de interferência | 0.44 | 670 | - | - | - | - | - | - | 294.8 | m²
5.5 | Transporte com caminhão basculante 6m³ em rodovia com leito natural - Bota fora |  |  |  |  | 5.49 | 55.275 |  | 1.25 | 303.4597 | m³xkm
DRENAGEM DE TRAVESSIA URBANA
5.6 | Tubo de Concreto Simples, DN 400 mm para aguas pluviais | - |  | - | - | - | 0 | 0.13 |  | 0 | m
5.7 | Escavação mecanizada de vala com profundidade até 1,5 m (média entre montante e jusante/uma composição por trecho) com retroescavadeira (capacidade da caçamba da retro: 0,26 m3 / potência: 88 hp), largura de 0,8 m a 1,5 m, em solo de 1a categoria, locais com baixo nível de interferência. AF_01/2015 - Conforme NBR 12266/1992 - DN 400 mm. | 0.9 | 0 | 1 | - | - | - | - | - | 0 | m³
5.8 | Preparo de fundo de vala com largura menor que 1.5 M, em local com nível baixo de interferência - DN 400 mm. | 0.9 | 0 | - | - | - | - | - | - | 0 | m³
5.9 | Reaterro mecanizado de vala com retroescavadeira, largura até 0,8 M, profundidade até 1,5 M, com solo de 1 categoria em locais com baixo nivel de interferência - DN 400 mm. | 0.9 | 0 | 1 | - | - | - | - | - | 0 | m³
5.10 | Assentamento de tudo de concreto para redes coletoras de águas pluviais, diâmeto de 400 mm, junta rígida, instalado em local com baixo nível de interferências - DN 400 mm. | - | 0 | - | - | - | - | - | - | 0 | m
5.11 | Transporte com caminhão basculante 6 m³ em rodovia com leito natural - Bota fora - DN 400 mm. | - | - | - | - |  | 0 | - | 1.25 | 0 | m³XKm
5.12 | Tubo de Concreto Simples, DN 600 mm para aguas pluviais | - |  | - | - | - | 0 | 0.2826 | - | 0 | m
5.13 | Escavação mecanizada de vala com profundidade até 1,5 m (média entre montante e jusante/uma composição por trecho) com retroescavadeira (capacidade da caçamba da retro: 0,26 m3 / potência: 88 hp), largura de 0,8 m a 1,5 m, em solo de 1a categoria, locais com baixo nível de interferência. AF_01/2015 - Conforme NBR 12266/1992 - DN 600 mm. | 1.15 | 0 | 1.2 | - | - | - | - | - | 0 | m³
5.14 | Preparo de fundo de vala com largura menor que 1.5 M, em local com nível baixo de interferência - DN 600 mm. | 1.15 | 0 | - | - | - | - | - | - | 0 | m²
5.15 | Reaterro mecanizado de vala com retroescavadeira, largura até 0,8 M, profundidade até 1,5 M, com solo de 1 categoria em locais com baixo nivel de interferência - DN 600 mm. | 1.15 | 0 | 1.2 | - | - | - | - | - | 0 | m³
5.16 | Assentamento de tudo de concreto para redes coletoras de águas pluviais, diâmeto de 600 mm, junta rígida, instalado em local com baixo nível de interferências - DN 600 mm. | - | 0 | - | - | - | - | - | - | 0 | m
5.17 | Transporte com caminhão basculante 6 m³ em rodovia com leito natural - Bota fora - DN 600 mm. | - | - | - | - |  | 0 | - | 1.25 | 0 | m³xkm
5.18 | Boca de lobo em alvenaria tijolo macico, revestida c/ argamassa de cimento e areia 1:3, sobre lastro de concreto 10 cm e tampa de concreto armado | - | - | - |  | - | - | - | - | 0 | UND
5.19 | Poço de visita para rede de esg. Sanit. Em aneis de concreto, diâmetro = 60 CM, prof = 80 cm, incluindo degrau, excluindo tampao ferro fundido | - | - | - |  | - | - | - | - | 0 | UND
5.20 | Tampao fofo articulado, classe D400 carga max 40 T, redondo tampa *600 mm, rede pluvial/esgoto | - | - | - | 0 | - | - | - | - | 0 | UND
Note on F12: Peso específico retirado do Manual de Custos Rodoviários do DNIT
Note on G26: Rampa de 1,20 x2,20x1,2 - considerando meio fio de 10 cm de altura e inclinação de 8,33%.
Note on F31: Deverá ser pintada faixa de pedestre onde existir rampas. Preferencialmente, próximo aos cruzamentos)
Note on E59: Conforme Manual de drenagem urbana do Dnit o recobrimento mínimo do tubo deverá ser de 0,60 m.

## CBUQ NÃO DESONERADA TV.3
PLANILHA ORÇAMENTÁRIA
PREFEITURA MUNICIPAL DE OURÉM
PAVIMENTAÇÃO DE VIAS PÚBLICAS - URBANAS
[8 empty] | BDI MATERIAL (%) |  | 14.02
TABELA DE REFERÊNCIA - SINAPI / PA / 10_2017 /SEM DESONERAÇÃO | [7 empty] | BDI SERVIÇO (%) |  | 20.97
TV. 3 (Trecho: Entre Rua C e Rua Hermenegildo Alves)
ITEM | CÓDIGO | TABELA | S - Serviço I - Insumo | DESCRIÇÃO | UNI | QUANTITATIVO | CUSTO UNITÁRIO (R$) | PREÇO COM BDI (R$) | VALOR TOTAL (R$) | VALOR TOTAL COM BDI (R$)
1 |  |  |  | TERRAPLANAGEM
1.1 | 72961 | SINAPI | S | Regularização e compactação do Subleito até 20 cm de espessura | m² | 1076.04 | 1.24 | 1.5 | 1334.2896 | 1614.0901
1.2 | 96387 | SINAPI | S | Execução e Compactação de base e ou sub base com solo estabilizado granulometricamente - Exclusive escavação, carga e transporte e solo. | m³ | 161.406 | 6.52 | 7.8872 | 1052.3671 | 1273.0485
1.3 | 74154/001 | SINAPI | S | Escavação , carga e transporte de material de 1A categoria com trator sobre esteiras 347 HP e caçamba 6m³, DMT 50 a 200M | m³ | 161.406 | 4.44 | 5.3711 | 716.6426 | 866.9226
1.4 | 72838 | SINAPI | S | Transporte comercial com carroceria 9 T, rodovia em leito natural - COMPLEMENTO DE TRANSP. JAZIDA/OBRA | TxKm | 712.7689 | 0.85 | 1.0282 | 605.8536 | 732.9011
SUB - TOTAL | [8 empty] | 3709.1529 | 4486.9623
2 |  |  |  | PAVIMENTAÇÃO ASFALTICA
2.1 | 96401 | SINAPI | S | Execução de imprimação com asfalto diluído CM-30 | m² | 915 | 4.29 | 5.1896 | 3925.35 | 4748.4959
2.2 | 72840 | SINAPI | S | Transporte comercial com caminhao carroceria 9 T, rodovia pavimentada - ( taxa de 0,0012 T/m² de CM-30 x Area a ser pavimentada) | TxKm | 79.056 | 0.57 | 0.68953 | 45.0619 | 54.5114
2.3 | 95996 | SINAPI | S | Construção de pavimento com aplicação de concreto betuminoso usinado a quente (CBUQ), binder, com espessura de 5,0 cm | m³ | 45.75 | 643.61 | 778.575 | 29445.1575 | 35619.807
2.4 | 95303 | SINAPI | S | Transporte com caminhão basculante 10 m³ de massa asfaltica para pavimentação urbana | m³Xkm | 3294 | 0.96 | 1.1613 | 3162.24 | 3825.3617
2.5 | 94963 | SINAPI | S | Concreto FCK - 15MPA, traço 1:3, 4:3, 5 (cimento/areia média/brita 1) - TENTO | m³ | 0.42336 | 345.06 | 417.4191 | 146.0846 | 176.7185
SUB - TOTAL | [8 empty] | 36723.894 | 44424.8946
3 |  |  |  | ACESSIBILIDADE
3.1 | 94996 | SINAPI | S | Execução de passeio (calçada) ou piso de concreto com concreto moldado in loco, feito em obra, acabamento convencional, espessura 10 cm armado. AF_07/2016 - RAMPA DE ACESSIBILIDADE | m² | 8.16 | 83.62 | 101.1551 | 682.3392 | 825.4257
SUB - TOTAL | [8 empty] | 682.3392 | 825.4257
4 |  |  |  | SINALIZAÇÃO
4.1 | 72947 | SINAPI | S | Sinalização horizontal com tinta retrorrefletiva a base de resina acrilica com microesferas de vidro - FAIXA CONTINUA E SECCIONADA E PEDESTRE | m² | 72.54 | 24.63 | 29.7949 | 1786.6602 | 2161.3228
4.2 | 36178 | SINAPI | I | Piso podotatil de concreto - direcional e alerta, *40 x 40 x 2,5* cm | und | 12 | 6.67 | 7.6051 | 0 | 0
4.3 | 34723 | SINAPI | I | Placa de sinalização em chapa de aço num 16 com pintura refletiva | m² | 0.55 | 519.75 | 592.619 | 285.8625 | 325.9404
4.4 | 21013 | SINAPI | I | Tubo Aço Galvanizado Com Costura, Classe Leve, Dn 50 Mm (2"), E = 3,00 Mm -SUPORTE PLACA | m | 8.4 | 33.31 | 37.9801 | 279.804 | 319.0325
SUB - TOTAL | [8 empty] | 2352.3267 | 2806.2958
5 |  |  |  | DRENAGEM
5.1 | 94265 | SINAPI | S | Guia (meio-fio) concreto, moldada in loco em trecho reto com extrusoram 14 cm base x 30 cm altura | m | 366 | 31.39 | 37.9725 | 11488.74 | 13897.9288
5.2 | 94281 | SINAPI | S | Execução de sarjeta de concreto usinado, moldada in loco em trecho reto, 30 CM base X 15 CM altura | m | 366 | 37.49 | 45.3517 | 13721.34 | 16598.705
5.3 | 90105 | SINAPI | S | Escavação mecanizada de vala com profundidade até 1,5 m (média entre montante e jusante/uma composição por trecho) com retroescavadeira (capacidade da caçamba da retro: 0,26 m3 / potência: 88 hp), largura menor que 0,8 m, em solo de 1a categoria, locais com baixo nível de interferência. AF_01/2015 | m³ | 24.156 | 11.93 | 14.4317 | 288.1811 | 348.6127
5.4 | 94097 | SINAPI | S | Preparo de fundo de vala com largura menor que 1.5 M, em local com nível baixo de interferência | m² | 161.04 | 4.6 | 5.5646 | 740.784 | 896.1264
5.5 | 95290 | SINAPI | S | Transporte com caminhão basculante 6 m³ em rodovia com leito natural | m³xkm | 165.7706 | 1.76 | 2.1291 | 291.7562 | 352.9374
5.6 | 7781 | SINAPI | I | Tubo de Concreto Simples, DN 400 mm para aguas pluviais | m | 0 | 51.95 | 59.2334 | 0 | 0
5.7 | 90106 | SINAPI | S | Escavação mecanizada de vala com profundidade até 1,5 m (média entre montante e jusante/uma composição por trecho) com retroescavadeira (capacidade da caçamba da retro: 0,26 m3 / potência: 88 hp), largura de 0,8 m a 1,5 m, em solo de 1a categoria, locais com baixo nível de interferência. AF_01/2015 - DN 400 mm. | m³ | 0 | 10.22 | 12.3631 | 0 | 0
5.8 | 94097 | SINAPI | S | Preparo de fundo de vala com largura menor que 1.5 M, em local com nível baixo de interferência | m³ | 0 | 4.6 | 5.5646 | 0 | 0
5.9 | 93378 | SINAPI | S | Reaterro mecanizado de vala com retroescavadeira, largura até 0,8 M, profundidade até 1,5 M, com solo de 1 categoria em locais com baixo nível de interferência | m³ | 0 | 19.6 | 23.7101 | 0 | 0
5.10 | 92809 | SINAPI | S | Assentamento de tubo de concreto para redes coletoras de águas pluviais, diâmetro de 400 mm, junta rígida, instalado em local com baixo nível de interferências | m | 0 | 37.54 | 45.4121 | 0 | 0
5.11 | 95290 | SINAPI | S | Transporte com caminhão basculante 6 m³ em rodovia com leito natural | m³Xkm | 0 | 1.76 | 2.1291 | 0 | 0
5.12 | 7793 | SINAPI | I | Tubo de Concreto Simples, DN 600 mm para aguas pluviais | m | 0 | 104.87 | 119.5728 | 0 | 0
5.13 | 90106 | SINAPI | S | Escavação mecanizada de vala com profundidade até 1,5 m (média entre montante e jusante/uma composição por trecho) com retroescavadeira (capacidade da caçamba da retro: 0,26 m3 / potência: 88 hp), largura de 0,8 m a 1,5 m, em solo de 1a categoria, locais com baixo nível de interferência. AF_01/2015 - DN 600 mm. | m³ | 0 | 10.22 | 12.3631 | 0 | 0
5.14 | 94097 | SINAPI | S | Preparo de fundo de vala com largura menor que 1.5 M, em local com nível baixo de interferência | m³ | 0 | 4.6 | 5.5646 | 0 | 0
5.15 | 93378 | SINAPI | S | Reaterro mecanizado de vala com retroescavadeira, largura até 0,8 M, profundidade até 1,5 M, com solo de 1 categoria em locais com baixo nível de interferência | m³ | 0 | 19.6 | 23.7101 | 0 | 0
5.16 | 92811 | SINAPI | S | Assentamento de tudo de concreto para redes coletoras de águas pluviais, diâmeto de 600 mm, junta rígida, instalado em local com baixo nível de interferências | m | 0 | 54.41 | 65.8198 | 0 | 0
5.17 | 95290 | SINAPI | S | Transporte com caminhão basculante 6 m³ em rodovia com leito natural | m³Xkm | 0 | 1.76 | 2.1291 | 0 | 0
5.18 | 83659 | SINAPI | S | Boca de lobo em alvenaria tijolo macico, revestida c/ argamassa de cimento e areia 1:3, sobre lastro de concreto 10 cm e tampa de concreto armado | und | 0 | 694.56 | 840.2092 | 0 | 0
5.19 | 73963/001 | SINAPI | S | Poço de visita para rede de esg. Sanit. Em aneis de concreto, diâmetro = 60 CM, prof = 80 cm, incluindo degrau, excluindo tampao ferro fundido | und | 0 | 332.61 | 402.3583 | 0 | 0
5.20 | 21090 | SINAPI | I | Tampao fofo articulado, classe D400 carga max 40 T, redondo tampa *600 mm, rede pluvial/esgoto | und | 0 | 431.62 | 492.1331 | 0 | 0
SUB - TOTAL | [8 empty] | 26530.8012 | 32094.3103
TOTAL (R$) | [8 empty] | 69998.5141
TOTAL INCLUSO BDI (%) | [8 empty] | 84637.8887

## CBUQ DESONERADA TV.3
PLANILHA ORÇAMENTÁRIA
PREFEITURA MUNICIPAL DE OURÉM
PAVIMENTAÇÃO DE VIAS PÚBLICAS - URBANAS
[8 empty] | BDI MATERIAL (%) |  | 14.02
TABELA DE REFERÊNCIA - SINAPI / PA / 10_2017 /COM DESONERAÇÃO | [7 empty] | BDI SERVIÇO (%) |  | 27.03
TV. 3 (Trecho: Entre Rua C e Rua Hermenegildo Alves)
ITEM | CÓDIGO | TABELA | S - Serviço I - Insumo | DESCRIÇÃO | UNI | QUANTITATIVO | CUSTO UNITÁRIO (R$) | PREÇO COM BDI (R$) | VALOR TOTAL (R$) | VALOR TOTAL COM BDI (R$)
1 |  |  |  | TERRAPLANAGEM
1.1 | 72961 | SINAPI | S | Regularização e compactação do Subleito até 20 cm de espessura | m² | 1076.04 | 1.2 | 1.5244 | 1291.248 | 1640.2723
1.2 | 96387 | SINAPI | S | Execução e Compactação de base e ou sub base com solo estabilizado granulometricamente - Exclusive escavação, carga e transporte e solo. | m³ | 161.406 | 6.23 | 7.914 | 1005.5594 | 1277.3621
1.3 | 74154/001 | SINAPI | S | Escavação , carga e transporte de material de 1A categoria com trator sobre esteiras 347 HP e caçamba 6m³, DMT 50 a 200M | m³ | 161.406 | 4.33 | 5.5004 | 698.888 | 887.7974
1.4 | 72838 | SINAPI | S | Transporte comercial com carroceria 9 T, rodovia em leito natural - COMPLEMENTO DE TRANSP. JAZIDA/OBRA | TxKm | 712.7689 | 0.83 | 1.0543 | 591.5982 | 751.5072
SUB - TOTAL | [8 empty] | 3587.2935 | 4556.939
2 |  |  |  | PAVIMENTAÇÃO ASFALTICA
2.1 | 96401 | SINAPI | S | Execução de imprimação com asfalto diluído CM-30 | m² | 915 | 4.28 | 5.4369 | 3916.2 | 4974.7489
2.2 | 72840 | SINAPI | S | Transporte comercial com caminhao carroceria 9 T, rodovia pavimentada - ( taxa de 0,0012 T/m² de CM-30 x Area a ser pavimentada) | TxKm | 79.056 | 0.56 | 0.71137 | 44.2714 | 56.2379
2.3 | 95996 | SINAPI | S | Construção de pavimento com aplicação de concreto betuminoso usinado a quente (CBUQ), binder, com espessura de 5,0 cm | m³ | 45.75 | 641.91 | 815.4183 | 29367.3825 | 37305.386
2.4 | 95303 | SINAPI | S | Transporte com caminhão basculante 10 m³ de massa asfaltica para pavimentação urbana | m³Xkm | 3294 | 0.95 | 1.2068 | 3129.3 | 3975.1498
2.5 | 94963 | SINAPI | S | Concreto FCK - 15MPA, traço 1:3, 4:3, 5 (cimento/areia média/brita 1) - TENTO | m³ | 0.42336 | 339.24 | 430.9366 | 143.6206 | 182.4413
SUB - TOTAL | [8 empty] | 36600.7745 | 46493.9639
3 |  |  |  | ACESSIBILIDADE
3.1 | 94996 | SINAPI | S | Execução de passeio (calçada) ou piso de concreto com concreto moldado in loco, feito em obra, acabamento convencional, espessura 10 cm armado. AF_07/2016 - RAMPA DE ACESSIBILIDADE | m² | 8.16 | 80.97 | 102.8562 | 660.7152 | 839.3065
SUB - TOTAL | [8 empty] | 660.7152 | 839.3065
4 |  |  |  | SINALIZAÇÃO
4.1 | 72947 | SINAPI | S | Sinalização horizontal com tinta retrorrefletiva a base de resina acrilica com microesferas de vidro - FAIXA CONTINUA E SECCIONADA E PEDESTRE | m² | 72.54 | 24.57 | 31.2113 | 1782.3078 | 2264.0656
4.2 | 36178 | SINAPI | I | Piso podotatil de concreto - direcional e alerta, *40 x 40 x 2,5* cm | und | 12 | 6.67 | 7.6051 | 80.04 | 91.2616
4.3 | 34723 | SINAPI | I | Placa de sinalização em chapa de aço num 16 com pintura refletiva | m² | 0.55 | 519.75 | 592.619 | 285.8625 | 325.9404
4.4 | 21013 | SINAPI | I | Tubo Aço Galvanizado Com Costura, Classe Leve, Dn 50 Mm (2"), E = 3,00 Mm -SUPORTE PLACA | m | 8.4 | 33.31 | 37.9801 | 279.804 | 319.0325
SUB - TOTAL | [8 empty] | 2428.0143 | 3000.3001
5 |  |  |  | DRENAGEM
5.1 | 94265 | SINAPI | S | Guia (meio-fio) concreto, moldada in loco em trecho reto com extrusoram 14 cm base x 30 cm altura | m | 366 | 30.08 | 38.2106 | 11009.28 | 13985.0884
5.2 | 94281 | SINAPI | S | Execução de sarjeta de concreto usinado, moldada in loco em trecho reto, 30 CM base X 15 CM altura | m | 366 | 35.81 | 45.4894 | 13106.46 | 16649.1361
5.3 | 90105 | SINAPI | S | Escavação mecanizada de vala com profundidade até 1,5 m (média entre montante e jusante/uma composição por trecho) com retroescavadeira (capacidade da caçamba da retro: 0,26 m3 / potência: 88 hp), largura menor que 0,8 m, em solo de 1a categoria, locais com baixo nível de interferência. AF_01/2015 | m³ | 24.156 | 11.38 | 14.456 | 274.8953 | 349.1995
5.4 | 94097 | SINAPI | S | Preparo de fundo de vala com largura menor que 1.5 M, em local com nível baixo de interferência | m² | 161.04 | 4.15 | 5.2717 | 668.316 | 848.9618
5.5 | 95290 | SINAPI | S | Transporte com caminhão basculante 6 m³ em rodovia com leito natural | m³xkm | 165.7706 | 1.74 | 2.2103 | 288.4408 | 366.4063
5.6 | 7781 | SINAPI | I | Tubo de Concreto Simples, DN 400 mm para aguas pluviais | m | 0 | 51.95 | 59.2334 | 0 | 0
5.7 | 90106 | SINAPI | S | Escavação mecanizada de vala com profundidade até 1,5 m (média entre montante e jusante/uma composição por trecho) com retroescavadeira (capacidade da caçamba da retro: 0,26 m3 / potência: 88 hp), largura de 0,8 m a 1,5 m, em solo de 1a categoria, locais com baixo nível de interferência. AF_01/2015 | m³ | 0 | 9.73 | 12.36 | 0 | 0
5.8 | 94097 | SINAPI | S | Preparo de fundo de vala com largura menor que 1.5 M, em local com nível baixo de interferência | m³ | 0 | 4.15 | 5.2717 | 0 | 0
5.9 | 93378 | SINAPI | S | Reaterro mecanizado de vala com retroescavadeira, largura até 0,8 M, profundidade até 1,5 M, com solo de 1 categoria em locais com baixo nível de interferência | m³ | 0 | 18.15 | 23.0559 | 0 | 0
5.10 | 92809 | SINAPI | S | Assentamento de tubo de concreto para redes coletoras de águas pluviais, diâmetro de 400 mm, junta rígida, instalado em local com baixo nível de interferências | m | 0 | 35.08 | 44.5621 | 0 | 0
5.11 | 95290 | SINAPI | S | Transporte com caminhão basculante 6 m³ em rodovia com leito natural | m³Xkm | 0 | 1.74 | 2.2103 | 0 | 0
5.12 | 7793 | SINAPI | I | Tubo de Concreto Simples, DN 600 mm para aguas pluviais | m | 0 | 104.87 | 119.5728 | 0 | 0
5.13 | 90106 | SINAPI | S | Escavação mecanizada de vala com profundidade até 1,5 m (média entre montante e jusante/uma composição por trecho) com retroescavadeira (capacidade da caçamba da retro: 0,26 m3 / potência: 88 hp), largura de 0,8 m a 1,5 m, em solo de 1a categoria, locais com baixo nível de interferência. AF_01/2015 | m³ | 0 | 9.73 | 12.36 | 0 | 0
5.14 | 94097 | SINAPI | S | Preparo de fundo de vala com largura menor que 1.5 M, em local com nível baixo de interferência | m³ | 0 | 4.15 | 5.2717 | 0 | 0
5.15 | 93378 | SINAPI | S | Reaterro mecanizado de vala com retroescavadeira, largura até 0,8 M, profundidade até 1,5 M, com solo de 1 categoria em locais com baixo nível de interferência | m³ | 0 | 18.15 | 23.0559 | 0 | 0
5.16 | 92811 | SINAPI | S | Assentamento de tudo de concreto para redes coletoras de águas pluviais, diâmeto de 600 mm, junta rígida, instalado em local com baixo nível de interferências | m | 0 | 50.87 | 64.6202 | 0 | 0
5.17 | 95290 | SINAPI | S | Transporte com caminhão basculante 6 m³ em rodovia com leito natural | m³Xkm | 0 | 1.74 | 2.2103 | 0 | 0
5.18 | 83659 | SINAPI | S | Boca de lobo em alvenaria tijolo macico, revestida c/ argamassa de cimento e areia 1:3, sobre lastro de concreto 10 cm e tampa de concreto armado | und | 0 | 647.98 | 823.129 | 0 | 0
5.19 | 73963/001 | SINAPI | S | Poço de visita para rede de esg. Sanit. Em aneis de concreto, diâmetro = 60 CM, prof = 80 cm, incluindo degrau, excluindo tampao ferro fundido | und | 0 | 319.32 | 405.6322 | 0 | 0
5.20 | 21090 | SINAPI | I | Tampao fofo articulado, classe D400 carga max 40 T, redondo tampa *600 mm, rede pluvial/esgoto | und | 0 | 431.62 | 492.1331 | 0 | 0
SUB - TOTAL | [8 empty] | 25347.392 | 32198.7921
TOTAL (R$) | [8 empty] | 68624.1896
TOTAL INCLUSO BDI (%) | [8 empty] | 87089.3016

## MEMORIAL QUANT. CBUQ TV.3
PLANILHA DE CÁLCULO DE QUANTITATIVOS DE PAVIMENTAÇÃO
OBRA: PAVIMENTAÇÃO DE VIAS PÚBLICAS
LOCAL: PREFEITURA MUNICIPAL DE OURÉM
TV. 3 (Trecho: Entre Rua C e Rua Hermenegildo Alves)
1.0 | TERRAPLANAGEM
ITEM | DESCRIÇÃO | LARGURA | EXTENSÃO | ESPESSURA | PESO ESPECIFICO - SOLO | VOLUME | DISTÂNCIA | TOTAL | UND
|  | (m) | (m) | (m) | (T/m³) | (m³) | (km)
1.1 | Regularização e compactação do Subleito até 20 cm de espessura | 5.88 | 183 |  |  |  |  | 1076.04 | m²
1.2 | Execução e Compactação de base e ou sub base com solo estabilizado granulometricamente - Exclusive escavação, carga e transporte e solo. | 5.88 | 183 | 0.15 |  |  |  | 161.406 | m³
1.3 | Escavação , carga e transporte de material de 1A categoria com trator sobre esteiras 347 HP e caçamba 6m³, DMT 50 a 200M | 5.88 | 183 | 0.15 |  |  |  | 161.406 | m³
1.4 | Transporte comercial com carroceria 9 T, rodovia em leito natural - COMPLEMENTO DE TRANSP. JAZIDA/OBRA. |  |  |  | 1.6 | 258.2496 | 2.76 | 712.7689 | Txkm
2.0 | PAVIMENAÇÃO ASFÁLTICA
ITEM | DESCRIÇÃO | LARGURA | EXTENSÃO | ESPESSURA | VOLUME | DISTÂNCIA | TOTAL | UND
|  | (m) | (m) | (m) | (m³) | (km)
2.1 | Execução de imprimação com asfalto diluído CM-30 | 5 | 183 |  |  |  | 915 | m²
2.2 | Transporte comercial com caminhao carroceria 9 T, rodovia pavimentada - ( taxa de 0,0012 T/m² de CM-30 x Area a ser pavimentada) |  |  |  | 1.098 | 72 | 79.056 | TxKm
2.3 | Construção de pavimento com aplicação de concreto betuminoso usinado a quente (CBUQ), binder, com espessura de 5,0 cm | 5 | 183 | 0.05 |  |  | 45.75 | m³
2.4 | Transporte com caminhão basculante 10 m³ de massa asfaltica para pavimentação urbana |  |  |  | 45.75 | 72 | 3294 | m³xKm
ITEM | DESCRIÇÃO | LARGURA | ALTURA | ESPESSURA | QUANTIDADE | TOTAL |  | UND
|  | (m) | (m) | (m) | UND
2.5 | Concreto FCK - 15MPA, traço 1:3, 4:3, 5 (cimento/areia média/brita 1) - preparo mecânico com betoneira 400 l. AF_07/2016 - TENTO | 5.88 | 0.3 | 0.12 | 2 | 0.42336 |  | m³
3.0 | ACESSIBILIDADE
ITEM | DESCRIÇÃO | BASE MAIOR |  | BASE MENOR |  | ALTURA | QUANTIDADE | TOTAL | UND
|  | (m) |  | (m) |  | (m) | UND
3.1 | Execução de passeio (calçada) ou piso de concreto com concreto moldado in loco, feito em obra, acabamento convencional, espessura 10 cm armado. AF_07/2016 - RAMPA DE ACESSIBILIDADE | 2.2 |  | 1.2 |  | 1.2 | 4 | 8.16 | m²
4.0 | SINALIZAÇÃO
ITEM | DESCRIÇÃO | LARGURA | EXTENSÃO | Nº DE FAIXAS PINTADAS | QUANTIDADE | TOTAL | UND
|  | (m) | (m) | (UND) | (UND)
4.1.1 | Sinalização horizontal com tinta retrorrefletiva a base de resina acrilica com microesferas de vidro - FAIXA CONTINUA E SECCIONADA | 0.1 | 183 | - | 3 | 54.9 | m²
4.1.2 | Sinalização horizontal com tinta retrorrefletiva a base de resina acrilica com microesferas de vidro - FAIXA DE PEDESTRE | 0.4 | 3 | 7.35 | 2 | 17.64 | m²
4.2 | Piso podotatil de concreto - direcional e alerta, *40 x 40 x 2,5* cm | 0.4 | 1.2 | - | 4 | 12 | m²
4.3 | DESCRIÇÃO | ÁREA |  | QUANTIDADE |  | TOTAL | UND
|  | m² |  | (UND)
4.3.1 | Placa de sinalização em chapa de aço num 16 com pintura refletiva - Octogonal (Dim. CTB Lei nº 9.503/97 | 0.3 |  | 1 |  | 0.3 | m²
4.3.2 | Placa de sinalização em chapa de aço num 16 com pintura refletiva - Circular (Dim. CTB Lei nº 9.503/97 | 0.13 |  |  |  | 0 | m²
4.3.3 | Placa de sinalização em chapa de aço num 16 com pintura refletiva - Triangular (Dim. CTB Lei nº 9.503/97 | 0.2 |  |  |  | 0 | m²
4.3.4 | Placa de sinalização em chapa de aço num 16 com pintura refletiva - Retangular (Dim. CTB Lei nº 9.503/97 | 0.125 |  | 2 |  | 0.25 | m²
4.4 | DESCRIÇÃO | ALTURA |  | QUANTIDADE |  | TOTAL | UND
|  | (m) |  | UND
4.4.1 | Tubo Aço Galvanizado Com Costura, Classe Leve, Dn 50 Mm (2"), E = 3,00 Mm -SUPORTE PLACA | 2.8 |  | 3 |  | 8.4 | m
5.0 | DRENAGEM
ITEM | DESCRIÇÃO | LARGURA | EXTENSÃO | PROFUNDIDADE | QUANTIDADE | DISTÂNCIA | VOLUME | AREA DA TUBULAÇÃO | EMPOLAMENTO | TOTAL | UND
|  | (m) | (m) | (m) | (UND) | (Km) | (m³) | (m²)
DRENAGEM SUPERFICIAL
5.1 | Guia (meio-fio) concreto, moldada in loco em trecho reto com extrusoram 14 cm base x 30 cm altura | 0.14 | 366 | - | - | - | - | - | - | 366 | m
5.2 | Execução de sarjeta de concreto usinado, moldada in loco em trecho reto, 30 CM base X 15 CM altura | 0.3 | 366 | - | - | - | - | - | - | 366 | m
5.3 | Escavação mecanizada de vala com profundidade até 1,5 m (média entre montante e jusante/uma composição por trecho) com retroescavadeira (capacidade da caçamba da retro: 0,26 m3 / potência: 88 hp), largura menor que 0,8 m, em solo de 1a categoria, locais com baixo nível de interferência. AF_01/2015 | 0.44 | 366 | 0.15 | - | - | - | - | - | 24.156 | m³
5.4 | Preparo de fundo de vala com largura menor que 1.5 M, em local com nível baixo de interferência | 0.44 | 366 | - | - | - | - | - | - | 161.04 | m²
5.5 | Transporte com caminhão basculante 6m³ em rodovia com leito natural - Bota fora |  |  |  |  | 5.49 | 30.195 |  | 1.25 | 165.7706 | m³xkm
DRENAGEM DE TRAVESSIA URBANA
5.6 | Tubo de Concreto Simples, DN 400 mm para aguas pluviais | - |  | - | - | - | 0 | 0.13 |  | 0 | m
5.7 | Escavação mecanizada de vala com profundidade até 1,5 m (média entre montante e jusante/uma composição por trecho) com retroescavadeira (capacidade da caçamba da retro: 0,26 m3 / potência: 88 hp), largura de 0,8 m a 1,5 m, em solo de 1a categoria, locais com baixo nível de interferência. AF_01/2015 - Conforme NBR 12266/1992 - DN 400 mm. | 0.9 | 0 | 1 | - | - | - | - | - | 0 | m³
5.8 | Preparo de fundo de vala com largura menor que 1.5 M, em local com nível baixo de interferência - DN 400 mm. | 0.9 | 0 | - | - | - | - | - | - | 0 | m³
5.9 | Reaterro mecanizado de vala com retroescavadeira, largura até 0,8 M, profundidade até 1,5 M, com solo de 1 categoria em locais com baixo nivel de interferência - DN 400 mm. | 0.9 | 0 | 1 | - | - | - | - | - | 0 | m³
5.10 | Assentamento de tudo de concreto para redes coletoras de águas pluviais, diâmeto de 400 mm, junta rígida, instalado em local com baixo nível de interferências - DN 400 mm. | - | 0 | - | - | - | - | - | - | 0 | m
5.11 | Transporte com caminhão basculante 6 m³ em rodovia com leito natural - Bota fora - DN 400 mm. | - | - | - | - |  | 0 | - | 1.25 | 0 | m³XKm
5.12 | Tubo de Concreto Simples, DN 600 mm para aguas pluviais | - |  | - | - | - | 0 | 0.2826 | - | 0 | m
5.13 | Escavação mecanizada de vala com profundidade até 1,5 m (média entre montante e jusante/uma composição por trecho) com retroescavadeira (capacidade da caçamba da retro: 0,26 m3 / potência: 88 hp), largura de 0,8 m a 1,5 m, em solo de 1a categoria, locais com baixo nível de interferência. AF_01/2015 - Conforme NBR 12266/1992 - DN 600 mm. | 1.15 | 0 | 1.2 | - | - | - | - | - | 0 | m³
5.14 | Preparo de fundo de vala com largura menor que 1.5 M, em local com nível baixo de interferência - DN 600 mm. | 1.15 | 0 | - | - | - | - | - | - | 0 | m²
5.15 | Reaterro mecanizado de vala com retroescavadeira, largura até 0,8 M, profundidade até 1,5 M, com solo de 1 categoria em locais com baixo nivel de interferência - DN 600 mm. | 1.15 | 0 | 1.2 | - | - | - | - | - | 0 | m³
5.16 | Assentamento de tudo de concreto para redes coletoras de águas pluviais, diâmeto de 600 mm, junta rígida, instalado em local com baixo nível de interferências - DN 600 mm. | - | 0 | - | - | - | - | - | - | 0 | m
5.17 | Transporte com caminhão basculante 6 m³ em rodovia com leito natural - Bota fora - DN 600 mm. | - | - | - | - |  | 0 | - | 1.25 | 0 | m³xkm
5.18 | Boca de lobo em alvenaria tijolo macico, revestida c/ argamassa de cimento e areia 1:3, sobre lastro de concreto 10 cm e tampa de concreto armado | - | - | - |  | - | - | - | - | 0 | UND
5.19 | Poço de visita para rede de esg. Sanit. Em aneis de concreto, diâmetro = 60 CM, prof = 80 cm, incluindo degrau, excluindo tampao ferro fundido | - | - | - |  | - | - | - | - | 0 | UND
5.20 | Tampao fofo articulado, classe D400 carga max 40 T, redondo tampa *600 mm, rede pluvial/esgoto | - | - | - | 0 | - | - | - | - | 0 | UND
Note on F12: Peso específico retirado do Manual de Custos Rodoviários do DNIT
Note on G26: Rampa de 1,20 x2,20x1,2 - considerando meio fio de 10 cm de altura e inclinação de 8,33%.
Note on F31: Deverá ser pintada faixa de pedestre onde existir rampas. Preferencialmente, próximo aos cruzamentos)
Note on E59: Conforme Manual de drenagem urbana do Dnit o recobrimento mínimo do tubo deverá ser de 0,60 m.

## CBUQ NÃO DESONERADA TV.2
PLANILHA ORÇAMENTÁRIA
PREFEITURA MUNICIPAL DE OURÉM
PAVIMENTAÇÃO DE VIAS PÚBLICAS - URBANAS
[8 empty] | BDI MATERIAL (%) |  | 14.02
TABELA DE REFERÊNCIA - SINAPI / PA / 10_2017 /SEM DESONERAÇÃO | [7 empty] | BDI SERVIÇO (%) |  | 20.97
TV. 2 (Trecho: Entre Rua Hermenegildo Alves até a coordenada 1°32'2.10"S 47°6'16.42"O)
ITEM | CÓDIGO | TABELA | S - Serviço I - Insumo | DESCRIÇÃO | UNI | QUANTITATIVO | CUSTO UNITÁRIO (R$) | PREÇO COM BDI (R$) | VALOR TOTAL (R$) | VALOR TOTAL COM BDI (R$)
1 |  |  |  | TERRAPLANAGEM
1.1 | 72961 | SINAPI | S | Regularização e compactação do Subleito até 20 cm de espessura | m² | 717.36 | 1.24 | 1.5 | 889.5264 | 1076.0601
1.2 | 96387 | SINAPI | S | Execução e Compactação de base e ou sub base com solo estabilizado granulometricamente - Exclusive escavação, carga e transporte e solo. | m³ | 107.604 | 6.52 | 7.8872 | 701.5781 | 848.699
1.3 | 74154/001 | SINAPI | S | Escavação , carga e transporte de material de 1A categoria com trator sobre esteiras 347 HP e caçamba 6m³, DMT 50 a 200M | m³ | 107.604 | 4.44 | 5.3711 | 477.7618 | 577.9484
1.4 | 72838 | SINAPI | S | Transporte comercial com carroceria 9 T, rodovia em leito natural - COMPLEMENTO DE TRANSP. JAZIDA/OBRA | TxKm | 475.1793 | 0.85 | 1.0282 | 403.9024 | 488.6007
SUB - TOTAL | [8 empty] | 2472.7686 | 2991.3082
2 |  |  |  | PAVIMENTAÇÃO ASFALTICA
2.1 | 96401 | SINAPI | S | Execução de imprimação com asfalto diluído CM-30 | m² | 610 | 4.29 | 5.1896 | 2616.9 | 3165.6639
2.2 | 72840 | SINAPI | S | Transporte comercial com caminhao carroceria 9 T, rodovia pavimentada - ( taxa de 0,0012 T/m² de CM-30 x Area a ser pavimentada) | TxKm | 52.704 | 0.57 | 0.68953 | 30.0413 | 36.3409
2.3 | 95996 | SINAPI | S | Construção de pavimento com aplicação de concreto betuminoso usinado a quente (CBUQ), binder, com espessura de 5,0 cm | m³ | 30.5 | 643.61 | 778.575 | 19630.105 | 23746.538
2.4 | 95303 | SINAPI | S | Transporte com caminhão basculante 10 m³ de massa asfaltica para pavimentação urbana | m³Xkm | 2196 | 0.96 | 1.1613 | 2108.16 | 2550.2412
2.5 | 94963 | SINAPI | S | Concreto FCK - 15MPA, traço 1:3, 4:3, 5 (cimento/areia média/brita 1) - TENTO | m³ | 0.42336 | 345.06 | 417.4191 | 146.0846 | 176.7185
SUB - TOTAL | [8 empty] | 24531.2909 | 29675.5026
3 |  |  |  | ACESSIBILIDADE
3.1 | 94996 | SINAPI | S | Execução de passeio (calçada) ou piso de concreto com concreto moldado in loco, feito em obra, acabamento convencional, espessura 10 cm armado. AF_07/2016 - RAMPA DE ACESSIBILIDADE | m² | 8.16 | 83.62 | 101.1551 | 682.3392 | 825.4257
SUB - TOTAL | [8 empty] | 682.3392 | 825.4257
4 |  |  |  | SINALIZAÇÃO
4.1 | 72947 | SINAPI | S | Sinalização horizontal com tinta retrorrefletiva a base de resina acrilica com microesferas de vidro - FAIXA CONTINUA E SECCIONADA E PEDESTRE | m² | 54.24 | 24.63 | 29.7949 | 1335.9312 | 1616.076
4.2 | 36178 | SINAPI | I | Piso podotatil de concreto - direcional e alerta, *40 x 40 x 2,5* cm | und | 12 | 6.67 | 7.6051 | 0 | 0
4.3 | 34723 | SINAPI | I | Placa de sinalização em chapa de aço num 16 com pintura refletiva | m² | 0.55 | 519.75 | 592.619 | 285.8625 | 325.9404
4.4 | 21013 | SINAPI | I | Tubo Aço Galvanizado Com Costura, Classe Leve, Dn 50 Mm (2"), E = 3,00 Mm -SUPORTE PLACA | m | 8.4 | 33.31 | 37.9801 | 279.804 | 319.0325
SUB - TOTAL | [8 empty] | 1901.5977 | 2261.0489
5 |  |  |  | DRENAGEM
5.1 | 94265 | SINAPI | S | Guia (meio-fio) concreto, moldada in loco em trecho reto com extrusoram 14 cm base x 30 cm altura | m | 244 | 31.39 | 37.9725 | 7659.16 | 9265.2859
5.2 | 94281 | SINAPI | S | Execução de sarjeta de concreto usinado, moldada in loco em trecho reto, 30 CM base X 15 CM altura | m | 244 | 37.49 | 45.3517 | 9147.56 | 11065.8033
5.3 | 90105 | SINAPI | S | Escavação mecanizada de vala com profundidade até 1,5 m (média entre montante e jusante/uma composição por trecho) com retroescavadeira (capacidade da caçamba da retro: 0,26 m3 / potência: 88 hp), largura menor que 0,8 m, em solo de 1a categoria, locais com baixo nível de interferência. AF_01/2015 | m³ | 16.104 | 11.93 | 14.4317 | 192.1207 | 232.4084
5.4 | 94097 | SINAPI | S | Preparo de fundo de vala com largura menor que 1.5 M, em local com nível baixo de interferência | m² | 107.36 | 4.6 | 5.5646 | 493.856 | 597.4176
5.5 | 95290 | SINAPI | S | Transporte com caminhão basculante 6 m³ em rodovia com leito natural | m³xkm | 110.5137 | 1.76 | 2.1291 | 194.5041 | 235.2916
5.6 | 7781 | SINAPI | I | Tubo de Concreto Simples, DN 400 mm para aguas pluviais | m | 0 | 51.95 | 59.2334 | 0 | 0
5.7 | 90106 | SINAPI | S | Escavação mecanizada de vala com profundidade até 1,5 m (média entre montante e jusante/uma composição por trecho) com retroescavadeira (capacidade da caçamba da retro: 0,26 m3 / potência: 88 hp), largura de 0,8 m a 1,5 m, em solo de 1a categoria, locais com baixo nível de interferência. AF_01/2015 - DN 400 mm. | m³ | 0 | 10.22 | 12.3631 | 0 | 0
5.8 | 94097 | SINAPI | S | Preparo de fundo de vala com largura menor que 1.5 M, em local com nível baixo de interferência | m³ | 0 | 4.6 | 5.5646 | 0 | 0
5.9 | 93378 | SINAPI | S | Reaterro mecanizado de vala com retroescavadeira, largura até 0,8 M, profundidade até 1,5 M, com solo de 1 categoria em locais com baixo nível de interferência | m³ | 0 | 19.6 | 23.7101 | 0 | 0
5.10 | 92809 | SINAPI | S | Assentamento de tubo de concreto para redes coletoras de águas pluviais, diâmetro de 400 mm, junta rígida, instalado em local com baixo nível de interferências | m | 0 | 37.54 | 45.4121 | 0 | 0
5.11 | 95290 | SINAPI | S | Transporte com caminhão basculante 6 m³ em rodovia com leito natural | m³Xkm | 0 | 1.76 | 2.1291 | 0 | 0
5.12 | 7793 | SINAPI | I | Tubo de Concreto Simples, DN 600 mm para aguas pluviais | m | 0 | 104.87 | 119.5728 | 0 | 0
5.13 | 90106 | SINAPI | S | Escavação mecanizada de vala com profundidade até 1,5 m (média entre montante e jusante/uma composição por trecho) com retroescavadeira (capacidade da caçamba da retro: 0,26 m3 / potência: 88 hp), largura de 0,8 m a 1,5 m, em solo de 1a categoria, locais com baixo nível de interferência. AF_01/2015 - DN 600 mm. | m³ | 0 | 10.22 | 12.3631 | 0 | 0
5.14 | 94097 | SINAPI | S | Preparo de fundo de vala com largura menor que 1.5 M, em local com nível baixo de interferência | m³ | 0 | 4.6 | 5.5646 | 0 | 0
5.15 | 93378 | SINAPI | S | Reaterro mecanizado de vala com retroescavadeira, largura até 0,8 M, profundidade até 1,5 M, com solo de 1 categoria em locais com baixo nível de interferência | m³ | 0 | 19.6 | 23.7101 | 0 | 0
5.16 | 92811 | SINAPI | S | Assentamento de tudo de concreto para redes coletoras de águas pluviais, diâmeto de 600 mm, junta rígida, instalado em local com baixo nível de interferências | m | 0 | 54.41 | 65.8198 | 0 | 0
5.17 | 95290 | SINAPI | S | Transporte com caminhão basculante 6 m³ em rodovia com leito natural | m³Xkm | 0 | 1.76 | 2.1291 | 0 | 0
5.18 | 83659 | SINAPI | S | Boca de lobo em alvenaria tijolo macico, revestida c/ argamassa de cimento e areia 1:3, sobre lastro de concreto 10 cm e tampa de concreto armado | und | 0 | 694.56 | 840.2092 | 0 | 0
5.19 | 73963/001 | SINAPI | S | Poço de visita para rede de esg. Sanit. Em aneis de concreto, diâmetro = 60 CM, prof = 80 cm, incluindo degrau, excluindo tampao ferro fundido | und | 0 | 332.61 | 402.3583 | 0 | 0
5.20 | 21090 | SINAPI | I | Tampao fofo articulado, classe D400 carga max 40 T, redondo tampa *600 mm, rede pluvial/esgoto | und | 0 | 431.62 | 492.1331 | 0 | 0
SUB - TOTAL | [8 empty] | 17687.2008 | 21396.2068
TOTAL (R$) | [8 empty] | 47275.1972
TOTAL INCLUSO BDI (%) | [8 empty] | 57149.4923

## CBUQ DESONERADA TV.2
PLANILHA ORÇAMENTÁRIA
PREFEITURA MUNICIPAL DE OURÉM
PAVIMENTAÇÃO DE VIAS PÚBLICAS - URBANAS
[8 empty] | BDI MATERIAL (%) |  | 14.02
TABELA DE REFERÊNCIA - SINAPI / PA / 10_2017 /COM DESONERAÇÃO | [7 empty] | BDI SERVIÇO (%) |  | 27.03
TV. 2 (Trecho: Entre Rua Hermenegildo Alves até a coordenada 1°32'2.10"S 47°6'16.42"O)
ITEM | CÓDIGO | TABELA | S - Serviço I - Insumo | DESCRIÇÃO | UNI | QUANTITATIVO | CUSTO UNITÁRIO (R$) | PREÇO COM BDI (R$) | VALOR TOTAL (R$) | VALOR TOTAL COM BDI (R$)
1 |  |  |  | TERRAPLANAGEM
1.1 | 72961 | SINAPI | S | Regularização e compactação do Subleito até 20 cm de espessura | m² | 717.36 | 1.2 | 1.5244 | 860.832 | 1093.5149
1.2 | 96387 | SINAPI | S | Execução e Compactação de base e ou sub base com solo estabilizado granulometricamente - Exclusive escavação, carga e transporte e solo. | m³ | 107.604 | 6.23 | 7.914 | 670.3729 | 851.5747
1.3 | 74154/001 | SINAPI | S | Escavação , carga e transporte de material de 1A categoria com trator sobre esteiras 347 HP e caçamba 6m³, DMT 50 a 200M | m³ | 107.604 | 4.33 | 5.5004 | 465.9253 | 591.8649
1.4 | 72838 | SINAPI | S | Transporte comercial com carroceria 9 T, rodovia em leito natural - COMPLEMENTO DE TRANSP. JAZIDA/OBRA | TxKm | 475.1793 | 0.83 | 1.0543 | 394.3988 | 501.0048
SUB - TOTAL | [8 empty] | 2391.529 | 3037.9593
2 |  |  |  | PAVIMENTAÇÃO ASFALTICA
2.1 | 96401 | SINAPI | S | Execução de imprimação com asfalto diluído CM-30 | m² | 610 | 4.28 | 5.4369 | 2610.8 | 3316.4992
2.2 | 72840 | SINAPI | S | Transporte comercial com caminhao carroceria 9 T, rodovia pavimentada - ( taxa de 0,0012 T/m² de CM-30 x Area a ser pavimentada) | TxKm | 52.704 | 0.56 | 0.71137 | 29.5142 | 37.4919
2.3 | 95996 | SINAPI | S | Construção de pavimento com aplicação de concreto betuminoso usinado a quente (CBUQ), binder, com espessura de 5,0 cm | m³ | 30.5 | 641.91 | 815.4183 | 19578.255 | 24870.2573
2.4 | 95303 | SINAPI | S | Transporte com caminhão basculante 10 m³ de massa asfaltica para pavimentação urbana | m³Xkm | 2196 | 0.95 | 1.2068 | 2086.2 | 2650.0999
2.5 | 94963 | SINAPI | S | Concreto FCK - 15MPA, traço 1:3, 4:3, 5 (cimento/areia média/brita 1) - TENTO | m³ | 0.42336 | 339.24 | 430.9366 | 143.6206 | 182.4413
SUB - TOTAL | [8 empty] | 24448.3899 | 31056.7897
3 |  |  |  | ACESSIBILIDADE
3.1 | 94996 | SINAPI | S | Execução de passeio (calçada) ou piso de concreto com concreto moldado in loco, feito em obra, acabamento convencional, espessura 10 cm armado. AF_07/2016 - RAMPA DE ACESSIBILIDADE | m² | 8.16 | 80.97 | 102.8562 | 660.7152 | 839.3065
SUB - TOTAL | [8 empty] | 660.7152 | 839.3065
4 |  |  |  | SINALIZAÇÃO
4.1 | 72947 | SINAPI | S | Sinalização horizontal com tinta retrorrefletiva a base de resina acrilica com microesferas de vidro - FAIXA CONTINUA E SECCIONADA E PEDESTRE | m² | 54.24 | 24.57 | 31.2113 | 1332.6768 | 1692.8993
4.2 | 36178 | SINAPI | I | Piso podotatil de concreto - direcional e alerta, *40 x 40 x 2,5* cm | und | 12 | 6.67 | 7.6051 | 80.04 | 91.2616
4.3 | 34723 | SINAPI | I | Placa de sinalização em chapa de aço num 16 com pintura refletiva | m² | 0.55 | 519.75 | 592.619 | 285.8625 | 325.9404
4.4 | 21013 | SINAPI | I | Tubo Aço Galvanizado Com Costura, Classe Leve, Dn 50 Mm (2"), E = 3,00 Mm -SUPORTE PLACA | m | 8.4 | 33.31 | 37.9801 | 279.804 | 319.0325
SUB - TOTAL | [8 empty] | 1978.3833 | 2429.1339
5 |  |  |  | DRENAGEM
5.1 | 94265 | SINAPI | S | Guia (meio-fio) concreto, moldada in loco em trecho reto com extrusoram 14 cm base x 30 cm altura | m | 244 | 30.08 | 38.2106 | 7339.52 | 9323.3923
5.2 | 94281 | SINAPI | S | Execução de sarjeta de concreto usinado, moldada in loco em trecho reto, 30 CM base X 15 CM altura | m | 244 | 35.81 | 45.4894 | 8737.64 | 11099.4241
5.3 | 90105 | SINAPI | S | Escavação mecanizada de vala com profundidade até 1,5 m (média entre montante e jusante/uma composição por trecho) com retroescavadeira (capacidade da caçamba da retro: 0,26 m3 / potência: 88 hp), largura menor que 0,8 m, em solo de 1a categoria, locais com baixo nível de interferência. AF_01/2015 | m³ | 16.104 | 11.38 | 14.456 | 183.2635 | 232.7996
5.4 | 94097 | SINAPI | S | Preparo de fundo de vala com largura menor que 1.5 M, em local com nível baixo de interferência | m² | 107.36 | 4.15 | 5.2717 | 445.544 | 565.9745
5.5 | 95290 | SINAPI | S | Transporte com caminhão basculante 6 m³ em rodovia com leito natural | m³xkm | 110.5137 | 1.74 | 2.2103 | 192.2938 | 244.2709
5.6 | 7781 | SINAPI | I | Tubo de Concreto Simples, DN 400 mm para aguas pluviais | m | 0 | 51.95 | 59.2334 | 0 | 0
5.7 | 90106 | SINAPI | S | Escavação mecanizada de vala com profundidade até 1,5 m (média entre montante e jusante/uma composição por trecho) com retroescavadeira (capacidade da caçamba da retro: 0,26 m3 / potência: 88 hp), largura de 0,8 m a 1,5 m, em solo de 1a categoria, locais com baixo nível de interferência. AF_01/2015 | m³ | 0 | 9.73 | 12.36 | 0 | 0
5.8 | 94097 | SINAPI | S | Preparo de fundo de vala com largura menor que 1.5 M, em local com nível baixo de interferência | m³ | 0 | 4.15 | 5.2717 | 0 | 0
5.9 | 93378 | SINAPI | S | Reaterro mecanizado de vala com retroescavadeira, largura até 0,8 M, profundidade até 1,5 M, com solo de 1 categoria em locais com baixo nível de interferência | m³ | 0 | 18.15 | 23.0559 | 0 | 0
5.10 | 92809 | SINAPI | S | Assentamento de tubo de concreto para redes coletoras de águas pluviais, diâmetro de 400 mm, junta rígida, instalado em local com baixo nível de interferências | m | 0 | 35.08 | 44.5621 | 0 | 0
5.11 | 95290 | SINAPI | S | Transporte com caminhão basculante 6 m³ em rodovia com leito natural | m³Xkm | 0 | 1.74 | 2.2103 | 0 | 0
5.12 | 7793 | SINAPI | I | Tubo de Concreto Simples, DN 600 mm para aguas pluviais | m | 0 | 104.87 | 119.5728 | 0 | 0
5.13 | 90106 | SINAPI | S | Escavação mecanizada de vala com profundidade até 1,5 m (média entre montante e jusante/uma composição por trecho) com retroescavadeira (capacidade da caçamba da retro: 0,26 m3 / potência: 88 hp), largura de 0,8 m a 1,5 m, em solo de 1a categoria, locais com baixo nível de interferência. AF_01/2015 | m³ | 0 | 9.73 | 12.36 | 0 | 0
5.14 | 94097 | SINAPI | S | Preparo de fundo de vala com largura menor que 1.5 M, em local com nível baixo de interferência | m³ | 0 | 4.15 | 5.2717 | 0 | 0
5.15 | 93378 | SINAPI | S | Reaterro mecanizado de vala com retroescavadeira, largura até 0,8 M, profundidade até 1,5 M, com solo de 1 categoria em locais com baixo nível de interferência | m³ | 0 | 18.15 | 23.0559 | 0 | 0
5.16 | 92811 | SINAPI | S | Assentamento de tudo de concreto para redes coletoras de águas pluviais, diâmeto de 600 mm, junta rígida, instalado em local com baixo nível de interferências | m | 0 | 50.87 | 64.6202 | 0 | 0
5.17 | 95290 | SINAPI | S | Transporte com caminhão basculante 6 m³ em rodovia com leito natural | m³Xkm | 0 | 1.74 | 2.2103 | 0 | 0
5.18 | 83659 | SINAPI | S | Boca de lobo em alvenaria tijolo macico, revestida c/ argamassa de cimento e areia 1:3, sobre lastro de concreto 10 cm e tampa de concreto armado | und | 0 | 647.98 | 823.129 | 0 | 0
5.19 | 73963/001 | SINAPI | S | Poço de visita para rede de esg. Sanit. Em aneis de concreto, diâmetro = 60 CM, prof = 80 cm, incluindo degrau, excluindo tampao ferro fundido | und | 0 | 319.32 | 405.6322 | 0 | 0
5.20 | 21090 | SINAPI | I | Tampao fofo articulado, classe D400 carga max 40 T, redondo tampa *600 mm, rede pluvial/esgoto | und | 0 | 431.62 | 492.1331 | 0 | 0
SUB - TOTAL | [8 empty] | 16898.2614 | 21465.8614
TOTAL (R$) | [8 empty] | 46377.2788
TOTAL INCLUSO BDI (%) | [8 empty] | 58829.0508

## MEMORIAL QUANT. CBUQ TV.2
PLANILHA DE CÁLCULO DE QUANTITATIVOS DE PAVIMENTAÇÃO
OBRA: PAVIMENTAÇÃO DE VIAS PÚBLICAS
LOCAL: PREFEITURA MUNICIPAL DE OURÉM
TV. 2 (Trecho: Entre Rua Hermenegildo Alves até a coordenada 1°32'2.10"S 47°6'16.42"O)
1.0 | TERRAPLANAGEM
ITEM | DESCRIÇÃO | LARGURA | EXTENSÃO | ESPESSURA | PESO ESPECIFICO - SOLO | VOLUME | DISTÂNCIA | TOTAL | UND
|  | (m) | (m) | (m) | (T/m³) | (m³) | (km)
1.1 | Regularização e compactação do Subleito até 20 cm de espessura | 5.88 | 122 |  |  |  |  | 717.36 | m²
1.2 | Execução e Compactação de base e ou sub base com solo estabilizado granulometricamente - Exclusive escavação, carga e transporte e solo. | 5.88 | 122 | 0.15 |  |  |  | 107.604 | m³
1.3 | Escavação , carga e transporte de material de 1A categoria com trator sobre esteiras 347 HP e caçamba 6m³, DMT 50 a 200M | 5.88 | 122 | 0.15 |  |  |  | 107.604 | m³
1.4 | Transporte comercial com carroceria 9 T, rodovia em leito natural - COMPLEMENTO DE TRANSP. JAZIDA/OBRA. |  |  |  | 1.6 | 172.1664 | 2.76 | 475.1793 | Txkm
2.0 | PAVIMENAÇÃO ASFÁLTICA
ITEM | DESCRIÇÃO | LARGURA | EXTENSÃO | ESPESSURA | VOLUME | DISTÂNCIA | TOTAL | UND
|  | (m) | (m) | (m) | (m³) | (km)
2.1 | Execução de imprimação com asfalto diluído CM-30 | 5 | 122 |  |  |  | 610 | m²
2.2 | Transporte comercial com caminhao carroceria 9 T, rodovia pavimentada - ( taxa de 0,0012 T/m² de CM-30 x Area a ser pavimentada) |  |  |  | 0.732 | 72 | 52.704 | TxKm
2.3 | Construção de pavimento com aplicação de concreto betuminoso usinado a quente (CBUQ), binder, com espessura de 5,0 cm | 5 | 122 | 0.05 |  |  | 30.5 | m³
2.4 | Transporte com caminhão basculante 10 m³ de massa asfaltica para pavimentação urbana |  |  |  | 30.5 | 72 | 2196 | m³xKm
ITEM | DESCRIÇÃO | LARGURA | ALTURA | ESPESSURA | QUANTIDADE | TOTAL |  | UND
|  | (m) | (m) | (m) | UND
2.5 | Concreto FCK - 15MPA, traço 1:3, 4:3, 5 (cimento/areia média/brita 1) - preparo mecânico com betoneira 400 l. AF_07/2016 - TENTO | 5.88 | 0.3 | 0.12 | 2 | 0.42336 |  | m³
3.0 | ACESSIBILIDADE
ITEM | DESCRIÇÃO | BASE MAIOR |  | BASE MENOR |  | ALTURA | QUANTIDADE | TOTAL | UND
|  | (m) |  | (m) |  | (m) | UND
3.1 | Execução de passeio (calçada) ou piso de concreto com concreto moldado in loco, feito em obra, acabamento convencional, espessura 10 cm armado. AF_07/2016 - RAMPA DE ACESSIBILIDADE | 2.2 |  | 1.2 |  | 1.2 | 4 | 8.16 | m²
4.0 | SINALIZAÇÃO
ITEM | DESCRIÇÃO | LARGURA | EXTENSÃO | Nº DE FAIXAS PINTADAS | QUANTIDADE | TOTAL | UND
|  | (m) | (m) | (UND) | (UND)
4.1.1 | Sinalização horizontal com tinta retrorrefletiva a base de resina acrilica com microesferas de vidro - FAIXA CONTINUA E SECCIONADA | 0.1 | 122 | - | 3 | 36.6 | m²
4.1.2 | Sinalização horizontal com tinta retrorrefletiva a base de resina acrilica com microesferas de vidro - FAIXA DE PEDESTRE | 0.4 | 3 | 7.35 | 2 | 17.64 | m²
4.2 | Piso podotatil de concreto - direcional e alerta, *40 x 40 x 2,5* cm | 0.4 | 1.2 | - | 4 | 12 | m²
4.3 | DESCRIÇÃO | ÁREA |  | QUANTIDADE |  | TOTAL | UND
|  | m² |  | (UND)
4.3.1 | Placa de sinalização em chapa de aço num 16 com pintura refletiva - Octogonal (Dim. CTB Lei nº 9.503/97 | 0.3 |  | 1 |  | 0.3 | m²
4.3.2 | Placa de sinalização em chapa de aço num 16 com pintura refletiva - Circular (Dim. CTB Lei nº 9.503/97 | 0.13 |  |  |  | 0 | m²
4.3.3 | Placa de sinalização em chapa de aço num 16 com pintura refletiva - Triangular (Dim. CTB Lei nº 9.503/97 | 0.2 |  |  |  | 0 | m²
4.3.4 | Placa de sinalização em chapa de aço num 16 com pintura refletiva - Retangular (Dim. CTB Lei nº 9.503/97 | 0.125 |  | 2 |  | 0.25 | m²
4.4 | DESCRIÇÃO | ALTURA |  | QUANTIDADE |  | TOTAL | UND
|  | (m) |  | UND
4.4.1 | Tubo Aço Galvanizado Com Costura, Classe Leve, Dn 50 Mm (2"), E = 3,00 Mm -SUPORTE PLACA | 2.8 |  | 3 |  | 8.4 | m
5.0 | DRENAGEM
ITEM | DESCRIÇÃO | LARGURA | EXTENSÃO | PROFUNDIDADE | QUANTIDADE | DISTÂNCIA | VOLUME | AREA DA TUBULAÇÃO | EMPOLAMENTO | TOTAL | UND
|  | (m) | (m) | (m) | (UND) | (Km) | (m³) | (m²)
DRENAGEM SUPERFICIAL
5.1 | Guia (meio-fio) concreto, moldada in loco em trecho reto com extrusoram 14 cm base x 30 cm altura | 0.14 | 244 | - | - | - | - | - | - | 244 | m
5.2 | Execução de sarjeta de concreto usinado, moldada in loco em trecho reto, 30 CM base X 15 CM altura | 0.3 | 244 | - | - | - | - | - | - | 244 | m
5.3 | Escavação mecanizada de vala com profundidade até 1,5 m (média entre montante e jusante/uma composição por trecho) com retroescavadeira (capacidade da caçamba da retro: 0,26 m3 / potência: 88 hp), largura menor que 0,8 m, em solo de 1a categoria, locais com baixo nível de interferência. AF_01/2015 | 0.44 | 244 | 0.15 | - | - | - | - | - | 16.104 | m³
5.4 | Preparo de fundo de vala com largura menor que 1.5 M, em local com nível baixo de interferência | 0.44 | 244 | - | - | - | - | - | - | 107.36 | m²
5.5 | Transporte com caminhão basculante 6m³ em rodovia com leito natural - Bota fora |  |  |  |  | 5.49 | 20.13 |  | 1.25 | 110.5137 | m³xkm
DRENAGEM DE TRAVESSIA URBANA
5.6 | Tubo de Concreto Simples, DN 400 mm para aguas pluviais | - |  | - | - | - | 0 | 0.13 |  | 0 | m
5.7 | Escavação mecanizada de vala com profundidade até 1,5 m (média entre montante e jusante/uma composição por trecho) com retroescavadeira (capacidade da caçamba da retro: 0,26 m3 / potência: 88 hp), largura de 0,8 m a 1,5 m, em solo de 1a categoria, locais com baixo nível de interferência. AF_01/2015 - Conforme NBR 12266/1992 - DN 400 mm. | 0.9 | 0 | 1 | - | - | - | - | - | 0 | m³
5.8 | Preparo de fundo de vala com largura menor que 1.5 M, em local com nível baixo de interferência - DN 400 mm. | 0.9 | 0 | - | - | - | - | - | - | 0 | m³
5.9 | Reaterro mecanizado de vala com retroescavadeira, largura até 0,8 M, profundidade até 1,5 M, com solo de 1 categoria em locais com baixo nivel de interferência - DN 400 mm. | 0.9 | 0 | 1 | - | - | - | - | - | 0 | m³
5.10 | Assentamento de tudo de concreto para redes coletoras de águas pluviais, diâmeto de 400 mm, junta rígida, instalado em local com baixo nível de interferências - DN 400 mm. | - | 0 | - | - | - | - | - | - | 0 | m
5.11 | Transporte com caminhão basculante 6 m³ em rodovia com leito natural - Bota fora - DN 400 mm. | - | - | - | - |  | 0 | - | 1.25 | 0 | m³XKm
5.12 | Tubo de Concreto Simples, DN 600 mm para aguas pluviais | - |  | - | - | - | 0 | 0.2826 | - | 0 | m
5.13 | Escavação mecanizada de vala com profundidade até 1,5 m (média entre montante e jusante/uma composição por trecho) com retroescavadeira (capacidade da caçamba da retro: 0,26 m3 / potência: 88 hp), largura de 0,8 m a 1,5 m, em solo de 1a categoria, locais com baixo nível de interferência. AF_01/2015 - Conforme NBR 12266/1992 - DN 600 mm. | 1.15 | 0 | 1.2 | - | - | - | - | - | 0 | m³
5.14 | Preparo de fundo de vala com largura menor que 1.5 M, em local com nível baixo de interferência - DN 600 mm. | 1.15 | 0 | - | - | - | - | - | - | 0 | m²
5.15 | Reaterro mecanizado de vala com retroescavadeira, largura até 0,8 M, profundidade até 1,5 M, com solo de 1 categoria em locais com baixo nivel de interferência - DN 600 mm. | 1.15 | 0 | 1.2 | - | - | - | - | - | 0 | m³
5.16 | Assentamento de tudo de concreto para redes coletoras de águas pluviais, diâmeto de 600 mm, junta rígida, instalado em local com baixo nível de interferências - DN 600 mm. | - | 0 | - | - | - | - | - | - | 0 | m
5.17 | Transporte com caminhão basculante 6 m³ em rodovia com leito natural - Bota fora - DN 600 mm. | - | - | - | - |  | 0 | - | 1.25 | 0 | m³xkm
5.18 | Boca de lobo em alvenaria tijolo macico, revestida c/ argamassa de cimento e areia 1:3, sobre lastro de concreto 10 cm e tampa de concreto armado | - | - | - |  | - | - | - | - | 0 | UND
5.19 | Poço de visita para rede de esg. Sanit. Em aneis de concreto, diâmetro = 60 CM, prof = 80 cm, incluindo degrau, excluindo tampao ferro fundido | - | - | - |  | - | - | - | - | 0 | UND
5.20 | Tampao fofo articulado, classe D400 carga max 40 T, redondo tampa *600 mm, rede pluvial/esgoto | - | - | - | 0 | - | - | - | - | 0 | UND
Note on F12: Peso específico retirado do Manual de Custos Rodoviários do DNIT
Note on G26: Rampa de 1,20 x2,20x1,2 - considerando meio fio de 10 cm de altura e inclinação de 8,33%.
Note on F31: Deverá ser pintada faixa de pedestre onde existir rampas. Preferencialmente, próximo aos cruzamentos)
Note on E59: Conforme Manual de drenagem urbana do Dnit o recobrimento mínimo do tubo deverá ser de 0,60 m.

## CBUQ NÃO DESONERADA TV.1
PLANILHA ORÇAMENTÁRIA
PREFEITURA MUNICIPAL DE OURÉM
PAVIMENTAÇÃO DE VIAS PÚBLICAS - URBANAS
[8 empty] | BDI MATERIAL (%) |  | 14.02
TABELA DE REFERÊNCIA - SINAPI / PA / 10_2017 /SEM DESONERAÇÃO | [7 empty] | BDI SERVIÇO (%) |  | 20.97
TV. 1 (Trecho: Entre Rua D e Rua C)
ITEM | CÓDIGO | TABELA | S - Serviço I - Insumo | DESCRIÇÃO | UNI | QUANTITATIVO | CUSTO UNITÁRIO (R$) | PREÇO COM BDI (R$) | VALOR TOTAL (R$) | VALOR TOTAL COM BDI (R$)
1 |  |  |  | TERRAPLANAGEM
1.1 | 72961 | SINAPI | S | Regularização e compactação do Subleito até 20 cm de espessura | m² | 3028.2 | 1.24 | 1.5 | 3754.968 | 4542.3848
1.2 | 96387 | SINAPI | S | Execução e Compactação de base e ou sub base com solo estabilizado granulometricamente - Exclusive escavação, carga e transporte e solo. | m³ | 454.23 | 6.52 | 7.8872 | 2961.5796 | 3582.6228
1.3 | 74154/001 | SINAPI | S | Escavação , carga e transporte de material de 1A categoria com trator sobre esteiras 347 HP e caçamba 6m³, DMT 50 a 200M | m³ | 454.23 | 4.44 | 5.3711 | 2016.7812 | 2439.7002
1.4 | 72838 | SINAPI | S | Transporte comercial com carroceria 9 T, rodovia em leito natural - COMPLEMENTO DE TRANSP. JAZIDA/OBRA | TxKm | 2005.8797 | 0.85 | 1.0282 | 1704.9977 | 2062.5358
SUB - TOTAL | [8 empty] | 10438.3265 | 12627.2436
2 |  |  |  | PAVIMENTAÇÃO ASFALTICA
2.1 | 96401 | SINAPI | S | Execução de imprimação com asfalto diluído CM-30 | m² | 2575 | 4.29 | 5.1896 | 11046.75 | 13363.2535
2.2 | 72840 | SINAPI | S | Transporte comercial com caminhao carroceria 9 T, rodovia pavimentada - ( taxa de 0,0012 T/m² de CM-30 x Area a ser pavimentada) | TxKm | 222.48 | 0.57 | 0.68953 | 126.8136 | 153.4064
2.3 | 95996 | SINAPI | S | Construção de pavimento com aplicação de concreto betuminoso usinado a quente (CBUQ), binder, com espessura de 5,0 cm | m³ | 128.75 | 643.61 | 778.575 | 82864.7875 | 100241.5334
2.4 | 95303 | SINAPI | S | Transporte com caminhão basculante 10 m³ de massa asfaltica para pavimentação urbana | m³Xkm | 9270 | 0.96 | 1.1613 | 8899.2 | 10765.3622
2.5 | 94963 | SINAPI | S | Concreto FCK - 15MPA, traço 1:3, 4:3, 5 (cimento/areia média/brita 1) - TENTO | m³ | 0.42336 | 345.06 | 417.4191 | 146.0846 | 176.7185
SUB - TOTAL | [8 empty] | 103083.6357 | 124700.2741
3 |  |  |  | ACESSIBILIDADE
3.1 | 94996 | SINAPI | S | Execução de passeio (calçada) ou piso de concreto com concreto moldado in loco, feito em obra, acabamento convencional, espessura 10 cm armado. AF_07/2016 - RAMPA DE ACESSIBILIDADE | m² | 32.64 | 83.62 | 101.1551 | 2729.3568 | 3301.7029
SUB - TOTAL | [8 empty] | 2729.3568 | 3301.7029
4 |  |  |  | SINALIZAÇÃO
4.1 | 72947 | SINAPI | S | Sinalização horizontal com tinta retrorrefletiva a base de resina acrilica com microesferas de vidro - FAIXA CONTINUA E SECCIONADA E PEDESTRE | m² | 225.06 | 24.63 | 29.7949 | 5543.2278 | 6705.6427
4.2 | 36178 | SINAPI | I | Piso podotatil de concreto - direcional e alerta, *40 x 40 x 2,5* cm | und | 48 | 6.67 | 7.6051 | 0 | 0
4.3 | 34723 | SINAPI | I | Placa de sinalização em chapa de aço num 16 com pintura refletiva | m² | 1.43 | 519.75 | 592.619 | 743.2425 | 847.4451
4.4 | 21013 | SINAPI | I | Tubo Aço Galvanizado Com Costura, Classe Leve, Dn 50 Mm (2"), E = 3,00 Mm -SUPORTE PLACA | m | 28 | 33.31 | 37.9801 | 932.68 | 1063.4417
SUB - TOTAL | [8 empty] | 7219.1503 | 8616.5295
5 |  |  |  | DRENAGEM
5.1 | 94265 | SINAPI | S | Guia (meio-fio) concreto, moldada in loco em trecho reto com extrusoram 14 cm base x 30 cm altura | m | 1030 | 31.39 | 37.9725 | 32331.7 | 39111.6575
5.2 | 94281 | SINAPI | S | Execução de sarjeta de concreto usinado, moldada in loco em trecho reto, 30 CM base X 15 CM altura | m | 1030 | 37.49 | 45.3517 | 38614.7 | 46712.2026
5.3 | 90105 | SINAPI | S | Escavação mecanizada de vala com profundidade até 1,5 m (média entre montante e jusante/uma composição por trecho) com retroescavadeira (capacidade da caçamba da retro: 0,26 m3 / potência: 88 hp), largura menor que 0,8 m, em solo de 1a categoria, locais com baixo nível de interferência. AF_01/2015 | m³ | 67.98 | 11.93 | 14.4317 | 811.0014 | 981.0684
5.4 | 94097 | SINAPI | S | Preparo de fundo de vala com largura menor que 1.5 M, em local com nível baixo de interferência | m² | 453.2 | 4.6 | 5.5646 | 2084.72 | 2521.8858
5.5 | 95290 | SINAPI | S | Transporte com caminhão basculante 6 m³ em rodovia com leito natural | m³xkm | 466.5127 | 1.76 | 2.1291 | 821.0624 | 993.2392
5.6 | 7781 | SINAPI | I | Tubo de Concreto Simples, DN 400 mm para aguas pluviais | m | 0 | 51.95 | 59.2334 | 0 | 0
5.7 | 90106 | SINAPI | S | Escavação mecanizada de vala com profundidade até 1,5 m (média entre montante e jusante/uma composição por trecho) com retroescavadeira (capacidade da caçamba da retro: 0,26 m3 / potência: 88 hp), largura de 0,8 m a 1,5 m, em solo de 1a categoria, locais com baixo nível de interferência. AF_01/2015 - DN 400 mm. | m³ | 0 | 10.22 | 12.3631 | 0 | 0
5.8 | 94097 | SINAPI | S | Preparo de fundo de vala com largura menor que 1.5 M, em local com nível baixo de interferência | m³ | 0 | 4.6 | 5.5646 | 0 | 0
5.9 | 93378 | SINAPI | S | Reaterro mecanizado de vala com retroescavadeira, largura até 0,8 M, profundidade até 1,5 M, com solo de 1 categoria em locais com baixo nível de interferência | m³ | 0 | 19.6 | 23.7101 | 0 | 0
5.10 | 92809 | SINAPI | S | Assentamento de tubo de concreto para redes coletoras de águas pluviais, diâmetro de 400 mm, junta rígida, instalado em local com baixo nível de interferências | m | 0 | 37.54 | 45.4121 | 0 | 0
5.11 | 95290 | SINAPI | S | Transporte com caminhão basculante 6 m³ em rodovia com leito natural | m³Xkm | 0 | 1.76 | 2.1291 | 0 | 0
5.12 | 7793 | SINAPI | I | Tubo de Concreto Simples, DN 600 mm para aguas pluviais | m | 0 | 104.87 | 119.5728 | 0 | 0
5.13 | 90106 | SINAPI | S | Escavação mecanizada de vala com profundidade até 1,5 m (média entre montante e jusante/uma composição por trecho) com retroescavadeira (capacidade da caçamba da retro: 0,26 m3 / potência: 88 hp), largura de 0,8 m a 1,5 m, em solo de 1a categoria, locais com baixo nível de interferência. AF_01/2015 - DN 600 mm. | m³ | 0 | 10.22 | 12.3631 | 0 | 0
5.14 | 94097 | SINAPI | S | Preparo de fundo de vala com largura menor que 1.5 M, em local com nível baixo de interferência | m³ | 0 | 4.6 | 5.5646 | 0 | 0
5.15 | 93378 | SINAPI | S | Reaterro mecanizado de vala com retroescavadeira, largura até 0,8 M, profundidade até 1,5 M, com solo de 1 categoria em locais com baixo nível de interferência | m³ | 0 | 19.6 | 23.7101 | 0 | 0
5.16 | 92811 | SINAPI | S | Assentamento de tudo de concreto para redes coletoras de águas pluviais, diâmeto de 600 mm, junta rígida, instalado em local com baixo nível de interferências | m | 0 | 54.41 | 65.8198 | 0 | 0
5.17 | 95290 | SINAPI | S | Transporte com caminhão basculante 6 m³ em rodovia com leito natural | m³Xkm | 0 | 1.76 | 2.1291 | 0 | 0
5.18 | 83659 | SINAPI | S | Boca de lobo em alvenaria tijolo macico, revestida c/ argamassa de cimento e areia 1:3, sobre lastro de concreto 10 cm e tampa de concreto armado | und | 0 | 694.56 | 840.2092 | 0 | 0
5.19 | 73963/001 | SINAPI | S | Poço de visita para rede de esg. Sanit. Em aneis de concreto, diâmetro = 60 CM, prof = 80 cm, incluindo degrau, excluindo tampao ferro fundido | und | 0 | 332.61 | 402.3583 | 0 | 0
5.20 | 21090 | SINAPI | I | Tampao fofo articulado, classe D400 carga max 40 T, redondo tampa *600 mm, rede pluvial/esgoto | und | 0 | 431.62 | 492.1331 | 0 | 0
SUB - TOTAL | [8 empty] | 74663.1838 | 90320.0535
TOTAL (R$) | [8 empty] | 198133.6532
TOTAL INCLUSO BDI (%) | [8 empty] | 239565.8036

## CBUQ DESONERADA TV.1
PLANILHA ORÇAMENTÁRIA
PREFEITURA MUNICIPAL DE OURÉM
PAVIMENTAÇÃO DE VIAS PÚBLICAS - URBANAS
[8 empty] | BDI MATERIAL (%) |  | 14.02
TABELA DE REFERÊNCIA - SINAPI / PA / 10_2017 /COM DESONERAÇÃO | [7 empty] | BDI SERVIÇO (%) |  | 27.03
TV. 1 (Trecho: Entre Rua D e Rua C)
ITEM | CÓDIGO | TABELA | S - Serviço I - Insumo | DESCRIÇÃO | UNI | QUANTITATIVO | CUSTO UNITÁRIO (R$) | PREÇO COM BDI (R$) | VALOR TOTAL (R$) | VALOR TOTAL COM BDI (R$)
1 |  |  |  | TERRAPLANAGEM
1.1 | 72961 | SINAPI | S | Regularização e compactação do Subleito até 20 cm de espessura | m² | 3028.2 | 1.2 | 1.5244 | 3633.84 | 4616.067
1.2 | 96387 | SINAPI | S | Execução e Compactação de base e ou sub base com solo estabilizado granulometricamente - Exclusive escavação, carga e transporte e solo. | m³ | 454.23 | 6.23 | 7.914 | 2829.8529 | 3594.7621
1.3 | 74154/001 | SINAPI | S | Escavação , carga e transporte de material de 1A categoria com trator sobre esteiras 347 HP e caçamba 6m³, DMT 50 a 200M | m³ | 454.23 | 4.33 | 5.5004 | 1966.8159 | 2498.4462
1.4 | 72838 | SINAPI | S | Transporte comercial com carroceria 9 T, rodovia em leito natural - COMPLEMENTO DE TRANSP. JAZIDA/OBRA | TxKm | 2005.8797 | 0.83 | 1.0543 | 1664.8801 | 2114.8972
SUB - TOTAL | [8 empty] | 10095.3889 | 12824.1726
2 |  |  |  | PAVIMENTAÇÃO ASFALTICA
2.1 | 96401 | SINAPI | S | Execução de imprimação com asfalto diluído CM-30 | m² | 2575 | 4.28 | 5.4369 | 11021 | 13999.9763
2.2 | 72840 | SINAPI | S | Transporte comercial com caminhao carroceria 9 T, rodovia pavimentada - ( taxa de 0,0012 T/m² de CM-30 x Area a ser pavimentada) | TxKm | 222.48 | 0.56 | 0.71137 | 124.5888 | 158.2652
2.3 | 95996 | SINAPI | S | Construção de pavimento com aplicação de concreto betuminoso usinado a quente (CBUQ), binder, com espessura de 5,0 cm | m³ | 128.75 | 641.91 | 815.4183 | 82645.9125 | 104985.1026
2.4 | 95303 | SINAPI | S | Transporte com caminhão basculante 10 m³ de massa asfaltica para pavimentação urbana | m³Xkm | 9270 | 0.95 | 1.2068 | 8806.5 | 11186.897
2.5 | 94963 | SINAPI | S | Concreto FCK - 15MPA, traço 1:3, 4:3, 5 (cimento/areia média/brita 1) - TENTO | m³ | 0.42336 | 339.24 | 430.9366 | 143.6206 | 182.4413
SUB - TOTAL | [8 empty] | 102741.6219 | 130512.6824
3 |  |  |  | ACESSIBILIDADE
3.1 | 94996 | SINAPI | S | Execução de passeio (calçada) ou piso de concreto com concreto moldado in loco, feito em obra, acabamento convencional, espessura 10 cm armado. AF_07/2016 - RAMPA DE ACESSIBILIDADE | m² | 32.64 | 80.97 | 102.8562 | 2642.8608 | 3357.2261
SUB - TOTAL | [8 empty] | 2642.8608 | 3357.2261
4 |  |  |  | SINALIZAÇÃO
4.1 | 72947 | SINAPI | S | Sinalização horizontal com tinta retrorrefletiva a base de resina acrilica com microesferas de vidro - FAIXA CONTINUA E SECCIONADA E PEDESTRE | m² | 225.06 | 24.57 | 31.2113 | 5529.7242 | 7024.4087
4.2 | 36178 | SINAPI | I | Piso podotatil de concreto - direcional e alerta, *40 x 40 x 2,5* cm | und | 48 | 6.67 | 7.6051 | 320.16 | 365.0464
4.3 | 34723 | SINAPI | I | Placa de sinalização em chapa de aço num 16 com pintura refletiva | m² | 1.43 | 519.75 | 592.619 | 743.2425 | 847.4451
4.4 | 21013 | SINAPI | I | Tubo Aço Galvanizado Com Costura, Classe Leve, Dn 50 Mm (2"), E = 3,00 Mm -SUPORTE PLACA | m | 28 | 33.31 | 37.9801 | 932.68 | 1063.4417
SUB - TOTAL | [8 empty] | 7525.8067 | 9300.3419
5 |  |  |  | DRENAGEM
5.1 | 94265 | SINAPI | S | Guia (meio-fio) concreto, moldada in loco em trecho reto com extrusoram 14 cm base x 30 cm altura | m | 1030 | 30.08 | 38.2106 | 30982.4 | 39356.9427
5.2 | 94281 | SINAPI | S | Execução de sarjeta de concreto usinado, moldada in loco em trecho reto, 30 CM base X 15 CM altura | m | 1030 | 35.81 | 45.4894 | 36884.3 | 46854.1263
5.3 | 90105 | SINAPI | S | Escavação mecanizada de vala com profundidade até 1,5 m (média entre montante e jusante/uma composição por trecho) com retroescavadeira (capacidade da caçamba da retro: 0,26 m3 / potência: 88 hp), largura menor que 0,8 m, em solo de 1a categoria, locais com baixo nível de interferência. AF_01/2015 | m³ | 67.98 | 11.38 | 14.456 | 773.6124 | 982.7198
5.4 | 94097 | SINAPI | S | Preparo de fundo de vala com largura menor que 1.5 M, em local com nível baixo de interferência | m² | 453.2 | 4.15 | 5.2717 | 1880.78 | 2389.1548
5.5 | 95290 | SINAPI | S | Transporte com caminhão basculante 6 m³ em rodovia com leito natural | m³xkm | 466.5127 | 1.74 | 2.2103 | 811.7322 | 1031.1434
5.6 | 7781 | SINAPI | I | Tubo de Concreto Simples, DN 400 mm para aguas pluviais | m | 0 | 51.95 | 59.2334 | 0 | 0
5.7 | 90106 | SINAPI | S | Escavação mecanizada de vala com profundidade até 1,5 m (média entre montante e jusante/uma composição por trecho) com retroescavadeira (capacidade da caçamba da retro: 0,26 m3 / potência: 88 hp), largura de 0,8 m a 1,5 m, em solo de 1a categoria, locais com baixo nível de interferência. AF_01/2015 | m³ | 0 | 9.73 | 12.36 | 0 | 0
5.8 | 94097 | SINAPI | S | Preparo de fundo de vala com largura menor que 1.5 M, em local com nível baixo de interferência | m³ | 0 | 4.15 | 5.2717 | 0 | 0
5.9 | 93378 | SINAPI | S | Reaterro mecanizado de vala com retroescavadeira, largura até 0,8 M, profundidade até 1,5 M, com solo de 1 categoria em locais com baixo nível de interferência | m³ | 0 | 18.15 | 23.0559 | 0 | 0
5.10 | 92809 | SINAPI | S | Assentamento de tubo de concreto para redes coletoras de águas pluviais, diâmetro de 400 mm, junta rígida, instalado em local com baixo nível de interferências | m | 0 | 35.08 | 44.5621 | 0 | 0
5.11 | 95290 | SINAPI | S | Transporte com caminhão basculante 6 m³ em rodovia com leito natural | m³Xkm | 0 | 1.74 | 2.2103 | 0 | 0
5.12 | 7793 | SINAPI | I | Tubo de Concreto Simples, DN 600 mm para aguas pluviais | m | 0 | 104.87 | 119.5728 | 0 | 0
5.13 | 90106 | SINAPI | S | Escavação mecanizada de vala com profundidade até 1,5 m (média entre montante e jusante/uma composição por trecho) com retroescavadeira (capacidade da caçamba da retro: 0,26 m3 / potência: 88 hp), largura de 0,8 m a 1,5 m, em solo de 1a categoria, locais com baixo nível de interferência. AF_01/2015 | m³ | 0 | 9.73 | 12.36 | 0 | 0
5.14 | 94097 | SINAPI | S | Preparo de fundo de vala com largura menor que 1.5 M, em local com nível baixo de interferência | m³ | 0 | 4.15 | 5.2717 | 0 | 0
5.15 | 93378 | SINAPI | S | Reaterro mecanizado de vala com retroescavadeira, largura até 0,8 M, profundidade até 1,5 M, com solo de 1 categoria em locais com baixo nível de interferência | m³ | 0 | 18.15 | 23.0559 | 0 | 0
5.16 | 92811 | SINAPI | S | Assentamento de tudo de concreto para redes coletoras de águas pluviais, diâmeto de 600 mm, junta rígida, instalado em local com baixo nível de interferências | m | 0 | 50.87 | 64.6202 | 0 | 0
5.17 | 95290 | SINAPI | S | Transporte com caminhão basculante 6 m³ em rodovia com leito natural | m³Xkm | 0 | 1.74 | 2.2103 | 0 | 0
5.18 | 83659 | SINAPI | S | Boca de lobo em alvenaria tijolo macico, revestida c/ argamassa de cimento e areia 1:3, sobre lastro de concreto 10 cm e tampa de concreto armado | und | 0 | 647.98 | 823.129 | 0 | 0
5.19 | 73963/001 | SINAPI | S | Poço de visita para rede de esg. Sanit. Em aneis de concreto, diâmetro = 60 CM, prof = 80 cm, incluindo degrau, excluindo tampao ferro fundido | und | 0 | 319.32 | 405.6322 | 0 | 0
5.20 | 21090 | SINAPI | I | Tampao fofo articulado, classe D400 carga max 40 T, redondo tampa *600 mm, rede pluvial/esgoto | und | 0 | 431.62 | 492.1331 | 0 | 0
SUB - TOTAL | [8 empty] | 71332.8246 | 90614.0871
TOTAL (R$) | [8 empty] | 194338.503
TOTAL INCLUSO BDI (%) | [8 empty] | 246608.51

## MEMORIAL QUANT. CBUQ TV.1
PLANILHA DE CÁLCULO DE QUANTITATIVOS DE PAVIMENTAÇÃO
OBRA: PAVIMENTAÇÃO DE VIAS PÚBLICAS
LOCAL: PREFEITURA MUNICIPAL DE OURÉM
TV. 1 (Trecho: Entre Rua D e Rua C)
1.0 | TERRAPLANAGEM
ITEM | DESCRIÇÃO | LARGURA | EXTENSÃO | ESPESSURA | PESO ESPECIFICO - SOLO | VOLUME | DISTÂNCIA | TOTAL | UND
|  | (m) | (m) | (m) | (T/m³) | (m³) | (km)
1.1 | Regularização e compactação do Subleito até 20 cm de espessura | 5.88 | 515 |  |  |  |  | 3028.2 | m²
1.2 | Execução e Compactação de base e ou sub base com solo estabilizado granulometricamente - Exclusive escavação, carga e transporte e solo. | 5.88 | 515 | 0.15 |  |  |  | 454.23 | m³
1.3 | Escavação , carga e transporte de material de 1A categoria com trator sobre esteiras 347 HP e caçamba 6m³, DMT 50 a 200M | 5.88 | 515 | 0.15 |  |  |  | 454.23 | m³
1.4 | Transporte comercial com carroceria 9 T, rodovia em leito natural - COMPLEMENTO DE TRANSP. JAZIDA/OBRA. |  |  |  | 1.6 | 726.768 | 2.76 | 2005.8797 | Txkm
2.0 | PAVIMENAÇÃO ASFÁLTICA
ITEM | DESCRIÇÃO | LARGURA | EXTENSÃO | ESPESSURA | VOLUME | DISTÂNCIA | TOTAL | UND
|  | (m) | (m) | (m) | (m³) | (km)
2.1 | Execução de imprimação com asfalto diluído CM-30 | 5 | 515 |  |  |  | 2575 | m²
2.2 | Transporte comercial com caminhao carroceria 9 T, rodovia pavimentada - ( taxa de 0,0012 T/m² de CM-30 x Area a ser pavimentada) |  |  |  | 3.09 | 72 | 222.48 | TxKm
2.3 | Construção de pavimento com aplicação de concreto betuminoso usinado a quente (CBUQ), binder, com espessura de 5,0 cm | 5 | 515 | 0.05 |  |  | 128.75 | m³
2.4 | Transporte com caminhão basculante 10 m³ de massa asfaltica para pavimentação urbana |  |  |  | 128.75 | 72 | 9270 | m³xKm
ITEM | DESCRIÇÃO | LARGURA | ALTURA | ESPESSURA | QUANTIDADE | TOTAL |  | UND
|  | (m) | (m) | (m) | UND
2.5 | Concreto FCK - 15MPA, traço 1:3, 4:3, 5 (cimento/areia média/brita 1) - preparo mecânico com betoneira 400 l. AF_07/2016 - TENTO | 5.88 | 0.3 | 0.12 | 2 | 0.42336 |  | m³
3.0 | ACESSIBILIDADE
ITEM | DESCRIÇÃO | BASE MAIOR |  | BASE MENOR |  | ALTURA | QUANTIDADE | TOTAL | UND
|  | (m) |  | (m) |  | (m) | UND
3.1 | Execução de passeio (calçada) ou piso de concreto com concreto moldado in loco, feito em obra, acabamento convencional, espessura 10 cm armado. AF_07/2016 - RAMPA DE ACESSIBILIDADE | 2.2 |  | 1.2 |  | 1.2 | 16 | 32.64 | m²
4.0 | SINALIZAÇÃO
ITEM | DESCRIÇÃO | LARGURA | EXTENSÃO | Nº DE FAIXAS PINTADAS | QUANTIDADE | TOTAL | UND
|  | (m) | (m) | (UND) | (UND)
4.1.1 | Sinalização horizontal com tinta retrorrefletiva a base de resina acrilica com microesferas de vidro - FAIXA CONTINUA E SECCIONADA | 0.1 | 515 | - | 3 | 154.5 | m²
4.1.2 | Sinalização horizontal com tinta retrorrefletiva a base de resina acrilica com microesferas de vidro - FAIXA DE PEDESTRE | 0.4 | 3 | 7.35 | 8 | 70.56 | m²
4.2 | Piso podotatil de concreto - direcional e alerta, *40 x 40 x 2,5* cm | 0.4 | 1.2 | - | 16 | 48 | m²
4.3 | DESCRIÇÃO | ÁREA |  | QUANTIDADE |  | TOTAL | UND
|  | m² |  | (UND)
4.3.1 | Placa de sinalização em chapa de aço num 16 com pintura refletiva - Octogonal (Dim. CTB Lei nº 9.503/97 | 0.3 |  | 1 |  | 0.3 | m²
4.3.2 | Placa de sinalização em chapa de aço num 16 com pintura refletiva - Circular (Dim. CTB Lei nº 9.503/97 | 0.13 |  | 1 |  | 0.13 | m²
4.3.3 | Placa de sinalização em chapa de aço num 16 com pintura refletiva - Triangular (Dim. CTB Lei nº 9.503/97 | 0.2 |  |  |  | 0 | m²
4.3.4 | Placa de sinalização em chapa de aço num 16 com pintura refletiva - Retangular (Dim. CTB Lei nº 9.503/97 | 0.125 |  | 8 |  | 1 | m²
4.4 | DESCRIÇÃO | ALTURA |  | QUANTIDADE |  | TOTAL | UND
|  | (m) |  | UND
4.4.1 | Tubo Aço Galvanizado Com Costura, Classe Leve, Dn 50 Mm (2"), E = 3,00 Mm -SUPORTE PLACA | 2.8 |  | 10 |  | 28 | m
5.0 | DRENAGEM
ITEM | DESCRIÇÃO | LARGURA | EXTENSÃO | PROFUNDIDADE | QUANTIDADE | DISTÂNCIA | VOLUME | AREA DA TUBULAÇÃO | EMPOLAMENTO | TOTAL | UND
|  | (m) | (m) | (m) | (UND) | (Km) | (m³) | (m²)
DRENAGEM SUPERFICIAL
5.1 | Guia (meio-fio) concreto, moldada in loco em trecho reto com extrusoram 14 cm base x 30 cm altura | 0.14 | 1030 | - | - | - | - | - | - | 1030 | m
5.2 | Execução de sarjeta de concreto usinado, moldada in loco em trecho reto, 30 CM base X 15 CM altura | 0.3 | 1030 | - | - | - | - | - | - | 1030 | m
5.3 | Escavação mecanizada de vala com profundidade até 1,5 m (média entre montante e jusante/uma composição por trecho) com retroescavadeira (capacidade da caçamba da retro: 0,26 m3 / potência: 88 hp), largura menor que 0,8 m, em solo de 1a categoria, locais com baixo nível de interferência. AF_01/2015 | 0.44 | 1030 | 0.15 | - | - | - | - | - | 67.98 | m³
5.4 | Preparo de fundo de vala com largura menor que 1.5 M, em local com nível baixo de interferência | 0.44 | 1030 | - | - | - | - | - | - | 453.2 | m²
5.5 | Transporte com caminhão basculante 6m³ em rodovia com leito natural - Bota fora |  |  |  |  | 5.49 | 84.975 |  | 1.25 | 466.5127 | m³xkm
DRENAGEM DE TRAVESSIA URBANA
5.6 | Tubo de Concreto Simples, DN 400 mm para aguas pluviais | - |  | - | - | - | 0 | 0.13 |  | 0 | m
5.7 | Escavação mecanizada de vala com profundidade até 1,5 m (média entre montante e jusante/uma composição por trecho) com retroescavadeira (capacidade da caçamba da retro: 0,26 m3 / potência: 88 hp), largura de 0,8 m a 1,5 m, em solo de 1a categoria, locais com baixo nível de interferência. AF_01/2015 - Conforme NBR 12266/1992 - DN 400 mm. | 0.9 | 0 | 1 | - | - | - | - | - | 0 | m³
5.8 | Preparo de fundo de vala com largura menor que 1.5 M, em local com nível baixo de interferência - DN 400 mm. | 0.9 | 0 | - | - | - | - | - | - | 0 | m³
5.9 | Reaterro mecanizado de vala com retroescavadeira, largura até 0,8 M, profundidade até 1,5 M, com solo de 1 categoria em locais com baixo nivel de interferência - DN 400 mm. | 0.9 | 0 | 1 | - | - | - | - | - | 0 | m³
5.10 | Assentamento de tudo de concreto para redes coletoras de águas pluviais, diâmeto de 400 mm, junta rígida, instalado em local com baixo nível de interferências - DN 400 mm. | - | 0 | - | - | - | - | - | - | 0 | m
5.11 | Transporte com caminhão basculante 6 m³ em rodovia com leito natural - Bota fora - DN 400 mm. | - | - | - | - |  | 0 | - | 1.25 | 0 | m³XKm
5.12 | Tubo de Concreto Simples, DN 600 mm para aguas pluviais | - |  | - | - | - | 0 | 0.2826 | - | 0 | m
5.13 | Escavação mecanizada de vala com profundidade até 1,5 m (média entre montante e jusante/uma composição por trecho) com retroescavadeira (capacidade da caçamba da retro: 0,26 m3 / potência: 88 hp), largura de 0,8 m a 1,5 m, em solo de 1a categoria, locais com baixo nível de interferência. AF_01/2015 - Conforme NBR 12266/1992 - DN 600 mm. | 1.15 | 0 | 1.2 | - | - | - | - | - | 0 | m³
5.14 | Preparo de fundo de vala com largura menor que 1.5 M, em local com nível baixo de interferência - DN 600 mm. | 1.15 | 0 | - | - | - | - | - | - | 0 | m²
5.15 | Reaterro mecanizado de vala com retroescavadeira, largura até 0,8 M, profundidade até 1,5 M, com solo de 1 categoria em locais com baixo nivel de interferência - DN 600 mm. | 1.15 | 0 | 1.2 | - | - | - | - | - | 0 | m³
5.16 | Assentamento de tudo de concreto para redes coletoras de águas pluviais, diâmeto de 600 mm, junta rígida, instalado em local com baixo nível de interferências - DN 600 mm. | - | 0 | - | - | - | - | - | - | 0 | m
5.17 | Transporte com caminhão basculante 6 m³ em rodovia com leito natural - Bota fora - DN 600 mm. | - | - | - | - |  | 0 | - | 1.25 | 0 | m³xkm
5.18 | Boca de lobo em alvenaria tijolo macico, revestida c/ argamassa de cimento e areia 1:3, sobre lastro de concreto 10 cm e tampa de concreto armado | - | - | - |  | - | - | - | - | 0 | UND
5.19 | Poço de visita para rede de esg. Sanit. Em aneis de concreto, diâmetro = 60 CM, prof = 80 cm, incluindo degrau, excluindo tampao ferro fundido | - | - | - |  | - | - | - | - | 0 | UND
5.20 | Tampao fofo articulado, classe D400 carga max 40 T, redondo tampa *600 mm, rede pluvial/esgoto | - | - | - | 0 | - | - | - | - | 0 | UND
Note on F12: Peso específico retirado do Manual de Custos Rodoviários do DNIT
Note on G26: Rampa de 1,20 x2,20x1,2 - considerando meio fio de 10 cm de altura e inclinação de 8,33%.
Note on F31: Deverá ser pintada faixa de pedestre onde existir rampas. Preferencialmente, próximo aos cruzamentos)
Note on E59: Conforme Manual de drenagem urbana do Dnit o recobrimento mínimo do tubo deverá ser de 0,60 m.

## CBUQ NÃO DESONERADA RUA G
PLANILHA ORÇAMENTÁRIA
PREFEITURA MUNICIPAL DE OURÉM
PAVIMENTAÇÃO DE VIAS PÚBLICAS - URBANAS
[8 empty] | BDI MATERIAL (%) |  | 14.02
TABELA DE REFERÊNCIA - SINAPI / PA / 10_2017 /SEM DESONERAÇÃO | [7 empty] | BDI SERVIÇO (%) |  | 20.97
RUA G (Trecho: Entre Tv. 4 e coordenada 1°32'1.27"S 47° 6'12.81"O)
ITEM | CÓDIGO | TABELA | S - Serviço I - Insumo | DESCRIÇÃO | UNI | QUANTITATIVO | CUSTO UNITÁRIO (R$) | PREÇO COM BDI (R$) | VALOR TOTAL (R$) | VALOR TOTAL COM BDI (R$)
1 |  |  |  | TERRAPLANAGEM
1.1 | 72961 | SINAPI | S | Regularização e compactação do Subleito até 20 cm de espessura | m² | 1164.24 | 1.24 | 1.5 | 1443.6576 | 1746.3926
1.2 | 96387 | SINAPI | S | Execução e Compactação de base e ou sub base com solo estabilizado granulometricamente - Exclusive escavação, carga e transporte e solo. | m³ | 174.636 | 6.52 | 7.8872 | 1138.6267 | 1377.3967
1.3 | 74154/001 | SINAPI | S | Escavação , carga e transporte de material de 1A categoria com trator sobre esteiras 347 HP e caçamba 6m³, DMT 50 a 200M | m³ | 174.636 | 4.44 | 5.3711 | 775.3838 | 937.9818
1.4 | 72838 | SINAPI | S | Transporte comercial com carroceria 9 T, rodovia em leito natural - COMPLEMENTO DE TRANSP. JAZIDA/OBRA | TxKm | 771.1926 | 0.85 | 1.0282 | 655.5137 | 792.9749
SUB - TOTAL | [8 empty] | 4013.1818 | 4854.7461
2 |  |  |  | PAVIMENTAÇÃO ASFALTICA
2.1 | 96401 | SINAPI | S | Execução de imprimação com asfalto diluído CM-30 | m² | 990 | 4.29 | 5.1896 | 4247.1 | 5137.7169
2.2 | 72840 | SINAPI | S | Transporte comercial com caminhao carroceria 9 T, rodovia pavimentada - ( taxa de 0,0012 T/m² de CM-30 x Area a ser pavimentada) | TxKm | 85.536 | 0.57 | 0.68953 | 48.7555 | 58.9796
2.3 | 95996 | SINAPI | S | Construção de pavimento com aplicação de concreto betuminoso usinado a quente (CBUQ), binder, com espessura de 5,0 cm | m³ | 49.5 | 643.61 | 778.575 | 31858.695 | 38539.4633
2.4 | 95303 | SINAPI | S | Transporte com caminhão basculante 10 m³ de massa asfaltica para pavimentação urbana | m³Xkm | 3564 | 0.96 | 1.1613 | 3421.44 | 4138.916
2.5 | 94963 | SINAPI | S | Concreto FCK - 15MPA, traço 1:3, 4:3, 5 (cimento/areia média/brita 1) - TENTO | m³ | 0.42336 | 345.06 | 417.4191 | 146.0846 | 176.7185
SUB - TOTAL | [8 empty] | 39722.0751 | 48051.7943
3 |  |  |  | ACESSIBILIDADE
3.1 | 94996 | SINAPI | S | Execução de passeio (calçada) ou piso de concreto com concreto moldado in loco, feito em obra, acabamento convencional, espessura 10 cm armado. AF_07/2016 - RAMPA DE ACESSIBILIDADE | m² | 12.24 | 83.62 | 101.1551 | 1023.5088 | 1238.1386
SUB - TOTAL | [8 empty] | 1023.5088 | 1238.1386
4 |  |  |  | SINALIZAÇÃO
4.1 | 72947 | SINAPI | S | Sinalização horizontal com tinta retrorrefletiva a base de resina acrilica com microesferas de vidro - FAIXA CONTINUA E SECCIONADA E PEDESTRE | m² | 85.86 | 24.63 | 29.7949 | 2114.7318 | 2558.1911
4.2 | 36178 | SINAPI | I | Piso podotatil de concreto - direcional e alerta, *40 x 40 x 2,5* cm | und | 18 | 6.67 | 7.6051 | 0 | 0
4.3 | 34723 | SINAPI | I | Placa de sinalização em chapa de aço num 16 com pintura refletiva | m² | 0.675 | 519.75 | 592.619 | 350.8313 | 400.0178
4.4 | 21013 | SINAPI | I | Tubo Aço Galvanizado Com Costura, Classe Leve, Dn 50 Mm (2"), E = 3,00 Mm -SUPORTE PLACA | m | 11.2 | 33.31 | 37.9801 | 373.072 | 425.3767
SUB - TOTAL | [8 empty] | 2838.6351 | 3383.5855
5 |  |  |  | DRENAGEM
5.1 | 94265 | SINAPI | S | Guia (meio-fio) concreto, moldada in loco em trecho reto com extrusoram 14 cm base x 30 cm altura | m | 396 | 31.39 | 37.9725 | 12430.44 | 15037.1033
5.2 | 94281 | SINAPI | S | Execução de sarjeta de concreto usinado, moldada in loco em trecho reto, 30 CM base X 15 CM altura | m | 396 | 37.49 | 45.3517 | 14846.04 | 17959.2546
5.3 | 90105 | SINAPI | S | Escavação mecanizada de vala com profundidade até 1,5 m (média entre montante e jusante/uma composição por trecho) com retroescavadeira (capacidade da caçamba da retro: 0,26 m3 / potência: 88 hp), largura menor que 0,8 m, em solo de 1a categoria, locais com baixo nível de interferência. AF_01/2015 | m³ | 26.136 | 11.93 | 14.4317 | 311.8025 | 377.1875
5.4 | 94097 | SINAPI | S | Preparo de fundo de vala com largura menor que 1.5 M, em local com nível baixo de interferência | m² | 174.24 | 4.6 | 5.5646 | 801.504 | 969.5794
5.5 | 95290 | SINAPI | S | Transporte com caminhão basculante 6 m³ em rodovia com leito natural | m³xkm | 179.3583 | 1.76 | 2.1291 | 315.6706 | 381.8667
5.6 | 7781 | SINAPI | I | Tubo de Concreto Simples, DN 400 mm para aguas pluviais | m | 0 | 51.95 | 59.2334 | 0 | 0
5.7 | 90106 | SINAPI | S | Escavação mecanizada de vala com profundidade até 1,5 m (média entre montante e jusante/uma composição por trecho) com retroescavadeira (capacidade da caçamba da retro: 0,26 m3 / potência: 88 hp), largura de 0,8 m a 1,5 m, em solo de 1a categoria, locais com baixo nível de interferência. AF_01/2015 - DN 400 mm. | m³ | 0 | 10.22 | 12.3631 | 0 | 0
5.8 | 94097 | SINAPI | S | Preparo de fundo de vala com largura menor que 1.5 M, em local com nível baixo de interferência | m³ | 0 | 4.6 | 5.5646 | 0 | 0
5.9 | 93378 | SINAPI | S | Reaterro mecanizado de vala com retroescavadeira, largura até 0,8 M, profundidade até 1,5 M, com solo de 1 categoria em locais com baixo nível de interferência | m³ | 0 | 19.6 | 23.7101 | 0 | 0
5.10 | 92809 | SINAPI | S | Assentamento de tubo de concreto para redes coletoras de águas pluviais, diâmetro de 400 mm, junta rígida, instalado em local com baixo nível de interferências | m | 0 | 37.54 | 45.4121 | 0 | 0
5.11 | 95290 | SINAPI | S | Transporte com caminhão basculante 6 m³ em rodovia com leito natural | m³Xkm | 0 | 1.76 | 2.1291 | 0 | 0
5.12 | 7793 | SINAPI | I | Tubo de Concreto Simples, DN 600 mm para aguas pluviais | m | 0 | 104.87 | 119.5728 | 0 | 0
5.13 | 90106 | SINAPI | S | Escavação mecanizada de vala com profundidade até 1,5 m (média entre montante e jusante/uma composição por trecho) com retroescavadeira (capacidade da caçamba da retro: 0,26 m3 / potência: 88 hp), largura de 0,8 m a 1,5 m, em solo de 1a categoria, locais com baixo nível de interferência. AF_01/2015 - DN 600 mm. | m³ | 0 | 10.22 | 12.3631 | 0 | 0
5.14 | 94097 | SINAPI | S | Preparo de fundo de vala com largura menor que 1.5 M, em local com nível baixo de interferência | m³ | 0 | 4.6 | 5.5646 | 0 | 0
5.15 | 93378 | SINAPI | S | Reaterro mecanizado de vala com retroescavadeira, largura até 0,8 M, profundidade até 1,5 M, com solo de 1 categoria em locais com baixo nível de interferência | m³ | 0 | 19.6 | 23.7101 | 0 | 0
5.16 | 92811 | SINAPI | S | Assentamento de tudo de concreto para redes coletoras de águas pluviais, diâmeto de 600 mm, junta rígida, instalado em local com baixo nível de interferências | m | 0 | 54.41 | 65.8198 | 0 | 0
5.17 | 95290 | SINAPI | S | Transporte com caminhão basculante 6 m³ em rodovia com leito natural | m³Xkm | 0 | 1.76 | 2.1291 | 0 | 0
5.18 | 83659 | SINAPI | S | Boca de lobo em alvenaria tijolo macico, revestida c/ argamassa de cimento e areia 1:3, sobre lastro de concreto 10 cm e tampa de concreto armado | und | 0 | 694.56 | 840.2092 | 0 | 0
5.19 | 73963/001 | SINAPI | S | Poço de visita para rede de esg. Sanit. Em aneis de concreto, diâmetro = 60 CM, prof = 80 cm, incluindo degrau, excluindo tampao ferro fundido | und | 0 | 332.61 | 402.3583 | 0 | 0
5.20 | 21090 | SINAPI | I | Tampao fofo articulado, classe D400 carga max 40 T, redondo tampa *600 mm, rede pluvial/esgoto | und | 0 | 431.62 | 492.1331 | 0 | 0
SUB - TOTAL | [8 empty] | 28705.4571 | 34724.9914
TOTAL (R$) | [8 empty] | 76302.8579
TOTAL INCLUSO BDI (%) | [8 empty] | 92253.2559

## CBUQ DESONERADA RUA G
PLANILHA ORÇAMENTÁRIA
PREFEITURA MUNICIPAL DE OURÉM
PAVIMENTAÇÃO DE VIAS PÚBLICAS - URBANAS
[8 empty] | BDI MATERIAL (%) |  | 14.02
TABELA DE REFERÊNCIA - SINAPI / PA / 10_2017 /COM DESONERAÇÃO | [7 empty] | BDI SERVIÇO (%) |  | 27.03
RUA G (Trecho: Entre Tv. 4 e coordenada 1°32'1.27"S 47° 6'12.81"O)
ITEM | CÓDIGO | TABELA | S - Serviço I - Insumo | DESCRIÇÃO | UNI | QUANTITATIVO | CUSTO UNITÁRIO (R$) | PREÇO COM BDI (R$) | VALOR TOTAL (R$) | VALOR TOTAL COM BDI (R$)
1 |  |  |  | TERRAPLANAGEM
1.1 | 72961 | SINAPI | S | Regularização e compactação do Subleito até 20 cm de espessura | m² | 1164.24 | 1.2 | 1.5244 | 1397.088 | 1774.7209
1.2 | 96387 | SINAPI | S | Execução e Compactação de base e ou sub base com solo estabilizado granulometricamente - Exclusive escavação, carga e transporte e solo. | m³ | 174.636 | 6.23 | 7.914 | 1087.9823 | 1382.0639
1.3 | 74154/001 | SINAPI | S | Escavação , carga e transporte de material de 1A categoria com trator sobre esteiras 347 HP e caçamba 6m³, DMT 50 a 200M | m³ | 174.636 | 4.33 | 5.5004 | 756.1739 | 960.5677
1.4 | 72838 | SINAPI | S | Transporte comercial com carroceria 9 T, rodovia em leito natural - COMPLEMENTO DE TRANSP. JAZIDA/OBRA | TxKm | 771.1926 | 0.83 | 1.0543 | 640.0898 | 813.1061
SUB - TOTAL | [8 empty] | 3881.334 | 4930.4586
2 |  |  |  | PAVIMENTAÇÃO ASFALTICA
2.1 | 96401 | SINAPI | S | Execução de imprimação com asfalto diluído CM-30 | m² | 990 | 4.28 | 5.4369 | 4237.2 | 5382.5152
2.2 | 72840 | SINAPI | S | Transporte comercial com caminhao carroceria 9 T, rodovia pavimentada - ( taxa de 0,0012 T/m² de CM-30 x Area a ser pavimentada) | TxKm | 85.536 | 0.56 | 0.71137 | 47.9002 | 60.8476
2.3 | 95996 | SINAPI | S | Construção de pavimento com aplicação de concreto betuminoso usinado a quente (CBUQ), binder, com espessura de 5,0 cm | m³ | 49.5 | 641.91 | 815.4183 | 31774.545 | 40363.2045
2.4 | 95303 | SINAPI | S | Transporte com caminhão basculante 10 m³ de massa asfaltica para pavimentação urbana | m³Xkm | 3564 | 0.95 | 1.2068 | 3385.8 | 4300.9817
2.5 | 94963 | SINAPI | S | Concreto FCK - 15MPA, traço 1:3, 4:3, 5 (cimento/areia média/brita 1) - TENTO | m³ | 0.42336 | 339.24 | 430.9366 | 143.6206 | 182.4413
SUB - TOTAL | [8 empty] | 39589.0658 | 50289.9903
3 |  |  |  | ACESSIBILIDADE
3.1 | 94996 | SINAPI | S | Execução de passeio (calçada) ou piso de concreto com concreto moldado in loco, feito em obra, acabamento convencional, espessura 10 cm armado. AF_07/2016 - RAMPA DE ACESSIBILIDADE | m² | 12.24 | 80.97 | 102.8562 | 991.0728 | 1258.9598
SUB - TOTAL | [8 empty] | 991.0728 | 1258.9598
4 |  |  |  | SINALIZAÇÃO
4.1 | 72947 | SINAPI | S | Sinalização horizontal com tinta retrorrefletiva a base de resina acrilica com microesferas de vidro - FAIXA CONTINUA E SECCIONADA E PEDESTRE | m² | 85.86 | 24.57 | 31.2113 | 2109.5802 | 2679.7997
4.2 | 36178 | SINAPI | I | Piso podotatil de concreto - direcional e alerta, *40 x 40 x 2,5* cm | und | 18 | 6.67 | 7.6051 | 120.06 | 136.8924
4.3 | 34723 | SINAPI | I | Placa de sinalização em chapa de aço num 16 com pintura refletiva | m² | 0.675 | 519.75 | 592.619 | 350.8313 | 400.0178
4.4 | 21013 | SINAPI | I | Tubo Aço Galvanizado Com Costura, Classe Leve, Dn 50 Mm (2"), E = 3,00 Mm -SUPORTE PLACA | m | 11.2 | 33.31 | 37.9801 | 373.072 | 425.3767
SUB - TOTAL | [8 empty] | 2953.5435 | 3642.0866
5 |  |  |  | DRENAGEM
5.1 | 94265 | SINAPI | S | Guia (meio-fio) concreto, moldada in loco em trecho reto com extrusoram 14 cm base x 30 cm altura | m | 396 | 30.08 | 38.2106 | 11911.68 | 15131.4071
5.2 | 94281 | SINAPI | S | Execução de sarjeta de concreto usinado, moldada in loco em trecho reto, 30 CM base X 15 CM altura | m | 396 | 35.81 | 45.4894 | 14180.76 | 18013.8194
5.3 | 90105 | SINAPI | S | Escavação mecanizada de vala com profundidade até 1,5 m (média entre montante e jusante/uma composição por trecho) com retroescavadeira (capacidade da caçamba da retro: 0,26 m3 / potência: 88 hp), largura menor que 0,8 m, em solo de 1a categoria, locais com baixo nível de interferência. AF_01/2015 | m³ | 26.136 | 11.38 | 14.456 | 297.4277 | 377.8224
5.4 | 94097 | SINAPI | S | Preparo de fundo de vala com largura menor que 1.5 M, em local com nível baixo de interferência | m² | 174.24 | 4.15 | 5.2717 | 723.096 | 918.5488
5.5 | 95290 | SINAPI | S | Transporte com caminhão basculante 6 m³ em rodovia com leito natural | m³xkm | 179.3583 | 1.74 | 2.2103 | 312.0834 | 396.4396
5.6 | 7781 | SINAPI | I | Tubo de Concreto Simples, DN 400 mm para aguas pluviais | m | 0 | 51.95 | 59.2334 | 0 | 0
5.7 | 90106 | SINAPI | S | Escavação mecanizada de vala com profundidade até 1,5 m (média entre montante e jusante/uma composição por trecho) com retroescavadeira (capacidade da caçamba da retro: 0,26 m3 / potência: 88 hp), largura de 0,8 m a 1,5 m, em solo de 1a categoria, locais com baixo nível de interferência. AF_01/2015 | m³ | 0 | 9.73 | 12.36 | 0 | 0
5.8 | 94097 | SINAPI | S | Preparo de fundo de vala com largura menor que 1.5 M, em local com nível baixo de interferência | m³ | 0 | 4.15 | 5.2717 | 0 | 0
5.9 | 93378 | SINAPI | S | Reaterro mecanizado de vala com retroescavadeira, largura até 0,8 M, profundidade até 1,5 M, com solo de 1 categoria em locais com baixo nível de interferência | m³ | 0 | 18.15 | 23.0559 | 0 | 0
5.10 | 92809 | SINAPI | S | Assentamento de tubo de concreto para redes coletoras de águas pluviais, diâmetro de 400 mm, junta rígida, instalado em local com baixo nível de interferências | m | 0 | 35.08 | 44.5621 | 0 | 0
5.11 | 95290 | SINAPI | S | Transporte com caminhão basculante 6 m³ em rodovia com leito natural | m³Xkm | 0 | 1.74 | 2.2103 | 0 | 0
5.12 | 7793 | SINAPI | I | Tubo de Concreto Simples, DN 600 mm para aguas pluviais | m | 0 | 104.87 | 119.5728 | 0 | 0
5.13 | 90106 | SINAPI | S | Escavação mecanizada de vala com profundidade até 1,5 m (média entre montante e jusante/uma composição por trecho) com retroescavadeira (capacidade da caçamba da retro: 0,26 m3 / potência: 88 hp), largura de 0,8 m a 1,5 m, em solo de 1a categoria, locais com baixo nível de interferência. AF_01/2015 | m³ | 0 | 9.73 | 12.36 | 0 | 0
5.14 | 94097 | SINAPI | S | Preparo de fundo de vala com largura menor que 1.5 M, em local com nível baixo de interferência | m³ | 0 | 4.15 | 5.2717 | 0 | 0
5.15 | 93378 | SINAPI | S | Reaterro mecanizado de vala com retroescavadeira, largura até 0,8 M, profundidade até 1,5 M, com solo de 1 categoria em locais com baixo nível de interferência | m³ | 0 | 18.15 | 23.0559 | 0 | 0
5.16 | 92811 | SINAPI | S | Assentamento de tudo de concreto para redes coletoras de águas pluviais, diâmeto de 600 mm, junta rígida, instalado em local com baixo nível de interferências | m | 0 | 50.87 | 64.6202 | 0 | 0
5.17 | 95290 | SINAPI | S | Transporte com caminhão basculante 6 m³ em rodovia com leito natural | m³Xkm | 0 | 1.74 | 2.2103 | 0 | 0
5.18 | 83659 | SINAPI | S | Boca de lobo em alvenaria tijolo macico, revestida c/ argamassa de cimento e areia 1:3, sobre lastro de concreto 10 cm e tampa de concreto armado | und | 0 | 647.98 | 823.129 | 0 | 0
5.19 | 73963/001 | SINAPI | S | Poço de visita para rede de esg. Sanit. Em aneis de concreto, diâmetro = 60 CM, prof = 80 cm, incluindo degrau, excluindo tampao ferro fundido | und | 0 | 319.32 | 405.6322 | 0 | 0
5.20 | 21090 | SINAPI | I | Tampao fofo articulado, classe D400 carga max 40 T, redondo tampa *600 mm, rede pluvial/esgoto | und | 0 | 431.62 | 492.1331 | 0 | 0
SUB - TOTAL | [8 empty] | 27425.0471 | 34838.0374
TOTAL (R$) | [8 empty] | 74840.0632
TOTAL INCLUSO BDI (%) | [8 empty] | 94959.5326

## MEMORIAL QUANT. CBUQ RUA G
PLANILHA DE CÁLCULO DE QUANTITATIVOS DE PAVIMENTAÇÃO
OBRA: PAVIMENTAÇÃO DE VIAS PÚBLICAS
LOCAL: PREFEITURA MUNICIPAL DE OURÉM
RUA G (Trecho: Entre Tv. 4 e coordenada 1°32'1.27"S 47° 6'12.81"O)
1.0 | TERRAPLANAGEM
ITEM | DESCRIÇÃO | LARGURA | EXTENSÃO | ESPESSURA | PESO ESPECIFICO - SOLO | VOLUME | DISTÂNCIA | TOTAL | UND
|  | (m) | (m) | (m) | (T/m³) | (m³) | (km)
1.1 | Regularização e compactação do Subleito até 20 cm de espessura | 5.88 | 198 |  |  |  |  | 1164.24 | m²
1.2 | Execução e Compactação de base e ou sub base com solo estabilizado granulometricamente - Exclusive escavação, carga e transporte e solo. | 5.88 | 198 | 0.15 |  |  |  | 174.636 | m³
1.3 | Escavação , carga e transporte de material de 1A categoria com trator sobre esteiras 347 HP e caçamba 6m³, DMT 50 a 200M | 5.88 | 198 | 0.15 |  |  |  | 174.636 | m³
1.4 | Transporte comercial com carroceria 9 T, rodovia em leito natural - COMPLEMENTO DE TRANSP. JAZIDA/OBRA. |  |  |  | 1.6 | 279.4176 | 2.76 | 771.1926 | Txkm
2.0 | PAVIMENAÇÃO ASFÁLTICA
ITEM | DESCRIÇÃO | LARGURA | EXTENSÃO | ESPESSURA | VOLUME | DISTÂNCIA | TOTAL | UND
|  | (m) | (m) | (m) | (m³) | (km)
2.1 | Execução de imprimação com asfalto diluído CM-30 | 5 | 198 |  |  |  | 990 | m²
2.2 | Transporte comercial com caminhao carroceria 9 T, rodovia pavimentada - ( taxa de 0,0012 T/m² de CM-30 x Area a ser pavimentada) |  |  |  | 1.188 | 72 | 85.536 | TxKm
2.3 | Construção de pavimento com aplicação de concreto betuminoso usinado a quente (CBUQ), binder, com espessura de 5,0 cm | 5 | 198 | 0.05 |  |  | 49.5 | m³
2.4 | Transporte com caminhão basculante 10 m³ de massa asfaltica para pavimentação urbana |  |  |  | 49.5 | 72 | 3564 | m³xKm
ITEM | DESCRIÇÃO | LARGURA | ALTURA | ESPESSURA | QUANTIDADE | TOTAL |  | UND
|  | (m) | (m) | (m) | UND
2.5 | Concreto FCK - 15MPA, traço 1:3, 4:3, 5 (cimento/areia média/brita 1) - preparo mecânico com betoneira 400 l. AF_07/2016 - TENTO | 5.88 | 0.3 | 0.12 | 2 | 0.42336 |  | m³
3.0 | ACESSIBILIDADE
ITEM | DESCRIÇÃO | BASE MAIOR |  | BASE MENOR |  | ALTURA | QUANTIDADE | TOTAL | UND
|  | (m) |  | (m) |  | (m) | UND
3.1 | Execução de passeio (calçada) ou piso de concreto com concreto moldado in loco, feito em obra, acabamento convencional, espessura 10 cm armado. AF_07/2016 - RAMPA DE ACESSIBILIDADE | 2.2 |  | 1.2 |  | 1.2 | 6 | 12.24 | m²
4.0 | SINALIZAÇÃO
ITEM | DESCRIÇÃO | LARGURA | EXTENSÃO | Nº DE FAIXAS PINTADAS | QUANTIDADE | TOTAL | UND
|  | (m) | (m) | (UND) | (UND)
4.1.1 | Sinalização horizontal com tinta retrorrefletiva a base de resina acrilica com microesferas de vidro - FAIXA CONTINUA E SECCIONADA | 0.1 | 198 | - | 3 | 59.4 | m²
4.1.2 | Sinalização horizontal com tinta retrorrefletiva a base de resina acrilica com microesferas de vidro - FAIXA DE PEDESTRE | 0.4 | 3 | 7.35 | 3 | 26.46 | m²
4.2 | Piso podotatil de concreto - direcional e alerta, *40 x 40 x 2,5* cm | 0.4 | 1.2 | - | 6 | 18 | m²
4.3 | DESCRIÇÃO | ÁREA |  | QUANTIDADE |  | TOTAL | UND
|  | m² |  | (UND)
4.3.1 | Placa de sinalização em chapa de aço num 16 com pintura refletiva - Octogonal (Dim. CTB Lei nº 9.503/97 | 0.3 |  | 1 |  | 0.3 | m²
4.3.2 | Placa de sinalização em chapa de aço num 16 com pintura refletiva - Circular (Dim. CTB Lei nº 9.503/97 | 0.13 |  |  |  | 0 | m²
4.3.3 | Placa de sinalização em chapa de aço num 16 com pintura refletiva - Triangular (Dim. CTB Lei nº 9.503/97 | 0.2 |  |  |  | 0 | m²
4.3.4 | Placa de sinalização em chapa de aço num 16 com pintura refletiva - Retangular (Dim. CTB Lei nº 9.503/97 | 0.125 |  | 3 |  | 0.375 | m²
4.4 | DESCRIÇÃO | ALTURA |  | QUANTIDADE |  | TOTAL | UND
|  | (m) |  | UND
4.4.1 | Tubo Aço Galvanizado Com Costura, Classe Leve, Dn 50 Mm (2"), E = 3,00 Mm -SUPORTE PLACA | 2.8 |  | 4 |  | 11.2 | m
5.0 | DRENAGEM
ITEM | DESCRIÇÃO | LARGURA | EXTENSÃO | PROFUNDIDADE | QUANTIDADE | DISTÂNCIA | VOLUME | AREA DA TUBULAÇÃO | EMPOLAMENTO | TOTAL | UND
|  | (m) | (m) | (m) | (UND) | (Km) | (m³) | (m²)
DRENAGEM SUPERFICIAL
5.1 | Guia (meio-fio) concreto, moldada in loco em trecho reto com extrusoram 14 cm base x 30 cm altura | 0.14 | 396 | - | - | - | - | - | - | 396 | m
5.2 | Execução de sarjeta de concreto usinado, moldada in loco em trecho reto, 30 CM base X 15 CM altura | 0.3 | 396 | - | - | - | - | - | - | 396 | m
5.3 | Escavação mecanizada de vala com profundidade até 1,5 m (média entre montante e jusante/uma composição por trecho) com retroescavadeira (capacidade da caçamba da retro: 0,26 m3 / potência: 88 hp), largura menor que 0,8 m, em solo de 1a categoria, locais com baixo nível de interferência. AF_01/2015 | 0.44 | 396 | 0.15 | - | - | - | - | - | 26.136 | m³
5.4 | Preparo de fundo de vala com largura menor que 1.5 M, em local com nível baixo de interferência | 0.44 | 396 | - | - | - | - | - | - | 174.24 | m²
5.5 | Transporte com caminhão basculante 6m³ em rodovia com leito natural - Bota fora |  |  |  |  | 5.49 | 32.67 |  | 1.25 | 179.3583 | m³xkm
DRENAGEM DE TRAVESSIA URBANA
5.6 | Tubo de Concreto Simples, DN 400 mm para aguas pluviais | - |  | - | - | - | 0 | 0.13 |  | 0 | m
5.7 | Escavação mecanizada de vala com profundidade até 1,5 m (média entre montante e jusante/uma composição por trecho) com retroescavadeira (capacidade da caçamba da retro: 0,26 m3 / potência: 88 hp), largura de 0,8 m a 1,5 m, em solo de 1a categoria, locais com baixo nível de interferência. AF_01/2015 - Conforme NBR 12266/1992 - DN 400 mm. | 0.9 | 0 | 1 | - | - | - | - | - | 0 | m³
5.8 | Preparo de fundo de vala com largura menor que 1.5 M, em local com nível baixo de interferência - DN 400 mm. | 0.9 | 0 | - | - | - | - | - | - | 0 | m³
5.9 | Reaterro mecanizado de vala com retroescavadeira, largura até 0,8 M, profundidade até 1,5 M, com solo de 1 categoria em locais com baixo nivel de interferência - DN 400 mm. | 0.9 | 0 | 1 | - | - | - | - | - | 0 | m³
5.10 | Assentamento de tudo de concreto para redes coletoras de águas pluviais, diâmeto de 400 mm, junta rígida, instalado em local com baixo nível de interferências - DN 400 mm. | - | 0 | - | - | - | - | - | - | 0 | m
5.11 | Transporte com caminhão basculante 6 m³ em rodovia com leito natural - Bota fora - DN 400 mm. | - | - | - | - |  | 0 | - | 1.25 | 0 | m³XKm
5.12 | Tubo de Concreto Simples, DN 600 mm para aguas pluviais | - |  | - | - | - | 0 | 0.2826 | - | 0 | m
5.13 | Escavação mecanizada de vala com profundidade até 1,5 m (média entre montante e jusante/uma composição por trecho) com retroescavadeira (capacidade da caçamba da retro: 0,26 m3 / potência: 88 hp), largura de 0,8 m a 1,5 m, em solo de 1a categoria, locais com baixo nível de interferência. AF_01/2015 - Conforme NBR 12266/1992 - DN 600 mm. | 1.15 | 0 | 1.2 | - | - | - | - | - | 0 | m³
5.14 | Preparo de fundo de vala com largura menor que 1.5 M, em local com nível baixo de interferência - DN 600 mm. | 1.15 | 0 | - | - | - | - | - | - | 0 | m²
5.15 | Reaterro mecanizado de vala com retroescavadeira, largura até 0,8 M, profundidade até 1,5 M, com solo de 1 categoria em locais com baixo nivel de interferência - DN 600 mm. | 1.15 | 0 | 1.2 | - | - | - | - | - | 0 | m³
5.16 | Assentamento de tudo de concreto para redes coletoras de águas pluviais, diâmeto de 600 mm, junta rígida, instalado em local com baixo nível de interferências - DN 600 mm. | - | 0 | - | - | - | - | - | - | 0 | m
5.17 | Transporte com caminhão basculante 6 m³ em rodovia com leito natural - Bota fora - DN 600 mm. | - | - | - | - |  | 0 | - | 1.25 | 0 | m³xkm
5.18 | Boca de lobo em alvenaria tijolo macico, revestida c/ argamassa de cimento e areia 1:3, sobre lastro de concreto 10 cm e tampa de concreto armado | - | - | - |  | - | - | - | - | 0 | UND
5.19 | Poço de visita para rede de esg. Sanit. Em aneis de concreto, diâmetro = 60 CM, prof = 80 cm, incluindo degrau, excluindo tampao ferro fundido | - | - | - |  | - | - | - | - | 0 | UND
5.20 | Tampao fofo articulado, classe D400 carga max 40 T, redondo tampa *600 mm, rede pluvial/esgoto | - | - | - | 0 | - | - | - | - | 0 | UND
Note on F12: Peso específico retirado do Manual de Custos Rodoviários do DNIT
Note on G26: Rampa de 1,20 x2,20x1,2 - considerando meio fio de 10 cm de altura e inclinação de 8,33%.
Note on F31: Deverá ser pintada faixa de pedestre onde existir rampas. Preferencialmente, próximo aos cruzamentos)
Note on E59: Conforme Manual de drenagem urbana do Dnit o recobrimento mínimo do tubo deverá ser de 0,60 m.

## CBUQ NÃO DESONERADA RUA F
PLANILHA ORÇAMENTÁRIA
PREFEITURA MUNICIPAL DE OURÉM
PAVIMENTAÇÃO DE VIAS PÚBLICAS - URBANAS
[8 empty] | BDI MATERIAL (%) |  | 14.02
TABELA DE REFERÊNCIA - SINAPI / PA / 10_2017 /SEM DESONERAÇÃO | [7 empty] | BDI SERVIÇO (%) |  | 20.97
RUA F (Trecho: Entre Tv. 4 e coordenada 1°31'59.96"S 47° 6'14.38"O)
ITEM | CÓDIGO | TABELA | S - Serviço I - Insumo | DESCRIÇÃO | UNI | QUANTITATIVO | CUSTO UNITÁRIO (R$) | PREÇO COM BDI (R$) | VALOR TOTAL (R$) | VALOR TOTAL COM BDI (R$)
1 |  |  |  | TERRAPLANAGEM
1.1 | 72961 | SINAPI | S | Regularização e compactação do Subleito até 20 cm de espessura | m² | 1170.12 | 1.24 | 1.5 | 1450.9488 | 1755.2128
1.2 | 96387 | SINAPI | S | Execução e Compactação de base e ou sub base com solo estabilizado granulometricamente - Exclusive escavação, carga e transporte e solo. | m³ | 175.518 | 6.52 | 7.8872 | 1144.3774 | 1384.3533
1.3 | 74154/001 | SINAPI | S | Escavação , carga e transporte de material de 1A categoria com trator sobre esteiras 347 HP e caçamba 6m³, DMT 50 a 200M | m³ | 175.518 | 4.44 | 5.3711 | 779.2999 | 942.7191
1.4 | 72838 | SINAPI | S | Transporte comercial com carroceria 9 T, rodovia em leito natural - COMPLEMENTO DE TRANSP. JAZIDA/OBRA | TxKm | 775.0875 | 0.85 | 1.0282 | 658.8244 | 796.9798
SUB - TOTAL | [8 empty] | 4033.4504 | 4879.265
2 |  |  |  | PAVIMENTAÇÃO ASFALTICA
2.1 | 96401 | SINAPI | S | Execução de imprimação com asfalto diluído CM-30 | m² | 995 | 4.29 | 5.1896 | 4268.55 | 5163.6649
2.2 | 72840 | SINAPI | S | Transporte comercial com caminhao carroceria 9 T, rodovia pavimentada - ( taxa de 0,0012 T/m² de CM-30 x Area a ser pavimentada) | TxKm | 85.968 | 0.57 | 0.68953 | 49.0018 | 59.2774
2.3 | 95996 | SINAPI | S | Construção de pavimento com aplicação de concreto betuminoso usinado a quente (CBUQ), binder, com espessura de 5,0 cm | m³ | 49.75 | 643.61 | 778.575 | 32019.5975 | 38734.1071
2.4 | 95303 | SINAPI | S | Transporte com caminhão basculante 10 m³ de massa asfaltica para pavimentação urbana | m³Xkm | 3582 | 0.96 | 1.1613 | 3438.72 | 4159.8196
2.5 | 94963 | SINAPI | S | Concreto FCK - 15MPA, traço 1:3, 4:3, 5 (cimento/areia média/brita 1) - TENTO | m³ | 0.42336 | 345.06 | 417.4191 | 146.0846 | 176.7185
SUB - TOTAL | [8 empty] | 39921.9539 | 48293.5876
3 |  |  |  | ACESSIBILIDADE
3.1 | 94996 | SINAPI | S | Execução de passeio (calçada) ou piso de concreto com concreto moldado in loco, feito em obra, acabamento convencional, espessura 10 cm armado. AF_07/2016 - RAMPA DE ACESSIBILIDADE | m² | 12.24 | 83.62 | 101.1551 | 1023.5088 | 1238.1386
SUB - TOTAL | [8 empty] | 1023.5088 | 1238.1386
4 |  |  |  | SINALIZAÇÃO
4.1 | 72947 | SINAPI | S | Sinalização horizontal com tinta retrorrefletiva a base de resina acrilica com microesferas de vidro - FAIXA CONTINUA E SECCIONADA E PEDESTRE | m² | 86.16 | 24.63 | 29.7949 | 2122.1208 | 2567.1295
4.2 | 36178 | SINAPI | I | Piso podotatil de concreto - direcional e alerta, *40 x 40 x 2,5* cm | und | 18 | 6.67 | 7.6051 | 0 | 0
4.3 | 34723 | SINAPI | I | Placa de sinalização em chapa de aço num 16 com pintura refletiva | m² | 0.675 | 519.75 | 592.619 | 350.8313 | 400.0178
4.4 | 21013 | SINAPI | I | Tubo Aço Galvanizado Com Costura, Classe Leve, Dn 50 Mm (2"), E = 3,00 Mm -SUPORTE PLACA | m | 11.2 | 33.31 | 37.9801 | 373.072 | 425.3767
SUB - TOTAL | [8 empty] | 2846.024 | 3392.524
5 |  |  |  | DRENAGEM
5.1 | 94265 | SINAPI | S | Guia (meio-fio) concreto, moldada in loco em trecho reto com extrusoram 14 cm base x 30 cm altura | m | 398 | 31.39 | 37.9725 | 12493.22 | 15113.0482
5.2 | 94281 | SINAPI | S | Execução de sarjeta de concreto usinado, moldada in loco em trecho reto, 30 CM base X 15 CM altura | m | 398 | 37.49 | 45.3517 | 14921.02 | 18049.9579
5.3 | 90105 | SINAPI | S | Escavação mecanizada de vala com profundidade até 1,5 m (média entre montante e jusante/uma composição por trecho) com retroescavadeira (capacidade da caçamba da retro: 0,26 m3 / potência: 88 hp), largura menor que 0,8 m, em solo de 1a categoria, locais com baixo nível de interferência. AF_01/2015 | m³ | 26.268 | 11.93 | 14.4317 | 313.3772 | 379.0924
5.4 | 94097 | SINAPI | S | Preparo de fundo de vala com largura menor que 1.5 M, em local com nível baixo de interferência | m² | 175.12 | 4.6 | 5.5646 | 805.552 | 974.4763
5.5 | 95290 | SINAPI | S | Transporte com caminhão basculante 6 m³ em rodovia com leito natural | m³xkm | 180.2642 | 1.76 | 2.1291 | 317.2649 | 383.7954
5.6 | 7781 | SINAPI | I | Tubo de Concreto Simples, DN 400 mm para aguas pluviais | m | 0 | 51.95 | 59.2334 | 0 | 0
5.7 | 90106 | SINAPI | S | Escavação mecanizada de vala com profundidade até 1,5 m (média entre montante e jusante/uma composição por trecho) com retroescavadeira (capacidade da caçamba da retro: 0,26 m3 / potência: 88 hp), largura de 0,8 m a 1,5 m, em solo de 1a categoria, locais com baixo nível de interferência. AF_01/2015 - DN 400 mm. | m³ | 0 | 10.22 | 12.3631 | 0 | 0
5.8 | 94097 | SINAPI | S | Preparo de fundo de vala com largura menor que 1.5 M, em local com nível baixo de interferência | m³ | 0 | 4.6 | 5.5646 | 0 | 0
5.9 | 93378 | SINAPI | S | Reaterro mecanizado de vala com retroescavadeira, largura até 0,8 M, profundidade até 1,5 M, com solo de 1 categoria em locais com baixo nível de interferência | m³ | 0 | 19.6 | 23.7101 | 0 | 0
5.10 | 92809 | SINAPI | S | Assentamento de tubo de concreto para redes coletoras de águas pluviais, diâmetro de 400 mm, junta rígida, instalado em local com baixo nível de interferências | m | 0 | 37.54 | 45.4121 | 0 | 0
5.11 | 95290 | SINAPI | S | Transporte com caminhão basculante 6 m³ em rodovia com leito natural | m³Xkm | 0 | 1.76 | 2.1291 | 0 | 0
5.12 | 7793 | SINAPI | I | Tubo de Concreto Simples, DN 600 mm para aguas pluviais | m | 0 | 104.87 | 119.5728 | 0 | 0
5.13 | 90106 | SINAPI | S | Escavação mecanizada de vala com profundidade até 1,5 m (média entre montante e jusante/uma composição por trecho) com retroescavadeira (capacidade da caçamba da retro: 0,26 m3 / potência: 88 hp), largura de 0,8 m a 1,5 m, em solo de 1a categoria, locais com baixo nível de interferência. AF_01/2015 - DN 600 mm. | m³ | 0 | 10.22 | 12.3631 | 0 | 0
5.14 | 94097 | SINAPI | S | Preparo de fundo de vala com largura menor que 1.5 M, em local com nível baixo de interferência | m³ | 0 | 4.6 | 5.5646 | 0 | 0
5.15 | 93378 | SINAPI | S | Reaterro mecanizado de vala com retroescavadeira, largura até 0,8 M, profundidade até 1,5 M, com solo de 1 categoria em locais com baixo nível de interferência | m³ | 0 | 19.6 | 23.7101 | 0 | 0
5.16 | 92811 | SINAPI | S | Assentamento de tudo de concreto para redes coletoras de águas pluviais, diâmeto de 600 mm, junta rígida, instalado em local com baixo nível de interferências | m | 0 | 54.41 | 65.8198 | 0 | 0
5.17 | 95290 | SINAPI | S | Transporte com caminhão basculante 6 m³ em rodovia com leito natural | m³Xkm | 0 | 1.76 | 2.1291 | 0 | 0
5.18 | 83659 | SINAPI | S | Boca de lobo em alvenaria tijolo macico, revestida c/ argamassa de cimento e areia 1:3, sobre lastro de concreto 10 cm e tampa de concreto armado | und | 0 | 694.56 | 840.2092 | 0 | 0
5.19 | 73963/001 | SINAPI | S | Poço de visita para rede de esg. Sanit. Em aneis de concreto, diâmetro = 60 CM, prof = 80 cm, incluindo degrau, excluindo tampao ferro fundido | und | 0 | 332.61 | 402.3583 | 0 | 0
5.20 | 21090 | SINAPI | I | Tampao fofo articulado, classe D400 carga max 40 T, redondo tampa *600 mm, rede pluvial/esgoto | und | 0 | 431.62 | 492.1331 | 0 | 0
SUB - TOTAL | [8 empty] | 28850.4341 | 34900.3702
TOTAL (R$) | [8 empty] | 76675.3713
TOTAL INCLUSO BDI (%) | [8 empty] | 92703.8854

## CBUQ DESONERADA RUA F
PLANILHA ORÇAMENTÁRIA
PREFEITURA MUNICIPAL DE OURÉM
PAVIMENTAÇÃO DE VIAS PÚBLICAS - URBANAS
[8 empty] | BDI MATERIAL (%) |  | 14.02
TABELA DE REFERÊNCIA - SINAPI / PA / 10_2017 /COM DESONERAÇÃO | [7 empty] | BDI SERVIÇO (%) |  | 27.03
RUA F (Trecho: Entre Tv. 4 e coordenada 1°31'59.96"S 47° 6'14.38"O)
ITEM | CÓDIGO | TABELA | S - Serviço I - Insumo | DESCRIÇÃO | UNI | QUANTITATIVO | CUSTO UNITÁRIO (R$) | PREÇO COM BDI (R$) | VALOR TOTAL (R$) | VALOR TOTAL COM BDI (R$)
1 |  |  |  | TERRAPLANAGEM
1.1 | 72961 | SINAPI | S | Regularização e compactação do Subleito até 20 cm de espessura | m² | 1170.12 | 1.2 | 1.5244 | 1404.144 | 1783.6841
1.2 | 96387 | SINAPI | S | Execução e Compactação de base e ou sub base com solo estabilizado granulometricamente - Exclusive escavação, carga e transporte e solo. | m³ | 175.518 | 6.23 | 7.914 | 1093.4771 | 1389.044
1.3 | 74154/001 | SINAPI | S | Escavação , carga e transporte de material de 1A categoria com trator sobre esteiras 347 HP e caçamba 6m³, DMT 50 a 200M | m³ | 175.518 | 4.33 | 5.5004 | 759.9929 | 965.419
1.4 | 72838 | SINAPI | S | Transporte comercial com carroceria 9 T, rodovia em leito natural - COMPLEMENTO DE TRANSP. JAZIDA/OBRA | TxKm | 775.0875 | 0.83 | 1.0543 | 643.3226 | 817.2127
SUB - TOTAL | [8 empty] | 3900.9367 | 4955.3599
2 |  |  |  | PAVIMENTAÇÃO ASFALTICA
2.1 | 96401 | SINAPI | S | Execução de imprimação com asfalto diluído CM-30 | m² | 995 | 4.28 | 5.4369 | 4258.6 | 5409.6996
2.2 | 72840 | SINAPI | S | Transporte comercial com caminhao carroceria 9 T, rodovia pavimentada - ( taxa de 0,0012 T/m² de CM-30 x Area a ser pavimentada) | TxKm | 85.968 | 0.56 | 0.71137 | 48.1421 | 61.1549
2.3 | 95996 | SINAPI | S | Construção de pavimento com aplicação de concreto betuminoso usinado a quente (CBUQ), binder, com espessura de 5,0 cm | m³ | 49.75 | 641.91 | 815.4183 | 31935.0225 | 40567.0591
2.4 | 95303 | SINAPI | S | Transporte com caminhão basculante 10 m³ de massa asfaltica para pavimentação urbana | m³Xkm | 3582 | 0.95 | 1.2068 | 3402.9 | 4322.7039
2.5 | 94963 | SINAPI | S | Concreto FCK - 15MPA, traço 1:3, 4:3, 5 (cimento/areia média/brita 1) - TENTO | m³ | 0.42336 | 339.24 | 430.9366 | 143.6206 | 182.4413
SUB - TOTAL | [8 empty] | 39788.2852 | 50543.0587
3 |  |  |  | ACESSIBILIDADE
3.1 | 94996 | SINAPI | S | Execução de passeio (calçada) ou piso de concreto com concreto moldado in loco, feito em obra, acabamento convencional, espessura 10 cm armado. AF_07/2016 - RAMPA DE ACESSIBILIDADE | m² | 12.24 | 80.97 | 102.8562 | 991.0728 | 1258.9598
SUB - TOTAL | [8 empty] | 991.0728 | 1258.9598
4 |  |  |  | SINALIZAÇÃO
4.1 | 72947 | SINAPI | S | Sinalização horizontal com tinta retrorrefletiva a base de resina acrilica com microesferas de vidro - FAIXA CONTINUA E SECCIONADA E PEDESTRE | m² | 86.16 | 24.57 | 31.2113 | 2116.9512 | 2689.1631
4.2 | 36178 | SINAPI | I | Piso podotatil de concreto - direcional e alerta, *40 x 40 x 2,5* cm | und | 18 | 6.67 | 7.6051 | 120.06 | 136.8924
4.3 | 34723 | SINAPI | I | Placa de sinalização em chapa de aço num 16 com pintura refletiva | m² | 0.675 | 519.75 | 592.619 | 350.8313 | 400.0178
4.4 | 21013 | SINAPI | I | Tubo Aço Galvanizado Com Costura, Classe Leve, Dn 50 Mm (2"), E = 3,00 Mm -SUPORTE PLACA | m | 11.2 | 33.31 | 37.9801 | 373.072 | 425.3767
SUB - TOTAL | [8 empty] | 2960.9145 | 3651.45
5 |  |  |  | DRENAGEM
5.1 | 94265 | SINAPI | S | Guia (meio-fio) concreto, moldada in loco em trecho reto com extrusoram 14 cm base x 30 cm altura | m | 398 | 30.08 | 38.2106 | 11971.84 | 15207.8284
5.2 | 94281 | SINAPI | S | Execução de sarjeta de concreto usinado, moldada in loco em trecho reto, 30 CM base X 15 CM altura | m | 398 | 35.81 | 45.4894 | 14252.38 | 18104.7983
5.3 | 90105 | SINAPI | S | Escavação mecanizada de vala com profundidade até 1,5 m (média entre montante e jusante/uma composição por trecho) com retroescavadeira (capacidade da caçamba da retro: 0,26 m3 / potência: 88 hp), largura menor que 0,8 m, em solo de 1a categoria, locais com baixo nível de interferência. AF_01/2015 | m³ | 26.268 | 11.38 | 14.456 | 298.9298 | 379.7306
5.4 | 94097 | SINAPI | S | Preparo de fundo de vala com largura menor que 1.5 M, em local com nível baixo de interferência | m² | 175.12 | 4.15 | 5.2717 | 726.748 | 923.188
5.5 | 95290 | SINAPI | S | Transporte com caminhão basculante 6 m³ em rodovia com leito natural | m³xkm | 180.2642 | 1.74 | 2.2103 | 313.6596 | 398.4418
5.6 | 7781 | SINAPI | I | Tubo de Concreto Simples, DN 400 mm para aguas pluviais | m | 0 | 51.95 | 59.2334 | 0 | 0
5.7 | 90106 | SINAPI | S | Escavação mecanizada de vala com profundidade até 1,5 m (média entre montante e jusante/uma composição por trecho) com retroescavadeira (capacidade da caçamba da retro: 0,26 m3 / potência: 88 hp), largura de 0,8 m a 1,5 m, em solo de 1a categoria, locais com baixo nível de interferência. AF_01/2015 | m³ | 0 | 9.73 | 12.36 | 0 | 0
5.8 | 94097 | SINAPI | S | Preparo de fundo de vala com largura menor que 1.5 M, em local com nível baixo de interferência | m³ | 0 | 4.15 | 5.2717 | 0 | 0
5.9 | 93378 | SINAPI | S | Reaterro mecanizado de vala com retroescavadeira, largura até 0,8 M, profundidade até 1,5 M, com solo de 1 categoria em locais com baixo nível de interferência | m³ | 0 | 18.15 | 23.0559 | 0 | 0
5.10 | 92809 | SINAPI | S | Assentamento de tubo de concreto para redes coletoras de águas pluviais, diâmetro de 400 mm, junta rígida, instalado em local com baixo nível de interferências | m | 0 | 35.08 | 44.5621 | 0 | 0
5.11 | 95290 | SINAPI | S | Transporte com caminhão basculante 6 m³ em rodovia com leito natural | m³Xkm | 0 | 1.74 | 2.2103 | 0 | 0
5.12 | 7793 | SINAPI | I | Tubo de Concreto Simples, DN 600 mm para aguas pluviais | m | 0 | 104.87 | 119.5728 | 0 | 0
5.13 | 90106 | SINAPI | S | Escavação mecanizada de vala com profundidade até 1,5 m (média entre montante e jusante/uma composição por trecho) com retroescavadeira (capacidade da caçamba da retro: 0,26 m3 / potência: 88 hp), largura de 0,8 m a 1,5 m, em solo de 1a categoria, locais com baixo nível de interferência. AF_01/2015 | m³ | 0 | 9.73 | 12.36 | 0 | 0
5.14 | 94097 | SINAPI | S | Preparo de fundo de vala com largura menor que 1.5 M, em local com nível baixo de interferência | m³ | 0 | 4.15 | 5.2717 | 0 | 0
5.15 | 93378 | SINAPI | S | Reaterro mecanizado de vala com retroescavadeira, largura até 0,8 M, profundidade até 1,5 M, com solo de 1 categoria em locais com baixo nível de interferência | m³ | 0 | 18.15 | 23.0559 | 0 | 0
5.16 | 92811 | SINAPI | S | Assentamento de tudo de concreto para redes coletoras de águas pluviais, diâmeto de 600 mm, junta rígida, instalado em local com baixo nível de interferências | m | 0 | 50.87 | 64.6202 | 0 | 0
5.17 | 95290 | SINAPI | S | Transporte com caminhão basculante 6 m³ em rodovia com leito natural | m³Xkm | 0 | 1.74 | 2.2103 | 0 | 0
5.18 | 83659 | SINAPI | S | Boca de lobo em alvenaria tijolo macico, revestida c/ argamassa de cimento e areia 1:3, sobre lastro de concreto 10 cm e tampa de concreto armado | und | 0 | 647.98 | 823.129 | 0 | 0
5.19 | 73963/001 | SINAPI | S | Poço de visita para rede de esg. Sanit. Em aneis de concreto, diâmetro = 60 CM, prof = 80 cm, incluindo degrau, excluindo tampao ferro fundido | und | 0 | 319.32 | 405.6322 | 0 | 0
5.20 | 21090 | SINAPI | I | Tampao fofo articulado, classe D400 carga max 40 T, redondo tampa *600 mm, rede pluvial/esgoto | und | 0 | 431.62 | 492.1331 | 0 | 0
SUB - TOTAL | [8 empty] | 27563.5575 | 35013.987
TOTAL (R$) | [8 empty] | 75204.7666
TOTAL INCLUSO BDI (%) | [8 empty] | 95422.8154

## MEMORIAL QUANT. CBUQ RUA F
PLANILHA DE CÁLCULO DE QUANTITATIVOS DE PAVIMENTAÇÃO
OBRA: PAVIMENTAÇÃO DE VIAS PÚBLICAS
LOCAL: PREFEITURA MUNICIPAL DE OURÉM
RUA F (Trecho: Entre Tv. 4 e coordenada 1°31'59.96"S 47° 6'14.38"O)
1.0 | TERRAPLANAGEM
ITEM | DESCRIÇÃO | LARGURA | EXTENSÃO | ESPESSURA | PESO ESPECIFICO - SOLO | VOLUME | DISTÂNCIA | TOTAL | UND
|  | (m) | (m) | (m) | (T/m³) | (m³) | (km)
1.1 | Regularização e compactação do Subleito até 20 cm de espessura | 5.88 | 199 |  |  |  |  | 1170.12 | m²
1.2 | Execução e Compactação de base e ou sub base com solo estabilizado granulometricamente - Exclusive escavação, carga e transporte e solo. | 5.88 | 199 | 0.15 |  |  |  | 175.518 | m³
1.3 | Escavação , carga e transporte de material de 1A categoria com trator sobre esteiras 347 HP e caçamba 6m³, DMT 50 a 200M | 5.88 | 199 | 0.15 |  |  |  | 175.518 | m³
1.4 | Transporte comercial com carroceria 9 T, rodovia em leito natural - COMPLEMENTO DE TRANSP. JAZIDA/OBRA. |  |  |  | 1.6 | 280.8288 | 2.76 | 775.0875 | Txkm
2.0 | PAVIMENAÇÃO ASFÁLTICA
ITEM | DESCRIÇÃO | LARGURA | EXTENSÃO | ESPESSURA | VOLUME | DISTÂNCIA | TOTAL | UND
|  | (m) | (m) | (m) | (m³) | (km)
2.1 | Execução de imprimação com asfalto diluído CM-30 | 5 | 199 |  |  |  | 995 | m²
2.2 | Transporte comercial com caminhao carroceria 9 T, rodovia pavimentada - ( taxa de 0,0012 T/m² de CM-30 x Area a ser pavimentada) |  |  |  | 1.194 | 72 | 85.968 | TxKm
2.3 | Construção de pavimento com aplicação de concreto betuminoso usinado a quente (CBUQ), binder, com espessura de 5,0 cm | 5 | 199 | 0.05 |  |  | 49.75 | m³
2.4 | Transporte com caminhão basculante 10 m³ de massa asfaltica para pavimentação urbana |  |  |  | 49.75 | 72 | 3582 | m³xKm
ITEM | DESCRIÇÃO | LARGURA | ALTURA | ESPESSURA | QUANTIDADE | TOTAL |  | UND
|  | (m) | (m) | (m) | UND
2.5 | Concreto FCK - 15MPA, traço 1:3, 4:3, 5 (cimento/areia média/brita 1) - preparo mecânico com betoneira 400 l. AF_07/2016 - TENTO | 5.88 | 0.3 | 0.12 | 2 | 0.42336 |  | m³
3.0 | ACESSIBILIDADE
ITEM | DESCRIÇÃO | BASE MAIOR |  | BASE MENOR |  | ALTURA | QUANTIDADE | TOTAL | UND
|  | (m) |  | (m) |  | (m) | UND
3.1 | Execução de passeio (calçada) ou piso de concreto com concreto moldado in loco, feito em obra, acabamento convencional, espessura 10 cm armado. AF_07/2016 - RAMPA DE ACESSIBILIDADE | 2.2 |  | 1.2 |  | 1.2 | 6 | 12.24 | m²
4.0 | SINALIZAÇÃO
ITEM | DESCRIÇÃO | LARGURA | EXTENSÃO | Nº DE FAIXAS PINTADAS | QUANTIDADE | TOTAL | UND
|  | (m) | (m) | (UND) | (UND)
4.1.1 | Sinalização horizontal com tinta retrorrefletiva a base de resina acrilica com microesferas de vidro - FAIXA CONTINUA E SECCIONADA | 0.1 | 199 | - | 3 | 59.7 | m²
4.1.2 | Sinalização horizontal com tinta retrorrefletiva a base de resina acrilica com microesferas de vidro - FAIXA DE PEDESTRE | 0.4 | 3 | 7.35 | 3 | 26.46 | m²
4.2 | Piso podotatil de concreto - direcional e alerta, *40 x 40 x 2,5* cm | 0.4 | 1.2 | - | 6 | 18 | m²
4.3 | DESCRIÇÃO | ÁREA |  | QUANTIDADE |  | TOTAL | UND
|  | m² |  | (UND)
4.3.1 | Placa de sinalização em chapa de aço num 16 com pintura refletiva - Octogonal (Dim. CTB Lei nº 9.503/97 | 0.3 |  | 1 |  | 0.3 | m²
4.3.2 | Placa de sinalização em chapa de aço num 16 com pintura refletiva - Circular (Dim. CTB Lei nº 9.503/97 | 0.13 |  |  |  | 0 | m²
4.3.3 | Placa de sinalização em chapa de aço num 16 com pintura refletiva - Triangular (Dim. CTB Lei nº 9.503/97 | 0.2 |  |  |  | 0 | m²
4.3.4 | Placa de sinalização em chapa de aço num 16 com pintura refletiva - Retangular (Dim. CTB Lei nº 9.503/97 | 0.125 |  | 3 |  | 0.375 | m²
4.4 | DESCRIÇÃO | ALTURA |  | QUANTIDADE |  | TOTAL | UND
|  | (m) |  | UND
4.4.1 | Tubo Aço Galvanizado Com Costura, Classe Leve, Dn 50 Mm (2"), E = 3,00 Mm -SUPORTE PLACA | 2.8 |  | 4 |  | 11.2 | m
5.0 | DRENAGEM
ITEM | DESCRIÇÃO | LARGURA | EXTENSÃO | PROFUNDIDADE | QUANTIDADE | DISTÂNCIA | VOLUME | AREA DA TUBULAÇÃO | EMPOLAMENTO | TOTAL | UND
|  | (m) | (m) | (m) | (UND) | (Km) | (m³) | (m²)
DRENAGEM SUPERFICIAL
5.1 | Guia (meio-fio) concreto, moldada in loco em trecho reto com extrusoram 14 cm base x 30 cm altura | 0.14 | 398 | - | - | - | - | - | - | 398 | m
5.2 | Execução de sarjeta de concreto usinado, moldada in loco em trecho reto, 30 CM base X 15 CM altura | 0.3 | 398 | - | - | - | - | - | - | 398 | m
5.3 | Escavação mecanizada de vala com profundidade até 1,5 m (média entre montante e jusante/uma composição por trecho) com retroescavadeira (capacidade da caçamba da retro: 0,26 m3 / potência: 88 hp), largura menor que 0,8 m, em solo de 1a categoria, locais com baixo nível de interferência. AF_01/2015 | 0.44 | 398 | 0.15 | - | - | - | - | - | 26.268 | m³
5.4 | Preparo de fundo de vala com largura menor que 1.5 M, em local com nível baixo de interferência | 0.44 | 398 | - | - | - | - | - | - | 175.12 | m²
5.5 | Transporte com caminhão basculante 6m³ em rodovia com leito natural - Bota fora |  |  |  |  | 5.49 | 32.835 |  | 1.25 | 180.2642 | m³xkm
DRENAGEM DE TRAVESSIA URBANA
5.6 | Tubo de Concreto Simples, DN 400 mm para aguas pluviais | - |  | - | - | - | 0 | 0.13 |  | 0 | m
5.7 | Escavação mecanizada de vala com profundidade até 1,5 m (média entre montante e jusante/uma composição por trecho) com retroescavadeira (capacidade da caçamba da retro: 0,26 m3 / potência: 88 hp), largura de 0,8 m a 1,5 m, em solo de 1a categoria, locais com baixo nível de interferência. AF_01/2015 - Conforme NBR 12266/1992 - DN 400 mm. | 0.9 | 0 | 1 | - | - | - | - | - | 0 | m³
5.8 | Preparo de fundo de vala com largura menor que 1.5 M, em local com nível baixo de interferência - DN 400 mm. | 0.9 | 0 | - | - | - | - | - | - | 0 | m³
5.9 | Reaterro mecanizado de vala com retroescavadeira, largura até 0,8 M, profundidade até 1,5 M, com solo de 1 categoria em locais com baixo nivel de interferência - DN 400 mm. | 0.9 | 0 | 1 | - | - | - | - | - | 0 | m³
5.10 | Assentamento de tudo de concreto para redes coletoras de águas pluviais, diâmeto de 400 mm, junta rígida, instalado em local com baixo nível de interferências - DN 400 mm. | - | 0 | - | - | - | - | - | - | 0 | m
5.11 | Transporte com caminhão basculante 6 m³ em rodovia com leito natural - Bota fora - DN 400 mm. | - | - | - | - |  | 0 | - | 1.25 | 0 | m³XKm
5.12 | Tubo de Concreto Simples, DN 600 mm para aguas pluviais | - |  | - | - | - | 0 | 0.2826 | - | 0 | m
5.13 | Escavação mecanizada de vala com profundidade até 1,5 m (média entre montante e jusante/uma composição por trecho) com retroescavadeira (capacidade da caçamba da retro: 0,26 m3 / potência: 88 hp), largura de 0,8 m a 1,5 m, em solo de 1a categoria, locais com baixo nível de interferência. AF_01/2015 - Conforme NBR 12266/1992 - DN 600 mm. | 1.15 | 0 | 1.2 | - | - | - | - | - | 0 | m³
5.14 | Preparo de fundo de vala com largura menor que 1.5 M, em local com nível baixo de interferência - DN 600 mm. | 1.15 | 0 | - | - | - | - | - | - | 0 | m²
5.15 | Reaterro mecanizado de vala com retroescavadeira, largura até 0,8 M, profundidade até 1,5 M, com solo de 1 categoria em locais com baixo nivel de interferência - DN 600 mm. | 1.15 | 0 | 1.2 | - | - | - | - | - | 0 | m³
5.16 | Assentamento de tudo de concreto para redes coletoras de águas pluviais, diâmeto de 600 mm, junta rígida, instalado em local com baixo nível de interferências - DN 600 mm. | - | 0 | - | - | - | - | - | - | 0 | m
5.17 | Transporte com caminhão basculante 6 m³ em rodovia com leito natural - Bota fora - DN 600 mm. | - | - | - | - |  | 0 | - | 1.25 | 0 | m³xkm
5.18 | Boca de lobo em alvenaria tijolo macico, revestida c/ argamassa de cimento e areia 1:3, sobre lastro de concreto 10 cm e tampa de concreto armado | - | - | - |  | - | - | - | - | 0 | UND
5.19 | Poço de visita para rede de esg. Sanit. Em aneis de concreto, diâmetro = 60 CM, prof = 80 cm, incluindo degrau, excluindo tampao ferro fundido | - | - | - |  | - | - | - | - | 0 | UND
5.20 | Tampao fofo articulado, classe D400 carga max 40 T, redondo tampa *600 mm, rede pluvial/esgoto | - | - | - | 0 | - | - | - | - | 0 | UND
Note on F12: Peso específico retirado do Manual de Custos Rodoviários do DNIT
Note on G26: Rampa de 1,20 x2,20x1,2 - considerando meio fio de 10 cm de altura e inclinação de 8,33%.
Note on F31: Deverá ser pintada faixa de pedestre onde existir rampas. Preferencialmente, próximo aos cruzamentos)
Note on E59: Conforme Manual de drenagem urbana do Dnit o recobrimento mínimo do tubo deverá ser de 0,60 m.

## CBUQ NÃO DESONERADA RUA E
PLANILHA ORÇAMENTÁRIA
PREFEITURA MUNICIPAL DE OURÉM
PAVIMENTAÇÃO DE VIAS PÚBLICAS - URBANAS
[8 empty] | BDI MATERIAL (%) |  | 14.02
TABELA DE REFERÊNCIA - SINAPI / PA / 10_2017 /SEM DESONERAÇÃO | [7 empty] | BDI SERVIÇO (%) |  | 20.97
RUA E (Trecho: Entre Tv. 1 e Tv. 5)
ITEM | CÓDIGO | TABELA | S - Serviço I - Insumo | DESCRIÇÃO | UNI | QUANTITATIVO | CUSTO UNITÁRIO (R$) | PREÇO COM BDI (R$) | VALOR TOTAL (R$) | VALOR TOTAL COM BDI (R$)
1 |  |  |  | TERRAPLANAGEM
1.1 | 72961 | SINAPI | S | Regularização e compactação do Subleito até 20 cm de espessura | m² | 1428.84 | 1.24 | 1.5 | 1771.7616 | 2143.3
1.2 | 96387 | SINAPI | S | Execução e Compactação de base e ou sub base com solo estabilizado granulometricamente - Exclusive escavação, carga e transporte e solo. | m³ | 214.326 | 6.52 | 7.8872 | 1397.4055 | 1690.4415
1.3 | 74154/001 | SINAPI | S | Escavação , carga e transporte de material de 1A categoria com trator sobre esteiras 347 HP e caçamba 6m³, DMT 50 a 200M | m³ | 214.326 | 4.44 | 5.3711 | 951.6074 | 1151.1595
1.4 | 72838 | SINAPI | S | Transporte comercial com carroceria 9 T, rodovia em leito natural - COMPLEMENTO DE TRANSP. JAZIDA/OBRA | TxKm | 946.4636 | 0.85 | 1.0282 | 804.4941 | 973.1965
SUB - TOTAL | [8 empty] | 4925.2686 | 5958.0975
2 |  |  |  | PAVIMENTAÇÃO ASFALTICA
2.1 | 96401 | SINAPI | S | Execução de imprimação com asfalto diluído CM-30 | m² | 1215 | 4.29 | 5.1896 | 5212.35 | 6305.3798
2.2 | 72840 | SINAPI | S | Transporte comercial com caminhao carroceria 9 T, rodovia pavimentada - ( taxa de 0,0012 T/m² de CM-30 x Area a ser pavimentada) | TxKm | 104.976 | 0.57 | 0.68953 | 59.8363 | 72.384
2.3 | 95996 | SINAPI | S | Construção de pavimento com aplicação de concreto betuminoso usinado a quente (CBUQ), binder, com espessura de 5,0 cm | m³ | 60.75 | 643.61 | 778.575 | 39099.3075 | 47298.4323
2.4 | 95303 | SINAPI | S | Transporte com caminhão basculante 10 m³ de massa asfaltica para pavimentação urbana | m³Xkm | 4374 | 0.96 | 1.1613 | 4199.04 | 5079.5787
2.5 | 94963 | SINAPI | S | Concreto FCK - 15MPA, traço 1:3, 4:3, 5 (cimento/areia média/brita 1) - TENTO | m³ | 0.42336 | 345.06 | 417.4191 | 146.0846 | 176.7185
SUB - TOTAL | [8 empty] | 48716.6184 | 58932.4933
3 |  |  |  | ACESSIBILIDADE
3.1 | 94996 | SINAPI | S | Execução de passeio (calçada) ou piso de concreto com concreto moldado in loco, feito em obra, acabamento convencional, espessura 10 cm armado. AF_07/2016 - RAMPA DE ACESSIBILIDADE | m² | 12.24 | 83.62 | 101.1551 | 1023.5088 | 1238.1386
SUB - TOTAL | [8 empty] | 1023.5088 | 1238.1386
4 |  |  |  | SINALIZAÇÃO
4.1 | 72947 | SINAPI | S | Sinalização horizontal com tinta retrorrefletiva a base de resina acrilica com microesferas de vidro - FAIXA CONTINUA E SECCIONADA E PEDESTRE | m² | 99.36 | 24.63 | 29.7949 | 2447.2368 | 2960.4224
4.2 | 36178 | SINAPI | I | Piso podotatil de concreto - direcional e alerta, *40 x 40 x 2,5* cm | und | 18 | 6.67 | 7.6051 | 0 | 0
4.3 | 34723 | SINAPI | I | Placa de sinalização em chapa de aço num 16 com pintura refletiva | m² | 0.975 | 519.75 | 592.619 | 506.7562 | 577.8035
4.4 | 21013 | SINAPI | I | Tubo Aço Galvanizado Com Costura, Classe Leve, Dn 50 Mm (2"), E = 3,00 Mm -SUPORTE PLACA | m | 14 | 33.31 | 37.9801 | 466.34 | 531.7209
SUB - TOTAL | [8 empty] | 3420.3331 | 4069.9467
5 |  |  |  | DRENAGEM
5.1 | 94265 | SINAPI | S | Guia (meio-fio) concreto, moldada in loco em trecho reto com extrusoram 14 cm base x 30 cm altura | m | 486 | 31.39 | 37.9725 | 15255.54 | 18454.6267
5.2 | 94281 | SINAPI | S | Execução de sarjeta de concreto usinado, moldada in loco em trecho reto, 30 CM base X 15 CM altura | m | 486 | 37.49 | 45.3517 | 18220.14 | 22040.9034
5.3 | 90105 | SINAPI | S | Escavação mecanizada de vala com profundidade até 1,5 m (média entre montante e jusante/uma composição por trecho) com retroescavadeira (capacidade da caçamba da retro: 0,26 m3 / potência: 88 hp), largura menor que 0,8 m, em solo de 1a categoria, locais com baixo nível de interferência. AF_01/2015 | m³ | 32.076 | 11.93 | 14.4317 | 382.6667 | 462.9119
5.4 | 94097 | SINAPI | S | Preparo de fundo de vala com largura menor que 1.5 M, em local com nível baixo de interferência | m² | 213.84 | 4.6 | 5.5646 | 983.664 | 1189.9383
5.5 | 95290 | SINAPI | S | Transporte com caminhão basculante 6 m³ em rodovia com leito natural | m³xkm | 220.1216 | 1.76 | 2.1291 | 387.4139 | 468.6546
5.6 | 7781 | SINAPI | I | Tubo de Concreto Simples, DN 400 mm para aguas pluviais | m | 0 | 51.95 | 59.2334 | 0 | 0
5.7 | 90106 | SINAPI | S | Escavação mecanizada de vala com profundidade até 1,5 m (média entre montante e jusante/uma composição por trecho) com retroescavadeira (capacidade da caçamba da retro: 0,26 m3 / potência: 88 hp), largura de 0,8 m a 1,5 m, em solo de 1a categoria, locais com baixo nível de interferência. AF_01/2015 - DN 400 mm. | m³ | 0 | 10.22 | 12.3631 | 0 | 0
5.8 | 94097 | SINAPI | S | Preparo de fundo de vala com largura menor que 1.5 M, em local com nível baixo de interferência | m³ | 0 | 4.6 | 5.5646 | 0 | 0
5.9 | 93378 | SINAPI | S | Reaterro mecanizado de vala com retroescavadeira, largura até 0,8 M, profundidade até 1,5 M, com solo de 1 categoria em locais com baixo nível de interferência | m³ | 0 | 19.6 | 23.7101 | 0 | 0
5.10 | 92809 | SINAPI | S | Assentamento de tubo de concreto para redes coletoras de águas pluviais, diâmetro de 400 mm, junta rígida, instalado em local com baixo nível de interferências | m | 0 | 37.54 | 45.4121 | 0 | 0
5.11 | 95290 | SINAPI | S | Transporte com caminhão basculante 6 m³ em rodovia com leito natural | m³Xkm | 0 | 1.76 | 2.1291 | 0 | 0
5.12 | 7793 | SINAPI | I | Tubo de Concreto Simples, DN 600 mm para aguas pluviais | m | 0 | 104.87 | 119.5728 | 0 | 0
5.13 | 90106 | SINAPI | S | Escavação mecanizada de vala com profundidade até 1,5 m (média entre montante e jusante/uma composição por trecho) com retroescavadeira (capacidade da caçamba da retro: 0,26 m3 / potência: 88 hp), largura de 0,8 m a 1,5 m, em solo de 1a categoria, locais com baixo nível de interferência. AF_01/2015 - DN 600 mm. | m³ | 0 | 10.22 | 12.3631 | 0 | 0
5.14 | 94097 | SINAPI | S | Preparo de fundo de vala com largura menor que 1.5 M, em local com nível baixo de interferência | m³ | 0 | 4.6 | 5.5646 | 0 | 0
5.15 | 93378 | SINAPI | S | Reaterro mecanizado de vala com retroescavadeira, largura até 0,8 M, profundidade até 1,5 M, com solo de 1 categoria em locais com baixo nível de interferência | m³ | 0 | 19.6 | 23.7101 | 0 | 0
5.16 | 92811 | SINAPI | S | Assentamento de tudo de concreto para redes coletoras de águas pluviais, diâmeto de 600 mm, junta rígida, instalado em local com baixo nível de interferências | m | 0 | 54.41 | 65.8198 | 0 | 0
5.17 | 95290 | SINAPI | S | Transporte com caminhão basculante 6 m³ em rodovia com leito natural | m³Xkm | 0 | 1.76 | 2.1291 | 0 | 0
5.18 | 83659 | SINAPI | S | Boca de lobo em alvenaria tijolo macico, revestida c/ argamassa de cimento e areia 1:3, sobre lastro de concreto 10 cm e tampa de concreto armado | und | 0 | 694.56 | 840.2092 | 0 | 0
5.19 | 73963/001 | SINAPI | S | Poço de visita para rede de esg. Sanit. Em aneis de concreto, diâmetro = 60 CM, prof = 80 cm, incluindo degrau, excluindo tampao ferro fundido | und | 0 | 332.61 | 402.3583 | 0 | 0
5.20 | 21090 | SINAPI | I | Tampao fofo articulado, classe D400 carga max 40 T, redondo tampa *600 mm, rede pluvial/esgoto | und | 0 | 431.62 | 492.1331 | 0 | 0
SUB - TOTAL | [8 empty] | 35229.4246 | 42617.0349
TOTAL (R$) | [8 empty] | 93315.1535
TOTAL INCLUSO BDI (%) | [8 empty] | 112815.711

## CBUQ DESONERADA RUA E
PLANILHA ORÇAMENTÁRIA
PREFEITURA MUNICIPAL DE OURÉM
PAVIMENTAÇÃO DE VIAS PÚBLICAS - URBANAS
[8 empty] | BDI MATERIAL (%) |  | 14.02
TABELA DE REFERÊNCIA - SINAPI / PA / 10_2017 /COM DESONERAÇÃO | [7 empty] | BDI SERVIÇO (%) |  | 27.03
RUA E (Trecho: Entre Tv. 1 e Tv. 5)
ITEM | CÓDIGO | TABELA | S - Serviço I - Insumo | DESCRIÇÃO | UNI | QUANTITATIVO | CUSTO UNITÁRIO (R$) | PREÇO COM BDI (R$) | VALOR TOTAL (R$) | VALOR TOTAL COM BDI (R$)
1 |  |  |  | TERRAPLANAGEM
1.1 | 72961 | SINAPI | S | Regularização e compactação do Subleito até 20 cm de espessura | m² | 1428.84 | 1.2 | 1.5244 | 1714.608 | 2178.0665
1.2 | 96387 | SINAPI | S | Execução e Compactação de base e ou sub base com solo estabilizado granulometricamente - Exclusive escavação, carga e transporte e solo. | m³ | 214.326 | 6.23 | 7.914 | 1335.251 | 1696.1693
1.3 | 74154/001 | SINAPI | S | Escavação , carga e transporte de material de 1A categoria com trator sobre esteiras 347 HP e caçamba 6m³, DMT 50 a 200M | m³ | 214.326 | 4.33 | 5.5004 | 928.0316 | 1178.8785
1.4 | 72838 | SINAPI | S | Transporte comercial com carroceria 9 T, rodovia em leito natural - COMPLEMENTO DE TRANSP. JAZIDA/OBRA | TxKm | 946.4636 | 0.83 | 1.0543 | 785.5648 | 997.903
SUB - TOTAL | [8 empty] | 4763.4554 | 6051.0173
2 |  |  |  | PAVIMENTAÇÃO ASFALTICA
2.1 | 96401 | SINAPI | S | Execução de imprimação com asfalto diluído CM-30 | m² | 1215 | 4.28 | 5.4369 | 5200.2 | 6605.8141
2.2 | 72840 | SINAPI | S | Transporte comercial com caminhao carroceria 9 T, rodovia pavimentada - ( taxa de 0,0012 T/m² de CM-30 x Area a ser pavimentada) | TxKm | 104.976 | 0.56 | 0.71137 | 58.7866 | 74.6766
2.3 | 95996 | SINAPI | S | Construção de pavimento com aplicação de concreto betuminoso usinado a quente (CBUQ), binder, com espessura de 5,0 cm | m³ | 60.75 | 641.91 | 815.4183 | 38996.0325 | 49536.6601
2.4 | 95303 | SINAPI | S | Transporte com caminhão basculante 10 m³ de massa asfaltica para pavimentação urbana | m³Xkm | 4374 | 0.95 | 1.2068 | 4155.3 | 5278.4776
2.5 | 94963 | SINAPI | S | Concreto FCK - 15MPA, traço 1:3, 4:3, 5 (cimento/areia média/brita 1) - TENTO | m³ | 0.42336 | 339.24 | 430.9366 | 143.6206 | 182.4413
SUB - TOTAL | [8 empty] | 48553.9397 | 61678.0696
3 |  |  |  | ACESSIBILIDADE
3.1 | 94996 | SINAPI | S | Execução de passeio (calçada) ou piso de concreto com concreto moldado in loco, feito em obra, acabamento convencional, espessura 10 cm armado. AF_07/2016 - RAMPA DE ACESSIBILIDADE | m² | 12.24 | 80.97 | 102.8562 | 991.0728 | 1258.9598
SUB - TOTAL | [8 empty] | 991.0728 | 1258.9598
4 |  |  |  | SINALIZAÇÃO
4.1 | 72947 | SINAPI | S | Sinalização horizontal com tinta retrorrefletiva a base de resina acrilica com microesferas de vidro - FAIXA CONTINUA E SECCIONADA E PEDESTRE | m² | 99.36 | 24.57 | 31.2113 | 2441.2752 | 3101.1519
4.2 | 36178 | SINAPI | I | Piso podotatil de concreto - direcional e alerta, *40 x 40 x 2,5* cm | und | 18 | 6.67 | 7.6051 | 120.06 | 136.8924
4.3 | 34723 | SINAPI | I | Placa de sinalização em chapa de aço num 16 com pintura refletiva | m² | 0.975 | 519.75 | 592.619 | 506.7562 | 577.8035
4.4 | 21013 | SINAPI | I | Tubo Aço Galvanizado Com Costura, Classe Leve, Dn 50 Mm (2"), E = 3,00 Mm -SUPORTE PLACA | m | 14 | 33.31 | 37.9801 | 466.34 | 531.7209
SUB - TOTAL | [8 empty] | 3534.4315 | 4347.5686
5 |  |  |  | DRENAGEM
5.1 | 94265 | SINAPI | S | Guia (meio-fio) concreto, moldada in loco em trecho reto com extrusoram 14 cm base x 30 cm altura | m | 486 | 30.08 | 38.2106 | 14618.88 | 18570.3633
5.2 | 94281 | SINAPI | S | Execução de sarjeta de concreto usinado, moldada in loco em trecho reto, 30 CM base X 15 CM altura | m | 486 | 35.81 | 45.4894 | 17403.66 | 22107.8693
5.3 | 90105 | SINAPI | S | Escavação mecanizada de vala com profundidade até 1,5 m (média entre montante e jusante/uma composição por trecho) com retroescavadeira (capacidade da caçamba da retro: 0,26 m3 / potência: 88 hp), largura menor que 0,8 m, em solo de 1a categoria, locais com baixo nível de interferência. AF_01/2015 | m³ | 32.076 | 11.38 | 14.456 | 365.0249 | 463.6911
5.4 | 94097 | SINAPI | S | Preparo de fundo de vala com largura menor que 1.5 M, em local com nível baixo de interferência | m² | 213.84 | 4.15 | 5.2717 | 887.436 | 1127.31
5.5 | 95290 | SINAPI | S | Transporte com caminhão basculante 6 m³ em rodovia com leito natural | m³xkm | 220.1216 | 1.74 | 2.2103 | 383.0115 | 486.5395
5.6 | 7781 | SINAPI | I | Tubo de Concreto Simples, DN 400 mm para aguas pluviais | m | 0 | 51.95 | 59.2334 | 0 | 0
5.7 | 90106 | SINAPI | S | Escavação mecanizada de vala com profundidade até 1,5 m (média entre montante e jusante/uma composição por trecho) com retroescavadeira (capacidade da caçamba da retro: 0,26 m3 / potência: 88 hp), largura de 0,8 m a 1,5 m, em solo de 1a categoria, locais com baixo nível de interferência. AF_01/2015 | m³ | 0 | 9.73 | 12.36 | 0 | 0
5.8 | 94097 | SINAPI | S | Preparo de fundo de vala com largura menor que 1.5 M, em local com nível baixo de interferência | m³ | 0 | 4.15 | 5.2717 | 0 | 0
5.9 | 93378 | SINAPI | S | Reaterro mecanizado de vala com retroescavadeira, largura até 0,8 M, profundidade até 1,5 M, com solo de 1 categoria em locais com baixo nível de interferência | m³ | 0 | 18.15 | 23.0559 | 0 | 0
5.10 | 92809 | SINAPI | S | Assentamento de tubo de concreto para redes coletoras de águas pluviais, diâmetro de 400 mm, junta rígida, instalado em local com baixo nível de interferências | m | 0 | 35.08 | 44.5621 | 0 | 0
5.11 | 95290 | SINAPI | S | Transporte com caminhão basculante 6 m³ em rodovia com leito natural | m³Xkm | 0 | 1.74 | 2.2103 | 0 | 0
5.12 | 7793 | SINAPI | I | Tubo de Concreto Simples, DN 600 mm para aguas pluviais | m | 0 | 104.87 | 119.5728 | 0 | 0
5.13 | 90106 | SINAPI | S | Escavação mecanizada de vala com profundidade até 1,5 m (média entre montante e jusante/uma composição por trecho) com retroescavadeira (capacidade da caçamba da retro: 0,26 m3 / potência: 88 hp), largura de 0,8 m a 1,5 m, em solo de 1a categoria, locais com baixo nível de interferência. AF_01/2015 | m³ | 0 | 9.73 | 12.36 | 0 | 0
5.14 | 94097 | SINAPI | S | Preparo de fundo de vala com largura menor que 1.5 M, em local com nível baixo de interferência | m³ | 0 | 4.15 | 5.2717 | 0 | 0
5.15 | 93378 | SINAPI | S | Reaterro mecanizado de vala com retroescavadeira, largura até 0,8 M, profundidade até 1,5 M, com solo de 1 categoria em locais com baixo nível de interferência | m³ | 0 | 18.15 | 23.0559 | 0 | 0
5.16 | 92811 | SINAPI | S | Assentamento de tudo de concreto para redes coletoras de águas pluviais, diâmeto de 600 mm, junta rígida, instalado em local com baixo nível de interferências | m | 0 | 50.87 | 64.6202 | 0 | 0
5.17 | 95290 | SINAPI | S | Transporte com caminhão basculante 6 m³ em rodovia com leito natural | m³Xkm | 0 | 1.74 | 2.2103 | 0 | 0
5.18 | 83659 | SINAPI | S | Boca de lobo em alvenaria tijolo macico, revestida c/ argamassa de cimento e areia 1:3, sobre lastro de concreto 10 cm e tampa de concreto armado | und | 0 | 647.98 | 823.129 | 0 | 0
5.19 | 73963/001 | SINAPI | S | Poço de visita para rede de esg. Sanit. Em aneis de concreto, diâmetro = 60 CM, prof = 80 cm, incluindo degrau, excluindo tampao ferro fundido | und | 0 | 319.32 | 405.6322 | 0 | 0
5.20 | 21090 | SINAPI | I | Tampao fofo articulado, classe D400 carga max 40 T, redondo tampa *600 mm, rede pluvial/esgoto | und | 0 | 431.62 | 492.1331 | 0 | 0
SUB - TOTAL | [8 empty] | 33658.0124 | 42755.7731
TOTAL (R$) | [8 empty] | 91500.9117
TOTAL INCLUSO BDI (%) | [8 empty] | 116091.3885

## MEMORIAL QUANT. CBUQ RUA E
PLANILHA DE CÁLCULO DE QUANTITATIVOS DE PAVIMENTAÇÃO
OBRA: PAVIMENTAÇÃO DE VIAS PÚBLICAS
LOCAL: PREFEITURA MUNICIPAL DE OURÉM
RUA E (Trecho: Entre Tv. 1 e Tv. 5)
1.0 | TERRAPLANAGEM
ITEM | DESCRIÇÃO | LARGURA | EXTENSÃO | ESPESSURA | PESO ESPECIFICO - SOLO | VOLUME | DISTÂNCIA | TOTAL | UND
|  | (m) | (m) | (m) | (T/m³) | (m³) | (km)
1.1 | Regularização e compactação do Subleito até 20 cm de espessura | 5.88 | 243 |  |  |  |  | 1428.84 | m²
1.2 | Execução e Compactação de base e ou sub base com solo estabilizado granulometricamente - Exclusive escavação, carga e transporte e solo. | 5.88 | 243 | 0.15 |  |  |  | 214.326 | m³
1.3 | Escavação , carga e transporte de material de 1A categoria com trator sobre esteiras 347 HP e caçamba 6m³, DMT 50 a 200M | 5.88 | 243 | 0.15 |  |  |  | 214.326 | m³
1.4 | Transporte comercial com carroceria 9 T, rodovia em leito natural - COMPLEMENTO DE TRANSP. JAZIDA/OBRA. |  |  |  | 1.6 | 342.9216 | 2.76 | 946.4636 | Txkm
2.0 | PAVIMENAÇÃO ASFÁLTICA
ITEM | DESCRIÇÃO | LARGURA | EXTENSÃO | ESPESSURA | VOLUME | DISTÂNCIA | TOTAL | UND
|  | (m) | (m) | (m) | (m³) | (km)
2.1 | Execução de imprimação com asfalto diluído CM-30 | 5 | 243 |  |  |  | 1215 | m²
2.2 | Transporte comercial com caminhao carroceria 9 T, rodovia pavimentada - ( taxa de 0,0012 T/m² de CM-30 x Area a ser pavimentada) |  |  |  | 1.458 | 72 | 104.976 | TxKm
2.3 | Construção de pavimento com aplicação de concreto betuminoso usinado a quente (CBUQ), binder, com espessura de 5,0 cm | 5 | 243 | 0.05 |  |  | 60.75 | m³
2.4 | Transporte com caminhão basculante 10 m³ de massa asfaltica para pavimentação urbana |  |  |  | 60.75 | 72 | 4374 | m³xKm
ITEM | DESCRIÇÃO | LARGURA | ALTURA | ESPESSURA | QUANTIDADE | TOTAL |  | UND
|  | (m) | (m) | (m) | UND
2.5 | Concreto FCK - 15MPA, traço 1:3, 4:3, 5 (cimento/areia média/brita 1) - preparo mecânico com betoneira 400 l. AF_07/2016 - TENTO | 5.88 | 0.3 | 0.12 | 2 | 0.42336 |  | m³
3.0 | ACESSIBILIDADE
ITEM | DESCRIÇÃO | BASE MAIOR |  | BASE MENOR |  | ALTURA | QUANTIDADE | TOTAL | UND
|  | (m) |  | (m) |  | (m) | UND
3.1 | Execução de passeio (calçada) ou piso de concreto com concreto moldado in loco, feito em obra, acabamento convencional, espessura 10 cm armado. AF_07/2016 - RAMPA DE ACESSIBILIDADE | 2.2 |  | 1.2 |  | 1.2 | 6 | 12.24 | m²
4.0 | SINALIZAÇÃO
ITEM | DESCRIÇÃO | LARGURA | EXTENSÃO | Nº DE FAIXAS PINTADAS | QUANTIDADE | TOTAL | UND
|  | (m) | (m) | (UND) | (UND)
4.1.1 | Sinalização horizontal com tinta retrorrefletiva a base de resina acrilica com microesferas de vidro - FAIXA CONTINUA E SECCIONADA | 0.1 | 243 | - | 3 | 72.9 | m²
4.1.2 | Sinalização horizontal com tinta retrorrefletiva a base de resina acrilica com microesferas de vidro - FAIXA DE PEDESTRE | 0.4 | 3 | 7.35 | 3 | 26.46 | m²
4.2 | Piso podotatil de concreto - direcional e alerta, *40 x 40 x 2,5* cm | 0.4 | 1.2 | - | 6 | 18 | m²
4.3 | DESCRIÇÃO | ÁREA |  | QUANTIDADE |  | TOTAL | UND
|  | m² |  | (UND)
4.3.1 | Placa de sinalização em chapa de aço num 16 com pintura refletiva - Octogonal (Dim. CTB Lei nº 9.503/97 | 0.3 |  | 2 |  | 0.6 | m²
4.3.2 | Placa de sinalização em chapa de aço num 16 com pintura refletiva - Circular (Dim. CTB Lei nº 9.503/97 | 0.13 |  |  |  | 0 | m²
4.3.3 | Placa de sinalização em chapa de aço num 16 com pintura refletiva - Triangular (Dim. CTB Lei nº 9.503/97 | 0.2 |  |  |  | 0 | m²
4.3.4 | Placa de sinalização em chapa de aço num 16 com pintura refletiva - Retangular (Dim. CTB Lei nº 9.503/97 | 0.125 |  | 3 |  | 0.375 | m²
4.4 | DESCRIÇÃO | ALTURA |  | QUANTIDADE |  | TOTAL | UND
|  | (m) |  | UND
4.4.1 | Tubo Aço Galvanizado Com Costura, Classe Leve, Dn 50 Mm (2"), E = 3,00 Mm -SUPORTE PLACA | 2.8 |  | 5 |  | 14 | m
5.0 | DRENAGEM
ITEM | DESCRIÇÃO | LARGURA | EXTENSÃO | PROFUNDIDADE | QUANTIDADE | DISTÂNCIA | VOLUME | AREA DA TUBULAÇÃO | EMPOLAMENTO | TOTAL | UND
|  | (m) | (m) | (m) | (UND) | (Km) | (m³) | (m²)
DRENAGEM SUPERFICIAL
5.1 | Guia (meio-fio) concreto, moldada in loco em trecho reto com extrusoram 14 cm base x 30 cm altura | 0.14 | 486 | - | - | - | - | - | - | 486 | m
5.2 | Execução de sarjeta de concreto usinado, moldada in loco em trecho reto, 30 CM base X 15 CM altura | 0.3 | 486 | - | - | - | - | - | - | 486 | m
5.3 | Escavação mecanizada de vala com profundidade até 1,5 m (média entre montante e jusante/uma composição por trecho) com retroescavadeira (capacidade da caçamba da retro: 0,26 m3 / potência: 88 hp), largura menor que 0,8 m, em solo de 1a categoria, locais com baixo nível de interferência. AF_01/2015 | 0.44 | 486 | 0.15 | - | - | - | - | - | 32.076 | m³
5.4 | Preparo de fundo de vala com largura menor que 1.5 M, em local com nível baixo de interferência | 0.44 | 486 | - | - | - | - | - | - | 213.84 | m²
5.5 | Transporte com caminhão basculante 6m³ em rodovia com leito natural - Bota fora |  |  |  |  | 5.49 | 40.095 |  | 1.25 | 220.1216 | m³xkm
DRENAGEM DE TRAVESSIA URBANA
5.6 | Tubo de Concreto Simples, DN 400 mm para aguas pluviais | - |  | - | - | - | 0 | 0.13 |  | 0 | m
5.7 | Escavação mecanizada de vala com profundidade até 1,5 m (média entre montante e jusante/uma composição por trecho) com retroescavadeira (capacidade da caçamba da retro: 0,26 m3 / potência: 88 hp), largura de 0,8 m a 1,5 m, em solo de 1a categoria, locais com baixo nível de interferência. AF_01/2015 - Conforme NBR 12266/1992 - DN 400 mm. | 0.9 | 0 | 1 | - | - | - | - | - | 0 | m³
5.8 | Preparo de fundo de vala com largura menor que 1.5 M, em local com nível baixo de interferência - DN 400 mm. | 0.9 | 0 | - | - | - | - | - | - | 0 | m³
5.9 | Reaterro mecanizado de vala com retroescavadeira, largura até 0,8 M, profundidade até 1,5 M, com solo de 1 categoria em locais com baixo nivel de interferência - DN 400 mm. | 0.9 | 0 | 1 | - | - | - | - | - | 0 | m³
5.10 | Assentamento de tudo de concreto para redes coletoras de águas pluviais, diâmeto de 400 mm, junta rígida, instalado em local com baixo nível de interferências - DN 400 mm. | - | 0 | - | - | - | - | - | - | 0 | m
5.11 | Transporte com caminhão basculante 6 m³ em rodovia com leito natural - Bota fora - DN 400 mm. | - | - | - | - |  | 0 | - | 1.25 | 0 | m³XKm
5.12 | Tubo de Concreto Simples, DN 600 mm para aguas pluviais | - |  | - | - | - | 0 | 0.2826 | - | 0 | m
5.13 | Escavação mecanizada de vala com profundidade até 1,5 m (média entre montante e jusante/uma composição por trecho) com retroescavadeira (capacidade da caçamba da retro: 0,26 m3 / potência: 88 hp), largura de 0,8 m a 1,5 m, em solo de 1a categoria, locais com baixo nível de interferência. AF_01/2015 - Conforme NBR 12266/1992 - DN 600 mm. | 1.15 | 0 | 1.2 | - | - | - | - | - | 0 | m³
5.14 | Preparo de fundo de vala com largura menor que 1.5 M, em local com nível baixo de interferência - DN 600 mm. | 1.15 | 0 | - | - | - | - | - | - | 0 | m²
5.15 | Reaterro mecanizado de vala com retroescavadeira, largura até 0,8 M, profundidade até 1,5 M, com solo de 1 categoria em locais com baixo nivel de interferência - DN 600 mm. | 1.15 | 0 | 1.2 | - | - | - | - | - | 0 | m³
5.16 | Assentamento de tudo de concreto para redes coletoras de águas pluviais, diâmeto de 600 mm, junta rígida, instalado em local com baixo nível de interferências - DN 600 mm. | - | 0 | - | - | - | - | - | - | 0 | m
5.17 | Transporte com caminhão basculante 6 m³ em rodovia com leito natural - Bota fora - DN 600 mm. | - | - | - | - |  | 0 | - | 1.25 | 0 | m³xkm
5.18 | Boca de lobo em alvenaria tijolo macico, revestida c/ argamassa de cimento e areia 1:3, sobre lastro de concreto 10 cm e tampa de concreto armado | - | - | - |  | - | - | - | - | 0 | UND
5.19 | Poço de visita para rede de esg. Sanit. Em aneis de concreto, diâmetro = 60 CM, prof = 80 cm, incluindo degrau, excluindo tampao ferro fundido | - | - | - |  | - | - | - | - | 0 | UND
5.20 | Tampao fofo articulado, classe D400 carga max 40 T, redondo tampa *600 mm, rede pluvial/esgoto | - | - | - | 0 | - | - | - | - | 0 | UND
Note on F12: Peso específico retirado do Manual de Custos Rodoviários do DNIT
Note on G26: Rampa de 1,20 x2,20x1,2 - considerando meio fio de 10 cm de altura e inclinação de 8,33%.
Note on F31: Deverá ser pintada faixa de pedestre onde existir rampas. Preferencialmente, próximo aos cruzamentos)
Note on E59: Conforme Manual de drenagem urbana do Dnit o recobrimento mínimo do tubo deverá ser de 0,60 m.

## CBUQ NÃO DESONERADA RUA D
PLANILHA ORÇAMENTÁRIA
PREFEITURA MUNICIPAL DE OURÉM
PAVIMENTAÇÃO DE VIAS PÚBLICAS - URBANAS
[8 empty] | BDI MATERIAL (%) |  | 14.02
TABELA DE REFERÊNCIA - SINAPI / PA / 10_2017 /SEM DESONERAÇÃO | [7 empty] | BDI SERVIÇO (%) |  | 20.97
RUA D (Trecho: Entre Tv. 5 e coordenada 1°32'3.90"S 47°6'6.43"O)
ITEM | CÓDIGO | TABELA | S - Serviço I - Insumo | DESCRIÇÃO | UNI | QUANTITATIVO | CUSTO UNITÁRIO (R$) | PREÇO COM BDI (R$) | VALOR TOTAL (R$) | VALOR TOTAL COM BDI (R$)
1 |  |  |  | TERRAPLANAGEM
1.1 | 72961 | SINAPI | S | Regularização e compactação do Subleito até 20 cm de espessura | m² | 1846.32 | 1.24 | 1.5 | 2289.4368 | 2769.5317
1.2 | 96387 | SINAPI | S | Execução e Compactação de base e ou sub base com solo estabilizado granulometricamente - Exclusive escavação, carga e transporte e solo. | m³ | 276.948 | 6.52 | 7.8872 | 1805.701 | 2184.3565
1.3 | 74154/001 | SINAPI | S | Escavação , carga e transporte de material de 1A categoria com trator sobre esteiras 347 HP e caçamba 6m³, DMT 50 a 200M | m³ | 276.948 | 4.44 | 5.3711 | 1229.6491 | 1487.5065
1.4 | 72838 | SINAPI | S | Transporte comercial com carroceria 9 T, rodovia em leito natural - COMPLEMENTO DE TRANSP. JAZIDA/OBRA | TxKm | 1223.0024 | 0.85 | 1.0282 | 1039.552 | 1257.5461
SUB - TOTAL | [8 empty] | 6364.3389 | 7698.9408
2 |  |  |  | PAVIMENTAÇÃO ASFALTICA
2.1 | 96401 | SINAPI | S | Execução de imprimação com asfalto diluído CM-30 | m² | 1570 | 4.29 | 5.1896 | 6735.3 | 8147.6924
2.2 | 72840 | SINAPI | S | Transporte comercial com caminhao carroceria 9 T, rodovia pavimentada - ( taxa de 0,0012 T/m² de CM-30 x Area a ser pavimentada) | TxKm | 135.648 | 0.57 | 0.68953 | 77.3194 | 93.5332
2.3 | 95996 | SINAPI | S | Construção de pavimento com aplicação de concreto betuminoso usinado a quente (CBUQ), binder, com espessura de 5,0 cm | m³ | 78.5 | 643.61 | 778.575 | 50523.385 | 61118.1388
2.4 | 95303 | SINAPI | S | Transporte com caminhão basculante 10 m³ de massa asfaltica para pavimentação urbana | m³Xkm | 5652 | 0.96 | 1.1613 | 5425.92 | 6563.7354
2.5 | 94963 | SINAPI | S | Concreto FCK - 15MPA, traço 1:3, 4:3, 5 (cimento/areia média/brita 1) - TENTO | m³ | 0.42336 | 345.06 | 417.4191 | 146.0846 | 176.7185
SUB - TOTAL | [8 empty] | 62908.009 | 76099.8184
3 |  |  |  | ACESSIBILIDADE
3.1 | 94996 | SINAPI | S | Execução de passeio (calçada) ou piso de concreto com concreto moldado in loco, feito em obra, acabamento convencional, espessura 10 cm armado. AF_07/2016 - RAMPA DE ACESSIBILIDADE | m² | 28.56 | 83.62 | 101.1551 | 2388.1872 | 2888.9901
SUB - TOTAL | [8 empty] | 2388.1872 | 2888.9901
4 |  |  |  | SINALIZAÇÃO
4.1 | 72947 | SINAPI | S | Sinalização horizontal com tinta retrorrefletiva a base de resina acrilica com microesferas de vidro - FAIXA CONTINUA E SECCIONADA E PEDESTRE | m² | 155.94 | 24.63 | 29.7949 | 3840.8022 | 4646.2184
4.2 | 36178 | SINAPI | I | Piso podotatil de concreto - direcional e alerta, *40 x 40 x 2,5* cm | und | 42 | 6.67 | 7.6051 | 0 | 0
4.3 | 34723 | SINAPI | I | Placa de sinalização em chapa de aço num 16 com pintura refletiva | m² | 1.175 | 519.75 | 592.619 | 610.7063 | 696.3273
4.4 | 21013 | SINAPI | I | Tubo Aço Galvanizado Com Costura, Classe Leve, Dn 50 Mm (2"), E = 3,00 Mm -SUPORTE PLACA | m | 22.4 | 33.31 | 37.9801 | 746.144 | 850.7534
SUB - TOTAL | [8 empty] | 5197.6524 | 6193.2991
5 |  |  |  | DRENAGEM
5.1 | 94265 | SINAPI | S | Guia (meio-fio) concreto, moldada in loco em trecho reto com extrusoram 14 cm base x 30 cm altura | m | 628 | 31.39 | 37.9725 | 19712.92 | 23846.7193
5.2 | 94281 | SINAPI | S | Execução de sarjeta de concreto usinado, moldada in loco em trecho reto, 30 CM base X 15 CM altura | m | 628 | 37.49 | 45.3517 | 23543.72 | 28480.8381
5.3 | 90105 | SINAPI | S | Escavação mecanizada de vala com profundidade até 1,5 m (média entre montante e jusante/uma composição por trecho) com retroescavadeira (capacidade da caçamba da retro: 0,26 m3 / potência: 88 hp), largura menor que 0,8 m, em solo de 1a categoria, locais com baixo nível de interferência. AF_01/2015 | m³ | 41.448 | 11.93 | 14.4317 | 494.4746 | 598.166
5.4 | 94097 | SINAPI | S | Preparo de fundo de vala com largura menor que 1.5 M, em local com nível baixo de interferência | m² | 276.32 | 4.6 | 5.5646 | 1271.072 | 1537.6158
5.5 | 95290 | SINAPI | S | Transporte com caminhão basculante 6 m³ em rodovia com leito natural | m³xkm | 284.4369 | 1.76 | 2.1291 | 500.6089 | 605.5866
5.6 | 7781 | SINAPI | I | Tubo de Concreto Simples, DN 400 mm para aguas pluviais | m | 0 | 51.95 | 59.2334 | 0 | 0
5.7 | 90106 | SINAPI | S | Escavação mecanizada de vala com profundidade até 1,5 m (média entre montante e jusante/uma composição por trecho) com retroescavadeira (capacidade da caçamba da retro: 0,26 m3 / potência: 88 hp), largura de 0,8 m a 1,5 m, em solo de 1a categoria, locais com baixo nível de interferência. AF_01/2015 - DN 400 mm. | m³ | 0 | 10.22 | 12.3631 | 0 | 0
5.8 | 94097 | SINAPI | S | Preparo de fundo de vala com largura menor que 1.5 M, em local com nível baixo de interferência | m³ | 0 | 4.6 | 5.5646 | 0 | 0
5.9 | 93378 | SINAPI | S | Reaterro mecanizado de vala com retroescavadeira, largura até 0,8 M, profundidade até 1,5 M, com solo de 1 categoria em locais com baixo nível de interferência | m³ | 0 | 19.6 | 23.7101 | 0 | 0
5.10 | 92809 | SINAPI | S | Assentamento de tubo de concreto para redes coletoras de águas pluviais, diâmetro de 400 mm, junta rígida, instalado em local com baixo nível de interferências | m | 0 | 37.54 | 45.4121 | 0 | 0
5.11 | 95290 | SINAPI | S | Transporte com caminhão basculante 6 m³ em rodovia com leito natural | m³Xkm | 0 | 1.76 | 2.1291 | 0 | 0
5.12 | 7793 | SINAPI | I | Tubo de Concreto Simples, DN 600 mm para aguas pluviais | m | 0 | 104.87 | 119.5728 | 0 | 0
5.13 | 90106 | SINAPI | S | Escavação mecanizada de vala com profundidade até 1,5 m (média entre montante e jusante/uma composição por trecho) com retroescavadeira (capacidade da caçamba da retro: 0,26 m3 / potência: 88 hp), largura de 0,8 m a 1,5 m, em solo de 1a categoria, locais com baixo nível de interferência. AF_01/2015 - DN 600 mm. | m³ | 0 | 10.22 | 12.3631 | 0 | 0
5.14 | 94097 | SINAPI | S | Preparo de fundo de vala com largura menor que 1.5 M, em local com nível baixo de interferência | m³ | 0 | 4.6 | 5.5646 | 0 | 0
5.15 | 93378 | SINAPI | S | Reaterro mecanizado de vala com retroescavadeira, largura até 0,8 M, profundidade até 1,5 M, com solo de 1 categoria em locais com baixo nível de interferência | m³ | 0 | 19.6 | 23.7101 | 0 | 0
5.16 | 92811 | SINAPI | S | Assentamento de tudo de concreto para redes coletoras de águas pluviais, diâmeto de 600 mm, junta rígida, instalado em local com baixo nível de interferências | m | 0 | 54.41 | 65.8198 | 0 | 0
5.17 | 95290 | SINAPI | S | Transporte com caminhão basculante 6 m³ em rodovia com leito natural | m³Xkm | 0 | 1.76 | 2.1291 | 0 | 0
5.18 | 83659 | SINAPI | S | Boca de lobo em alvenaria tijolo macico, revestida c/ argamassa de cimento e areia 1:3, sobre lastro de concreto 10 cm e tampa de concreto armado | und | 0 | 694.56 | 840.2092 | 0 | 0
5.19 | 73963/001 | SINAPI | S | Poço de visita para rede de esg. Sanit. Em aneis de concreto, diâmetro = 60 CM, prof = 80 cm, incluindo degrau, excluindo tampao ferro fundido | und | 0 | 332.61 | 402.3583 | 0 | 0
5.20 | 21090 | SINAPI | I | Tampao fofo articulado, classe D400 carga max 40 T, redondo tampa *600 mm, rede pluvial/esgoto | und | 0 | 431.62 | 492.1331 | 0 | 0
SUB - TOTAL | [8 empty] | 45522.7956 | 55068.9258
TOTAL (R$) | [8 empty] | 122380.9831
TOTAL INCLUSO BDI (%) | [8 empty] | 147949.9741

## CBUQ DESONERADA RUA D
PLANILHA ORÇAMENTÁRIA
PREFEITURA MUNICIPAL DE OURÉM
PAVIMENTAÇÃO DE VIAS PÚBLICAS - URBANAS
[8 empty] | BDI MATERIAL (%) |  | 14.02
TABELA DE REFERÊNCIA - SINAPI / PA / 10_2017 /COM DESONERAÇÃO | [7 empty] | BDI SERVIÇO (%) |  | 27.03
RUA D (Trecho: Entre Tv. 5 e coordenada 1°32'3.90"S 47°6'6.43"O)
ITEM | CÓDIGO | TABELA | S - Serviço I - Insumo | DESCRIÇÃO | UNI | QUANTITATIVO | CUSTO UNITÁRIO (R$) | PREÇO COM BDI (R$) | VALOR TOTAL (R$) | VALOR TOTAL COM BDI (R$)
1 |  |  |  | TERRAPLANAGEM
1.1 | 72961 | SINAPI | S | Regularização e compactação do Subleito até 20 cm de espessura | m² | 1846.32 | 1.2 | 1.5244 | 2215.584 | 2814.4564
1.2 | 96387 | SINAPI | S | Execução e Compactação de base e ou sub base com solo estabilizado granulometricamente - Exclusive escavação, carga e transporte e solo. | m³ | 276.948 | 6.23 | 7.914 | 1725.386 | 2191.7579
1.3 | 74154/001 | SINAPI | S | Escavação , carga e transporte de material de 1A categoria com trator sobre esteiras 347 HP e caçamba 6m³, DMT 50 a 200M | m³ | 276.948 | 4.33 | 5.5004 | 1199.1848 | 1523.3245
1.4 | 72838 | SINAPI | S | Transporte comercial com carroceria 9 T, rodovia em leito natural - COMPLEMENTO DE TRANSP. JAZIDA/OBRA | TxKm | 1223.0024 | 0.83 | 1.0543 | 1015.092 | 1289.4713
SUB - TOTAL | [8 empty] | 6155.2468 | 7819.0101
2 |  |  |  | PAVIMENTAÇÃO ASFALTICA
2.1 | 96401 | SINAPI | S | Execução de imprimação com asfalto diluído CM-30 | m² | 1570 | 4.28 | 5.4369 | 6719.6 | 8535.9079
2.2 | 72840 | SINAPI | S | Transporte comercial com caminhao carroceria 9 T, rodovia pavimentada - ( taxa de 0,0012 T/m² de CM-30 x Area a ser pavimentada) | TxKm | 135.648 | 0.56 | 0.71137 | 75.9629 | 96.4956
2.3 | 95996 | SINAPI | S | Construção de pavimento com aplicação de concreto betuminoso usinado a quente (CBUQ), binder, com espessura de 5,0 cm | m³ | 78.5 | 641.91 | 815.4183 | 50389.935 | 64010.3344
2.4 | 95303 | SINAPI | S | Transporte com caminhão basculante 10 m³ de massa asfaltica para pavimentação urbana | m³Xkm | 5652 | 0.95 | 1.2068 | 5369.4 | 6820.7488
2.5 | 94963 | SINAPI | S | Concreto FCK - 15MPA, traço 1:3, 4:3, 5 (cimento/areia média/brita 1) - TENTO | m³ | 0.42336 | 339.24 | 430.9366 | 143.6206 | 182.4413
SUB - TOTAL | [8 empty] | 62698.5185 | 79645.9281
3 |  |  |  | ACESSIBILIDADE
3.1 | 94996 | SINAPI | S | Execução de passeio (calçada) ou piso de concreto com concreto moldado in loco, feito em obra, acabamento convencional, espessura 10 cm armado. AF_07/2016 - RAMPA DE ACESSIBILIDADE | m² | 28.56 | 80.97 | 102.8562 | 2312.5032 | 2937.5728
SUB - TOTAL | [8 empty] | 2312.5032 | 2937.5728
4 |  |  |  | SINALIZAÇÃO
4.1 | 72947 | SINAPI | S | Sinalização horizontal com tinta retrorrefletiva a base de resina acrilica com microesferas de vidro - FAIXA CONTINUA E SECCIONADA E PEDESTRE | m² | 155.94 | 24.57 | 31.2113 | 3831.4458 | 4867.0856
4.2 | 36178 | SINAPI | I | Piso podotatil de concreto - direcional e alerta, *40 x 40 x 2,5* cm | und | 42 | 6.67 | 7.6051 | 280.14 | 319.4156
4.3 | 34723 | SINAPI | I | Placa de sinalização em chapa de aço num 16 com pintura refletiva | m² | 1.175 | 519.75 | 592.619 | 610.7063 | 696.3273
4.4 | 21013 | SINAPI | I | Tubo Aço Galvanizado Com Costura, Classe Leve, Dn 50 Mm (2"), E = 3,00 Mm -SUPORTE PLACA | m | 22.4 | 33.31 | 37.9801 | 746.144 | 850.7534
SUB - TOTAL | [8 empty] | 5468.4361 | 6733.5819
5 |  |  |  | DRENAGEM
5.1 | 94265 | SINAPI | S | Guia (meio-fio) concreto, moldada in loco em trecho reto com extrusoram 14 cm base x 30 cm altura | m | 628 | 30.08 | 38.2106 | 18890.24 | 23996.2719
5.2 | 94281 | SINAPI | S | Execução de sarjeta de concreto usinado, moldada in loco em trecho reto, 30 CM base X 15 CM altura | m | 628 | 35.81 | 45.4894 | 22488.68 | 28567.3702
5.3 | 90105 | SINAPI | S | Escavação mecanizada de vala com profundidade até 1,5 m (média entre montante e jusante/uma composição por trecho) com retroescavadeira (capacidade da caçamba da retro: 0,26 m3 / potência: 88 hp), largura menor que 0,8 m, em solo de 1a categoria, locais com baixo nível de interferência. AF_01/2015 | m³ | 41.448 | 11.38 | 14.456 | 471.6782 | 599.1729
5.4 | 94097 | SINAPI | S | Preparo de fundo de vala com largura menor que 1.5 M, em local com nível baixo de interferência | m² | 276.32 | 4.15 | 5.2717 | 1146.728 | 1456.6886
5.5 | 95290 | SINAPI | S | Transporte com caminhão basculante 6 m³ em rodovia com leito natural | m³xkm | 284.4369 | 1.74 | 2.2103 | 494.9202 | 628.6971
5.6 | 7781 | SINAPI | I | Tubo de Concreto Simples, DN 400 mm para aguas pluviais | m | 0 | 51.95 | 59.2334 | 0 | 0
5.7 | 90106 | SINAPI | S | Escavação mecanizada de vala com profundidade até 1,5 m (média entre montante e jusante/uma composição por trecho) com retroescavadeira (capacidade da caçamba da retro: 0,26 m3 / potência: 88 hp), largura de 0,8 m a 1,5 m, em solo de 1a categoria, locais com baixo nível de interferência. AF_01/2015 | m³ | 0 | 9.73 | 12.36 | 0 | 0
5.8 | 94097 | SINAPI | S | Preparo de fundo de vala com largura menor que 1.5 M, em local com nível baixo de interferência | m³ | 0 | 4.15 | 5.2717 | 0 | 0
5.9 | 93378 | SINAPI | S | Reaterro mecanizado de vala com retroescavadeira, largura até 0,8 M, profundidade até 1,5 M, com solo de 1 categoria em locais com baixo nível de interferência | m³ | 0 | 18.15 | 23.0559 | 0 | 0
5.10 | 92809 | SINAPI | S | Assentamento de tubo de concreto para redes coletoras de águas pluviais, diâmetro de 400 mm, junta rígida, instalado em local com baixo nível de interferências | m | 0 | 35.08 | 44.5621 | 0 | 0
5.11 | 95290 | SINAPI | S | Transporte com caminhão basculante 6 m³ em rodovia com leito natural | m³Xkm | 0 | 1.74 | 2.2103 | 0 | 0
5.12 | 7793 | SINAPI | I | Tubo de Concreto Simples, DN 600 mm para aguas pluviais | m | 0 | 104.87 | 119.5728 | 0 | 0
5.13 | 90106 | SINAPI | S | Escavação mecanizada de vala com profundidade até 1,5 m (média entre montante e jusante/uma composição por trecho) com retroescavadeira (capacidade da caçamba da retro: 0,26 m3 / potência: 88 hp), largura de 0,8 m a 1,5 m, em solo de 1a categoria, locais com baixo nível de interferência. AF_01/2015 | m³ | 0 | 9.73 | 12.36 | 0 | 0
5.14 | 94097 | SINAPI | S | Preparo de fundo de vala com largura menor que 1.5 M, em local com nível baixo de interferência | m³ | 0 | 4.15 | 5.2717 | 0 | 0
5.15 | 93378 | SINAPI | S | Reaterro mecanizado de vala com retroescavadeira, largura até 0,8 M, profundidade até 1,5 M, com solo de 1 categoria em locais com baixo nível de interferência | m³ | 0 | 18.15 | 23.0559 | 0 | 0
5.16 | 92811 | SINAPI | S | Assentamento de tudo de concreto para redes coletoras de águas pluviais, diâmeto de 600 mm, junta rígida, instalado em local com baixo nível de interferências | m | 0 | 50.87 | 64.6202 | 0 | 0
5.17 | 95290 | SINAPI | S | Transporte com caminhão basculante 6 m³ em rodovia com leito natural | m³Xkm | 0 | 1.74 | 2.2103 | 0 | 0
5.18 | 83659 | SINAPI | S | Boca de lobo em alvenaria tijolo macico, revestida c/ argamassa de cimento e areia 1:3, sobre lastro de concreto 10 cm e tampa de concreto armado | und | 0 | 647.98 | 823.129 | 0 | 0
5.19 | 73963/001 | SINAPI | S | Poço de visita para rede de esg. Sanit. Em aneis de concreto, diâmetro = 60 CM, prof = 80 cm, incluindo degrau, excluindo tampao ferro fundido | und | 0 | 319.32 | 405.6322 | 0 | 0
5.20 | 21090 | SINAPI | I | Tampao fofo articulado, classe D400 carga max 40 T, redondo tampa *600 mm, rede pluvial/esgoto | und | 0 | 431.62 | 492.1331 | 0 | 0
SUB - TOTAL | [8 empty] | 43492.2464 | 55248.2007
TOTAL (R$) | [8 empty] | 120126.9511
TOTAL INCLUSO BDI (%) | [8 empty] | 152384.2935

## MEMORIAL QUANT. CBUQ RUA D
PLANILHA DE CÁLCULO DE QUANTITATIVOS DE PAVIMENTAÇÃO
OBRA: PAVIMENTAÇÃO DE VIAS PÚBLICAS
LOCAL: PREFEITURA MUNICIPAL DE OURÉM
RUA D (Trecho: Entre Tv. 5 e coordenada 1°32'3.90"S 47°6'6.43"O)
1.0 | TERRAPLANAGEM
ITEM | DESCRIÇÃO | LARGURA | EXTENSÃO | ESPESSURA | PESO ESPECIFICO - SOLO | VOLUME | DISTÂNCIA | TOTAL | UND
|  | (m) | (m) | (m) | (T/m³) | (m³) | (km)
1.1 | Regularização e compactação do Subleito até 20 cm de espessura | 5.88 | 314 |  |  |  |  | 1846.32 | m²
1.2 | Execução e Compactação de base e ou sub base com solo estabilizado granulometricamente - Exclusive escavação, carga e transporte e solo. | 5.88 | 314 | 0.15 |  |  |  | 276.948 | m³
1.3 | Escavação , carga e transporte de material de 1A categoria com trator sobre esteiras 347 HP e caçamba 6m³, DMT 50 a 200M | 5.88 | 314 | 0.15 |  |  |  | 276.948 | m³
1.4 | Transporte comercial com carroceria 9 T, rodovia em leito natural - COMPLEMENTO DE TRANSP. JAZIDA/OBRA. |  |  |  | 1.6 | 443.1168 | 2.76 | 1223.0024 | Txkm
2.0 | PAVIMENAÇÃO ASFÁLTICA
ITEM | DESCRIÇÃO | LARGURA | EXTENSÃO | ESPESSURA | VOLUME | DISTÂNCIA | TOTAL | UND
|  | (m) | (m) | (m) | (m³) | (km)
2.1 | Execução de imprimação com asfalto diluído CM-30 | 5 | 314 |  |  |  | 1570 | m²
2.2 | Transporte comercial com caminhao carroceria 9 T, rodovia pavimentada - ( taxa de 0,0012 T/m² de CM-30 x Area a ser pavimentada) |  |  |  | 1.884 | 72 | 135.648 | TxKm
2.3 | Construção de pavimento com aplicação de concreto betuminoso usinado a quente (CBUQ), binder, com espessura de 5,0 cm | 5 | 314 | 0.05 |  |  | 78.5 | m³
2.4 | Transporte com caminhão basculante 10 m³ de massa asfaltica para pavimentação urbana |  |  |  | 78.5 | 72 | 5652 | m³xKm
ITEM | DESCRIÇÃO | LARGURA | ALTURA | ESPESSURA | QUANTIDADE | TOTAL |  | UND
|  | (m) | (m) | (m) | UND
2.5 | Concreto FCK - 15MPA, traço 1:3, 4:3, 5 (cimento/areia média/brita 1) - preparo mecânico com betoneira 400 l. AF_07/2016 - TENTO | 5.88 | 0.3 | 0.12 | 2 | 0.42336 |  | m³
3.0 | ACESSIBILIDADE
ITEM | DESCRIÇÃO | BASE MAIOR |  | BASE MENOR |  | ALTURA | QUANTIDADE | TOTAL | UND
|  | (m) |  | (m) |  | (m) | UND
3.1 | Execução de passeio (calçada) ou piso de concreto com concreto moldado in loco, feito em obra, acabamento convencional, espessura 10 cm armado. AF_07/2016 - RAMPA DE ACESSIBILIDADE | 2.2 |  | 1.2 |  | 1.2 | 14 | 28.56 | m²
4.0 | SINALIZAÇÃO
ITEM | DESCRIÇÃO | LARGURA | EXTENSÃO | Nº DE FAIXAS PINTADAS | QUANTIDADE | TOTAL | UND
|  | (m) | (m) | (UND) | (UND)
4.1.1 | Sinalização horizontal com tinta retrorrefletiva a base de resina acrilica com microesferas de vidro - FAIXA CONTINUA E SECCIONADA | 0.1 | 314 | - | 3 | 94.2 | m²
4.1.2 | Sinalização horizontal com tinta retrorrefletiva a base de resina acrilica com microesferas de vidro - FAIXA DE PEDESTRE | 0.4 | 3 | 7.35 | 7 | 61.74 | m²
4.2 | Piso podotatil de concreto - direcional e alerta, *40 x 40 x 2,5* cm | 0.4 | 1.2 | - | 14 | 42 | m²
4.3 | DESCRIÇÃO | ÁREA |  | QUANTIDADE |  | TOTAL | UND
|  | m² |  | (UND)
4.3.1 | Placa de sinalização em chapa de aço num 16 com pintura refletiva - Octogonal (Dim. CTB Lei nº 9.503/97 | 0.3 |  | 1 |  | 0.3 | m²
4.3.2 | Placa de sinalização em chapa de aço num 16 com pintura refletiva - Circular (Dim. CTB Lei nº 9.503/97 | 0.13 |  |  |  | 0 | m²
4.3.3 | Placa de sinalização em chapa de aço num 16 com pintura refletiva - Triangular (Dim. CTB Lei nº 9.503/97 | 0.2 |  |  |  | 0 | m²
4.3.4 | Placa de sinalização em chapa de aço num 16 com pintura refletiva - Retangular (Dim. CTB Lei nº 9.503/97 | 0.125 |  | 7 |  | 0.875 | m²
4.4 | DESCRIÇÃO | ALTURA |  | QUANTIDADE |  | TOTAL | UND
|  | (m) |  | UND
4.4.1 | Tubo Aço Galvanizado Com Costura, Classe Leve, Dn 50 Mm (2"), E = 3,00 Mm -SUPORTE PLACA | 2.8 |  | 8 |  | 22.4 | m
5.0 | DRENAGEM
ITEM | DESCRIÇÃO | LARGURA | EXTENSÃO | PROFUNDIDADE | QUANTIDADE | DISTÂNCIA | VOLUME | AREA DA TUBULAÇÃO | EMPOLAMENTO | TOTAL | UND
|  | (m) | (m) | (m) | (UND) | (Km) | (m³) | (m²)
DRENAGEM SUPERFICIAL
5.1 | Guia (meio-fio) concreto, moldada in loco em trecho reto com extrusoram 14 cm base x 30 cm altura | 0.14 | 628 | - | - | - | - | - | - | 628 | m
5.2 | Execução de sarjeta de concreto usinado, moldada in loco em trecho reto, 30 CM base X 15 CM altura | 0.3 | 628 | - | - | - | - | - | - | 628 | m
5.3 | Escavação mecanizada de vala com profundidade até 1,5 m (média entre montante e jusante/uma composição por trecho) com retroescavadeira (capacidade da caçamba da retro: 0,26 m3 / potência: 88 hp), largura menor que 0,8 m, em solo de 1a categoria, locais com baixo nível de interferência. AF_01/2015 | 0.44 | 628 | 0.15 | - | - | - | - | - | 41.448 | m³
5.4 | Preparo de fundo de vala com largura menor que 1.5 M, em local com nível baixo de interferência | 0.44 | 628 | - | - | - | - | - | - | 276.32 | m²
5.5 | Transporte com caminhão basculante 6m³ em rodovia com leito natural - Bota fora |  |  |  |  | 5.49 | 51.81 |  | 1.25 | 284.4369 | m³xkm
DRENAGEM DE TRAVESSIA URBANA
5.6 | Tubo de Concreto Simples, DN 400 mm para aguas pluviais | - |  | - | - | - | 0 | 0.13 |  | 0 | m
5.7 | Escavação mecanizada de vala com profundidade até 1,5 m (média entre montante e jusante/uma composição por trecho) com retroescavadeira (capacidade da caçamba da retro: 0,26 m3 / potência: 88 hp), largura de 0,8 m a 1,5 m, em solo de 1a categoria, locais com baixo nível de interferência. AF_01/2015 - Conforme NBR 12266/1992 - DN 400 mm. | 0.9 | 0 | 1 | - | - | - | - | - | 0 | m³
5.8 | Preparo de fundo de vala com largura menor que 1.5 M, em local com nível baixo de interferência - DN 400 mm. | 0.9 | 0 | - | - | - | - | - | - | 0 | m³
5.9 | Reaterro mecanizado de vala com retroescavadeira, largura até 0,8 M, profundidade até 1,5 M, com solo de 1 categoria em locais com baixo nivel de interferência - DN 400 mm. | 0.9 | 0 | 1 | - | - | - | - | - | 0 | m³
5.10 | Assentamento de tudo de concreto para redes coletoras de águas pluviais, diâmeto de 400 mm, junta rígida, instalado em local com baixo nível de interferências - DN 400 mm. | - | 0 | - | - | - | - | - | - | 0 | m
5.11 | Transporte com caminhão basculante 6 m³ em rodovia com leito natural - Bota fora - DN 400 mm. | - | - | - | - |  | 0 | - | 1.25 | 0 | m³XKm
5.12 | Tubo de Concreto Simples, DN 600 mm para aguas pluviais | - |  | - | - | - | 0 | 0.2826 | - | 0 | m
5.13 | Escavação mecanizada de vala com profundidade até 1,5 m (média entre montante e jusante/uma composição por trecho) com retroescavadeira (capacidade da caçamba da retro: 0,26 m3 / potência: 88 hp), largura de 0,8 m a 1,5 m, em solo de 1a categoria, locais com baixo nível de interferência. AF_01/2015 - Conforme NBR 12266/1992 - DN 600 mm. | 1.15 | 0 | 1.2 | - | - | - | - | - | 0 | m³
5.14 | Preparo de fundo de vala com largura menor que 1.5 M, em local com nível baixo de interferência - DN 600 mm. | 1.15 | 0 | - | - | - | - | - | - | 0 | m²
5.15 | Reaterro mecanizado de vala com retroescavadeira, largura até 0,8 M, profundidade até 1,5 M, com solo de 1 categoria em locais com baixo nivel de interferência - DN 600 mm. | 1.15 | 0 | 1.2 | - | - | - | - | - | 0 | m³
5.16 | Assentamento de tudo de concreto para redes coletoras de águas pluviais, diâmeto de 600 mm, junta rígida, instalado em local com baixo nível de interferências - DN 600 mm. | - | 0 | - | - | - | - | - | - | 0 | m
5.17 | Transporte com caminhão basculante 6 m³ em rodovia com leito natural - Bota fora - DN 600 mm. | - | - | - | - |  | 0 | - | 1.25 | 0 | m³xkm
5.18 | Boca de lobo em alvenaria tijolo macico, revestida c/ argamassa de cimento e areia 1:3, sobre lastro de concreto 10 cm e tampa de concreto armado | - | - | - |  | - | - | - | - | 0 | UND
5.19 | Poço de visita para rede de esg. Sanit. Em aneis de concreto, diâmetro = 60 CM, prof = 80 cm, incluindo degrau, excluindo tampao ferro fundido | - | - | - |  | - | - | - | - | 0 | UND
5.20 | Tampao fofo articulado, classe D400 carga max 40 T, redondo tampa *600 mm, rede pluvial/esgoto | - | - | - | 0 | - | - | - | - | 0 | UND
Note on F12: Peso específico retirado do Manual de Custos Rodoviários do DNIT
Note on G26: Rampa de 1,20 x2,20x1,2 - considerando meio fio de 10 cm de altura e inclinação de 8,33%.
Note on F31: Deverá ser pintada faixa de pedestre onde existir rampas. Preferencialmente, próximo aos cruzamentos)
Note on E59: Conforme Manual de drenagem urbana do Dnit o recobrimento mínimo do tubo deverá ser de 0,60 m.

## CBUQ NÃO DESONERADA RUA C
PLANILHA ORÇAMENTÁRIA
PREFEITURA MUNICIPAL DE OURÉM
PAVIMENTAÇÃO DE VIAS PÚBLICAS - URBANAS
[8 empty] | BDI MATERIAL (%) |  | 14.02
TABELA DE REFERÊNCIA - SINAPI / PA / 10_2017 /SEM DESONERAÇÃO | [7 empty] | BDI SERVIÇO (%) |  | 20.97
RUA C (Trecho: Entre Tv. 5 e coordenada 1°32'6.67"S e 47°6'6.43"O)
ITEM | CÓDIGO | TABELA | S - Serviço I - Insumo | DESCRIÇÃO | UNI | QUANTITATIVO | CUSTO UNITÁRIO (R$) | PREÇO COM BDI (R$) | VALOR TOTAL (R$) | VALOR TOTAL COM BDI (R$)
1 |  |  |  | TERRAPLANAGEM
1.1 | 72961 | SINAPI | S | Regularização e compactação do Subleito até 20 cm de espessura | m² | 1740.48 | 1.24 | 1.5 | 2158.1952 | 2610.7687
1.2 | 96387 | SINAPI | S | Execução e Compactação de base e ou sub base com solo estabilizado granulometricamente - Exclusive escavação, carga e transporte e solo. | m³ | 261.072 | 6.52 | 7.8872 | 1702.1894 | 2059.1386
1.3 | 74154/001 | SINAPI | S | Escavação , carga e transporte de material de 1A categoria com trator sobre esteiras 347 HP e caçamba 6m³, DMT 50 a 200M | m³ | 261.072 | 4.44 | 5.3711 | 1159.1597 | 1402.2355
1.4 | 72838 | SINAPI | S | Transporte comercial com carroceria 9 T, rodovia em leito natural - COMPLEMENTO DE TRANSP. JAZIDA/OBRA | TxKm | 1152.894 | 0.85 | 1.0282 | 979.9599 | 1185.4574
SUB - TOTAL | [8 empty] | 5999.5042 | 7257.6002
2 |  |  |  | PAVIMENTAÇÃO ASFALTICA
2.1 | 96401 | SINAPI | S | Execução de imprimação com asfalto diluído CM-30 | m² | 1480 | 4.29 | 5.1896 | 6349.2 | 7680.6272
2.2 | 72840 | SINAPI | S | Transporte comercial com caminhao carroceria 9 T, rodovia pavimentada - ( taxa de 0,0012 T/m² de CM-30 x Area a ser pavimentada) | TxKm | 127.872 | 0.57 | 0.68953 | 72.887 | 88.1715
2.3 | 95996 | SINAPI | S | Construção de pavimento com aplicação de concreto betuminoso usinado a quente (CBUQ), binder, com espessura de 5,0 cm | m³ | 74 | 643.61 | 778.575 | 47627.14 | 57614.5513
2.4 | 95303 | SINAPI | S | Transporte com caminhão basculante 10 m³ de massa asfaltica para pavimentação urbana | m³Xkm | 5328 | 0.96 | 1.1613 | 5114.88 | 6187.4703
2.5 | 94963 | SINAPI | S | Concreto FCK - 15MPA, traço 1:3, 4:3, 5 (cimento/areia média/brita 1) - TENTO | m³ | 0.42336 | 345.06 | 417.4191 | 146.0846 | 176.7185
SUB - TOTAL | [8 empty] | 59310.1916 | 71747.5388
3 |  |  |  | ACESSIBILIDADE
3.1 | 94996 | SINAPI | S | Execução de passeio (calçada) ou piso de concreto com concreto moldado in loco, feito em obra, acabamento convencional, espessura 10 cm armado. AF_07/2016 - RAMPA DE ACESSIBILIDADE | m² | 28.56 | 83.62 | 101.1551 | 2388.1872 | 2888.9901
SUB - TOTAL | [8 empty] | 2388.1872 | 2888.9901
4 |  |  |  | SINALIZAÇÃO
4.1 | 72947 | SINAPI | S | Sinalização horizontal com tinta retrorrefletiva a base de resina acrilica com microesferas de vidro - FAIXA CONTINUA E SECCIONADA E PEDESTRE | m² | 150.54 | 24.63 | 29.7949 | 3707.8002 | 4485.3259
4.2 | 36178 | SINAPI | I | Piso podotatil de concreto - direcional e alerta, *40 x 40 x 2,5* cm | und | 42 | 6.67 | 7.6051 | 0 | 0
4.3 | 34723 | SINAPI | I | Placa de sinalização em chapa de aço num 16 com pintura refletiva | m² | 1.175 | 519.75 | 592.619 | 610.7063 | 696.3273
4.4 | 21013 | SINAPI | I | Tubo Aço Galvanizado Com Costura, Classe Leve, Dn 50 Mm (2"), E = 3,00 Mm -SUPORTE PLACA | m | 22.4 | 33.31 | 37.9801 | 746.144 | 850.7534
SUB - TOTAL | [8 empty] | 5064.6505 | 6032.4066
5 |  |  |  | DRENAGEM
5.1 | 94265 | SINAPI | S | Guia (meio-fio) concreto, moldada in loco em trecho reto com extrusoram 14 cm base x 30 cm altura | m | 592 | 31.39 | 37.9725 | 18582.88 | 22479.7099
5.2 | 94281 | SINAPI | S | Execução de sarjeta de concreto usinado, moldada in loco em trecho reto, 30 CM base X 15 CM altura | m | 592 | 37.49 | 45.3517 | 22194.08 | 26848.1786
5.3 | 90105 | SINAPI | S | Escavação mecanizada de vala com profundidade até 1,5 m (média entre montante e jusante/uma composição por trecho) com retroescavadeira (capacidade da caçamba da retro: 0,26 m3 / potência: 88 hp), largura menor que 0,8 m, em solo de 1a categoria, locais com baixo nível de interferência. AF_01/2015 | m³ | 39.072 | 11.93 | 14.4317 | 466.129 | 563.8762
5.4 | 94097 | SINAPI | S | Preparo de fundo de vala com largura menor que 1.5 M, em local com nível baixo de interferência | m² | 260.48 | 4.6 | 5.5646 | 1198.208 | 1449.4722
5.5 | 95290 | SINAPI | S | Transporte com caminhão basculante 6 m³ em rodovia com leito natural | m³xkm | 268.1316 | 1.76 | 2.1291 | 471.9116 | 570.8715
5.6 | 7781 | SINAPI | I | Tubo de Concreto Simples, DN 400 mm para aguas pluviais | m | 0 | 51.95 | 59.2334 | 0 | 0
5.7 | 90106 | SINAPI | S | Escavação mecanizada de vala com profundidade até 1,5 m (média entre montante e jusante/uma composição por trecho) com retroescavadeira (capacidade da caçamba da retro: 0,26 m3 / potência: 88 hp), largura de 0,8 m a 1,5 m, em solo de 1a categoria, locais com baixo nível de interferência. AF_01/2015 - DN 400 mm. | m³ | 0 | 10.22 | 12.3631 | 0 | 0
5.8 | 94097 | SINAPI | S | Preparo de fundo de vala com largura menor que 1.5 M, em local com nível baixo de interferência | m³ | 0 | 4.6 | 5.5646 | 0 | 0
5.9 | 93378 | SINAPI | S | Reaterro mecanizado de vala com retroescavadeira, largura até 0,8 M, profundidade até 1,5 M, com solo de 1 categoria em locais com baixo nível de interferência | m³ | 0 | 19.6 | 23.7101 | 0 | 0
5.10 | 92809 | SINAPI | S | Assentamento de tubo de concreto para redes coletoras de águas pluviais, diâmetro de 400 mm, junta rígida, instalado em local com baixo nível de interferências | m | 0 | 37.54 | 45.4121 | 0 | 0
5.11 | 95290 | SINAPI | S | Transporte com caminhão basculante 6 m³ em rodovia com leito natural | m³Xkm | 0 | 1.76 | 2.1291 | 0 | 0
5.12 | 7793 | SINAPI | I | Tubo de Concreto Simples, DN 600 mm para aguas pluviais | m | 0 | 104.87 | 119.5728 | 0 | 0
5.13 | 90106 | SINAPI | S | Escavação mecanizada de vala com profundidade até 1,5 m (média entre montante e jusante/uma composição por trecho) com retroescavadeira (capacidade da caçamba da retro: 0,26 m3 / potência: 88 hp), largura de 0,8 m a 1,5 m, em solo de 1a categoria, locais com baixo nível de interferência. AF_01/2015 - DN 600 mm. | m³ | 0 | 10.22 | 12.3631 | 0 | 0
5.14 | 94097 | SINAPI | S | Preparo de fundo de vala com largura menor que 1.5 M, em local com nível baixo de interferência | m³ | 0 | 4.6 | 5.5646 | 0 | 0
5.15 | 93378 | SINAPI | S | Reaterro mecanizado de vala com retroescavadeira, largura até 0,8 M, profundidade até 1,5 M, com solo de 1 categoria em locais com baixo nível de interferência | m³ | 0 | 19.6 | 23.7101 | 0 | 0
5.16 | 92811 | SINAPI | S | Assentamento de tudo de concreto para redes coletoras de águas pluviais, diâmeto de 600 mm, junta rígida, instalado em local com baixo nível de interferências | m | 0 | 54.41 | 65.8198 | 0 | 0
5.17 | 95290 | SINAPI | S | Transporte com caminhão basculante 6 m³ em rodovia com leito natural | m³Xkm | 0 | 1.76 | 2.1291 | 0 | 0
5.18 | 83659 | SINAPI | S | Boca de lobo em alvenaria tijolo macico, revestida c/ argamassa de cimento e areia 1:3, sobre lastro de concreto 10 cm e tampa de concreto armado | und | 0 | 694.56 | 840.2092 | 0 | 0
5.19 | 73963/001 | SINAPI | S | Poço de visita para rede de esg. Sanit. Em aneis de concreto, diâmetro = 60 CM, prof = 80 cm, incluindo degrau, excluindo tampao ferro fundido | und | 0 | 332.61 | 402.3583 | 0 | 0
5.20 | 21090 | SINAPI | I | Tampao fofo articulado, classe D400 carga max 40 T, redondo tampa *600 mm, rede pluvial/esgoto | und | 0 | 431.62 | 492.1331 | 0 | 0
SUB - TOTAL | [8 empty] | 42913.2086 | 51912.1084
TOTAL (R$) | [8 empty] | 115675.742
TOTAL INCLUSO BDI (%) | [8 empty] | 139838.6441

## CBUQ DESONERADA RUA C
PLANILHA ORÇAMENTÁRIA
PREFEITURA MUNICIPAL DE OURÉM
PAVIMENTAÇÃO DE VIAS PÚBLICAS - URBANAS
[8 empty] | BDI MATERIAL (%) |  | 14.02
TABELA DE REFERÊNCIA - SINAPI / PA / 10_2017 /COM DESONERAÇÃO | [7 empty] | BDI SERVIÇO (%) |  | 27.03
RUA C (Trecho: Entre Tv. 5 e coordenada 1°32'6.67"S e 47°6'6.43"O)
ITEM | CÓDIGO | TABELA | S - Serviço I - Insumo | DESCRIÇÃO | UNI | QUANTITATIVO | CUSTO UNITÁRIO (R$) | PREÇO COM BDI (R$) | VALOR TOTAL (R$) | VALOR TOTAL COM BDI (R$)
1 |  |  |  | TERRAPLANAGEM
1.1 | 72961 | SINAPI | S | Regularização e compactação do Subleito até 20 cm de espessura | m² | 1740.48 | 1.2 | 1.5244 | 2088.576 | 2653.1181
1.2 | 96387 | SINAPI | S | Execução e Compactação de base e ou sub base com solo estabilizado granulometricamente - Exclusive escavação, carga e transporte e solo. | m³ | 261.072 | 6.23 | 7.914 | 1626.4786 | 2066.1157
1.3 | 74154/001 | SINAPI | S | Escavação , carga e transporte de material de 1A categoria com trator sobre esteiras 347 HP e caçamba 6m³, DMT 50 a 200M | m³ | 261.072 | 4.33 | 5.5004 | 1130.4418 | 1436.0002
1.4 | 72838 | SINAPI | S | Transporte comercial com carroceria 9 T, rodovia em leito natural - COMPLEMENTO DE TRANSP. JAZIDA/OBRA | TxKm | 1152.894 | 0.83 | 1.0543 | 956.902 | 1215.5526
SUB - TOTAL | [8 empty] | 5802.3983 | 7370.7866
2 |  |  |  | PAVIMENTAÇÃO ASFALTICA
2.1 | 96401 | SINAPI | S | Execução de imprimação com asfalto diluído CM-30 | m² | 1480 | 4.28 | 5.4369 | 6334.4 | 8046.5883
2.2 | 72840 | SINAPI | S | Transporte comercial com caminhao carroceria 9 T, rodovia pavimentada - ( taxa de 0,0012 T/m² de CM-30 x Area a ser pavimentada) | TxKm | 127.872 | 0.56 | 0.71137 | 71.6083 | 90.964
2.3 | 95996 | SINAPI | S | Construção de pavimento com aplicação de concreto betuminoso usinado a quente (CBUQ), binder, com espessura de 5,0 cm | m³ | 74 | 641.91 | 815.4183 | 47501.34 | 60340.9522
2.4 | 95303 | SINAPI | S | Transporte com caminhão basculante 10 m³ de massa asfaltica para pavimentação urbana | m³Xkm | 5328 | 0.95 | 1.2068 | 5061.6 | 6429.7505
2.5 | 94963 | SINAPI | S | Concreto FCK - 15MPA, traço 1:3, 4:3, 5 (cimento/areia média/brita 1) - TENTO | m³ | 0.42336 | 339.24 | 430.9366 | 143.6206 | 182.4413
SUB - TOTAL | [8 empty] | 59112.569 | 75090.6964
3 |  |  |  | ACESSIBILIDADE
3.1 | 94996 | SINAPI | S | Execução de passeio (calçada) ou piso de concreto com concreto moldado in loco, feito em obra, acabamento convencional, espessura 10 cm armado. AF_07/2016 - RAMPA DE ACESSIBILIDADE | m² | 28.56 | 80.97 | 102.8562 | 2312.5032 | 2937.5728
SUB - TOTAL | [8 empty] | 2312.5032 | 2937.5728
4 |  |  |  | SINALIZAÇÃO
4.1 | 72947 | SINAPI | S | Sinalização horizontal com tinta retrorrefletiva a base de resina acrilica com microesferas de vidro - FAIXA CONTINUA E SECCIONADA E PEDESTRE | m² | 150.54 | 24.57 | 31.2113 | 3698.7678 | 4698.5447
4.2 | 36178 | SINAPI | I | Piso podotatil de concreto - direcional e alerta, *40 x 40 x 2,5* cm | und | 42 | 6.67 | 7.6051 | 280.14 | 319.4156
4.3 | 34723 | SINAPI | I | Placa de sinalização em chapa de aço num 16 com pintura refletiva | m² | 1.175 | 519.75 | 592.619 | 610.7063 | 696.3273
4.4 | 21013 | SINAPI | I | Tubo Aço Galvanizado Com Costura, Classe Leve, Dn 50 Mm (2"), E = 3,00 Mm -SUPORTE PLACA | m | 22.4 | 33.31 | 37.9801 | 746.144 | 850.7534
SUB - TOTAL | [8 empty] | 5335.7581 | 6565.041
5 |  |  |  | DRENAGEM
5.1 | 94265 | SINAPI | S | Guia (meio-fio) concreto, moldada in loco em trecho reto com extrusoram 14 cm base x 30 cm altura | m | 592 | 30.08 | 38.2106 | 17807.36 | 22620.6894
5.2 | 94281 | SINAPI | S | Execução de sarjeta de concreto usinado, moldada in loco em trecho reto, 30 CM base X 15 CM altura | m | 592 | 35.81 | 45.4894 | 21199.52 | 26929.7503
5.3 | 90105 | SINAPI | S | Escavação mecanizada de vala com profundidade até 1,5 m (média entre montante e jusante/uma composição por trecho) com retroescavadeira (capacidade da caçamba da retro: 0,26 m3 / potência: 88 hp), largura menor que 0,8 m, em solo de 1a categoria, locais com baixo nível de interferência. AF_01/2015 | m³ | 39.072 | 11.38 | 14.456 | 444.6394 | 564.8254
5.4 | 94097 | SINAPI | S | Preparo de fundo de vala com largura menor que 1.5 M, em local com nível baixo de interferência | m² | 260.48 | 4.15 | 5.2717 | 1080.992 | 1373.1841
5.5 | 95290 | SINAPI | S | Transporte com caminhão basculante 6 m³ em rodovia com leito natural | m³xkm | 268.1316 | 1.74 | 2.2103 | 466.549 | 592.6572
5.6 | 7781 | SINAPI | I | Tubo de Concreto Simples, DN 400 mm para aguas pluviais | m | 0 | 51.95 | 59.2334 | 0 | 0
5.7 | 90106 | SINAPI | S | Escavação mecanizada de vala com profundidade até 1,5 m (média entre montante e jusante/uma composição por trecho) com retroescavadeira (capacidade da caçamba da retro: 0,26 m3 / potência: 88 hp), largura de 0,8 m a 1,5 m, em solo de 1a categoria, locais com baixo nível de interferência. AF_01/2015 | m³ | 0 | 9.73 | 12.36 | 0 | 0
5.8 | 94097 | SINAPI | S | Preparo de fundo de vala com largura menor que 1.5 M, em local com nível baixo de interferência | m³ | 0 | 4.15 | 5.2717 | 0 | 0
5.9 | 93378 | SINAPI | S | Reaterro mecanizado de vala com retroescavadeira, largura até 0,8 M, profundidade até 1,5 M, com solo de 1 categoria em locais com baixo nível de interferência | m³ | 0 | 18.15 | 23.0559 | 0 | 0
5.10 | 92809 | SINAPI | S | Assentamento de tubo de concreto para redes coletoras de águas pluviais, diâmetro de 400 mm, junta rígida, instalado em local com baixo nível de interferências | m | 0 | 35.08 | 44.5621 | 0 | 0
5.11 | 95290 | SINAPI | S | Transporte com caminhão basculante 6 m³ em rodovia com leito natural | m³Xkm | 0 | 1.74 | 2.2103 | 0 | 0
5.12 | 7793 | SINAPI | I | Tubo de Concreto Simples, DN 600 mm para aguas pluviais | m | 0 | 104.87 | 119.5728 | 0 | 0
5.13 | 90106 | SINAPI | S | Escavação mecanizada de vala com profundidade até 1,5 m (média entre montante e jusante/uma composição por trecho) com retroescavadeira (capacidade da caçamba da retro: 0,26 m3 / potência: 88 hp), largura de 0,8 m a 1,5 m, em solo de 1a categoria, locais com baixo nível de interferência. AF_01/2015 | m³ | 0 | 9.73 | 12.36 | 0 | 0
5.14 | 94097 | SINAPI | S | Preparo de fundo de vala com largura menor que 1.5 M, em local com nível baixo de interferência | m³ | 0 | 4.15 | 5.2717 | 0 | 0
5.15 | 93378 | SINAPI | S | Reaterro mecanizado de vala com retroescavadeira, largura até 0,8 M, profundidade até 1,5 M, com solo de 1 categoria em locais com baixo nível de interferência | m³ | 0 | 18.15 | 23.0559 | 0 | 0
5.16 | 92811 | SINAPI | S | Assentamento de tudo de concreto para redes coletoras de águas pluviais, diâmeto de 600 mm, junta rígida, instalado em local com baixo nível de interferências | m | 0 | 50.87 | 64.6202 | 0 | 0
5.17 | 95290 | SINAPI | S | Transporte com caminhão basculante 6 m³ em rodovia com leito natural | m³Xkm | 0 | 1.74 | 2.2103 | 0 | 0
5.18 | 83659 | SINAPI | S | Boca de lobo em alvenaria tijolo macico, revestida c/ argamassa de cimento e areia 1:3, sobre lastro de concreto 10 cm e tampa de concreto armado | und | 0 | 647.98 | 823.129 | 0 | 0
5.19 | 73963/001 | SINAPI | S | Poço de visita para rede de esg. Sanit. Em aneis de concreto, diâmetro = 60 CM, prof = 80 cm, incluindo degrau, excluindo tampao ferro fundido | und | 0 | 319.32 | 405.6322 | 0 | 0
5.20 | 21090 | SINAPI | I | Tampao fofo articulado, classe D400 carga max 40 T, redondo tampa *600 mm, rede pluvial/esgoto | und | 0 | 431.62 | 492.1331 | 0 | 0
SUB - TOTAL | [8 empty] | 40999.0603 | 52081.1064
TOTAL (R$) | [8 empty] | 113562.2889
TOTAL INCLUSO BDI (%) | [8 empty] | 144045.2031

## MEMORIAL QUANT. CBUQ RUA C
PLANILHA DE CÁLCULO DE QUANTITATIVOS DE PAVIMENTAÇÃO
OBRA: PAVIMENTAÇÃO DE VIAS PÚBLICAS
LOCAL: PREFEITURA MUNICIPAL DE OURÉM
RUA C (Trecho: Entre Tv. 5 e coordenada 1°32'6.67"S e 47°6'6.43"O)
1.0 | TERRAPLANAGEM
ITEM | DESCRIÇÃO | LARGURA | EXTENSÃO | ESPESSURA | PESO ESPECIFICO - SOLO | VOLUME | DISTÂNCIA | TOTAL | UND
|  | (m) | (m) | (m) | (T/m³) | (m³) | (km)
1.1 | Regularização e compactação do Subleito até 20 cm de espessura | 5.88 | 296 |  |  |  |  | 1740.48 | m²
1.2 | Execução e Compactação de base e ou sub base com solo estabilizado granulometricamente - Exclusive escavação, carga e transporte e solo. | 5.88 | 296 | 0.15 |  |  |  | 261.072 | m³
1.3 | Escavação , carga e transporte de material de 1A categoria com trator sobre esteiras 347 HP e caçamba 6m³, DMT 50 a 200M | 5.88 | 296 | 0.15 |  |  |  | 261.072 | m³
1.4 | Transporte comercial com carroceria 9 T, rodovia em leito natural - COMPLEMENTO DE TRANSP. JAZIDA/OBRA. |  |  |  | 1.6 | 417.7152 | 2.76 | 1152.894 | Txkm
2.0 | PAVIMENAÇÃO ASFÁLTICA
ITEM | DESCRIÇÃO | LARGURA | EXTENSÃO | ESPESSURA | VOLUME | DISTÂNCIA | TOTAL | UND
|  | (m) | (m) | (m) | (m³) | (km)
2.1 | Execução de imprimação com asfalto diluído CM-30 | 5 | 296 |  |  |  | 1480 | m²
2.2 | Transporte comercial com caminhao carroceria 9 T, rodovia pavimentada - ( taxa de 0,0012 T/m² de CM-30 x Area a ser pavimentada) |  |  |  | 1.776 | 72 | 127.872 | TxKm
2.3 | Construção de pavimento com aplicação de concreto betuminoso usinado a quente (CBUQ), binder, com espessura de 5,0 cm | 5 | 296 | 0.05 |  |  | 74 | m³
2.4 | Transporte com caminhão basculante 10 m³ de massa asfaltica para pavimentação urbana |  |  |  | 74 | 72 | 5328 | m³xKm
ITEM | DESCRIÇÃO | LARGURA | ALTURA | ESPESSURA | QUANTIDADE | TOTAL |  | UND
|  | (m) | (m) | (m) | UND
2.5 | Concreto FCK - 15MPA, traço 1:3, 4:3, 5 (cimento/areia média/brita 1) - preparo mecânico com betoneira 400 l. AF_07/2016 - TENTO | 5.88 | 0.3 | 0.12 | 2 | 0.42336 |  | m³
3.0 | ACESSIBILIDADE
ITEM | DESCRIÇÃO | BASE MAIOR |  | BASE MENOR |  | ALTURA | QUANTIDADE | TOTAL | UND
|  | (m) |  | (m) |  | (m) | UND
3.1 | Execução de passeio (calçada) ou piso de concreto com concreto moldado in loco, feito em obra, acabamento convencional, espessura 10 cm armado. AF_07/2016 - RAMPA DE ACESSIBILIDADE | 2.2 |  | 1.2 |  | 1.2 | 14 | 28.56 | m²
4.0 | SINALIZAÇÃO
ITEM | DESCRIÇÃO | LARGURA | EXTENSÃO | Nº DE FAIXAS PINTADAS | QUANTIDADE | TOTAL | UND
|  | (m) | (m) | (UND) | (UND)
4.1.1 | Sinalização horizontal com tinta retrorrefletiva a base de resina acrilica com microesferas de vidro - FAIXA CONTINUA E SECCIONADA | 0.1 | 296 | - | 3 | 88.8 | m²
4.1.2 | Sinalização horizontal com tinta retrorrefletiva a base de resina acrilica com microesferas de vidro - FAIXA DE PEDESTRE | 0.4 | 3 | 7.35 | 7 | 61.74 | m²
4.2 | Piso podotatil de concreto - direcional e alerta, *40 x 40 x 2,5* cm | 0.4 | 1.2 | - | 14 | 42 | m²
4.3 | DESCRIÇÃO | ÁREA |  | QUANTIDADE |  | TOTAL | UND
|  | m² |  | (UND)
4.3.1 | Placa de sinalização em chapa de aço num 16 com pintura refletiva - Octogonal (Dim. CTB Lei nº 9.503/97 | 0.3 |  | 1 |  | 0.3 | m²
4.3.2 | Placa de sinalização em chapa de aço num 16 com pintura refletiva - Circular (Dim. CTB Lei nº 9.503/97 | 0.13 |  |  |  | 0 | m²
4.3.3 | Placa de sinalização em chapa de aço num 16 com pintura refletiva - Triangular (Dim. CTB Lei nº 9.503/97 | 0.2 |  |  |  | 0 | m²
4.3.4 | Placa de sinalização em chapa de aço num 16 com pintura refletiva - Retangular (Dim. CTB Lei nº 9.503/97 | 0.125 |  | 7 |  | 0.875 | m²
4.4 | DESCRIÇÃO | ALTURA |  | QUANTIDADE |  | TOTAL | UND
|  | (m) |  | UND
4.4.1 | Tubo Aço Galvanizado Com Costura, Classe Leve, Dn 50 Mm (2"), E = 3,00 Mm -SUPORTE PLACA | 2.8 |  | 8 |  | 22.4 | m
5.0 | DRENAGEM
ITEM | DESCRIÇÃO | LARGURA | EXTENSÃO | PROFUNDIDADE | QUANTIDADE | DISTÂNCIA | VOLUME | AREA DA TUBULAÇÃO | EMPOLAMENTO | TOTAL | UND
|  | (m) | (m) | (m) | (UND) | (Km) | (m³) | (m²)
DRENAGEM SUPERFICIAL
5.1 | Guia (meio-fio) concreto, moldada in loco em trecho reto com extrusoram 14 cm base x 30 cm altura | 0.14 | 592 | - | - | - | - | - | - | 592 | m
5.2 | Execução de sarjeta de concreto usinado, moldada in loco em trecho reto, 30 CM base X 15 CM altura | 0.3 | 592 | - | - | - | - | - | - | 592 | m
5.3 | Escavação mecanizada de vala com profundidade até 1,5 m (média entre montante e jusante/uma composição por trecho) com retroescavadeira (capacidade da caçamba da retro: 0,26 m3 / potência: 88 hp), largura menor que 0,8 m, em solo de 1a categoria, locais com baixo nível de interferência. AF_01/2015 | 0.44 | 592 | 0.15 | - | - | - | - | - | 39.072 | m³
5.4 | Preparo de fundo de vala com largura menor que 1.5 M, em local com nível baixo de interferência | 0.44 | 592 | - | - | - | - | - | - | 260.48 | m²
5.5 | Transporte com caminhão basculante 6m³ em rodovia com leito natural - Bota fora |  |  |  |  | 5.49 | 48.84 |  | 1.25 | 268.1316 | m³xkm
DRENAGEM DE TRAVESSIA URBANA
5.6 | Tubo de Concreto Simples, DN 400 mm para aguas pluviais | - |  | - | - | - | 0 | 0.13 |  | 0 | m
5.7 | Escavação mecanizada de vala com profundidade até 1,5 m (média entre montante e jusante/uma composição por trecho) com retroescavadeira (capacidade da caçamba da retro: 0,26 m3 / potência: 88 hp), largura de 0,8 m a 1,5 m, em solo de 1a categoria, locais com baixo nível de interferência. AF_01/2015 - Conforme NBR 12266/1992 - DN 400 mm. | 0.9 | 0 | 1 | - | - | - | - | - | 0 | m³
5.8 | Preparo de fundo de vala com largura menor que 1.5 M, em local com nível baixo de interferência - DN 400 mm. | 0.9 | 0 | - | - | - | - | - | - | 0 | m³
5.9 | Reaterro mecanizado de vala com retroescavadeira, largura até 0,8 M, profundidade até 1,5 M, com solo de 1 categoria em locais com baixo nivel de interferência - DN 400 mm. | 0.9 | 0 | 1 | - | - | - | - | - | 0 | m³
5.10 | Assentamento de tudo de concreto para redes coletoras de águas pluviais, diâmeto de 400 mm, junta rígida, instalado em local com baixo nível de interferências - DN 400 mm. | - | 0 | - | - | - | - | - | - | 0 | m
5.11 | Transporte com caminhão basculante 6 m³ em rodovia com leito natural - Bota fora - DN 400 mm. | - | - | - | - |  | 0 | - | 1.25 | 0 | m³XKm
5.12 | Tubo de Concreto Simples, DN 600 mm para aguas pluviais | - |  | - | - | - | 0 | 0.2826 | - | 0 | m
5.13 | Escavação mecanizada de vala com profundidade até 1,5 m (média entre montante e jusante/uma composição por trecho) com retroescavadeira (capacidade da caçamba da retro: 0,26 m3 / potência: 88 hp), largura de 0,8 m a 1,5 m, em solo de 1a categoria, locais com baixo nível de interferência. AF_01/2015 - Conforme NBR 12266/1992 - DN 600 mm. | 1.15 | 0 | 1.2 | - | - | - | - | - | 0 | m³
5.14 | Preparo de fundo de vala com largura menor que 1.5 M, em local com nível baixo de interferência - DN 600 mm. | 1.15 | 0 | - | - | - | - | - | - | 0 | m²
5.15 | Reaterro mecanizado de vala com retroescavadeira, largura até 0,8 M, profundidade até 1,5 M, com solo de 1 categoria em locais com baixo nivel de interferência - DN 600 mm. | 1.15 | 0 | 1.2 | - | - | - | - | - | 0 | m³
5.16 | Assentamento de tudo de concreto para redes coletoras de águas pluviais, diâmeto de 600 mm, junta rígida, instalado em local com baixo nível de interferências - DN 600 mm. | - | 0 | - | - | - | - | - | - | 0 | m
5.17 | Transporte com caminhão basculante 6 m³ em rodovia com leito natural - Bota fora - DN 600 mm. | - | - | - | - |  | 0 | - | 1.25 | 0 | m³xkm
5.18 | Boca de lobo em alvenaria tijolo macico, revestida c/ argamassa de cimento e areia 1:3, sobre lastro de concreto 10 cm e tampa de concreto armado | - | - | - |  | - | - | - | - | 0 | UND
5.19 | Poço de visita para rede de esg. Sanit. Em aneis de concreto, diâmetro = 60 CM, prof = 80 cm, incluindo degrau, excluindo tampao ferro fundido | - | - | - |  | - | - | - | - | 0 | UND
5.20 | Tampao fofo articulado, classe D400 carga max 40 T, redondo tampa *600 mm, rede pluvial/esgoto | - | - | - | 0 | - | - | - | - | 0 | UND
Note on F12: Peso específico retirado do Manual de Custos Rodoviários do DNIT
Note on G26: Rampa de 1,20 x2,20x1,2 - considerando meio fio de 10 cm de altura e inclinação de 8,33%.
Note on F31: Deverá ser pintada faixa de pedestre onde existir rampas. Preferencialmente, próximo aos cruzamentos)
Note on E59: Conforme Manual de drenagem urbana do Dnit o recobrimento mínimo do tubo deverá ser de 0,60 m.

## CBUQ NÃO DESONERADA RUA B
PLANILHA ORÇAMENTÁRIA
PREFEITURA MUNICIPAL DE OURÉM
PAVIMENTAÇÃO DE VIAS PÚBLICAS - URBANAS
[8 empty] | BDI MATERIAL (%) |  | 14.02
TABELA DE REFERÊNCIA - SINAPI / PA / 10_2017 /SEM DESONERAÇÃO | [7 empty] | BDI SERVIÇO (%) |  | 20.97
RUA B (Trecho: Entre Tv. 5 e Tv. 3)
ITEM | CÓDIGO | TABELA | S - Serviço I - Insumo | DESCRIÇÃO | UNI | QUANTITATIVO | CUSTO UNITÁRIO (R$) | PREÇO COM BDI (R$) | VALOR TOTAL (R$) | VALOR TOTAL COM BDI (R$)
1 |  |  |  | TERRAPLANAGEM
1.1 | 72961 | SINAPI | S | Regularização e compactação do Subleito até 20 cm de espessura | m² | 799.68 | 1.24 | 1.5 | 991.6032 | 1199.5424
1.2 | 96387 | SINAPI | S | Execução e Compactação de base e ou sub base com solo estabilizado granulometricamente - Exclusive escavação, carga e transporte e solo. | m³ | 119.952 | 6.52 | 7.8872 | 782.087 | 946.0907
1.3 | 74154/001 | SINAPI | S | Escavação , carga e transporte de material de 1A categoria com trator sobre esteiras 347 HP e caçamba 6m³, DMT 50 a 200M | m³ | 119.952 | 4.44 | 5.3711 | 532.5869 | 644.2703
1.4 | 72838 | SINAPI | S | Transporte comercial com carroceria 9 T, rodovia em leito natural - COMPLEMENTO DE TRANSP. JAZIDA/OBRA | TxKm | 529.708 | 0.85 | 1.0282 | 450.2518 | 544.6696
SUB - TOTAL | [8 empty] | 2756.5289 | 3334.5731
2 |  |  |  | PAVIMENTAÇÃO ASFALTICA
2.1 | 96401 | SINAPI | S | Execução de imprimação com asfalto diluído CM-30 | m² | 680 | 4.29 | 5.1896 | 2917.2 | 3528.9368
2.2 | 72840 | SINAPI | S | Transporte comercial com caminhao carroceria 9 T, rodovia pavimentada - ( taxa de 0,0012 T/m² de CM-30 x Area a ser pavimentada) | TxKm | 58.752 | 0.57 | 0.68953 | 33.4886 | 40.5112
2.3 | 95996 | SINAPI | S | Construção de pavimento com aplicação de concreto betuminoso usinado a quente (CBUQ), binder, com espessura de 5,0 cm | m³ | 34 | 643.61 | 778.575 | 21882.74 | 26471.5506
2.4 | 95303 | SINAPI | S | Transporte com caminhão basculante 10 m³ de massa asfaltica para pavimentação urbana | m³Xkm | 2448 | 0.96 | 1.1613 | 2350.08 | 2842.8918
2.5 | 94963 | SINAPI | S | Concreto FCK - 15MPA, traço 1:3, 4:3, 5 (cimento/areia média/brita 1) - TENTO | m³ | 0.42336 | 345.06 | 417.4191 | 146.0846 | 176.7185
SUB - TOTAL | [8 empty] | 27329.5932 | 33060.6089
3 |  |  |  | ACESSIBILIDADE
3.1 | 94996 | SINAPI | S | Execução de passeio (calçada) ou piso de concreto com concreto moldado in loco, feito em obra, acabamento convencional, espessura 10 cm armado. AF_07/2016 - RAMPA DE ACESSIBILIDADE | m² | 8.16 | 83.62 | 101.1551 | 682.3392 | 825.4257
SUB - TOTAL | [8 empty] | 682.3392 | 825.4257
4 |  |  |  | SINALIZAÇÃO
4.1 | 72947 | SINAPI | S | Sinalização horizontal com tinta retrorrefletiva a base de resina acrilica com microesferas de vidro - FAIXA CONTINUA E SECCIONADA E PEDESTRE | m² | 58.44 | 24.63 | 29.7949 | 1439.3772 | 1741.2146
4.2 | 36178 | SINAPI | I | Piso podotatil de concreto - direcional e alerta, *40 x 40 x 2,5* cm | und | 12 | 6.67 | 7.6051 | 0 | 0
4.3 | 34723 | SINAPI | I | Placa de sinalização em chapa de aço num 16 com pintura refletiva | m² | 0.55 | 519.75 | 592.619 | 285.8625 | 325.9404
4.4 | 21013 | SINAPI | I | Tubo Aço Galvanizado Com Costura, Classe Leve, Dn 50 Mm (2"), E = 3,00 Mm -SUPORTE PLACA | m | 8.4 | 33.31 | 37.9801 | 279.804 | 319.0325
SUB - TOTAL | [8 empty] | 2005.0437 | 2386.1875
5 |  |  |  | DRENAGEM
5.1 | 94265 | SINAPI | S | Guia (meio-fio) concreto, moldada in loco em trecho reto com extrusoram 14 cm base x 30 cm altura | m | 272 | 31.39 | 37.9725 | 8538.08 | 10328.5154
5.2 | 94281 | SINAPI | S | Execução de sarjeta de concreto usinado, moldada in loco em trecho reto, 30 CM base X 15 CM altura | m | 272 | 37.49 | 45.3517 | 10197.28 | 12335.6496
5.3 | 90105 | SINAPI | S | Escavação mecanizada de vala com profundidade até 1,5 m (média entre montante e jusante/uma composição por trecho) com retroescavadeira (capacidade da caçamba da retro: 0,26 m3 / potência: 88 hp), largura menor que 0,8 m, em solo de 1a categoria, locais com baixo nível de interferência. AF_01/2015 | m³ | 17.952 | 11.93 | 14.4317 | 214.1674 | 259.0783
5.4 | 94097 | SINAPI | S | Preparo de fundo de vala com largura menor que 1.5 M, em local com nível baixo de interferência | m² | 119.68 | 4.6 | 5.5646 | 550.528 | 665.9737
5.5 | 95290 | SINAPI | S | Transporte com caminhão basculante 6 m³ em rodovia com leito natural | m³xkm | 123.1956 | 1.76 | 2.1291 | 216.8243 | 262.2923
5.6 | 7781 | SINAPI | I | Tubo de Concreto Simples, DN 400 mm para aguas pluviais | m | 0 | 51.95 | 59.2334 | 0 | 0
5.7 | 90106 | SINAPI | S | Escavação mecanizada de vala com profundidade até 1,5 m (média entre montante e jusante/uma composição por trecho) com retroescavadeira (capacidade da caçamba da retro: 0,26 m3 / potência: 88 hp), largura de 0,8 m a 1,5 m, em solo de 1a categoria, locais com baixo nível de interferência. AF_01/2015 - DN 400 mm. | m³ | 0 | 10.22 | 12.3631 | 0 | 0
5.8 | 94097 | SINAPI | S | Preparo de fundo de vala com largura menor que 1.5 M, em local com nível baixo de interferência | m³ | 0 | 4.6 | 5.5646 | 0 | 0
5.9 | 93378 | SINAPI | S | Reaterro mecanizado de vala com retroescavadeira, largura até 0,8 M, profundidade até 1,5 M, com solo de 1 categoria em locais com baixo nível de interferência | m³ | 0 | 19.6 | 23.7101 | 0 | 0
5.10 | 92809 | SINAPI | S | Assentamento de tubo de concreto para redes coletoras de águas pluviais, diâmetro de 400 mm, junta rígida, instalado em local com baixo nível de interferências | m | 0 | 37.54 | 45.4121 | 0 | 0
5.11 | 95290 | SINAPI | S | Transporte com caminhão basculante 6 m³ em rodovia com leito natural | m³Xkm | 0 | 1.76 | 2.1291 | 0 | 0
5.12 | 7793 | SINAPI | I | Tubo de Concreto Simples, DN 600 mm para aguas pluviais | m | 0 | 104.87 | 119.5728 | 0 | 0
5.13 | 90106 | SINAPI | S | Escavação mecanizada de vala com profundidade até 1,5 m (média entre montante e jusante/uma composição por trecho) com retroescavadeira (capacidade da caçamba da retro: 0,26 m3 / potência: 88 hp), largura de 0,8 m a 1,5 m, em solo de 1a categoria, locais com baixo nível de interferência. AF_01/2015 - DN 600 mm. | m³ | 0 | 10.22 | 12.3631 | 0 | 0
5.14 | 94097 | SINAPI | S | Preparo de fundo de vala com largura menor que 1.5 M, em local com nível baixo de interferência | m³ | 0 | 4.6 | 5.5646 | 0 | 0
5.15 | 93378 | SINAPI | S | Reaterro mecanizado de vala com retroescavadeira, largura até 0,8 M, profundidade até 1,5 M, com solo de 1 categoria em locais com baixo nível de interferência | m³ | 0 | 19.6 | 23.7101 | 0 | 0
5.16 | 92811 | SINAPI | S | Assentamento de tudo de concreto para redes coletoras de águas pluviais, diâmeto de 600 mm, junta rígida, instalado em local com baixo nível de interferências | m | 0 | 54.41 | 65.8198 | 0 | 0
5.17 | 95290 | SINAPI | S | Transporte com caminhão basculante 6 m³ em rodovia com leito natural | m³Xkm | 0 | 1.76 | 2.1291 | 0 | 0
5.18 | 83659 | SINAPI | S | Boca de lobo em alvenaria tijolo macico, revestida c/ argamassa de cimento e areia 1:3, sobre lastro de concreto 10 cm e tampa de concreto armado | und | 0 | 694.56 | 840.2092 | 0 | 0
5.19 | 73963/001 | SINAPI | S | Poço de visita para rede de esg. Sanit. Em aneis de concreto, diâmetro = 60 CM, prof = 80 cm, incluindo degrau, excluindo tampao ferro fundido | und | 0 | 332.61 | 402.3583 | 0 | 0
5.20 | 21090 | SINAPI | I | Tampao fofo articulado, classe D400 carga max 40 T, redondo tampa *600 mm, rede pluvial/esgoto | und | 0 | 431.62 | 492.1331 | 0 | 0
SUB - TOTAL | [8 empty] | 19716.8796 | 23851.5093
TOTAL (R$) | [8 empty] | 52490.3847
TOTAL INCLUSO BDI (%) | [8 empty] | 63458.3046

## CBUQ DESONERADA RUA B
PLANILHA ORÇAMENTÁRIA
PREFEITURA MUNICIPAL DE OURÉM
PAVIMENTAÇÃO DE VIAS PÚBLICAS - URBANAS
[8 empty] | BDI MATERIAL (%) |  | 14.02
TABELA DE REFERÊNCIA - SINAPI / PA / 10_2017 /COM DESONERAÇÃO | [7 empty] | BDI SERVIÇO (%) |  | 27.03
RUA B (Trecho: Entre Tv. 5 e Tv. 3)
ITEM | CÓDIGO | TABELA | S - Serviço I - Insumo | DESCRIÇÃO | UNI | QUANTITATIVO | CUSTO UNITÁRIO (R$) | PREÇO COM BDI (R$) | VALOR TOTAL (R$) | VALOR TOTAL COM BDI (R$)
1 |  |  |  | TERRAPLANAGEM
1.1 | 72961 | SINAPI | S | Regularização e compactação do Subleito até 20 cm de espessura | m² | 799.68 | 1.2 | 1.5244 | 959.616 | 1219.0002
1.2 | 96387 | SINAPI | S | Execução e Compactação de base e ou sub base com solo estabilizado granulometricamente - Exclusive escavação, carga e transporte e solo. | m³ | 119.952 | 6.23 | 7.914 | 747.301 | 949.2964
1.3 | 74154/001 | SINAPI | S | Escavação , carga e transporte de material de 1A categoria com trator sobre esteiras 347 HP e caçamba 6m³, DMT 50 a 200M | m³ | 119.952 | 4.33 | 5.5004 | 519.3922 | 659.7839
1.4 | 72838 | SINAPI | S | Transporte comercial com carroceria 9 T, rodovia em leito natural - COMPLEMENTO DE TRANSP. JAZIDA/OBRA | TxKm | 529.708 | 0.83 | 1.0543 | 439.6577 | 558.4971
SUB - TOTAL | [8 empty] | 2665.9668 | 3386.5776
2 |  |  |  | PAVIMENTAÇÃO ASFALTICA
2.1 | 96401 | SINAPI | S | Execução de imprimação com asfalto diluído CM-30 | m² | 680 | 4.28 | 5.4369 | 2910.4 | 3697.0811
2.2 | 72840 | SINAPI | S | Transporte comercial com caminhao carroceria 9 T, rodovia pavimentada - ( taxa de 0,0012 T/m² de CM-30 x Area a ser pavimentada) | TxKm | 58.752 | 0.56 | 0.71137 | 32.9011 | 41.7943
2.3 | 95996 | SINAPI | S | Construção de pavimento com aplicação de concreto betuminoso usinado a quente (CBUQ), binder, com espessura de 5,0 cm | m³ | 34 | 641.91 | 815.4183 | 21824.94 | 27724.2213
2.4 | 95303 | SINAPI | S | Transporte com caminhão basculante 10 m³ de massa asfaltica para pavimentação urbana | m³Xkm | 2448 | 0.95 | 1.2068 | 2325.6 | 2954.2097
2.5 | 94963 | SINAPI | S | Concreto FCK - 15MPA, traço 1:3, 4:3, 5 (cimento/areia média/brita 1) - TENTO | m³ | 0.42336 | 339.24 | 430.9366 | 143.6206 | 182.4413
SUB - TOTAL | [8 empty] | 27237.4618 | 34599.7477
3 |  |  |  | ACESSIBILIDADE
3.1 | 94996 | SINAPI | S | Execução de passeio (calçada) ou piso de concreto com concreto moldado in loco, feito em obra, acabamento convencional, espessura 10 cm armado. AF_07/2016 - RAMPA DE ACESSIBILIDADE | m² | 8.16 | 80.97 | 102.8562 | 660.7152 | 839.3065
SUB - TOTAL | [8 empty] | 660.7152 | 839.3065
4 |  |  |  | SINALIZAÇÃO
4.1 | 72947 | SINAPI | S | Sinalização horizontal com tinta retrorrefletiva a base de resina acrilica com microesferas de vidro - FAIXA CONTINUA E SECCIONADA E PEDESTRE | m² | 58.44 | 24.57 | 31.2113 | 1435.8708 | 1823.9867
4.2 | 36178 | SINAPI | I | Piso podotatil de concreto - direcional e alerta, *40 x 40 x 2,5* cm | und | 12 | 6.67 | 7.6051 | 80.04 | 91.2616
4.3 | 34723 | SINAPI | I | Placa de sinalização em chapa de aço num 16 com pintura refletiva | m² | 0.55 | 519.75 | 592.619 | 285.8625 | 325.9404
4.4 | 21013 | SINAPI | I | Tubo Aço Galvanizado Com Costura, Classe Leve, Dn 50 Mm (2"), E = 3,00 Mm -SUPORTE PLACA | m | 8.4 | 33.31 | 37.9801 | 279.804 | 319.0325
SUB - TOTAL | [8 empty] | 2081.5773 | 2560.2212
5 |  |  |  | DRENAGEM
5.1 | 94265 | SINAPI | S | Guia (meio-fio) concreto, moldada in loco em trecho reto com extrusoram 14 cm base x 30 cm altura | m | 272 | 30.08 | 38.2106 | 8181.76 | 10393.2897
5.2 | 94281 | SINAPI | S | Execução de sarjeta de concreto usinado, moldada in loco em trecho reto, 30 CM base X 15 CM altura | m | 272 | 35.81 | 45.4894 | 9740.32 | 12373.1285
5.3 | 90105 | SINAPI | S | Escavação mecanizada de vala com profundidade até 1,5 m (média entre montante e jusante/uma composição por trecho) com retroescavadeira (capacidade da caçamba da retro: 0,26 m3 / potência: 88 hp), largura menor que 0,8 m, em solo de 1a categoria, locais com baixo nível de interferência. AF_01/2015 | m³ | 17.952 | 11.38 | 14.456 | 204.2938 | 259.5144
5.4 | 94097 | SINAPI | S | Preparo de fundo de vala com largura menor que 1.5 M, em local com nível baixo de interferência | m² | 119.68 | 4.15 | 5.2717 | 496.672 | 630.9224
5.5 | 95290 | SINAPI | S | Transporte com caminhão basculante 6 m³ em rodovia com leito natural | m³xkm | 123.1956 | 1.74 | 2.2103 | 214.3603 | 272.3019
5.6 | 7781 | SINAPI | I | Tubo de Concreto Simples, DN 400 mm para aguas pluviais | m | 0 | 51.95 | 59.2334 | 0 | 0
5.7 | 90106 | SINAPI | S | Escavação mecanizada de vala com profundidade até 1,5 m (média entre montante e jusante/uma composição por trecho) com retroescavadeira (capacidade da caçamba da retro: 0,26 m3 / potência: 88 hp), largura de 0,8 m a 1,5 m, em solo de 1a categoria, locais com baixo nível de interferência. AF_01/2015 | m³ | 0 | 9.73 | 12.36 | 0 | 0
5.8 | 94097 | SINAPI | S | Preparo de fundo de vala com largura menor que 1.5 M, em local com nível baixo de interferência | m³ | 0 | 4.15 | 5.2717 | 0 | 0
5.9 | 93378 | SINAPI | S | Reaterro mecanizado de vala com retroescavadeira, largura até 0,8 M, profundidade até 1,5 M, com solo de 1 categoria em locais com baixo nível de interferência | m³ | 0 | 18.15 | 23.0559 | 0 | 0
5.10 | 92809 | SINAPI | S | Assentamento de tubo de concreto para redes coletoras de águas pluviais, diâmetro de 400 mm, junta rígida, instalado em local com baixo nível de interferências | m | 0 | 35.08 | 44.5621 | 0 | 0
5.11 | 95290 | SINAPI | S | Transporte com caminhão basculante 6 m³ em rodovia com leito natural | m³Xkm | 0 | 1.74 | 2.2103 | 0 | 0
5.12 | 7793 | SINAPI | I | Tubo de Concreto Simples, DN 600 mm para aguas pluviais | m | 0 | 104.87 | 119.5728 | 0 | 0
5.13 | 90106 | SINAPI | S | Escavação mecanizada de vala com profundidade até 1,5 m (média entre montante e jusante/uma composição por trecho) com retroescavadeira (capacidade da caçamba da retro: 0,26 m3 / potência: 88 hp), largura de 0,8 m a 1,5 m, em solo de 1a categoria, locais com baixo nível de interferência. AF_01/2015 | m³ | 0 | 9.73 | 12.36 | 0 | 0
5.14 | 94097 | SINAPI | S | Preparo de fundo de vala com largura menor que 1.5 M, em local com nível baixo de interferência | m³ | 0 | 4.15 | 5.2717 | 0 | 0
5.15 | 93378 | SINAPI | S | Reaterro mecanizado de vala com retroescavadeira, largura até 0,8 M, profundidade até 1,5 M, com solo de 1 categoria em locais com baixo nível de interferência | m³ | 0 | 18.15 | 23.0559 | 0 | 0
5.16 | 92811 | SINAPI | S | Assentamento de tudo de concreto para redes coletoras de águas pluviais, diâmeto de 600 mm, junta rígida, instalado em local com baixo nível de interferências | m | 0 | 50.87 | 64.6202 | 0 | 0
5.17 | 95290 | SINAPI | S | Transporte com caminhão basculante 6 m³ em rodovia com leito natural | m³Xkm | 0 | 1.74 | 2.2103 | 0 | 0
5.18 | 83659 | SINAPI | S | Boca de lobo em alvenaria tijolo macico, revestida c/ argamassa de cimento e areia 1:3, sobre lastro de concreto 10 cm e tampa de concreto armado | und | 0 | 647.98 | 823.129 | 0 | 0
5.19 | 73963/001 | SINAPI | S | Poço de visita para rede de esg. Sanit. Em aneis de concreto, diâmetro = 60 CM, prof = 80 cm, incluindo degrau, excluindo tampao ferro fundido | und | 0 | 319.32 | 405.6322 | 0 | 0
5.20 | 21090 | SINAPI | I | Tampao fofo articulado, classe D400 carga max 40 T, redondo tampa *600 mm, rede pluvial/esgoto | und | 0 | 431.62 | 492.1331 | 0 | 0
SUB - TOTAL | [8 empty] | 18837.4061 | 23929.157
TOTAL (R$) | [8 empty] | 51483.1272
TOTAL INCLUSO BDI (%) | [8 empty] | 65315.01

## MEMORIAL QUANT. CBUQ RUA B
PLANILHA DE CÁLCULO DE QUANTITATIVOS DE PAVIMENTAÇÃO
OBRA: PAVIMENTAÇÃO DE VIAS PÚBLICAS
LOCAL: PREFEITURA MUNICIPAL DE OURÉM
RUA B (Trecho: Entre Tv. 5 e Tv. 3)
1.0 | TERRAPLANAGEM
ITEM | DESCRIÇÃO | LARGURA | EXTENSÃO | ESPESSURA | PESO ESPECIFICO - SOLO | VOLUME | DISTÂNCIA | TOTAL | UND
|  | (m) | (m) | (m) | (T/m³) | (m³) | (km)
1.1 | Regularização e compactação do Subleito até 20 cm de espessura | 5.88 | 136 |  |  |  |  | 799.68 | m²
1.2 | Execução e Compactação de base e ou sub base com solo estabilizado granulometricamente - Exclusive escavação, carga e transporte e solo. | 5.88 | 136 | 0.15 |  |  |  | 119.952 | m³
1.3 | Escavação , carga e transporte de material de 1A categoria com trator sobre esteiras 347 HP e caçamba 6m³, DMT 50 a 200M | 5.88 | 136 | 0.15 |  |  |  | 119.952 | m³
1.4 | Transporte comercial com carroceria 9 T, rodovia em leito natural - COMPLEMENTO DE TRANSP. JAZIDA/OBRA. |  |  |  | 1.6 | 191.9232 | 2.76 | 529.708 | Txkm
2.0 | PAVIMENAÇÃO ASFÁLTICA
ITEM | DESCRIÇÃO | LARGURA | EXTENSÃO | ESPESSURA | VOLUME | DISTÂNCIA | TOTAL | UND
|  | (m) | (m) | (m) | (m³) | (km)
2.1 | Execução de imprimação com asfalto diluído CM-30 | 5 | 136 |  |  |  | 680 | m²
2.2 | Transporte comercial com caminhao carroceria 9 T, rodovia pavimentada - ( taxa de 0,0012 T/m² de CM-30 x Area a ser pavimentada) |  |  |  | 0.816 | 72 | 58.752 | TxKm
2.3 | Construção de pavimento com aplicação de concreto betuminoso usinado a quente (CBUQ), binder, com espessura de 5,0 cm | 5 | 136 | 0.05 |  |  | 34 | m³
2.4 | Transporte com caminhão basculante 10 m³ de massa asfaltica para pavimentação urbana |  |  |  | 34 | 72 | 2448 | m³xKm
ITEM | DESCRIÇÃO | LARGURA | ALTURA | ESPESSURA | QUANTIDADE | TOTAL |  | UND
|  | (m) | (m) | (m) | UND
2.5 | Concreto FCK - 15MPA, traço 1:3, 4:3, 5 (cimento/areia média/brita 1) - preparo mecânico com betoneira 400 l. AF_07/2016 - TENTO | 5.88 | 0.3 | 0.12 | 2 | 0.42336 |  | m³
3.0 | ACESSIBILIDADE
ITEM | DESCRIÇÃO | BASE MAIOR |  | BASE MENOR |  | ALTURA | QUANTIDADE | TOTAL | UND
|  | (m) |  | (m) |  | (m) | UND
3.1 | Execução de passeio (calçada) ou piso de concreto com concreto moldado in loco, feito em obra, acabamento convencional, espessura 10 cm armado. AF_07/2016 - RAMPA DE ACESSIBILIDADE | 2.2 |  | 1.2 |  | 1.2 | 4 | 8.16 | m²
4.0 | SINALIZAÇÃO
ITEM | DESCRIÇÃO | LARGURA | EXTENSÃO | Nº DE FAIXAS PINTADAS | QUANTIDADE | TOTAL | UND
|  | (m) | (m) | (UND) | (UND)
4.1.1 | Sinalização horizontal com tinta retrorrefletiva a base de resina acrilica com microesferas de vidro - FAIXA CONTINUA E SECCIONADA | 0.1 | 136 | - | 3 | 40.8 | m²
4.1.2 | Sinalização horizontal com tinta retrorrefletiva a base de resina acrilica com microesferas de vidro - FAIXA DE PEDESTRE | 0.4 | 3 | 7.35 | 2 | 17.64 | m²
4.2 | Piso podotatil de concreto - direcional e alerta, *40 x 40 x 2,5* cm | 0.4 | 1.2 | - | 4 | 12 | m²
4.3 | DESCRIÇÃO | ÁREA |  | QUANTIDADE |  | TOTAL | UND
|  | m² |  | (UND)
4.3.1 | Placa de sinalização em chapa de aço num 16 com pintura refletiva - Octogonal (Dim. CTB Lei nº 9.503/97 | 0.3 |  | 1 |  | 0.3 | m²
4.3.2 | Placa de sinalização em chapa de aço num 16 com pintura refletiva - Circular (Dim. CTB Lei nº 9.503/97 | 0.13 |  |  |  | 0 | m²
4.3.3 | Placa de sinalização em chapa de aço num 16 com pintura refletiva - Triangular (Dim. CTB Lei nº 9.503/97 | 0.2 |  |  |  | 0 | m²
4.3.4 | Placa de sinalização em chapa de aço num 16 com pintura refletiva - Retangular (Dim. CTB Lei nº 9.503/97 | 0.125 |  | 2 |  | 0.25 | m²
4.4 | DESCRIÇÃO | ALTURA |  | QUANTIDADE |  | TOTAL | UND
|  | (m) |  | UND
4.4.1 | Tubo Aço Galvanizado Com Costura, Classe Leve, Dn 50 Mm (2"), E = 3,00 Mm -SUPORTE PLACA | 2.8 |  | 3 |  | 8.4 | m
5.0 | DRENAGEM
ITEM | DESCRIÇÃO | LARGURA | EXTENSÃO | PROFUNDIDADE | QUANTIDADE | DISTÂNCIA | VOLUME | AREA DA TUBULAÇÃO | EMPOLAMENTO | TOTAL | UND
|  | (m) | (m) | (m) | (UND) | (Km) | (m³) | (m²)
DRENAGEM SUPERFICIAL
5.1 | Guia (meio-fio) concreto, moldada in loco em trecho reto com extrusoram 14 cm base x 30 cm altura | 0.14 | 272 | - | - | - | - | - | - | 272 | m
5.2 | Execução de sarjeta de concreto usinado, moldada in loco em trecho reto, 30 CM base X 15 CM altura | 0.3 | 272 | - | - | - | - | - | - | 272 | m
5.3 | Escavação mecanizada de vala com profundidade até 1,5 m (média entre montante e jusante/uma composição por trecho) com retroescavadeira (capacidade da caçamba da retro: 0,26 m3 / potência: 88 hp), largura menor que 0,8 m, em solo de 1a categoria, locais com baixo nível de interferência. AF_01/2015 | 0.44 | 272 | 0.15 | - | - | - | - | - | 17.952 | m³
5.4 | Preparo de fundo de vala com largura menor que 1.5 M, em local com nível baixo de interferência | 0.44 | 272 | - | - | - | - | - | - | 119.68 | m²
5.5 | Transporte com caminhão basculante 6m³ em rodovia com leito natural - Bota fora |  |  |  |  | 5.49 | 22.44 |  | 1.25 | 123.1956 | m³xkm
DRENAGEM DE TRAVESSIA URBANA
5.6 | Tubo de Concreto Simples, DN 400 mm para aguas pluviais | - |  | - | - | - | 0 | 0.13 |  | 0 | m
5.7 | Escavação mecanizada de vala com profundidade até 1,5 m (média entre montante e jusante/uma composição por trecho) com retroescavadeira (capacidade da caçamba da retro: 0,26 m3 / potência: 88 hp), largura de 0,8 m a 1,5 m, em solo de 1a categoria, locais com baixo nível de interferência. AF_01/2015 - Conforme NBR 12266/1992 - DN 400 mm. | 0.9 | 0 | 1 | - | - | - | - | - | 0 | m³
5.8 | Preparo de fundo de vala com largura menor que 1.5 M, em local com nível baixo de interferência - DN 400 mm. | 0.9 | 0 | - | - | - | - | - | - | 0 | m³
5.9 | Reaterro mecanizado de vala com retroescavadeira, largura até 0,8 M, profundidade até 1,5 M, com solo de 1 categoria em locais com baixo nivel de interferência - DN 400 mm. | 0.9 | 0 | 1 | - | - | - | - | - | 0 | m³
5.10 | Assentamento de tudo de concreto para redes coletoras de águas pluviais, diâmeto de 400 mm, junta rígida, instalado em local com baixo nível de interferências - DN 400 mm. | - | 0 | - | - | - | - | - | - | 0 | m
5.11 | Transporte com caminhão basculante 6 m³ em rodovia com leito natural - Bota fora - DN 400 mm. | - | - | - | - |  | 0 | - | 1.25 | 0 | m³XKm
5.12 | Tubo de Concreto Simples, DN 600 mm para aguas pluviais | - |  | - | - | - | 0 | 0.2826 | - | 0 | m
5.13 | Escavação mecanizada de vala com profundidade até 1,5 m (média entre montante e jusante/uma composição por trecho) com retroescavadeira (capacidade da caçamba da retro: 0,26 m3 / potência: 88 hp), largura de 0,8 m a 1,5 m, em solo de 1a categoria, locais com baixo nível de interferência. AF_01/2015 - Conforme NBR 12266/1992 - DN 600 mm. | 1.15 | 0 | 1.2 | - | - | - | - | - | 0 | m³
5.14 | Preparo de fundo de vala com largura menor que 1.5 M, em local com nível baixo de interferência - DN 600 mm. | 1.15 | 0 | - | - | - | - | - | - | 0 | m²
5.15 | Reaterro mecanizado de vala com retroescavadeira, largura até 0,8 M, profundidade até 1,5 M, com solo de 1 categoria em locais com baixo nivel de interferência - DN 600 mm. | 1.15 | 0 | 1.2 | - | - | - | - | - | 0 | m³
5.16 | Assentamento de tudo de concreto para redes coletoras de águas pluviais, diâmeto de 600 mm, junta rígida, instalado em local com baixo nível de interferências - DN 600 mm. | - | 0 | - | - | - | - | - | - | 0 | m
5.17 | Transporte com caminhão basculante 6 m³ em rodovia com leito natural - Bota fora - DN 600 mm. | - | - | - | - |  | 0 | - | 1.25 | 0 | m³xkm
5.18 | Boca de lobo em alvenaria tijolo macico, revestida c/ argamassa de cimento e areia 1:3, sobre lastro de concreto 10 cm e tampa de concreto armado | - | - | - |  | - | - | - | - | 0 | UND
5.19 | Poço de visita para rede de esg. Sanit. Em aneis de concreto, diâmetro = 60 CM, prof = 80 cm, incluindo degrau, excluindo tampao ferro fundido | - | - | - |  | - | - | - | - | 0 | UND
5.20 | Tampao fofo articulado, classe D400 carga max 40 T, redondo tampa *600 mm, rede pluvial/esgoto | - | - | - | 0 | - | - | - | - | 0 | UND
Note on F12: Peso específico retirado do Manual de Custos Rodoviários do DNIT
Note on G26: Rampa de 1,20 x2,20x1,2 - considerando meio fio de 10 cm de altura e inclinação de 8,33%.
Note on F31: Deverá ser pintada faixa de pedestre onde existir rampas. Preferencialmente, próximo aos cruzamentos)
Note on E59: Conforme Manual de drenagem urbana do Dnit o recobrimento mínimo do tubo deverá ser de 0,60 m.

## CBUQ NÃO DESONERADA RUA A
PLANILHA ORÇAMENTÁRIA
PREFEITURA MUNICIPAL DE OURÉM
PAVIMENTAÇÃO DE VIAS PÚBLICAS - URBANAS
[8 empty] | BDI MATERIAL (%) |  | 14.02
TABELA DE REFERÊNCIA - SINAPI / PA / 10_2017 /SEM DESONERAÇÃO | [7 empty] | BDI SERVIÇO (%) |  | 20.97
RUA A (Trecho: Entre Tv. 2 e Tv. 5)
ITEM | CÓDIGO | TABELA | S - Serviço I - Insumo | DESCRIÇÃO | UNI | QUANTITATIVO | CUSTO UNITÁRIO (R$) | PREÇO COM BDI (R$) | VALOR TOTAL (R$) | VALOR TOTAL COM BDI (R$)
1 |  |  |  | TERRAPLANAGEM
1.1 | 72961 | SINAPI | S | Regularização e compactação do Subleito até 20 cm de espessura | m² | 805.56 | 1.24 | 1.5 | 998.8944 | 1208.3626
1.2 | 96387 | SINAPI | S | Execução e Compactação de base e ou sub base com solo estabilizado granulometricamente - Exclusive escavação, carga e transporte e solo. | m³ | 120.834 | 6.52 | 7.8872 | 787.8377 | 953.0472
1.3 | 74154/001 | SINAPI | S | Escavação , carga e transporte de material de 1A categoria com trator sobre esteiras 347 HP e caçamba 6m³, DMT 50 a 200M | m³ | 120.834 | 4.44 | 5.3711 | 536.503 | 649.0076
1.4 | 72838 | SINAPI | S | Transporte comercial com carroceria 9 T, rodovia em leito natural - COMPLEMENTO DE TRANSP. JAZIDA/OBRA | TxKm | 533.6029 | 0.85 | 1.0282 | 453.5625 | 548.6746
SUB - TOTAL | [8 empty] | 2776.7975 | 3359.092
2 |  |  |  | PAVIMENTAÇÃO ASFALTICA
2.1 | 96401 | SINAPI | S | Execução de imprimação com asfalto diluído CM-30 | m² | 685 | 4.29 | 5.1896 | 2938.65 | 3554.8849
2.2 | 72840 | SINAPI | S | Transporte comercial com caminhao carroceria 9 T, rodovia pavimentada - ( taxa de 0,0012 T/m² de CM-30 x Area a ser pavimentada) | TxKm | 59.184 | 0.57 | 0.68953 | 33.7349 | 40.8091
2.3 | 95996 | SINAPI | S | Construção de pavimento com aplicação de concreto betuminoso usinado a quente (CBUQ), binder, com espessura de 5,0 cm | m³ | 34.25 | 643.61 | 778.575 | 22043.6425 | 26666.1943
2.4 | 95303 | SINAPI | S | Transporte com caminhão basculante 10 m³ de massa asfaltica para pavimentação urbana | m³Xkm | 2466 | 0.96 | 1.1613 | 2367.36 | 2863.7954
2.5 | 94963 | SINAPI | S | Concreto FCK - 15MPA, traço 1:3, 4:3, 5 (cimento/areia média/brita 1) - TENTO | m³ | 0.42336 | 345.06 | 417.4191 | 146.0846 | 176.7185
SUB - TOTAL | [8 empty] | 27529.472 | 33302.4023
3 |  |  |  | ACESSIBILIDADE
3.1 | 94996 | SINAPI | S | Execução de passeio (calçada) ou piso de concreto com concreto moldado in loco, feito em obra, acabamento convencional, espessura 10 cm armado. AF_07/2016 - RAMPA DE ACESSIBILIDADE | m² | 8.16 | 83.62 | 101.1551 | 682.3392 | 825.4257
SUB - TOTAL | [8 empty] | 682.3392 | 825.4257
4 |  |  |  | SINALIZAÇÃO
4.1 | 72947 | SINAPI | S | Sinalização horizontal com tinta retrorrefletiva a base de resina acrilica com microesferas de vidro - FAIXA CONTINUA E SECCIONADA E PEDESTRE | m² | 58.74 | 24.63 | 29.7949 | 1446.7662 | 1750.1531
4.2 | 36178 | SINAPI | I | Piso podotatil de concreto - direcional e alerta, *40 x 40 x 2,5* cm | und | 12 | 6.67 | 7.6051 | 0 | 0
4.3 | 34723 | SINAPI | I | Placa de sinalização em chapa de aço num 16 com pintura refletiva | m² | 0.55 | 519.75 | 592.619 | 285.8625 | 325.9404
4.4 | 21013 | SINAPI | I | Tubo Aço Galvanizado Com Costura, Classe Leve, Dn 50 Mm (2"), E = 3,00 Mm -SUPORTE PLACA | m | 8.4 | 33.31 | 37.9801 | 279.804 | 319.0325
SUB - TOTAL | [8 empty] | 2012.4327 | 2395.126
5 |  |  |  | DRENAGEM
5.1 | 94265 | SINAPI | S | Guia (meio-fio) concreto, moldada in loco em trecho reto com extrusoram 14 cm base x 30 cm altura | m | 274 | 31.39 | 37.9725 | 8600.86 | 10404.4603
5.2 | 94281 | SINAPI | S | Execução de sarjeta de concreto usinado, moldada in loco em trecho reto, 30 CM base X 15 CM altura | m | 274 | 37.49 | 45.3517 | 10272.26 | 12426.3529
5.3 | 90105 | SINAPI | S | Escavação mecanizada de vala com profundidade até 1,5 m (média entre montante e jusante/uma composição por trecho) com retroescavadeira (capacidade da caçamba da retro: 0,26 m3 / potência: 88 hp), largura menor que 0,8 m, em solo de 1a categoria, locais com baixo nível de interferência. AF_01/2015 | m³ | 18.084 | 11.93 | 14.4317 | 215.7421 | 260.9832
5.4 | 94097 | SINAPI | S | Preparo de fundo de vala com largura menor que 1.5 M, em local com nível baixo de interferência | m² | 120.56 | 4.6 | 5.5646 | 554.576 | 670.8706
5.5 | 95290 | SINAPI | S | Transporte com caminhão basculante 6 m³ em rodovia com leito natural | m³xkm | 124.1015 | 1.76 | 2.1291 | 218.4186 | 264.2209
5.6 | 7781 | SINAPI | I | Tubo de Concreto Simples, DN 400 mm para aguas pluviais | m | 0 | 51.95 | 59.2334 | 0 | 0
5.7 | 90106 | SINAPI | S | Escavação mecanizada de vala com profundidade até 1,5 m (média entre montante e jusante/uma composição por trecho) com retroescavadeira (capacidade da caçamba da retro: 0,26 m3 / potência: 88 hp), largura de 0,8 m a 1,5 m, em solo de 1a categoria, locais com baixo nível de interferência. AF_01/2015 - DN 400 mm. | m³ | 0 | 10.22 | 12.3631 | 0 | 0
5.8 | 94097 | SINAPI | S | Preparo de fundo de vala com largura menor que 1.5 M, em local com nível baixo de interferência | m³ | 0 | 4.6 | 5.5646 | 0 | 0
5.9 | 93378 | SINAPI | S | Reaterro mecanizado de vala com retroescavadeira, largura até 0,8 M, profundidade até 1,5 M, com solo de 1 categoria em locais com baixo nível de interferência | m³ | 0 | 19.6 | 23.7101 | 0 | 0
5.10 | 92809 | SINAPI | S | Assentamento de tubo de concreto para redes coletoras de águas pluviais, diâmetro de 400 mm, junta rígida, instalado em local com baixo nível de interferências | m | 0 | 37.54 | 45.4121 | 0 | 0
5.11 | 95290 | SINAPI | S | Transporte com caminhão basculante 6 m³ em rodovia com leito natural | m³Xkm | 0 | 1.76 | 2.1291 | 0 | 0
5.12 | 7793 | SINAPI | I | Tubo de Concreto Simples, DN 600 mm para aguas pluviais | m | 0 | 104.87 | 119.5728 | 0 | 0
5.13 | 90106 | SINAPI | S | Escavação mecanizada de vala com profundidade até 1,5 m (média entre montante e jusante/uma composição por trecho) com retroescavadeira (capacidade da caçamba da retro: 0,26 m3 / potência: 88 hp), largura de 0,8 m a 1,5 m, em solo de 1a categoria, locais com baixo nível de interferência. AF_01/2015 - DN 600 mm. | m³ | 0 | 10.22 | 12.3631 | 0 | 0
5.14 | 94097 | SINAPI | S | Preparo de fundo de vala com largura menor que 1.5 M, em local com nível baixo de interferência | m³ | 0 | 4.6 | 5.5646 | 0 | 0
5.15 | 93378 | SINAPI | S | Reaterro mecanizado de vala com retroescavadeira, largura até 0,8 M, profundidade até 1,5 M, com solo de 1 categoria em locais com baixo nível de interferência | m³ | 0 | 19.6 | 23.7101 | 0 | 0
5.16 | 92811 | SINAPI | S | Assentamento de tudo de concreto para redes coletoras de águas pluviais, diâmeto de 600 mm, junta rígida, instalado em local com baixo nível de interferências | m | 0 | 54.41 | 65.8198 | 0 | 0
5.17 | 95290 | SINAPI | S | Transporte com caminhão basculante 6 m³ em rodovia com leito natural | m³Xkm | 0 | 1.76 | 2.1291 | 0 | 0
5.18 | 83659 | SINAPI | S | Boca de lobo em alvenaria tijolo macico, revestida c/ argamassa de cimento e areia 1:3, sobre lastro de concreto 10 cm e tampa de concreto armado | und | 0 | 694.56 | 840.2092 | 0 | 0
5.19 | 73963/001 | SINAPI | S | Poço de visita para rede de esg. Sanit. Em aneis de concreto, diâmetro = 60 CM, prof = 80 cm, incluindo degrau, excluindo tampao ferro fundido | und | 0 | 332.61 | 402.3583 | 0 | 0
5.20 | 21090 | SINAPI | I | Tampao fofo articulado, classe D400 carga max 40 T, redondo tampa *600 mm, rede pluvial/esgoto | und | 0 | 431.62 | 492.1331 | 0 | 0
SUB - TOTAL | [8 empty] | 19861.8567 | 24026.888
TOTAL (R$) | [8 empty] | 52862.8981
TOTAL INCLUSO BDI (%) | [8 empty] | 63908.934

## CBUQ DESONERADA RUA A
PLANILHA ORÇAMENTÁRIA
PREFEITURA MUNICIPAL DE OURÉM
PAVIMENTAÇÃO DE VIAS PÚBLICAS - URBANAS
[8 empty] | BDI MATERIAL (%) |  | 14.02
TABELA DE REFERÊNCIA - SINAPI / PA / 10_2017 /COM DESONERAÇÃO | [7 empty] | BDI SERVIÇO (%) |  | 27.03
RUA A (Trecho: Entre Tv. 2 e Tv. 5)
ITEM | CÓDIGO | TABELA | S - Serviço I - Insumo | DESCRIÇÃO | UNI | QUANTITATIVO | CUSTO UNITÁRIO (R$) | PREÇO COM BDI (R$) | VALOR TOTAL (R$) | VALOR TOTAL COM BDI (R$)
1 |  |  |  | TERRAPLANAGEM
1.1 | 72961 | SINAPI | S | Regularização e compactação do Subleito até 20 cm de espessura | m² | 805.56 | 1.2 | 1.5244 | 966.672 | 1227.9634
1.2 | 96387 | SINAPI | S | Execução e Compactação de base e ou sub base com solo estabilizado granulometricamente - Exclusive escavação, carga e transporte e solo. | m³ | 120.834 | 6.23 | 7.914 | 752.7958 | 956.2765
1.3 | 74154/001 | SINAPI | S | Escavação , carga e transporte de material de 1A categoria com trator sobre esteiras 347 HP e caçamba 6m³, DMT 50 a 200M | m³ | 120.834 | 4.33 | 5.5004 | 523.2112 | 664.6352
1.4 | 72838 | SINAPI | S | Transporte comercial com carroceria 9 T, rodovia em leito natural - COMPLEMENTO DE TRANSP. JAZIDA/OBRA | TxKm | 533.6029 | 0.83 | 1.0543 | 442.8904 | 562.6037
SUB - TOTAL | [8 empty] | 2685.5695 | 3411.4789
2 |  |  |  | PAVIMENTAÇÃO ASFALTICA
2.1 | 96401 | SINAPI | S | Execução de imprimação com asfalto diluído CM-30 | m² | 685 | 4.28 | 5.4369 | 2931.8 | 3724.2655
2.2 | 72840 | SINAPI | S | Transporte comercial com caminhao carroceria 9 T, rodovia pavimentada - ( taxa de 0,0012 T/m² de CM-30 x Area a ser pavimentada) | TxKm | 59.184 | 0.56 | 0.71137 | 33.143 | 42.1016
2.3 | 95996 | SINAPI | S | Construção de pavimento com aplicação de concreto betuminoso usinado a quente (CBUQ), binder, com espessura de 5,0 cm | m³ | 34.25 | 641.91 | 815.4183 | 21985.4175 | 27928.0759
2.4 | 95303 | SINAPI | S | Transporte com caminhão basculante 10 m³ de massa asfaltica para pavimentação urbana | m³Xkm | 2466 | 0.95 | 1.2068 | 2342.7 | 2975.9318
2.5 | 94963 | SINAPI | S | Concreto FCK - 15MPA, traço 1:3, 4:3, 5 (cimento/areia média/brita 1) - TENTO | m³ | 0.42336 | 339.24 | 430.9366 | 143.6206 | 182.4413
SUB - TOTAL | [8 empty] | 27436.6812 | 34852.8161
3 |  |  |  | ACESSIBILIDADE
3.1 | 94996 | SINAPI | S | Execução de passeio (calçada) ou piso de concreto com concreto moldado in loco, feito em obra, acabamento convencional, espessura 10 cm armado. AF_07/2016 - RAMPA DE ACESSIBILIDADE | m² | 8.16 | 80.97 | 102.8562 | 660.7152 | 839.3065
SUB - TOTAL | [8 empty] | 660.7152 | 839.3065
4 |  |  |  | SINALIZAÇÃO
4.1 | 72947 | SINAPI | S | Sinalização horizontal com tinta retrorrefletiva a base de resina acrilica com microesferas de vidro - FAIXA CONTINUA E SECCIONADA E PEDESTRE | m² | 58.74 | 24.57 | 31.2113 | 1443.2418 | 1833.3501
4.2 | 36178 | SINAPI | I | Piso podotatil de concreto - direcional e alerta, *40 x 40 x 2,5* cm | und | 12 | 6.67 | 7.6051 | 80.04 | 91.2616
4.3 | 34723 | SINAPI | I | Placa de sinalização em chapa de aço num 16 com pintura refletiva | m² | 0.55 | 519.75 | 592.619 | 285.8625 | 325.9404
4.4 | 21013 | SINAPI | I | Tubo Aço Galvanizado Com Costura, Classe Leve, Dn 50 Mm (2"), E = 3,00 Mm -SUPORTE PLACA | m | 8.4 | 33.31 | 37.9801 | 279.804 | 319.0325
SUB - TOTAL | [8 empty] | 2088.9483 | 2569.5846
5 |  |  |  | DRENAGEM
5.1 | 94265 | SINAPI | S | Guia (meio-fio) concreto, moldada in loco em trecho reto com extrusoram 14 cm base x 30 cm altura | m | 274 | 30.08 | 38.2106 | 8241.92 | 10469.711
5.2 | 94281 | SINAPI | S | Execução de sarjeta de concreto usinado, moldada in loco em trecho reto, 30 CM base X 15 CM altura | m | 274 | 35.81 | 45.4894 | 9811.94 | 12464.1074
5.3 | 90105 | SINAPI | S | Escavação mecanizada de vala com profundidade até 1,5 m (média entre montante e jusante/uma composição por trecho) com retroescavadeira (capacidade da caçamba da retro: 0,26 m3 / potência: 88 hp), largura menor que 0,8 m, em solo de 1a categoria, locais com baixo nível de interferência. AF_01/2015 | m³ | 18.084 | 11.38 | 14.456 | 205.7959 | 261.4226
5.4 | 94097 | SINAPI | S | Preparo de fundo de vala com largura menor que 1.5 M, em local com nível baixo de interferência | m² | 120.56 | 4.15 | 5.2717 | 500.324 | 635.5616
5.5 | 95290 | SINAPI | S | Transporte com caminhão basculante 6 m³ em rodovia com leito natural | m³xkm | 124.1015 | 1.74 | 2.2103 | 215.9365 | 274.3042
5.6 | 7781 | SINAPI | I | Tubo de Concreto Simples, DN 400 mm para aguas pluviais | m | 0 | 51.95 | 59.2334 | 0 | 0
5.7 | 90106 | SINAPI | S | Escavação mecanizada de vala com profundidade até 1,5 m (média entre montante e jusante/uma composição por trecho) com retroescavadeira (capacidade da caçamba da retro: 0,26 m3 / potência: 88 hp), largura de 0,8 m a 1,5 m, em solo de 1a categoria, locais com baixo nível de interferência. AF_01/2015 | m³ | 0 | 9.73 | 12.36 | 0 | 0
5.8 | 94097 | SINAPI | S | Preparo de fundo de vala com largura menor que 1.5 M, em local com nível baixo de interferência | m³ | 0 | 4.15 | 5.2717 | 0 | 0
5.9 | 93378 | SINAPI | S | Reaterro mecanizado de vala com retroescavadeira, largura até 0,8 M, profundidade até 1,5 M, com solo de 1 categoria em locais com baixo nível de interferência | m³ | 0 | 18.15 | 23.0559 | 0 | 0
5.10 | 92809 | SINAPI | S | Assentamento de tubo de concreto para redes coletoras de águas pluviais, diâmetro de 400 mm, junta rígida, instalado em local com baixo nível de interferências | m | 0 | 35.08 | 44.5621 | 0 | 0
5.11 | 95290 | SINAPI | S | Transporte com caminhão basculante 6 m³ em rodovia com leito natural | m³Xkm | 0 | 1.74 | 2.2103 | 0 | 0
5.12 | 7793 | SINAPI | I | Tubo de Concreto Simples, DN 600 mm para aguas pluviais | m | 0 | 104.87 | 119.5728 | 0 | 0
5.13 | 90106 | SINAPI | S | Escavação mecanizada de vala com profundidade até 1,5 m (média entre montante e jusante/uma composição por trecho) com retroescavadeira (capacidade da caçamba da retro: 0,26 m3 / potência: 88 hp), largura de 0,8 m a 1,5 m, em solo de 1a categoria, locais com baixo nível de interferência. AF_01/2015 | m³ | 0 | 9.73 | 12.36 | 0 | 0
5.14 | 94097 | SINAPI | S | Preparo de fundo de vala com largura menor que 1.5 M, em local com nível baixo de interferência | m³ | 0 | 4.15 | 5.2717 | 0 | 0
5.15 | 93378 | SINAPI | S | Reaterro mecanizado de vala com retroescavadeira, largura até 0,8 M, profundidade até 1,5 M, com solo de 1 categoria em locais com baixo nível de interferência | m³ | 0 | 18.15 | 23.0559 | 0 | 0
5.16 | 92811 | SINAPI | S | Assentamento de tudo de concreto para redes coletoras de águas pluviais, diâmeto de 600 mm, junta rígida, instalado em local com baixo nível de interferências | m | 0 | 50.87 | 64.6202 | 0 | 0
5.17 | 95290 | SINAPI | S | Transporte com caminhão basculante 6 m³ em rodovia com leito natural | m³Xkm | 0 | 1.74 | 2.2103 | 0 | 0
5.18 | 83659 | SINAPI | S | Boca de lobo em alvenaria tijolo macico, revestida c/ argamassa de cimento e areia 1:3, sobre lastro de concreto 10 cm e tampa de concreto armado | und | 0 | 647.98 | 823.129 | 0 | 0
5.19 | 73963/001 | SINAPI | S | Poço de visita para rede de esg. Sanit. Em aneis de concreto, diâmetro = 60 CM, prof = 80 cm, incluindo degrau, excluindo tampao ferro fundido | und | 0 | 319.32 | 405.6322 | 0 | 0
5.20 | 21090 | SINAPI | I | Tampao fofo articulado, classe D400 carga max 40 T, redondo tampa *600 mm, rede pluvial/esgoto | und | 0 | 431.62 | 492.1331 | 0 | 0
SUB - TOTAL | [8 empty] | 18975.9164 | 24105.1067
TOTAL (R$) | [8 empty] | 51847.8306
TOTAL INCLUSO BDI (%) | [8 empty] | 65778.2928

## MEMORIAL QUANT. CBUQ RUA A
PLANILHA DE CÁLCULO DE QUANTITATIVOS DE PAVIMENTAÇÃO
OBRA: PAVIMENTAÇÃO DE VIAS PÚBLICAS
LOCAL: PREFEITURA MUNICIPAL DE OURÉM
RUA A (Trecho: Entre Tv. 2 e Tv. 5)
1.0 | TERRAPLANAGEM
ITEM | DESCRIÇÃO | LARGURA | EXTENSÃO | ESPESSURA | PESO ESPECIFICO - SOLO | VOLUME | DISTÂNCIA | TOTAL | UND
|  | (m) | (m) | (m) | (T/m³) | (m³) | (km)
1.1 | Regularização e compactação do Subleito até 20 cm de espessura | 5.88 | 137 |  |  |  |  | 805.56 | m²
1.2 | Execução e Compactação de base e ou sub base com solo estabilizado granulometricamente - Exclusive escavação, carga e transporte e solo. | 5.88 | 137 | 0.15 |  |  |  | 120.834 | m³
1.3 | Escavação , carga e transporte de material de 1A categoria com trator sobre esteiras 347 HP e caçamba 6m³, DMT 50 a 200M | 5.88 | 137 | 0.15 |  |  |  | 120.834 | m³
1.4 | Transporte comercial com carroceria 9 T, rodovia em leito natural - COMPLEMENTO DE TRANSP. JAZIDA/OBRA. |  |  |  | 1.6 | 193.3344 | 2.76 | 533.6029 | Txkm
2.0 | PAVIMENAÇÃO ASFÁLTICA
ITEM | DESCRIÇÃO | LARGURA | EXTENSÃO | ESPESSURA | VOLUME | DISTÂNCIA | TOTAL | UND
|  | (m) | (m) | (m) | (m³) | (km)
2.1 | Execução de imprimação com asfalto diluído CM-30 | 5 | 137 |  |  |  | 685 | m²
2.2 | Transporte comercial com caminhao carroceria 9 T, rodovia pavimentada - ( taxa de 0,0012 T/m² de CM-30 x Area a ser pavimentada) |  |  |  | 0.822 | 72 | 59.184 | TxKm
2.3 | Construção de pavimento com aplicação de concreto betuminoso usinado a quente (CBUQ), binder, com espessura de 5,0 cm | 5 | 137 | 0.05 |  |  | 34.25 | m³
2.4 | Transporte com caminhão basculante 10 m³ de massa asfaltica para pavimentação urbana |  |  |  | 34.25 | 72 | 2466 | m³xKm
ITEM | DESCRIÇÃO | LARGURA | ALTURA | ESPESSURA | QUANTIDADE | TOTAL |  | UND
|  | (m) | (m) | (m) | UND
2.5 | Concreto FCK - 15MPA, traço 1:3, 4:3, 5 (cimento/areia média/brita 1) - preparo mecânico com betoneira 400 l. AF_07/2016 - TENTO | 5.88 | 0.3 | 0.12 | 2 | 0.42336 |  | m³
3.0 | ACESSIBILIDADE
ITEM | DESCRIÇÃO | BASE MAIOR |  | BASE MENOR |  | ALTURA | QUANTIDADE | TOTAL | UND
|  | (m) |  | (m) |  | (m) | UND
3.1 | Execução de passeio (calçada) ou piso de concreto com concreto moldado in loco, feito em obra, acabamento convencional, espessura 10 cm armado. AF_07/2016 - RAMPA DE ACESSIBILIDADE | 2.2 |  | 1.2 |  | 1.2 | 4 | 8.16 | m²
4.0 | SINALIZAÇÃO
ITEM | DESCRIÇÃO | LARGURA | EXTENSÃO | Nº DE FAIXAS PINTADAS | QUANTIDADE | TOTAL | UND
|  | (m) | (m) | (UND) | (UND)
4.1.1 | Sinalização horizontal com tinta retrorrefletiva a base de resina acrilica com microesferas de vidro - FAIXA CONTINUA E SECCIONADA | 0.1 | 137 | - | 3 | 41.1 | m²
4.1.2 | Sinalização horizontal com tinta retrorrefletiva a base de resina acrilica com microesferas de vidro - FAIXA DE PEDESTRE | 0.4 | 3 | 7.35 | 2 | 17.64 | m²
4.2 | Piso podotatil de concreto - direcional e alerta, *40 x 40 x 2,5* cm | 0.4 | 1.2 | - | 4 | 12 | m²
4.3 | DESCRIÇÃO | ÁREA |  | QUANTIDADE |  | TOTAL | UND
|  | m² |  | (UND)
4.3.1 | Placa de sinalização em chapa de aço num 16 com pintura refletiva - Octogonal (Dim. CTB Lei nº 9.503/97 | 0.3 |  | 1 |  | 0.3 | m²
4.3.2 | Placa de sinalização em chapa de aço num 16 com pintura refletiva - Circular (Dim. CTB Lei nº 9.503/97 | 0.13 |  |  |  | 0 | m²
4.3.3 | Placa de sinalização em chapa de aço num 16 com pintura refletiva - Triangular (Dim. CTB Lei nº 9.503/97 | 0.2 |  |  |  | 0 | m²
4.3.4 | Placa de sinalização em chapa de aço num 16 com pintura refletiva - Retangular (Dim. CTB Lei nº 9.503/97 | 0.125 |  | 2 |  | 0.25 | m²
4.4 | DESCRIÇÃO | ALTURA |  | QUANTIDADE |  | TOTAL | UND
|  | (m) |  | UND
4.4.1 | Tubo Aço Galvanizado Com Costura, Classe Leve, Dn 50 Mm (2"), E = 3,00 Mm -SUPORTE PLACA | 2.8 |  | 3 |  | 8.4 | m
5.0 | DRENAGEM
ITEM | DESCRIÇÃO | LARGURA | EXTENSÃO | PROFUNDIDADE | QUANTIDADE | DISTÂNCIA | VOLUME | AREA DA TUBULAÇÃO | EMPOLAMENTO | TOTAL | UND
|  | (m) | (m) | (m) | (UND) | (Km) | (m³) | (m²)
DRENAGEM SUPERFICIAL
5.1 | Guia (meio-fio) concreto, moldada in loco em trecho reto com extrusoram 14 cm base x 30 cm altura | 0.14 | 274 | - | - | - | - | - | - | 274 | m
5.2 | Execução de sarjeta de concreto usinado, moldada in loco em trecho reto, 30 CM base X 15 CM altura | 0.3 | 274 | - | - | - | - | - | - | 274 | m
5.3 | Escavação mecanizada de vala com profundidade até 1,5 m (média entre montante e jusante/uma composição por trecho) com retroescavadeira (capacidade da caçamba da retro: 0,26 m3 / potência: 88 hp), largura menor que 0,8 m, em solo de 1a categoria, locais com baixo nível de interferência. AF_01/2015 | 0.44 | 274 | 0.15 | - | - | - | - | - | 18.084 | m³
5.4 | Preparo de fundo de vala com largura menor que 1.5 M, em local com nível baixo de interferência | 0.44 | 274 | - | - | - | - | - | - | 120.56 | m²
5.5 | Transporte com caminhão basculante 6m³ em rodovia com leito natural - Bota fora |  |  |  |  | 5.49 | 22.605 |  | 1.25 | 124.1015 | m³xkm
DRENAGEM DE TRAVESSIA URBANA
5.6 | Tubo de Concreto Simples, DN 400 mm para aguas pluviais | - |  | - | - | - | 0 | 0.13 |  | 0 | m
5.7 | Escavação mecanizada de vala com profundidade até 1,5 m (média entre montante e jusante/uma composição por trecho) com retroescavadeira (capacidade da caçamba da retro: 0,26 m3 / potência: 88 hp), largura de 0,8 m a 1,5 m, em solo de 1a categoria, locais com baixo nível de interferência. AF_01/2015 - Conforme NBR 12266/1992 - DN 400 mm. | 0.9 | 0 | 1 | - | - | - | - | - | 0 | m³
5.8 | Preparo de fundo de vala com largura menor que 1.5 M, em local com nível baixo de interferência - DN 400 mm. | 0.9 | 0 | - | - | - | - | - | - | 0 | m³
5.9 | Reaterro mecanizado de vala com retroescavadeira, largura até 0,8 M, profundidade até 1,5 M, com solo de 1 categoria em locais com baixo nivel de interferência - DN 400 mm. | 0.9 | 0 | 1 | - | - | - | - | - | 0 | m³
5.10 | Assentamento de tudo de concreto para redes coletoras de águas pluviais, diâmeto de 400 mm, junta rígida, instalado em local com baixo nível de interferências - DN 400 mm. | - | 0 | - | - | - | - | - | - | 0 | m
5.11 | Transporte com caminhão basculante 6 m³ em rodovia com leito natural - Bota fora - DN 400 mm. | - | - | - | - |  | 0 | - | 1.25 | 0 | m³XKm
5.12 | Tubo de Concreto Simples, DN 600 mm para aguas pluviais | - |  | - | - | - | 0 | 0.2826 | - | 0 | m
5.13 | Escavação mecanizada de vala com profundidade até 1,5 m (média entre montante e jusante/uma composição por trecho) com retroescavadeira (capacidade da caçamba da retro: 0,26 m3 / potência: 88 hp), largura de 0,8 m a 1,5 m, em solo de 1a categoria, locais com baixo nível de interferência. AF_01/2015 - Conforme NBR 12266/1992 - DN 600 mm. | 1.15 | 0 | 1.2 | - | - | - | - | - | 0 | m³
5.14 | Preparo de fundo de vala com largura menor que 1.5 M, em local com nível baixo de interferência - DN 600 mm. | 1.15 | 0 | - | - | - | - | - | - | 0 | m²
5.15 | Reaterro mecanizado de vala com retroescavadeira, largura até 0,8 M, profundidade até 1,5 M, com solo de 1 categoria em locais com baixo nivel de interferência - DN 600 mm. | 1.15 | 0 | 1.2 | - | - | - | - | - | 0 | m³
5.16 | Assentamento de tudo de concreto para redes coletoras de águas pluviais, diâmeto de 600 mm, junta rígida, instalado em local com baixo nível de interferências - DN 600 mm. | - | 0 | - | - | - | - | - | - | 0 | m
5.17 | Transporte com caminhão basculante 6 m³ em rodovia com leito natural - Bota fora - DN 600 mm. | - | - | - | - |  | 0 | - | 1.25 | 0 | m³xkm
5.18 | Boca de lobo em alvenaria tijolo macico, revestida c/ argamassa de cimento e areia 1:3, sobre lastro de concreto 10 cm e tampa de concreto armado | - | - | - |  | - | - | - | - | 0 | UND
5.19 | Poço de visita para rede de esg. Sanit. Em aneis de concreto, diâmetro = 60 CM, prof = 80 cm, incluindo degrau, excluindo tampao ferro fundido | - | - | - |  | - | - | - | - | 0 | UND
5.20 | Tampao fofo articulado, classe D400 carga max 40 T, redondo tampa *600 mm, rede pluvial/esgoto | - | - | - | 0 | - | - | - | - | 0 | UND
Note on F12: Peso específico retirado do Manual de Custos Rodoviários do DNIT
Note on G26: Rampa de 1,20 x2,20x1,2 - considerando meio fio de 10 cm de altura e inclinação de 8,33%.
Note on F31: Deverá ser pintada faixa de pedestre onde existir rampas. Preferencialmente, próximo aos cruzamentos)
Note on E59: Conforme Manual de drenagem urbana do Dnit o recobrimento mínimo do tubo deverá ser de 0,60 m.