## ORÇ
OBJETO: PAVIMENTAÇÃO ASFÁLTICA NAS VIAS DA CIDADE |  | CONCORRÊNCIA PÚBLICA nº 001/2018- CPL/PMO |  |  |  | BDI MAT: | 14.04% | 1992331.0139
LOCAL: OURÉM - PARÁ |  | DATA: 07 /05/2018 |  | ENC. SOC: | 81.16% | BDI SERV: | 20.96% | 1995750.18
PLANILHA ORÇAMENTÁRIA = RESUMO | [7 empty] | -3419.1661
ITEM | DESCRIÇÃO | UNID | QUANT. | CUSTO UNIT. S/BDI (R$) | CUSTO UNIT. C/BDI (R$) | TOTAL S/BDI (R$) | TOTAL C/BDI (R$) | 0.979
1 | SERVIÇOS PRELIMINARES
1.1 | Placa de obra em chapa de aço galvanizado | m² | 6 | 301.5124 | 364.6999 | 1809.0745 | 2188.1995 | 307.98
1.2 | Execução de almoxarifado em canteiro de obra em chapa de madeira compensada, incluso prateleiras. AF 02/2016 - Barracao de obra para alojamento | m² | 12 | 464.7509 | 562.148 | 5577.0106 | 6745.7761 | 474.72
1.3 | Mobilização/Desmobilização de equipamentos em obra (consiste no transporte dos equipamentos necessarios a execução) - Atender as orientações contidas no informativo | Unid | 1 | 13748.6452 | 16629.9277 | 13748.6452 | 16629.9277 | 14043.56
SUB - TOTAL | [5 empty] | 21134.7303 | 25563.9032
2 | EQUIPE TÉCNICA
2.1 | Engenheiro Civil de obra junior | h | 264 | 74.9743 | 90.6865 | 19793.2118 | 23941.2447 | 79.94
2.2 | Mestre de obras | h | 528 | 24.7226 | 29.9036 | 13053.5167 | 15789.1221 | 26.36
2.3 | Topografo | h | 528 | 18.8233 | 22.7681 | 9938.698 | 12021.5357 | 20.07
2.4 | Auxiliar de topografo | h | 528 | 14.1245 | 17.0846 | 7457.7375 | 9020.6441 | 15.06
SUB - TOTAL | [5 empty] | 50243.1641 | 60772.5466
3 | PROJETO EXECUTIVO / AS BUILT
3.1 | Projeto Executivo / As Built (Estudos de Tráfego; Estudos Geológicos; Estudos Hidrológicos; Estudos Topográficos; Estudos Geotécnicos; Projeto Geométrico; Projeto de Terraplenagem; Projeto de Drenagem O.A.C.; Projeto de Pavimentação; Projeto de Interseções; Projeto de obras de Construção e Proteção; Projeto Sinalização Cercas Defensas; Cadastro; Orçamento e Plano de Execução) | Unid | 1 | 38153.6957 | 46149.507 | 38153.6957 | 46149.507 | 38972.11
SUB - TOTAL | [5 empty] | 38153.6957 | 46149.507
4 | LOGRADOUROS
4.1 | TV. 5 (Trecho: Entre Rua Hermenegildo Alves e coordenada 1°32'6.02"S 47°6'24.48"O) | TOTAL DA TRAVESSA 5 |  |  |  | 505443.4913 | 611252.6063
4.2 | TV. 4 (Trecho: Entre Rua e Rua C) | TOTAL DA TRAVESSA 4 |  |  |  | 127942.2314 | 154725.5504
4.3 | TV. 3 (Trecho: Entre Rua C e Rua Hermenegildo Alves) | TOTAL DA TRAVESSA 3 |  |  |  | 69929.625 | 84568.6338
4.4 | TV. 2 (Trecho: Entre Rua Hermenegildo Alves até a coordenada 1°32'2.10"S 47°6'16.42"O) | TOTAL DA TRAVESSA 2 |  |  |  | 47254.0612 | 57146.1866
4.5 | TV. 1 (Trecho: Entre Rua D e Rua C) | TOTAL DA TRAVESSA 1 |  |  |  | 198033.9141 | 239490.167
4.6 | RUA G (Trecho: Entre Tv. 4 e coordenada 1°32'1.27"S 47° 6'12.81"O) | TOTAL DA RUA G |  |  |  | 76263.1963 | 92228.0696
4.7 | RUA F (Trecho: Entre Tv. 4 e coordenada 1°31'59.96"S 47° 6'14.38"O) | TOTAL DA RUA F |  |  |  | 76634.8709 | 92677.5503
4.8 | RUA E (Trecho: Entre Tv. 1 e Tv. 5) | TOTAL DA RUA E |  |  |  | 93239.5894 | 112758.2865
4.9 | RUA D (Trecho: Entre Tv. 5 e coordenada 1°32'3.90"S 47°6'6.43"O) | TOTAL DA RUA D |  |  |  | 122257.8051 | 147851.1511
4.10 | RUA C (Trecho: Entre Tv. 5 e coordenada 1°32'6.67"S e 47°6'6.43"O) | TOTAL DA RUA C |  |  |  | 115620.9922 | 139824.9934
4.11 | RUA B (Trecho: Entre Tv. 5 e Tv. 3) | TOTAL DA RUA B |  |  |  | 52452.2064 | 63432.5072
4.12 | RUA A (Trecho: Entre Tv. 2 e Tv. 5) | TOTAL DA RUA A |  |  |  | 52829.9729 | 63889.3549
SUB - TOTAL | [5 empty] | 1537901.9561 | 1859845.0571
TOTAL SEM BDI (R$) | [5 empty] | 1647433.5462
BDI (R$) | [5 empty] | 344897.4676 |  | BDI
TOTAL INCLUSO BDI (%) | [5 empty] | 1992331.0139 |  | 20.94%
1861409
1995750.18
99.83%
0.1713%

## CPU
| SERVIÇO: | ADMINISTRAÇÃO LOCAL | [5 empty] | UNID. | mês
MÃO DE OBRA |  |  |  |  | UNIDADE | COEFIC. | CUSTO | CUSTO UNITÁRIO
ENGENHEIRO DE OBRA |  |  |  |  | mês | 4 | 4439.6 |  | 17758.4
ENCARREGADO GERAL I |  |  |  |  | mês | 4 | 1606 |  | 6424
OFICIAL |  |  |  |  | Hora |  |  |  | 6.47
SERVENTE |  |  |  |  | Hora |  |  |  | 4.68
AJUDANTE HABILITADO |  |  |  |  | Hora |  |  |  | 5.15
VIGIA |  |  |  |  | mês | 4 | 772.2 |  | 3088.8
ALMOXARIFE |  |  |  |  | mês | 1 | 1606 |  | 1606
LEIS SOCIAIS | [5 empty] | 81.16%
OBJETO: PAVIMENTAÇÃO ASFÁLTICA NAS VIAS DA CIDADE |  |  |  | CONCORRÊNCIA PÚBLICA nº 001/2018- CPL/PMO |  |  |  | ENC. SOC: | 81.16%
LOCAL: OURÉM - PARÁ |  |  |  | DATA: 07 /05/2018 |  |  |  | BDI: | 20.96%
COMPOSIÇÕES DE PREÇOS UNITÁRIOS
1.1 | SERVIÇO: | Regularização e compactação do Subleito até 20 cm de espessura | [5 empty] | UNID. | m²
MÃO DE OBRA |  |  |  |  | UNIDADE | COEFIC. | CUSTO | CUSTO UNITÁRIO
SERVENTE |  |  |  |  | H | 0.01074 | 4.68 |  | 0.05
LEIS SOCIAIS | [5 empty] | 81.16% |  |  | 0.04058
[6 empty] | ( A ) T O T A L |  |  | 0.09058
EQUIPAMENTOS / MATERIAIS |  |  |  |  | UNIDADE | CONSUMO | CUSTO | CUSTO UNITÁRIO
GRADE ARADORA COM 24 DISCOS DE 24" SOBRE PNEUS - CHP DIURNO - CHP |  |  |  |  | CHP | 0.0013424 | 13.4943 |  | 0.02
GRADE ARADORA COM 24 DISCOS DE 24" SOBRE PNEUS - CHP DIURNO - CHI |  |  |  |  | CHI | 0.0013424 | 13.4943 |  | 0.02
CAMINHAO PIPA 10000L TRUCADO, 208CV - 21,1T INCLUI TANQUE DE ACO - CHP |  |  |  |  | CHP | 0.0016109 | 87.4132 |  | 0.14
CAMINHAO PIPA 10000L TRUCADO, 208CV - 21,1T INCLUI TANQUE DE ACO - CHI |  |  |  |  | CHI | 0.0010739 | 87.4132 |  | 0.09
MOTONIVELADORA CATERPILLAR 120 140HP (VU=6ANOS) - CHP |  |  |  |  | CHP | 0.0018525 | 189.5202 |  | 0.35
MOTONIVELADORA 140HP (VU=6ANOS) - CHI |  |  |  |  | CHI | 0.0008323 | 189.5202 |  | 0.16
TRATOR DE PNEUS TRAÇÃO 4 X 2, 82CV - CHP |  |  |  |  | CHP | 0.0013424 | 35.9848 |  | 0.05
TRATOR DE PNEUS 110 A 126 HP - CHI |  |  |  |  | CHI | 0.0013424 | 35.9848 |  | 0.05
ROLO COMPACT. VIBR. PÉ. CARN., 150HP, PESO OPER. 9,8 T, IMP. DIN. 31,75 T - CHP |  |  |  |  | CHP | 0.0026849 | 97.1591 |  | 0.26
[6 empty] | ( B ) T O T A L |  |  | 301.4218
CUSTO DIRETO TOTAL (A)+(B) | [8 empty] | 301.5124 | 301.5124
B.D.I. |  |  | 20.96% | [5 empty] | 63.1875
C U S T O U N I T Á R I O T O T A L | [8 empty] | 364.6999
1.2 | SERVIÇO: | Execução e Compactação de base e ou sub base com solo estab. granulometricamente - Exclusive escavação, carga e transporte e solo. | [5 empty] | UNID. | m³
MÃO DE OBRA |  |  |  |  | UNIDADE | COEFIC. | CUSTO | CUSTO UNITÁRIO
SERVENTE |  |  |  |  | H | 0.1 | 4.68 |  | 0.47
LEIS SOCIAIS | [5 empty] | 81.16% |  |  | 0.38145
[6 empty] | ( A ) T O T A L |  |  | 0.85145
EQUIPAMENTOS / MATERIAIS |  |  |  |  | UNIDADE | CONSUMO | CUSTO | CUSTO UNITÁRIO
COMPACTADOR DE PNEUS AUTO-PROPULSOR DIESEL 76HP C/7 PNEUS |  |  |  |  | CHP | 0.015 | 43.4817 |  | 0.65
ESPALHADOR AGREG REBOCAVEL CAPAC RASA 1,3M3 PESO 860KG |  |  |  |  | CHP | 0.0119 | 14.6938 |  | 0.17
CAMINHAO PIPA 6000L TRUCADO, 208CV - 21,1T INCLUI TANQUE DE ACO - CHP |  |  |  |  | CHP | 0.0119 | 87.4132 |  | 1.04
COMPACTADOR DE PNEUS AUTO-PROPULSOR DIESEL 76HP C/7 PNEUS |  |  |  |  | CHI | 0.0081 | 87.4132 |  | 0.71
MOTONIVELADORA CATERPILLAR 120 140HP (VU=6ANOS) - CHP |  |  |  |  | CHP | 0.0044 | 189.5202 |  | 0.83
MOTONIVELADORA 140HP (VU=6ANOS) - CHI |  |  |  |  | CHI | 0.0044 | 189.5202 |  | 0.83
PA CARREGADEIRA SOBRE RODAS 105HP |  |  |  |  | CHP | 0.0031 | 115.7513 |  | 0.36
TRATOR DE PNEUS TRAÇÃO 4 X 2, 82CV - CHP |  |  |  |  | CHP | 0.0006 | 35.9848 |  | 0.02
TRATOR DE PNEUS 110 A 126 HP - CHI |  |  |  |  | CHI | 0.0013424 | 35.9848 |  | 0.05
ROLO COMPACT. VIBR. PÉ. CARN., 150HP, PESO OPER. 9,8 T, IMP. DIN. 31,75 T - CHP |  |  |  |  | CHP | 0.01 | 97.1591 |  | 0.97
[6 empty] | ( B ) T O T A L |  |  | 463.8994 | 6.4815
CUSTO DIRETO TOTAL (A)+(B) | [8 empty] | 464.7509 | 464.7509
B.D.I. |  |  | 20.96% | [5 empty] | 97.3971 | 458.2694
C U S T O U N I T Á R I O T O T A L | [8 empty] | 562.148
1.3 | SERVIÇO: | Escavação, carga e transporte de material de 1A categoria com trator sobre esteiras 347 HP e caçamba 6m³, DMT 50 a 200 m. | [5 empty] | UNID. | m³
MÃO DE OBRA |  |  |  |  | UNIDADE | COEFIC. | CUSTO | CUSTO UNITÁRIO
SERVENTE |  |  |  |  | H | 0.0157 | 4.68 |  | 0.07
LEIS SOCIAIS | [5 empty] | 81.16% |  |  | 0.056812
[6 empty] | ( A ) T O T A L |  |  | 0.12681
EQUIPAMENTOS / MATERIAIS |  |  |  |  | UNIDADE | CONSUMO | CUSTO | CUSTO UNITÁRIO
CAMINHAO BASCULANTE, 6M3,12T - 162HP (VU=5ANOS) - CHP |  |  |  |  | CHP | 0.0284 | 126.9 |  | 3.6
ESCAVADEIRA HIDRÁULICA SOBRE ESTEIRAS, CAÇAMBA 0,80 M3, 111 HP |  |  |  |  | CHI | 0.0052 | 135.47 |  | 0.7
[6 empty] | ( B ) T O T A L |  |  | 13748.5184 | 4.4268
CUSTO DIRETO TOTAL (A)+(B) | [8 empty] | 13748.6452 | 13748.6452
B.D.I. |  |  | 20.96% | [5 empty] | 2881.2824 | 13744.2184
C U S T O U N I T Á R I O T O T A L | [8 empty] | 16629.9277
1.4 | SERVIÇO: | Transporte comercial com carroceria 9 T, rodovia em leito natural - complemento de transporte jazida / obra | [5 empty] | UNID. | T x Km
MÃO DE OBRA |  |  |  |  | UNIDADE | COEFIC. | CUSTO | CUSTO UNITÁRIO
SERVENTE |  |  |  |  | H | 0 | 4.68 |  | 0
LEIS SOCIAIS | [5 empty] | 81.16% |  |  | 0
[6 empty] | ( A ) T O T A L |  |  | 0
EQUIPAMENTOS / MATERIAIS |  |  |  |  | UNIDADE | CONSUMO | CUSTO | CUSTO UNITÁRIO
CAMINHAO CARROCERIA ABERTA,EM MADEIRA, TOCO, 170CV - 11T |  |  |  |  | CHP | 0.0067 | 128.08 |  | #REF!
[6 empty] | ( B ) T O T A L |  |  | #REF! | #REF!
CUSTO DIRETO TOTAL (A)+(B) | [8 empty] | #REF! | #REF!
B.D.I. |  |  | 20.96% | [5 empty] | #REF! | #REF!
C U S T O U N I T Á R I O T O T A L | [8 empty] | #REF!
2.1 | SERVIÇO: | Execução de imprimação asfalto diluído CM-30 | [5 empty] | UNID. | m²
MÃO DE OBRA |  |  |  |  | UNIDADE | COEFIC. | CUSTO | CUSTO UNITÁRIO
SERVENTE |  |  |  |  | H | 0.015 | 4.68 |  | 0.07
LEIS SOCIAIS | [5 empty] | 81.16% |  |  | 0.056812
[6 empty] | ( A ) T O T A L |  |  | 0.12681
EQUIPAMENTOS / MATERIAIS |  |  |  |  | UNIDADE | CONSUMO | CUSTO | CUSTO UNITÁRIO
VASSOURA MECÂNICA REBOCÁVEL COM ESCOVA CILÍNDRICA |  |  |  |  | CHP | 0.00125 | 13.4943 |  | 0.02
VASSOURA MECÂNICA REBOCÁVEL COM ESCOVA CILÍNDRICA |  |  |  |  | CHI | 0.00125 | 13.4943 |  | 0.02
DISTRIBUIDOR DE BETUME 6000L 56CV SOB PRESSAO MONTADO SOBRE |  |  |  |  | CHP | 0.0016109 | 87.4132 |  | 0.14
ASFALTO DILUIDO DE PETROLEO CM-30 |  |  |  |  | Kg | 1 | 3.5 |  | 3.5
TRATOR DE PNEUS TRAÇÃO 4 X 2, 82CV - CHP |  |  |  |  | CHP | 0.00125 | 97.21 |  | 0.12
TRATOR DE PNEUS 110 A 126 HP - CHI |  |  |  |  | CHI | 0.00125 | 97.21 |  | 0.12
ROLO COMPACTADOR DE PNEUS ESTÁTICO, PRESSÃO VARIÁVEL, POTÊNCIA 111 |  |  |  |  | CHP | 0.0026849 | 84.86 |  | 0.23
[6 empty] | ( B ) T O T A L |  |  | 74.8475 | 4.2768
CUSTO DIRETO TOTAL (A)+(B) | [8 empty] | 74.9743 | 74.9743
B.D.I. |  |  | 20.96% | [5 empty] | 15.7122 | 70.6975
C U S T O U N I T Á R I O T O T A L | [8 empty] | 90.6865
2.2 | SERVIÇO: | Transporte comercial com caminhao carroceria 9 T, rodovia pavimentada (taxa de 0,0012 T/m² de CM-30 x Area a ser pavimentada) | [5 empty] | UNID. | T x Km
MÃO DE OBRA |  |  |  |  | UNIDADE | COEFIC. | CUSTO | CUSTO UNITÁRIO
SERVENTE |  |  |  |  | H | 0 | 4.68 |  | 0
LEIS SOCIAIS | [5 empty] | 81.16% |  |  | 0
[6 empty] | ( A ) T O T A L |  |  | 0
EQUIPAMENTOS / MATERIAIS |  |  |  |  | UNIDADE | CONSUMO | CUSTO | CUSTO UNITÁRIO
CAMINHAO CARROCERIA ABERTA,EM MADEIRA, TOCO, 170CV - 11T |  |  |  |  | CHP | 0.0045 | 128.08 |  | 24.7226
[6 empty] | ( B ) T O T A L |  |  | 24.7226 | 24.7226
CUSTO DIRETO TOTAL (A)+(B) | [8 empty] | 24.7226 | 24.7226
B.D.I. |  |  | 20.96% | [5 empty] | 5.1811 | 0
C U S T O U N I T Á R I O T O T A L | [8 empty] | 29.9036
2.3 | SERVIÇO: | Construção de pavimento com aplicação de concreto betuminoso usinado a quente (CBUQ), binder, com espessura de 5,00 cm | [5 empty] | UNID. | m³
MÃO DE OBRA |  |  |  |  | UNIDADE | COEFIC. | CUSTO | CUSTO UNITÁRIO
RASTELEIRO |  |  |  |  | H | 0.1875 | 5.148 |  | 0.97
SERVENTE |  |  |  |  | H | 0.25 | 4.68 |  | 1.17
LEIS SOCIAIS | [5 empty] | 81.16% |  |  | 1.7368
[6 empty] | ( A ) T O T A L |  |  | 3.8768
EQUIPAMENTOS / MATERIAIS |  |  |  |  | UNIDADE | CONSUMO | CUSTO | CUSTO UNITÁRIO
VIBROACABADORA DE ASFALTO SOBRE ESTEIRAS, POTÊNCIA 105 HP CAP. 450 T/ |  |  |  |  | CHP | 0.03 | 172.64 |  | 5.18
VIBROACABADORA DE ASFALTO SOBRE ESTEIRAS, POTÊNCIA 105 HP CAP. 450 T/ |  |  |  |  | CHI | 0.03 | 172.64 |  | 5.18
ROLO COMPACTADOR DE PNEUS ESTÁTICO PARA ASFALTO |  |  |  |  | CHP | 0.03 | 123.81 |  | 3.71
ROLO COMPACTADOR DE PNEUS ESTÁTICO PARA ASFALTO |  |  |  |  | CHI | 0.03 | 123.81 |  | 3.71
USINAGEM DE CBUQ COM CAP 50/70, PARA BINDER |  |  |  |  | T | 2.5 | 246.2 |  | 615.5
ROLO COMPACTADOR VIBRATÓRIO DE UM CILINDRO AÇO LISO, POTÊNCIA 80 HP |  |  |  |  | CHP | 0.03 | 84.86 |  | 2.55
ROLO COMPACTADOR VIBRATÓRIO DE UM CILINDRO AÇO LISO, POTÊNCIA 80 HP |  |  |  |  | CHI | 0.03 | 84.86 |  | 2.55
[6 empty] | ( B ) T O T A L |  |  | 14.9465 | 642.2568
CUSTO DIRETO TOTAL (A)+(B) | [8 empty] | 18.8233 | 18.8233
B.D.I. |  |  | 20.96% | [5 empty] | 3.9448 | -623.4335
C U S T O U N I T Á R I O T O T A L | [8 empty] | 22.7681
2.4 | SERVIÇO: | Transporte comercial com caminhao carroceria 9 T, rodovia pavimentada (taxa de 0,0012 T/m² de CM-30 x Area a ser pavimentada) | [5 empty] | UNID. | T x Km
MÃO DE OBRA |  |  |  |  | UNIDADE | COEFIC. | CUSTO | CUSTO UNITÁRIO
SERVENTE |  |  |  |  | H | 0 | 4.68 |  | 0
LEIS SOCIAIS | [5 empty] | 81.16% |  |  | 0
[6 empty] | ( A ) T O T A L |  |  | 0
EQUIPAMENTOS / MATERIAIS |  |  |  |  | UNIDADE | CONSUMO | CUSTO | CUSTO UNITÁRIO
CAMINHAO CARROCERIA ABERTA,EM MADEIRA, TOCO, 170CV - 11T |  |  |  |  | CHP | 0.0045 | 128.08 |  | 14.1245
[6 empty] | ( B ) T O T A L |  |  | 14.1245 | 14.1245
CUSTO DIRETO TOTAL (A)+(B) | [8 empty] | 14.1245 | 14.1245
B.D.I. |  |  | 20.96% | [5 empty] | 2.9601 | 0
C U S T O U N I T Á R I O T O T A L | [8 empty] | 17.0846
2.5 | SERVIÇO: | Concreto FCK - 15 MPA, traço 1:3, 4:3, 5 (cimento / areia média / brita 1) - Tento | [5 empty] | UNID. | M²
MÃO DE OBRA |  |  |  |  | UNIDADE | COEFIC. | CUSTO | CUSTO UNITÁRIO
OFICIAL |  |  |  |  | h | 3 | 6.47 |  | 19.41
BETONEIRO |  |  |  |  | h | 0.5 | 6.47 |  | 3.24
SERVENTE |  |  |  |  | h | 3 | 4.68 |  | 14.04
LEIS SOCIAIS | [5 empty] | 89.96% |  |  | 29.7776
[6 empty] | ( A ) T O T A L |  |  | 66.4676
MATERIAL |  |  |  |  | UNIDADE | CONSUMO | CUSTO | CUSTO UNITÁRIO
AREIA |  |  |  |  | m³ | 0.6 | 56.1167 |  | 33.67
BRITA |  |  |  |  | m³ | 0.74 | 166.9595 |  | 123.55
CIMENTO |  |  |  |  | Sc | 4.2 | 28 |  | 117.6
BETONEIRA ELÉTRICA |  |  |  |  | h | 0.32 | 9.5 |  | 3.04
[6 empty] | ( B ) T O T A L |  |  | 277.86 | 344.3276
CUSTO DIRETO TOTAL (A)+(B) | [8 empty] | #REF! | #REF!
B.D.I. |  |  | 20.96% | [5 empty] | #REF!
C U S T O U N I T Á R I O T O T A L | [8 empty] | #REF!
3.1 | SERVIÇO: | Execução de passeio (calçada) ou piso de concreto com concreto moldado in loco, feito em obra, acabamento convencional, espessura 10 cm armado. AF_07/2016 - rampa de acessibilidade | [5 empty] | UNID. | m²
MÃO DE OBRA |  |  |  |  | UNIDADE | COEFIC. | CUSTO | CUSTO UNITÁRIO
PEDREIRO |  |  |  |  | h | 0 | 6.47 |  | 0
SERVENTE |  |  |  |  | h | 0 | 4.68 |  | 0
LEIS SOCIAIS | [5 empty] | 81.16% |  |  | 0
[6 empty] | ( A ) T O T A L |  |  | 0
MATERIAL / SERVIÇO |  |  |  |  | UNIDADE | CONSUMO | CUSTO | CUSTO UNITÁRIO
Escavação manual ate 1.50m de profundidade |  |  |  |  | m³ | 0.02 | 33.96 |  | 0.68
Aterro c/ material fora da obra, incl. apiloamento |  |  |  |  | m³ | 0.1 | 79.65 |  | 7.97
Fundação corrida/bloco c/pedra preta arg.no traço 1:8 |  |  |  |  | m³ | 0.02 | 389.49 |  | 7.79
Concreto c/ seixo e junta seca e=10cm |  |  |  |  | m² | 1 | 67 |  | 67
[6 empty] | ( B ) T O T A L |  |  | 83.44 | 38070.2557
CUSTO DIRETO TOTAL (A)+(B) | [8 empty] | 38153.6957
BONIFICAÇÃO |  |  | 20.96% | [5 empty] | 7995.8113
C U S T O U N I T Á R I O T O T A L | [8 empty] | 46149.507
4.1 | SERVIÇO: | Sinalização horizontal com tinta retrorrefletiva a base de resina acrilica com microesferas de vidro - faixa contínua / seccionada e pedrestre. | [5 empty] | UNID. | m³
MÃO DE OBRA |  |  |  |  | UNIDADE | COEFIC. | CUSTO | CUSTO UNITÁRIO
SERVENTE |  |  |  |  | H | 0.03333 | 4.68 |  | 0.16
LEIS SOCIAIS | [5 empty] | 81.16% |  |  | 0.12986
[6 empty] | ( A ) T O T A L |  |  | 0.28986
EQUIPAMENTOS / MATERIAIS |  |  |  |  | UNIDADE | CONSUMO | CUSTO | CUSTO UNITÁRIO
CAMINHAO CARROCERIA ABERTA,EM MADEIRA, TOCO, 170CV - 11T |  |  |  |  | CHP | 0.003333 | 128.08 |  | 0.43
MAQUINA DE DEMARCAR FAIXAS AUTOPROP. - CHP |  |  |  |  | CHP | 0.003333 | 94.7 |  | 0.32
SOLVENTE DILUENTE A BASE DE AGUARRAS |  |  |  |  | L | 0.13 | 7.8 |  | 1.01
TINTA ACRILICA PREMIUM PARA PISO |  |  |  |  | L | 0.03 | 16.1111 |  | 0.48
TINTA RETRORREFLETIVAS A BASE DE RES. ACRÍL. C/MICROESF. DE VIDRO, DB-800, BRANCA N 9,5 |  |  |  |  | L | 0.6 | 36.75 |  | 22.05
[6 empty] | ( B ) T O T A L |  |  | #REF! | 24.5799
CUSTO DIRETO TOTAL (A)+(B) | [8 empty] | #REF! | #REF!
B.D.I. |  |  | 20.96% | [5 empty] | #REF! | #REF!
C U S T O U N I T Á R I O T O T A L | [8 empty] | #REF!
4.2 | SERVIÇO: | Piso podotatil de concreto - direcional e alerta, *40 x 40 x 2,5* cm | [5 empty] | UNID. | Unid
MÃO DE OBRA |  |  |  |  | UNIDADE | COEFIC. | CUSTO | CUSTO UNITÁRIO
PEDREIRO |  |  |  |  | h | 0.09 | 6.47 |  | 0.58
SERVENTE |  |  |  |  | h | 0.09 | 4.68 |  | 0.42
LEIS SOCIAIS | [5 empty] | 81.16% |  |  | 0.8116
[6 empty] | ( A ) T O T A L |  |  | 1.8116
MATERIAL |  |  |  |  | UNIDADE | CONSUMO | CUSTO | CUSTO UNITÁRIO
Piso podotatil de concreto - direcional e alerta, *40 x 40 x 2,5* cm |  |  |  |  | unid | 1 | 4.81 |  | 4.81
Argamassa de cimento e areia 1:4 |  |  |  |  | m³ | 0.0032 | 9 |  | 0.03
[6 empty] | ( B ) T O T A L |  |  | 4.84 | 6.6516
CUSTO DIRETO TOTAL (A)+(B) | [8 empty] | #REF! | #REF!
BONIFICAÇÃO |  |  | 20.96% | [5 empty] | #REF!
C U S T O U N I T Á R I O T O T A L | [8 empty] | #REF!
4.3 | SERVIÇO: | Placa de sinalização em chapa de aço num 16 com pintura refletiva | [5 empty] | UNID. | m²
MÃO DE OBRA |  |  |  |  | UNIDADE | COEFIC. | CUSTO | CUSTO UNITÁRIO
OFICIAL |  |  |  |  | h | 3.9 | 6.47 |  | 25.23
SERVENTE |  |  |  |  | h | 3.9 | 4.68 |  | 18.25
LEIS SOCIAIS | [5 empty] | 81.16% |  |  | 35.2884
[6 empty] | ( A ) T O T A L |  |  | 78.7684
MATERIAL |  |  |  |  | UNIDADE | CONSUMO | CUSTO | CUSTO UNITÁRIO
Placa de sinalização em chapa de aço num 16 |  |  |  |  | unid | 1 | 417.48 |  | 417.48
Conjunto de fixações para placa |  |  |  |  | cj | 1 | 22.4 |  | 22.4
[6 empty] | ( B ) T O T A L |  |  | 439.88 | 518.6484
CUSTO DIRETO TOTAL (A)+(B) | [8 empty] | #REF! | #REF!
BONIFICAÇÃO |  |  | 20.96% | [5 empty] | #REF!
C U S T O U N I T Á R I O T O T A L | [8 empty] | #REF!
4.4 | SERVIÇO: | Tubo Aço Galvanizado Com Costura, Classe Leve, DN 50 mm (2"), E = 3,00 mm - suporte placa | [5 empty] | UNID. | m
MÃO DE OBRA |  |  |  |  | UNIDADE | COEFIC. | CUSTO | CUSTO UNITÁRIO
OFICIAL |  |  |  |  | h | 0.45 | 6.47 |  | 2.91
SERVENTE |  |  |  |  | h | 0.45 | 4.68 |  | 2.11
LEIS SOCIAIS | [5 empty] | 81.16% |  |  | 4.0742
[6 empty] | ( A ) T O T A L |  |  | 9.0942
MATERIAL |  |  |  |  | UNIDADE | CONSUMO | CUSTO | CUSTO UNITÁRIO
Tubo Aço Galvanizado Com Costura, Classe Leve, DN 50 mm (2") |  |  |  |  | unid | 1 | 24.15 |  | 24.15
[6 empty] | ( B ) T O T A L |  |  | 24.15 | 33.2442
CUSTO DIRETO TOTAL (A)+(B) | [8 empty] | #REF! | #REF!
BONIFICAÇÃO |  |  | 20.96% | [5 empty] | #REF!
C U S T O U N I T Á R I O T O T A L | [8 empty] | #REF!
5.1 | SERVIÇO: | Guia (meio-fio) concreto, moldada in loco em trecho reto com extrusora 14 cm base x 30 cm altura | [5 empty] | UNID. | m
MÃO DE OBRA |  |  |  |  | UNIDADE | COEFIC. | CUSTO | CUSTO UNITÁRIO
OFICIAL |  |  |  |  | h | 0.66 | 6.47 |  | 4.27
SERVENTE |  |  |  |  | h | 0.66 | 4.68 |  | 3.09
LEIS SOCIAIS | [5 empty] | 81.16% |  |  | 5.9734
[6 empty] | ( A ) T O T A L |  |  | 13.3334
MATERIAL |  |  |  |  | UNIDADE | CONSUMO | CUSTO | CUSTO UNITÁRIO
MÁQUINA EXTRUSORA DE CONCRETO PARA GUIAS E SARJETAS, MOTOR A DIESEL |  |  |  |  | CHP | 0.1 | 12.8 |  | 1.28
Concreto FCK - 15 MPA, traço 1:3, 4:3, 5 (cimento / areia média / brita 1) |  |  |  |  | m³ | 0.042 | #REF! |  | #REF!
Argamassa de cimento e areia 1:4 |  |  |  |  | m³ | 0.007 | 321.48 |  | 2.25
[6 empty] | ( B ) T O T A L |  |  | #REF! | #REF!
CUSTO DIRETO TOTAL (A)+(B) | [8 empty] | 0 | #REF!
BONIFICAÇÃO |  |  | 20.96% | [5 empty] | 0
C U S T O U N I T Á R I O T O T A L | [8 empty] | 0
5.2 | SERVIÇO: | Execução de sarjeta de concreto usinado, moldada in loco em trecho reto, 30 cm base X 15 cm altura | [5 empty] | UNID. | m
MÃO DE OBRA |  |  |  |  | UNIDADE | COEFIC. | CUSTO | CUSTO UNITÁRIO
OFICIAL |  |  |  |  | h | 0.81 | 6.47 |  | 5.24
SERVENTE |  |  |  |  | h | 0.81 | 4.68 |  | 3.79
LEIS SOCIAIS | [5 empty] | 81.16% |  |  | 7.3287
[6 empty] | ( A ) T O T A L |  |  | 16.3587
MATERIAL |  |  |  |  | UNIDADE | CONSUMO | CUSTO | CUSTO UNITÁRIO
Concreto c/ seixo Fck= 13.5 MPA (incl. preparo e lançamento) |  |  |  |  | m³ | 0.045 | 360.6667 |  | 16.23
Argamassa de cimento e areia 1:4 |  |  |  |  | m³ | 0.015 | 321.48 |  | 4.82
[6 empty] | ( B ) T O T A L |  |  | 21.05 | 37.4087
CUSTO DIRETO TOTAL (A)+(B) | [8 empty] | 0 | -37.4087
BONIFICAÇÃO |  |  | 20.96% | [5 empty] | 0
C U S T O U N I T Á R I O T O T A L | [8 empty] | 0
5.3 | SERVIÇO: | Escavação mecanizada de vala com prof. até 1,50 m (média entre montante e jusante / uma composição por trecho) com retroescavadeira (capacidade da caçamba da retro: 0,26 m3 / potência: 88 hp), largura menor que 0,80 m, em solo de 1a categoria, locais com baixo nível de interferência. AF_01/2015 | [5 empty] | UNID. | m³
MÃO DE OBRA |  |  |  |  | UNIDADE | COEFIC. | CUSTO | CUSTO UNITÁRIO
SERVENTE |  |  |  |  | H | 0.125 | 4.68 |  | 0.59
LEIS SOCIAIS | [5 empty] | 81.16% |  |  | 0.47884
[6 empty] | ( A ) T O T A L |  |  | 1.0688
EQUIPAMENTOS / MATERIAIS |  |  |  |  | UNIDADE | CONSUMO | CUSTO | CUSTO UNITÁRIO
ESCAVADEIRA HIDRÁULICA SOBRE ESTEIRAS, CAÇAMBA 0,80 M3, 111 HP |  |  |  |  | CHP | 0.047 | 135.47 |  | 6.37
ESCAVADEIRA HIDRÁULICA SOBRE ESTEIRAS, CAÇAMBA 0,80 M3, 111 HP |  |  |  |  | CHI | 0.033 | 135.47 |  | 4.47
[6 empty] | ( B ) T O T A L |  |  | -1.0688 | 11.9088
CUSTO DIRETO TOTAL (A)+(B) | [8 empty] | 0 | 0
B.D.I. |  |  | 20.96% | [5 empty] | 0 | -11.9088
C U S T O U N I T Á R I O T O T A L | [8 empty] | 0
5.4 | SERVIÇO: | Preparo de fundo de vala com largura menor que 1.5 M, em local com nível baixo de interferência | [5 empty] | UNID. | m
MÃO DE OBRA |  |  |  |  | UNIDADE | COEFIC. | CUSTO | CUSTO UNITÁRIO
OFICIAL |  |  |  |  | h | 0 | 6.47 |  | 0
SERVENTE |  |  |  |  | h | 0.49 | 4.68 |  | 2.29
LEIS SOCIAIS | [5 empty] | 81.16% |  |  | 1.8586
[6 empty] | ( A ) T O T A L |  |  | 4.1486
MATERIAL |  |  |  |  | UNIDADE | CONSUMO | CUSTO | CUSTO UNITÁRIO
COMPACTADOR DE SOLOS COM PLACA VIBRATORIA, 46X51CM, 5HP, 156KG, |  |  |  |  | CHP | 0.125 | 3.36 |  | 0.42
[6 empty] | ( B ) T O T A L |  |  | 0.42 | 4.5686
CUSTO DIRETO TOTAL (A)+(B) | [8 empty] | 0 | -4.5686
BONIFICAÇÃO |  |  | 20.96% | [5 empty] | 0
C U S T O U N I T Á R I O T O T A L | [8 empty] | 0
5.5 | SERVIÇO: | Transporte com caminhão basculante 6 m³ em rodovia com leito natural | [5 empty] | UNID. | m³
MÃO DE OBRA |  |  |  |  | UNIDADE | COEFIC. | CUSTO | CUSTO UNITÁRIO
SERVENTE |  |  |  |  | H | 0.0157 | 4.68 |  | 0.07
LEIS SOCIAIS | [5 empty] | 81.16% |  |  | 0.056812
[6 empty] | ( A ) T O T A L |  |  | 0.12681
EQUIPAMENTOS / MATERIAIS |  |  |  |  | UNIDADE | CONSUMO | CUSTO | CUSTO UNITÁRIO
CAMINHAO BASCULANTE, 6M3,12T - 162HP (VU=5ANOS) - CHP |  |  |  |  | CHP | 0.01285 | 126.9 |  | 1.63
[6 empty] | ( B ) T O T A L |  |  | -0.12681 | 1.7568
CUSTO DIRETO TOTAL (A)+(B) | [8 empty] | 0 | 0
B.D.I. |  |  | 20.96% | [5 empty] | 0 | -1.7568
C U S T O U N I T Á R I O T O T A L | [8 empty] | 0
5.6 | SERVIÇO: | Tubo de Concreto Simples, DN 400 mm para aguas pluviais | [5 empty] | UNID. | m
MÃO DE OBRA |  |  |  |  | UNIDADE | COEFIC. | CUSTO | CUSTO UNITÁRIO
OFICIAL |  |  |  |  | h | 0 | 6.47 |  | 0
SERVENTE |  |  |  |  | h | 0 | 4.68 |  | 0
LEIS SOCIAIS | [5 empty] | 81.16% |  |  | 0
[6 empty] | ( A ) T O T A L |  |  | 0
MATERIAL |  |  |  |  | UNIDADE | CONSUMO | CUSTO | CUSTO UNITÁRIO
Tubo de Concreto Simples, DN 400 mm |  |  |  |  | unid | 1 | 51.84 |  | 51.84
Argamassa de cimento e areia 1:4 |  |  |  |  | m³ | 0 | 321.48 |  | 0 | 0.011
[6 empty] | ( B ) T O T A L |  |  | 51.84 | 51.84
CUSTO DIRETO TOTAL (A)+(B) | [8 empty] | 0 | -51.84
BONIFICAÇÃO |  |  | 20.96% | [5 empty] | 0
C U S T O U N I T Á R I O T O T A L | [8 empty] | 0
5.7 | SERVIÇO: | Escavação mecanizada de vala com prof. até 1,50 m (média entre montante e jusante / uma composição por trecho) com retroescavadeira (capacidade da caçamba da retro: 0,26 m3 / potência: 88 hp), largura de 0,80 m a 1,50 m, em solo de 1a categoria, locais com baixo nível de interferência. AF_01/2015 - DN 400 mm. | [5 empty] | UNID. | m³
MÃO DE OBRA |  |  |  |  | UNIDADE | COEFIC. | CUSTO | CUSTO UNITÁRIO
SERVENTE |  |  |  |  | H | 0.07 | 4.68 |  | 0.33
LEIS SOCIAIS | [5 empty] | 81.16% |  |  | 0.26783
[6 empty] | ( A ) T O T A L |  |  | 0.59783
EQUIPAMENTOS / MATERIAIS |  |  |  |  | UNIDADE | CONSUMO | CUSTO | CUSTO UNITÁRIO
ESCAVADEIRA HIDRÁULICA SOBRE ESTEIRAS, CAÇAMBA 0,80 M3, 111 HP |  |  |  |  | CHP | 0.04 | 135.47 |  | 5.42
ESCAVADEIRA HIDRÁULICA SOBRE ESTEIRAS, CAÇAMBA 0,80 M3, 111 HP |  |  |  |  | CHI | 0.031 | 135.47 |  | 4.2
[6 empty] | ( B ) T O T A L |  |  | -0.59783 | 10.2178
CUSTO DIRETO TOTAL (A)+(B) | [8 empty] | 0 | 0
B.D.I. |  |  | 20.96% | [5 empty] | 0 | -10.2178
C U S T O U N I T Á R I O T O T A L | [8 empty] | 0
5.8 | SERVIÇO: | Preparo de fundo de vala com largura menor que 1.50 m, em local com nível baixo de interferência | [5 empty] | UNID. | m
MÃO DE OBRA |  |  |  |  | UNIDADE | COEFIC. | CUSTO | CUSTO UNITÁRIO
OFICIAL |  |  |  |  | h | 0 | 6.47 |  | 0
SERVENTE |  |  |  |  | h | 0.49 | 4.68 |  | 2.29
LEIS SOCIAIS | [5 empty] | 81.16% |  |  | 1.8586
[6 empty] | ( A ) T O T A L |  |  | 4.1486
MATERIAL |  |  |  |  | UNIDADE | CONSUMO | CUSTO | CUSTO UNITÁRIO
COMPACTADOR DE SOLOS COM PLACA VIBRATORIA, 46X51CM, 5HP, 156KG, |  |  |  |  | CHP | 0.125 | 3.36 |  | 0.42
[6 empty] | ( B ) T O T A L |  |  | 0.42 | 4.5686
CUSTO DIRETO TOTAL (A)+(B) | [8 empty] | 0 | -4.5686
BONIFICAÇÃO |  |  | 20.96% | [5 empty] | 0
C U S T O U N I T Á R I O T O T A L | [8 empty] | 0
5.9 | SERVIÇO: | Reaterro mecanizado de vala c/ retroescav., largura até 0,80 m, profundidade até1,50 m, com solo de 1 categoria em locais com baixo nível de interferência | [5 empty] | UNID. | m³
MÃO DE OBRA |  |  |  |  | UNIDADE | COEFIC. | CUSTO | CUSTO UNITÁRIO
SERVENTE |  |  |  |  | H | 0.12 | 4.68 |  | 0.56
LEIS SOCIAIS | [5 empty] | 81.16% |  |  | 0.4545
[6 empty] | ( A ) T O T A L |  |  | 1.0145
EQUIPAMENTOS / MATERIAIS |  |  |  |  | UNIDADE | CONSUMO | CUSTO | CUSTO UNITÁRIO
ESCAVADEIRA HIDRÁULICA SOBRE ESTEIRAS, CAÇAMBA 0,80 M3, 111 HP |  |  |  |  | CHP | 0.08 | 135.47 |  | 10.84
COMPACTADOR DE SOLOS COM PLACA VIBRATORIA, 46X51CM, 5HP, 156KG, |  |  |  |  | CHP | 0.125 | 3.36 |  | 0.42
ESCAVADEIRA HIDRÁULICA SOBRE ESTEIRAS, CAÇAMBA 0,80 M3, 111 HP |  |  |  |  | CHI | 0.05375 | 135.47 |  | 7.28
[6 empty] | ( B ) T O T A L |  |  | -1.0145 | 19.5545
CUSTO DIRETO TOTAL (A)+(B) | [8 empty] | 0 | 0
B.D.I. |  |  | 20.96% | [5 empty] | 0 | -19.5545
C U S T O U N I T Á R I O T O T A L | [8 empty] | 0
5.10 | SERVIÇO: | Assentamento de tubo de concreto para redes coletoras de águas pluviais, diâmetro de 400 mm, junta rígida, instalado em local com baixo nível de interferência | [5 empty] | UNID. | m
MÃO DE OBRA |  |  |  |  | UNIDADE | COEFIC. | CUSTO | CUSTO UNITÁRIO
OFICIAL |  |  |  |  | h | 0.294 | 6.47 |  | 1.9
SERVENTE |  |  |  |  | h | 0.294 | 4.68 |  | 1.38
LEIS SOCIAIS | [5 empty] | 81.16% |  |  | 2.662
[6 empty] | ( A ) T O T A L |  |  | 5.942
MATERIAL |  |  |  |  | UNIDADE | CONSUMO | CUSTO | CUSTO UNITÁRIO
ESCAVADEIRA HIDRÁULICA SOBRE ESTEIRAS, CAÇAMBA 0,80 M3, 111 HP |  |  |  |  | CHP | 0.12 | 135.47 |  | 16.26
Argamassa de cimento e areia 1:4 |  |  |  |  | m³ | 0.029 | 321.48 |  | 9.32 | 0.011
[6 empty] | ( B ) T O T A L |  |  | 31.522 | 37.4641
CUSTO DIRETO TOTAL (A)+(B) | [8 empty] | 0 | -37.4641
BONIFICAÇÃO |  |  | 20.96% | [5 empty] | 0
C U S T O U N I T Á R I O T O T A L | [8 empty] | 0
5.11 | SERVIÇO: | Transporte com caminhão basculante 6 m³ em rodovia com leito natural | [5 empty] | UNID. | m³
MÃO DE OBRA |  |  |  |  | UNIDADE | COEFIC. | CUSTO | CUSTO UNITÁRIO
SERVENTE |  |  |  |  | H | 0.0157 | 4.68 |  | 0.07
LEIS SOCIAIS | [5 empty] | 81.16% |  |  | 0.056812
[6 empty] | ( A ) T O T A L |  |  | 0.12681
EQUIPAMENTOS / MATERIAIS |  |  |  |  | UNIDADE | CONSUMO | CUSTO | CUSTO UNITÁRIO
CAMINHAO BASCULANTE, 6M3,12T - 162HP (VU=5ANOS) - CHP |  |  |  |  | CHP | 0.01285 | 126.9 |  | 1.63
[6 empty] | ( B ) T O T A L |  |  | -0.12681 | 1.7568
CUSTO DIRETO TOTAL (A)+(B) | [8 empty] | 0 | 0
B.D.I. |  |  | 20.96% | [5 empty] | 0 | -1.7568
C U S T O U N I T Á R I O T O T A L | [8 empty] | 0
5.12 | SERVIÇO: | Tubo de Concreto Simples, DN 600 mm para aguas pluviais | [5 empty] | UNID. | m
MÃO DE OBRA |  |  |  |  | UNIDADE | COEFIC. | CUSTO | CUSTO UNITÁRIO
OFICIAL |  |  |  |  | h | 0 | 6.47 |  | 0
SERVENTE |  |  |  |  | h | 0 | 4.68 |  | 0
LEIS SOCIAIS | [5 empty] | 81.16% |  |  | 0
[6 empty] | ( A ) T O T A L |  |  | 0
MATERIAL |  |  |  |  | UNIDADE | CONSUMO | CUSTO | CUSTO UNITÁRIO
Tubo de Concreto Simples, DN 400 mm |  |  |  |  | unid | 1 | 51.84 |  | 51.84
Argamassa de cimento e areia 1:4 |  |  |  |  | m³ | 0 | 321.48 |  | 0 | 0.011
[6 empty] | ( B ) T O T A L |  |  | 51.84 | 51.84
CUSTO DIRETO TOTAL (A)+(B) | [8 empty] | 0 | -51.84
BONIFICAÇÃO |  |  | 20.96% | [5 empty] | 0
C U S T O U N I T Á R I O T O T A L | [8 empty] | 0
5.13 | SERVIÇO: | Escavação mecanizada de vala com prof. até 1,50 m (média entre montante e jusante / uma composição por trecho) c/retroescavadeira (capacidade da caçamba da retro: 0,26 m3 / potência: 88 hp), largura de 0,8 m a1,5 m, em solo de 1a categoria, locais com baixo nível de interferência. AF_01/2015 - DN 600 mm. | [5 empty] | UNID. | m³
MÃO DE OBRA |  |  |  |  | UNIDADE | COEFIC. | CUSTO | CUSTO UNITÁRIO
SERVENTE |  |  |  |  | H | 0.07 | 4.68 |  | 0.33
LEIS SOCIAIS | [5 empty] | 81.16% |  |  | 0.26783
[6 empty] | ( A ) T O T A L |  |  | 0.59783
EQUIPAMENTOS / MATERIAIS |  |  |  |  | UNIDADE | CONSUMO | CUSTO | CUSTO UNITÁRIO
ESCAVADEIRA HIDRÁULICA SOBRE ESTEIRAS, CAÇAMBA 0,80 M3, 111 HP |  |  |  |  | CHP | 0.04 | 135.47 |  | 5.42
ESCAVADEIRA HIDRÁULICA SOBRE ESTEIRAS, CAÇAMBA 0,80 M3, 111 HP |  |  |  |  | CHI | 0.031 | 135.47 |  | 4.2
[6 empty] | ( B ) T O T A L |  |  | #REF! | 10.2178
CUSTO DIRETO TOTAL (A)+(B) | [8 empty] | #REF! | #REF!
B.D.I. |  |  | 20.96% | [5 empty] | #REF! | #REF!
C U S T O U N I T Á R I O T O T A L | [8 empty] | #REF!
5.14 | SERVIÇO: | Preparo de fundo de vala com largura menor que 1.50 m, em local com nível baixo de interferência | [5 empty] | UNID. | m
MÃO DE OBRA |  |  |  |  | UNIDADE | COEFIC. | CUSTO | CUSTO UNITÁRIO
OFICIAL |  |  |  |  | h | 0 | 6.47 |  | 0
SERVENTE |  |  |  |  | h | 0.49 | 4.68 |  | 2.29
LEIS SOCIAIS | [5 empty] | 81.16% |  |  | 1.8586
[6 empty] | ( A ) T O T A L |  |  | 4.1486
MATERIAL |  |  |  |  | UNIDADE | CONSUMO | CUSTO | CUSTO UNITÁRIO
COMPACTADOR DE SOLOS COM PLACA VIBRATORIA, 46X51CM, 5HP, 156KG, |  |  |  |  | CHP | 0.125 | 3.36 |  | 0.42
[6 empty] | ( B ) T O T A L |  |  | 0.42 | 4.5686
CUSTO DIRETO TOTAL (A)+(B) | [8 empty] | #REF! | #REF!
BONIFICAÇÃO |  |  | 20.96% | [5 empty] | #REF!
C U S T O U N I T Á R I O T O T A L | [8 empty] | #REF!
5.15 | SERVIÇO: | Reaterro mecanizado de vala c/ retroescav., largura até 0,80 m, profundidade até1,50 m, com solo de 1 categoria em locais com baixo nível de interferência | [5 empty] | UNID. | m³
MÃO DE OBRA |  |  |  |  | UNIDADE | COEFIC. | CUSTO | CUSTO UNITÁRIO
SERVENTE |  |  |  |  | H | 0.12 | 4.68 |  | 0.56
LEIS SOCIAIS | [5 empty] | 81.16% |  |  | 0.4545
[6 empty] | ( A ) T O T A L |  |  | 1.0145
EQUIPAMENTOS / MATERIAIS |  |  |  |  | UNIDADE | CONSUMO | CUSTO | CUSTO UNITÁRIO
ESCAVADEIRA HIDRÁULICA SOBRE ESTEIRAS, CAÇAMBA 0,80 M3, 111 HP |  |  |  |  | CHP | 0.08 | 135.47 |  | 10.84
COMPACTADOR DE SOLOS COM PLACA VIBRATORIA, 46X51CM, 5HP, 156KG, |  |  |  |  | CHP | 0.125 | 3.36 |  | 0.42
ESCAVADEIRA HIDRÁULICA SOBRE ESTEIRAS, CAÇAMBA 0,80 M3, 111 HP |  |  |  |  | CHI | 0.05375 | 135.47 |  | 7.28
[6 empty] | ( B ) T O T A L |  |  | #REF! | 19.5545
CUSTO DIRETO TOTAL (A)+(B) | [8 empty] | #REF! | #REF!
B.D.I. |  |  | 20.96% | [5 empty] | #REF! | #REF!
C U S T O U N I T Á R I O T O T A L | [8 empty] | #REF!
5.16 | SERVIÇO: | Assentamento de tudo de concreto para redes coletoras de águas pluviais, diâmeto de 600 mm, junta rígida, instalado em local com baixo nível de interferências | [5 empty] | UNID. | m
MÃO DE OBRA |  |  |  |  | UNIDADE | COEFIC. | CUSTO | CUSTO UNITÁRIO
OFICIAL |  |  |  |  | h | 0.36 | 6.47 |  | 2.33
SERVENTE |  |  |  |  | h | 0.36 | 4.68 |  | 1.68
LEIS SOCIAIS | [5 empty] | 81.16% |  |  | 3.2545
[6 empty] | ( A ) T O T A L |  |  | 7.2645
MATERIAL |  |  |  |  | UNIDADE | CONSUMO | CUSTO | CUSTO UNITÁRIO
ESCAVADEIRA HIDRÁULICA SOBRE ESTEIRAS, CAÇAMBA 0,80 M3, 111 HP |  |  |  |  | CHP | 0.18 | 135.47 |  | 24.38
Argamassa de cimento e areia 1:4 |  |  |  |  | m³ | 0.0479 | 321.48 |  | 15.4 | 0.011
[6 empty] | ( B ) T O T A L |  |  | 47.0445 | 54.309
CUSTO DIRETO TOTAL (A)+(B) | [8 empty] | #REF! | #REF!
BONIFICAÇÃO |  |  | 20.96% | [5 empty] | #REF!
C U S T O U N I T Á R I O T O T A L | [8 empty] | #REF!
5.17 | SERVIÇO: | Transporte com caminhão basculante 6 m³ em rodovia com leito natural | [5 empty] | UNID. | m³
MÃO DE OBRA |  |  |  |  | UNIDADE | COEFIC. | CUSTO | CUSTO UNITÁRIO
SERVENTE |  |  |  |  | H | 0.0157 | 4.68 |  | 0.07
LEIS SOCIAIS | [5 empty] | 81.16% |  |  | 0.056812
[6 empty] | ( A ) T O T A L |  |  | 0.12681
EQUIPAMENTOS / MATERIAIS |  |  |  |  | UNIDADE | CONSUMO | CUSTO | CUSTO UNITÁRIO
CAMINHAO BASCULANTE, 6M3,12T - 162HP (VU=5ANOS) - CHP |  |  |  |  | CHP | 0.01285 | 126.9 |  | 1.63
[6 empty] | ( B ) T O T A L |  |  | #REF! | 1.7568
CUSTO DIRETO TOTAL (A)+(B) | [8 empty] | #REF! | #REF!
B.D.I. |  |  | 20.96% | [5 empty] | #REF! | #REF!
C U S T O U N I T Á R I O T O T A L | [8 empty] | #REF!
5.18 | SERVIÇO: | Boca de lobo em alvenaria tijolo macico, revestida c/ argamassa de cimento e areia 1:3, sobre lastro de concreto 10 cm e tampa de concreto armado | [5 empty] | UNID. | unid
SERVIÇOS |  |  |  |  | UNIDADE | CONSUMO | CUSTO | CUSTO UNITÁRIO
Escavação manual ate 1.50m de profundidade |  |  |  |  | m³ | 0.85752 | 33.96 |  | 29.12
Lastro de concreto magro c/ seixo |  |  |  |  | m³ | 0.049625 | 437.96 |  | 21.73
Concreto armado Fck=15 MPA c/forma mad. branca |  |  |  |  | m³ | 0.049625 | 1898.81 |  | 94.23
Alvenaria tijolo de barro a singelo |  |  |  |  | m² | 5.161 | 58.9 |  | 303.98
Chapisco de cimento e areia no traço 1:3 |  |  |  |  | m² | 5.5183 | 7.49 |  | 41.33
Reboco com argamassa 1:6:Adit. Plast. |  |  |  |  | m² | 5.5183 | 30.41 |  | 167.81
Cimentado liso e=2cm traço 1:3 |  |  |  |  | m² | 0.9925 | 33.58 |  | 33.33
[6 empty] | ( B ) T O T A L |  |  | #REF!
CUSTO DIRETO TOTAL (A)+(B) | [8 empty] | #REF! | 691.53 | #REF!
B.D.I. |  |  | 20.96% | [5 empty] | #REF! | #REF!
C U S T O U N I T Á R I O T O T A L | [8 empty] | #REF! | #REF!
5.19 | SERVIÇO: | Poço de visita para rede de esg. Sanit. em aneis de concreto, diâmetro = 60 cm, prof = 80 cm, incluindo degrau, excluindo tampao ferro fundido | [5 empty] | UNID. | unid
SERVIÇOS |  |  |  |  | UNIDADE | CONSUMO | CUSTO | CUSTO UNITÁRIO
Escavação manual ate 1.50m de profundidade |  |  |  |  | m³ | 0.9 | 33.96 |  | 30.56
Lastro de concreto magro c/ seixo |  |  |  |  | m³ | 0.049 | 437.96 |  | 21.46
Concreto armado Fck=15 MPA c/forma mad. branca |  |  |  |  | m³ | 0.024 | 1898.81 |  | 45.57
Anel de concreto 600 mm x 300 mm. |  |  |  |  | unid | 8 | 28.6667 |  | 229.33
[6 empty] | ( B ) T O T A L |  |  | #REF!
CUSTO DIRETO TOTAL (A)+(B) | [8 empty] | #REF! | 326.92
B.D.I. |  |  | 20.96% | [5 empty] | #REF! | #REF!
C U S T O U N I T Á R I O T O T A L | [8 empty] | #REF! | #REF!
5.20 | SERVIÇO: | Tampao fofo articulado, classe D400 carga max 40 T, redondo tampa 600 mm, rede pluvial / esgoto. | [5 empty] | UNID. | m
MÃO DE OBRA |  |  |  |  | UNIDADE | COEFIC. | CUSTO | CUSTO UNITÁRIO
OFICIAL |  |  |  |  | h | 2 | 6.47 |  | 12.94
SERVENTE |  |  |  |  | h | 2 | 4.68 |  | 9.36
LEIS SOCIAIS | [5 empty] | 81.16% |  |  | 18.0987
[6 empty] | ( A ) T O T A L |  |  | 40.3987
MATERIAL |  |  |  |  | UNIDADE | CONSUMO | CUSTO | CUSTO UNITÁRIO
Tampao fofo articulado, classe D400 carga max 40 T, redondo tampa 600 mm |  |  |  |  | unid | 1 | 334.51 |  | 334.51
Argamassa de cimento e areia 1:4 |  |  |  |  | m³ | 0.0479 | 321.48 |  | 15.4 | 0.011
[6 empty] | ( B ) T O T A L |  |  | 390.3087 | 430.7074
CUSTO DIRETO TOTAL (A)+(B) | [8 empty] | #REF! | #REF!
BONIFICAÇÃO |  |  | 20.96% | [5 empty] | #REF!
C U S T O U N I T Á R I O T O T A L | [8 empty] | #REF!
1.1 | SERVIÇO: | Placa de obra em chapa de aço galvanizado | [5 empty] | UNID. | m²
MÃO DE OBRA |  |  |  |  | UNIDADE | COEFIC. | CUSTO | CUSTO UNITÁRIO
CARPINTEIRO |  |  |  |  | h | 5.5 | 6.47 |  | 35.59
SERVENTE |  |  |  |  | h | 2.6 | 4.68 |  | 12.17
LEIS SOCIAIS | [5 empty] | 81.16% |  |  | 38.762
[6 empty] | ( A ) T O T A L |  |  | 86.522
MATERIAL |  |  |  |  | UNIDADE | CONSUMO | CUSTO | CUSTO UNITÁRIO
FUNDO ANTIOXIDO CROMATO DE ZINCO |  |  |  |  | Gl | 0.433 | 96 |  | 41.57
TINTA ÓLEO |  |  |  |  | Gl | 0.13 | 85 |  | 11.05
RÉGUA 3'X1' 20 PLS APAR. |  |  |  |  | Dz | 0.69 | 67 |  | 46.23
CHAPA DE FO GO N° 26 (1,00x2,00m) |  |  |  |  | m² | 1 | 113.76 |  | 113.76
PREGO 2'x11 |  |  |  |  | Kg | 0.25 | 9.5 |  | 2.38
[6 empty] | ( B ) T O T A L |  |  | 214.99
CUSTO DIRETO TOTAL (A)+(B) | [8 empty] | 301.5124 | 301.512
B.D.I. |  |  | 20.96% | [5 empty] | 63.1875 | 0.000404
C U S T O U N I T Á R I O T O T A L | [8 empty] | 364.6999
1.2 | SERVIÇO: | Execução de almoxarifado em canteiro de obra em chapa de madeira compensada, incluso prateleiras. AF 02/2016 - Barracao de obra para alojamento | [5 empty] | UNID. | m²
MÃO DE OBRA |  |  |  |  | UNIDADE | COEFIC. | CUSTO | CUSTO UNITÁRIO
OFICIAL |  |  |  |  | h | 7.9 | 6.47 |  | 51.11
SERVENTE |  |  |  |  | h | 7.9 | 4.68 |  | 36.97
LEIS SOCIAIS | [5 empty] | 81.16% |  |  | 71.4857
[6 empty] | ( A ) T O T A L |  |  | 159.5657
MATERIAL |  |  |  |  | UNIDADE | CONSUMO | CUSTO | CUSTO UNITÁRIO
PARAFUSO Fº Gº 5/16" C=110 mm |  |  |  |  | UNID. | 0.04 | 3.5 |  | 0.14
MASSA DE VEDAÇÃO |  |  |  |  | Kg | 0.042 | 21 |  | 0.88
TÁBUA DE MADEIRA FORTE 20 PLS |  |  |  |  | Dz | 0.37 | 89 |  | 32.93
CHAPA DE MADEIRA COMPENSADA |  |  |  |  | UNID. | 3.95 | 58 |  | 229.1
RÉGUA 3"x 1" 20 PLS APAR. |  |  |  |  | Dz | 0.15 | 68 |  | 10.2
TELHA FIBROTEX (1.22x0.55m) e=4mm |  |  |  |  | UNID. | 0.8 | 7.2 |  | 5.76
CADEADO Nº 30 |  |  |  |  | UNID. | 0.02 | 14 |  | 0.28
ALDRAVA P/ CADEADO (4"x1/2") |  |  |  |  | UNID. | 0.02 | 6 |  | 0.12
FECHADURA DE SOBREPOR COMUM |  |  |  |  | UNID. | 0.02 | 30 |  | 0.6
DOBRADIÇA 3"x 3" COM PARAFUSO |  |  |  |  | UNID. | 0.19 | 6.16 |  | 1.17
PREGO 2 1/2" x 10 |  |  |  |  | Kg | 0.5 | 7.8 |  | 3.9
PERNAMANCA 3"x2" 20 PLS-MADEIRA BRANCA |  |  |  |  | Dz | 0.2 | 55.74 |  | 11.15
ARRUELA CÔNCAVA EM PVC ø5/16" |  |  |  |  | UNID. | 0.5 | 0.18 |  | 0.09
VASO SANITÁRIO EM LOUÇA, COMPLETO - PADRÃO POPULAR |  |  |  |  | UNID. | 0.075 | 64 |  | 4.8
LAVATÓRIO EM LOUÇA S/ COLUNA, COMPLETO - PADRÃO POPULAR |  |  |  |  | UNID. | 0.075 | 36 |  | 2.7
CHUVEIRO PLÁSTICO, COMPLETO |  |  |  |  | UNID. | 0.075 | 8.8 |  | 0.66
[6 empty] | ( B ) T O T A L |  |  | 304.48
CUSTO DIRETO TOTAL (A)+(B) | [8 empty] | 464.7509 | 464.0457
B.D.I. |  |  | 20.96% | [5 empty] | 97.3971 | 0.70515
C U S T O U N I T Á R I O T O T A L | [8 empty] | 562.148
1.3 | SERVIÇO: | Transporte comercial com carroceria 9 T, rodovia em leito natural - complemento de transporte jazida / obra | [5 empty] | UNID. | T x Km
MÃO DE OBRA |  |  |  |  | UNIDADE | COEFIC. | CUSTO | CUSTO UNITÁRIO
SERVENTE |  |  |  |  | H | 128 | 4.68 |  | 599.04
LEIS SOCIAIS | [5 empty] | 81.16% |  |  | 486.1809
[6 empty] | ( A ) T O T A L |  |  | 1085.2209
EQUIPAMENTOS / MATERIAIS |  |  |  |  | UNIDADE | CONSUMO | CUSTO | CUSTO UNITÁRIO
CAMINHAO CARROCERIA ABERTA,EM MADEIRA, TOCO, 170CV - 11T |  |  |  |  | Fr | 16 | 791.4638 |  | 12663.4244
[6 empty] | ( B ) T O T A L |  |  | 12663.4244 | 13748.6452
CUSTO DIRETO TOTAL (A)+(B) | [8 empty] | 13748.6452 | 0
B.D.I. |  |  | 20.96% | [5 empty] | 2881.2824
C U S T O U N I T Á R I O T O T A L | [8 empty] | 16629.9277
3.1 | SERVIÇO: | Projeto Executivo / As Built (Estudos de Tráfego; Estudos Geológicos; Estudos Hidrológicos; Estudos Topográficos; Estudos Geotécnicos; Projeto Geométrico; Projeto de Terraplenagem; Projeto de Drenagem O.A.C.; Projeto de Pavimentação; Projeto de Interseções; Projeto de obras de Construção e Proteção; Projeto Sinalização Cercas Defensas; Cadastro; Orçamento e Plano de Execução) | [5 empty] | UNID. | m²
SERVIÇO |  |  |  |  | UNIDADE | CONSUMO | CUSTO | CUSTO UNITÁRIO
Elaboração de Projeto Executivo / As Built (Estudos de Tráfego; Estudos Geológicos; Estudos Hidrológicos; Estudos Topográficos; Estudos Geotécnicos; Projeto Geométrico; Projeto de Terraplenagem; Projeto de Drenagem O.A.C.; Projeto de Pavimentação; Projeto de Interseções; Projeto de obras de Construção e Proteção; Projeto Sinalização Cercas Defensas; Cadastro; Orçamento e Plano de Execução) |  |  |  |  | Cj | 1 | 38153.6957 |  | 38153.6957
[6 empty] | ( B ) T O T A L |  |  | 38153.6957
CUSTO DIRETO TOTAL (A)+(B) | [8 empty] | 38153.6957 | #REF!
B.D.I. |  |  | 20.96% | [5 empty] | 7995.8113 | #REF!
C U S T O U N I T Á R I O T O T A L | [8 empty] | 46149.507

## CFF
OBJETO: PAVIMENTAÇÃO ASFÁLTICA NAS VIAS DA CIDADE |  |  | CONCORRÊNCIA PÚBLICA nº 001/2018- CPL/PMO |  | BDI MAT: | 14.04%
LOCAL: OURÉM - PARÁ |  |  | DATA: 07 /05/2018 |  | BDI SERV: | 20.96%
CRONOGRAMA FÍSICO-FINANCEIRO
ÍTEM | DESCRIÇÃO | TOTAL COM BDI | 30DIAS | 60DIAS | 90DIAS | ACUM.
1.0 | SERVIÇOS PRELIMINARES | 25563.9 | 50% | 50% | 0% | 100% | 25563.9
|  |  | 12781.95 | 12781.95 | 0 | 25563.9
2.0 | EQUIPE TÉCNICA | 50243.16 | 33.33% | 33.33% | 33.34% | 100% | 50243.16
|  |  | 16746.0452 | 16746.0452 | 16751.0695 | 50243.16
3.0 | PROJETO EXECUTIVO - AS BUILT | 46149.51 | 50% | 50% | 0% | 100% | 46149.51
|  |  | 23074.755 | 23074.755 | 0 | 46149.51
4.0 | TERRAPLANAGEM | 105369.833 | 75% | 25% | 0% | 100% | 98363.06
|  |  | 79027.3747 | 26342.4582 | 0 | 105369.833
5.0 | PAVIMENTAÇÃO ASFALTICA | 1041365.6758 | 0% | 50% | 50% | 100% | 972118.03
|  |  | 0 | 520682.8379 | 520682.8379 | 1041365.6758
6.0 | ACESSIBILIDADE | 22042.5312 | 0% | 0% | 100% | 100% | 20576.77
|  |  | 0 | 0 | 22042.5312 | 22042.5312
7.0 | SINALIZAÇÃO | 69854.7587 | 0% | 0% | 100% | 100% | 65209.63
|  |  | 0 | 0 | 69854.7587 | 69854.7587
8.0 | DRENAGEM | 753698.2158 | 0% | 50% | 50% | 100% | 703579.58
|  |  | 0 | 376849.1079 | 376849.1079 | 753698.2158
PORCENTAGEM |  | 100% | 6.607% | 49.01% | 50.5% | 100%
TOTAL GERAL |  | 1992331.0139 | 131630.125 | 976477.1543 | 1006180.3052 | 1992331.0139
1992331.0145
-0.00060267
1

## ENC SOC
OBJETO: PAVIMENTAÇÃO ASFÁLTICA NAS VIAS DA CIDADE |  | CONCORRÊNCIA PÚBLICA nº 001/2018- CPL/PMO
LOCAL: OURÉM - PARÁ |  | DATA: 07 /05/2018
ENCARGOS SOCIAIS SOBRE A MÃO DE OBRA (SIMPLES NACIONAL)
CÓDIGO | DESCRIÇÃO | C/DESONERAÇÃO |  | S/DESONERAÇÃO
|  | HORISTA % | MENSA LISTA % | HORISTA % | MENSA LISTA %
Grupo A
A.1 | INSS | 0% | 0% | 20% | 20%
A.2 | SESI | 0% | 0% | 1.5% | 1.5%
A.3 | SENAI | 0% | 0% | 1% | 1%
A.4 | INCRA | 0% | 0% | 0.2% | 0.2%
A.5 | SEBRAE | 0% | 0% | 0.6% | 0.6%
A.6 | Salário Educação | 0% | 0% | 2.5% | 2.5%
A.7 | Seguro Contra Acidentes de Trabalho | 0% | 0% | 3% | 3%
A.8 | FGTS | 8% | 8% | 8% | 8%
A.9 | SECONCI | 0% | 0% | 0% | 0%
A | TOTAL DO GRUPO A | 8% | 8% | 36.8% | 36.8%
Grupo B
B.1 | Repouso Semanal Remunerado | 18.14% | 0% | 18.14% | 0%
B.2 | Feriados | 4.16% | 0% | 4.16% | 0%
B.3 | Auxílio - Enfermidade | 0.92% | 0.69% | 0.92% | 0.69%
B.4 | 13º Salário | 11.05% | 8.33% | 11.05% | 8.33%
B.5 | Licença Paternidade | 0.08% | 0.06% | 0.08% | 0.06%
B.6 | Faltas Justificadas | 0.74% | 0.56% | 0.74% | 0.56%
B.7 | Dias de Chuvas | 2.79% | 0% | 2.79% | 0%
B.8 | Auxílio Acidente de Trabalho | 0.12% | 0.09% | 0.12% | 0.09%
B.9 | Férias Gozadas | 10.09% | 7.61% | 10.09% | 7.61%
B.10 | Salário Maternidade | 0.03% | 0.02% | 0.03% | 0.02%
B | TOTAL DO GRUPO B | 48.12% | 17.36% | 48.12% | 17.36%
Grupo C
C.1 | Aviso Prévio Indenizado | 6.28% | 4.74% | 6.28% | 4.74%
C.2 | Aviso Prévio Trabalhado | 0.35% | 0.26% | 0.35% | 0.26%
C.3 | Férias Indenizadas | 4.23% | 3.19% | 4.23% | 3.19%
C.4 | Depósito Rescisão Sem Justa Causa | 5.01% | 3.78% | 5.01% | 3.78%
C.5 | Indenização Adicional | 0.53% | 0.4% | 0.53% | 0.4%
C | TOTAL DO GRUPO C | 16.4% | 12.37% | 16.4% | 12.37%
Grupo D
D.1 | Reincidência de Grupo A sobre Grupo B | 8.08% | 2.92% | 17.71% | 6.39%
D.2 | Reincidência de Grupo A sobre Aviso Prévio Trabalhado e Reincidência do FGTS sobre Aviso Prévio Indenizado | 0.56% | 0.42% | 0.63% | 0.47%
D | TOTAL DO GRUPO D | 8.64% | 3.34% | 18.34% | 6.86%
PERCENTAGEM TOTAL (A+B+C+D) |  | 81.16% | 41.07% | 119.7% | 73.39%

## BDI
OBJETO: PAVIMENTAÇÃO ASFÁLTICA NAS VIAS DA CIDADE |  | CONCORRÊNCIA PÚBLICA nº 001/2018- CPL/PMO
LOCAL: OURÉM - PARÁ |  | DATA: 07 /05/2018
COMPOSIÇÃO DA TAXA DE B.D.I
ITEM | COMPONENTES |  | % DO B.D.I | CEF BDI p/Edificações
L | Bonificação |  | 5.5% | Parcela do BDI | 1 Quartil | Médio | 3 Quartil
|  |  |  | Administração Central | 3% | 4% | 5.5%
AC | Despesas Indiretas |  | 7.6% | Seguro e Garantia | 0.8% | 0.8% | 1%
AC.1 | Administração Central |  | 4.41% | Risco | 0.97% | 1.27% | 1.27%
AC.2 | Administração Local |  | 1.78% | Despesas Financeiras | 0.59% | 1.23% | 1.39%
S/G | Seguro e Garantia |  | 0.32% | PIS, COFINS e ISSQN | Conforme legislação específica
R | Risco |  | 0.5%
DF | Despesas Financeiras |  | 0.59%
I | Impostos |  | 6.15%
I.1 | PIS |  | 0.65%
I.2 | ISSQN/ICMS |  | 2.5%
I.3 | COFINS |  | 3%
I.4 | Cont. Prev s/ Rec. Bruta (Lei 12844/13 - Desoneração) |  | 0%
*BDI | { (1+AC+S+R+G) X (1+B) / (1-C)} – 1 |  | 20.96%
20.96
{(1+AC+S+R+G) x (1+DF) x (1+L) / (1-I)} -1

## ORÇ RUA A
OBJETO: PAVIMENTAÇÃO ASFÁLTICA NAS VIAS DA CIDADE |  | CONCORRÊNCIA PÚBLICA nº 001/2018- CPL/PMO |  |  |  | BDI MAT: | 14.04% | #VALUE!
LOCAL: OURÉM - PARÁ |  | DATA: 07 /05/2018 |  | ENC. SOC: | 81.16% | BDI SERV: | 20.93% | 63908.93
PLANILHA ORÇAMENTÁRIA = RUA A (Trecho: Entre Tv. 2 e Tv. 5) | [7 empty] | #VALUE!
ITEM | DESCRIÇÃO | UNID | QUANT. | CUSTO UNIT. S/BDI (R$) | CUSTO UNIT. C/BDI (R$) | TOTAL S/BDI (R$) | TOTAL C/BDI (R$) | 0.99789
1 | TERRAPLANAGEM
1.1 | Regularização e compactação do Subleito até 20 cm de espessura | m² | 805,56 | #VALUE! | #VALUE! | #VALUE! | #VALUE! | 1,24
1.2 | Execução e Compactação de base e ou sub base com solo estab. granulometricamente - Exclusive escavação, carga e transporte e solo. | m³ | 120,83 | #VALUE! | #VALUE! | #VALUE! | #VALUE! | 6,52
1.3 | Escavação, carga e transporte de material de 1A categoria com trator sobre esteiras 347 HP e caçamba 6m³, DMT 50 a 200 m. | m³ | 120,83 | #VALUE! | #VALUE! | #VALUE! | #VALUE! | 4,44
1.4 | Transporte comercial com carroceria 9 T, rodovia em leito natural - complemento de transporte jazida / obra | T x Km | 533,60 | #VALUE! | #VALUE! | #VALUE! | #VALUE! | 0,85
SUB - TOTAL | [5 empty] | #VALUE! | #VALUE!
2 | PAVIMENTAÇÃO ASFALTICA
2.1 | Execução de imprimação asfalto diluído CM-30 | m² | 685,00 | #VALUE! | #VALUE! | #VALUE! | #VALUE! | 4,29
2.2 | Transporte comercial com caminhao carroceria 9 T, rodovia pavimentada (taxa de 0,0012 T/m² de CM-30 x Area a ser pavimentada) | T x Km | 59,18 | #VALUE! | #VALUE! | #VALUE! | #VALUE! | 0,57
2.3 | Construção de pavimento com aplicação de concreto betuminoso usinado a quente (CBUQ), binder, com espessura de 5,00 cm | m³ | 34,25 | #VALUE! | #VALUE! | #VALUE! | #VALUE! | 643,61
2.4 | Transporte c/caminhão basculante 10 m³ de massa asfaltica para pavimentação urbana | m³ X Km | 2466,00 | #VALUE! | #VALUE! | #VALUE! | #VALUE! | 0,96
2.5 | Concreto FCK - 15 MPA, traço 1:3, 4:3, 5 (cimento / areia média / brita 1) - Tento | m³ | 0,42 | #VALUE! | #VALUE! | #VALUE! | #VALUE! | 345,06
SUB - TOTAL | [5 empty] | #VALUE! | #VALUE!
3 | ACESSIBILIDADE
3.1 | Execução de passeio (calçada) ou piso de concreto com concreto moldado in loco, feito em obra, acabamento convencional, espessura 10 cm armado. AF_07/2016 - rampa de acessibilidade | m² | 8,16 | #VALUE! | #VALUE! | #VALUE! | #VALUE! | 83,62
SUB - TOTAL | [5 empty] | #VALUE! | #VALUE!
4 | SINALIZAÇÃO
4.1 | Sinalização horizontal com tinta retrorrefletiva a base de resina acrilica com microesferas de vidro - faixa contínua / seccionada e pedrestre. | m² | 58,74 | #VALUE! | #VALUE! | #VALUE! | #VALUE! | 24,63 | #VALUE!
4.2 | Piso podotatil de concreto - direcional e alerta, *40 x 40 x 2,5* cm | und | 12,00 | #VALUE! | #VALUE! | #VALUE! | #VALUE! | 6,67 | #VALUE!
4.3 | Placa de sinalização em chapa de aço num 16 com pintura refletiva | m² | 0,55 | #VALUE! | #VALUE! | #VALUE! | #VALUE! | 519,75 | #VALUE!
4.4 | Tubo Aço Galvanizado Com Costura, Classe Leve, DN 50 mm (2"), E = 3,00 mm - suporte placa | m | 8,40 | #VALUE! | #VALUE! | #VALUE! | #VALUE! | 33,31 | #VALUE!
SUB - TOTAL | [5 empty] | #VALUE! | #VALUE!
5 | DRENAGEM
5.1 | Guia (meio-fio) concreto, moldada in loco em trecho reto com extrusora 14 cm base x 30 cm altura | m | 274,00 | #VALUE! | #VALUE! | #VALUE! | #VALUE! | 31,39
5.2 | Execução de sarjeta de concreto usinado, moldada in loco em trecho reto, 30 cm base X 15 cm altura | m | 274,00 | #VALUE! | #VALUE! | #VALUE! | #VALUE! | 37,49
5.3 | Escavação mecanizada de vala com prof. até 1,50 m (média entre montante e jusante / uma composição por trecho) com retroescavadeira (capacidade da caçamba da retro: 0,26 m3 / potência: 88 hp), largura menor que 0,80 m, em solo de 1a categoria, locais com baixo nível de interferência. AF_01/2015 | m³ | 18,08 | #VALUE! | #VALUE! | #VALUE! | #VALUE! | 11,93 | #VALUE!
5.4 | Preparo de fundo de vala com largura menor que 1.5 M, em local com nível baixo de interferência | m² | 120,56 | #VALUE! | #VALUE! | #VALUE! | #VALUE! | 4,60
5.5 | Transporte com caminhão basculante 6 m³ em rodovia com leito natural | m³ x Km | 124,10 | #VALUE! | #VALUE! | #VALUE! | #VALUE! | 1,76
5.6 | Tubo de Concreto Simples, DN 400 mm para aguas pluviais | m | 0,00 | #VALUE! | #VALUE! | #VALUE! | #VALUE! | 51,95 | #VALUE!
5.7 | Escavação mecanizada de vala com prof. até 1,50 m (média entre montante e jusante / uma composição por trecho) com retroescavadeira (capacidade da caçamba da retro: 0,26 m3 / potência: 88 hp), largura de 0,80 m a 1,50 m, em solo de 1a categoria, locais com baixo nível de interferência. AF_01/2015 - DN 400 mm. | m³ | 0,00 | #VALUE! | #VALUE! | #VALUE! | #VALUE! | 10,22
5.8 | Preparo de fundo de vala com largura menor que 1.50 m, em local com nível baixo de interferência | m³ | 0,00 | #VALUE! | #VALUE! | #VALUE! | #VALUE! | 4,60
5.9 | Reaterro mecanizado de vala c/ retroescav., largura até 0,80 m, profundidade até1,50 m, com solo de 1 categoria em locais com baixo nível de interferência | m³ | 0,00 | #VALUE! | #VALUE! | #VALUE! | #VALUE! | 19,60
5.10 | Assentamento de tubo de concreto para redes coletoras de águas pluviais, diâmetro de 400 mm, junta rígida, instalado em local com baixo nível de interferência | m | 0,00 | #VALUE! | #VALUE! | #VALUE! | #VALUE! | 37,54
5.11 | Transporte c/caminhão basculante 6 m³ em rodovia com leito natural | m³Xkm | 0,00 | #VALUE! | #VALUE! | #VALUE! | #VALUE! | 1,76
5.12 | Tubo de Concreto Simples, DN 600 mm para aguas pluviais | m | 0,00 | #VALUE! | #VALUE! | #VALUE! | #VALUE! | 104,87
5.13 | Escavação mecanizada de vala com prof. até 1,50 m (média entre montante e jusante / uma composição por trecho) c/retroescavadeira (capacidade da caçamba da retro: 0,26 m3 / potência: 88 hp), largura de 0,8 m a1,5 m, em solo de 1a categoria, locais com baixo nível de interferência. AF_01/2015 - DN 600 mm. | m³ | 0,00 | #VALUE! | #VALUE! | #VALUE! | #VALUE! | 10,22
5.14 | Preparo de fundo de vala com largura menor que 1.50 m, em local com nível baixo de interferência | m³ | 0,00 | #VALUE! | #VALUE! | #VALUE! | #VALUE! | 4,60
5.15 | Reaterro mecanizado de vala c/ retroescav., largura até 0,80 m, profundidade até1,50 m, com solo de 1 categoria em locais com baixo nível de interferência | m³ | 0,00 | #VALUE! | #VALUE! | #VALUE! | #VALUE! | 19,60
5.16 | Assentamento de tudo de concreto para redes coletoras de águas pluviais, diâmeto de 600 mm, junta rígida, instalado em local com baixo nível de interferências | m | 0,00 | #VALUE! | #VALUE! | #VALUE! | #VALUE! | 54,41
5.17 | Transporte c/caminhão basculante 6 m³ em rodovia com leito natural | m³ X Km | 0,00 | #VALUE! | #VALUE! | #VALUE! | #VALUE! | 1,76
5.18 | Boca de lobo em alvenaria tijolo macico, revestida c/ argamassa de cimento e areia 1:3, sobre lastro de concreto 10 cm e tampa de concreto armado | und | 0,00 | #VALUE! | #VALUE! | #VALUE! | #VALUE! | 694,56
5.19 | Poço de visita para rede de esg. Sanit. em aneis de concreto, diâmetro = 60 cm, prof = 80 cm, incluindo degrau, excluindo tampao ferro fundido | und | 0,00 | #VALUE! | #VALUE! | #VALUE! | #VALUE! | 332,61
5.20 | Tampao fofo articulado, classe D400 carga max 40 T, redondo tampa 600 mm, rede pluvial / esgoto. | und | 0,00 | #VALUE! | #VALUE! | #VALUE! | #VALUE! | 431,62
SUB - TOTAL | [5 empty] | #VALUE! | #VALUE!
TOTAL SEM BDI (R$) | [5 empty] | #VALUE!
BDI (R$) | [5 empty] | #VALUE!
TOTAL INCLUSO BDI (%) | [5 empty] | #VALUE!
52862.9
63908.93
#VALUE!
#VALUE!

## CPU RUA A
| SERVIÇO: | ADMINISTRAÇÃO LOCAL | [5 empty] | UNID. | mês
MÃO DE OBRA |  |  |  |  | UNIDADE | COEFIC. | CUSTO | CUSTO UNITÁRIO
ENGENHEIRO DE OBRA |  |  |  |  | mês | 4 | 4439.6 |  | 17758.4
ENCARREGADO GERAL I |  |  |  |  | mês | 4 | 1606 |  | 6424
OFICIAL |  |  |  |  | Hora |  |  |  | 6.47
SERVENTE |  |  |  |  | Hora |  |  |  | 4.68
AJUDANTE HABILITADO |  |  |  |  | Hora |  |  |  | 5.15
VIGIA |  |  |  |  | mês | 4 | 772.2 |  | 3088.8
ALMOXARIFE |  |  |  |  | mês | 1 | 1606 |  | 1606
LEIS SOCIAIS | [5 empty] | 81.16%
OBJETO: PAVIMENTAÇÃO ASFÁLTICA NAS VIAS DA CIDADE |  |  |  | CONCORRÊNCIA PÚBLICA nº 001/2018- CPL/PMO |  |  |  | ENC. SOC: | 81.16%
LOCAL: OURÉM - PARÁ |  |  |  | DATA: 07 /05/2018 |  |  |  | BDI: | 20.93%
COMPOSIÇÕES DE PREÇOS UNITÁRIOS
1.1 | SERVIÇO: | Regularização e compactação do Subleito até 20 cm de espessura | [5 empty] | UNID. | m²
MÃO DE OBRA |  |  |  |  | UNIDADE | COEFIC. | CUSTO | CUSTO UNITÁRIO
SERVENTE |  |  |  |  | H | 0.01074 | 4.68 |  | 0.05
LEIS SOCIAIS | [5 empty] | 81.16% |  |  | 0.04058
[6 empty] | ( A ) T O T A L |  |  | 0.09058
EQUIPAMENTOS / MATERIAIS |  |  |  |  | UNIDADE | CONSUMO | CUSTO | CUSTO UNITÁRIO
GRADE ARADORA COM 24 DISCOS DE 24" SOBRE PNEUS - CHP DIURNO - CHP |  |  |  |  | CHP | 0.0013424 | 13.4943 |  | 0.02
GRADE ARADORA COM 24 DISCOS DE 24" SOBRE PNEUS - CHP DIURNO - CHI |  |  |  |  | CHI | 0.0013424 | 13.4943 |  | 0.02
CAMINHAO PIPA 10000L TRUCADO, 208CV - 21,1T INCLUI TANQUE DE ACO - CHP |  |  |  |  | CHP | 0.0016109 | 87.4132 |  | 0.14
CAMINHAO PIPA 10000L TRUCADO, 208CV - 21,1T INCLUI TANQUE DE ACO - CHI |  |  |  |  | CHI | 0.0010739 | 87.4132 |  | 0.09
MOTONIVELADORA CATERPILLAR 120 140HP (VU=6ANOS) - CHP |  |  |  |  | CHP | 0.0018525 | 189.5202 |  | 0.35
MOTONIVELADORA 140HP (VU=6ANOS) - CHI |  |  |  |  | CHI | 0.0008323 | 189.5202 |  | 0.16
TRATOR DE PNEUS TRAÇÃO 4 X 2, 82CV - CHP |  |  |  |  | CHP | 0.0013424 | 35.9848 |  | 0.05
TRATOR DE PNEUS 110 A 126 HP - CHI |  |  |  |  | CHI | 0.0013424 | 35.9848 |  | 0.05
ROLO COMPACT. VIBR. PÉ. CARN., 150HP, PESO OPER. 9,8 T, IMP. DIN. 31,75 T - CHP |  |  |  |  | CHP | 0.0026849 | 97.1591 |  | 0.26
[6 empty] | ( B ) T O T A L |  |  | 1.1468
CUSTO DIRETO TOTAL (A)+(B) | [8 empty] | 1.2374 | 1.2374
B.D.I. |  |  | 20.93% | [5 empty] | 0.25903
C U S T O U N I T Á R I O T O T A L | [8 empty] | 1.4964
1.2 | SERVIÇO: | Execução e Compactação de base e ou sub base com solo estab. granulometricamente - Exclusive escavação, carga e transporte e solo. | [5 empty] | UNID. | m³
MÃO DE OBRA |  |  |  |  | UNIDADE | COEFIC. | CUSTO | CUSTO UNITÁRIO
SERVENTE |  |  |  |  | H | 0.1 | 4.68 |  | 0.47
LEIS SOCIAIS | [5 empty] | 81.16% |  |  | 0.38145
[6 empty] | ( A ) T O T A L |  |  | 0.85145
EQUIPAMENTOS / MATERIAIS |  |  |  |  | UNIDADE | CONSUMO | CUSTO | CUSTO UNITÁRIO
COMPACTADOR DE PNEUS AUTO-PROPULSOR DIESEL 76HP C/7 PNEUS |  |  |  |  | CHP | 0.015 | 43.4817 |  | 0.65
ESPALHADOR AGREG REBOCAVEL CAPAC RASA 1,3M3 PESO 860KG |  |  |  |  | CHP | 0.0119 | 14.6938 |  | 0.17
CAMINHAO PIPA 6000L TRUCADO, 208CV - 21,1T INCLUI TANQUE DE ACO - CHP |  |  |  |  | CHP | 0.0119 | 87.4132 |  | 1.04
COMPACTADOR DE PNEUS AUTO-PROPULSOR DIESEL 76HP C/7 PNEUS |  |  |  |  | CHI | 0.0081 | 87.4132 |  | 0.71
MOTONIVELADORA CATERPILLAR 120 140HP (VU=6ANOS) - CHP |  |  |  |  | CHP | 0.0044 | 189.5202 |  | 0.83
MOTONIVELADORA 140HP (VU=6ANOS) - CHI |  |  |  |  | CHI | 0.0044 | 189.5202 |  | 0.83
PA CARREGADEIRA SOBRE RODAS 105HP |  |  |  |  | CHP | 0.0031 | 115.7513 |  | 0.36
TRATOR DE PNEUS TRAÇÃO 4 X 2, 82CV - CHP |  |  |  |  | CHP | 0.0006 | 35.9848 |  | 0.02
TRATOR DE PNEUS 110 A 126 HP - CHI |  |  |  |  | CHI | 0.0013424 | 35.9848 |  | 0.05
ROLO COMPACT. VIBR. PÉ. CARN., 150HP, PESO OPER. 9,8 T, IMP. DIN. 31,75 T - CHP |  |  |  |  | CHP | 0.01 | 97.1591 |  | 0.97
[6 empty] | ( B ) T O T A L |  |  | 5.6548 | 6.4815
CUSTO DIRETO TOTAL (A)+(B) | [8 empty] | 6.5062 | 6.5062
B.D.I. |  |  | 20.93% | [5 empty] | 1.362 | 0.024791
C U S T O U N I T Á R I O T O T A L | [8 empty] | 7.8683
1.3 | SERVIÇO: | Escavação, carga e transporte de material de 1A categoria com trator sobre esteiras 347 HP e caçamba 6m³, DMT 50 a 200 m. | [5 empty] | UNID. | m³
MÃO DE OBRA |  |  |  |  | UNIDADE | COEFIC. | CUSTO | CUSTO UNITÁRIO
SERVENTE |  |  |  |  | H | 0.0157 | 4.68 |  | 0.07
LEIS SOCIAIS | [5 empty] | 81.16% |  |  | 0.056812
[6 empty] | ( A ) T O T A L |  |  | 0.12681
EQUIPAMENTOS / MATERIAIS |  |  |  |  | UNIDADE | CONSUMO | CUSTO | CUSTO UNITÁRIO
CAMINHAO BASCULANTE, 6M3,12T - 162HP (VU=5ANOS) - CHP |  |  |  |  | CHP | 0.0284 | 126.9 |  | 3.6
ESCAVADEIRA HIDRÁULICA SOBRE ESTEIRAS, CAÇAMBA 0,80 M3, 111 HP |  |  |  |  | CHI | 0.0052 | 135.47 |  | 0.7
[6 empty] | ( B ) T O T A L |  |  | 4.3038 | 4.4268
CUSTO DIRETO TOTAL (A)+(B) | [8 empty] | 4.4306 | 4.4306
B.D.I. |  |  | 20.93% | [5 empty] | 0.9275 | 0.0038196
C U S T O U N I T Á R I O T O T A L | [8 empty] | 5.3581
1.4 | SERVIÇO: | Transporte comercial com carroceria 9 T, rodovia em leito natural - complemento de transporte jazida / obra | [5 empty] | UNID. | T x Km
MÃO DE OBRA |  |  |  |  | UNIDADE | COEFIC. | CUSTO | CUSTO UNITÁRIO
SERVENTE |  |  |  |  | H | 0 | 4.68 |  | 0
LEIS SOCIAIS | [5 empty] | 81.16% |  |  | 0
[6 empty] | ( A ) T O T A L |  |  | 0
EQUIPAMENTOS / MATERIAIS |  |  |  |  | UNIDADE | CONSUMO | CUSTO | CUSTO UNITÁRIO
CAMINHAO CARROCERIA ABERTA,EM MADEIRA, TOCO, 170CV - 11T |  |  |  |  | CHP | 0.0067 | 128.08 |  | 0.84821
[6 empty] | ( B ) T O T A L |  |  | 0.84821 | 0.84821
CUSTO DIRETO TOTAL (A)+(B) | [8 empty] | 0.84821 | 0.84821
B.D.I. |  |  | 20.93% | [5 empty] | 0.17756 | 0
C U S T O U N I T Á R I O T O T A L | [8 empty] | 1.0258
2.1 | SERVIÇO: | Execução de imprimação asfalto diluído CM-30 | [5 empty] | UNID. | m²
MÃO DE OBRA |  |  |  |  | UNIDADE | COEFIC. | CUSTO | CUSTO UNITÁRIO
SERVENTE |  |  |  |  | H | 0.015 | 4.68 |  | 0.07
LEIS SOCIAIS | [5 empty] | 81.16% |  |  | 0.056812
[6 empty] | ( A ) T O T A L |  |  | 0.12681
EQUIPAMENTOS / MATERIAIS |  |  |  |  | UNIDADE | CONSUMO | CUSTO | CUSTO UNITÁRIO
VASSOURA MECÂNICA REBOCÁVEL COM ESCOVA CILÍNDRICA |  |  |  |  | CHP | 0.00125 | 13.4943 |  | 0.02
VASSOURA MECÂNICA REBOCÁVEL COM ESCOVA CILÍNDRICA |  |  |  |  | CHI | 0.00125 | 13.4943 |  | 0.02
DISTRIBUIDOR DE BETUME 6000L 56CV SOB PRESSAO MONTADO SOBRE |  |  |  |  | CHP | 0.0016109 | 87.4132 |  | 0.14
ASFALTO DILUIDO DE PETROLEO CM-30 |  |  |  |  | Kg | 1 | 3.5 |  | 3.5
TRATOR DE PNEUS TRAÇÃO 4 X 2, 82CV - CHP |  |  |  |  | CHP | 0.00125 | 97.21 |  | 0.12
TRATOR DE PNEUS 110 A 126 HP - CHI |  |  |  |  | CHI | 0.00125 | 97.21 |  | 0.12
ROLO COMPACTADOR DE PNEUS ESTÁTICO, PRESSÃO VARIÁVEL, POTÊNCIA 111 |  |  |  |  | CHP | 0.0026849 | 84.86 |  | 0.23
[6 empty] | ( B ) T O T A L |  |  | 4.1541 | 4.2768
CUSTO DIRETO TOTAL (A)+(B) | [8 empty] | 4.2809 | 4.2809
B.D.I. |  |  | 20.93% | [5 empty] | 0.89617 | 0.0041361
C U S T O U N I T Á R I O T O T A L | [8 empty] | 5.1771
2.2 | SERVIÇO: | Transporte comercial com caminhao carroceria 9 T, rodovia pavimentada (taxa de 0,0012 T/m² de CM-30 x Area a ser pavimentada) | [5 empty] | UNID. | T x Km
MÃO DE OBRA |  |  |  |  | UNIDADE | COEFIC. | CUSTO | CUSTO UNITÁRIO
SERVENTE |  |  |  |  | H | 0 | 4.68 |  | 0
LEIS SOCIAIS | [5 empty] | 81.16% |  |  | 0
[6 empty] | ( A ) T O T A L |  |  | 0
EQUIPAMENTOS / MATERIAIS |  |  |  |  | UNIDADE | CONSUMO | CUSTO | CUSTO UNITÁRIO
CAMINHAO CARROCERIA ABERTA,EM MADEIRA, TOCO, 170CV - 11T |  |  |  |  | CHP | 0.0045 | 128.08 |  | 0.5688
[6 empty] | ( B ) T O T A L |  |  | 0.5688 | 0.5688
CUSTO DIRETO TOTAL (A)+(B) | [8 empty] | 0.5688 | 0.5688
B.D.I. |  |  | 20.93% | [5 empty] | 0.11907 | 0
C U S T O U N I T Á R I O T O T A L | [8 empty] | 0.68787
2.3 | SERVIÇO: | Construção de pavimento com aplicação de concreto betuminoso usinado a quente (CBUQ), binder, com espessura de 5,00 cm | [5 empty] | UNID. | m³
MÃO DE OBRA |  |  |  |  | UNIDADE | COEFIC. | CUSTO | CUSTO UNITÁRIO
RASTELEIRO |  |  |  |  | H | 0.1875 | 5.148 |  | 0.97
SERVENTE |  |  |  |  | H | 0.25 | 4.68 |  | 1.17
LEIS SOCIAIS | [5 empty] | 81.16% |  |  | 1.7368
[6 empty] | ( A ) T O T A L |  |  | 3.8768
EQUIPAMENTOS / MATERIAIS |  |  |  |  | UNIDADE | CONSUMO | CUSTO | CUSTO UNITÁRIO
VIBROACABADORA DE ASFALTO SOBRE ESTEIRAS, POTÊNCIA 105 HP CAP. 450 T/ |  |  |  |  | CHP | 0.03 | 172.64 |  | 5.18
VIBROACABADORA DE ASFALTO SOBRE ESTEIRAS, POTÊNCIA 105 HP CAP. 450 T/ |  |  |  |  | CHI | 0.03 | 172.64 |  | 5.18
ROLO COMPACTADOR DE PNEUS ESTÁTICO PARA ASFALTO |  |  |  |  | CHP | 0.03 | 123.81 |  | 3.71
ROLO COMPACTADOR DE PNEUS ESTÁTICO PARA ASFALTO |  |  |  |  | CHI | 0.03 | 123.81 |  | 3.71
USINAGEM DE CBUQ COM CAP 50/70, PARA BINDER |  |  |  |  | T | 2.5 | 246.2 |  | 615.5
ROLO COMPACTADOR VIBRATÓRIO DE UM CILINDRO AÇO LISO, POTÊNCIA 80 HP |  |  |  |  | CHP | 0.03 | 84.86 |  | 2.55
ROLO COMPACTADOR VIBRATÓRIO DE UM CILINDRO AÇO LISO, POTÊNCIA 80 HP |  |  |  |  | CHI | 0.03 | 84.86 |  | 2.55
[6 empty] | ( B ) T O T A L |  |  | 638.3752 | 642.2568
CUSTO DIRETO TOTAL (A)+(B) | [8 empty] | 642.252 | 642.252
B.D.I. |  |  | 20.93% | [5 empty] | 134.4485 | -0.0048411
C U S T O U N I T Á R I O T O T A L | [8 empty] | 776.7005
2.4 | SERVIÇO: | Transporte comercial com caminhao carroceria 9 T, rodovia pavimentada (taxa de 0,0012 T/m² de CM-30 x Area a ser pavimentada) | [5 empty] | UNID. | T x Km
MÃO DE OBRA |  |  |  |  | UNIDADE | COEFIC. | CUSTO | CUSTO UNITÁRIO
SERVENTE |  |  |  |  | H | 0 | 4.68 |  | 0
LEIS SOCIAIS | [5 empty] | 81.16% |  |  | 0
[6 empty] | ( A ) T O T A L |  |  | 0
EQUIPAMENTOS / MATERIAIS |  |  |  |  | UNIDADE | CONSUMO | CUSTO | CUSTO UNITÁRIO
CAMINHAO CARROCERIA ABERTA,EM MADEIRA, TOCO, 170CV - 11T |  |  |  |  | CHP | 0.0045 | 128.08 |  | 0.95797
[6 empty] | ( B ) T O T A L |  |  | 0.95797 | 0.95797
CUSTO DIRETO TOTAL (A)+(B) | [8 empty] | 0.95797 | 0.95797
B.D.I. |  |  | 20.93% | [5 empty] | 0.20054 | 0
C U S T O U N I T Á R I O T O T A L | [8 empty] | 1.1585
2.5 | SERVIÇO: | Concreto FCK - 15 MPA, traço 1:3, 4:3, 5 (cimento / areia média / brita 1) - Tento | [5 empty] | UNID. | M²
MÃO DE OBRA |  |  |  |  | UNIDADE | COEFIC. | CUSTO | CUSTO UNITÁRIO
OFICIAL |  |  |  |  | h | 3 | 6.47 |  | 19.41
BETONEIRO |  |  |  |  | h | 0.5 | 6.47 |  | 3.24
SERVENTE |  |  |  |  | h | 3 | 4.68 |  | 14.04
LEIS SOCIAIS | [5 empty] | 89.96% |  |  | 29.7776
[6 empty] | ( A ) T O T A L |  |  | 66.4676
MATERIAL |  |  |  |  | UNIDADE | CONSUMO | CUSTO | CUSTO UNITÁRIO
AREIA |  |  |  |  | m³ | 0.6 | 56.1167 |  | 33.67
BRITA |  |  |  |  | m³ | 0.74 | 166.9595 |  | 123.55
CIMENTO |  |  |  |  | Sc | 4.2 | 28 |  | 117.6
BETONEIRA ELÉTRICA |  |  |  |  | h | 0.32 | 9.5 |  | 3.04
[6 empty] | ( B ) T O T A L |  |  | 277.86 | 344.3276
CUSTO DIRETO TOTAL (A)+(B) | [8 empty] | 344.3319 | -0.0043194
B.D.I. |  |  | 20.93% | [5 empty] | 72.0822
C U S T O U N I T Á R I O T O T A L | [8 empty] | 416.4141
3.1 | SERVIÇO: | Execução de passeio (calçada) ou piso de concreto com concreto moldado in loco, feito em obra, acabamento convencional, espessura 10 cm armado. AF_07/2016 - rampa de acessibilidade | [5 empty] | UNID. | m²
MÃO DE OBRA |  |  |  |  | UNIDADE | COEFIC. | CUSTO | CUSTO UNITÁRIO
PEDREIRO |  |  |  |  | h | 0 | 6.47 |  | 0
SERVENTE |  |  |  |  | h | 0 | 4.68 |  | 0
LEIS SOCIAIS | [5 empty] | 81.16% |  |  | 0
[6 empty] | ( A ) T O T A L |  |  | 0
MATERIAL / SERVIÇO |  |  |  |  | UNIDADE | CONSUMO | CUSTO | CUSTO UNITÁRIO
Escavação manual ate 1.50m de profundidade |  |  |  |  | m³ | 0.02 | 33.96 |  | 0.68
Aterro c/ material fora da obra, incl. apiloamento |  |  |  |  | m³ | 0.1 | 79.65 |  | 7.97
Fundação corrida/bloco c/pedra preta arg.no traço 1:8 |  |  |  |  | m³ | 0.02 | 389.49 |  | 7.79
Concreto c/ seixo e junta seca e=10cm |  |  |  |  | m² | 1 | 67 |  | 67
[6 empty] | ( B ) T O T A L |  |  | 83.44 | 0.0035618
CUSTO DIRETO TOTAL (A)+(B) | [8 empty] | 83.4436
BONIFICAÇÃO |  |  | 20.93% | [5 empty] | 17.468
C U S T O U N I T Á R I O T O T A L | [8 empty] | 100.9116
4.1 | SERVIÇO: | Sinalização horizontal com tinta retrorrefletiva a base de resina acrilica com microesferas de vidro - faixa contínua / seccionada e pedrestre. | [5 empty] | UNID. | m³
MÃO DE OBRA |  |  |  |  | UNIDADE | COEFIC. | CUSTO | CUSTO UNITÁRIO
SERVENTE |  |  |  |  | H | 0.03333 | 4.68 |  | 0.16
LEIS SOCIAIS | [5 empty] | 81.16% |  |  | 0.12986
[6 empty] | ( A ) T O T A L |  |  | 0.28986
EQUIPAMENTOS / MATERIAIS |  |  |  |  | UNIDADE | CONSUMO | CUSTO | CUSTO UNITÁRIO
CAMINHAO CARROCERIA ABERTA,EM MADEIRA, TOCO, 170CV - 11T |  |  |  |  | CHP | 0.003333 | 128.08 |  | 0.43
MAQUINA DE DEMARCAR FAIXAS AUTOPROP. - CHP |  |  |  |  | CHP | 0.003333 | 94.7 |  | 0.32
SOLVENTE DILUENTE A BASE DE AGUARRAS |  |  |  |  | L | 0.13 | 7.8 |  | 1.01
TINTA ACRILICA PREMIUM PARA PISO |  |  |  |  | L | 0.03 | 16.1111 |  | 0.48
TINTA RETRORREFLETIVAS A BASE DE RES. ACRÍL. C/MICROESF. DE VIDRO, DB-800, BRANCA N 9,5 |  |  |  |  | L | 0.6 | 36.75 |  | 22.05
[6 empty] | ( B ) T O T A L |  |  | 24.2882 | 24.5799
CUSTO DIRETO TOTAL (A)+(B) | [8 empty] | 24.578 | 24.578
B.D.I. |  |  | 20.93% | [5 empty] | 5.1451 | -0.0018253
C U S T O U N I T Á R I O T O T A L | [8 empty] | 29.7232
4.2 | SERVIÇO: | Piso podotatil de concreto - direcional e alerta, *40 x 40 x 2,5* cm | [5 empty] | UNID. | Unid
MÃO DE OBRA |  |  |  |  | UNIDADE | COEFIC. | CUSTO | CUSTO UNITÁRIO
PEDREIRO |  |  |  |  | h | 0.09 | 6.47 |  | 0.58
SERVENTE |  |  |  |  | h | 0.09 | 4.68 |  | 0.42
LEIS SOCIAIS | [5 empty] | 81.16% |  |  | 0.8116
[6 empty] | ( A ) T O T A L |  |  | 1.8116
MATERIAL |  |  |  |  | UNIDADE | CONSUMO | CUSTO | CUSTO UNITÁRIO
Piso podotatil de concreto - direcional e alerta, *40 x 40 x 2,5* cm |  |  |  |  | unid | 1 | 4.81 |  | 4.81
Argamassa de cimento e areia 1:4 |  |  |  |  | m³ | 0.0032 | 9 |  | 0.03
[6 empty] | ( B ) T O T A L |  |  | 4.84 | 6.6516
CUSTO DIRETO TOTAL (A)+(B) | [8 empty] | 6.6559 | 0.0043263
BONIFICAÇÃO |  |  | 20.93% | [5 empty] | 1.3933
C U S T O U N I T Á R I O T O T A L | [8 empty] | 8.0493
4.3 | SERVIÇO: | Placa de sinalização em chapa de aço num 16 com pintura refletiva | [5 empty] | UNID. | m²
MÃO DE OBRA |  |  |  |  | UNIDADE | COEFIC. | CUSTO | CUSTO UNITÁRIO
OFICIAL |  |  |  |  | h | 3.9 | 6.47 |  | 25.23
SERVENTE |  |  |  |  | h | 3.9 | 4.68 |  | 18.25
LEIS SOCIAIS | [5 empty] | 81.16% |  |  | 35.2884
[6 empty] | ( A ) T O T A L |  |  | 78.7684
MATERIAL |  |  |  |  | UNIDADE | CONSUMO | CUSTO | CUSTO UNITÁRIO
Placa de sinalização em chapa de aço num 16 |  |  |  |  | unid | 1 | 417.48 |  | 417.48
Conjunto de fixações para placa |  |  |  |  | cj | 1 | 22.4 |  | 22.4
[6 empty] | ( B ) T O T A L |  |  | 439.88 | 518.6484
CUSTO DIRETO TOTAL (A)+(B) | [8 empty] | 518.6533 | 0.0049595
BONIFICAÇÃO |  |  | 20.93% | [5 empty] | 108.5745
C U S T O U N I T Á R I O T O T A L | [8 empty] | 627.2278
4.4 | SERVIÇO: | Tubo Aço Galvanizado Com Costura, Classe Leve, DN 50 mm (2"), E = 3,00 mm - suporte placa | [5 empty] | UNID. | m
MÃO DE OBRA |  |  |  |  | UNIDADE | COEFIC. | CUSTO | CUSTO UNITÁRIO
OFICIAL |  |  |  |  | h | 0.45 | 6.47 |  | 2.91
SERVENTE |  |  |  |  | h | 0.45 | 4.68 |  | 2.11
LEIS SOCIAIS | [5 empty] | 81.16% |  |  | 4.0742
[6 empty] | ( A ) T O T A L |  |  | 9.0942
MATERIAL |  |  |  |  | UNIDADE | CONSUMO | CUSTO | CUSTO UNITÁRIO
Tubo Aço Galvanizado Com Costura, Classe Leve, DN 50 mm (2") |  |  |  |  | unid | 1 | 24.15 |  | 24.15
[6 empty] | ( B ) T O T A L |  |  | 24.15 | 33.2442
CUSTO DIRETO TOTAL (A)+(B) | [8 empty] | 33.2397 | -0.0045161
BONIFICAÇÃO |  |  | 20.93% | [5 empty] | 6.9584
C U S T O U N I T Á R I O T O T A L | [8 empty] | 40.1981
5.1 | SERVIÇO: | Guia (meio-fio) concreto, moldada in loco em trecho reto com extrusora 14 cm base x 30 cm altura | [5 empty] | UNID. | m
MÃO DE OBRA |  |  |  |  | UNIDADE | COEFIC. | CUSTO | CUSTO UNITÁRIO
OFICIAL |  |  |  |  | h | 0.66 | 6.47 |  | 4.27
SERVENTE |  |  |  |  | h | 0.66 | 4.68 |  | 3.09
LEIS SOCIAIS | [5 empty] | 81.16% |  |  | 5.9734
[6 empty] | ( A ) T O T A L |  |  | 13.3334
MATERIAL |  |  |  |  | UNIDADE | CONSUMO | CUSTO | CUSTO UNITÁRIO
MÁQUINA EXTRUSORA DE CONCRETO PARA GUIAS E SARJETAS, MOTOR A DIESEL |  |  |  |  | CHP | 0.1 | 12.8 |  | 1.28
Concreto FCK - 15 MPA, traço 1:3, 4:3, 5 (cimento / areia média / brita 1) |  |  |  |  | m³ | 0.042 | 344.3319 |  | 14.46
Argamassa de cimento e areia 1:4 |  |  |  |  | m³ | 0.007 | 321.48 |  | 2.25
[6 empty] | ( B ) T O T A L |  |  | 17.99 | 31.3234
CUSTO DIRETO TOTAL (A)+(B) | [8 empty] | 31.3238 | 0.0003911
BONIFICAÇÃO |  |  | 20.93% | [5 empty] | 6.5573
C U S T O U N I T Á R I O T O T A L | [8 empty] | 37.8811
5.2 | SERVIÇO: | Execução de sarjeta de concreto usinado, moldada in loco em trecho reto, 30 cm base X 15 cm altura | [5 empty] | UNID. | m
MÃO DE OBRA |  |  |  |  | UNIDADE | COEFIC. | CUSTO | CUSTO UNITÁRIO
OFICIAL |  |  |  |  | h | 0.81 | 6.47 |  | 5.24
SERVENTE |  |  |  |  | h | 0.81 | 4.68 |  | 3.79
LEIS SOCIAIS | [5 empty] | 81.16% |  |  | 7.3287
[6 empty] | ( A ) T O T A L |  |  | 16.3587
MATERIAL |  |  |  |  | UNIDADE | CONSUMO | CUSTO | CUSTO UNITÁRIO
Concreto c/ seixo Fck= 13.5 MPA (incl. preparo e lançamento) |  |  |  |  | m³ | 0.045 | 360.6667 |  | 16.23
Argamassa de cimento e areia 1:4 |  |  |  |  | m³ | 0.015 | 321.48 |  | 4.82
[6 empty] | ( B ) T O T A L |  |  | 21.05 | 37.4087
CUSTO DIRETO TOTAL (A)+(B) | [8 empty] | 37.4109 | 0.0021481
BONIFICAÇÃO |  |  | 20.93% | [5 empty] | 45.2425
C U S T O U N I T Á R I O T O T A L | [8 empty] | 45.2425
5.3 | SERVIÇO: | Escavação mecanizada de vala com prof. até 1,50 m (média entre montante e jusante / uma composição por trecho) com retroescavadeira (capacidade da caçamba da retro: 0,26 m3 / potência: 88 hp), largura menor que 0,80 m, em solo de 1a categoria, locais com baixo nível de interferência. AF_01/2015 | [5 empty] | UNID. | m³
MÃO DE OBRA |  |  |  |  | UNIDADE | COEFIC. | CUSTO | CUSTO UNITÁRIO
SERVENTE |  |  |  |  | H | 0.125 | 4.68 |  | 0.59
LEIS SOCIAIS | [5 empty] | 81.16% |  |  | 0.47884
[6 empty] | ( A ) T O T A L |  |  | 1.0688
EQUIPAMENTOS / MATERIAIS |  |  |  |  | UNIDADE | CONSUMO | CUSTO | CUSTO UNITÁRIO
ESCAVADEIRA HIDRÁULICA SOBRE ESTEIRAS, CAÇAMBA 0,80 M3, 111 HP |  |  |  |  | CHP | 0.047 | 135.47 |  | 6.37
ESCAVADEIRA HIDRÁULICA SOBRE ESTEIRAS, CAÇAMBA 0,80 M3, 111 HP |  |  |  |  | CHI | 0.033 | 135.47 |  | 4.47
[6 empty] | ( B ) T O T A L |  |  | 10.836 | 11.9088
CUSTO DIRETO TOTAL (A)+(B) | [8 empty] | 11.9048 | 11.9048
B.D.I. |  |  | 20.93% | [5 empty] | 2.4921 | -0.0040163
C U S T O U N I T Á R I O T O T A L | [8 empty] | 14.397
5.4 | SERVIÇO: | Preparo de fundo de vala com largura menor que 1.5 M, em local com nível baixo de interferência | [5 empty] | UNID. | m
MÃO DE OBRA |  |  |  |  | UNIDADE | COEFIC. | CUSTO | CUSTO UNITÁRIO
OFICIAL |  |  |  |  | h | 0 | 6.47 |  | 0
SERVENTE |  |  |  |  | h | 0.49 | 4.68 |  | 2.29
LEIS SOCIAIS | [5 empty] | 81.16% |  |  | 1.8586
[6 empty] | ( A ) T O T A L |  |  | 4.1486
MATERIAL |  |  |  |  | UNIDADE | CONSUMO | CUSTO | CUSTO UNITÁRIO
COMPACTADOR DE SOLOS COM PLACA VIBRATORIA, 46X51CM, 5HP, 156KG, |  |  |  |  | CHP | 0.125 | 3.36 |  | 0.42
[6 empty] | ( B ) T O T A L |  |  | 0.42 | 4.5686
CUSTO DIRETO TOTAL (A)+(B) | [8 empty] | 4.5903 | 0.02173
BONIFICAÇÃO |  |  | 20.93% | [5 empty] | 0.96093
C U S T O U N I T Á R I O T O T A L | [8 empty] | 5.5512
5.5 | SERVIÇO: | Transporte com caminhão basculante 6 m³ em rodovia com leito natural | [5 empty] | UNID. | m³
MÃO DE OBRA |  |  |  |  | UNIDADE | COEFIC. | CUSTO | CUSTO UNITÁRIO
SERVENTE |  |  |  |  | H | 0.0157 | 4.68 |  | 0.07
LEIS SOCIAIS | [5 empty] | 81.16% |  |  | 0.056812
[6 empty] | ( A ) T O T A L |  |  | 0.12681
EQUIPAMENTOS / MATERIAIS |  |  |  |  | UNIDADE | CONSUMO | CUSTO | CUSTO UNITÁRIO
CAMINHAO BASCULANTE, 6M3,12T - 162HP (VU=5ANOS) - CHP |  |  |  |  | CHP | 0.01285 | 126.9 |  | 1.63
[6 empty] | ( B ) T O T A L |  |  | 1.6295 | 1.7568
CUSTO DIRETO TOTAL (A)+(B) | [8 empty] | 1.7563 | 1.7563
B.D.I. |  |  | 20.93% | [5 empty] | 0.36766 | -0.0005256
C U S T O U N I T Á R I O T O T A L | [8 empty] | 2.1239
5.6 | SERVIÇO: | Tubo de Concreto Simples, DN 400 mm para aguas pluviais | [5 empty] | UNID. | m
MÃO DE OBRA |  |  |  |  | UNIDADE | COEFIC. | CUSTO | CUSTO UNITÁRIO
OFICIAL |  |  |  |  | h | 0 | 6.47 |  | 0
SERVENTE |  |  |  |  | h | 0 | 4.68 |  | 0
LEIS SOCIAIS | [5 empty] | 81.16% |  |  | 0
[6 empty] | ( A ) T O T A L |  |  | 0
MATERIAL |  |  |  |  | UNIDADE | CONSUMO | CUSTO | CUSTO UNITÁRIO
Tubo de Concreto Simples, DN 400 mm |  |  |  |  | unid | 1 | 51.84 |  | 51.84
Argamassa de cimento e areia 1:4 |  |  |  |  | m³ | 0 | 321.48 |  | 0 | 0.011
[6 empty] | ( B ) T O T A L |  |  | 51.84 | 51.84
CUSTO DIRETO TOTAL (A)+(B) | [8 empty] | 51.8404 | 0.0003855
BONIFICAÇÃO |  |  | 20.93% | [5 empty] | 10.8522
C U S T O U N I T Á R I O T O T A L | [8 empty] | 62.6926
5.7 | SERVIÇO: | Escavação mecanizada de vala com prof. até 1,50 m (média entre montante e jusante / uma composição por trecho) com retroescavadeira (capacidade da caçamba da retro: 0,26 m3 / potência: 88 hp), largura de 0,80 m a 1,50 m, em solo de 1a categoria, locais com baixo nível de interferência. AF_01/2015 - DN 400 mm. | [5 empty] | UNID. | m³
MÃO DE OBRA |  |  |  |  | UNIDADE | COEFIC. | CUSTO | CUSTO UNITÁRIO
SERVENTE |  |  |  |  | H | 0.07 | 4.68 |  | 0.33
LEIS SOCIAIS | [5 empty] | 81.16% |  |  | 0.26783
[6 empty] | ( A ) T O T A L |  |  | 0.59783
EQUIPAMENTOS / MATERIAIS |  |  |  |  | UNIDADE | CONSUMO | CUSTO | CUSTO UNITÁRIO
ESCAVADEIRA HIDRÁULICA SOBRE ESTEIRAS, CAÇAMBA 0,80 M3, 111 HP |  |  |  |  | CHP | 0.04 | 135.47 |  | 5.42
ESCAVADEIRA HIDRÁULICA SOBRE ESTEIRAS, CAÇAMBA 0,80 M3, 111 HP |  |  |  |  | CHI | 0.031 | 135.47 |  | 4.2
[6 empty] | ( B ) T O T A L |  |  | 9.6006 | 10.2178
CUSTO DIRETO TOTAL (A)+(B) | [8 empty] | 10.1984 | 10.1984
B.D.I. |  |  | 20.93% | [5 empty] | 2.1349 | -0.019392
C U S T O U N I T Á R I O T O T A L | [8 empty] | 12.3334
5.8 | SERVIÇO: | Preparo de fundo de vala com largura menor que 1.50 m, em local com nível baixo de interferência | [5 empty] | UNID. | m
MÃO DE OBRA |  |  |  |  | UNIDADE | COEFIC. | CUSTO | CUSTO UNITÁRIO
OFICIAL |  |  |  |  | h | 0 | 6.47 |  | 0
SERVENTE |  |  |  |  | h | 0.49 | 4.68 |  | 2.29
LEIS SOCIAIS | [5 empty] | 81.16% |  |  | 1.8586
[6 empty] | ( A ) T O T A L |  |  | 4.1486
MATERIAL |  |  |  |  | UNIDADE | CONSUMO | CUSTO | CUSTO UNITÁRIO
COMPACTADOR DE SOLOS COM PLACA VIBRATORIA, 46X51CM, 5HP, 156KG, |  |  |  |  | CHP | 0.125 | 3.36 |  | 0.42
[6 empty] | ( B ) T O T A L |  |  | 0.42 | 4.5686
CUSTO DIRETO TOTAL (A)+(B) | [8 empty] | 4.5903 | 0.02173
BONIFICAÇÃO |  |  | 20.93% | [5 empty] | 0.96093
C U S T O U N I T Á R I O T O T A L | [8 empty] | 5.5512
5.9 | SERVIÇO: | Reaterro mecanizado de vala c/ retroescav., largura até 0,80 m, profundidade até1,50 m, com solo de 1 categoria em locais com baixo nível de interferência | [5 empty] | UNID. | m³
MÃO DE OBRA |  |  |  |  | UNIDADE | COEFIC. | CUSTO | CUSTO UNITÁRIO
SERVENTE |  |  |  |  | H | 0.12 | 4.68 |  | 0.56
LEIS SOCIAIS | [5 empty] | 81.16% |  |  | 0.4545
[6 empty] | ( A ) T O T A L |  |  | 1.0145
EQUIPAMENTOS / MATERIAIS |  |  |  |  | UNIDADE | CONSUMO | CUSTO | CUSTO UNITÁRIO
ESCAVADEIRA HIDRÁULICA SOBRE ESTEIRAS, CAÇAMBA 0,80 M3, 111 HP |  |  |  |  | CHP | 0.08 | 135.47 |  | 10.84
COMPACTADOR DE SOLOS COM PLACA VIBRATORIA, 46X51CM, 5HP, 156KG, |  |  |  |  | CHP | 0.125 | 3.36 |  | 0.42
ESCAVADEIRA HIDRÁULICA SOBRE ESTEIRAS, CAÇAMBA 0,80 M3, 111 HP |  |  |  |  | CHI | 0.05375 | 135.47 |  | 7.28
[6 empty] | ( B ) T O T A L |  |  | 18.5441 | 19.5545
CUSTO DIRETO TOTAL (A)+(B) | [8 empty] | 19.5586 | 19.5586
B.D.I. |  |  | 20.93% | [5 empty] | 4.0944 | 0.004148
C U S T O U N I T Á R I O T O T A L | [8 empty] | 23.653
5.10 | SERVIÇO: | Assentamento de tubo de concreto para redes coletoras de águas pluviais, diâmetro de 400 mm, junta rígida, instalado em local com baixo nível de interferência | [5 empty] | UNID. | m
MÃO DE OBRA |  |  |  |  | UNIDADE | COEFIC. | CUSTO | CUSTO UNITÁRIO
OFICIAL |  |  |  |  | h | 0.294 | 6.47 |  | 1.9
SERVENTE |  |  |  |  | h | 0.294 | 4.68 |  | 1.38
LEIS SOCIAIS | [5 empty] | 81.16% |  |  | 2.662
[6 empty] | ( A ) T O T A L |  |  | 5.942
MATERIAL |  |  |  |  | UNIDADE | CONSUMO | CUSTO | CUSTO UNITÁRIO
ESCAVADEIRA HIDRÁULICA SOBRE ESTEIRAS, CAÇAMBA 0,80 M3, 111 HP |  |  |  |  | CHP | 0.12 | 135.47 |  | 16.26
Argamassa de cimento e areia 1:4 |  |  |  |  | m³ | 0.029 | 321.48 |  | 9.32 | 0.011
[6 empty] | ( B ) T O T A L |  |  | 31.522 | 37.4641
CUSTO DIRETO TOTAL (A)+(B) | [8 empty] | 37.4608 | -0.0033054
BONIFICAÇÃO |  |  | 20.93% | [5 empty] | 7.842
C U S T O U N I T Á R I O T O T A L | [8 empty] | 45.3028
5.11 | SERVIÇO: | Transporte com caminhão basculante 6 m³ em rodovia com leito natural | [5 empty] | UNID. | m³
MÃO DE OBRA |  |  |  |  | UNIDADE | COEFIC. | CUSTO | CUSTO UNITÁRIO
SERVENTE |  |  |  |  | H | 0.0157 | 4.68 |  | 0.07
LEIS SOCIAIS | [5 empty] | 81.16% |  |  | 0.056812
[6 empty] | ( A ) T O T A L |  |  | 0.12681
EQUIPAMENTOS / MATERIAIS |  |  |  |  | UNIDADE | CONSUMO | CUSTO | CUSTO UNITÁRIO
CAMINHAO BASCULANTE, 6M3,12T - 162HP (VU=5ANOS) - CHP |  |  |  |  | CHP | 0.01285 | 126.9 |  | 1.63
[6 empty] | ( B ) T O T A L |  |  | 1.6295 | 1.7568
CUSTO DIRETO TOTAL (A)+(B) | [8 empty] | 1.7563 | 1.7563
B.D.I. |  |  | 20.93% | [5 empty] | 0.36766 | -0.0005256
C U S T O U N I T Á R I O T O T A L | [8 empty] | 2.1239
5.12 | SERVIÇO: | Tubo de Concreto Simples, DN 600 mm para aguas pluviais | [5 empty] | UNID. | m
MÃO DE OBRA |  |  |  |  | UNIDADE | COEFIC. | CUSTO | CUSTO UNITÁRIO
OFICIAL |  |  |  |  | h | 0 | 6.47 |  | 0
SERVENTE |  |  |  |  | h | 0 | 4.68 |  | 0
LEIS SOCIAIS | [5 empty] | 81.16% |  |  | 0
[6 empty] | ( A ) T O T A L |  |  | 0
MATERIAL |  |  |  |  | UNIDADE | CONSUMO | CUSTO | CUSTO UNITÁRIO
Tubo de Concreto Simples, DN 400 mm |  |  |  |  | unid | 1 | 51.84 |  | 51.84
Argamassa de cimento e areia 1:4 |  |  |  |  | m³ | 0 | 321.48 |  | 0 | 0.011
[6 empty] | ( B ) T O T A L |  |  | 51.84 | 51.84
CUSTO DIRETO TOTAL (A)+(B) | [8 empty] | 0 | -51.84
BONIFICAÇÃO |  |  | 20.93% | [5 empty] | 0
C U S T O U N I T Á R I O T O T A L | [8 empty] | 0
5.13 | SERVIÇO: | Escavação mecanizada de vala com prof. até 1,50 m (média entre montante e jusante / uma composição por trecho) c/retroescavadeira (capacidade da caçamba da retro: 0,26 m3 / potência: 88 hp), largura de 0,8 m a1,5 m, em solo de 1a categoria, locais com baixo nível de interferência. AF_01/2015 - DN 600 mm. | [5 empty] | UNID. | m³
MÃO DE OBRA |  |  |  |  | UNIDADE | COEFIC. | CUSTO | CUSTO UNITÁRIO
SERVENTE |  |  |  |  | H | 0.07 | 4.68 |  | 0.33
LEIS SOCIAIS | [5 empty] | 81.16% |  |  | 0.26783
[6 empty] | ( A ) T O T A L |  |  | 0.59783
EQUIPAMENTOS / MATERIAIS |  |  |  |  | UNIDADE | CONSUMO | CUSTO | CUSTO UNITÁRIO
ESCAVADEIRA HIDRÁULICA SOBRE ESTEIRAS, CAÇAMBA 0,80 M3, 111 HP |  |  |  |  | CHP | 0.04 | 135.47 |  | 5.42
ESCAVADEIRA HIDRÁULICA SOBRE ESTEIRAS, CAÇAMBA 0,80 M3, 111 HP |  |  |  |  | CHI | 0.031 | 135.47 |  | 4.2
[6 empty] | ( B ) T O T A L |  |  | 9.6006 | 10.2178
CUSTO DIRETO TOTAL (A)+(B) | [8 empty] | 10.1984 | 10.1984
B.D.I. |  |  | 20.93% | [5 empty] | 2.1349 | -0.019392
C U S T O U N I T Á R I O T O T A L | [8 empty] | 12.3334
5.14 | SERVIÇO: | Preparo de fundo de vala com largura menor que 1.50 m, em local com nível baixo de interferência | [5 empty] | UNID. | m
MÃO DE OBRA |  |  |  |  | UNIDADE | COEFIC. | CUSTO | CUSTO UNITÁRIO
OFICIAL |  |  |  |  | h | 0 | 6.47 |  | 0
SERVENTE |  |  |  |  | h | 0.49 | 4.68 |  | 2.29
LEIS SOCIAIS | [5 empty] | 81.16% |  |  | 1.8586
[6 empty] | ( A ) T O T A L |  |  | 4.1486
MATERIAL |  |  |  |  | UNIDADE | CONSUMO | CUSTO | CUSTO UNITÁRIO
COMPACTADOR DE SOLOS COM PLACA VIBRATORIA, 46X51CM, 5HP, 156KG, |  |  |  |  | CHP | 0.125 | 3.36 |  | 0.42
[6 empty] | ( B ) T O T A L |  |  | 0.42 | 4.5686
CUSTO DIRETO TOTAL (A)+(B) | [8 empty] | 4.5903 | 0.02173
BONIFICAÇÃO |  |  | 20.93% | [5 empty] | 0.96093
C U S T O U N I T Á R I O T O T A L | [8 empty] | 5.5512
5.15 | SERVIÇO: | Reaterro mecanizado de vala c/ retroescav., largura até 0,80 m, profundidade até1,50 m, com solo de 1 categoria em locais com baixo nível de interferência | [5 empty] | UNID. | m³
MÃO DE OBRA |  |  |  |  | UNIDADE | COEFIC. | CUSTO | CUSTO UNITÁRIO
SERVENTE |  |  |  |  | H | 0.12 | 4.68 |  | 0.56
LEIS SOCIAIS | [5 empty] | 81.16% |  |  | 0.4545
[6 empty] | ( A ) T O T A L |  |  | 1.0145
EQUIPAMENTOS / MATERIAIS |  |  |  |  | UNIDADE | CONSUMO | CUSTO | CUSTO UNITÁRIO
ESCAVADEIRA HIDRÁULICA SOBRE ESTEIRAS, CAÇAMBA 0,80 M3, 111 HP |  |  |  |  | CHP | 0.08 | 135.47 |  | 10.84
COMPACTADOR DE SOLOS COM PLACA VIBRATORIA, 46X51CM, 5HP, 156KG, |  |  |  |  | CHP | 0.125 | 3.36 |  | 0.42
ESCAVADEIRA HIDRÁULICA SOBRE ESTEIRAS, CAÇAMBA 0,80 M3, 111 HP |  |  |  |  | CHI | 0.05375 | 135.47 |  | 7.28
[6 empty] | ( B ) T O T A L |  |  | 18.5441 | 19.5545
CUSTO DIRETO TOTAL (A)+(B) | [8 empty] | 19.5586 | 19.5586
B.D.I. |  |  | 20.93% | [5 empty] | 4.0944 | 0.004148
C U S T O U N I T Á R I O T O T A L | [8 empty] | 23.653
5.16 | SERVIÇO: | Assentamento de tudo de concreto para redes coletoras de águas pluviais, diâmeto de 600 mm, junta rígida, instalado em local com baixo nível de interferências | [5 empty] | UNID. | m
MÃO DE OBRA |  |  |  |  | UNIDADE | COEFIC. | CUSTO | CUSTO UNITÁRIO
OFICIAL |  |  |  |  | h | 0.36 | 6.47 |  | 2.33
SERVENTE |  |  |  |  | h | 0.36 | 4.68 |  | 1.68
LEIS SOCIAIS | [5 empty] | 81.16% |  |  | 3.2545
[6 empty] | ( A ) T O T A L |  |  | 7.2645
MATERIAL |  |  |  |  | UNIDADE | CONSUMO | CUSTO | CUSTO UNITÁRIO
ESCAVADEIRA HIDRÁULICA SOBRE ESTEIRAS, CAÇAMBA 0,80 M3, 111 HP |  |  |  |  | CHP | 0.18 | 135.47 |  | 24.38
Argamassa de cimento e areia 1:4 |  |  |  |  | m³ | 0.0479 | 321.48 |  | 15.4 | 0.011
[6 empty] | ( B ) T O T A L |  |  | 47.0445 | 54.309
CUSTO DIRETO TOTAL (A)+(B) | [8 empty] | 54.2952 | -0.013837
BONIFICAÇÃO |  |  | 20.93% | [5 empty] | 11.3661
C U S T O U N I T Á R I O T O T A L | [8 empty] | 65.6613
5.17 | SERVIÇO: | Transporte com caminhão basculante 6 m³ em rodovia com leito natural | [5 empty] | UNID. | m³
MÃO DE OBRA |  |  |  |  | UNIDADE | COEFIC. | CUSTO | CUSTO UNITÁRIO
SERVENTE |  |  |  |  | H | 0.0157 | 4.68 |  | 0.07
LEIS SOCIAIS | [5 empty] | 81.16% |  |  | 0.056812
[6 empty] | ( A ) T O T A L |  |  | 0.12681
EQUIPAMENTOS / MATERIAIS |  |  |  |  | UNIDADE | CONSUMO | CUSTO | CUSTO UNITÁRIO
CAMINHAO BASCULANTE, 6M3,12T - 162HP (VU=5ANOS) - CHP |  |  |  |  | CHP | 0.01285 | 126.9 |  | 1.63
[6 empty] | ( B ) T O T A L |  |  | 1.6295 | 1.7568
CUSTO DIRETO TOTAL (A)+(B) | [8 empty] | 1.7563 | 1.7563
B.D.I. |  |  | 20.93% | [5 empty] | 0.36766 | -0.0005256
C U S T O U N I T Á R I O T O T A L | [8 empty] | 2.1239
5.18 | SERVIÇO: | Boca de lobo em alvenaria tijolo macico, revestida c/ argamassa de cimento e areia 1:3, sobre lastro de concreto 10 cm e tampa de concreto armado | [5 empty] | UNID. | unid
SERVIÇOS |  |  |  |  | UNIDADE | CONSUMO | CUSTO | CUSTO UNITÁRIO
Escavação manual ate 1.50m de profundidade |  |  |  |  | m³ | 0.85752 | 33.96 |  | 29.12
Lastro de concreto magro c/ seixo |  |  |  |  | m³ | 0.049625 | 437.96 |  | 21.73
Concreto armado Fck=15 MPA c/forma mad. branca |  |  |  |  | m³ | 0.049625 | 1898.81 |  | 94.23
Alvenaria tijolo de barro a singelo |  |  |  |  | m² | 5.161 | 58.9 |  | 303.98
Chapisco de cimento e areia no traço 1:3 |  |  |  |  | m² | 5.5183 | 7.49 |  | 41.33
Reboco com argamassa 1:6:Adit. Plast. |  |  |  |  | m² | 5.5183 | 30.41 |  | 167.81
Cimentado liso e=2cm traço 1:3 |  |  |  |  | m² | 0.9925 | 33.58 |  | 33.33
[6 empty] | ( B ) T O T A L |  |  | 693.0945
CUSTO DIRETO TOTAL (A)+(B) | [8 empty] | 693.0945 | 691.53 | 1.0023
B.D.I. |  |  | 20.93% | [5 empty] | 145.0918 | 860.9045
C U S T O U N I T Á R I O T O T A L | [8 empty] | 838.1863 | 169.3745
5.19 | SERVIÇO: | Poço de visita para rede de esg. Sanit. em aneis de concreto, diâmetro = 60 cm, prof = 80 cm, incluindo degrau, excluindo tampao ferro fundido | [5 empty] | UNID. | unid
SERVIÇOS |  |  |  |  | UNIDADE | CONSUMO | CUSTO | CUSTO UNITÁRIO
Escavação manual ate 1.50m de profundidade |  |  |  |  | m³ | 0.9 | 33.96 |  | 30.56
Lastro de concreto magro c/ seixo |  |  |  |  | m³ | 0.049 | 437.96 |  | 21.46
Concreto armado Fck=15 MPA c/forma mad. branca |  |  |  |  | m³ | 0.024 | 1898.81 |  | 45.57
Anel de concreto 600 mm x 300 mm. |  |  |  |  | unid | 8 | 28.6667 |  | 229.33
[6 empty] | ( B ) T O T A L |  |  | 331.9082
CUSTO DIRETO TOTAL (A)+(B) | [8 empty] | 331.9082 | 326.92
B.D.I. |  |  | 20.93% | [5 empty] | 69.4814 | 331.9082
C U S T O U N I T Á R I O T O T A L | [8 empty] | 401.3896 | 4.9882
5.20 | SERVIÇO: | Tampao fofo articulado, classe D400 carga max 40 T, redondo tampa 600 mm, rede pluvial / esgoto. | [5 empty] | UNID. | m
MÃO DE OBRA |  |  |  |  | UNIDADE | COEFIC. | CUSTO | CUSTO UNITÁRIO
OFICIAL |  |  |  |  | h | 2 | 6.47 |  | 12.94
SERVENTE |  |  |  |  | h | 2 | 4.68 |  | 9.36
LEIS SOCIAIS | [5 empty] | 81.16% |  |  | 18.0987
[6 empty] | ( A ) T O T A L |  |  | 40.3987
MATERIAL |  |  |  |  | UNIDADE | CONSUMO | CUSTO | CUSTO UNITÁRIO
Tampao fofo articulado, classe D400 carga max 40 T, redondo tampa 600 mm |  |  |  |  | unid | 1 | 334.51 |  | 334.51
Argamassa de cimento e areia 1:4 |  |  |  |  | m³ | 0.0479 | 321.48 |  | 15.4 | 0.011
[6 empty] | ( B ) T O T A L |  |  | 390.3087 | 430.7074
CUSTO DIRETO TOTAL (A)+(B) | [8 empty] | 430.7093 | 0.0019218
BONIFICAÇÃO |  |  | 20.93% | [5 empty] | 90.1643
C U S T O U N I T Á R I O T O T A L | [8 empty] | 520.8736
1.2 | SERVIÇO: | PLACA DE OBRA EM CHAPA DE ACO GALVANIZADO (2,00mx3,00m) | [5 empty] | UNID. | m²
MÃO DE OBRA |  |  |  |  | UNIDADE | COEFIC. | CUSTO | CUSTO UNITÁRIO
CARPINTEIRO |  |  |  |  | h | 2 | 6.47 |  | 12.94
SERVENTE |  |  |  |  | h | 2.6 | 4.68 |  | 12.17
LEIS SOCIAIS | [5 empty] | 81.16% |  |  | 20.3793
[6 empty] | ( A ) T O T A L |  |  | 45.4893
MATERIAL |  |  |  |  | UNIDADE | CONSUMO | CUSTO | CUSTO UNITÁRIO
FUNDO ANTIOXIDO CROMATO DE ZINCO |  |  |  |  | Gl | 0.133 | 88 |  | 11.7
TINTA ÓLEO |  |  |  |  | Gl | 0.13 | 85 |  | 11.05
RÉGUA 3'X1' 20 PLS APAR. |  |  |  |  | Dz | 0.69 | 0 |  | 0
CHAPA DE FO GO N° 26 (1,00x2,00m) |  |  |  |  | m² | 1 | 96 |  | 96
PREGO 2'x11 |  |  |  |  | Kg | 0.25 | 0 |  | 0
[6 empty] | ( B ) T O T A L |  |  | #REF!
CUSTO DIRETO TOTAL (A)+(B) | [8 empty] | #REF! | #REF!
B.D.I. |  |  | 20.93% | [5 empty] | #REF!
C U S T O U N I T Á R I O T O T A L | [8 empty] | #REF!
1.3 | SERVIÇO: | TAPUME DE CHAPA DE MADEIRA COMPENSADA, E= 6MM, COM PINTURA A CAL E REAPROVEITAMENTO DE 2X | [5 empty] | UNID. | m²
MÃO DE OBRA |  |  |  |  | UNIDADE | COEFIC. | CUSTO | CUSTO UNITÁRIO
OFICIAL |  |  |  |  | h | 0.6 | 6.47 |  | 3.88
SERVENTE |  |  |  |  | h | 0.6 | 4.68 |  | 2.81
LEIS SOCIAIS | [5 empty] | 81.16% |  |  | 5.4296
[6 empty] | ( A ) T O T A L |  |  | 12.1196
MATERIAL |  |  |  |  | UNIDADE | CONSUMO | CUSTO | CUSTO UNITÁRIO
CHAPA COMPENSADA - 2.2mx1.1m |  |  |  |  | unidade | 1.1 | 10.44 |  | 11.48
PONTALETE 3''x3'' |  |  |  |  | m | 1.1 | 2.56 |  | 2.82
PREGO DE AÇO 18x27 |  |  |  |  | kg | 0.15 | 5.5 |  | 0.83
[6 empty] | ( B ) T O T A L |  |  | 15.13
CUSTO DIRETO TOTAL (A)+(B) | [8 empty] | 41.4826
B.D.I. |  |  | 20.93% | [5 empty] | 8.68
C U S T O U N I T Á R I O T O T A L | [8 empty] | 50.1626
| SERVIÇO: | GALPÃO ABERTO PARA OFICINA | [5 empty] | UNID. | m²
MÃO DE OBRA |  |  |  |  | UNIDADE | COEFIC. | CUSTO | CUSTO UNITÁRIO
CARPINTEIRO |  |  |  |  | h | 1.7 | 6.47 |  | 11
SERVENTE |  |  |  |  | h | 1.7 | 4.68 |  | 7.96
LEIS SOCIAIS | [5 empty] | 81.16% |  |  | 15.3879
[6 empty] | ( A ) T O T A L |  |  | 34.3479
MATERIAL |  |  |  |  | UNIDADE | CONSUMO | CUSTO | CUSTO UNITÁRIO
PARAFUSO Fº Gº 5/16" C=110 mm |  |  |  |  | UNID. | 0.04 | 3.5 |  | 0.14
MASSA DE VEDAÇÃO |  |  |  |  | Kg | 0.042 | 21 |  | 0.88
TÁBUA DE MADEIRA FORTE 20 PLS |  |  |  |  | Dz | 0.47 | 50 |  | 23.5
TÁBUA DE MADEIRA BRANCA 20 PLS |  |  |  |  | Dz | 0.24 | 48 |  | 11.52
RÉGUA 3"x 1" 20 PLS APAR. |  |  |  |  | Dz | 0.25 | 62 |  | 15.5
TELHA FIBROTEX (1.22x0.55m) e=4mm |  |  |  |  | UNID. | 0.8 | 5.5 |  | 4.4
CADEADO Nº 30 |  |  |  |  | UNID. | 0.02 | 12 |  | 0.24
ALDRAVA P/ CADEADO (4"x1/2") |  |  |  |  | UNID. | 0.02 | 6 |  | 0.12
FECHADURA DE SOBREPOR COMUM |  |  |  |  | UNID. | 0.02 | 30 |  | 0.6
DOBRADIÇA 3"x 3" COM PARAFUSO |  |  |  |  | UNID. | 0.19 | 6.16 |  | 1.17
PREGO 2 1/2" x 10 |  |  |  |  | Kg | 0.5 | 5.8 |  | 2.9
PERNAMANCA 3"x2" 20 PLS-MADEIRA BRANCA |  |  |  |  | Dz | 0.2 | 55.74 |  | 11.15
ARRUELA CÔNCAVA EM PVC ø5/16" |  |  |  |  | UNID. | 0.5 | 0.18 |  | 0.09
[6 empty] | ( B ) T O T A L |  |  | 72.21
CUSTO DIRETO TOTAL (A)+(B) | [8 empty] | 106.5579
B.D.I. |  |  | 20.93% | [5 empty] | 22.31
C U S T O U N I T Á R I O T O T A L | [8 empty] | 128.8679
1.1 | SERVIÇO: | EXECUÇÃO DE ALMOXARIFADO EM CANTEIRO DE OBRA EM CHAPA DE MADEIRA COMPENSADA, INCLUSO PRATELEIRAS. | [5 empty] | UNID. | m²
MÃO DE OBRA |  |  |  |  | UNIDADE | COEFIC. | CUSTO | CUSTO UNITÁRIO
OFICIAL |  |  |  |  | h | 7.5 | 6.47 |  | 48.53
SERVENTE |  |  |  |  | h | 7.5 | 4.68 |  | 35.1
LEIS SOCIAIS | [5 empty] | 81.16% |  |  | 67.8741
[6 empty] | ( A ) T O T A L |  |  | 151.5041
MATERIAL |  |  |  |  | UNIDADE | CONSUMO | CUSTO | CUSTO UNITÁRIO
PARAFUSO Fº Gº 5/16" C=110 mm |  |  |  |  | UNID. | 0.04 | 3.5 |  | 0.14
MASSA DE VEDAÇÃO |  |  |  |  | Kg | 0.042 | 21 |  | 0.88
TÁBUA DE MADEIRA FORTE 20 PLS |  |  |  |  | Dz | 0.37 | 89 |  | 32.93
CHAPA DE MADEIRA COMPENSADA |  |  |  |  | UNID. | 3.85 | 58 |  | 223.3
RÉGUA 3"x 1" 20 PLS APAR. |  |  |  |  | Dz | 0.15 | 68 |  | 10.2
TELHA FIBROTEX (1.22x0.55m) e=4mm |  |  |  |  | UNID. | 0.8 | 7.2 |  | 5.76
CADEADO Nº 30 |  |  |  |  | UNID. | 0.02 | 14 |  | 0.28
ALDRAVA P/ CADEADO (4"x1/2") |  |  |  |  | UNID. | 0.02 | 6 |  | 0.12
FECHADURA DE SOBREPOR COMUM |  |  |  |  | UNID. | 0.02 | 30 |  | 0.6
DOBRADIÇA 3"x 3" COM PARAFUSO |  |  |  |  | UNID. | 0.19 | 6.16 |  | 1.17
PREGO 2 1/2" x 10 |  |  |  |  | Kg | 0.5 | 7.8 |  | 3.9
PERNAMANCA 3"x2" 20 PLS-MADEIRA BRANCA |  |  |  |  | Dz | 0.2 | 55.74 |  | 11.15
ARRUELA CÔNCAVA EM PVC ø5/16" |  |  |  |  | UNID. | 0.5 | 0.18 |  | 0.09
VASO SANITÁRIO EM LOUÇA, COMPLETO - PADRÃO POPULAR |  |  |  |  | UNID. | 0.075 | 64 |  | 4.8
LAVATÓRIO EM LOUÇA S/ COLUNA, COMPLETO - PADRÃO POPULAR |  |  |  |  | UNID. | 0.075 | 36 |  | 2.7
CHUVEIRO PLÁSTICO, COMPLETO |  |  |  |  | UNID. | 0.075 | 8.8 |  | 0.66
[6 empty] | ( B ) T O T A L |  |  | 298.68
CUSTO DIRETO TOTAL (A)+(B) | [8 empty] | #REF! | 450.1841
B.D.I. |  |  | 20.93% | [5 empty] | #REF!
C U S T O U N I T Á R I O T O T A L | [8 empty] | #REF!

## ORÇ RUA B
OBJETO: PAVIMENTAÇÃO ASFÁLTICA NAS VIAS DA CIDADE |  | CONCORRÊNCIA PÚBLICA nº 001/2018- CPL/PMO |  |  |  | BDI MAT: | 14.04% | #VALUE!
LOCAL: OURÉM - PARÁ |  | DATA: 07 /05/2018 |  | ENC. SOC: | 81.16% | BDI SERV: | 20.93% | 63458.3
PLANILHA ORÇAMENTÁRIA = RUA B (Trecho: Entre Tv. 5 e Tv. 3) | [7 empty] | #VALUE!
ITEM | DESCRIÇÃO | UNID | QUANT. | CUSTO UNIT. S/BDI (R$) | CUSTO UNIT. C/BDI (R$) | TOTAL S/BDI (R$) | TOTAL C/BDI (R$) | 0.99789
1 | TERRAPLANAGEM
1.1 | Regularização e compactação do Subleito até 20 cm de espessura | m² | 799.68 | #VALUE! | #VALUE! | #VALUE! | #VALUE! | 1,24
1.2 | Execução e Compactação de base e ou sub base com solo estab. granulometricamente - Exclusive escavação, carga e transporte e solo. | m³ | 119.85 | #VALUE! | #VALUE! | #VALUE! | #VALUE! | 6,52
1.3 | Escavação, carga e transporte de material de 1A categoria com trator sobre esteiras 347 HP e caçamba 6m³, DMT 50 a 200 m. | m³ | 119.85 | #VALUE! | #VALUE! | #VALUE! | #VALUE! | 4,44
1.4 | Transporte comercial com carroceria 9 T, rodovia em leito natural - complemento de transporte jazida / obra | T x Km | 529.71 | #VALUE! | #VALUE! | #VALUE! | #VALUE! | 0,85
SUB - TOTAL | [5 empty] | #VALUE! | #VALUE!
2 | PAVIMENTAÇÃO ASFALTICA
2.1 | Execução de imprimação asfalto diluído CM-30 | m² | 680 | #VALUE! | #VALUE! | #VALUE! | #VALUE! | 4,29
2.2 | Transporte comercial com caminhao carroceria 9 T, rodovia pavimentada (taxa de 0,0012 T/m² de CM-30 x Area a ser pavimentada) | T x Km | 58.75 | #VALUE! | #VALUE! | #VALUE! | #VALUE! | 0,57
2.3 | Construção de pavimento com aplicação de concreto betuminoso usinado a quente (CBUQ), binder, com espessura de 5,00 cm | m³ | 34 | #VALUE! | #VALUE! | #VALUE! | #VALUE! | 643,61
2.4 | Transporte c/caminhão basculante 10 m³ de massa asfaltica para pavimentação urbana | m³ X Km | 2448 | #VALUE! | #VALUE! | #VALUE! | #VALUE! | 0,96
2.5 | Concreto FCK - 15 MPA, traço 1:3, 4:3, 5 (cimento / areia média / brita 1) - Tento | m³ | 0,42 | #VALUE! | #VALUE! | #VALUE! | #VALUE! | 345,06
SUB - TOTAL | [5 empty] | #VALUE! | #VALUE!
3 | ACESSIBILIDADE
3.1 | Execução de passeio (calçada) ou piso de concreto com concreto moldado in loco, feito em obra, acabamento convencional, espessura 10 cm armado. AF_07/2016 - rampa de acessibilidade | m² | 8.1 | #VALUE! | #VALUE! | #VALUE! | #VALUE! | 83,62
SUB - TOTAL | [5 empty] | #VALUE! | #VALUE!
4 | SINALIZAÇÃO
4.1 | Sinalização horizontal com tinta retrorrefletiva a base de resina acrilica com microesferas de vidro - faixa contínua / seccionada e pedrestre. | m² | 58.44 | #VALUE! | #VALUE! | #VALUE! | #VALUE! | 24,63 | #VALUE!
4.2 | Piso podotatil de concreto - direcional e alerta, *40 x 40 x 2,5* cm | und | 12,00 | #VALUE! | #VALUE! | #VALUE! | #VALUE! | 6,67 | #VALUE!
4.3 | Placa de sinalização em chapa de aço num 16 com pintura refletiva | m² | 0,55 | #VALUE! | #VALUE! | #VALUE! | #VALUE! | 519,75 | #VALUE!
4.4 | Tubo Aço Galvanizado Com Costura, Classe Leve, DN 50 mm (2"), E = 3,00 mm - suporte placa | m | 8,40 | #VALUE! | #VALUE! | #VALUE! | #VALUE! | 33,31 | #VALUE!
SUB - TOTAL | [5 empty] | #VALUE! | #VALUE!
5 | DRENAGEM
5.1 | Guia (meio-fio) concreto, moldada in loco em trecho reto com extrusora 14 cm base x 30 cm altura | m | 272 | #VALUE! | #VALUE! | #VALUE! | #VALUE! | 31,39
5.2 | Execução de sarjeta de concreto usinado, moldada in loco em trecho reto, 30 cm base X 15 cm altura | m | 272 | #VALUE! | #VALUE! | #VALUE! | #VALUE! | 37,49
5.3 | Escavação mecanizada de vala com prof. até 1,50 m (média entre montante e jusante / uma composição por trecho) com retroescavadeira (capacidade da caçamba da retro: 0,26 m3 / potência: 88 hp), largura menor que 0,80 m, em solo de 1a categoria, locais com baixo nível de interferência. AF_01/2015 | m³ | 17.95 | #VALUE! | #VALUE! | #VALUE! | #VALUE! | 11,93 | #VALUE!
5.4 | Preparo de fundo de vala com largura menor que 1.5 M, em local com nível baixo de interferência | m² | 119.68 | #VALUE! | #VALUE! | #VALUE! | #VALUE! | 4,60
5.5 | Transporte com caminhão basculante 6 m³ em rodovia com leito natural | m³ x Km | 123.2 | #VALUE! | #VALUE! | #VALUE! | #VALUE! | 1,76
5.6 | Tubo de Concreto Simples, DN 400 mm para aguas pluviais | m | 0,00 | #VALUE! | #VALUE! | #VALUE! | #VALUE! | 51,95 | #VALUE!
5.7 | Escavação mecanizada de vala com prof. até 1,50 m (média entre montante e jusante / uma composição por trecho) com retroescavadeira (capacidade da caçamba da retro: 0,26 m3 / potência: 88 hp), largura de 0,80 m a 1,50 m, em solo de 1a categoria, locais com baixo nível de interferência. AF_01/2015 - DN 400 mm. | m³ | 0,00 | #VALUE! | #VALUE! | #VALUE! | #VALUE! | 10,22
5.8 | Preparo de fundo de vala com largura menor que 1.50 m, em local com nível baixo de interferência | m³ | 0,00 | #VALUE! | #VALUE! | #VALUE! | #VALUE! | 4,60
5.9 | Reaterro mecanizado de vala c/ retroescav., largura até 0,80 m, profundidade até1,50 m, com solo de 1 categoria em locais com baixo nível de interferência | m³ | 0,00 | #VALUE! | #VALUE! | #VALUE! | #VALUE! | 19,60
5.10 | Assentamento de tubo de concreto para redes coletoras de águas pluviais, diâmetro de 400 mm, junta rígida, instalado em local com baixo nível de interferência | m | 0,00 | #VALUE! | #VALUE! | #VALUE! | #VALUE! | 37,54
5.11 | Transporte c/caminhão basculante 6 m³ em rodovia com leito natural | m³Xkm | 0,00 | #VALUE! | #VALUE! | #VALUE! | #VALUE! | 1,76
5.12 | Tubo de Concreto Simples, DN 600 mm para aguas pluviais | m | 0,00 | #VALUE! | #VALUE! | #VALUE! | #VALUE! | 104,87
5.13 | Escavação mecanizada de vala com prof. até 1,50 m (média entre montante e jusante / uma composição por trecho) c/retroescavadeira (capacidade da caçamba da retro: 0,26 m3 / potência: 88 hp), largura de 0,8 m a1,5 m, em solo de 1a categoria, locais com baixo nível de interferência. AF_01/2015 - DN 600 mm. | m³ | 0,00 | #VALUE! | #VALUE! | #VALUE! | #VALUE! | 10,22
5.14 | Preparo de fundo de vala com largura menor que 1.50 m, em local com nível baixo de interferência | m³ | 0,00 | #VALUE! | #VALUE! | #VALUE! | #VALUE! | 4,60
5.15 | Reaterro mecanizado de vala c/ retroescav., largura até 0,80 m, profundidade até1,50 m, com solo de 1 categoria em locais com baixo nível de interferência | m³ | 0,00 | #VALUE! | #VALUE! | #VALUE! | #VALUE! | 19,60
5.16 | Assentamento de tudo de concreto para redes coletoras de águas pluviais, diâmeto de 600 mm, junta rígida, instalado em local com baixo nível de interferências | m | 0,00 | #VALUE! | #VALUE! | #VALUE! | #VALUE! | 54,41
5.17 | Transporte c/caminhão basculante 6 m³ em rodovia com leito natural | m³ X Km | 0,00 | #VALUE! | #VALUE! | #VALUE! | #VALUE! | 1,76
5.18 | Boca de lobo em alvenaria tijolo macico, revestida c/ argamassa de cimento e areia 1:3, sobre lastro de concreto 10 cm e tampa de concreto armado | und | 0,00 | #VALUE! | #VALUE! | #VALUE! | #VALUE! | 694,56
5.19 | Poço de visita para rede de esg. Sanit. em aneis de concreto, diâmetro = 60 cm, prof = 80 cm, incluindo degrau, excluindo tampao ferro fundido | und | 0,00 | #VALUE! | #VALUE! | #VALUE! | #VALUE! | 332,61
5.20 | Tampao fofo articulado, classe D400 carga max 40 T, redondo tampa 600 mm, rede pluvial / esgoto. | und | 0,00 | #VALUE! | #VALUE! | #VALUE! | #VALUE! | 431,62
SUB - TOTAL | [5 empty] | #VALUE! | #VALUE!
TOTAL SEM BDI (R$) | [5 empty] | #VALUE!
BDI (R$) | [5 empty] | #VALUE!
TOTAL INCLUSO BDI (%) | [5 empty] | #VALUE!
52490.38
63458.3
#VALUE!
#VALUE!

## CPU RUA B
| SERVIÇO: | ADMINISTRAÇÃO LOCAL | [5 empty] | UNID. | mês
MÃO DE OBRA |  |  |  |  | UNIDADE | COEFIC. | CUSTO | CUSTO UNITÁRIO
ENGENHEIRO DE OBRA |  |  |  |  | mês | 4 | 4439.6 |  | 17758.4
ENCARREGADO GERAL I |  |  |  |  | mês | 4 | 1606 |  | 6424
OFICIAL |  |  |  |  | Hora |  |  |  | 6.47
SERVENTE |  |  |  |  | Hora |  |  |  | 4.68
AJUDANTE HABILITADO |  |  |  |  | Hora |  |  |  | 5.15
VIGIA |  |  |  |  | mês | 4 | 772.2 |  | 3088.8
ALMOXARIFE |  |  |  |  | mês | 1 | 1606 |  | 1606
LEIS SOCIAIS | [5 empty] | 81.16%
OBJETO: PAVIMENTAÇÃO ASFÁLTICA NAS VIAS DA CIDADE |  |  |  | CONCORRÊNCIA PÚBLICA nº 001/2018- CPL/PMO |  |  |  | ENC. SOC: | 81.16%
LOCAL: OURÉM - PARÁ |  |  |  | DATA: 07 /05/2018 |  |  |  | BDI: | 20.93%
COMPOSIÇÕES DE PREÇOS UNITÁRIOS
1.1 | SERVIÇO: | Regularização e compactação do Subleito até 20 cm de espessura | [5 empty] | UNID. | m²
MÃO DE OBRA |  |  |  |  | UNIDADE | COEFIC. | CUSTO | CUSTO UNITÁRIO
SERVENTE |  |  |  |  | H | 0.01074 | 4.68 |  | 0.05
LEIS SOCIAIS | [5 empty] | 81.16% |  |  | 0.04058
[6 empty] | ( A ) T O T A L |  |  | 0.09058
EQUIPAMENTOS / MATERIAIS |  |  |  |  | UNIDADE | CONSUMO | CUSTO | CUSTO UNITÁRIO
GRADE ARADORA COM 24 DISCOS DE 24" SOBRE PNEUS - CHP DIURNO - CHP |  |  |  |  | CHP | 0.0013424 | 13.4943 |  | 0.02
GRADE ARADORA COM 24 DISCOS DE 24" SOBRE PNEUS - CHP DIURNO - CHI |  |  |  |  | CHI | 0.0013424 | 13.4943 |  | 0.02
CAMINHAO PIPA 10000L TRUCADO, 208CV - 21,1T INCLUI TANQUE DE ACO - CHP |  |  |  |  | CHP | 0.0016109 | 87.4132 |  | 0.14
CAMINHAO PIPA 10000L TRUCADO, 208CV - 21,1T INCLUI TANQUE DE ACO - CHI |  |  |  |  | CHI | 0.0010739 | 87.4132 |  | 0.09
MOTONIVELADORA CATERPILLAR 120 140HP (VU=6ANOS) - CHP |  |  |  |  | CHP | 0.0018525 | 189.5202 |  | 0.35
MOTONIVELADORA 140HP (VU=6ANOS) - CHI |  |  |  |  | CHI | 0.0008323 | 189.5202 |  | 0.16
TRATOR DE PNEUS TRAÇÃO 4 X 2, 82CV - CHP |  |  |  |  | CHP | 0.0013424 | 35.9848 |  | 0.05
TRATOR DE PNEUS 110 A 126 HP - CHI |  |  |  |  | CHI | 0.0013424 | 35.9848 |  | 0.05
ROLO COMPACT. VIBR. PÉ. CARN., 150HP, PESO OPER. 9,8 T, IMP. DIN. 31,75 T - CHP |  |  |  |  | CHP | 0.0026849 | 97.1591 |  | 0.26
[6 empty] | ( B ) T O T A L |  |  | 1.1468
CUSTO DIRETO TOTAL (A)+(B) | [8 empty] | 1.2374 | 1.2374
B.D.I. |  |  | 20.93% | [5 empty] | 0.25903
C U S T O U N I T Á R I O T O T A L | [8 empty] | 1.4964
1.2 | SERVIÇO: | Execução e Compactação de base e ou sub base com solo estab. granulometricamente - Exclusive escavação, carga e transporte e solo. | [5 empty] | UNID. | m³
MÃO DE OBRA |  |  |  |  | UNIDADE | COEFIC. | CUSTO | CUSTO UNITÁRIO
SERVENTE |  |  |  |  | H | 0.1 | 4.68 |  | 0.47
LEIS SOCIAIS | [5 empty] | 81.16% |  |  | 0.38145
[6 empty] | ( A ) T O T A L |  |  | 0.85145
EQUIPAMENTOS / MATERIAIS |  |  |  |  | UNIDADE | CONSUMO | CUSTO | CUSTO UNITÁRIO
COMPACTADOR DE PNEUS AUTO-PROPULSOR DIESEL 76HP C/7 PNEUS |  |  |  |  | CHP | 0.015 | 43.4817 |  | 0.65
ESPALHADOR AGREG REBOCAVEL CAPAC RASA 1,3M3 PESO 860KG |  |  |  |  | CHP | 0.0119 | 14.6938 |  | 0.17
CAMINHAO PIPA 6000L TRUCADO, 208CV - 21,1T INCLUI TANQUE DE ACO - CHP |  |  |  |  | CHP | 0.0119 | 87.4132 |  | 1.04
COMPACTADOR DE PNEUS AUTO-PROPULSOR DIESEL 76HP C/7 PNEUS |  |  |  |  | CHI | 0.0081 | 87.4132 |  | 0.71
MOTONIVELADORA CATERPILLAR 120 140HP (VU=6ANOS) - CHP |  |  |  |  | CHP | 0.0044 | 189.5202 |  | 0.83
MOTONIVELADORA 140HP (VU=6ANOS) - CHI |  |  |  |  | CHI | 0.0044 | 189.5202 |  | 0.83
PA CARREGADEIRA SOBRE RODAS 105HP |  |  |  |  | CHP | 0.0031 | 115.7513 |  | 0.36
TRATOR DE PNEUS TRAÇÃO 4 X 2, 82CV - CHP |  |  |  |  | CHP | 0.0006 | 35.9848 |  | 0.02
TRATOR DE PNEUS 110 A 126 HP - CHI |  |  |  |  | CHI | 0.0013424 | 35.9848 |  | 0.05
ROLO COMPACT. VIBR. PÉ. CARN., 150HP, PESO OPER. 9,8 T, IMP. DIN. 31,75 T - CHP |  |  |  |  | CHP | 0.01 | 97.1591 |  | 0.97
[6 empty] | ( B ) T O T A L |  |  | 5.6548 | 6.4815
CUSTO DIRETO TOTAL (A)+(B) | [8 empty] | 6.5062 | 6.5062
B.D.I. |  |  | 20.93% | [5 empty] | 1.362 | 0.024791
C U S T O U N I T Á R I O T O T A L | [8 empty] | 7.8683
1.3 | SERVIÇO: | Escavação, carga e transporte de material de 1A categoria com trator sobre esteiras 347 HP e caçamba 6m³, DMT 50 a 200 m. | [5 empty] | UNID. | m³
MÃO DE OBRA |  |  |  |  | UNIDADE | COEFIC. | CUSTO | CUSTO UNITÁRIO
SERVENTE |  |  |  |  | H | 0.0157 | 4.68 |  | 0.07
LEIS SOCIAIS | [5 empty] | 81.16% |  |  | 0.056812
[6 empty] | ( A ) T O T A L |  |  | 0.12681
EQUIPAMENTOS / MATERIAIS |  |  |  |  | UNIDADE | CONSUMO | CUSTO | CUSTO UNITÁRIO
CAMINHAO BASCULANTE, 6M3,12T - 162HP (VU=5ANOS) - CHP |  |  |  |  | CHP | 0.0284 | 126.9 |  | 3.6
ESCAVADEIRA HIDRÁULICA SOBRE ESTEIRAS, CAÇAMBA 0,80 M3, 111 HP |  |  |  |  | CHI | 0.0052 | 135.47 |  | 0.7
[6 empty] | ( B ) T O T A L |  |  | 4.3038 | 4.4268
CUSTO DIRETO TOTAL (A)+(B) | [8 empty] | 4.4306 | 4.4306
B.D.I. |  |  | 20.93% | [5 empty] | 0.9275 | 0.0038196
C U S T O U N I T Á R I O T O T A L | [8 empty] | 5.3581
1.4 | SERVIÇO: | Transporte comercial com carroceria 9 T, rodovia em leito natural - complemento de transporte jazida / obra | [5 empty] | UNID. | T x Km
MÃO DE OBRA |  |  |  |  | UNIDADE | COEFIC. | CUSTO | CUSTO UNITÁRIO
SERVENTE |  |  |  |  | H | 0 | 4.68 |  | 0
LEIS SOCIAIS | [5 empty] | 81.16% |  |  | 0
[6 empty] | ( A ) T O T A L |  |  | 0
EQUIPAMENTOS / MATERIAIS |  |  |  |  | UNIDADE | CONSUMO | CUSTO | CUSTO UNITÁRIO
CAMINHAO CARROCERIA ABERTA,EM MADEIRA, TOCO, 170CV - 11T |  |  |  |  | CHP | 0.0067 | 128.08 |  | 0.84821
[6 empty] | ( B ) T O T A L |  |  | 0.84821 | 0.84821
CUSTO DIRETO TOTAL (A)+(B) | [8 empty] | 0.84821 | 0.84821
B.D.I. |  |  | 20.93% | [5 empty] | 0.17756 | 0
C U S T O U N I T Á R I O T O T A L | [8 empty] | 1.0258
2.1 | SERVIÇO: | Execução de imprimação asfalto diluído CM-30 | [5 empty] | UNID. | m²
MÃO DE OBRA |  |  |  |  | UNIDADE | COEFIC. | CUSTO | CUSTO UNITÁRIO
SERVENTE |  |  |  |  | H | 0.015 | 4.68 |  | 0.07
LEIS SOCIAIS | [5 empty] | 81.16% |  |  | 0.056812
[6 empty] | ( A ) T O T A L |  |  | 0.12681
EQUIPAMENTOS / MATERIAIS |  |  |  |  | UNIDADE | CONSUMO | CUSTO | CUSTO UNITÁRIO
VASSOURA MECÂNICA REBOCÁVEL COM ESCOVA CILÍNDRICA |  |  |  |  | CHP | 0.00125 | 13.4943 |  | 0.02
VASSOURA MECÂNICA REBOCÁVEL COM ESCOVA CILÍNDRICA |  |  |  |  | CHI | 0.00125 | 13.4943 |  | 0.02
DISTRIBUIDOR DE BETUME 6000L 56CV SOB PRESSAO MONTADO SOBRE |  |  |  |  | CHP | 0.0016109 | 87.4132 |  | 0.14
ASFALTO DILUIDO DE PETROLEO CM-30 |  |  |  |  | Kg | 1 | 3.5 |  | 3.5
TRATOR DE PNEUS TRAÇÃO 4 X 2, 82CV - CHP |  |  |  |  | CHP | 0.00125 | 97.21 |  | 0.12
TRATOR DE PNEUS 110 A 126 HP - CHI |  |  |  |  | CHI | 0.00125 | 97.21 |  | 0.12
ROLO COMPACTADOR DE PNEUS ESTÁTICO, PRESSÃO VARIÁVEL, POTÊNCIA 111 |  |  |  |  | CHP | 0.0026849 | 84.86 |  | 0.23
[6 empty] | ( B ) T O T A L |  |  | 4.1541 | 4.2768
CUSTO DIRETO TOTAL (A)+(B) | [8 empty] | 4.2809 | 4.2809
B.D.I. |  |  | 20.93% | [5 empty] | 0.89617 | 0.0041361
C U S T O U N I T Á R I O T O T A L | [8 empty] | 5.1771
2.2 | SERVIÇO: | Transporte comercial com caminhao carroceria 9 T, rodovia pavimentada (taxa de 0,0012 T/m² de CM-30 x Area a ser pavimentada) | [5 empty] | UNID. | T x Km
MÃO DE OBRA |  |  |  |  | UNIDADE | COEFIC. | CUSTO | CUSTO UNITÁRIO
SERVENTE |  |  |  |  | H | 0 | 4.68 |  | 0
LEIS SOCIAIS | [5 empty] | 81.16% |  |  | 0
[6 empty] | ( A ) T O T A L |  |  | 0
EQUIPAMENTOS / MATERIAIS |  |  |  |  | UNIDADE | CONSUMO | CUSTO | CUSTO UNITÁRIO
CAMINHAO CARROCERIA ABERTA,EM MADEIRA, TOCO, 170CV - 11T |  |  |  |  | CHP | 0.0045 | 128.08 |  | 0.5688
[6 empty] | ( B ) T O T A L |  |  | 0.5688 | 0.5688
CUSTO DIRETO TOTAL (A)+(B) | [8 empty] | 0.5688 | 0.5688
B.D.I. |  |  | 20.93% | [5 empty] | 0.11907 | 0
C U S T O U N I T Á R I O T O T A L | [8 empty] | 0.68787
2.3 | SERVIÇO: | Construção de pavimento com aplicação de concreto betuminoso usinado a quente (CBUQ), binder, com espessura de 5,00 cm | [5 empty] | UNID. | m³
MÃO DE OBRA |  |  |  |  | UNIDADE | COEFIC. | CUSTO | CUSTO UNITÁRIO
RASTELEIRO |  |  |  |  | H | 0.1875 | 5.148 |  | 0.97
SERVENTE |  |  |  |  | H | 0.25 | 4.68 |  | 1.17
LEIS SOCIAIS | [5 empty] | 81.16% |  |  | 1.7368
[6 empty] | ( A ) T O T A L |  |  | 3.8768
EQUIPAMENTOS / MATERIAIS |  |  |  |  | UNIDADE | CONSUMO | CUSTO | CUSTO UNITÁRIO
VIBROACABADORA DE ASFALTO SOBRE ESTEIRAS, POTÊNCIA 105 HP CAP. 450 T/ |  |  |  |  | CHP | 0.03 | 172.64 |  | 5.18
VIBROACABADORA DE ASFALTO SOBRE ESTEIRAS, POTÊNCIA 105 HP CAP. 450 T/ |  |  |  |  | CHI | 0.03 | 172.64 |  | 5.18
ROLO COMPACTADOR DE PNEUS ESTÁTICO PARA ASFALTO |  |  |  |  | CHP | 0.03 | 123.81 |  | 3.71
ROLO COMPACTADOR DE PNEUS ESTÁTICO PARA ASFALTO |  |  |  |  | CHI | 0.03 | 123.81 |  | 3.71
USINAGEM DE CBUQ COM CAP 50/70, PARA BINDER |  |  |  |  | T | 2.5 | 246.2 |  | 615.5
ROLO COMPACTADOR VIBRATÓRIO DE UM CILINDRO AÇO LISO, POTÊNCIA 80 HP |  |  |  |  | CHP | 0.03 | 84.86 |  | 2.55
ROLO COMPACTADOR VIBRATÓRIO DE UM CILINDRO AÇO LISO, POTÊNCIA 80 HP |  |  |  |  | CHI | 0.03 | 84.86 |  | 2.55
[6 empty] | ( B ) T O T A L |  |  | 638.3752 | 642.2568
CUSTO DIRETO TOTAL (A)+(B) | [8 empty] | 642.252 | 642.252
B.D.I. |  |  | 20.93% | [5 empty] | 134.4485 | -0.0048411
C U S T O U N I T Á R I O T O T A L | [8 empty] | 776.7005
2.4 | SERVIÇO: | Transporte comercial com caminhao carroceria 9 T, rodovia pavimentada (taxa de 0,0012 T/m² de CM-30 x Area a ser pavimentada) | [5 empty] | UNID. | T x Km
MÃO DE OBRA |  |  |  |  | UNIDADE | COEFIC. | CUSTO | CUSTO UNITÁRIO
SERVENTE |  |  |  |  | H | 0 | 4.68 |  | 0
LEIS SOCIAIS | [5 empty] | 81.16% |  |  | 0
[6 empty] | ( A ) T O T A L |  |  | 0
EQUIPAMENTOS / MATERIAIS |  |  |  |  | UNIDADE | CONSUMO | CUSTO | CUSTO UNITÁRIO
CAMINHAO CARROCERIA ABERTA,EM MADEIRA, TOCO, 170CV - 11T |  |  |  |  | CHP | 0.0045 | 128.08 |  | 0.95797
[6 empty] | ( B ) T O T A L |  |  | 0.95797 | 0.95797
CUSTO DIRETO TOTAL (A)+(B) | [8 empty] | 0.95797 | 0.95797
B.D.I. |  |  | 20.93% | [5 empty] | 0.20054 | 0
C U S T O U N I T Á R I O T O T A L | [8 empty] | 1.1585
2.5 | SERVIÇO: | Concreto FCK - 15 MPA, traço 1:3, 4:3, 5 (cimento / areia média / brita 1) - Tento | [5 empty] | UNID. | M²
MÃO DE OBRA |  |  |  |  | UNIDADE | COEFIC. | CUSTO | CUSTO UNITÁRIO
OFICIAL |  |  |  |  | h | 3 | 6.47 |  | 19.41
BETONEIRO |  |  |  |  | h | 0.5 | 6.47 |  | 3.24
SERVENTE |  |  |  |  | h | 3 | 4.68 |  | 14.04
LEIS SOCIAIS | [5 empty] | 89.96% |  |  | 29.7776
[6 empty] | ( A ) T O T A L |  |  | 66.4676
MATERIAL |  |  |  |  | UNIDADE | CONSUMO | CUSTO | CUSTO UNITÁRIO
AREIA |  |  |  |  | m³ | 0.6 | 56.1167 |  | 33.67
BRITA |  |  |  |  | m³ | 0.74 | 166.9595 |  | 123.55
CIMENTO |  |  |  |  | Sc | 4.2 | 28 |  | 117.6
BETONEIRA ELÉTRICA |  |  |  |  | h | 0.32 | 9.5 |  | 3.04
[6 empty] | ( B ) T O T A L |  |  | 277.86 | 344.3276
CUSTO DIRETO TOTAL (A)+(B) | [8 empty] | 344.3319 | -0.0043194
B.D.I. |  |  | 20.93% | [5 empty] | 72.0822
C U S T O U N I T Á R I O T O T A L | [8 empty] | 416.4141
3.1 | SERVIÇO: | Execução de passeio (calçada) ou piso de concreto com concreto moldado in loco, feito em obra, acabamento convencional, espessura 10 cm armado. AF_07/2016 - rampa de acessibilidade | [5 empty] | UNID. | m²
MÃO DE OBRA |  |  |  |  | UNIDADE | COEFIC. | CUSTO | CUSTO UNITÁRIO
PEDREIRO |  |  |  |  | h | 0 | 6.47 |  | 0
SERVENTE |  |  |  |  | h | 0 | 4.68 |  | 0
LEIS SOCIAIS | [5 empty] | 81.16% |  |  | 0
[6 empty] | ( A ) T O T A L |  |  | 0
MATERIAL / SERVIÇO |  |  |  |  | UNIDADE | CONSUMO | CUSTO | CUSTO UNITÁRIO
Escavação manual ate 1.50m de profundidade |  |  |  |  | m³ | 0.02 | 33.96 |  | 0.68
Aterro c/ material fora da obra, incl. apiloamento |  |  |  |  | m³ | 0.1 | 79.65 |  | 7.97
Fundação corrida/bloco c/pedra preta arg.no traço 1:8 |  |  |  |  | m³ | 0.02 | 389.49 |  | 7.79
Concreto c/ seixo e junta seca e=10cm |  |  |  |  | m² | 1 | 67 |  | 67
[6 empty] | ( B ) T O T A L |  |  | 83.44 | 0.0035618
CUSTO DIRETO TOTAL (A)+(B) | [8 empty] | 83.4436
BONIFICAÇÃO |  |  | 20.93% | [5 empty] | 17.468
C U S T O U N I T Á R I O T O T A L | [8 empty] | 100.9116
4.1 | SERVIÇO: | Sinalização horizontal com tinta retrorrefletiva a base de resina acrilica com microesferas de vidro - faixa contínua / seccionada e pedrestre. | [5 empty] | UNID. | m³
MÃO DE OBRA |  |  |  |  | UNIDADE | COEFIC. | CUSTO | CUSTO UNITÁRIO
SERVENTE |  |  |  |  | H | 0.03333 | 4.68 |  | 0.16
LEIS SOCIAIS | [5 empty] | 81.16% |  |  | 0.12986
[6 empty] | ( A ) T O T A L |  |  | 0.28986
EQUIPAMENTOS / MATERIAIS |  |  |  |  | UNIDADE | CONSUMO | CUSTO | CUSTO UNITÁRIO
CAMINHAO CARROCERIA ABERTA,EM MADEIRA, TOCO, 170CV - 11T |  |  |  |  | CHP | 0.003333 | 128.08 |  | 0.43
MAQUINA DE DEMARCAR FAIXAS AUTOPROP. - CHP |  |  |  |  | CHP | 0.003333 | 94.7 |  | 0.32
SOLVENTE DILUENTE A BASE DE AGUARRAS |  |  |  |  | L | 0.13 | 7.8 |  | 1.01
TINTA ACRILICA PREMIUM PARA PISO |  |  |  |  | L | 0.03 | 16.1111 |  | 0.48
TINTA RETRORREFLETIVAS A BASE DE RES. ACRÍL. C/MICROESF. DE VIDRO, DB-800, BRANCA N 9,5 |  |  |  |  | L | 0.6 | 36.75 |  | 22.05
[6 empty] | ( B ) T O T A L |  |  | 24.2882 | 24.5799
CUSTO DIRETO TOTAL (A)+(B) | [8 empty] | 24.578 | 24.578
B.D.I. |  |  | 20.93% | [5 empty] | 5.1451 | -0.0018253
C U S T O U N I T Á R I O T O T A L | [8 empty] | 29.7232
4.2 | SERVIÇO: | Piso podotatil de concreto - direcional e alerta, *40 x 40 x 2,5* cm | [5 empty] | UNID. | Unid
MÃO DE OBRA |  |  |  |  | UNIDADE | COEFIC. | CUSTO | CUSTO UNITÁRIO
PEDREIRO |  |  |  |  | h | 0.09 | 6.47 |  | 0.58
SERVENTE |  |  |  |  | h | 0.09 | 4.68 |  | 0.42
LEIS SOCIAIS | [5 empty] | 81.16% |  |  | 0.8116
[6 empty] | ( A ) T O T A L |  |  | 1.8116
MATERIAL |  |  |  |  | UNIDADE | CONSUMO | CUSTO | CUSTO UNITÁRIO
Piso podotatil de concreto - direcional e alerta, *40 x 40 x 2,5* cm |  |  |  |  | unid | 1 | 4.81 |  | 4.81
Argamassa de cimento e areia 1:4 |  |  |  |  | m³ | 0.0032 | 9 |  | 0.03
[6 empty] | ( B ) T O T A L |  |  | 4.84 | 6.6516
CUSTO DIRETO TOTAL (A)+(B) | [8 empty] | 6.6559 | 0.0043263
BONIFICAÇÃO |  |  | 20.93% | [5 empty] | 1.3933
C U S T O U N I T Á R I O T O T A L | [8 empty] | 8.0493
4.3 | SERVIÇO: | Placa de sinalização em chapa de aço num 16 com pintura refletiva | [5 empty] | UNID. | m²
MÃO DE OBRA |  |  |  |  | UNIDADE | COEFIC. | CUSTO | CUSTO UNITÁRIO
OFICIAL |  |  |  |  | h | 3.9 | 6.47 |  | 25.23
SERVENTE |  |  |  |  | h | 3.9 | 4.68 |  | 18.25
LEIS SOCIAIS | [5 empty] | 81.16% |  |  | 35.2884
[6 empty] | ( A ) T O T A L |  |  | 78.7684
MATERIAL |  |  |  |  | UNIDADE | CONSUMO | CUSTO | CUSTO UNITÁRIO
Placa de sinalização em chapa de aço num 16 |  |  |  |  | unid | 1 | 417.48 |  | 417.48
Conjunto de fixações para placa |  |  |  |  | cj | 1 | 22.4 |  | 22.4
[6 empty] | ( B ) T O T A L |  |  | 439.88 | 518.6484
CUSTO DIRETO TOTAL (A)+(B) | [8 empty] | 518.6533 | 0.0049595
BONIFICAÇÃO |  |  | 20.93% | [5 empty] | 108.5745
C U S T O U N I T Á R I O T O T A L | [8 empty] | 627.2278
4.4 | SERVIÇO: | Tubo Aço Galvanizado Com Costura, Classe Leve, DN 50 mm (2"), E = 3,00 mm - suporte placa | [5 empty] | UNID. | m
MÃO DE OBRA |  |  |  |  | UNIDADE | COEFIC. | CUSTO | CUSTO UNITÁRIO
OFICIAL |  |  |  |  | h | 0.45 | 6.47 |  | 2.91
SERVENTE |  |  |  |  | h | 0.45 | 4.68 |  | 2.11
LEIS SOCIAIS | [5 empty] | 81.16% |  |  | 4.0742
[6 empty] | ( A ) T O T A L |  |  | 9.0942
MATERIAL |  |  |  |  | UNIDADE | CONSUMO | CUSTO | CUSTO UNITÁRIO
Tubo Aço Galvanizado Com Costura, Classe Leve, DN 50 mm (2") |  |  |  |  | unid | 1 | 24.15 |  | 24.15
[6 empty] | ( B ) T O T A L |  |  | 24.15 | 33.2442
CUSTO DIRETO TOTAL (A)+(B) | [8 empty] | 33.2397 | -0.0045161
BONIFICAÇÃO |  |  | 20.93% | [5 empty] | 6.9584
C U S T O U N I T Á R I O T O T A L | [8 empty] | 40.1981
5.1 | SERVIÇO: | Guia (meio-fio) concreto, moldada in loco em trecho reto com extrusora 14 cm base x 30 cm altura | [5 empty] | UNID. | m
MÃO DE OBRA |  |  |  |  | UNIDADE | COEFIC. | CUSTO | CUSTO UNITÁRIO
OFICIAL |  |  |  |  | h | 0.66 | 6.47 |  | 4.27
SERVENTE |  |  |  |  | h | 0.66 | 4.68 |  | 3.09
LEIS SOCIAIS | [5 empty] | 81.16% |  |  | 5.9734
[6 empty] | ( A ) T O T A L |  |  | 13.3334
MATERIAL |  |  |  |  | UNIDADE | CONSUMO | CUSTO | CUSTO UNITÁRIO
MÁQUINA EXTRUSORA DE CONCRETO PARA GUIAS E SARJETAS, MOTOR A DIESEL |  |  |  |  | CHP | 0.1 | 12.8 |  | 1.28
Concreto FCK - 15 MPA, traço 1:3, 4:3, 5 (cimento / areia média / brita 1) |  |  |  |  | m³ | 0.042 | 344.3319 |  | 14.46
Argamassa de cimento e areia 1:4 |  |  |  |  | m³ | 0.007 | 321.48 |  | 2.25
[6 empty] | ( B ) T O T A L |  |  | 17.99 | 31.3234
CUSTO DIRETO TOTAL (A)+(B) | [8 empty] | 31.3238 | 0.0003911
BONIFICAÇÃO |  |  | 20.93% | [5 empty] | 6.5573
C U S T O U N I T Á R I O T O T A L | [8 empty] | 37.8811
5.2 | SERVIÇO: | Execução de sarjeta de concreto usinado, moldada in loco em trecho reto, 30 cm base X 15 cm altura | [5 empty] | UNID. | m
MÃO DE OBRA |  |  |  |  | UNIDADE | COEFIC. | CUSTO | CUSTO UNITÁRIO
OFICIAL |  |  |  |  | h | 0.81 | 6.47 |  | 5.24
SERVENTE |  |  |  |  | h | 0.81 | 4.68 |  | 3.79
LEIS SOCIAIS | [5 empty] | 81.16% |  |  | 7.3287
[6 empty] | ( A ) T O T A L |  |  | 16.3587
MATERIAL |  |  |  |  | UNIDADE | CONSUMO | CUSTO | CUSTO UNITÁRIO
Concreto c/ seixo Fck= 13.5 MPA (incl. preparo e lançamento) |  |  |  |  | m³ | 0.045 | 360.6667 |  | 16.23
Argamassa de cimento e areia 1:4 |  |  |  |  | m³ | 0.015 | 321.48 |  | 4.82
[6 empty] | ( B ) T O T A L |  |  | 21.05 | 37.4087
CUSTO DIRETO TOTAL (A)+(B) | [8 empty] | 37.4109 | 0.0021481
BONIFICAÇÃO |  |  | 20.93% | [5 empty] | 45.2425
C U S T O U N I T Á R I O T O T A L | [8 empty] | 45.2425
5.3 | SERVIÇO: | Escavação mecanizada de vala com prof. até 1,50 m (média entre montante e jusante / uma composição por trecho) com retroescavadeira (capacidade da caçamba da retro: 0,26 m3 / potência: 88 hp), largura menor que 0,80 m, em solo de 1a categoria, locais com baixo nível de interferência. AF_01/2015 | [5 empty] | UNID. | m³
MÃO DE OBRA |  |  |  |  | UNIDADE | COEFIC. | CUSTO | CUSTO UNITÁRIO
SERVENTE |  |  |  |  | H | 0.125 | 4.68 |  | 0.59
LEIS SOCIAIS | [5 empty] | 81.16% |  |  | 0.47884
[6 empty] | ( A ) T O T A L |  |  | 1.0688
EQUIPAMENTOS / MATERIAIS |  |  |  |  | UNIDADE | CONSUMO | CUSTO | CUSTO UNITÁRIO
ESCAVADEIRA HIDRÁULICA SOBRE ESTEIRAS, CAÇAMBA 0,80 M3, 111 HP |  |  |  |  | CHP | 0.047 | 135.47 |  | 6.37
ESCAVADEIRA HIDRÁULICA SOBRE ESTEIRAS, CAÇAMBA 0,80 M3, 111 HP |  |  |  |  | CHI | 0.033 | 135.47 |  | 4.47
[6 empty] | ( B ) T O T A L |  |  | 10.836 | 11.9088
CUSTO DIRETO TOTAL (A)+(B) | [8 empty] | 11.9048 | 11.9048
B.D.I. |  |  | 20.93% | [5 empty] | 2.4921 | -0.0040163
C U S T O U N I T Á R I O T O T A L | [8 empty] | 14.397
5.4 | SERVIÇO: | Preparo de fundo de vala com largura menor que 1.5 M, em local com nível baixo de interferência | [5 empty] | UNID. | m
MÃO DE OBRA |  |  |  |  | UNIDADE | COEFIC. | CUSTO | CUSTO UNITÁRIO
OFICIAL |  |  |  |  | h | 0 | 6.47 |  | 0
SERVENTE |  |  |  |  | h | 0.49 | 4.68 |  | 2.29
LEIS SOCIAIS | [5 empty] | 81.16% |  |  | 1.8586
[6 empty] | ( A ) T O T A L |  |  | 4.1486
MATERIAL |  |  |  |  | UNIDADE | CONSUMO | CUSTO | CUSTO UNITÁRIO
COMPACTADOR DE SOLOS COM PLACA VIBRATORIA, 46X51CM, 5HP, 156KG, |  |  |  |  | CHP | 0.125 | 3.36 |  | 0.42
[6 empty] | ( B ) T O T A L |  |  | 0.42 | 4.5686
CUSTO DIRETO TOTAL (A)+(B) | [8 empty] | 4.5903 | 0.02173
BONIFICAÇÃO |  |  | 20.93% | [5 empty] | 0.96093
C U S T O U N I T Á R I O T O T A L | [8 empty] | 5.5512
5.5 | SERVIÇO: | Transporte com caminhão basculante 6 m³ em rodovia com leito natural | [5 empty] | UNID. | m³
MÃO DE OBRA |  |  |  |  | UNIDADE | COEFIC. | CUSTO | CUSTO UNITÁRIO
SERVENTE |  |  |  |  | H | 0.0157 | 4.68 |  | 0.07
LEIS SOCIAIS | [5 empty] | 81.16% |  |  | 0.056812
[6 empty] | ( A ) T O T A L |  |  | 0.12681
EQUIPAMENTOS / MATERIAIS |  |  |  |  | UNIDADE | CONSUMO | CUSTO | CUSTO UNITÁRIO
CAMINHAO BASCULANTE, 6M3,12T - 162HP (VU=5ANOS) - CHP |  |  |  |  | CHP | 0.01285 | 126.9 |  | 1.63
[6 empty] | ( B ) T O T A L |  |  | 1.6295 | 1.7568
CUSTO DIRETO TOTAL (A)+(B) | [8 empty] | 1.7563 | 1.7563
B.D.I. |  |  | 20.93% | [5 empty] | 0.36766 | -0.0005256
C U S T O U N I T Á R I O T O T A L | [8 empty] | 2.1239
5.6 | SERVIÇO: | Tubo de Concreto Simples, DN 400 mm para aguas pluviais | [5 empty] | UNID. | m
MÃO DE OBRA |  |  |  |  | UNIDADE | COEFIC. | CUSTO | CUSTO UNITÁRIO
OFICIAL |  |  |  |  | h | 0 | 6.47 |  | 0
SERVENTE |  |  |  |  | h | 0 | 4.68 |  | 0
LEIS SOCIAIS | [5 empty] | 81.16% |  |  | 0
[6 empty] | ( A ) T O T A L |  |  | 0
MATERIAL |  |  |  |  | UNIDADE | CONSUMO | CUSTO | CUSTO UNITÁRIO
Tubo de Concreto Simples, DN 400 mm |  |  |  |  | unid | 1 | 51.84 |  | 51.84
Argamassa de cimento e areia 1:4 |  |  |  |  | m³ | 0 | 321.48 |  | 0 | 0.011
[6 empty] | ( B ) T O T A L |  |  | 51.84 | 51.84
CUSTO DIRETO TOTAL (A)+(B) | [8 empty] | 51.8404 | 0.0003855
BONIFICAÇÃO |  |  | 20.93% | [5 empty] | 10.8522
C U S T O U N I T Á R I O T O T A L | [8 empty] | 62.6926
5.7 | SERVIÇO: | Escavação mecanizada de vala com prof. até 1,50 m (média entre montante e jusante / uma composição por trecho) com retroescavadeira (capacidade da caçamba da retro: 0,26 m3 / potência: 88 hp), largura de 0,80 m a 1,50 m, em solo de 1a categoria, locais com baixo nível de interferência. AF_01/2015 - DN 400 mm. | [5 empty] | UNID. | m³
MÃO DE OBRA |  |  |  |  | UNIDADE | COEFIC. | CUSTO | CUSTO UNITÁRIO
SERVENTE |  |  |  |  | H | 0.07 | 4.68 |  | 0.33
LEIS SOCIAIS | [5 empty] | 81.16% |  |  | 0.26783
[6 empty] | ( A ) T O T A L |  |  | 0.59783
EQUIPAMENTOS / MATERIAIS |  |  |  |  | UNIDADE | CONSUMO | CUSTO | CUSTO UNITÁRIO
ESCAVADEIRA HIDRÁULICA SOBRE ESTEIRAS, CAÇAMBA 0,80 M3, 111 HP |  |  |  |  | CHP | 0.04 | 135.47 |  | 5.42
ESCAVADEIRA HIDRÁULICA SOBRE ESTEIRAS, CAÇAMBA 0,80 M3, 111 HP |  |  |  |  | CHI | 0.031 | 135.47 |  | 4.2
[6 empty] | ( B ) T O T A L |  |  | 9.6006 | 10.2178
CUSTO DIRETO TOTAL (A)+(B) | [8 empty] | 10.1984 | 10.1984
B.D.I. |  |  | 20.93% | [5 empty] | 2.1349 | -0.019392
C U S T O U N I T Á R I O T O T A L | [8 empty] | 12.3334
5.8 | SERVIÇO: | Preparo de fundo de vala com largura menor que 1.50 m, em local com nível baixo de interferência | [5 empty] | UNID. | m
MÃO DE OBRA |  |  |  |  | UNIDADE | COEFIC. | CUSTO | CUSTO UNITÁRIO
OFICIAL |  |  |  |  | h | 0 | 6.47 |  | 0
SERVENTE |  |  |  |  | h | 0.49 | 4.68 |  | 2.29
LEIS SOCIAIS | [5 empty] | 81.16% |  |  | 1.8586
[6 empty] | ( A ) T O T A L |  |  | 4.1486
MATERIAL |  |  |  |  | UNIDADE | CONSUMO | CUSTO | CUSTO UNITÁRIO
COMPACTADOR DE SOLOS COM PLACA VIBRATORIA, 46X51CM, 5HP, 156KG, |  |  |  |  | CHP | 0.125 | 3.36 |  | 0.42
[6 empty] | ( B ) T O T A L |  |  | 0.42 | 4.5686
CUSTO DIRETO TOTAL (A)+(B) | [8 empty] | 4.5903 | 0.02173
BONIFICAÇÃO |  |  | 20.93% | [5 empty] | 0.96093
C U S T O U N I T Á R I O T O T A L | [8 empty] | 5.5512
5.9 | SERVIÇO: | Reaterro mecanizado de vala c/ retroescav., largura até 0,80 m, profundidade até1,50 m, com solo de 1 categoria em locais com baixo nível de interferência | [5 empty] | UNID. | m³
MÃO DE OBRA |  |  |  |  | UNIDADE | COEFIC. | CUSTO | CUSTO UNITÁRIO
SERVENTE |  |  |  |  | H | 0.12 | 4.68 |  | 0.56
LEIS SOCIAIS | [5 empty] | 81.16% |  |  | 0.4545
[6 empty] | ( A ) T O T A L |  |  | 1.0145
EQUIPAMENTOS / MATERIAIS |  |  |  |  | UNIDADE | CONSUMO | CUSTO | CUSTO UNITÁRIO
ESCAVADEIRA HIDRÁULICA SOBRE ESTEIRAS, CAÇAMBA 0,80 M3, 111 HP |  |  |  |  | CHP | 0.08 | 135.47 |  | 10.84
COMPACTADOR DE SOLOS COM PLACA VIBRATORIA, 46X51CM, 5HP, 156KG, |  |  |  |  | CHP | 0.125 | 3.36 |  | 0.42
ESCAVADEIRA HIDRÁULICA SOBRE ESTEIRAS, CAÇAMBA 0,80 M3, 111 HP |  |  |  |  | CHI | 0.05375 | 135.47 |  | 7.28
[6 empty] | ( B ) T O T A L |  |  | 18.5441 | 19.5545
CUSTO DIRETO TOTAL (A)+(B) | [8 empty] | 19.5586 | 19.5586
B.D.I. |  |  | 20.93% | [5 empty] | 4.0944 | 0.004148
C U S T O U N I T Á R I O T O T A L | [8 empty] | 23.653
5.10 | SERVIÇO: | Assentamento de tubo de concreto para redes coletoras de águas pluviais, diâmetro de 400 mm, junta rígida, instalado em local com baixo nível de interferência | [5 empty] | UNID. | m
MÃO DE OBRA |  |  |  |  | UNIDADE | COEFIC. | CUSTO | CUSTO UNITÁRIO
OFICIAL |  |  |  |  | h | 0.294 | 6.47 |  | 1.9
SERVENTE |  |  |  |  | h | 0.294 | 4.68 |  | 1.38
LEIS SOCIAIS | [5 empty] | 81.16% |  |  | 2.662
[6 empty] | ( A ) T O T A L |  |  | 5.942
MATERIAL |  |  |  |  | UNIDADE | CONSUMO | CUSTO | CUSTO UNITÁRIO
ESCAVADEIRA HIDRÁULICA SOBRE ESTEIRAS, CAÇAMBA 0,80 M3, 111 HP |  |  |  |  | CHP | 0.12 | 135.47 |  | 16.26
Argamassa de cimento e areia 1:4 |  |  |  |  | m³ | 0.029 | 321.48 |  | 9.32 | 0.011
[6 empty] | ( B ) T O T A L |  |  | 31.522 | 37.4641
CUSTO DIRETO TOTAL (A)+(B) | [8 empty] | 37.4608 | -0.0033054
BONIFICAÇÃO |  |  | 20.93% | [5 empty] | 7.842
C U S T O U N I T Á R I O T O T A L | [8 empty] | 45.3028
5.11 | SERVIÇO: | Transporte com caminhão basculante 6 m³ em rodovia com leito natural | [5 empty] | UNID. | m³
MÃO DE OBRA |  |  |  |  | UNIDADE | COEFIC. | CUSTO | CUSTO UNITÁRIO
SERVENTE |  |  |  |  | H | 0.0157 | 4.68 |  | 0.07
LEIS SOCIAIS | [5 empty] | 81.16% |  |  | 0.056812
[6 empty] | ( A ) T O T A L |  |  | 0.12681
EQUIPAMENTOS / MATERIAIS |  |  |  |  | UNIDADE | CONSUMO | CUSTO | CUSTO UNITÁRIO
CAMINHAO BASCULANTE, 6M3,12T - 162HP (VU=5ANOS) - CHP |  |  |  |  | CHP | 0.01285 | 126.9 |  | 1.63
[6 empty] | ( B ) T O T A L |  |  | 1.6295 | 1.7568
CUSTO DIRETO TOTAL (A)+(B) | [8 empty] | 1.7563 | 1.7563
B.D.I. |  |  | 20.93% | [5 empty] | 0.36766 | -0.0005256
C U S T O U N I T Á R I O T O T A L | [8 empty] | 2.1239
5.12 | SERVIÇO: | Tubo de Concreto Simples, DN 600 mm para aguas pluviais | [5 empty] | UNID. | m
MÃO DE OBRA |  |  |  |  | UNIDADE | COEFIC. | CUSTO | CUSTO UNITÁRIO
OFICIAL |  |  |  |  | h | 0 | 6.47 |  | 0
SERVENTE |  |  |  |  | h | 0 | 4.68 |  | 0
LEIS SOCIAIS | [5 empty] | 81.16% |  |  | 0
[6 empty] | ( A ) T O T A L |  |  | 0
MATERIAL |  |  |  |  | UNIDADE | CONSUMO | CUSTO | CUSTO UNITÁRIO
Tubo de Concreto Simples, DN 400 mm |  |  |  |  | unid | 1 | 51.84 |  | 51.84
Argamassa de cimento e areia 1:4 |  |  |  |  | m³ | 0 | 321.48 |  | 0 | 0.011
[6 empty] | ( B ) T O T A L |  |  | 51.84 | 51.84
CUSTO DIRETO TOTAL (A)+(B) | [8 empty] | 0 | -51.84
BONIFICAÇÃO |  |  | 20.93% | [5 empty] | 0
C U S T O U N I T Á R I O T O T A L | [8 empty] | 0
5.13 | SERVIÇO: | Escavação mecanizada de vala com prof. até 1,50 m (média entre montante e jusante / uma composição por trecho) c/retroescavadeira (capacidade da caçamba da retro: 0,26 m3 / potência: 88 hp), largura de 0,8 m a1,5 m, em solo de 1a categoria, locais com baixo nível de interferência. AF_01/2015 - DN 600 mm. | [5 empty] | UNID. | m³
MÃO DE OBRA |  |  |  |  | UNIDADE | COEFIC. | CUSTO | CUSTO UNITÁRIO
SERVENTE |  |  |  |  | H | 0.07 | 4.68 |  | 0.33
LEIS SOCIAIS | [5 empty] | 81.16% |  |  | 0.26783
[6 empty] | ( A ) T O T A L |  |  | 0.59783
EQUIPAMENTOS / MATERIAIS |  |  |  |  | UNIDADE | CONSUMO | CUSTO | CUSTO UNITÁRIO
ESCAVADEIRA HIDRÁULICA SOBRE ESTEIRAS, CAÇAMBA 0,80 M3, 111 HP |  |  |  |  | CHP | 0.04 | 135.47 |  | 5.42
ESCAVADEIRA HIDRÁULICA SOBRE ESTEIRAS, CAÇAMBA 0,80 M3, 111 HP |  |  |  |  | CHI | 0.031 | 135.47 |  | 4.2
[6 empty] | ( B ) T O T A L |  |  | 9.6006 | 10.2178
CUSTO DIRETO TOTAL (A)+(B) | [8 empty] | 10.1984 | 10.1984
B.D.I. |  |  | 20.93% | [5 empty] | 2.1349 | -0.019392
C U S T O U N I T Á R I O T O T A L | [8 empty] | 12.3334
5.14 | SERVIÇO: | Preparo de fundo de vala com largura menor que 1.50 m, em local com nível baixo de interferência | [5 empty] | UNID. | m
MÃO DE OBRA |  |  |  |  | UNIDADE | COEFIC. | CUSTO | CUSTO UNITÁRIO
OFICIAL |  |  |  |  | h | 0 | 6.47 |  | 0
SERVENTE |  |  |  |  | h | 0.49 | 4.68 |  | 2.29
LEIS SOCIAIS | [5 empty] | 81.16% |  |  | 1.8586
[6 empty] | ( A ) T O T A L |  |  | 4.1486
MATERIAL |  |  |  |  | UNIDADE | CONSUMO | CUSTO | CUSTO UNITÁRIO
COMPACTADOR DE SOLOS COM PLACA VIBRATORIA, 46X51CM, 5HP, 156KG, |  |  |  |  | CHP | 0.125 | 3.36 |  | 0.42
[6 empty] | ( B ) T O T A L |  |  | 0.42 | 4.5686
CUSTO DIRETO TOTAL (A)+(B) | [8 empty] | 4.5903 | 0.02173
BONIFICAÇÃO |  |  | 20.93% | [5 empty] | 0.96093
C U S T O U N I T Á R I O T O T A L | [8 empty] | 5.5512
5.15 | SERVIÇO: | Reaterro mecanizado de vala c/ retroescav., largura até 0,80 m, profundidade até1,50 m, com solo de 1 categoria em locais com baixo nível de interferência | [5 empty] | UNID. | m³
MÃO DE OBRA |  |  |  |  | UNIDADE | COEFIC. | CUSTO | CUSTO UNITÁRIO
SERVENTE |  |  |  |  | H | 0.12 | 4.68 |  | 0.56
LEIS SOCIAIS | [5 empty] | 81.16% |  |  | 0.4545
[6 empty] | ( A ) T O T A L |  |  | 1.0145
EQUIPAMENTOS / MATERIAIS |  |  |  |  | UNIDADE | CONSUMO | CUSTO | CUSTO UNITÁRIO
ESCAVADEIRA HIDRÁULICA SOBRE ESTEIRAS, CAÇAMBA 0,80 M3, 111 HP |  |  |  |  | CHP | 0.08 | 135.47 |  | 10.84
COMPACTADOR DE SOLOS COM PLACA VIBRATORIA, 46X51CM, 5HP, 156KG, |  |  |  |  | CHP | 0.125 | 3.36 |  | 0.42
ESCAVADEIRA HIDRÁULICA SOBRE ESTEIRAS, CAÇAMBA 0,80 M3, 111 HP |  |  |  |  | CHI | 0.05375 | 135.47 |  | 7.28
[6 empty] | ( B ) T O T A L |  |  | 18.5441 | 19.5545
CUSTO DIRETO TOTAL (A)+(B) | [8 empty] | 19.5586 | 19.5586
B.D.I. |  |  | 20.93% | [5 empty] | 4.0944 | 0.004148
C U S T O U N I T Á R I O T O T A L | [8 empty] | 23.653
5.16 | SERVIÇO: | Assentamento de tudo de concreto para redes coletoras de águas pluviais, diâmeto de 600 mm, junta rígida, instalado em local com baixo nível de interferências | [5 empty] | UNID. | m
MÃO DE OBRA |  |  |  |  | UNIDADE | COEFIC. | CUSTO | CUSTO UNITÁRIO
OFICIAL |  |  |  |  | h | 0.36 | 6.47 |  | 2.33
SERVENTE |  |  |  |  | h | 0.36 | 4.68 |  | 1.68
LEIS SOCIAIS | [5 empty] | 81.16% |  |  | 3.2545
[6 empty] | ( A ) T O T A L |  |  | 7.2645
MATERIAL |  |  |  |  | UNIDADE | CONSUMO | CUSTO | CUSTO UNITÁRIO
ESCAVADEIRA HIDRÁULICA SOBRE ESTEIRAS, CAÇAMBA 0,80 M3, 111 HP |  |  |  |  | CHP | 0.18 | 135.47 |  | 24.38
Argamassa de cimento e areia 1:4 |  |  |  |  | m³ | 0.0479 | 321.48 |  | 15.4 | 0.011
[6 empty] | ( B ) T O T A L |  |  | 47.0445 | 54.309
CUSTO DIRETO TOTAL (A)+(B) | [8 empty] | 54.2952 | -0.013837
BONIFICAÇÃO |  |  | 20.93% | [5 empty] | 11.3661
C U S T O U N I T Á R I O T O T A L | [8 empty] | 65.6613
5.17 | SERVIÇO: | Transporte com caminhão basculante 6 m³ em rodovia com leito natural | [5 empty] | UNID. | m³
MÃO DE OBRA |  |  |  |  | UNIDADE | COEFIC. | CUSTO | CUSTO UNITÁRIO
SERVENTE |  |  |  |  | H | 0.0157 | 4.68 |  | 0.07
LEIS SOCIAIS | [5 empty] | 81.16% |  |  | 0.056812
[6 empty] | ( A ) T O T A L |  |  | 0.12681
EQUIPAMENTOS / MATERIAIS |  |  |  |  | UNIDADE | CONSUMO | CUSTO | CUSTO UNITÁRIO
CAMINHAO BASCULANTE, 6M3,12T - 162HP (VU=5ANOS) - CHP |  |  |  |  | CHP | 0.01285 | 126.9 |  | 1.63
[6 empty] | ( B ) T O T A L |  |  | 1.6295 | 1.7568
CUSTO DIRETO TOTAL (A)+(B) | [8 empty] | 1.7563 | 1.7563
B.D.I. |  |  | 20.93% | [5 empty] | 0.36766 | -0.0005256
C U S T O U N I T Á R I O T O T A L | [8 empty] | 2.1239
5.18 | SERVIÇO: | Boca de lobo em alvenaria tijolo macico, revestida c/ argamassa de cimento e areia 1:3, sobre lastro de concreto 10 cm e tampa de concreto armado | [5 empty] | UNID. | unid
SERVIÇOS |  |  |  |  | UNIDADE | CONSUMO | CUSTO | CUSTO UNITÁRIO
Escavação manual ate 1.50m de profundidade |  |  |  |  | m³ | 0.85752 | 33.96 |  | 29.12
Lastro de concreto magro c/ seixo |  |  |  |  | m³ | 0.049625 | 437.96 |  | 21.73
Concreto armado Fck=15 MPA c/forma mad. branca |  |  |  |  | m³ | 0.049625 | 1898.81 |  | 94.23
Alvenaria tijolo de barro a singelo |  |  |  |  | m² | 5.161 | 58.9 |  | 303.98
Chapisco de cimento e areia no traço 1:3 |  |  |  |  | m² | 5.5183 | 7.49 |  | 41.33
Reboco com argamassa 1:6:Adit. Plast. |  |  |  |  | m² | 5.5183 | 30.41 |  | 167.81
Cimentado liso e=2cm traço 1:3 |  |  |  |  | m² | 0.9925 | 33.58 |  | 33.33
[6 empty] | ( B ) T O T A L |  |  | 693.0945
CUSTO DIRETO TOTAL (A)+(B) | [8 empty] | 693.0945 | 691.53 | 1.0023
B.D.I. |  |  | 20.93% | [5 empty] | 145.0918 | 860.9045
C U S T O U N I T Á R I O T O T A L | [8 empty] | 838.1863 | 169.3745
5.19 | SERVIÇO: | Poço de visita para rede de esg. Sanit. em aneis de concreto, diâmetro = 60 cm, prof = 80 cm, incluindo degrau, excluindo tampao ferro fundido | [5 empty] | UNID. | unid
SERVIÇOS |  |  |  |  | UNIDADE | CONSUMO | CUSTO | CUSTO UNITÁRIO
Escavação manual ate 1.50m de profundidade |  |  |  |  | m³ | 0.9 | 33.96 |  | 30.56
Lastro de concreto magro c/ seixo |  |  |  |  | m³ | 0.049 | 437.96 |  | 21.46
Concreto armado Fck=15 MPA c/forma mad. branca |  |  |  |  | m³ | 0.024 | 1898.81 |  | 45.57
Anel de concreto 600 mm x 300 mm. |  |  |  |  | unid | 8 | 28.6667 |  | 229.33
[6 empty] | ( B ) T O T A L |  |  | 331.9082
CUSTO DIRETO TOTAL (A)+(B) | [8 empty] | 331.9082 | 326.92
B.D.I. |  |  | 20.93% | [5 empty] | 69.4814 | 331.9082
C U S T O U N I T Á R I O T O T A L | [8 empty] | 401.3896 | 4.9882
5.20 | SERVIÇO: | Tampao fofo articulado, classe D400 carga max 40 T, redondo tampa 600 mm, rede pluvial / esgoto. | [5 empty] | UNID. | m
MÃO DE OBRA |  |  |  |  | UNIDADE | COEFIC. | CUSTO | CUSTO UNITÁRIO
OFICIAL |  |  |  |  | h | 2 | 6.47 |  | 12.94
SERVENTE |  |  |  |  | h | 2 | 4.68 |  | 9.36
LEIS SOCIAIS | [5 empty] | 81.16% |  |  | 18.0987
[6 empty] | ( A ) T O T A L |  |  | 40.3987
MATERIAL |  |  |  |  | UNIDADE | CONSUMO | CUSTO | CUSTO UNITÁRIO
Tampao fofo articulado, classe D400 carga max 40 T, redondo tampa 600 mm |  |  |  |  | unid | 1 | 334.51 |  | 334.51
Argamassa de cimento e areia 1:4 |  |  |  |  | m³ | 0.0479 | 321.48 |  | 15.4 | 0.011
[6 empty] | ( B ) T O T A L |  |  | 390.3087 | 430.7074
CUSTO DIRETO TOTAL (A)+(B) | [8 empty] | 430.7093 | 0.0019218
BONIFICAÇÃO |  |  | 20.93% | [5 empty] | 90.1643
C U S T O U N I T Á R I O T O T A L | [8 empty] | 520.8736
1.2 | SERVIÇO: | PLACA DE OBRA EM CHAPA DE ACO GALVANIZADO (2,00mx3,00m) | [5 empty] | UNID. | m²
MÃO DE OBRA |  |  |  |  | UNIDADE | COEFIC. | CUSTO | CUSTO UNITÁRIO
CARPINTEIRO |  |  |  |  | h | 2 | 6.47 |  | 12.94
SERVENTE |  |  |  |  | h | 2.6 | 4.68 |  | 12.17
LEIS SOCIAIS | [5 empty] | 81.16% |  |  | 20.3793
[6 empty] | ( A ) T O T A L |  |  | 45.4893
MATERIAL |  |  |  |  | UNIDADE | CONSUMO | CUSTO | CUSTO UNITÁRIO
FUNDO ANTIOXIDO CROMATO DE ZINCO |  |  |  |  | Gl | 0.133 | 88 |  | 11.7
TINTA ÓLEO |  |  |  |  | Gl | 0.13 | 85 |  | 11.05
RÉGUA 3'X1' 20 PLS APAR. |  |  |  |  | Dz | 0.69 | 0 |  | 0
CHAPA DE FO GO N° 26 (1,00x2,00m) |  |  |  |  | m² | 1 | 96 |  | 96
PREGO 2'x11 |  |  |  |  | Kg | 0.25 | 0 |  | 0
[6 empty] | ( B ) T O T A L |  |  | #REF!
CUSTO DIRETO TOTAL (A)+(B) | [8 empty] | #REF! | #REF!
B.D.I. |  |  | 20.93% | [5 empty] | #REF!
C U S T O U N I T Á R I O T O T A L | [8 empty] | #REF!
1.3 | SERVIÇO: | TAPUME DE CHAPA DE MADEIRA COMPENSADA, E= 6MM, COM PINTURA A CAL E REAPROVEITAMENTO DE 2X | [5 empty] | UNID. | m²
MÃO DE OBRA |  |  |  |  | UNIDADE | COEFIC. | CUSTO | CUSTO UNITÁRIO
OFICIAL |  |  |  |  | h | 0.6 | 6.47 |  | 3.88
SERVENTE |  |  |  |  | h | 0.6 | 4.68 |  | 2.81
LEIS SOCIAIS | [5 empty] | 81.16% |  |  | 5.4296
[6 empty] | ( A ) T O T A L |  |  | 12.1196
MATERIAL |  |  |  |  | UNIDADE | CONSUMO | CUSTO | CUSTO UNITÁRIO
CHAPA COMPENSADA - 2.2mx1.1m |  |  |  |  | unidade | 1.1 | 10.44 |  | 11.48
PONTALETE 3''x3'' |  |  |  |  | m | 1.1 | 2.56 |  | 2.82
PREGO DE AÇO 18x27 |  |  |  |  | kg | 0.15 | 5.5 |  | 0.83
[6 empty] | ( B ) T O T A L |  |  | 15.13
CUSTO DIRETO TOTAL (A)+(B) | [8 empty] | 41.4826
B.D.I. |  |  | 20.93% | [5 empty] | 8.68
C U S T O U N I T Á R I O T O T A L | [8 empty] | 50.1626
| SERVIÇO: | GALPÃO ABERTO PARA OFICINA | [5 empty] | UNID. | m²
MÃO DE OBRA |  |  |  |  | UNIDADE | COEFIC. | CUSTO | CUSTO UNITÁRIO
CARPINTEIRO |  |  |  |  | h | 1.7 | 6.47 |  | 11
SERVENTE |  |  |  |  | h | 1.7 | 4.68 |  | 7.96
LEIS SOCIAIS | [5 empty] | 81.16% |  |  | 15.3879
[6 empty] | ( A ) T O T A L |  |  | 34.3479
MATERIAL |  |  |  |  | UNIDADE | CONSUMO | CUSTO | CUSTO UNITÁRIO
PARAFUSO Fº Gº 5/16" C=110 mm |  |  |  |  | UNID. | 0.04 | 3.5 |  | 0.14
MASSA DE VEDAÇÃO |  |  |  |  | Kg | 0.042 | 21 |  | 0.88
TÁBUA DE MADEIRA FORTE 20 PLS |  |  |  |  | Dz | 0.47 | 50 |  | 23.5
TÁBUA DE MADEIRA BRANCA 20 PLS |  |  |  |  | Dz | 0.24 | 48 |  | 11.52
RÉGUA 3"x 1" 20 PLS APAR. |  |  |  |  | Dz | 0.25 | 62 |  | 15.5
TELHA FIBROTEX (1.22x0.55m) e=4mm |  |  |  |  | UNID. | 0.8 | 5.5 |  | 4.4
CADEADO Nº 30 |  |  |  |  | UNID. | 0.02 | 12 |  | 0.24
ALDRAVA P/ CADEADO (4"x1/2") |  |  |  |  | UNID. | 0.02 | 6 |  | 0.12
FECHADURA DE SOBREPOR COMUM |  |  |  |  | UNID. | 0.02 | 30 |  | 0.6
DOBRADIÇA 3"x 3" COM PARAFUSO |  |  |  |  | UNID. | 0.19 | 6.16 |  | 1.17
PREGO 2 1/2" x 10 |  |  |  |  | Kg | 0.5 | 5.8 |  | 2.9
PERNAMANCA 3"x2" 20 PLS-MADEIRA BRANCA |  |  |  |  | Dz | 0.2 | 55.74 |  | 11.15
ARRUELA CÔNCAVA EM PVC ø5/16" |  |  |  |  | UNID. | 0.5 | 0.18 |  | 0.09
[6 empty] | ( B ) T O T A L |  |  | 72.21
CUSTO DIRETO TOTAL (A)+(B) | [8 empty] | 106.5579
B.D.I. |  |  | 20.93% | [5 empty] | 22.31
C U S T O U N I T Á R I O T O T A L | [8 empty] | 128.8679
1.1 | SERVIÇO: | EXECUÇÃO DE ALMOXARIFADO EM CANTEIRO DE OBRA EM CHAPA DE MADEIRA COMPENSADA, INCLUSO PRATELEIRAS. | [5 empty] | UNID. | m²
MÃO DE OBRA |  |  |  |  | UNIDADE | COEFIC. | CUSTO | CUSTO UNITÁRIO
OFICIAL |  |  |  |  | h | 7.5 | 6.47 |  | 48.53
SERVENTE |  |  |  |  | h | 7.5 | 4.68 |  | 35.1
LEIS SOCIAIS | [5 empty] | 81.16% |  |  | 67.8741
[6 empty] | ( A ) T O T A L |  |  | 151.5041
MATERIAL |  |  |  |  | UNIDADE | CONSUMO | CUSTO | CUSTO UNITÁRIO
PARAFUSO Fº Gº 5/16" C=110 mm |  |  |  |  | UNID. | 0.04 | 3.5 |  | 0.14
MASSA DE VEDAÇÃO |  |  |  |  | Kg | 0.042 | 21 |  | 0.88
TÁBUA DE MADEIRA FORTE 20 PLS |  |  |  |  | Dz | 0.37 | 89 |  | 32.93
CHAPA DE MADEIRA COMPENSADA |  |  |  |  | UNID. | 3.85 | 58 |  | 223.3
RÉGUA 3"x 1" 20 PLS APAR. |  |  |  |  | Dz | 0.15 | 68 |  | 10.2
TELHA FIBROTEX (1.22x0.55m) e=4mm |  |  |  |  | UNID. | 0.8 | 7.2 |  | 5.76
CADEADO Nº 30 |  |  |  |  | UNID. | 0.02 | 14 |  | 0.28
ALDRAVA P/ CADEADO (4"x1/2") |  |  |  |  | UNID. | 0.02 | 6 |  | 0.12
FECHADURA DE SOBREPOR COMUM |  |  |  |  | UNID. | 0.02 | 30 |  | 0.6
DOBRADIÇA 3"x 3" COM PARAFUSO |  |  |  |  | UNID. | 0.19 | 6.16 |  | 1.17
PREGO 2 1/2" x 10 |  |  |  |  | Kg | 0.5 | 7.8 |  | 3.9
PERNAMANCA 3"x2" 20 PLS-MADEIRA BRANCA |  |  |  |  | Dz | 0.2 | 55.74 |  | 11.15
ARRUELA CÔNCAVA EM PVC ø5/16" |  |  |  |  | UNID. | 0.5 | 0.18 |  | 0.09
VASO SANITÁRIO EM LOUÇA, COMPLETO - PADRÃO POPULAR |  |  |  |  | UNID. | 0.075 | 64 |  | 4.8
LAVATÓRIO EM LOUÇA S/ COLUNA, COMPLETO - PADRÃO POPULAR |  |  |  |  | UNID. | 0.075 | 36 |  | 2.7
CHUVEIRO PLÁSTICO, COMPLETO |  |  |  |  | UNID. | 0.075 | 8.8 |  | 0.66
[6 empty] | ( B ) T O T A L |  |  | 298.68
CUSTO DIRETO TOTAL (A)+(B) | [8 empty] | #REF! | 450.1841
B.D.I. |  |  | 20.93% | [5 empty] | #REF!
C U S T O U N I T Á R I O T O T A L | [8 empty] | #REF!

## ORÇ RUA C
OBJETO: PAVIMENTAÇÃO ASFÁLTICA NAS VIAS DA CIDADE |  | CONCORRÊNCIA PÚBLICA nº 001/2018- CPL/PMO |  |  |  | BDI MAT: | 14.04% | #VALUE!
LOCAL: OURÉM - PARÁ |  | DATA: 07 /05/2018 |  | ENC. SOC: | 81.16% | BDI SERV: | 20.93% | 139838.64
PLANILHA ORÇAMENTÁRIA = RUA C (Trecho: Entre Tv. 5 e coordenada 1°32'6.67"S e 47°6'6.43"O) | [7 empty] | #VALUE!
ITEM | DESCRIÇÃO | UNID | QUANT. | CUSTO UNIT. S/BDI (R$) | CUSTO UNIT. C/BDI (R$) | TOTAL S/BDI (R$) | TOTAL C/BDI (R$) | 0.9971
1 | TERRAPLANAGEM
1.1 | Regularização e compactação do Subleito até 20 cm de espessura | m² | 1740.48 | #VALUE! | #VALUE! | #VALUE! | #VALUE! | 1,24
1.2 | Execução e Compactação de base e ou sub base com solo estab. granulometricamente - Exclusive escavação, carga e transporte e solo. | m³ | 261.07 | #VALUE! | #VALUE! | #VALUE! | #VALUE! | 6,52
1.3 | Escavação, carga e transporte de material de 1A categoria com trator sobre esteiras 347 HP e caçamba 6m³, DMT 50 a 200 m. | m³ | 261.07 | #VALUE! | #VALUE! | #VALUE! | #VALUE! | 4,44
1.4 | Transporte comercial com carroceria 9 T, rodovia em leito natural - complemento de transporte jazida / obra | T x Km | 1152.89 | #VALUE! | #VALUE! | #VALUE! | #VALUE! | 0,85
SUB - TOTAL | [5 empty] | #VALUE! | #VALUE!
2 | PAVIMENTAÇÃO ASFALTICA
2.1 | Execução de imprimação asfalto diluído CM-30 | m² | 1480 | #VALUE! | #VALUE! | #VALUE! | #VALUE! | 4,29
2.2 | Transporte comercial com caminhao carroceria 9 T, rodovia pavimentada (taxa de 0,0012 T/m² de CM-30 x Area a ser pavimentada) | T x Km | 127.87 | #VALUE! | #VALUE! | #VALUE! | #VALUE! | 0,57
2.3 | Construção de pavimento com aplicação de concreto betuminoso usinado a quente (CBUQ), binder, com espessura de 5,00 cm | m³ | 74 | #VALUE! | #VALUE! | #VALUE! | #VALUE! | 643,61
2.4 | Transporte c/caminhão basculante 10 m³ de massa asfaltica para pavimentação urbana | m³ X Km | 5328 | #VALUE! | #VALUE! | #VALUE! | #VALUE! | 0,96
2.5 | Concreto FCK - 15 MPA, traço 1:3, 4:3, 5 (cimento / areia média / brita 1) - Tento | m³ | 0,42 | #VALUE! | #VALUE! | #VALUE! | #VALUE! | 345,06
SUB - TOTAL | [5 empty] | #VALUE! | #VALUE!
3 | ACESSIBILIDADE
3.1 | Execução de passeio (calçada) ou piso de concreto com concreto moldado in loco, feito em obra, acabamento convencional, espessura 10 cm armado. AF_07/2016 - rampa de acessibilidade | m² | 28.56 | #VALUE! | #VALUE! | #VALUE! | #VALUE! | 83,62
SUB - TOTAL | [5 empty] | #VALUE! | #VALUE!
4 | SINALIZAÇÃO
4.1 | Sinalização horizontal com tinta retrorrefletiva a base de resina acrilica com microesferas de vidro - faixa contínua / seccionada e pedrestre. | m² | 150.54 | #VALUE! | #VALUE! | #VALUE! | #VALUE! | 24,63 | #VALUE!
4.2 | Piso podotatil de concreto - direcional e alerta, *40 x 40 x 2,5* cm | und | 42 | #VALUE! | #VALUE! | #VALUE! | #VALUE! | 6,67 | #VALUE!
4.3 | Placa de sinalização em chapa de aço num 16 com pintura refletiva | m² | 1.18 | #VALUE! | #VALUE! | #VALUE! | #VALUE! | 519,75 | #VALUE!
4.4 | Tubo Aço Galvanizado Com Costura, Classe Leve, DN 50 mm (2"), E = 3,00 mm - suporte placa | m | 22.4 | #VALUE! | #VALUE! | #VALUE! | #VALUE! | 33,31 | #VALUE!
SUB - TOTAL | [5 empty] | #VALUE! | #VALUE!
5 | DRENAGEM
5.1 | Guia (meio-fio) concreto, moldada in loco em trecho reto com extrusora 14 cm base x 30 cm altura | m | 592 | #VALUE! | #VALUE! | #VALUE! | #VALUE! | 31,39
5.2 | Execução de sarjeta de concreto usinado, moldada in loco em trecho reto, 30 cm base X 15 cm altura | m | 592 | #VALUE! | #VALUE! | #VALUE! | #VALUE! | 37,49
5.3 | Escavação mecanizada de vala com prof. até 1,50 m (média entre montante e jusante / uma composição por trecho) com retroescavadeira (capacidade da caçamba da retro: 0,26 m3 / potência: 88 hp), largura menor que 0,80 m, em solo de 1a categoria, locais com baixo nível de interferência. AF_01/2015 | m³ | 39.07 | #VALUE! | #VALUE! | #VALUE! | #VALUE! | 11,93 | #VALUE!
5.4 | Preparo de fundo de vala com largura menor que 1.5 M, em local com nível baixo de interferência | m² | 260.48 | #VALUE! | #VALUE! | #VALUE! | #VALUE! | 4,60
5.5 | Transporte com caminhão basculante 6 m³ em rodovia com leito natural | m³ x Km | 268.13 | #VALUE! | #VALUE! | #VALUE! | #VALUE! | 1,76
5.6 | Tubo de Concreto Simples, DN 400 mm para aguas pluviais | m | 0,00 | #VALUE! | #VALUE! | #VALUE! | #VALUE! | 51,95 | #VALUE!
5.7 | Escavação mecanizada de vala com prof. até 1,50 m (média entre montante e jusante / uma composição por trecho) com retroescavadeira (capacidade da caçamba da retro: 0,26 m3 / potência: 88 hp), largura de 0,80 m a 1,50 m, em solo de 1a categoria, locais com baixo nível de interferência. AF_01/2015 - DN 400 mm. | m³ | 0,00 | #VALUE! | #VALUE! | #VALUE! | #VALUE! | 10,22
5.8 | Preparo de fundo de vala com largura menor que 1.50 m, em local com nível baixo de interferência | m³ | 0,00 | #VALUE! | #VALUE! | #VALUE! | #VALUE! | 4,60
5.9 | Reaterro mecanizado de vala c/ retroescav., largura até 0,80 m, profundidade até1,50 m, com solo de 1 categoria em locais com baixo nível de interferência | m³ | 0,00 | #VALUE! | #VALUE! | #VALUE! | #VALUE! | 19,60
5.10 | Assentamento de tubo de concreto para redes coletoras de águas pluviais, diâmetro de 400 mm, junta rígida, instalado em local com baixo nível de interferência | m | 0,00 | #VALUE! | #VALUE! | #VALUE! | #VALUE! | 37,54
5.11 | Transporte c/caminhão basculante 6 m³ em rodovia com leito natural | m³Xkm | 0,00 | #VALUE! | #VALUE! | #VALUE! | #VALUE! | 1,76
5.12 | Tubo de Concreto Simples, DN 600 mm para aguas pluviais | m | 0,00 | #VALUE! | #VALUE! | #VALUE! | #VALUE! | 104,87
5.13 | Escavação mecanizada de vala com prof. até 1,50 m (média entre montante e jusante / uma composição por trecho) c/retroescavadeira (capacidade da caçamba da retro: 0,26 m3 / potência: 88 hp), largura de 0,8 m a1,5 m, em solo de 1a categoria, locais com baixo nível de interferência. AF_01/2015 - DN 600 mm. | m³ | 0,00 | #VALUE! | #VALUE! | #VALUE! | #VALUE! | 10,22
5.14 | Preparo de fundo de vala com largura menor que 1.50 m, em local com nível baixo de interferência | m³ | 0,00 | #VALUE! | #VALUE! | #VALUE! | #VALUE! | 4,60
5.15 | Reaterro mecanizado de vala c/ retroescav., largura até 0,80 m, profundidade até1,50 m, com solo de 1 categoria em locais com baixo nível de interferência | m³ | 0,00 | #VALUE! | #VALUE! | #VALUE! | #VALUE! | 19,60
5.16 | Assentamento de tudo de concreto para redes coletoras de águas pluviais, diâmeto de 600 mm, junta rígida, instalado em local com baixo nível de interferências | m | 0,00 | #VALUE! | #VALUE! | #VALUE! | #VALUE! | 54,41
5.17 | Transporte c/caminhão basculante 6 m³ em rodovia com leito natural | m³ X Km | 0,00 | #VALUE! | #VALUE! | #VALUE! | #VALUE! | 1,76
5.18 | Boca de lobo em alvenaria tijolo macico, revestida c/ argamassa de cimento e areia 1:3, sobre lastro de concreto 10 cm e tampa de concreto armado | und | 0,00 | #VALUE! | #VALUE! | #VALUE! | #VALUE! | 694,56
5.19 | Poço de visita para rede de esg. Sanit. em aneis de concreto, diâmetro = 60 cm, prof = 80 cm, incluindo degrau, excluindo tampao ferro fundido | und | 0,00 | #VALUE! | #VALUE! | #VALUE! | #VALUE! | 332,61
5.20 | Tampao fofo articulado, classe D400 carga max 40 T, redondo tampa 600 mm, rede pluvial / esgoto. | und | 0,00 | #VALUE! | #VALUE! | #VALUE! | #VALUE! | 431,62
SUB - TOTAL | [5 empty] | #VALUE! | #VALUE!
TOTAL SEM BDI (R$) | [5 empty] | #VALUE!
BDI (R$) | [5 empty] | #VALUE!
TOTAL INCLUSO BDI (%) | [5 empty] | #VALUE!
115675.74
139838.64
#VALUE!
#VALUE!

## CPU RUA C
| SERVIÇO: | ADMINISTRAÇÃO LOCAL | [5 empty] | UNID. | mês
MÃO DE OBRA |  |  |  |  | UNIDADE | COEFIC. | CUSTO | CUSTO UNITÁRIO
ENGENHEIRO DE OBRA |  |  |  |  | mês | 4 | 4439.6 |  | 17758.4
ENCARREGADO GERAL I |  |  |  |  | mês | 4 | 1606 |  | 6424
OFICIAL |  |  |  |  | Hora |  |  |  | 6.47
SERVENTE |  |  |  |  | Hora |  |  |  | 4.68
AJUDANTE HABILITADO |  |  |  |  | Hora |  |  |  | 5.15
VIGIA |  |  |  |  | mês | 4 | 772.2 |  | 3088.8
ALMOXARIFE |  |  |  |  | mês | 1 | 1606 |  | 1606
LEIS SOCIAIS | [5 empty] | 81.16%
OBJETO: PAVIMENTAÇÃO ASFÁLTICA NAS VIAS DA CIDADE |  |  |  | CONCORRÊNCIA PÚBLICA nº 001/2018- CPL/PMO |  |  |  | ENC. SOC: | 81.16%
LOCAL: OURÉM - PARÁ |  |  |  | DATA: 07 /05/2018 |  |  |  | BDI: | 20.93%
COMPOSIÇÕES DE PREÇOS UNITÁRIOS
1.1 | SERVIÇO: | Regularização e compactação do Subleito até 20 cm de espessura | [5 empty] | UNID. | m²
MÃO DE OBRA |  |  |  |  | UNIDADE | COEFIC. | CUSTO | CUSTO UNITÁRIO
SERVENTE |  |  |  |  | H | 0.01074 | 4.68 |  | 0.05
LEIS SOCIAIS | [5 empty] | 81.16% |  |  | 0.04058
[6 empty] | ( A ) T O T A L |  |  | 0.09058
EQUIPAMENTOS / MATERIAIS |  |  |  |  | UNIDADE | CONSUMO | CUSTO | CUSTO UNITÁRIO
GRADE ARADORA COM 24 DISCOS DE 24" SOBRE PNEUS - CHP DIURNO - CHP |  |  |  |  | CHP | 0.0013424 | 13.4943 |  | 0.02
GRADE ARADORA COM 24 DISCOS DE 24" SOBRE PNEUS - CHP DIURNO - CHI |  |  |  |  | CHI | 0.0013424 | 13.4943 |  | 0.02
CAMINHAO PIPA 10000L TRUCADO, 208CV - 21,1T INCLUI TANQUE DE ACO - CHP |  |  |  |  | CHP | 0.0016109 | 87.4132 |  | 0.14
CAMINHAO PIPA 10000L TRUCADO, 208CV - 21,1T INCLUI TANQUE DE ACO - CHI |  |  |  |  | CHI | 0.0010739 | 87.4132 |  | 0.09
MOTONIVELADORA CATERPILLAR 120 140HP (VU=6ANOS) - CHP |  |  |  |  | CHP | 0.0018525 | 189.5202 |  | 0.35
MOTONIVELADORA 140HP (VU=6ANOS) - CHI |  |  |  |  | CHI | 0.0008323 | 189.5202 |  | 0.16
TRATOR DE PNEUS TRAÇÃO 4 X 2, 82CV - CHP |  |  |  |  | CHP | 0.0013424 | 35.9848 |  | 0.05
TRATOR DE PNEUS 110 A 126 HP - CHI |  |  |  |  | CHI | 0.0013424 | 35.9848 |  | 0.05
ROLO COMPACT. VIBR. PÉ. CARN., 150HP, PESO OPER. 9,8 T, IMP. DIN. 31,75 T - CHP |  |  |  |  | CHP | 0.0026849 | 97.1591 |  | 0.26
[6 empty] | ( B ) T O T A L |  |  | 1.1458
CUSTO DIRETO TOTAL (A)+(B) | [8 empty] | 1.2364 | 1.2364
B.D.I. |  |  | 20.93% | [5 empty] | 0.25883
C U S T O U N I T Á R I O T O T A L | [8 empty] | 1.4952
1.2 | SERVIÇO: | Execução e Compactação de base e ou sub base com solo estab. granulometricamente - Exclusive escavação, carga e transporte e solo. | [5 empty] | UNID. | m³
MÃO DE OBRA |  |  |  |  | UNIDADE | COEFIC. | CUSTO | CUSTO UNITÁRIO
SERVENTE |  |  |  |  | H | 0.1 | 4.68 |  | 0.47
LEIS SOCIAIS | [5 empty] | 81.16% |  |  | 0.38145
[6 empty] | ( A ) T O T A L |  |  | 0.85145
EQUIPAMENTOS / MATERIAIS |  |  |  |  | UNIDADE | CONSUMO | CUSTO | CUSTO UNITÁRIO
COMPACTADOR DE PNEUS AUTO-PROPULSOR DIESEL 76HP C/7 PNEUS |  |  |  |  | CHP | 0.015 | 43.4817 |  | 0.65
ESPALHADOR AGREG REBOCAVEL CAPAC RASA 1,3M3 PESO 860KG |  |  |  |  | CHP | 0.0119 | 14.6938 |  | 0.17
CAMINHAO PIPA 6000L TRUCADO, 208CV - 21,1T INCLUI TANQUE DE ACO - CHP |  |  |  |  | CHP | 0.0119 | 87.4132 |  | 1.04
COMPACTADOR DE PNEUS AUTO-PROPULSOR DIESEL 76HP C/7 PNEUS |  |  |  |  | CHI | 0.0081 | 87.4132 |  | 0.71
MOTONIVELADORA CATERPILLAR 120 140HP (VU=6ANOS) - CHP |  |  |  |  | CHP | 0.0044 | 189.5202 |  | 0.83
MOTONIVELADORA 140HP (VU=6ANOS) - CHI |  |  |  |  | CHI | 0.0044 | 189.5202 |  | 0.83
PA CARREGADEIRA SOBRE RODAS 105HP |  |  |  |  | CHP | 0.0031 | 115.7513 |  | 0.36
TRATOR DE PNEUS TRAÇÃO 4 X 2, 82CV - CHP |  |  |  |  | CHP | 0.0006 | 35.9848 |  | 0.02
TRATOR DE PNEUS 110 A 126 HP - CHI |  |  |  |  | CHI | 0.0013424 | 35.9848 |  | 0.05
ROLO COMPACT. VIBR. PÉ. CARN., 150HP, PESO OPER. 9,8 T, IMP. DIN. 31,75 T - CHP |  |  |  |  | CHP | 0.01 | 97.1591 |  | 0.97
[6 empty] | ( B ) T O T A L |  |  | 5.6496 | 6.4815
CUSTO DIRETO TOTAL (A)+(B) | [8 empty] | 6.5011 | 6.5011
B.D.I. |  |  | 20.93% | [5 empty] | 1.3609 | 0.01964
C U S T O U N I T Á R I O T O T A L | [8 empty] | 7.862
1.3 | SERVIÇO: | Escavação, carga e transporte de material de 1A categoria com trator sobre esteiras 347 HP e caçamba 6m³, DMT 50 a 200 m. | [5 empty] | UNID. | m³
MÃO DE OBRA |  |  |  |  | UNIDADE | COEFIC. | CUSTO | CUSTO UNITÁRIO
SERVENTE |  |  |  |  | H | 0.0157 | 4.68 |  | 0.07
LEIS SOCIAIS | [5 empty] | 81.16% |  |  | 0.056812
[6 empty] | ( A ) T O T A L |  |  | 0.12681
EQUIPAMENTOS / MATERIAIS |  |  |  |  | UNIDADE | CONSUMO | CUSTO | CUSTO UNITÁRIO
CAMINHAO BASCULANTE, 6M3,12T - 162HP (VU=5ANOS) - CHP |  |  |  |  | CHP | 0.0284 | 126.9 |  | 3.6
ESCAVADEIRA HIDRÁULICA SOBRE ESTEIRAS, CAÇAMBA 0,80 M3, 111 HP |  |  |  |  | CHI | 0.0052 | 135.47 |  | 0.7
[6 empty] | ( B ) T O T A L |  |  | 4.3003 | 4.4268
CUSTO DIRETO TOTAL (A)+(B) | [8 empty] | 4.4271 | 4.4271
B.D.I. |  |  | 20.93% | [5 empty] | 0.92677 | 0.000312
C U S T O U N I T Á R I O T O T A L | [8 empty] | 5.3539
1.4 | SERVIÇO: | Transporte comercial com carroceria 9 T, rodovia em leito natural - complemento de transporte jazida / obra | [5 empty] | UNID. | T x Km
MÃO DE OBRA |  |  |  |  | UNIDADE | COEFIC. | CUSTO | CUSTO UNITÁRIO
SERVENTE |  |  |  |  | H | 0 | 4.68 |  | 0
LEIS SOCIAIS | [5 empty] | 81.16% |  |  | 0
[6 empty] | ( A ) T O T A L |  |  | 0
EQUIPAMENTOS / MATERIAIS |  |  |  |  | UNIDADE | CONSUMO | CUSTO | CUSTO UNITÁRIO
CAMINHAO CARROCERIA ABERTA,EM MADEIRA, TOCO, 170CV - 11T |  |  |  |  | CHP | 0.0067 | 128.08 |  | 0.84754
[6 empty] | ( B ) T O T A L |  |  | 0.84754 | 0.84754
CUSTO DIRETO TOTAL (A)+(B) | [8 empty] | 0.84754 | 0.84754
B.D.I. |  |  | 20.93% | [5 empty] | 0.17742 | 0
C U S T O U N I T Á R I O T O T A L | [8 empty] | 1.025
2.1 | SERVIÇO: | Execução de imprimação asfalto diluído CM-30 | [5 empty] | UNID. | m²
MÃO DE OBRA |  |  |  |  | UNIDADE | COEFIC. | CUSTO | CUSTO UNITÁRIO
SERVENTE |  |  |  |  | H | 0.015 | 4.68 |  | 0.07
LEIS SOCIAIS | [5 empty] | 81.16% |  |  | 0.056812
[6 empty] | ( A ) T O T A L |  |  | 0.12681
EQUIPAMENTOS / MATERIAIS |  |  |  |  | UNIDADE | CONSUMO | CUSTO | CUSTO UNITÁRIO
VASSOURA MECÂNICA REBOCÁVEL COM ESCOVA CILÍNDRICA |  |  |  |  | CHP | 0.00125 | 13.4943 |  | 0.02
VASSOURA MECÂNICA REBOCÁVEL COM ESCOVA CILÍNDRICA |  |  |  |  | CHI | 0.00125 | 13.4943 |  | 0.02
DISTRIBUIDOR DE BETUME 6000L 56CV SOB PRESSAO MONTADO SOBRE |  |  |  |  | CHP | 0.0016109 | 87.4132 |  | 0.14
ASFALTO DILUIDO DE PETROLEO CM-30 |  |  |  |  | Kg | 1 | 3.5 |  | 3.5
TRATOR DE PNEUS TRAÇÃO 4 X 2, 82CV - CHP |  |  |  |  | CHP | 0.00125 | 97.21 |  | 0.12
TRATOR DE PNEUS 110 A 126 HP - CHI |  |  |  |  | CHI | 0.00125 | 97.21 |  | 0.12
ROLO COMPACTADOR DE PNEUS ESTÁTICO, PRESSÃO VARIÁVEL, POTÊNCIA 111 |  |  |  |  | CHP | 0.0026849 | 84.86 |  | 0.23
[6 empty] | ( B ) T O T A L |  |  | 4.1507 | 4.2768
CUSTO DIRETO TOTAL (A)+(B) | [8 empty] | 4.2776 | 4.2776
B.D.I. |  |  | 20.93% | [5 empty] | 0.89546 | 0.000747
C U S T O U N I T Á R I O T O T A L | [8 empty] | 5.173
2.2 | SERVIÇO: | Transporte comercial com caminhao carroceria 9 T, rodovia pavimentada (taxa de 0,0012 T/m² de CM-30 x Area a ser pavimentada) | [5 empty] | UNID. | T x Km
MÃO DE OBRA |  |  |  |  | UNIDADE | COEFIC. | CUSTO | CUSTO UNITÁRIO
SERVENTE |  |  |  |  | H | 0 | 4.68 |  | 0
LEIS SOCIAIS | [5 empty] | 81.16% |  |  | 0
[6 empty] | ( A ) T O T A L |  |  | 0
EQUIPAMENTOS / MATERIAIS |  |  |  |  | UNIDADE | CONSUMO | CUSTO | CUSTO UNITÁRIO
CAMINHAO CARROCERIA ABERTA,EM MADEIRA, TOCO, 170CV - 11T |  |  |  |  | CHP | 0.0045 | 128.08 |  | 0.56835
[6 empty] | ( B ) T O T A L |  |  | 0.56835 | 0.56835
CUSTO DIRETO TOTAL (A)+(B) | [8 empty] | 0.56835 | 0.56835
B.D.I. |  |  | 20.93% | [5 empty] | 0.11898 | 0
C U S T O U N I T Á R I O T O T A L | [8 empty] | 0.68732
2.3 | SERVIÇO: | Construção de pavimento com aplicação de concreto betuminoso usinado a quente (CBUQ), binder, com espessura de 5,00 cm | [5 empty] | UNID. | m³
MÃO DE OBRA |  |  |  |  | UNIDADE | COEFIC. | CUSTO | CUSTO UNITÁRIO
RASTELEIRO |  |  |  |  | H | 0.1875 | 5.148 |  | 0.97
SERVENTE |  |  |  |  | H | 0.25 | 4.68 |  | 1.17
LEIS SOCIAIS | [5 empty] | 81.16% |  |  | 1.7368
[6 empty] | ( A ) T O T A L |  |  | 3.8768
EQUIPAMENTOS / MATERIAIS |  |  |  |  | UNIDADE | CONSUMO | CUSTO | CUSTO UNITÁRIO
VIBROACABADORA DE ASFALTO SOBRE ESTEIRAS, POTÊNCIA 105 HP CAP. 450 T/ |  |  |  |  | CHP | 0.03 | 172.64 |  | 5.18
VIBROACABADORA DE ASFALTO SOBRE ESTEIRAS, POTÊNCIA 105 HP CAP. 450 T/ |  |  |  |  | CHI | 0.03 | 172.64 |  | 5.18
ROLO COMPACTADOR DE PNEUS ESTÁTICO PARA ASFALTO |  |  |  |  | CHP | 0.03 | 123.81 |  | 3.71
ROLO COMPACTADOR DE PNEUS ESTÁTICO PARA ASFALTO |  |  |  |  | CHI | 0.03 | 123.81 |  | 3.71
USINAGEM DE CBUQ COM CAP 50/70, PARA BINDER |  |  |  |  | T | 2.5 | 246.2 |  | 615.5
ROLO COMPACTADOR VIBRATÓRIO DE UM CILINDRO AÇO LISO, POTÊNCIA 80 HP |  |  |  |  | CHP | 0.03 | 84.86 |  | 2.55
ROLO COMPACTADOR VIBRATÓRIO DE UM CILINDRO AÇO LISO, POTÊNCIA 80 HP |  |  |  |  | CHI | 0.03 | 84.86 |  | 2.55
[6 empty] | ( B ) T O T A L |  |  | 637.8667 | 642.2568
CUSTO DIRETO TOTAL (A)+(B) | [8 empty] | 641.7435 | 641.7435
B.D.I. |  |  | 20.93% | [5 empty] | 134.3421 | -0.51329
C U S T O U N I T Á R I O T O T A L | [8 empty] | 776.0856
2.4 | SERVIÇO: | Transporte comercial com caminhao carroceria 9 T, rodovia pavimentada (taxa de 0,0012 T/m² de CM-30 x Area a ser pavimentada) | [5 empty] | UNID. | T x Km
MÃO DE OBRA |  |  |  |  | UNIDADE | COEFIC. | CUSTO | CUSTO UNITÁRIO
SERVENTE |  |  |  |  | H | 0 | 4.68 |  | 0
LEIS SOCIAIS | [5 empty] | 81.16% |  |  | 0
[6 empty] | ( A ) T O T A L |  |  | 0
EQUIPAMENTOS / MATERIAIS |  |  |  |  | UNIDADE | CONSUMO | CUSTO | CUSTO UNITÁRIO
CAMINHAO CARROCERIA ABERTA,EM MADEIRA, TOCO, 170CV - 11T |  |  |  |  | CHP | 0.0045 | 128.08 |  | 0.95722
[6 empty] | ( B ) T O T A L |  |  | 0.95722 | 0.95722
CUSTO DIRETO TOTAL (A)+(B) | [8 empty] | 0.95722 | 0.95722
B.D.I. |  |  | 20.93% | [5 empty] | 0.20038 | 0
C U S T O U N I T Á R I O T O T A L | [8 empty] | 1.1576
2.5 | SERVIÇO: | Concreto FCK - 15 MPA, traço 1:3, 4:3, 5 (cimento / areia média / brita 1) - Tento | [5 empty] | UNID. | M²
MÃO DE OBRA |  |  |  |  | UNIDADE | COEFIC. | CUSTO | CUSTO UNITÁRIO
OFICIAL |  |  |  |  | h | 3 | 6.47 |  | 19.41
BETONEIRO |  |  |  |  | h | 0.5 | 6.47 |  | 3.24
SERVENTE |  |  |  |  | h | 3 | 4.68 |  | 14.04
LEIS SOCIAIS | [5 empty] | 89.96% |  |  | 29.7776
[6 empty] | ( A ) T O T A L |  |  | 66.4676
MATERIAL |  |  |  |  | UNIDADE | CONSUMO | CUSTO | CUSTO UNITÁRIO
AREIA |  |  |  |  | m³ | 0.6 | 56.1167 |  | 33.67
BRITA |  |  |  |  | m³ | 0.74 | 166.9595 |  | 123.55
CIMENTO |  |  |  |  | Sc | 4.2 | 28 |  | 117.6
BETONEIRA ELÉTRICA |  |  |  |  | h | 0.32 | 9.5 |  | 3.04
[6 empty] | ( B ) T O T A L |  |  | 277.86 | 344.3276
CUSTO DIRETO TOTAL (A)+(B) | [8 empty] | 344.0593 | 0.26828
B.D.I. |  |  | 20.93% | [5 empty] | 72.0251
C U S T O U N I T Á R I O T O T A L | [8 empty] | 416.0844
3.1 | SERVIÇO: | Execução de passeio (calçada) ou piso de concreto com concreto moldado in loco, feito em obra, acabamento convencional, espessura 10 cm armado. AF_07/2016 - rampa de acessibilidade | [5 empty] | UNID. | m²
MÃO DE OBRA |  |  |  |  | UNIDADE | COEFIC. | CUSTO | CUSTO UNITÁRIO
PEDREIRO |  |  |  |  | h | 0 | 6.47 |  | 0
SERVENTE |  |  |  |  | h | 0 | 4.68 |  | 0
LEIS SOCIAIS | [5 empty] | 81.16% |  |  | 0
[6 empty] | ( A ) T O T A L |  |  | 0
MATERIAL / SERVIÇO |  |  |  |  | UNIDADE | CONSUMO | CUSTO | CUSTO UNITÁRIO
Escavação manual ate 1.50m de profundidade |  |  |  |  | m³ | 0.02 | 33.96 |  | 0.68
Aterro c/ material fora da obra, incl. apiloamento |  |  |  |  | m³ | 0.1 | 79.65 |  | 7.97
Fundação corrida/bloco c/pedra preta arg.no traço 1:8 |  |  |  |  | m³ | 0.02 | 389.49 |  | 7.79
Concreto c/ seixo e junta seca e=10cm |  |  |  |  | m² | 1 | 67 |  | 67
[6 empty] | ( B ) T O T A L |  |  | 83.44 | -0.062498
CUSTO DIRETO TOTAL (A)+(B) | [8 empty] | 83.3775
BONIFICAÇÃO |  |  | 20.93% | [5 empty] | 17.4542
C U S T O U N I T Á R I O T O T A L | [8 empty] | 100.8317
4.1 | SERVIÇO: | Sinalização horizontal com tinta retrorrefletiva a base de resina acrilica com microesferas de vidro - faixa contínua / seccionada e pedrestre. | [5 empty] | UNID. | m³
MÃO DE OBRA |  |  |  |  | UNIDADE | COEFIC. | CUSTO | CUSTO UNITÁRIO
SERVENTE |  |  |  |  | H | 0.03333 | 4.68 |  | 0.16
LEIS SOCIAIS | [5 empty] | 81.16% |  |  | 0.12986
[6 empty] | ( A ) T O T A L |  |  | 0.28986
EQUIPAMENTOS / MATERIAIS |  |  |  |  | UNIDADE | CONSUMO | CUSTO | CUSTO UNITÁRIO
CAMINHAO CARROCERIA ABERTA,EM MADEIRA, TOCO, 170CV - 11T |  |  |  |  | CHP | 0.003333 | 128.08 |  | 0.43
MAQUINA DE DEMARCAR FAIXAS AUTOPROP. - CHP |  |  |  |  | CHP | 0.003333 | 94.7 |  | 0.32
SOLVENTE DILUENTE A BASE DE AGUARRAS |  |  |  |  | L | 0.13 | 7.8 |  | 1.01
TINTA ACRILICA PREMIUM PARA PISO |  |  |  |  | L | 0.03 | 16.1111 |  | 0.48
TINTA RETRORREFLETIVAS A BASE DE RES. ACRÍL. C/MICROESF. DE VIDRO, DB-800, BRANCA N 9,5 |  |  |  |  | L | 0.6 | 36.75 |  | 22.05
[6 empty] | ( B ) T O T A L |  |  | 24.2687 | 24.5799
CUSTO DIRETO TOTAL (A)+(B) | [8 empty] | 24.5586 | 24.5586
B.D.I. |  |  | 20.93% | [5 empty] | 5.1411 | -0.021283
C U S T O U N I T Á R I O T O T A L | [8 empty] | 29.6996
4.2 | SERVIÇO: | Piso podotatil de concreto - direcional e alerta, *40 x 40 x 2,5* cm | [5 empty] | UNID. | Unid
MÃO DE OBRA |  |  |  |  | UNIDADE | COEFIC. | CUSTO | CUSTO UNITÁRIO
PEDREIRO |  |  |  |  | h | 0.09 | 6.47 |  | 0.58
SERVENTE |  |  |  |  | h | 0.09 | 4.68 |  | 0.42
LEIS SOCIAIS | [5 empty] | 81.16% |  |  | 0.8116
[6 empty] | ( A ) T O T A L |  |  | 1.8116
MATERIAL |  |  |  |  | UNIDADE | CONSUMO | CUSTO | CUSTO UNITÁRIO
Piso podotatil de concreto - direcional e alerta, *40 x 40 x 2,5* cm |  |  |  |  | unid | 1 | 4.81 |  | 4.81
Argamassa de cimento e areia 1:4 |  |  |  |  | m³ | 0.0032 | 9 |  | 0.03
[6 empty] | ( B ) T O T A L |  |  | 4.84 | 6.6516
CUSTO DIRETO TOTAL (A)+(B) | [8 empty] | 6.6507 | -0.000943
BONIFICAÇÃO |  |  | 20.93% | [5 empty] | 1.3922
C U S T O U N I T Á R I O T O T A L | [8 empty] | 8.0429
4.3 | SERVIÇO: | Placa de sinalização em chapa de aço num 16 com pintura refletiva | [5 empty] | UNID. | m²
MÃO DE OBRA |  |  |  |  | UNIDADE | COEFIC. | CUSTO | CUSTO UNITÁRIO
OFICIAL |  |  |  |  | h | 3.9 | 6.47 |  | 25.23
SERVENTE |  |  |  |  | h | 3.9 | 4.68 |  | 18.25
LEIS SOCIAIS | [5 empty] | 81.16% |  |  | 35.2884
[6 empty] | ( A ) T O T A L |  |  | 78.7684
MATERIAL |  |  |  |  | UNIDADE | CONSUMO | CUSTO | CUSTO UNITÁRIO
Placa de sinalização em chapa de aço num 16 |  |  |  |  | unid | 1 | 417.48 |  | 417.48
Conjunto de fixações para placa |  |  |  |  | cj | 1 | 22.4 |  | 22.4
[6 empty] | ( B ) T O T A L |  |  | 439.88 | 518.6484
CUSTO DIRETO TOTAL (A)+(B) | [8 empty] | 518.2427 | -0.40564
BONIFICAÇÃO |  |  | 20.93% | [5 empty] | 108.4885
C U S T O U N I T Á R I O T O T A L | [8 empty] | 626.7312
4.4 | SERVIÇO: | Tubo Aço Galvanizado Com Costura, Classe Leve, DN 50 mm (2"), E = 3,00 mm - suporte placa | [5 empty] | UNID. | m
MÃO DE OBRA |  |  |  |  | UNIDADE | COEFIC. | CUSTO | CUSTO UNITÁRIO
OFICIAL |  |  |  |  | h | 0.45 | 6.47 |  | 2.91
SERVENTE |  |  |  |  | h | 0.45 | 4.68 |  | 2.11
LEIS SOCIAIS | [5 empty] | 81.16% |  |  | 4.0742
[6 empty] | ( A ) T O T A L |  |  | 9.0942
MATERIAL |  |  |  |  | UNIDADE | CONSUMO | CUSTO | CUSTO UNITÁRIO
Tubo Aço Galvanizado Com Costura, Classe Leve, DN 50 mm (2") |  |  |  |  | unid | 1 | 24.15 |  | 24.15
[6 empty] | ( B ) T O T A L |  |  | 24.15 | 33.2442
CUSTO DIRETO TOTAL (A)+(B) | [8 empty] | 33.2134 | -0.030831
BONIFICAÇÃO |  |  | 20.93% | [5 empty] | 6.9529
C U S T O U N I T Á R I O T O T A L | [8 empty] | 40.1663
5.1 | SERVIÇO: | Guia (meio-fio) concreto, moldada in loco em trecho reto com extrusora 14 cm base x 30 cm altura | [5 empty] | UNID. | m
MÃO DE OBRA |  |  |  |  | UNIDADE | COEFIC. | CUSTO | CUSTO UNITÁRIO
OFICIAL |  |  |  |  | h | 0.66 | 6.47 |  | 4.27
SERVENTE |  |  |  |  | h | 0.66 | 4.68 |  | 3.09
LEIS SOCIAIS | [5 empty] | 81.16% |  |  | 5.9734
[6 empty] | ( A ) T O T A L |  |  | 13.3334
MATERIAL |  |  |  |  | UNIDADE | CONSUMO | CUSTO | CUSTO UNITÁRIO
MÁQUINA EXTRUSORA DE CONCRETO PARA GUIAS E SARJETAS, MOTOR A DIESEL |  |  |  |  | CHP | 0.1 | 12.8 |  | 1.28
Concreto FCK - 15 MPA, traço 1:3, 4:3, 5 (cimento / areia média / brita 1) |  |  |  |  | m³ | 0.042 | 344.0593 |  | 14.45
Argamassa de cimento e areia 1:4 |  |  |  |  | m³ | 0.007 | 321.48 |  | 2.25
[6 empty] | ( B ) T O T A L |  |  | 17.98 | 31.3134
CUSTO DIRETO TOTAL (A)+(B) | [8 empty] | 31.299 | -0.014407
BONIFICAÇÃO |  |  | 20.93% | [5 empty] | 6.5521
C U S T O U N I T Á R I O T O T A L | [8 empty] | 37.8511
5.2 | SERVIÇO: | Execução de sarjeta de concreto usinado, moldada in loco em trecho reto, 30 cm base X 15 cm altura | [5 empty] | UNID. | m
MÃO DE OBRA |  |  |  |  | UNIDADE | COEFIC. | CUSTO | CUSTO UNITÁRIO
OFICIAL |  |  |  |  | h | 0.81 | 6.47 |  | 5.24
SERVENTE |  |  |  |  | h | 0.81 | 4.68 |  | 3.79
LEIS SOCIAIS | [5 empty] | 81.16% |  |  | 7.3287
[6 empty] | ( A ) T O T A L |  |  | 16.3587
MATERIAL |  |  |  |  | UNIDADE | CONSUMO | CUSTO | CUSTO UNITÁRIO
Concreto c/ seixo Fck= 13.5 MPA (incl. preparo e lançamento) |  |  |  |  | m³ | 0.045 | 360.6667 |  | 16.23
Argamassa de cimento e areia 1:4 |  |  |  |  | m³ | 0.015 | 321.48 |  | 4.82
[6 empty] | ( B ) T O T A L |  |  | 21.05 | 37.4087
CUSTO DIRETO TOTAL (A)+(B) | [8 empty] | 37.3813 | -0.027469
BONIFICAÇÃO |  |  | 20.93% | [5 empty] | 45.2066
C U S T O U N I T Á R I O T O T A L | [8 empty] | 45.2066
5.3 | SERVIÇO: | Escavação mecanizada de vala com prof. até 1,50 m (média entre montante e jusante / uma composição por trecho) com retroescavadeira (capacidade da caçamba da retro: 0,26 m3 / potência: 88 hp), largura menor que 0,80 m, em solo de 1a categoria, locais com baixo nível de interferência. AF_01/2015 | [5 empty] | UNID. | m³
MÃO DE OBRA |  |  |  |  | UNIDADE | COEFIC. | CUSTO | CUSTO UNITÁRIO
SERVENTE |  |  |  |  | H | 0.125 | 4.68 |  | 0.59
LEIS SOCIAIS | [5 empty] | 81.16% |  |  | 0.47884
[6 empty] | ( A ) T O T A L |  |  | 1.0688
EQUIPAMENTOS / MATERIAIS |  |  |  |  | UNIDADE | CONSUMO | CUSTO | CUSTO UNITÁRIO
ESCAVADEIRA HIDRÁULICA SOBRE ESTEIRAS, CAÇAMBA 0,80 M3, 111 HP |  |  |  |  | CHP | 0.047 | 135.47 |  | 6.37
ESCAVADEIRA HIDRÁULICA SOBRE ESTEIRAS, CAÇAMBA 0,80 M3, 111 HP |  |  |  |  | CHI | 0.033 | 135.47 |  | 4.47
[6 empty] | ( B ) T O T A L |  |  | 10.8266 | 11.9088
CUSTO DIRETO TOTAL (A)+(B) | [8 empty] | 11.8954 | 11.8954
B.D.I. |  |  | 20.93% | [5 empty] | 2.4902 | -0.013441
C U S T O U N I T Á R I O T O T A L | [8 empty] | 14.3856
5.4 | SERVIÇO: | Preparo de fundo de vala com largura menor que 1.5 M, em local com nível baixo de interferência | [5 empty] | UNID. | m
MÃO DE OBRA |  |  |  |  | UNIDADE | COEFIC. | CUSTO | CUSTO UNITÁRIO
OFICIAL |  |  |  |  | h | 0 | 6.47 |  | 0
SERVENTE |  |  |  |  | h | 0.49 | 4.68 |  | 2.29
LEIS SOCIAIS | [5 empty] | 81.16% |  |  | 1.8586
[6 empty] | ( A ) T O T A L |  |  | 4.1486
MATERIAL |  |  |  |  | UNIDADE | CONSUMO | CUSTO | CUSTO UNITÁRIO
COMPACTADOR DE SOLOS COM PLACA VIBRATORIA, 46X51CM, 5HP, 156KG, |  |  |  |  | CHP | 0.125 | 3.36 |  | 0.42
[6 empty] | ( B ) T O T A L |  |  | 0.42 | 4.5686
CUSTO DIRETO TOTAL (A)+(B) | [8 empty] | 4.5867 | 0.018096
BONIFICAÇÃO |  |  | 20.93% | [5 empty] | 0.96017
C U S T O U N I T Á R I O T O T A L | [8 empty] | 5.5468
5.5 | SERVIÇO: | Transporte com caminhão basculante 6 m³ em rodovia com leito natural | [5 empty] | UNID. | m³
MÃO DE OBRA |  |  |  |  | UNIDADE | COEFIC. | CUSTO | CUSTO UNITÁRIO
SERVENTE |  |  |  |  | H | 0.0157 | 4.68 |  | 0.07
LEIS SOCIAIS | [5 empty] | 81.16% |  |  | 0.056812
[6 empty] | ( A ) T O T A L |  |  | 0.12681
EQUIPAMENTOS / MATERIAIS |  |  |  |  | UNIDADE | CONSUMO | CUSTO | CUSTO UNITÁRIO
CAMINHAO BASCULANTE, 6M3,12T - 162HP (VU=5ANOS) - CHP |  |  |  |  | CHP | 0.01285 | 126.9 |  | 1.63
[6 empty] | ( B ) T O T A L |  |  | 1.6281 | 1.7568
CUSTO DIRETO TOTAL (A)+(B) | [8 empty] | 1.7549 | 1.7549
B.D.I. |  |  | 20.93% | [5 empty] | 0.36737 | -0.001916
C U S T O U N I T Á R I O T O T A L | [8 empty] | 2.1223
5.6 | SERVIÇO: | Tubo de Concreto Simples, DN 400 mm para aguas pluviais | [5 empty] | UNID. | m
MÃO DE OBRA |  |  |  |  | UNIDADE | COEFIC. | CUSTO | CUSTO UNITÁRIO
OFICIAL |  |  |  |  | h | 0 | 6.47 |  | 0
SERVENTE |  |  |  |  | h | 0 | 4.68 |  | 0
LEIS SOCIAIS | [5 empty] | 81.16% |  |  | 0
[6 empty] | ( A ) T O T A L |  |  | 0
MATERIAL |  |  |  |  | UNIDADE | CONSUMO | CUSTO | CUSTO UNITÁRIO
Tubo de Concreto Simples, DN 400 mm |  |  |  |  | unid | 1 | 51.84 |  | 51.84
Argamassa de cimento e areia 1:4 |  |  |  |  | m³ | 0 | 321.48 |  | 0 | 0.011
[6 empty] | ( B ) T O T A L |  |  | 51.84 | 51.84
CUSTO DIRETO TOTAL (A)+(B) | [8 empty] | 51.7993 | -0.040655
BONIFICAÇÃO |  |  | 20.93% | [5 empty] | 10.8436
C U S T O U N I T Á R I O T O T A L | [8 empty] | 62.643
5.7 | SERVIÇO: | Escavação mecanizada de vala com prof. até 1,50 m (média entre montante e jusante / uma composição por trecho) com retroescavadeira (capacidade da caçamba da retro: 0,26 m3 / potência: 88 hp), largura de 0,80 m a 1,50 m, em solo de 1a categoria, locais com baixo nível de interferência. AF_01/2015 - DN 400 mm. | [5 empty] | UNID. | m³
MÃO DE OBRA |  |  |  |  | UNIDADE | COEFIC. | CUSTO | CUSTO UNITÁRIO
SERVENTE |  |  |  |  | H | 0.07 | 4.68 |  | 0.33
LEIS SOCIAIS | [5 empty] | 81.16% |  |  | 0.26783
[6 empty] | ( A ) T O T A L |  |  | 0.59783
EQUIPAMENTOS / MATERIAIS |  |  |  |  | UNIDADE | CONSUMO | CUSTO | CUSTO UNITÁRIO
ESCAVADEIRA HIDRÁULICA SOBRE ESTEIRAS, CAÇAMBA 0,80 M3, 111 HP |  |  |  |  | CHP | 0.04 | 135.47 |  | 5.42
ESCAVADEIRA HIDRÁULICA SOBRE ESTEIRAS, CAÇAMBA 0,80 M3, 111 HP |  |  |  |  | CHI | 0.031 | 135.47 |  | 4.2
[6 empty] | ( B ) T O T A L |  |  | 9.5925 | 10.2178
CUSTO DIRETO TOTAL (A)+(B) | [8 empty] | 10.1904 | 10.1904
B.D.I. |  |  | 20.93% | [5 empty] | 2.1332 | -0.027466
C U S T O U N I T Á R I O T O T A L | [8 empty] | 12.3236
5.8 | SERVIÇO: | Preparo de fundo de vala com largura menor que 1.50 m, em local com nível baixo de interferência | [5 empty] | UNID. | m
MÃO DE OBRA |  |  |  |  | UNIDADE | COEFIC. | CUSTO | CUSTO UNITÁRIO
OFICIAL |  |  |  |  | h | 0 | 6.47 |  | 0
SERVENTE |  |  |  |  | h | 0.49 | 4.68 |  | 2.29
LEIS SOCIAIS | [5 empty] | 81.16% |  |  | 1.8586
[6 empty] | ( A ) T O T A L |  |  | 4.1486
MATERIAL |  |  |  |  | UNIDADE | CONSUMO | CUSTO | CUSTO UNITÁRIO
COMPACTADOR DE SOLOS COM PLACA VIBRATORIA, 46X51CM, 5HP, 156KG, |  |  |  |  | CHP | 0.125 | 3.36 |  | 0.42
[6 empty] | ( B ) T O T A L |  |  | 0.42 | 4.5686
CUSTO DIRETO TOTAL (A)+(B) | [8 empty] | 4.5867 | 0.018096
BONIFICAÇÃO |  |  | 20.93% | [5 empty] | 0.96017
C U S T O U N I T Á R I O T O T A L | [8 empty] | 5.5468
5.9 | SERVIÇO: | Reaterro mecanizado de vala c/ retroescav., largura até 0,80 m, profundidade até1,50 m, com solo de 1 categoria em locais com baixo nível de interferência | [5 empty] | UNID. | m³
MÃO DE OBRA |  |  |  |  | UNIDADE | COEFIC. | CUSTO | CUSTO UNITÁRIO
SERVENTE |  |  |  |  | H | 0.12 | 4.68 |  | 0.56
LEIS SOCIAIS | [5 empty] | 81.16% |  |  | 0.4545
[6 empty] | ( A ) T O T A L |  |  | 1.0145
EQUIPAMENTOS / MATERIAIS |  |  |  |  | UNIDADE | CONSUMO | CUSTO | CUSTO UNITÁRIO
ESCAVADEIRA HIDRÁULICA SOBRE ESTEIRAS, CAÇAMBA 0,80 M3, 111 HP |  |  |  |  | CHP | 0.08 | 135.47 |  | 10.84
COMPACTADOR DE SOLOS COM PLACA VIBRATORIA, 46X51CM, 5HP, 156KG, |  |  |  |  | CHP | 0.125 | 3.36 |  | 0.42
ESCAVADEIRA HIDRÁULICA SOBRE ESTEIRAS, CAÇAMBA 0,80 M3, 111 HP |  |  |  |  | CHI | 0.05375 | 135.47 |  | 7.28
[6 empty] | ( B ) T O T A L |  |  | 18.5287 | 19.5545
CUSTO DIRETO TOTAL (A)+(B) | [8 empty] | 19.5432 | 19.5432
B.D.I. |  |  | 20.93% | [5 empty] | 4.0911 | -0.011336
C U S T O U N I T Á R I O T O T A L | [8 empty] | 23.6343
5.10 | SERVIÇO: | Assentamento de tubo de concreto para redes coletoras de águas pluviais, diâmetro de 400 mm, junta rígida, instalado em local com baixo nível de interferência | [5 empty] | UNID. | m
MÃO DE OBRA |  |  |  |  | UNIDADE | COEFIC. | CUSTO | CUSTO UNITÁRIO
OFICIAL |  |  |  |  | h | 0.294 | 6.47 |  | 1.9
SERVENTE |  |  |  |  | h | 0.294 | 4.68 |  | 1.38
LEIS SOCIAIS | [5 empty] | 81.16% |  |  | 2.662
[6 empty] | ( A ) T O T A L |  |  | 5.942
MATERIAL |  |  |  |  | UNIDADE | CONSUMO | CUSTO | CUSTO UNITÁRIO
ESCAVADEIRA HIDRÁULICA SOBRE ESTEIRAS, CAÇAMBA 0,80 M3, 111 HP |  |  |  |  | CHP | 0.12 | 135.47 |  | 16.26
Argamassa de cimento e areia 1:4 |  |  |  |  | m³ | 0.029 | 321.48 |  | 9.32 | 0.011
[6 empty] | ( B ) T O T A L |  |  | 31.522 | 37.4641
CUSTO DIRETO TOTAL (A)+(B) | [8 empty] | 37.4311 | -0.032962
BONIFICAÇÃO |  |  | 20.93% | [5 empty] | 7.8358
C U S T O U N I T Á R I O T O T A L | [8 empty] | 45.2669
5.11 | SERVIÇO: | Transporte com caminhão basculante 6 m³ em rodovia com leito natural | [5 empty] | UNID. | m³
MÃO DE OBRA |  |  |  |  | UNIDADE | COEFIC. | CUSTO | CUSTO UNITÁRIO
SERVENTE |  |  |  |  | H | 0.0157 | 4.68 |  | 0.07
LEIS SOCIAIS | [5 empty] | 81.16% |  |  | 0.056812
[6 empty] | ( A ) T O T A L |  |  | 0.12681
EQUIPAMENTOS / MATERIAIS |  |  |  |  | UNIDADE | CONSUMO | CUSTO | CUSTO UNITÁRIO
CAMINHAO BASCULANTE, 6M3,12T - 162HP (VU=5ANOS) - CHP |  |  |  |  | CHP | 0.01285 | 126.9 |  | 1.63
[6 empty] | ( B ) T O T A L |  |  | 1.6281 | 1.7568
CUSTO DIRETO TOTAL (A)+(B) | [8 empty] | 1.7549 | 1.7549
B.D.I. |  |  | 20.93% | [5 empty] | 0.36737 | -0.001916
C U S T O U N I T Á R I O T O T A L | [8 empty] | 2.1223
5.12 | SERVIÇO: | Tubo de Concreto Simples, DN 600 mm para aguas pluviais | [5 empty] | UNID. | m
MÃO DE OBRA |  |  |  |  | UNIDADE | COEFIC. | CUSTO | CUSTO UNITÁRIO
OFICIAL |  |  |  |  | h | 0 | 6.47 |  | 0
SERVENTE |  |  |  |  | h | 0 | 4.68 |  | 0
LEIS SOCIAIS | [5 empty] | 81.16% |  |  | 0
[6 empty] | ( A ) T O T A L |  |  | 0
MATERIAL |  |  |  |  | UNIDADE | CONSUMO | CUSTO | CUSTO UNITÁRIO
Tubo de Concreto Simples, DN 400 mm |  |  |  |  | unid | 1 | 51.84 |  | 51.84
Argamassa de cimento e areia 1:4 |  |  |  |  | m³ | 0 | 321.48 |  | 0 | 0.011
[6 empty] | ( B ) T O T A L |  |  | 51.84 | 51.84
CUSTO DIRETO TOTAL (A)+(B) | [8 empty] | 0 | -51.84
BONIFICAÇÃO |  |  | 20.93% | [5 empty] | 0
C U S T O U N I T Á R I O T O T A L | [8 empty] | 0
5.13 | SERVIÇO: | Escavação mecanizada de vala com prof. até 1,50 m (média entre montante e jusante / uma composição por trecho) c/retroescavadeira (capacidade da caçamba da retro: 0,26 m3 / potência: 88 hp), largura de 0,8 m a1,5 m, em solo de 1a categoria, locais com baixo nível de interferência. AF_01/2015 - DN 600 mm. | [5 empty] | UNID. | m³
MÃO DE OBRA |  |  |  |  | UNIDADE | COEFIC. | CUSTO | CUSTO UNITÁRIO
SERVENTE |  |  |  |  | H | 0.07 | 4.68 |  | 0.33
LEIS SOCIAIS | [5 empty] | 81.16% |  |  | 0.26783
[6 empty] | ( A ) T O T A L |  |  | 0.59783
EQUIPAMENTOS / MATERIAIS |  |  |  |  | UNIDADE | CONSUMO | CUSTO | CUSTO UNITÁRIO
ESCAVADEIRA HIDRÁULICA SOBRE ESTEIRAS, CAÇAMBA 0,80 M3, 111 HP |  |  |  |  | CHP | 0.04 | 135.47 |  | 5.42
ESCAVADEIRA HIDRÁULICA SOBRE ESTEIRAS, CAÇAMBA 0,80 M3, 111 HP |  |  |  |  | CHI | 0.031 | 135.47 |  | 4.2
[6 empty] | ( B ) T O T A L |  |  | 9.5925 | 10.2178
CUSTO DIRETO TOTAL (A)+(B) | [8 empty] | 10.1904 | 10.1904
B.D.I. |  |  | 20.93% | [5 empty] | 2.1332 | -0.027466
C U S T O U N I T Á R I O T O T A L | [8 empty] | 12.3236
5.14 | SERVIÇO: | Preparo de fundo de vala com largura menor que 1.50 m, em local com nível baixo de interferência | [5 empty] | UNID. | m
MÃO DE OBRA |  |  |  |  | UNIDADE | COEFIC. | CUSTO | CUSTO UNITÁRIO
OFICIAL |  |  |  |  | h | 0 | 6.47 |  | 0
SERVENTE |  |  |  |  | h | 0.49 | 4.68 |  | 2.29
LEIS SOCIAIS | [5 empty] | 81.16% |  |  | 1.8586
[6 empty] | ( A ) T O T A L |  |  | 4.1486
MATERIAL |  |  |  |  | UNIDADE | CONSUMO | CUSTO | CUSTO UNITÁRIO
COMPACTADOR DE SOLOS COM PLACA VIBRATORIA, 46X51CM, 5HP, 156KG, |  |  |  |  | CHP | 0.125 | 3.36 |  | 0.42
[6 empty] | ( B ) T O T A L |  |  | 0.42 | 4.5686
CUSTO DIRETO TOTAL (A)+(B) | [8 empty] | 4.5867 | 0.018096
BONIFICAÇÃO |  |  | 20.93% | [5 empty] | 0.96017
C U S T O U N I T Á R I O T O T A L | [8 empty] | 5.5468
5.15 | SERVIÇO: | Reaterro mecanizado de vala c/ retroescav., largura até 0,80 m, profundidade até1,50 m, com solo de 1 categoria em locais com baixo nível de interferência | [5 empty] | UNID. | m³
MÃO DE OBRA |  |  |  |  | UNIDADE | COEFIC. | CUSTO | CUSTO UNITÁRIO
SERVENTE |  |  |  |  | H | 0.12 | 4.68 |  | 0.56
LEIS SOCIAIS | [5 empty] | 81.16% |  |  | 0.4545
[6 empty] | ( A ) T O T A L |  |  | 1.0145
EQUIPAMENTOS / MATERIAIS |  |  |  |  | UNIDADE | CONSUMO | CUSTO | CUSTO UNITÁRIO
ESCAVADEIRA HIDRÁULICA SOBRE ESTEIRAS, CAÇAMBA 0,80 M3, 111 HP |  |  |  |  | CHP | 0.08 | 135.47 |  | 10.84
COMPACTADOR DE SOLOS COM PLACA VIBRATORIA, 46X51CM, 5HP, 156KG, |  |  |  |  | CHP | 0.125 | 3.36 |  | 0.42
ESCAVADEIRA HIDRÁULICA SOBRE ESTEIRAS, CAÇAMBA 0,80 M3, 111 HP |  |  |  |  | CHI | 0.05375 | 135.47 |  | 7.28
[6 empty] | ( B ) T O T A L |  |  | 18.5287 | 19.5545
CUSTO DIRETO TOTAL (A)+(B) | [8 empty] | 19.5432 | 19.5432
B.D.I. |  |  | 20.93% | [5 empty] | 4.0911 | -0.011336
C U S T O U N I T Á R I O T O T A L | [8 empty] | 23.6343
5.16 | SERVIÇO: | Assentamento de tudo de concreto para redes coletoras de águas pluviais, diâmeto de 600 mm, junta rígida, instalado em local com baixo nível de interferências | [5 empty] | UNID. | m
MÃO DE OBRA |  |  |  |  | UNIDADE | COEFIC. | CUSTO | CUSTO UNITÁRIO
OFICIAL |  |  |  |  | h | 0.36 | 6.47 |  | 2.33
SERVENTE |  |  |  |  | h | 0.36 | 4.68 |  | 1.68
LEIS SOCIAIS | [5 empty] | 81.16% |  |  | 3.2545
[6 empty] | ( A ) T O T A L |  |  | 7.2645
MATERIAL |  |  |  |  | UNIDADE | CONSUMO | CUSTO | CUSTO UNITÁRIO
ESCAVADEIRA HIDRÁULICA SOBRE ESTEIRAS, CAÇAMBA 0,80 M3, 111 HP |  |  |  |  | CHP | 0.18 | 135.47 |  | 24.38
Argamassa de cimento e areia 1:4 |  |  |  |  | m³ | 0.0479 | 321.48 |  | 15.4 | 0.011
[6 empty] | ( B ) T O T A L |  |  | 47.0445 | 54.309
CUSTO DIRETO TOTAL (A)+(B) | [8 empty] | 54.2522 | -0.056821
BONIFICAÇÃO |  |  | 20.93% | [5 empty] | 11.3571
C U S T O U N I T Á R I O T O T A L | [8 empty] | 65.6093
5.17 | SERVIÇO: | Transporte com caminhão basculante 6 m³ em rodovia com leito natural | [5 empty] | UNID. | m³
MÃO DE OBRA |  |  |  |  | UNIDADE | COEFIC. | CUSTO | CUSTO UNITÁRIO
SERVENTE |  |  |  |  | H | 0.0157 | 4.68 |  | 0.07
LEIS SOCIAIS | [5 empty] | 81.16% |  |  | 0.056812
[6 empty] | ( A ) T O T A L |  |  | 0.12681
EQUIPAMENTOS / MATERIAIS |  |  |  |  | UNIDADE | CONSUMO | CUSTO | CUSTO UNITÁRIO
CAMINHAO BASCULANTE, 6M3,12T - 162HP (VU=5ANOS) - CHP |  |  |  |  | CHP | 0.01285 | 126.9 |  | 1.63
[6 empty] | ( B ) T O T A L |  |  | 1.6281 | 1.7568
CUSTO DIRETO TOTAL (A)+(B) | [8 empty] | 1.7549 | 1.7549
B.D.I. |  |  | 20.93% | [5 empty] | 0.36737 | -0.001916
C U S T O U N I T Á R I O T O T A L | [8 empty] | 2.1223
5.18 | SERVIÇO: | Boca de lobo em alvenaria tijolo macico, revestida c/ argamassa de cimento e areia 1:3, sobre lastro de concreto 10 cm e tampa de concreto armado | [5 empty] | UNID. | unid
SERVIÇOS |  |  |  |  | UNIDADE | CONSUMO | CUSTO | CUSTO UNITÁRIO
Escavação manual ate 1.50m de profundidade |  |  |  |  | m³ | 0.85752 | 33.96 |  | 29.12
Lastro de concreto magro c/ seixo |  |  |  |  | m³ | 0.049625 | 437.96 |  | 21.73
Concreto armado Fck=15 MPA c/forma mad. branca |  |  |  |  | m³ | 0.049625 | 1898.81 |  | 94.23
Alvenaria tijolo de barro a singelo |  |  |  |  | m² | 5.161 | 58.9 |  | 303.98
Chapisco de cimento e areia no traço 1:3 |  |  |  |  | m² | 5.5183 | 7.49 |  | 41.33
Reboco com argamassa 1:6:Adit. Plast. |  |  |  |  | m² | 5.5183 | 30.41 |  | 167.81
Cimentado liso e=2cm traço 1:3 |  |  |  |  | m² | 0.9925 | 33.58 |  | 33.33
[6 empty] | ( B ) T O T A L |  |  | 692.5458
CUSTO DIRETO TOTAL (A)+(B) | [8 empty] | 692.5458 | 691.53 | 1.0015
B.D.I. |  |  | 20.93% | [5 empty] | 144.9769 | 860.3558
C U S T O U N I T Á R I O T O T A L | [8 empty] | 837.5227 | 168.8258
5.19 | SERVIÇO: | Poço de visita para rede de esg. Sanit. em aneis de concreto, diâmetro = 60 cm, prof = 80 cm, incluindo degrau, excluindo tampao ferro fundido | [5 empty] | UNID. | unid
SERVIÇOS |  |  |  |  | UNIDADE | CONSUMO | CUSTO | CUSTO UNITÁRIO
Escavação manual ate 1.50m de profundidade |  |  |  |  | m³ | 0.9 | 33.96 |  | 30.56
Lastro de concreto magro c/ seixo |  |  |  |  | m³ | 0.049 | 437.96 |  | 21.46
Concreto armado Fck=15 MPA c/forma mad. branca |  |  |  |  | m³ | 0.024 | 1898.81 |  | 45.57
Anel de concreto 600 mm x 300 mm. |  |  |  |  | unid | 8 | 28.6667 |  | 229.33
[6 empty] | ( B ) T O T A L |  |  | 331.6454
CUSTO DIRETO TOTAL (A)+(B) | [8 empty] | 331.6454 | 326.92
B.D.I. |  |  | 20.93% | [5 empty] | 69.4264 | 331.6454
C U S T O U N I T Á R I O T O T A L | [8 empty] | 401.0718 | 4.7254
5.20 | SERVIÇO: | Tampao fofo articulado, classe D400 carga max 40 T, redondo tampa 600 mm, rede pluvial / esgoto. | [5 empty] | UNID. | m
MÃO DE OBRA |  |  |  |  | UNIDADE | COEFIC. | CUSTO | CUSTO UNITÁRIO
OFICIAL |  |  |  |  | h | 2 | 6.47 |  | 12.94
SERVENTE |  |  |  |  | h | 2 | 4.68 |  | 9.36
LEIS SOCIAIS | [5 empty] | 81.16% |  |  | 18.0987
[6 empty] | ( A ) T O T A L |  |  | 40.3987
MATERIAL |  |  |  |  | UNIDADE | CONSUMO | CUSTO | CUSTO UNITÁRIO
Tampao fofo articulado, classe D400 carga max 40 T, redondo tampa 600 mm |  |  |  |  | unid | 1 | 334.51 |  | 334.51
Argamassa de cimento e areia 1:4 |  |  |  |  | m³ | 0.0479 | 321.48 |  | 15.4 | 0.011
[6 empty] | ( B ) T O T A L |  |  | 390.3087 | 430.7074
CUSTO DIRETO TOTAL (A)+(B) | [8 empty] | 430.3683 | -0.33906
BONIFICAÇÃO |  |  | 20.93% | [5 empty] | 90.0929
C U S T O U N I T Á R I O T O T A L | [8 empty] | 520.4612
1.2 | SERVIÇO: | PLACA DE OBRA EM CHAPA DE ACO GALVANIZADO (2,00mx3,00m) | [5 empty] | UNID. | m²
MÃO DE OBRA |  |  |  |  | UNIDADE | COEFIC. | CUSTO | CUSTO UNITÁRIO
CARPINTEIRO |  |  |  |  | h | 2 | 6.47 |  | 12.94
SERVENTE |  |  |  |  | h | 2.6 | 4.68 |  | 12.17
LEIS SOCIAIS | [5 empty] | 81.16% |  |  | 20.3793
[6 empty] | ( A ) T O T A L |  |  | 45.4893
MATERIAL |  |  |  |  | UNIDADE | CONSUMO | CUSTO | CUSTO UNITÁRIO
FUNDO ANTIOXIDO CROMATO DE ZINCO |  |  |  |  | Gl | 0.133 | 88 |  | 11.7
TINTA ÓLEO |  |  |  |  | Gl | 0.13 | 85 |  | 11.05
RÉGUA 3'X1' 20 PLS APAR. |  |  |  |  | Dz | 0.69 | 0 |  | 0
CHAPA DE FO GO N° 26 (1,00x2,00m) |  |  |  |  | m² | 1 | 96 |  | 96
PREGO 2'x11 |  |  |  |  | Kg | 0.25 | 0 |  | 0
[6 empty] | ( B ) T O T A L |  |  | #REF!
CUSTO DIRETO TOTAL (A)+(B) | [8 empty] | #REF! | #REF!
B.D.I. |  |  | 20.93% | [5 empty] | #REF!
C U S T O U N I T Á R I O T O T A L | [8 empty] | #REF!
1.3 | SERVIÇO: | TAPUME DE CHAPA DE MADEIRA COMPENSADA, E= 6MM, COM PINTURA A CAL E REAPROVEITAMENTO DE 2X | [5 empty] | UNID. | m²
MÃO DE OBRA |  |  |  |  | UNIDADE | COEFIC. | CUSTO | CUSTO UNITÁRIO
OFICIAL |  |  |  |  | h | 0.6 | 6.47 |  | 3.88
SERVENTE |  |  |  |  | h | 0.6 | 4.68 |  | 2.81
LEIS SOCIAIS | [5 empty] | 81.16% |  |  | 5.4296
[6 empty] | ( A ) T O T A L |  |  | 12.1196
MATERIAL |  |  |  |  | UNIDADE | CONSUMO | CUSTO | CUSTO UNITÁRIO
CHAPA COMPENSADA - 2.2mx1.1m |  |  |  |  | unidade | 1.1 | 10.44 |  | 11.48
PONTALETE 3''x3'' |  |  |  |  | m | 1.1 | 2.56 |  | 2.82
PREGO DE AÇO 18x27 |  |  |  |  | kg | 0.15 | 5.5 |  | 0.83
[6 empty] | ( B ) T O T A L |  |  | 15.13
CUSTO DIRETO TOTAL (A)+(B) | [8 empty] | 41.4826
B.D.I. |  |  | 20.93% | [5 empty] | 8.68
C U S T O U N I T Á R I O T O T A L | [8 empty] | 50.1626
| SERVIÇO: | GALPÃO ABERTO PARA OFICINA | [5 empty] | UNID. | m²
MÃO DE OBRA |  |  |  |  | UNIDADE | COEFIC. | CUSTO | CUSTO UNITÁRIO
CARPINTEIRO |  |  |  |  | h | 1.7 | 6.47 |  | 11
SERVENTE |  |  |  |  | h | 1.7 | 4.68 |  | 7.96
LEIS SOCIAIS | [5 empty] | 81.16% |  |  | 15.3879
[6 empty] | ( A ) T O T A L |  |  | 34.3479
MATERIAL |  |  |  |  | UNIDADE | CONSUMO | CUSTO | CUSTO UNITÁRIO
PARAFUSO Fº Gº 5/16" C=110 mm |  |  |  |  | UNID. | 0.04 | 3.5 |  | 0.14
MASSA DE VEDAÇÃO |  |  |  |  | Kg | 0.042 | 21 |  | 0.88
TÁBUA DE MADEIRA FORTE 20 PLS |  |  |  |  | Dz | 0.47 | 50 |  | 23.5
TÁBUA DE MADEIRA BRANCA 20 PLS |  |  |  |  | Dz | 0.24 | 48 |  | 11.52
RÉGUA 3"x 1" 20 PLS APAR. |  |  |  |  | Dz | 0.25 | 62 |  | 15.5
TELHA FIBROTEX (1.22x0.55m) e=4mm |  |  |  |  | UNID. | 0.8 | 5.5 |  | 4.4
CADEADO Nº 30 |  |  |  |  | UNID. | 0.02 | 12 |  | 0.24
ALDRAVA P/ CADEADO (4"x1/2") |  |  |  |  | UNID. | 0.02 | 6 |  | 0.12
FECHADURA DE SOBREPOR COMUM |  |  |  |  | UNID. | 0.02 | 30 |  | 0.6
DOBRADIÇA 3"x 3" COM PARAFUSO |  |  |  |  | UNID. | 0.19 | 6.16 |  | 1.17
PREGO 2 1/2" x 10 |  |  |  |  | Kg | 0.5 | 5.8 |  | 2.9
PERNAMANCA 3"x2" 20 PLS-MADEIRA BRANCA |  |  |  |  | Dz | 0.2 | 55.74 |  | 11.15
ARRUELA CÔNCAVA EM PVC ø5/16" |  |  |  |  | UNID. | 0.5 | 0.18 |  | 0.09
[6 empty] | ( B ) T O T A L |  |  | 72.21
CUSTO DIRETO TOTAL (A)+(B) | [8 empty] | 106.5579
B.D.I. |  |  | 20.93% | [5 empty] | 22.31
C U S T O U N I T Á R I O T O T A L | [8 empty] | 128.8679
1.1 | SERVIÇO: | EXECUÇÃO DE ALMOXARIFADO EM CANTEIRO DE OBRA EM CHAPA DE MADEIRA COMPENSADA, INCLUSO PRATELEIRAS. | [5 empty] | UNID. | m²
MÃO DE OBRA |  |  |  |  | UNIDADE | COEFIC. | CUSTO | CUSTO UNITÁRIO
OFICIAL |  |  |  |  | h | 7.5 | 6.47 |  | 48.53
SERVENTE |  |  |  |  | h | 7.5 | 4.68 |  | 35.1
LEIS SOCIAIS | [5 empty] | 81.16% |  |  | 67.8741
[6 empty] | ( A ) T O T A L |  |  | 151.5041
MATERIAL |  |  |  |  | UNIDADE | CONSUMO | CUSTO | CUSTO UNITÁRIO
PARAFUSO Fº Gº 5/16" C=110 mm |  |  |  |  | UNID. | 0.04 | 3.5 |  | 0.14
MASSA DE VEDAÇÃO |  |  |  |  | Kg | 0.042 | 21 |  | 0.88
TÁBUA DE MADEIRA FORTE 20 PLS |  |  |  |  | Dz | 0.37 | 89 |  | 32.93
CHAPA DE MADEIRA COMPENSADA |  |  |  |  | UNID. | 3.85 | 58 |  | 223.3
RÉGUA 3"x 1" 20 PLS APAR. |  |  |  |  | Dz | 0.15 | 68 |  | 10.2
TELHA FIBROTEX (1.22x0.55m) e=4mm |  |  |  |  | UNID. | 0.8 | 7.2 |  | 5.76
CADEADO Nº 30 |  |  |  |  | UNID. | 0.02 | 14 |  | 0.28
ALDRAVA P/ CADEADO (4"x1/2") |  |  |  |  | UNID. | 0.02 | 6 |  | 0.12
FECHADURA DE SOBREPOR COMUM |  |  |  |  | UNID. | 0.02 | 30 |  | 0.6
DOBRADIÇA 3"x 3" COM PARAFUSO |  |  |  |  | UNID. | 0.19 | 6.16 |  | 1.17
PREGO 2 1/2" x 10 |  |  |  |  | Kg | 0.5 | 7.8 |  | 3.9
PERNAMANCA 3"x2" 20 PLS-MADEIRA BRANCA |  |  |  |  | Dz | 0.2 | 55.74 |  | 11.15
ARRUELA CÔNCAVA EM PVC ø5/16" |  |  |  |  | UNID. | 0.5 | 0.18 |  | 0.09
VASO SANITÁRIO EM LOUÇA, COMPLETO - PADRÃO POPULAR |  |  |  |  | UNID. | 0.075 | 64 |  | 4.8
LAVATÓRIO EM LOUÇA S/ COLUNA, COMPLETO - PADRÃO POPULAR |  |  |  |  | UNID. | 0.075 | 36 |  | 2.7
CHUVEIRO PLÁSTICO, COMPLETO |  |  |  |  | UNID. | 0.075 | 8.8 |  | 0.66
[6 empty] | ( B ) T O T A L |  |  | 298.68
CUSTO DIRETO TOTAL (A)+(B) | [8 empty] | #REF! | 450.1841
B.D.I. |  |  | 20.93% | [5 empty] | #REF!
C U S T O U N I T Á R I O T O T A L | [8 empty] | #REF!

## ORÇ RUA D
OBJETO: PAVIMENTAÇÃO ASFÁLTICA NAS VIAS DA CIDADE |  | CONCORRÊNCIA PÚBLICA nº 001/2018- CPL/PMO |  |  |  | BDI MAT: | 14.04% | #VALUE!
LOCAL: OURÉM - PARÁ |  | DATA: 07 /05/2018 |  | ENC. SOC: | 81.16% | BDI SERV: | 20.93% | 147949.97
PLANILHA ORÇAMENTÁRIA = RUA D (Trecho: Entre Tv. 5 e coordenada 1°32'3.90"S 47°6'6.43"O) | [7 empty] | #VALUE!
ITEM | DESCRIÇÃO | UNID | QUANT. | CUSTO UNIT. S/BDI (R$) | CUSTO UNIT. C/BDI (R$) | TOTAL S/BDI (R$) | TOTAL C/BDI (R$) | 0.9969
1 | TERRAPLANAGEM
1.1 | Regularização e compactação do Subleito até 20 cm de espessura | m² | 1846.32 | #VALUE! | #VALUE! | #VALUE! | #VALUE! | 1,24
1.2 | Execução e Compactação de base e ou sub base com solo estab. granulometricamente - Exclusive escavação, carga e transporte e solo. | m³ | 276.95 | #VALUE! | #VALUE! | #VALUE! | #VALUE! | 6,52
1.3 | Escavação, carga e transporte de material de 1A categoria com trator sobre esteiras 347 HP e caçamba 6m³, DMT 50 a 200 m. | m³ | 276.95 | #VALUE! | #VALUE! | #VALUE! | #VALUE! | 4,44
1.4 | Transporte comercial com carroceria 9 T, rodovia em leito natural - complemento de transporte jazida / obra | T x Km | 1223 | #VALUE! | #VALUE! | #VALUE! | #VALUE! | 0,85
SUB - TOTAL | [5 empty] | #VALUE! | #VALUE!
2 | PAVIMENTAÇÃO ASFALTICA
2.1 | Execução de imprimação asfalto diluído CM-30 | m² | 1570 | #VALUE! | #VALUE! | #VALUE! | #VALUE! | 4,29
2.2 | Transporte comercial com caminhao carroceria 9 T, rodovia pavimentada (taxa de 0,0012 T/m² de CM-30 x Area a ser pavimentada) | T x Km | 135.65 | #VALUE! | #VALUE! | #VALUE! | #VALUE! | 0,57
2.3 | Construção de pavimento com aplicação de concreto betuminoso usinado a quente (CBUQ), binder, com espessura de 5,00 cm | m³ | 78.5 | #VALUE! | #VALUE! | #VALUE! | #VALUE! | 643,61
2.4 | Transporte c/caminhão basculante 10 m³ de massa asfaltica para pavimentação urbana | m³ X Km | 5652 | #VALUE! | #VALUE! | #VALUE! | #VALUE! | 0,96
2.5 | Concreto FCK - 15 MPA, traço 1:3, 4:3, 5 (cimento / areia média / brita 1) - Tento | m³ | 0,42 | #VALUE! | #VALUE! | #VALUE! | #VALUE! | 345,06
SUB - TOTAL | [5 empty] | #VALUE! | #VALUE!
3 | ACESSIBILIDADE
3.1 | Execução de passeio (calçada) ou piso de concreto com concreto moldado in loco, feito em obra, acabamento convencional, espessura 10 cm armado. AF_07/2016 - rampa de acessibilidade | m² | 28.56 | #VALUE! | #VALUE! | #VALUE! | #VALUE! | 83,62
SUB - TOTAL | [5 empty] | #VALUE! | #VALUE!
4 | SINALIZAÇÃO
4.1 | Sinalização horizontal com tinta retrorrefletiva a base de resina acrilica com microesferas de vidro - faixa contínua / seccionada e pedrestre. | m² | 154.94 | #VALUE! | #VALUE! | #VALUE! | #VALUE! | 24,63 | #VALUE!
4.2 | Piso podotatil de concreto - direcional e alerta, *40 x 40 x 2,5* cm | und | 42 | #VALUE! | #VALUE! | #VALUE! | #VALUE! | 6,67 | #VALUE!
4.3 | Placa de sinalização em chapa de aço num 16 com pintura refletiva | m² | 1.18 | #VALUE! | #VALUE! | #VALUE! | #VALUE! | 519,75 | #VALUE!
4.4 | Tubo Aço Galvanizado Com Costura, Classe Leve, DN 50 mm (2"), E = 3,00 mm - suporte placa | m | 22.4 | #VALUE! | #VALUE! | #VALUE! | #VALUE! | 33,31 | #VALUE!
SUB - TOTAL | [5 empty] | #VALUE! | #VALUE!
5 | DRENAGEM
5.1 | Guia (meio-fio) concreto, moldada in loco em trecho reto com extrusora 14 cm base x 30 cm altura | m | 628 | #VALUE! | #VALUE! | #VALUE! | #VALUE! | 31,39
5.2 | Execução de sarjeta de concreto usinado, moldada in loco em trecho reto, 30 cm base X 15 cm altura | m | 628 | #VALUE! | #VALUE! | #VALUE! | #VALUE! | 37,49
5.3 | Escavação mecanizada de vala com prof. até 1,50 m (média entre montante e jusante / uma composição por trecho) com retroescavadeira (capacidade da caçamba da retro: 0,26 m3 / potência: 88 hp), largura menor que 0,80 m, em solo de 1a categoria, locais com baixo nível de interferência. AF_01/2015 | m³ | 41.45 | #VALUE! | #VALUE! | #VALUE! | #VALUE! | 11,93 | #VALUE!
5.4 | Preparo de fundo de vala com largura menor que 1.5 M, em local com nível baixo de interferência | m² | 276.32 | #VALUE! | #VALUE! | #VALUE! | #VALUE! | 4,60
5.5 | Transporte com caminhão basculante 6 m³ em rodovia com leito natural | m³ x Km | 284.44 | #VALUE! | #VALUE! | #VALUE! | #VALUE! | 1,76
5.6 | Tubo de Concreto Simples, DN 400 mm para aguas pluviais | m | 0,00 | #VALUE! | #VALUE! | #VALUE! | #VALUE! | 51,95 | #VALUE!
5.7 | Escavação mecanizada de vala com prof. até 1,50 m (média entre montante e jusante / uma composição por trecho) com retroescavadeira (capacidade da caçamba da retro: 0,26 m3 / potência: 88 hp), largura de 0,80 m a 1,50 m, em solo de 1a categoria, locais com baixo nível de interferência. AF_01/2015 - DN 400 mm. | m³ | 0,00 | #VALUE! | #VALUE! | #VALUE! | #VALUE! | 10,22
5.8 | Preparo de fundo de vala com largura menor que 1.50 m, em local com nível baixo de interferência | m³ | 0,00 | #VALUE! | #VALUE! | #VALUE! | #VALUE! | 4,60
5.9 | Reaterro mecanizado de vala c/ retroescav., largura até 0,80 m, profundidade até1,50 m, com solo de 1 categoria em locais com baixo nível de interferência | m³ | 0,00 | #VALUE! | #VALUE! | #VALUE! | #VALUE! | 19,60
5.10 | Assentamento de tubo de concreto para redes coletoras de águas pluviais, diâmetro de 400 mm, junta rígida, instalado em local com baixo nível de interferência | m | 0,00 | #VALUE! | #VALUE! | #VALUE! | #VALUE! | 37,54
5.11 | Transporte c/caminhão basculante 6 m³ em rodovia com leito natural | m³Xkm | 0,00 | #VALUE! | #VALUE! | #VALUE! | #VALUE! | 1,76
5.12 | Tubo de Concreto Simples, DN 600 mm para aguas pluviais | m | 0,00 | #VALUE! | #VALUE! | #VALUE! | #VALUE! | 104,87
5.13 | Escavação mecanizada de vala com prof. até 1,50 m (média entre montante e jusante / uma composição por trecho) c/retroescavadeira (capacidade da caçamba da retro: 0,26 m3 / potência: 88 hp), largura de 0,8 m a1,5 m, em solo de 1a categoria, locais com baixo nível de interferência. AF_01/2015 - DN 600 mm. | m³ | 0,00 | #VALUE! | #VALUE! | #VALUE! | #VALUE! | 10,22
5.14 | Preparo de fundo de vala com largura menor que 1.50 m, em local com nível baixo de interferência | m³ | 0,00 | #VALUE! | #VALUE! | #VALUE! | #VALUE! | 4,60
5.15 | Reaterro mecanizado de vala c/ retroescav., largura até 0,80 m, profundidade até1,50 m, com solo de 1 categoria em locais com baixo nível de interferência | m³ | 0,00 | #VALUE! | #VALUE! | #VALUE! | #VALUE! | 19,60
5.16 | Assentamento de tudo de concreto para redes coletoras de águas pluviais, diâmeto de 600 mm, junta rígida, instalado em local com baixo nível de interferências | m | 0,00 | #VALUE! | #VALUE! | #VALUE! | #VALUE! | 54,41
5.17 | Transporte c/caminhão basculante 6 m³ em rodovia com leito natural | m³ X Km | 0,00 | #VALUE! | #VALUE! | #VALUE! | #VALUE! | 1,76
5.18 | Boca de lobo em alvenaria tijolo macico, revestida c/ argamassa de cimento e areia 1:3, sobre lastro de concreto 10 cm e tampa de concreto armado | und | 0,00 | #VALUE! | #VALUE! | #VALUE! | #VALUE! | 694,56
5.19 | Poço de visita para rede de esg. Sanit. em aneis de concreto, diâmetro = 60 cm, prof = 80 cm, incluindo degrau, excluindo tampao ferro fundido | und | 0,00 | #VALUE! | #VALUE! | #VALUE! | #VALUE! | 332,61
5.20 | Tampao fofo articulado, classe D400 carga max 40 T, redondo tampa 600 mm, rede pluvial / esgoto. | und | 0,00 | #VALUE! | #VALUE! | #VALUE! | #VALUE! | 431,62
SUB - TOTAL | [5 empty] | #VALUE! | #VALUE!
TOTAL SEM BDI (R$) | [5 empty] | #VALUE!
BDI (R$) | [5 empty] | #VALUE!
TOTAL INCLUSO BDI (%) | [5 empty] | #VALUE!
122380.98
147949.97
#VALUE!
#VALUE!

## CPU RUA D
| SERVIÇO: | ADMINISTRAÇÃO LOCAL | [5 empty] | UNID. | mês
MÃO DE OBRA |  |  |  |  | UNIDADE | COEFIC. | CUSTO | CUSTO UNITÁRIO
ENGENHEIRO DE OBRA |  |  |  |  | mês | 4 | 4439.6 |  | 17758.4
ENCARREGADO GERAL I |  |  |  |  | mês | 4 | 1606 |  | 6424
OFICIAL |  |  |  |  | Hora |  |  |  | 6.47
SERVENTE |  |  |  |  | Hora |  |  |  | 4.68
AJUDANTE HABILITADO |  |  |  |  | Hora |  |  |  | 5.15
VIGIA |  |  |  |  | mês | 4 | 772.2 |  | 3088.8
ALMOXARIFE |  |  |  |  | mês | 1 | 1606 |  | 1606
LEIS SOCIAIS | [5 empty] | 81.16%
OBJETO: PAVIMENTAÇÃO ASFÁLTICA NAS VIAS DA CIDADE |  |  |  | CONCORRÊNCIA PÚBLICA nº 001/2018- CPL/PMO |  |  |  | ENC. SOC: | 81.16%
LOCAL: OURÉM - PARÁ |  |  |  | DATA: 07 /05/2018 |  |  |  | BDI: | 20.93%
COMPOSIÇÕES DE PREÇOS UNITÁRIOS
1.1 | SERVIÇO: | Regularização e compactação do Subleito até 20 cm de espessura | [5 empty] | UNID. | m²
MÃO DE OBRA |  |  |  |  | UNIDADE | COEFIC. | CUSTO | CUSTO UNITÁRIO
SERVENTE |  |  |  |  | H | 0.01074 | 4.68 |  | 0.05
LEIS SOCIAIS | [5 empty] | 81.16% |  |  | 0.04058
[6 empty] | ( A ) T O T A L |  |  | 0.09058
EQUIPAMENTOS / MATERIAIS |  |  |  |  | UNIDADE | CONSUMO | CUSTO | CUSTO UNITÁRIO
GRADE ARADORA COM 24 DISCOS DE 24" SOBRE PNEUS - CHP DIURNO - CHP |  |  |  |  | CHP | 0.0013424 | 13.4943 |  | 0.02
GRADE ARADORA COM 24 DISCOS DE 24" SOBRE PNEUS - CHP DIURNO - CHI |  |  |  |  | CHI | 0.0013424 | 13.4943 |  | 0.02
CAMINHAO PIPA 10000L TRUCADO, 208CV - 21,1T INCLUI TANQUE DE ACO - CHP |  |  |  |  | CHP | 0.0016109 | 87.4132 |  | 0.14
CAMINHAO PIPA 10000L TRUCADO, 208CV - 21,1T INCLUI TANQUE DE ACO - CHI |  |  |  |  | CHI | 0.0010739 | 87.4132 |  | 0.09
MOTONIVELADORA CATERPILLAR 120 140HP (VU=6ANOS) - CHP |  |  |  |  | CHP | 0.0018525 | 189.5202 |  | 0.35
MOTONIVELADORA 140HP (VU=6ANOS) - CHI |  |  |  |  | CHI | 0.0008323 | 189.5202 |  | 0.16
TRATOR DE PNEUS TRAÇÃO 4 X 2, 82CV - CHP |  |  |  |  | CHP | 0.0013424 | 35.9848 |  | 0.05
TRATOR DE PNEUS 110 A 126 HP - CHI |  |  |  |  | CHI | 0.0013424 | 35.9848 |  | 0.05
ROLO COMPACT. VIBR. PÉ. CARN., 150HP, PESO OPER. 9,8 T, IMP. DIN. 31,75 T - CHP |  |  |  |  | CHP | 0.0026849 | 97.1591 |  | 0.26
[6 empty] | ( B ) T O T A L |  |  | 1.1456
CUSTO DIRETO TOTAL (A)+(B) | [8 empty] | 1.2362 | 1.2362
B.D.I. |  |  | 20.93% | [5 empty] | 0.25878
C U S T O U N I T Á R I O T O T A L | [8 empty] | 1.4949
1.2 | SERVIÇO: | Execução e Compactação de base e ou sub base com solo estab. granulometricamente - Exclusive escavação, carga e transporte e solo. | [5 empty] | UNID. | m³
MÃO DE OBRA |  |  |  |  | UNIDADE | COEFIC. | CUSTO | CUSTO UNITÁRIO
SERVENTE |  |  |  |  | H | 0.1 | 4.68 |  | 0.47
LEIS SOCIAIS | [5 empty] | 81.16% |  |  | 0.38145
[6 empty] | ( A ) T O T A L |  |  | 0.85145
EQUIPAMENTOS / MATERIAIS |  |  |  |  | UNIDADE | CONSUMO | CUSTO | CUSTO UNITÁRIO
COMPACTADOR DE PNEUS AUTO-PROPULSOR DIESEL 76HP C/7 PNEUS |  |  |  |  | CHP | 0.015 | 43.4817 |  | 0.65
ESPALHADOR AGREG REBOCAVEL CAPAC RASA 1,3M3 PESO 860KG |  |  |  |  | CHP | 0.0119 | 14.6938 |  | 0.17
CAMINHAO PIPA 6000L TRUCADO, 208CV - 21,1T INCLUI TANQUE DE ACO - CHP |  |  |  |  | CHP | 0.0119 | 87.4132 |  | 1.04
COMPACTADOR DE PNEUS AUTO-PROPULSOR DIESEL 76HP C/7 PNEUS |  |  |  |  | CHI | 0.0081 | 87.4132 |  | 0.71
MOTONIVELADORA CATERPILLAR 120 140HP (VU=6ANOS) - CHP |  |  |  |  | CHP | 0.0044 | 189.5202 |  | 0.83
MOTONIVELADORA 140HP (VU=6ANOS) - CHI |  |  |  |  | CHI | 0.0044 | 189.5202 |  | 0.83
PA CARREGADEIRA SOBRE RODAS 105HP |  |  |  |  | CHP | 0.0031 | 115.7513 |  | 0.36
TRATOR DE PNEUS TRAÇÃO 4 X 2, 82CV - CHP |  |  |  |  | CHP | 0.0006 | 35.9848 |  | 0.02
TRATOR DE PNEUS 110 A 126 HP - CHI |  |  |  |  | CHI | 0.0013424 | 35.9848 |  | 0.05
ROLO COMPACT. VIBR. PÉ. CARN., 150HP, PESO OPER. 9,8 T, IMP. DIN. 31,75 T - CHP |  |  |  |  | CHP | 0.01 | 97.1591 |  | 0.97
[6 empty] | ( B ) T O T A L |  |  | 5.6483 | 6.4815
CUSTO DIRETO TOTAL (A)+(B) | [8 empty] | 6.4998 | 6.4998
B.D.I. |  |  | 20.93% | [5 empty] | 1.3607 | 0.018336
C U S T O U N I T Á R I O T O T A L | [8 empty] | 7.8604
1.3 | SERVIÇO: | Escavação, carga e transporte de material de 1A categoria com trator sobre esteiras 347 HP e caçamba 6m³, DMT 50 a 200 m. | [5 empty] | UNID. | m³
MÃO DE OBRA |  |  |  |  | UNIDADE | COEFIC. | CUSTO | CUSTO UNITÁRIO
SERVENTE |  |  |  |  | H | 0.0157 | 4.68 |  | 0.07
LEIS SOCIAIS | [5 empty] | 81.16% |  |  | 0.056812
[6 empty] | ( A ) T O T A L |  |  | 0.12681
EQUIPAMENTOS / MATERIAIS |  |  |  |  | UNIDADE | CONSUMO | CUSTO | CUSTO UNITÁRIO
CAMINHAO BASCULANTE, 6M3,12T - 162HP (VU=5ANOS) - CHP |  |  |  |  | CHP | 0.0284 | 126.9 |  | 3.6
ESCAVADEIRA HIDRÁULICA SOBRE ESTEIRAS, CAÇAMBA 0,80 M3, 111 HP |  |  |  |  | CHI | 0.0052 | 135.47 |  | 0.7
[6 empty] | ( B ) T O T A L |  |  | 4.2994 | 4.4268
CUSTO DIRETO TOTAL (A)+(B) | [8 empty] | 4.4262 | 4.4262
B.D.I. |  |  | 20.93% | [5 empty] | 0.92658 | -0.000576
C U S T O U N I T Á R I O T O T A L | [8 empty] | 5.3528
1.4 | SERVIÇO: | Transporte comercial com carroceria 9 T, rodovia em leito natural - complemento de transporte jazida / obra | [5 empty] | UNID. | T x Km
MÃO DE OBRA |  |  |  |  | UNIDADE | COEFIC. | CUSTO | CUSTO UNITÁRIO
SERVENTE |  |  |  |  | H | 0 | 4.68 |  | 0
LEIS SOCIAIS | [5 empty] | 81.16% |  |  | 0
[6 empty] | ( A ) T O T A L |  |  | 0
EQUIPAMENTOS / MATERIAIS |  |  |  |  | UNIDADE | CONSUMO | CUSTO | CUSTO UNITÁRIO
CAMINHAO CARROCERIA ABERTA,EM MADEIRA, TOCO, 170CV - 11T |  |  |  |  | CHP | 0.0067 | 128.08 |  | 0.84737
[6 empty] | ( B ) T O T A L |  |  | 0.84737 | 0.84737
CUSTO DIRETO TOTAL (A)+(B) | [8 empty] | 0.84737 | 0.84737
B.D.I. |  |  | 20.93% | [5 empty] | 0.17739 | 0
C U S T O U N I T Á R I O T O T A L | [8 empty] | 1.0248
2.1 | SERVIÇO: | Execução de imprimação asfalto diluído CM-30 | [5 empty] | UNID. | m²
MÃO DE OBRA |  |  |  |  | UNIDADE | COEFIC. | CUSTO | CUSTO UNITÁRIO
SERVENTE |  |  |  |  | H | 0.015 | 4.68 |  | 0.07
LEIS SOCIAIS | [5 empty] | 81.16% |  |  | 0.056812
[6 empty] | ( A ) T O T A L |  |  | 0.12681
EQUIPAMENTOS / MATERIAIS |  |  |  |  | UNIDADE | CONSUMO | CUSTO | CUSTO UNITÁRIO
VASSOURA MECÂNICA REBOCÁVEL COM ESCOVA CILÍNDRICA |  |  |  |  | CHP | 0.00125 | 13.4943 |  | 0.02
VASSOURA MECÂNICA REBOCÁVEL COM ESCOVA CILÍNDRICA |  |  |  |  | CHI | 0.00125 | 13.4943 |  | 0.02
DISTRIBUIDOR DE BETUME 6000L 56CV SOB PRESSAO MONTADO SOBRE |  |  |  |  | CHP | 0.0016109 | 87.4132 |  | 0.14
ASFALTO DILUIDO DE PETROLEO CM-30 |  |  |  |  | Kg | 1 | 3.5 |  | 3.5
TRATOR DE PNEUS TRAÇÃO 4 X 2, 82CV - CHP |  |  |  |  | CHP | 0.00125 | 97.21 |  | 0.12
TRATOR DE PNEUS 110 A 126 HP - CHI |  |  |  |  | CHI | 0.00125 | 97.21 |  | 0.12
ROLO COMPACTADOR DE PNEUS ESTÁTICO, PRESSÃO VARIÁVEL, POTÊNCIA 111 |  |  |  |  | CHP | 0.0026849 | 84.86 |  | 0.23
[6 empty] | ( B ) T O T A L |  |  | 4.1499 | 4.2768
CUSTO DIRETO TOTAL (A)+(B) | [8 empty] | 4.2767 | 4.2767
B.D.I. |  |  | 20.93% | [5 empty] | 0.89528 | -0.000111
C U S T O U N I T Á R I O T O T A L | [8 empty] | 5.172
2.2 | SERVIÇO: | Transporte comercial com caminhao carroceria 9 T, rodovia pavimentada (taxa de 0,0012 T/m² de CM-30 x Area a ser pavimentada) | [5 empty] | UNID. | T x Km
MÃO DE OBRA |  |  |  |  | UNIDADE | COEFIC. | CUSTO | CUSTO UNITÁRIO
SERVENTE |  |  |  |  | H | 0 | 4.68 |  | 0
LEIS SOCIAIS | [5 empty] | 81.16% |  |  | 0
[6 empty] | ( A ) T O T A L |  |  | 0
EQUIPAMENTOS / MATERIAIS |  |  |  |  | UNIDADE | CONSUMO | CUSTO | CUSTO UNITÁRIO
CAMINHAO CARROCERIA ABERTA,EM MADEIRA, TOCO, 170CV - 11T |  |  |  |  | CHP | 0.0045 | 128.08 |  | 0.56823
[6 empty] | ( B ) T O T A L |  |  | 0.56823 | 0.56823
CUSTO DIRETO TOTAL (A)+(B) | [8 empty] | 0.56823 | 0.56823
B.D.I. |  |  | 20.93% | [5 empty] | 0.11895 | 0
C U S T O U N I T Á R I O T O T A L | [8 empty] | 0.68719
2.3 | SERVIÇO: | Construção de pavimento com aplicação de concreto betuminoso usinado a quente (CBUQ), binder, com espessura de 5,00 cm | [5 empty] | UNID. | m³
MÃO DE OBRA |  |  |  |  | UNIDADE | COEFIC. | CUSTO | CUSTO UNITÁRIO
RASTELEIRO |  |  |  |  | H | 0.1875 | 5.148 |  | 0.97
SERVENTE |  |  |  |  | H | 0.25 | 4.68 |  | 1.17
LEIS SOCIAIS | [5 empty] | 81.16% |  |  | 1.7368
[6 empty] | ( A ) T O T A L |  |  | 3.8768
EQUIPAMENTOS / MATERIAIS |  |  |  |  | UNIDADE | CONSUMO | CUSTO | CUSTO UNITÁRIO
VIBROACABADORA DE ASFALTO SOBRE ESTEIRAS, POTÊNCIA 105 HP CAP. 450 T/ |  |  |  |  | CHP | 0.03 | 172.64 |  | 5.18
VIBROACABADORA DE ASFALTO SOBRE ESTEIRAS, POTÊNCIA 105 HP CAP. 450 T/ |  |  |  |  | CHI | 0.03 | 172.64 |  | 5.18
ROLO COMPACTADOR DE PNEUS ESTÁTICO PARA ASFALTO |  |  |  |  | CHP | 0.03 | 123.81 |  | 3.71
ROLO COMPACTADOR DE PNEUS ESTÁTICO PARA ASFALTO |  |  |  |  | CHI | 0.03 | 123.81 |  | 3.71
USINAGEM DE CBUQ COM CAP 50/70, PARA BINDER |  |  |  |  | T | 2.5 | 246.2 |  | 615.5
ROLO COMPACTADOR VIBRATÓRIO DE UM CILINDRO AÇO LISO, POTÊNCIA 80 HP |  |  |  |  | CHP | 0.03 | 84.86 |  | 2.55
ROLO COMPACTADOR VIBRATÓRIO DE UM CILINDRO AÇO LISO, POTÊNCIA 80 HP |  |  |  |  | CHI | 0.03 | 84.86 |  | 2.55
[6 empty] | ( B ) T O T A L |  |  | 637.738 | 642.2568
CUSTO DIRETO TOTAL (A)+(B) | [8 empty] | 641.6148 | 641.6148
B.D.I. |  |  | 20.93% | [5 empty] | 134.3151 | -0.64202
C U S T O U N I T Á R I O T O T A L | [8 empty] | 775.9299
2.4 | SERVIÇO: | Transporte comercial com caminhao carroceria 9 T, rodovia pavimentada (taxa de 0,0012 T/m² de CM-30 x Area a ser pavimentada) | [5 empty] | UNID. | T x Km
MÃO DE OBRA |  |  |  |  | UNIDADE | COEFIC. | CUSTO | CUSTO UNITÁRIO
SERVENTE |  |  |  |  | H | 0 | 4.68 |  | 0
LEIS SOCIAIS | [5 empty] | 81.16% |  |  | 0
[6 empty] | ( A ) T O T A L |  |  | 0
EQUIPAMENTOS / MATERIAIS |  |  |  |  | UNIDADE | CONSUMO | CUSTO | CUSTO UNITÁRIO
CAMINHAO CARROCERIA ABERTA,EM MADEIRA, TOCO, 170CV - 11T |  |  |  |  | CHP | 0.0045 | 128.08 |  | 0.95702
[6 empty] | ( B ) T O T A L |  |  | 0.95702 | 0.95702
CUSTO DIRETO TOTAL (A)+(B) | [8 empty] | 0.95702 | 0.95702
B.D.I. |  |  | 20.93% | [5 empty] | 0.20034 | 0
C U S T O U N I T Á R I O T O T A L | [8 empty] | 1.1574
2.5 | SERVIÇO: | Concreto FCK - 15 MPA, traço 1:3, 4:3, 5 (cimento / areia média / brita 1) - Tento | [5 empty] | UNID. | M²
MÃO DE OBRA |  |  |  |  | UNIDADE | COEFIC. | CUSTO | CUSTO UNITÁRIO
OFICIAL |  |  |  |  | h | 3 | 6.47 |  | 19.41
BETONEIRO |  |  |  |  | h | 0.5 | 6.47 |  | 3.24
SERVENTE |  |  |  |  | h | 3 | 4.68 |  | 14.04
LEIS SOCIAIS | [5 empty] | 89.96% |  |  | 29.7776
[6 empty] | ( A ) T O T A L |  |  | 66.4676
MATERIAL |  |  |  |  | UNIDADE | CONSUMO | CUSTO | CUSTO UNITÁRIO
AREIA |  |  |  |  | m³ | 0.6 | 56.1167 |  | 33.67
BRITA |  |  |  |  | m³ | 0.74 | 166.9595 |  | 123.55
CIMENTO |  |  |  |  | Sc | 4.2 | 28 |  | 117.6
BETONEIRA ELÉTRICA |  |  |  |  | h | 0.32 | 9.5 |  | 3.04
[6 empty] | ( B ) T O T A L |  |  | 277.86 | 344.3276
CUSTO DIRETO TOTAL (A)+(B) | [8 empty] | 343.9903 | 0.33729
B.D.I. |  |  | 20.93% | [5 empty] | 72.0106
C U S T O U N I T Á R I O T O T A L | [8 empty] | 416.001
3.1 | SERVIÇO: | Execução de passeio (calçada) ou piso de concreto com concreto moldado in loco, feito em obra, acabamento convencional, espessura 10 cm armado. AF_07/2016 - rampa de acessibilidade | [5 empty] | UNID. | m²
MÃO DE OBRA |  |  |  |  | UNIDADE | COEFIC. | CUSTO | CUSTO UNITÁRIO
PEDREIRO |  |  |  |  | h | 0 | 6.47 |  | 0
SERVENTE |  |  |  |  | h | 0 | 4.68 |  | 0
LEIS SOCIAIS | [5 empty] | 81.16% |  |  | 0
[6 empty] | ( A ) T O T A L |  |  | 0
MATERIAL / SERVIÇO |  |  |  |  | UNIDADE | CONSUMO | CUSTO | CUSTO UNITÁRIO
Escavação manual ate 1.50m de profundidade |  |  |  |  | m³ | 0.02 | 33.96 |  | 0.68
Aterro c/ material fora da obra, incl. apiloamento |  |  |  |  | m³ | 0.1 | 79.65 |  | 7.97
Fundação corrida/bloco c/pedra preta arg.no traço 1:8 |  |  |  |  | m³ | 0.02 | 389.49 |  | 7.79
Concreto c/ seixo e junta seca e=10cm |  |  |  |  | m² | 1 | 67 |  | 67
[6 empty] | ( B ) T O T A L |  |  | 83.44 | -0.079222
CUSTO DIRETO TOTAL (A)+(B) | [8 empty] | 83.3608
BONIFICAÇÃO |  |  | 20.93% | [5 empty] | 17.4507
C U S T O U N I T Á R I O T O T A L | [8 empty] | 100.8115
4.1 | SERVIÇO: | Sinalização horizontal com tinta retrorrefletiva a base de resina acrilica com microesferas de vidro - faixa contínua / seccionada e pedrestre. | [5 empty] | UNID. | m³
MÃO DE OBRA |  |  |  |  | UNIDADE | COEFIC. | CUSTO | CUSTO UNITÁRIO
SERVENTE |  |  |  |  | H | 0.03333 | 4.68 |  | 0.16
LEIS SOCIAIS | [5 empty] | 81.16% |  |  | 0.12986
[6 empty] | ( A ) T O T A L |  |  | 0.28986
EQUIPAMENTOS / MATERIAIS |  |  |  |  | UNIDADE | CONSUMO | CUSTO | CUSTO UNITÁRIO
CAMINHAO CARROCERIA ABERTA,EM MADEIRA, TOCO, 170CV - 11T |  |  |  |  | CHP | 0.003333 | 128.08 |  | 0.43
MAQUINA DE DEMARCAR FAIXAS AUTOPROP. - CHP |  |  |  |  | CHP | 0.003333 | 94.7 |  | 0.32
SOLVENTE DILUENTE A BASE DE AGUARRAS |  |  |  |  | L | 0.13 | 7.8 |  | 1.01
TINTA ACRILICA PREMIUM PARA PISO |  |  |  |  | L | 0.03 | 16.1111 |  | 0.48
TINTA RETRORREFLETIVAS A BASE DE RES. ACRÍL. C/MICROESF. DE VIDRO, DB-800, BRANCA N 9,5 |  |  |  |  | L | 0.6 | 36.75 |  | 22.05
[6 empty] | ( B ) T O T A L |  |  | 24.2638 | 24.5799
CUSTO DIRETO TOTAL (A)+(B) | [8 empty] | 24.5536 | 24.5536
B.D.I. |  |  | 20.93% | [5 empty] | 5.14 | -0.026209
C U S T O U N I T Á R I O T O T A L | [8 empty] | 29.6937
4.2 | SERVIÇO: | Piso podotatil de concreto - direcional e alerta, *40 x 40 x 2,5* cm | [5 empty] | UNID. | Unid
MÃO DE OBRA |  |  |  |  | UNIDADE | COEFIC. | CUSTO | CUSTO UNITÁRIO
PEDREIRO |  |  |  |  | h | 0.09 | 6.47 |  | 0.58
SERVENTE |  |  |  |  | h | 0.09 | 4.68 |  | 0.42
LEIS SOCIAIS | [5 empty] | 81.16% |  |  | 0.8116
[6 empty] | ( A ) T O T A L |  |  | 1.8116
MATERIAL |  |  |  |  | UNIDADE | CONSUMO | CUSTO | CUSTO UNITÁRIO
Piso podotatil de concreto - direcional e alerta, *40 x 40 x 2,5* cm |  |  |  |  | unid | 1 | 4.81 |  | 4.81
Argamassa de cimento e areia 1:4 |  |  |  |  | m³ | 0.0032 | 9 |  | 0.03
[6 empty] | ( B ) T O T A L |  |  | 4.84 | 6.6516
CUSTO DIRETO TOTAL (A)+(B) | [8 empty] | 6.6493 | -0.002277
BONIFICAÇÃO |  |  | 20.93% | [5 empty] | 1.392
C U S T O U N I T Á R I O T O T A L | [8 empty] | 8.0413
4.3 | SERVIÇO: | Placa de sinalização em chapa de aço num 16 com pintura refletiva | [5 empty] | UNID. | m²
MÃO DE OBRA |  |  |  |  | UNIDADE | COEFIC. | CUSTO | CUSTO UNITÁRIO
OFICIAL |  |  |  |  | h | 3.9 | 6.47 |  | 25.23
SERVENTE |  |  |  |  | h | 3.9 | 4.68 |  | 18.25
LEIS SOCIAIS | [5 empty] | 81.16% |  |  | 35.2884
[6 empty] | ( A ) T O T A L |  |  | 78.7684
MATERIAL |  |  |  |  | UNIDADE | CONSUMO | CUSTO | CUSTO UNITÁRIO
Placa de sinalização em chapa de aço num 16 |  |  |  |  | unid | 1 | 417.48 |  | 417.48
Conjunto de fixações para placa |  |  |  |  | cj | 1 | 22.4 |  | 22.4
[6 empty] | ( B ) T O T A L |  |  | 439.88 | 518.6484
CUSTO DIRETO TOTAL (A)+(B) | [8 empty] | 518.1388 | -0.50959
BONIFICAÇÃO |  |  | 20.93% | [5 empty] | 108.4667
C U S T O U N I T Á R I O T O T A L | [8 empty] | 626.6055
4.4 | SERVIÇO: | Tubo Aço Galvanizado Com Costura, Classe Leve, DN 50 mm (2"), E = 3,00 mm - suporte placa | [5 empty] | UNID. | m
MÃO DE OBRA |  |  |  |  | UNIDADE | COEFIC. | CUSTO | CUSTO UNITÁRIO
OFICIAL |  |  |  |  | h | 0.45 | 6.47 |  | 2.91
SERVENTE |  |  |  |  | h | 0.45 | 4.68 |  | 2.11
LEIS SOCIAIS | [5 empty] | 81.16% |  |  | 4.0742
[6 empty] | ( A ) T O T A L |  |  | 9.0942
MATERIAL |  |  |  |  | UNIDADE | CONSUMO | CUSTO | CUSTO UNITÁRIO
Tubo Aço Galvanizado Com Costura, Classe Leve, DN 50 mm (2") |  |  |  |  | unid | 1 | 24.15 |  | 24.15
[6 empty] | ( B ) T O T A L |  |  | 24.15 | 33.2442
CUSTO DIRETO TOTAL (A)+(B) | [8 empty] | 33.2067 | -0.037493
BONIFICAÇÃO |  |  | 20.93% | [5 empty] | 6.9515
C U S T O U N I T Á R I O T O T A L | [8 empty] | 40.1582
5.1 | SERVIÇO: | Guia (meio-fio) concreto, moldada in loco em trecho reto com extrusora 14 cm base x 30 cm altura | [5 empty] | UNID. | m
MÃO DE OBRA |  |  |  |  | UNIDADE | COEFIC. | CUSTO | CUSTO UNITÁRIO
OFICIAL |  |  |  |  | h | 0.66 | 6.47 |  | 4.27
SERVENTE |  |  |  |  | h | 0.66 | 4.68 |  | 3.09
LEIS SOCIAIS | [5 empty] | 81.16% |  |  | 5.9734
[6 empty] | ( A ) T O T A L |  |  | 13.3334
MATERIAL |  |  |  |  | UNIDADE | CONSUMO | CUSTO | CUSTO UNITÁRIO
MÁQUINA EXTRUSORA DE CONCRETO PARA GUIAS E SARJETAS, MOTOR A DIESEL |  |  |  |  | CHP | 0.1 | 12.8 |  | 1.28
Concreto FCK - 15 MPA, traço 1:3, 4:3, 5 (cimento / areia média / brita 1) |  |  |  |  | m³ | 0.042 | 343.9903 |  | 14.45
Argamassa de cimento e areia 1:4 |  |  |  |  | m³ | 0.007 | 321.48 |  | 2.25
[6 empty] | ( B ) T O T A L |  |  | 17.98 | 31.3134
CUSTO DIRETO TOTAL (A)+(B) | [8 empty] | 31.2927 | -0.020685
BONIFICAÇÃO |  |  | 20.93% | [5 empty] | 6.5508
C U S T O U N I T Á R I O T O T A L | [8 empty] | 37.8435
5.2 | SERVIÇO: | Execução de sarjeta de concreto usinado, moldada in loco em trecho reto, 30 cm base X 15 cm altura | [5 empty] | UNID. | m
MÃO DE OBRA |  |  |  |  | UNIDADE | COEFIC. | CUSTO | CUSTO UNITÁRIO
OFICIAL |  |  |  |  | h | 0.81 | 6.47 |  | 5.24
SERVENTE |  |  |  |  | h | 0.81 | 4.68 |  | 3.79
LEIS SOCIAIS | [5 empty] | 81.16% |  |  | 7.3287
[6 empty] | ( A ) T O T A L |  |  | 16.3587
MATERIAL |  |  |  |  | UNIDADE | CONSUMO | CUSTO | CUSTO UNITÁRIO
Concreto c/ seixo Fck= 13.5 MPA (incl. preparo e lançamento) |  |  |  |  | m³ | 0.045 | 360.6667 |  | 16.23
Argamassa de cimento e areia 1:4 |  |  |  |  | m³ | 0.015 | 321.48 |  | 4.82
[6 empty] | ( B ) T O T A L |  |  | 21.05 | 37.4087
CUSTO DIRETO TOTAL (A)+(B) | [8 empty] | 37.3738 | -0.034967
BONIFICAÇÃO |  |  | 20.93% | [5 empty] | 45.1976
C U S T O U N I T Á R I O T O T A L | [8 empty] | 45.1976
5.3 | SERVIÇO: | Escavação mecanizada de vala com prof. até 1,50 m (média entre montante e jusante / uma composição por trecho) com retroescavadeira (capacidade da caçamba da retro: 0,26 m3 / potência: 88 hp), largura menor que 0,80 m, em solo de 1a categoria, locais com baixo nível de interferência. AF_01/2015 | [5 empty] | UNID. | m³
MÃO DE OBRA |  |  |  |  | UNIDADE | COEFIC. | CUSTO | CUSTO UNITÁRIO
SERVENTE |  |  |  |  | H | 0.125 | 4.68 |  | 0.59
LEIS SOCIAIS | [5 empty] | 81.16% |  |  | 0.47884
[6 empty] | ( A ) T O T A L |  |  | 1.0688
EQUIPAMENTOS / MATERIAIS |  |  |  |  | UNIDADE | CONSUMO | CUSTO | CUSTO UNITÁRIO
ESCAVADEIRA HIDRÁULICA SOBRE ESTEIRAS, CAÇAMBA 0,80 M3, 111 HP |  |  |  |  | CHP | 0.047 | 135.47 |  | 6.37
ESCAVADEIRA HIDRÁULICA SOBRE ESTEIRAS, CAÇAMBA 0,80 M3, 111 HP |  |  |  |  | CHI | 0.033 | 135.47 |  | 4.47
[6 empty] | ( B ) T O T A L |  |  | 10.8242 | 11.9088
CUSTO DIRETO TOTAL (A)+(B) | [8 empty] | 11.893 | 11.893
B.D.I. |  |  | 20.93% | [5 empty] | 2.4897 | -0.015827
C U S T O U N I T Á R I O T O T A L | [8 empty] | 14.3827
5.4 | SERVIÇO: | Preparo de fundo de vala com largura menor que 1.5 M, em local com nível baixo de interferência | [5 empty] | UNID. | m
MÃO DE OBRA |  |  |  |  | UNIDADE | COEFIC. | CUSTO | CUSTO UNITÁRIO
OFICIAL |  |  |  |  | h | 0 | 6.47 |  | 0
SERVENTE |  |  |  |  | h | 0.49 | 4.68 |  | 2.29
LEIS SOCIAIS | [5 empty] | 81.16% |  |  | 1.8586
[6 empty] | ( A ) T O T A L |  |  | 4.1486
MATERIAL |  |  |  |  | UNIDADE | CONSUMO | CUSTO | CUSTO UNITÁRIO
COMPACTADOR DE SOLOS COM PLACA VIBRATORIA, 46X51CM, 5HP, 156KG, |  |  |  |  | CHP | 0.125 | 3.36 |  | 0.42
[6 empty] | ( B ) T O T A L |  |  | 0.42 | 4.5686
CUSTO DIRETO TOTAL (A)+(B) | [8 empty] | 4.5857 | 0.017176
BONIFICAÇÃO |  |  | 20.93% | [5 empty] | 0.95997
C U S T O U N I T Á R I O T O T A L | [8 empty] | 5.5457
5.5 | SERVIÇO: | Transporte com caminhão basculante 6 m³ em rodovia com leito natural | [5 empty] | UNID. | m³
MÃO DE OBRA |  |  |  |  | UNIDADE | COEFIC. | CUSTO | CUSTO UNITÁRIO
SERVENTE |  |  |  |  | H | 0.0157 | 4.68 |  | 0.07
LEIS SOCIAIS | [5 empty] | 81.16% |  |  | 0.056812
[6 empty] | ( A ) T O T A L |  |  | 0.12681
EQUIPAMENTOS / MATERIAIS |  |  |  |  | UNIDADE | CONSUMO | CUSTO | CUSTO UNITÁRIO
CAMINHAO BASCULANTE, 6M3,12T - 162HP (VU=5ANOS) - CHP |  |  |  |  | CHP | 0.01285 | 126.9 |  | 1.63
[6 empty] | ( B ) T O T A L |  |  | 1.6277 | 1.7568
CUSTO DIRETO TOTAL (A)+(B) | [8 empty] | 1.7545 | 1.7545
B.D.I. |  |  | 20.93% | [5 empty] | 0.36729 | -0.002268
C U S T O U N I T Á R I O T O T A L | [8 empty] | 2.1218
5.6 | SERVIÇO: | Tubo de Concreto Simples, DN 400 mm para aguas pluviais | [5 empty] | UNID. | m
MÃO DE OBRA |  |  |  |  | UNIDADE | COEFIC. | CUSTO | CUSTO UNITÁRIO
OFICIAL |  |  |  |  | h | 0 | 6.47 |  | 0
SERVENTE |  |  |  |  | h | 0 | 4.68 |  | 0
LEIS SOCIAIS | [5 empty] | 81.16% |  |  | 0
[6 empty] | ( A ) T O T A L |  |  | 0
MATERIAL |  |  |  |  | UNIDADE | CONSUMO | CUSTO | CUSTO UNITÁRIO
Tubo de Concreto Simples, DN 400 mm |  |  |  |  | unid | 1 | 51.84 |  | 51.84
Argamassa de cimento e areia 1:4 |  |  |  |  | m³ | 0 | 321.48 |  | 0 | 0.011
[6 empty] | ( B ) T O T A L |  |  | 51.84 | 51.84
CUSTO DIRETO TOTAL (A)+(B) | [8 empty] | 51.789 | -0.051045
BONIFICAÇÃO |  |  | 20.93% | [5 empty] | 10.8415
C U S T O U N I T Á R I O T O T A L | [8 empty] | 62.6304
5.7 | SERVIÇO: | Escavação mecanizada de vala com prof. até 1,50 m (média entre montante e jusante / uma composição por trecho) com retroescavadeira (capacidade da caçamba da retro: 0,26 m3 / potência: 88 hp), largura de 0,80 m a 1,50 m, em solo de 1a categoria, locais com baixo nível de interferência. AF_01/2015 - DN 400 mm. | [5 empty] | UNID. | m³
MÃO DE OBRA |  |  |  |  | UNIDADE | COEFIC. | CUSTO | CUSTO UNITÁRIO
SERVENTE |  |  |  |  | H | 0.07 | 4.68 |  | 0.33
LEIS SOCIAIS | [5 empty] | 81.16% |  |  | 0.26783
[6 empty] | ( A ) T O T A L |  |  | 0.59783
EQUIPAMENTOS / MATERIAIS |  |  |  |  | UNIDADE | CONSUMO | CUSTO | CUSTO UNITÁRIO
ESCAVADEIRA HIDRÁULICA SOBRE ESTEIRAS, CAÇAMBA 0,80 M3, 111 HP |  |  |  |  | CHP | 0.04 | 135.47 |  | 5.42
ESCAVADEIRA HIDRÁULICA SOBRE ESTEIRAS, CAÇAMBA 0,80 M3, 111 HP |  |  |  |  | CHI | 0.031 | 135.47 |  | 4.2
[6 empty] | ( B ) T O T A L |  |  | 9.5905 | 10.2178
CUSTO DIRETO TOTAL (A)+(B) | [8 empty] | 10.1883 | 10.1883
B.D.I. |  |  | 20.93% | [5 empty] | 2.1328 | -0.02951
C U S T O U N I T Á R I O T O T A L | [8 empty] | 12.3211
5.8 | SERVIÇO: | Preparo de fundo de vala com largura menor que 1.50 m, em local com nível baixo de interferência | [5 empty] | UNID. | m
MÃO DE OBRA |  |  |  |  | UNIDADE | COEFIC. | CUSTO | CUSTO UNITÁRIO
OFICIAL |  |  |  |  | h | 0 | 6.47 |  | 0
SERVENTE |  |  |  |  | h | 0.49 | 4.68 |  | 2.29
LEIS SOCIAIS | [5 empty] | 81.16% |  |  | 1.8586
[6 empty] | ( A ) T O T A L |  |  | 4.1486
MATERIAL |  |  |  |  | UNIDADE | CONSUMO | CUSTO | CUSTO UNITÁRIO
COMPACTADOR DE SOLOS COM PLACA VIBRATORIA, 46X51CM, 5HP, 156KG, |  |  |  |  | CHP | 0.125 | 3.36 |  | 0.42
[6 empty] | ( B ) T O T A L |  |  | 0.42 | 4.5686
CUSTO DIRETO TOTAL (A)+(B) | [8 empty] | 4.5857 | 0.017176
BONIFICAÇÃO |  |  | 20.93% | [5 empty] | 0.95997
C U S T O U N I T Á R I O T O T A L | [8 empty] | 5.5457
5.9 | SERVIÇO: | Reaterro mecanizado de vala c/ retroescav., largura até 0,80 m, profundidade até1,50 m, com solo de 1 categoria em locais com baixo nível de interferência | [5 empty] | UNID. | m³
MÃO DE OBRA |  |  |  |  | UNIDADE | COEFIC. | CUSTO | CUSTO UNITÁRIO
SERVENTE |  |  |  |  | H | 0.12 | 4.68 |  | 0.56
LEIS SOCIAIS | [5 empty] | 81.16% |  |  | 0.4545
[6 empty] | ( A ) T O T A L |  |  | 1.0145
EQUIPAMENTOS / MATERIAIS |  |  |  |  | UNIDADE | CONSUMO | CUSTO | CUSTO UNITÁRIO
ESCAVADEIRA HIDRÁULICA SOBRE ESTEIRAS, CAÇAMBA 0,80 M3, 111 HP |  |  |  |  | CHP | 0.08 | 135.47 |  | 10.84
COMPACTADOR DE SOLOS COM PLACA VIBRATORIA, 46X51CM, 5HP, 156KG, |  |  |  |  | CHP | 0.125 | 3.36 |  | 0.42
ESCAVADEIRA HIDRÁULICA SOBRE ESTEIRAS, CAÇAMBA 0,80 M3, 111 HP |  |  |  |  | CHI | 0.05375 | 135.47 |  | 7.28
[6 empty] | ( B ) T O T A L |  |  | 18.5247 | 19.5545
CUSTO DIRETO TOTAL (A)+(B) | [8 empty] | 19.5392 | 19.5392
B.D.I. |  |  | 20.93% | [5 empty] | 4.0903 | -0.015256
C U S T O U N I T Á R I O T O T A L | [8 empty] | 23.6296
5.10 | SERVIÇO: | Assentamento de tubo de concreto para redes coletoras de águas pluviais, diâmetro de 400 mm, junta rígida, instalado em local com baixo nível de interferência | [5 empty] | UNID. | m
MÃO DE OBRA |  |  |  |  | UNIDADE | COEFIC. | CUSTO | CUSTO UNITÁRIO
OFICIAL |  |  |  |  | h | 0.294 | 6.47 |  | 1.9
SERVENTE |  |  |  |  | h | 0.294 | 4.68 |  | 1.38
LEIS SOCIAIS | [5 empty] | 81.16% |  |  | 2.662
[6 empty] | ( A ) T O T A L |  |  | 5.942
MATERIAL |  |  |  |  | UNIDADE | CONSUMO | CUSTO | CUSTO UNITÁRIO
ESCAVADEIRA HIDRÁULICA SOBRE ESTEIRAS, CAÇAMBA 0,80 M3, 111 HP |  |  |  |  | CHP | 0.12 | 135.47 |  | 16.26
Argamassa de cimento e areia 1:4 |  |  |  |  | m³ | 0.029 | 321.48 |  | 9.32 | 0.011
[6 empty] | ( B ) T O T A L |  |  | 31.522 | 37.4641
CUSTO DIRETO TOTAL (A)+(B) | [8 empty] | 37.4236 | -0.04047
BONIFICAÇÃO |  |  | 20.93% | [5 empty] | 7.8342
C U S T O U N I T Á R I O T O T A L | [8 empty] | 45.2579
5.11 | SERVIÇO: | Transporte com caminhão basculante 6 m³ em rodovia com leito natural | [5 empty] | UNID. | m³
MÃO DE OBRA |  |  |  |  | UNIDADE | COEFIC. | CUSTO | CUSTO UNITÁRIO
SERVENTE |  |  |  |  | H | 0.0157 | 4.68 |  | 0.07
LEIS SOCIAIS | [5 empty] | 81.16% |  |  | 0.056812
[6 empty] | ( A ) T O T A L |  |  | 0.12681
EQUIPAMENTOS / MATERIAIS |  |  |  |  | UNIDADE | CONSUMO | CUSTO | CUSTO UNITÁRIO
CAMINHAO BASCULANTE, 6M3,12T - 162HP (VU=5ANOS) - CHP |  |  |  |  | CHP | 0.01285 | 126.9 |  | 1.63
[6 empty] | ( B ) T O T A L |  |  | 1.6277 | 1.7568
CUSTO DIRETO TOTAL (A)+(B) | [8 empty] | 1.7545 | 1.7545
B.D.I. |  |  | 20.93% | [5 empty] | 0.36729 | -0.002268
C U S T O U N I T Á R I O T O T A L | [8 empty] | 2.1218
5.12 | SERVIÇO: | Tubo de Concreto Simples, DN 600 mm para aguas pluviais | [5 empty] | UNID. | m
MÃO DE OBRA |  |  |  |  | UNIDADE | COEFIC. | CUSTO | CUSTO UNITÁRIO
OFICIAL |  |  |  |  | h | 0 | 6.47 |  | 0
SERVENTE |  |  |  |  | h | 0 | 4.68 |  | 0
LEIS SOCIAIS | [5 empty] | 81.16% |  |  | 0
[6 empty] | ( A ) T O T A L |  |  | 0
MATERIAL |  |  |  |  | UNIDADE | CONSUMO | CUSTO | CUSTO UNITÁRIO
Tubo de Concreto Simples, DN 400 mm |  |  |  |  | unid | 1 | 51.84 |  | 51.84
Argamassa de cimento e areia 1:4 |  |  |  |  | m³ | 0 | 321.48 |  | 0 | 0.011
[6 empty] | ( B ) T O T A L |  |  | 51.84 | 51.84
CUSTO DIRETO TOTAL (A)+(B) | [8 empty] | 0 | -51.84
BONIFICAÇÃO |  |  | 20.93% | [5 empty] | 0
C U S T O U N I T Á R I O T O T A L | [8 empty] | 0
5.13 | SERVIÇO: | Escavação mecanizada de vala com prof. até 1,50 m (média entre montante e jusante / uma composição por trecho) c/retroescavadeira (capacidade da caçamba da retro: 0,26 m3 / potência: 88 hp), largura de 0,8 m a1,5 m, em solo de 1a categoria, locais com baixo nível de interferência. AF_01/2015 - DN 600 mm. | [5 empty] | UNID. | m³
MÃO DE OBRA |  |  |  |  | UNIDADE | COEFIC. | CUSTO | CUSTO UNITÁRIO
SERVENTE |  |  |  |  | H | 0.07 | 4.68 |  | 0.33
LEIS SOCIAIS | [5 empty] | 81.16% |  |  | 0.26783
[6 empty] | ( A ) T O T A L |  |  | 0.59783
EQUIPAMENTOS / MATERIAIS |  |  |  |  | UNIDADE | CONSUMO | CUSTO | CUSTO UNITÁRIO
ESCAVADEIRA HIDRÁULICA SOBRE ESTEIRAS, CAÇAMBA 0,80 M3, 111 HP |  |  |  |  | CHP | 0.04 | 135.47 |  | 5.42
ESCAVADEIRA HIDRÁULICA SOBRE ESTEIRAS, CAÇAMBA 0,80 M3, 111 HP |  |  |  |  | CHI | 0.031 | 135.47 |  | 4.2
[6 empty] | ( B ) T O T A L |  |  | 9.5905 | 10.2178
CUSTO DIRETO TOTAL (A)+(B) | [8 empty] | 10.1883 | 10.1883
B.D.I. |  |  | 20.93% | [5 empty] | 2.1328 | -0.02951
C U S T O U N I T Á R I O T O T A L | [8 empty] | 12.3211
5.14 | SERVIÇO: | Preparo de fundo de vala com largura menor que 1.50 m, em local com nível baixo de interferência | [5 empty] | UNID. | m
MÃO DE OBRA |  |  |  |  | UNIDADE | COEFIC. | CUSTO | CUSTO UNITÁRIO
OFICIAL |  |  |  |  | h | 0 | 6.47 |  | 0
SERVENTE |  |  |  |  | h | 0.49 | 4.68 |  | 2.29
LEIS SOCIAIS | [5 empty] | 81.16% |  |  | 1.8586
[6 empty] | ( A ) T O T A L |  |  | 4.1486
MATERIAL |  |  |  |  | UNIDADE | CONSUMO | CUSTO | CUSTO UNITÁRIO
COMPACTADOR DE SOLOS COM PLACA VIBRATORIA, 46X51CM, 5HP, 156KG, |  |  |  |  | CHP | 0.125 | 3.36 |  | 0.42
[6 empty] | ( B ) T O T A L |  |  | 0.42 | 4.5686
CUSTO DIRETO TOTAL (A)+(B) | [8 empty] | 4.5857 | 0.017176
BONIFICAÇÃO |  |  | 20.93% | [5 empty] | 0.95997
C U S T O U N I T Á R I O T O T A L | [8 empty] | 5.5457
5.15 | SERVIÇO: | Reaterro mecanizado de vala c/ retroescav., largura até 0,80 m, profundidade até1,50 m, com solo de 1 categoria em locais com baixo nível de interferência | [5 empty] | UNID. | m³
MÃO DE OBRA |  |  |  |  | UNIDADE | COEFIC. | CUSTO | CUSTO UNITÁRIO
SERVENTE |  |  |  |  | H | 0.12 | 4.68 |  | 0.56
LEIS SOCIAIS | [5 empty] | 81.16% |  |  | 0.4545
[6 empty] | ( A ) T O T A L |  |  | 1.0145
EQUIPAMENTOS / MATERIAIS |  |  |  |  | UNIDADE | CONSUMO | CUSTO | CUSTO UNITÁRIO
ESCAVADEIRA HIDRÁULICA SOBRE ESTEIRAS, CAÇAMBA 0,80 M3, 111 HP |  |  |  |  | CHP | 0.08 | 135.47 |  | 10.84
COMPACTADOR DE SOLOS COM PLACA VIBRATORIA, 46X51CM, 5HP, 156KG, |  |  |  |  | CHP | 0.125 | 3.36 |  | 0.42
ESCAVADEIRA HIDRÁULICA SOBRE ESTEIRAS, CAÇAMBA 0,80 M3, 111 HP |  |  |  |  | CHI | 0.05375 | 135.47 |  | 7.28
[6 empty] | ( B ) T O T A L |  |  | 18.5247 | 19.5545
CUSTO DIRETO TOTAL (A)+(B) | [8 empty] | 19.5392 | 19.5392
B.D.I. |  |  | 20.93% | [5 empty] | 4.0903 | -0.015256
C U S T O U N I T Á R I O T O T A L | [8 empty] | 23.6296
5.16 | SERVIÇO: | Assentamento de tudo de concreto para redes coletoras de águas pluviais, diâmeto de 600 mm, junta rígida, instalado em local com baixo nível de interferências | [5 empty] | UNID. | m
MÃO DE OBRA |  |  |  |  | UNIDADE | COEFIC. | CUSTO | CUSTO UNITÁRIO
OFICIAL |  |  |  |  | h | 0.36 | 6.47 |  | 2.33
SERVENTE |  |  |  |  | h | 0.36 | 4.68 |  | 1.68
LEIS SOCIAIS | [5 empty] | 81.16% |  |  | 3.2545
[6 empty] | ( A ) T O T A L |  |  | 7.2645
MATERIAL |  |  |  |  | UNIDADE | CONSUMO | CUSTO | CUSTO UNITÁRIO
ESCAVADEIRA HIDRÁULICA SOBRE ESTEIRAS, CAÇAMBA 0,80 M3, 111 HP |  |  |  |  | CHP | 0.18 | 135.47 |  | 24.38
Argamassa de cimento e areia 1:4 |  |  |  |  | m³ | 0.0479 | 321.48 |  | 15.4 | 0.011
[6 empty] | ( B ) T O T A L |  |  | 47.0445 | 54.309
CUSTO DIRETO TOTAL (A)+(B) | [8 empty] | 54.2413 | -0.067703
BONIFICAÇÃO |  |  | 20.93% | [5 empty] | 11.3548
C U S T O U N I T Á R I O T O T A L | [8 empty] | 65.5962
5.17 | SERVIÇO: | Transporte com caminhão basculante 6 m³ em rodovia com leito natural | [5 empty] | UNID. | m³
MÃO DE OBRA |  |  |  |  | UNIDADE | COEFIC. | CUSTO | CUSTO UNITÁRIO
SERVENTE |  |  |  |  | H | 0.0157 | 4.68 |  | 0.07
LEIS SOCIAIS | [5 empty] | 81.16% |  |  | 0.056812
[6 empty] | ( A ) T O T A L |  |  | 0.12681
EQUIPAMENTOS / MATERIAIS |  |  |  |  | UNIDADE | CONSUMO | CUSTO | CUSTO UNITÁRIO
CAMINHAO BASCULANTE, 6M3,12T - 162HP (VU=5ANOS) - CHP |  |  |  |  | CHP | 0.01285 | 126.9 |  | 1.63
[6 empty] | ( B ) T O T A L |  |  | 1.6277 | 1.7568
CUSTO DIRETO TOTAL (A)+(B) | [8 empty] | 1.7545 | 1.7545
B.D.I. |  |  | 20.93% | [5 empty] | 0.36729 | -0.002268
C U S T O U N I T Á R I O T O T A L | [8 empty] | 2.1218
5.18 | SERVIÇO: | Boca de lobo em alvenaria tijolo macico, revestida c/ argamassa de cimento e areia 1:3, sobre lastro de concreto 10 cm e tampa de concreto armado | [5 empty] | UNID. | unid
SERVIÇOS |  |  |  |  | UNIDADE | CONSUMO | CUSTO | CUSTO UNITÁRIO
Escavação manual ate 1.50m de profundidade |  |  |  |  | m³ | 0.85752 | 33.96 |  | 29.12
Lastro de concreto magro c/ seixo |  |  |  |  | m³ | 0.049625 | 437.96 |  | 21.73
Concreto armado Fck=15 MPA c/forma mad. branca |  |  |  |  | m³ | 0.049625 | 1898.81 |  | 94.23
Alvenaria tijolo de barro a singelo |  |  |  |  | m² | 5.161 | 58.9 |  | 303.98
Chapisco de cimento e areia no traço 1:3 |  |  |  |  | m² | 5.5183 | 7.49 |  | 41.33
Reboco com argamassa 1:6:Adit. Plast. |  |  |  |  | m² | 5.5183 | 30.41 |  | 167.81
Cimentado liso e=2cm traço 1:3 |  |  |  |  | m² | 0.9925 | 33.58 |  | 33.33
[6 empty] | ( B ) T O T A L |  |  | 692.4069
CUSTO DIRETO TOTAL (A)+(B) | [8 empty] | 692.4069 | 691.53 | 1.0013
B.D.I. |  |  | 20.93% | [5 empty] | 144.9479 | 860.2169
C U S T O U N I T Á R I O T O T A L | [8 empty] | 837.3547 | 168.6869
5.19 | SERVIÇO: | Poço de visita para rede de esg. Sanit. em aneis de concreto, diâmetro = 60 cm, prof = 80 cm, incluindo degrau, excluindo tampao ferro fundido | [5 empty] | UNID. | unid
SERVIÇOS |  |  |  |  | UNIDADE | CONSUMO | CUSTO | CUSTO UNITÁRIO
Escavação manual ate 1.50m de profundidade |  |  |  |  | m³ | 0.9 | 33.96 |  | 30.56
Lastro de concreto magro c/ seixo |  |  |  |  | m³ | 0.049 | 437.96 |  | 21.46
Concreto armado Fck=15 MPA c/forma mad. branca |  |  |  |  | m³ | 0.024 | 1898.81 |  | 45.57
Anel de concreto 600 mm x 300 mm. |  |  |  |  | unid | 8 | 28.6667 |  | 229.33
[6 empty] | ( B ) T O T A L |  |  | 331.5789
CUSTO DIRETO TOTAL (A)+(B) | [8 empty] | 331.5789 | 326.92
B.D.I. |  |  | 20.93% | [5 empty] | 69.4124 | 331.5789
C U S T O U N I T Á R I O T O T A L | [8 empty] | 400.9914 | 4.6589
5.20 | SERVIÇO: | Tampao fofo articulado, classe D400 carga max 40 T, redondo tampa 600 mm, rede pluvial / esgoto. | [5 empty] | UNID. | m
MÃO DE OBRA |  |  |  |  | UNIDADE | COEFIC. | CUSTO | CUSTO UNITÁRIO
OFICIAL |  |  |  |  | h | 2 | 6.47 |  | 12.94
SERVENTE |  |  |  |  | h | 2 | 4.68 |  | 9.36
LEIS SOCIAIS | [5 empty] | 81.16% |  |  | 18.0987
[6 empty] | ( A ) T O T A L |  |  | 40.3987
MATERIAL |  |  |  |  | UNIDADE | CONSUMO | CUSTO | CUSTO UNITÁRIO
Tampao fofo articulado, classe D400 carga max 40 T, redondo tampa 600 mm |  |  |  |  | unid | 1 | 334.51 |  | 334.51
Argamassa de cimento e areia 1:4 |  |  |  |  | m³ | 0.0479 | 321.48 |  | 15.4 | 0.011
[6 empty] | ( B ) T O T A L |  |  | 390.3087 | 430.7074
CUSTO DIRETO TOTAL (A)+(B) | [8 empty] | 430.282 | -0.42538
BONIFICAÇÃO |  |  | 20.93% | [5 empty] | 90.0749
C U S T O U N I T Á R I O T O T A L | [8 empty] | 520.3568
1.2 | SERVIÇO: | PLACA DE OBRA EM CHAPA DE ACO GALVANIZADO (2,00mx3,00m) | [5 empty] | UNID. | m²
MÃO DE OBRA |  |  |  |  | UNIDADE | COEFIC. | CUSTO | CUSTO UNITÁRIO
CARPINTEIRO |  |  |  |  | h | 2 | 6.47 |  | 12.94
SERVENTE |  |  |  |  | h | 2.6 | 4.68 |  | 12.17
LEIS SOCIAIS | [5 empty] | 81.16% |  |  | 20.3793
[6 empty] | ( A ) T O T A L |  |  | 45.4893
MATERIAL |  |  |  |  | UNIDADE | CONSUMO | CUSTO | CUSTO UNITÁRIO
FUNDO ANTIOXIDO CROMATO DE ZINCO |  |  |  |  | Gl | 0.133 | 88 |  | 11.7
TINTA ÓLEO |  |  |  |  | Gl | 0.13 | 85 |  | 11.05
RÉGUA 3'X1' 20 PLS APAR. |  |  |  |  | Dz | 0.69 | 0 |  | 0
CHAPA DE FO GO N° 26 (1,00x2,00m) |  |  |  |  | m² | 1 | 96 |  | 96
PREGO 2'x11 |  |  |  |  | Kg | 0.25 | 0 |  | 0
[6 empty] | ( B ) T O T A L |  |  | #REF!
CUSTO DIRETO TOTAL (A)+(B) | [8 empty] | #REF! | #REF!
B.D.I. |  |  | 20.93% | [5 empty] | #REF!
C U S T O U N I T Á R I O T O T A L | [8 empty] | #REF!
1.3 | SERVIÇO: | TAPUME DE CHAPA DE MADEIRA COMPENSADA, E= 6MM, COM PINTURA A CAL E REAPROVEITAMENTO DE 2X | [5 empty] | UNID. | m²
MÃO DE OBRA |  |  |  |  | UNIDADE | COEFIC. | CUSTO | CUSTO UNITÁRIO
OFICIAL |  |  |  |  | h | 0.6 | 6.47 |  | 3.88
SERVENTE |  |  |  |  | h | 0.6 | 4.68 |  | 2.81
LEIS SOCIAIS | [5 empty] | 81.16% |  |  | 5.4296
[6 empty] | ( A ) T O T A L |  |  | 12.1196
MATERIAL |  |  |  |  | UNIDADE | CONSUMO | CUSTO | CUSTO UNITÁRIO
CHAPA COMPENSADA - 2.2mx1.1m |  |  |  |  | unidade | 1.1 | 10.44 |  | 11.48
PONTALETE 3''x3'' |  |  |  |  | m | 1.1 | 2.56 |  | 2.82
PREGO DE AÇO 18x27 |  |  |  |  | kg | 0.15 | 5.5 |  | 0.83
[6 empty] | ( B ) T O T A L |  |  | 15.13
CUSTO DIRETO TOTAL (A)+(B) | [8 empty] | 41.4826
B.D.I. |  |  | 20.93% | [5 empty] | 8.68
C U S T O U N I T Á R I O T O T A L | [8 empty] | 50.1626
| SERVIÇO: | GALPÃO ABERTO PARA OFICINA | [5 empty] | UNID. | m²
MÃO DE OBRA |  |  |  |  | UNIDADE | COEFIC. | CUSTO | CUSTO UNITÁRIO
CARPINTEIRO |  |  |  |  | h | 1.7 | 6.47 |  | 11
SERVENTE |  |  |  |  | h | 1.7 | 4.68 |  | 7.96
LEIS SOCIAIS | [5 empty] | 81.16% |  |  | 15.3879
[6 empty] | ( A ) T O T A L |  |  | 34.3479
MATERIAL |  |  |  |  | UNIDADE | CONSUMO | CUSTO | CUSTO UNITÁRIO
PARAFUSO Fº Gº 5/16" C=110 mm |  |  |  |  | UNID. | 0.04 | 3.5 |  | 0.14
MASSA DE VEDAÇÃO |  |  |  |  | Kg | 0.042 | 21 |  | 0.88
TÁBUA DE MADEIRA FORTE 20 PLS |  |  |  |  | Dz | 0.47 | 50 |  | 23.5
TÁBUA DE MADEIRA BRANCA 20 PLS |  |  |  |  | Dz | 0.24 | 48 |  | 11.52
RÉGUA 3"x 1" 20 PLS APAR. |  |  |  |  | Dz | 0.25 | 62 |  | 15.5
TELHA FIBROTEX (1.22x0.55m) e=4mm |  |  |  |  | UNID. | 0.8 | 5.5 |  | 4.4
CADEADO Nº 30 |  |  |  |  | UNID. | 0.02 | 12 |  | 0.24
ALDRAVA P/ CADEADO (4"x1/2") |  |  |  |  | UNID. | 0.02 | 6 |  | 0.12
FECHADURA DE SOBREPOR COMUM |  |  |  |  | UNID. | 0.02 | 30 |  | 0.6
DOBRADIÇA 3"x 3" COM PARAFUSO |  |  |  |  | UNID. | 0.19 | 6.16 |  | 1.17
PREGO 2 1/2" x 10 |  |  |  |  | Kg | 0.5 | 5.8 |  | 2.9
PERNAMANCA 3"x2" 20 PLS-MADEIRA BRANCA |  |  |  |  | Dz | 0.2 | 55.74 |  | 11.15
ARRUELA CÔNCAVA EM PVC ø5/16" |  |  |  |  | UNID. | 0.5 | 0.18 |  | 0.09
[6 empty] | ( B ) T O T A L |  |  | 72.21
CUSTO DIRETO TOTAL (A)+(B) | [8 empty] | 106.5579
B.D.I. |  |  | 20.93% | [5 empty] | 22.31
C U S T O U N I T Á R I O T O T A L | [8 empty] | 128.8679
1.1 | SERVIÇO: | EXECUÇÃO DE ALMOXARIFADO EM CANTEIRO DE OBRA EM CHAPA DE MADEIRA COMPENSADA, INCLUSO PRATELEIRAS. | [5 empty] | UNID. | m²
MÃO DE OBRA |  |  |  |  | UNIDADE | COEFIC. | CUSTO | CUSTO UNITÁRIO
OFICIAL |  |  |  |  | h | 7.5 | 6.47 |  | 48.53
SERVENTE |  |  |  |  | h | 7.5 | 4.68 |  | 35.1
LEIS SOCIAIS | [5 empty] | 81.16% |  |  | 67.8741
[6 empty] | ( A ) T O T A L |  |  | 151.5041
MATERIAL |  |  |  |  | UNIDADE | CONSUMO | CUSTO | CUSTO UNITÁRIO
PARAFUSO Fº Gº 5/16" C=110 mm |  |  |  |  | UNID. | 0.04 | 3.5 |  | 0.14
MASSA DE VEDAÇÃO |  |  |  |  | Kg | 0.042 | 21 |  | 0.88
TÁBUA DE MADEIRA FORTE 20 PLS |  |  |  |  | Dz | 0.37 | 89 |  | 32.93
CHAPA DE MADEIRA COMPENSADA |  |  |  |  | UNID. | 3.85 | 58 |  | 223.3
RÉGUA 3"x 1" 20 PLS APAR. |  |  |  |  | Dz | 0.15 | 68 |  | 10.2
TELHA FIBROTEX (1.22x0.55m) e=4mm |  |  |  |  | UNID. | 0.8 | 7.2 |  | 5.76
CADEADO Nº 30 |  |  |  |  | UNID. | 0.02 | 14 |  | 0.28
ALDRAVA P/ CADEADO (4"x1/2") |  |  |  |  | UNID. | 0.02 | 6 |  | 0.12
FECHADURA DE SOBREPOR COMUM |  |  |  |  | UNID. | 0.02 | 30 |  | 0.6
DOBRADIÇA 3"x 3" COM PARAFUSO |  |  |  |  | UNID. | 0.19 | 6.16 |  | 1.17
PREGO 2 1/2" x 10 |  |  |  |  | Kg | 0.5 | 7.8 |  | 3.9
PERNAMANCA 3"x2" 20 PLS-MADEIRA BRANCA |  |  |  |  | Dz | 0.2 | 55.74 |  | 11.15
ARRUELA CÔNCAVA EM PVC ø5/16" |  |  |  |  | UNID. | 0.5 | 0.18 |  | 0.09
VASO SANITÁRIO EM LOUÇA, COMPLETO - PADRÃO POPULAR |  |  |  |  | UNID. | 0.075 | 64 |  | 4.8
LAVATÓRIO EM LOUÇA S/ COLUNA, COMPLETO - PADRÃO POPULAR |  |  |  |  | UNID. | 0.075 | 36 |  | 2.7
CHUVEIRO PLÁSTICO, COMPLETO |  |  |  |  | UNID. | 0.075 | 8.8 |  | 0.66
[6 empty] | ( B ) T O T A L |  |  | 298.68
CUSTO DIRETO TOTAL (A)+(B) | [8 empty] | #REF! | 450.1841
B.D.I. |  |  | 20.93% | [5 empty] | #REF!
C U S T O U N I T Á R I O T O T A L | [8 empty] | #REF!

## ORÇ RUA E
OBJETO: PAVIMENTAÇÃO ASFÁLTICA NAS VIAS DA CIDADE |  | CONCORRÊNCIA PÚBLICA nº 001/2018- CPL/PMO |  |  |  | BDI MAT: | 14.04% | #VALUE!
LOCAL: OURÉM - PARÁ |  | DATA: 07 /05/2018 |  | ENC. SOC: | 81.16% | BDI SERV: | 20.93% | 112815.71
PLANILHA ORÇAMENTÁRIA = RUA E (Trecho: Entre Tv. 1 e Tv. 5) | [7 empty] | #VALUE!
ITEM | DESCRIÇÃO | UNID | QUANT. | CUSTO UNIT. S/BDI (R$) | CUSTO UNIT. C/BDI (R$) | TOTAL S/BDI (R$) | TOTAL C/BDI (R$) | 0.99789
1 | TERRAPLANAGEM
1.1 | Regularização e compactação do Subleito até 20 cm de espessura | m² | 1428.84 | #VALUE! | #VALUE! | #VALUE! | #VALUE! | 1,24
1.2 | Execução e Compactação de base e ou sub base com solo estab. granulometricamente - Exclusive escavação, carga e transporte e solo. | m³ | 214.33 | #VALUE! | #VALUE! | #VALUE! | #VALUE! | 6,52
1.3 | Escavação, carga e transporte de material de 1A categoria com trator sobre esteiras 347 HP e caçamba 6m³, DMT 50 a 200 m. | m³ | 214.33 | #VALUE! | #VALUE! | #VALUE! | #VALUE! | 4,44
1.4 | Transporte comercial com carroceria 9 T, rodovia em leito natural - complemento de transporte jazida / obra | T x Km | 946.46 | #VALUE! | #VALUE! | #VALUE! | #VALUE! | 0,85
SUB - TOTAL | [5 empty] | #VALUE! | #VALUE!
2 | PAVIMENTAÇÃO ASFALTICA
2.1 | Execução de imprimação asfalto diluído CM-30 | m² | 1215 | #VALUE! | #VALUE! | #VALUE! | #VALUE! | 4,29
2.2 | Transporte comercial com caminhao carroceria 9 T, rodovia pavimentada (taxa de 0,0012 T/m² de CM-30 x Area a ser pavimentada) | T x Km | 104.98 | #VALUE! | #VALUE! | #VALUE! | #VALUE! | 0,57
2.3 | Construção de pavimento com aplicação de concreto betuminoso usinado a quente (CBUQ), binder, com espessura de 5,00 cm | m³ | 60.75 | #VALUE! | #VALUE! | #VALUE! | #VALUE! | 643,61
2.4 | Transporte c/caminhão basculante 10 m³ de massa asfaltica para pavimentação urbana | m³ X Km | 4374 | #VALUE! | #VALUE! | #VALUE! | #VALUE! | 0,96
2.5 | Concreto FCK - 15 MPA, traço 1:3, 4:3, 5 (cimento / areia média / brita 1) - Tento | m³ | 0,42 | #VALUE! | #VALUE! | #VALUE! | #VALUE! | 345,06
SUB - TOTAL | [5 empty] | #VALUE! | #VALUE!
3 | ACESSIBILIDADE
3.1 | Execução de passeio (calçada) ou piso de concreto com concreto moldado in loco, feito em obra, acabamento convencional, espessura 10 cm armado. AF_07/2016 - rampa de acessibilidade | m² | 12.24 | #VALUE! | #VALUE! | #VALUE! | #VALUE! | 83,62
SUB - TOTAL | [5 empty] | #VALUE! | #VALUE!
4 | SINALIZAÇÃO
4.1 | Sinalização horizontal com tinta retrorrefletiva a base de resina acrilica com microesferas de vidro - faixa contínua / seccionada e pedrestre. | m² | 99.36 | #VALUE! | #VALUE! | #VALUE! | #VALUE! | 24,63 | #VALUE!
4.2 | Piso podotatil de concreto - direcional e alerta, *40 x 40 x 2,5* cm | und | 18 | #VALUE! | #VALUE! | #VALUE! | #VALUE! | 6,67 | #VALUE!
4.3 | Placa de sinalização em chapa de aço num 16 com pintura refletiva | m² | 0.98 | #VALUE! | #VALUE! | #VALUE! | #VALUE! | 519,75 | #VALUE!
4.4 | Tubo Aço Galvanizado Com Costura, Classe Leve, DN 50 mm (2"), E = 3,00 mm - suporte placa | m | 14 | #VALUE! | #VALUE! | #VALUE! | #VALUE! | 33,31 | #VALUE!
SUB - TOTAL | [5 empty] | #VALUE! | #VALUE!
5 | DRENAGEM
5.1 | Guia (meio-fio) concreto, moldada in loco em trecho reto com extrusora 14 cm base x 30 cm altura | m | 486 | #VALUE! | #VALUE! | #VALUE! | #VALUE! | 31,39
5.2 | Execução de sarjeta de concreto usinado, moldada in loco em trecho reto, 30 cm base X 15 cm altura | m | 486 | #VALUE! | #VALUE! | #VALUE! | #VALUE! | 37,49
5.3 | Escavação mecanizada de vala com prof. até 1,50 m (média entre montante e jusante / uma composição por trecho) com retroescavadeira (capacidade da caçamba da retro: 0,26 m3 / potência: 88 hp), largura menor que 0,80 m, em solo de 1a categoria, locais com baixo nível de interferência. AF_01/2015 | m³ | 32.08 | #VALUE! | #VALUE! | #VALUE! | #VALUE! | 11,93 | #VALUE!
5.4 | Preparo de fundo de vala com largura menor que 1.5 M, em local com nível baixo de interferência | m² | 213.84 | #VALUE! | #VALUE! | #VALUE! | #VALUE! | 4,60
5.5 | Transporte com caminhão basculante 6 m³ em rodovia com leito natural | m³ x Km | 220.12 | #VALUE! | #VALUE! | #VALUE! | #VALUE! | 1,76
5.6 | Tubo de Concreto Simples, DN 400 mm para aguas pluviais | m | 0,00 | #VALUE! | #VALUE! | #VALUE! | #VALUE! | 51,95 | #VALUE!
5.7 | Escavação mecanizada de vala com prof. até 1,50 m (média entre montante e jusante / uma composição por trecho) com retroescavadeira (capacidade da caçamba da retro: 0,26 m3 / potência: 88 hp), largura de 0,80 m a 1,50 m, em solo de 1a categoria, locais com baixo nível de interferência. AF_01/2015 - DN 400 mm. | m³ | 0,00 | #VALUE! | #VALUE! | #VALUE! | #VALUE! | 10,22
5.8 | Preparo de fundo de vala com largura menor que 1.50 m, em local com nível baixo de interferência | m³ | 0,00 | #VALUE! | #VALUE! | #VALUE! | #VALUE! | 4,60
5.9 | Reaterro mecanizado de vala c/ retroescav., largura até 0,80 m, profundidade até1,50 m, com solo de 1 categoria em locais com baixo nível de interferência | m³ | 0,00 | #VALUE! | #VALUE! | #VALUE! | #VALUE! | 19,60
5.10 | Assentamento de tubo de concreto para redes coletoras de águas pluviais, diâmetro de 400 mm, junta rígida, instalado em local com baixo nível de interferência | m | 0,00 | #VALUE! | #VALUE! | #VALUE! | #VALUE! | 37,54
5.11 | Transporte c/caminhão basculante 6 m³ em rodovia com leito natural | m³Xkm | 0,00 | #VALUE! | #VALUE! | #VALUE! | #VALUE! | 1,76
5.12 | Tubo de Concreto Simples, DN 600 mm para aguas pluviais | m | 0,00 | #VALUE! | #VALUE! | #VALUE! | #VALUE! | 104,87
5.13 | Escavação mecanizada de vala com prof. até 1,50 m (média entre montante e jusante / uma composição por trecho) c/retroescavadeira (capacidade da caçamba da retro: 0,26 m3 / potência: 88 hp), largura de 0,8 m a1,5 m, em solo de 1a categoria, locais com baixo nível de interferência. AF_01/2015 - DN 600 mm. | m³ | 0,00 | #VALUE! | #VALUE! | #VALUE! | #VALUE! | 10,22
5.14 | Preparo de fundo de vala com largura menor que 1.50 m, em local com nível baixo de interferência | m³ | 0,00 | #VALUE! | #VALUE! | #VALUE! | #VALUE! | 4,60
5.15 | Reaterro mecanizado de vala c/ retroescav., largura até 0,80 m, profundidade até1,50 m, com solo de 1 categoria em locais com baixo nível de interferência | m³ | 0,00 | #VALUE! | #VALUE! | #VALUE! | #VALUE! | 19,60
5.16 | Assentamento de tudo de concreto para redes coletoras de águas pluviais, diâmeto de 600 mm, junta rígida, instalado em local com baixo nível de interferências | m | 0,00 | #VALUE! | #VALUE! | #VALUE! | #VALUE! | 54,41
5.17 | Transporte c/caminhão basculante 6 m³ em rodovia com leito natural | m³ X Km | 0,00 | #VALUE! | #VALUE! | #VALUE! | #VALUE! | 1,76
5.18 | Boca de lobo em alvenaria tijolo macico, revestida c/ argamassa de cimento e areia 1:3, sobre lastro de concreto 10 cm e tampa de concreto armado | und | 0,00 | #VALUE! | #VALUE! | #VALUE! | #VALUE! | 694,56
5.19 | Poço de visita para rede de esg. Sanit. em aneis de concreto, diâmetro = 60 cm, prof = 80 cm, incluindo degrau, excluindo tampao ferro fundido | und | 0,00 | #VALUE! | #VALUE! | #VALUE! | #VALUE! | 332,61
5.20 | Tampao fofo articulado, classe D400 carga max 40 T, redondo tampa 600 mm, rede pluvial / esgoto. | und | 0,00 | #VALUE! | #VALUE! | #VALUE! | #VALUE! | 431,62
SUB - TOTAL | [5 empty] | #VALUE! | #VALUE!
TOTAL SEM BDI (R$) | [5 empty] | #VALUE!
BDI (R$) | [5 empty] | #VALUE!
TOTAL INCLUSO BDI (%) | [5 empty] | #VALUE!
93315.15
112815.71
#VALUE!
#VALUE!

## CPU RUA E
| SERVIÇO: | ADMINISTRAÇÃO LOCAL | [5 empty] | UNID. | mês
MÃO DE OBRA |  |  |  |  | UNIDADE | COEFIC. | CUSTO | CUSTO UNITÁRIO
ENGENHEIRO DE OBRA |  |  |  |  | mês | 4 | 4439.6 |  | 17758.4
ENCARREGADO GERAL I |  |  |  |  | mês | 4 | 1606 |  | 6424
OFICIAL |  |  |  |  | Hora |  |  |  | 6.47
SERVENTE |  |  |  |  | Hora |  |  |  | 4.68
AJUDANTE HABILITADO |  |  |  |  | Hora |  |  |  | 5.15
VIGIA |  |  |  |  | mês | 4 | 772.2 |  | 3088.8
ALMOXARIFE |  |  |  |  | mês | 1 | 1606 |  | 1606
LEIS SOCIAIS | [5 empty] | 81.16%
OBJETO: PAVIMENTAÇÃO ASFÁLTICA NAS VIAS DA CIDADE |  |  |  | CONCORRÊNCIA PÚBLICA nº 001/2018- CPL/PMO |  |  |  | ENC. SOC: | 81.16%
LOCAL: OURÉM - PARÁ |  |  |  | DATA: 07 /05/2018 |  |  |  | BDI: | 20.93%
COMPOSIÇÕES DE PREÇOS UNITÁRIOS
1.1 | SERVIÇO: | Regularização e compactação do Subleito até 20 cm de espessura | [5 empty] | UNID. | m²
MÃO DE OBRA |  |  |  |  | UNIDADE | COEFIC. | CUSTO | CUSTO UNITÁRIO
SERVENTE |  |  |  |  | H | 0.01074 | 4.68 |  | 0.05
LEIS SOCIAIS | [5 empty] | 81.16% |  |  | 0.04058
[6 empty] | ( A ) T O T A L |  |  | 0.09058
EQUIPAMENTOS / MATERIAIS |  |  |  |  | UNIDADE | CONSUMO | CUSTO | CUSTO UNITÁRIO
GRADE ARADORA COM 24 DISCOS DE 24" SOBRE PNEUS - CHP DIURNO - CHP |  |  |  |  | CHP | 0.0013424 | 13.4943 |  | 0.02
GRADE ARADORA COM 24 DISCOS DE 24" SOBRE PNEUS - CHP DIURNO - CHI |  |  |  |  | CHI | 0.0013424 | 13.4943 |  | 0.02
CAMINHAO PIPA 10000L TRUCADO, 208CV - 21,1T INCLUI TANQUE DE ACO - CHP |  |  |  |  | CHP | 0.0016109 | 87.4132 |  | 0.14
CAMINHAO PIPA 10000L TRUCADO, 208CV - 21,1T INCLUI TANQUE DE ACO - CHI |  |  |  |  | CHI | 0.0010739 | 87.4132 |  | 0.09
MOTONIVELADORA CATERPILLAR 120 140HP (VU=6ANOS) - CHP |  |  |  |  | CHP | 0.0018525 | 189.5202 |  | 0.35
MOTONIVELADORA 140HP (VU=6ANOS) - CHI |  |  |  |  | CHI | 0.0008323 | 189.5202 |  | 0.16
TRATOR DE PNEUS TRAÇÃO 4 X 2, 82CV - CHP |  |  |  |  | CHP | 0.0013424 | 35.9848 |  | 0.05
TRATOR DE PNEUS 110 A 126 HP - CHI |  |  |  |  | CHI | 0.0013424 | 35.9848 |  | 0.05
ROLO COMPACT. VIBR. PÉ. CARN., 150HP, PESO OPER. 9,8 T, IMP. DIN. 31,75 T - CHP |  |  |  |  | CHP | 0.0026849 | 97.1591 |  | 0.26
[6 empty] | ( B ) T O T A L |  |  | 1.1468
CUSTO DIRETO TOTAL (A)+(B) | [8 empty] | 1.2374 | 1.2374
B.D.I. |  |  | 20.93% | [5 empty] | 0.25903
C U S T O U N I T Á R I O T O T A L | [8 empty] | 1.4964
1.2 | SERVIÇO: | Execução e Compactação de base e ou sub base com solo estab. granulometricamente - Exclusive escavação, carga e transporte e solo. | [5 empty] | UNID. | m³
MÃO DE OBRA |  |  |  |  | UNIDADE | COEFIC. | CUSTO | CUSTO UNITÁRIO
SERVENTE |  |  |  |  | H | 0.1 | 4.68 |  | 0.47
LEIS SOCIAIS | [5 empty] | 81.16% |  |  | 0.38145
[6 empty] | ( A ) T O T A L |  |  | 0.85145
EQUIPAMENTOS / MATERIAIS |  |  |  |  | UNIDADE | CONSUMO | CUSTO | CUSTO UNITÁRIO
COMPACTADOR DE PNEUS AUTO-PROPULSOR DIESEL 76HP C/7 PNEUS |  |  |  |  | CHP | 0.015 | 43.4817 |  | 0.65
ESPALHADOR AGREG REBOCAVEL CAPAC RASA 1,3M3 PESO 860KG |  |  |  |  | CHP | 0.0119 | 14.6938 |  | 0.17
CAMINHAO PIPA 6000L TRUCADO, 208CV - 21,1T INCLUI TANQUE DE ACO - CHP |  |  |  |  | CHP | 0.0119 | 87.4132 |  | 1.04
COMPACTADOR DE PNEUS AUTO-PROPULSOR DIESEL 76HP C/7 PNEUS |  |  |  |  | CHI | 0.0081 | 87.4132 |  | 0.71
MOTONIVELADORA CATERPILLAR 120 140HP (VU=6ANOS) - CHP |  |  |  |  | CHP | 0.0044 | 189.5202 |  | 0.83
MOTONIVELADORA 140HP (VU=6ANOS) - CHI |  |  |  |  | CHI | 0.0044 | 189.5202 |  | 0.83
PA CARREGADEIRA SOBRE RODAS 105HP |  |  |  |  | CHP | 0.0031 | 115.7513 |  | 0.36
TRATOR DE PNEUS TRAÇÃO 4 X 2, 82CV - CHP |  |  |  |  | CHP | 0.0006 | 35.9848 |  | 0.02
TRATOR DE PNEUS 110 A 126 HP - CHI |  |  |  |  | CHI | 0.0013424 | 35.9848 |  | 0.05
ROLO COMPACT. VIBR. PÉ. CARN., 150HP, PESO OPER. 9,8 T, IMP. DIN. 31,75 T - CHP |  |  |  |  | CHP | 0.01 | 97.1591 |  | 0.97
[6 empty] | ( B ) T O T A L |  |  | 5.6548 | 6.4815
CUSTO DIRETO TOTAL (A)+(B) | [8 empty] | 6.5062 | 6.5062
B.D.I. |  |  | 20.93% | [5 empty] | 1.362 | 0.024791
C U S T O U N I T Á R I O T O T A L | [8 empty] | 7.8683
1.3 | SERVIÇO: | Escavação, carga e transporte de material de 1A categoria com trator sobre esteiras 347 HP e caçamba 6m³, DMT 50 a 200 m. | [5 empty] | UNID. | m³
MÃO DE OBRA |  |  |  |  | UNIDADE | COEFIC. | CUSTO | CUSTO UNITÁRIO
SERVENTE |  |  |  |  | H | 0.0157 | 4.68 |  | 0.07
LEIS SOCIAIS | [5 empty] | 81.16% |  |  | 0.056812
[6 empty] | ( A ) T O T A L |  |  | 0.12681
EQUIPAMENTOS / MATERIAIS |  |  |  |  | UNIDADE | CONSUMO | CUSTO | CUSTO UNITÁRIO
CAMINHAO BASCULANTE, 6M3,12T - 162HP (VU=5ANOS) - CHP |  |  |  |  | CHP | 0.0284 | 126.9 |  | 3.6
ESCAVADEIRA HIDRÁULICA SOBRE ESTEIRAS, CAÇAMBA 0,80 M3, 111 HP |  |  |  |  | CHI | 0.0052 | 135.47 |  | 0.7
[6 empty] | ( B ) T O T A L |  |  | 4.3038 | 4.4268
CUSTO DIRETO TOTAL (A)+(B) | [8 empty] | 4.4306 | 4.4306
B.D.I. |  |  | 20.93% | [5 empty] | 0.9275 | 0.0038196
C U S T O U N I T Á R I O T O T A L | [8 empty] | 5.3581
1.4 | SERVIÇO: | Transporte comercial com carroceria 9 T, rodovia em leito natural - complemento de transporte jazida / obra | [5 empty] | UNID. | T x Km
MÃO DE OBRA |  |  |  |  | UNIDADE | COEFIC. | CUSTO | CUSTO UNITÁRIO
SERVENTE |  |  |  |  | H | 0 | 4.68 |  | 0
LEIS SOCIAIS | [5 empty] | 81.16% |  |  | 0
[6 empty] | ( A ) T O T A L |  |  | 0
EQUIPAMENTOS / MATERIAIS |  |  |  |  | UNIDADE | CONSUMO | CUSTO | CUSTO UNITÁRIO
CAMINHAO CARROCERIA ABERTA,EM MADEIRA, TOCO, 170CV - 11T |  |  |  |  | CHP | 0.0067 | 128.08 |  | 0.84821
[6 empty] | ( B ) T O T A L |  |  | 0.84821 | 0.84821
CUSTO DIRETO TOTAL (A)+(B) | [8 empty] | 0.84821 | 0.84821
B.D.I. |  |  | 20.93% | [5 empty] | 0.17756 | 0
C U S T O U N I T Á R I O T O T A L | [8 empty] | 1.0258
2.1 | SERVIÇO: | Execução de imprimação asfalto diluído CM-30 | [5 empty] | UNID. | m²
MÃO DE OBRA |  |  |  |  | UNIDADE | COEFIC. | CUSTO | CUSTO UNITÁRIO
SERVENTE |  |  |  |  | H | 0.015 | 4.68 |  | 0.07
LEIS SOCIAIS | [5 empty] | 81.16% |  |  | 0.056812
[6 empty] | ( A ) T O T A L |  |  | 0.12681
EQUIPAMENTOS / MATERIAIS |  |  |  |  | UNIDADE | CONSUMO | CUSTO | CUSTO UNITÁRIO
VASSOURA MECÂNICA REBOCÁVEL COM ESCOVA CILÍNDRICA |  |  |  |  | CHP | 0.00125 | 13.4943 |  | 0.02
VASSOURA MECÂNICA REBOCÁVEL COM ESCOVA CILÍNDRICA |  |  |  |  | CHI | 0.00125 | 13.4943 |  | 0.02
DISTRIBUIDOR DE BETUME 6000L 56CV SOB PRESSAO MONTADO SOBRE |  |  |  |  | CHP | 0.0016109 | 87.4132 |  | 0.14
ASFALTO DILUIDO DE PETROLEO CM-30 |  |  |  |  | Kg | 1 | 3.5 |  | 3.5
TRATOR DE PNEUS TRAÇÃO 4 X 2, 82CV - CHP |  |  |  |  | CHP | 0.00125 | 97.21 |  | 0.12
TRATOR DE PNEUS 110 A 126 HP - CHI |  |  |  |  | CHI | 0.00125 | 97.21 |  | 0.12
ROLO COMPACTADOR DE PNEUS ESTÁTICO, PRESSÃO VARIÁVEL, POTÊNCIA 111 |  |  |  |  | CHP | 0.0026849 | 84.86 |  | 0.23
[6 empty] | ( B ) T O T A L |  |  | 4.1541 | 4.2768
CUSTO DIRETO TOTAL (A)+(B) | [8 empty] | 4.2809 | 4.2809
B.D.I. |  |  | 20.93% | [5 empty] | 0.89617 | 0.0041361
C U S T O U N I T Á R I O T O T A L | [8 empty] | 5.1771
2.2 | SERVIÇO: | Transporte comercial com caminhao carroceria 9 T, rodovia pavimentada (taxa de 0,0012 T/m² de CM-30 x Area a ser pavimentada) | [5 empty] | UNID. | T x Km
MÃO DE OBRA |  |  |  |  | UNIDADE | COEFIC. | CUSTO | CUSTO UNITÁRIO
SERVENTE |  |  |  |  | H | 0 | 4.68 |  | 0
LEIS SOCIAIS | [5 empty] | 81.16% |  |  | 0
[6 empty] | ( A ) T O T A L |  |  | 0
EQUIPAMENTOS / MATERIAIS |  |  |  |  | UNIDADE | CONSUMO | CUSTO | CUSTO UNITÁRIO
CAMINHAO CARROCERIA ABERTA,EM MADEIRA, TOCO, 170CV - 11T |  |  |  |  | CHP | 0.0045 | 128.08 |  | 0.5688
[6 empty] | ( B ) T O T A L |  |  | 0.5688 | 0.5688
CUSTO DIRETO TOTAL (A)+(B) | [8 empty] | 0.5688 | 0.5688
B.D.I. |  |  | 20.93% | [5 empty] | 0.11907 | 0
C U S T O U N I T Á R I O T O T A L | [8 empty] | 0.68787
2.3 | SERVIÇO: | Construção de pavimento com aplicação de concreto betuminoso usinado a quente (CBUQ), binder, com espessura de 5,00 cm | [5 empty] | UNID. | m³
MÃO DE OBRA |  |  |  |  | UNIDADE | COEFIC. | CUSTO | CUSTO UNITÁRIO
RASTELEIRO |  |  |  |  | H | 0.1875 | 5.148 |  | 0.97
SERVENTE |  |  |  |  | H | 0.25 | 4.68 |  | 1.17
LEIS SOCIAIS | [5 empty] | 81.16% |  |  | 1.7368
[6 empty] | ( A ) T O T A L |  |  | 3.8768
EQUIPAMENTOS / MATERIAIS |  |  |  |  | UNIDADE | CONSUMO | CUSTO | CUSTO UNITÁRIO
VIBROACABADORA DE ASFALTO SOBRE ESTEIRAS, POTÊNCIA 105 HP CAP. 450 T/ |  |  |  |  | CHP | 0.03 | 172.64 |  | 5.18
VIBROACABADORA DE ASFALTO SOBRE ESTEIRAS, POTÊNCIA 105 HP CAP. 450 T/ |  |  |  |  | CHI | 0.03 | 172.64 |  | 5.18
ROLO COMPACTADOR DE PNEUS ESTÁTICO PARA ASFALTO |  |  |  |  | CHP | 0.03 | 123.81 |  | 3.71
ROLO COMPACTADOR DE PNEUS ESTÁTICO PARA ASFALTO |  |  |  |  | CHI | 0.03 | 123.81 |  | 3.71
USINAGEM DE CBUQ COM CAP 50/70, PARA BINDER |  |  |  |  | T | 2.5 | 246.2 |  | 615.5
ROLO COMPACTADOR VIBRATÓRIO DE UM CILINDRO AÇO LISO, POTÊNCIA 80 HP |  |  |  |  | CHP | 0.03 | 84.86 |  | 2.55
ROLO COMPACTADOR VIBRATÓRIO DE UM CILINDRO AÇO LISO, POTÊNCIA 80 HP |  |  |  |  | CHI | 0.03 | 84.86 |  | 2.55
[6 empty] | ( B ) T O T A L |  |  | 638.3752 | 642.2568
CUSTO DIRETO TOTAL (A)+(B) | [8 empty] | 642.252 | 642.252
B.D.I. |  |  | 20.93% | [5 empty] | 134.4485 | -0.0048411
C U S T O U N I T Á R I O T O T A L | [8 empty] | 776.7005
2.4 | SERVIÇO: | Transporte comercial com caminhao carroceria 9 T, rodovia pavimentada (taxa de 0,0012 T/m² de CM-30 x Area a ser pavimentada) | [5 empty] | UNID. | T x Km
MÃO DE OBRA |  |  |  |  | UNIDADE | COEFIC. | CUSTO | CUSTO UNITÁRIO
SERVENTE |  |  |  |  | H | 0 | 4.68 |  | 0
LEIS SOCIAIS | [5 empty] | 81.16% |  |  | 0
[6 empty] | ( A ) T O T A L |  |  | 0
EQUIPAMENTOS / MATERIAIS |  |  |  |  | UNIDADE | CONSUMO | CUSTO | CUSTO UNITÁRIO
CAMINHAO CARROCERIA ABERTA,EM MADEIRA, TOCO, 170CV - 11T |  |  |  |  | CHP | 0.0045 | 128.08 |  | 0.95797
[6 empty] | ( B ) T O T A L |  |  | 0.95797 | 0.95797
CUSTO DIRETO TOTAL (A)+(B) | [8 empty] | 0.95797 | 0.95797
B.D.I. |  |  | 20.93% | [5 empty] | 0.20054 | 0
C U S T O U N I T Á R I O T O T A L | [8 empty] | 1.1585
2.5 | SERVIÇO: | Concreto FCK - 15 MPA, traço 1:3, 4:3, 5 (cimento / areia média / brita 1) - Tento | [5 empty] | UNID. | M²
MÃO DE OBRA |  |  |  |  | UNIDADE | COEFIC. | CUSTO | CUSTO UNITÁRIO
OFICIAL |  |  |  |  | h | 3 | 6.47 |  | 19.41
BETONEIRO |  |  |  |  | h | 0.5 | 6.47 |  | 3.24
SERVENTE |  |  |  |  | h | 3 | 4.68 |  | 14.04
LEIS SOCIAIS | [5 empty] | 89.96% |  |  | 29.7776
[6 empty] | ( A ) T O T A L |  |  | 66.4676
MATERIAL |  |  |  |  | UNIDADE | CONSUMO | CUSTO | CUSTO UNITÁRIO
AREIA |  |  |  |  | m³ | 0.6 | 56.1167 |  | 33.67
BRITA |  |  |  |  | m³ | 0.74 | 166.9595 |  | 123.55
CIMENTO |  |  |  |  | Sc | 4.2 | 28 |  | 117.6
BETONEIRA ELÉTRICA |  |  |  |  | h | 0.32 | 9.5 |  | 3.04
[6 empty] | ( B ) T O T A L |  |  | 277.86 | 344.3276
CUSTO DIRETO TOTAL (A)+(B) | [8 empty] | 344.3319 | -0.0043194
B.D.I. |  |  | 20.93% | [5 empty] | 72.0822
C U S T O U N I T Á R I O T O T A L | [8 empty] | 416.4141
3.1 | SERVIÇO: | Execução de passeio (calçada) ou piso de concreto com concreto moldado in loco, feito em obra, acabamento convencional, espessura 10 cm armado. AF_07/2016 - rampa de acessibilidade | [5 empty] | UNID. | m²
MÃO DE OBRA |  |  |  |  | UNIDADE | COEFIC. | CUSTO | CUSTO UNITÁRIO
PEDREIRO |  |  |  |  | h | 0 | 6.47 |  | 0
SERVENTE |  |  |  |  | h | 0 | 4.68 |  | 0
LEIS SOCIAIS | [5 empty] | 81.16% |  |  | 0
[6 empty] | ( A ) T O T A L |  |  | 0
MATERIAL / SERVIÇO |  |  |  |  | UNIDADE | CONSUMO | CUSTO | CUSTO UNITÁRIO
Escavação manual ate 1.50m de profundidade |  |  |  |  | m³ | 0.02 | 33.96 |  | 0.68
Aterro c/ material fora da obra, incl. apiloamento |  |  |  |  | m³ | 0.1 | 79.65 |  | 7.97
Fundação corrida/bloco c/pedra preta arg.no traço 1:8 |  |  |  |  | m³ | 0.02 | 389.49 |  | 7.79
Concreto c/ seixo e junta seca e=10cm |  |  |  |  | m² | 1 | 67 |  | 67
[6 empty] | ( B ) T O T A L |  |  | 83.44 | 0.0035618
CUSTO DIRETO TOTAL (A)+(B) | [8 empty] | 83.4436
BONIFICAÇÃO |  |  | 20.93% | [5 empty] | 17.468
C U S T O U N I T Á R I O T O T A L | [8 empty] | 100.9116
4.1 | SERVIÇO: | Sinalização horizontal com tinta retrorrefletiva a base de resina acrilica com microesferas de vidro - faixa contínua / seccionada e pedrestre. | [5 empty] | UNID. | m³
MÃO DE OBRA |  |  |  |  | UNIDADE | COEFIC. | CUSTO | CUSTO UNITÁRIO
SERVENTE |  |  |  |  | H | 0.03333 | 4.68 |  | 0.16
LEIS SOCIAIS | [5 empty] | 81.16% |  |  | 0.12986
[6 empty] | ( A ) T O T A L |  |  | 0.28986
EQUIPAMENTOS / MATERIAIS |  |  |  |  | UNIDADE | CONSUMO | CUSTO | CUSTO UNITÁRIO
CAMINHAO CARROCERIA ABERTA,EM MADEIRA, TOCO, 170CV - 11T |  |  |  |  | CHP | 0.003333 | 128.08 |  | 0.43
MAQUINA DE DEMARCAR FAIXAS AUTOPROP. - CHP |  |  |  |  | CHP | 0.003333 | 94.7 |  | 0.32
SOLVENTE DILUENTE A BASE DE AGUARRAS |  |  |  |  | L | 0.13 | 7.8 |  | 1.01
TINTA ACRILICA PREMIUM PARA PISO |  |  |  |  | L | 0.03 | 16.1111 |  | 0.48
TINTA RETRORREFLETIVAS A BASE DE RES. ACRÍL. C/MICROESF. DE VIDRO, DB-800, BRANCA N 9,5 |  |  |  |  | L | 0.6 | 36.75 |  | 22.05
[6 empty] | ( B ) T O T A L |  |  | 24.2882 | 24.5799
CUSTO DIRETO TOTAL (A)+(B) | [8 empty] | 24.578 | 24.578
B.D.I. |  |  | 20.93% | [5 empty] | 5.1451 | -0.0018253
C U S T O U N I T Á R I O T O T A L | [8 empty] | 29.7232
4.2 | SERVIÇO: | Piso podotatil de concreto - direcional e alerta, *40 x 40 x 2,5* cm | [5 empty] | UNID. | Unid
MÃO DE OBRA |  |  |  |  | UNIDADE | COEFIC. | CUSTO | CUSTO UNITÁRIO
PEDREIRO |  |  |  |  | h | 0.09 | 6.47 |  | 0.58
SERVENTE |  |  |  |  | h | 0.09 | 4.68 |  | 0.42
LEIS SOCIAIS | [5 empty] | 81.16% |  |  | 0.8116
[6 empty] | ( A ) T O T A L |  |  | 1.8116
MATERIAL |  |  |  |  | UNIDADE | CONSUMO | CUSTO | CUSTO UNITÁRIO
Piso podotatil de concreto - direcional e alerta, *40 x 40 x 2,5* cm |  |  |  |  | unid | 1 | 4.81 |  | 4.81
Argamassa de cimento e areia 1:4 |  |  |  |  | m³ | 0.0032 | 9 |  | 0.03
[6 empty] | ( B ) T O T A L |  |  | 4.84 | 6.6516
CUSTO DIRETO TOTAL (A)+(B) | [8 empty] | 6.6559 | 0.0043263
BONIFICAÇÃO |  |  | 20.93% | [5 empty] | 1.3933
C U S T O U N I T Á R I O T O T A L | [8 empty] | 8.0493
4.3 | SERVIÇO: | Placa de sinalização em chapa de aço num 16 com pintura refletiva | [5 empty] | UNID. | m²
MÃO DE OBRA |  |  |  |  | UNIDADE | COEFIC. | CUSTO | CUSTO UNITÁRIO
OFICIAL |  |  |  |  | h | 3.9 | 6.47 |  | 25.23
SERVENTE |  |  |  |  | h | 3.9 | 4.68 |  | 18.25
LEIS SOCIAIS | [5 empty] | 81.16% |  |  | 35.2884
[6 empty] | ( A ) T O T A L |  |  | 78.7684
MATERIAL |  |  |  |  | UNIDADE | CONSUMO | CUSTO | CUSTO UNITÁRIO
Placa de sinalização em chapa de aço num 16 |  |  |  |  | unid | 1 | 417.48 |  | 417.48
Conjunto de fixações para placa |  |  |  |  | cj | 1 | 22.4 |  | 22.4
[6 empty] | ( B ) T O T A L |  |  | 439.88 | 518.6484
CUSTO DIRETO TOTAL (A)+(B) | [8 empty] | 518.6533 | 0.0049595
BONIFICAÇÃO |  |  | 20.93% | [5 empty] | 108.5745
C U S T O U N I T Á R I O T O T A L | [8 empty] | 627.2278
4.4 | SERVIÇO: | Tubo Aço Galvanizado Com Costura, Classe Leve, DN 50 mm (2"), E = 3,00 mm - suporte placa | [5 empty] | UNID. | m
MÃO DE OBRA |  |  |  |  | UNIDADE | COEFIC. | CUSTO | CUSTO UNITÁRIO
OFICIAL |  |  |  |  | h | 0.45 | 6.47 |  | 2.91
SERVENTE |  |  |  |  | h | 0.45 | 4.68 |  | 2.11
LEIS SOCIAIS | [5 empty] | 81.16% |  |  | 4.0742
[6 empty] | ( A ) T O T A L |  |  | 9.0942
MATERIAL |  |  |  |  | UNIDADE | CONSUMO | CUSTO | CUSTO UNITÁRIO
Tubo Aço Galvanizado Com Costura, Classe Leve, DN 50 mm (2") |  |  |  |  | unid | 1 | 24.15 |  | 24.15
[6 empty] | ( B ) T O T A L |  |  | 24.15 | 33.2442
CUSTO DIRETO TOTAL (A)+(B) | [8 empty] | 33.2397 | -0.0045161
BONIFICAÇÃO |  |  | 20.93% | [5 empty] | 6.9584
C U S T O U N I T Á R I O T O T A L | [8 empty] | 40.1981
5.1 | SERVIÇO: | Guia (meio-fio) concreto, moldada in loco em trecho reto com extrusora 14 cm base x 30 cm altura | [5 empty] | UNID. | m
MÃO DE OBRA |  |  |  |  | UNIDADE | COEFIC. | CUSTO | CUSTO UNITÁRIO
OFICIAL |  |  |  |  | h | 0.66 | 6.47 |  | 4.27
SERVENTE |  |  |  |  | h | 0.66 | 4.68 |  | 3.09
LEIS SOCIAIS | [5 empty] | 81.16% |  |  | 5.9734
[6 empty] | ( A ) T O T A L |  |  | 13.3334
MATERIAL |  |  |  |  | UNIDADE | CONSUMO | CUSTO | CUSTO UNITÁRIO
MÁQUINA EXTRUSORA DE CONCRETO PARA GUIAS E SARJETAS, MOTOR A DIESEL |  |  |  |  | CHP | 0.1 | 12.8 |  | 1.28
Concreto FCK - 15 MPA, traço 1:3, 4:3, 5 (cimento / areia média / brita 1) |  |  |  |  | m³ | 0.042 | 344.3319 |  | 14.46
Argamassa de cimento e areia 1:4 |  |  |  |  | m³ | 0.007 | 321.48 |  | 2.25
[6 empty] | ( B ) T O T A L |  |  | 17.99 | 31.3234
CUSTO DIRETO TOTAL (A)+(B) | [8 empty] | 31.3238 | 0.0003911
BONIFICAÇÃO |  |  | 20.93% | [5 empty] | 6.5573
C U S T O U N I T Á R I O T O T A L | [8 empty] | 37.8811
5.2 | SERVIÇO: | Execução de sarjeta de concreto usinado, moldada in loco em trecho reto, 30 cm base X 15 cm altura | [5 empty] | UNID. | m
MÃO DE OBRA |  |  |  |  | UNIDADE | COEFIC. | CUSTO | CUSTO UNITÁRIO
OFICIAL |  |  |  |  | h | 0.81 | 6.47 |  | 5.24
SERVENTE |  |  |  |  | h | 0.81 | 4.68 |  | 3.79
LEIS SOCIAIS | [5 empty] | 81.16% |  |  | 7.3287
[6 empty] | ( A ) T O T A L |  |  | 16.3587
MATERIAL |  |  |  |  | UNIDADE | CONSUMO | CUSTO | CUSTO UNITÁRIO
Concreto c/ seixo Fck= 13.5 MPA (incl. preparo e lançamento) |  |  |  |  | m³ | 0.045 | 360.6667 |  | 16.23
Argamassa de cimento e areia 1:4 |  |  |  |  | m³ | 0.015 | 321.48 |  | 4.82
[6 empty] | ( B ) T O T A L |  |  | 21.05 | 37.4087
CUSTO DIRETO TOTAL (A)+(B) | [8 empty] | 37.4109 | 0.0021481
BONIFICAÇÃO |  |  | 20.93% | [5 empty] | 45.2425
C U S T O U N I T Á R I O T O T A L | [8 empty] | 45.2425
5.3 | SERVIÇO: | Escavação mecanizada de vala com prof. até 1,50 m (média entre montante e jusante / uma composição por trecho) com retroescavadeira (capacidade da caçamba da retro: 0,26 m3 / potência: 88 hp), largura menor que 0,80 m, em solo de 1a categoria, locais com baixo nível de interferência. AF_01/2015 | [5 empty] | UNID. | m³
MÃO DE OBRA |  |  |  |  | UNIDADE | COEFIC. | CUSTO | CUSTO UNITÁRIO
SERVENTE |  |  |  |  | H | 0.125 | 4.68 |  | 0.59
LEIS SOCIAIS | [5 empty] | 81.16% |  |  | 0.47884
[6 empty] | ( A ) T O T A L |  |  | 1.0688
EQUIPAMENTOS / MATERIAIS |  |  |  |  | UNIDADE | CONSUMO | CUSTO | CUSTO UNITÁRIO
ESCAVADEIRA HIDRÁULICA SOBRE ESTEIRAS, CAÇAMBA 0,80 M3, 111 HP |  |  |  |  | CHP | 0.047 | 135.47 |  | 6.37
ESCAVADEIRA HIDRÁULICA SOBRE ESTEIRAS, CAÇAMBA 0,80 M3, 111 HP |  |  |  |  | CHI | 0.033 | 135.47 |  | 4.47
[6 empty] | ( B ) T O T A L |  |  | 10.836 | 11.9088
CUSTO DIRETO TOTAL (A)+(B) | [8 empty] | 11.9048 | 11.9048
B.D.I. |  |  | 20.93% | [5 empty] | 2.4921 | -0.0040163
C U S T O U N I T Á R I O T O T A L | [8 empty] | 14.397
5.4 | SERVIÇO: | Preparo de fundo de vala com largura menor que 1.5 M, em local com nível baixo de interferência | [5 empty] | UNID. | m
MÃO DE OBRA |  |  |  |  | UNIDADE | COEFIC. | CUSTO | CUSTO UNITÁRIO
OFICIAL |  |  |  |  | h | 0 | 6.47 |  | 0
SERVENTE |  |  |  |  | h | 0.49 | 4.68 |  | 2.29
LEIS SOCIAIS | [5 empty] | 81.16% |  |  | 1.8586
[6 empty] | ( A ) T O T A L |  |  | 4.1486
MATERIAL |  |  |  |  | UNIDADE | CONSUMO | CUSTO | CUSTO UNITÁRIO
COMPACTADOR DE SOLOS COM PLACA VIBRATORIA, 46X51CM, 5HP, 156KG, |  |  |  |  | CHP | 0.125 | 3.36 |  | 0.42
[6 empty] | ( B ) T O T A L |  |  | 0.42 | 4.5686
CUSTO DIRETO TOTAL (A)+(B) | [8 empty] | 4.5903 | 0.02173
BONIFICAÇÃO |  |  | 20.93% | [5 empty] | 0.96093
C U S T O U N I T Á R I O T O T A L | [8 empty] | 5.5512
5.5 | SERVIÇO: | Transporte com caminhão basculante 6 m³ em rodovia com leito natural | [5 empty] | UNID. | m³
MÃO DE OBRA |  |  |  |  | UNIDADE | COEFIC. | CUSTO | CUSTO UNITÁRIO
SERVENTE |  |  |  |  | H | 0.0157 | 4.68 |  | 0.07
LEIS SOCIAIS | [5 empty] | 81.16% |  |  | 0.056812
[6 empty] | ( A ) T O T A L |  |  | 0.12681
EQUIPAMENTOS / MATERIAIS |  |  |  |  | UNIDADE | CONSUMO | CUSTO | CUSTO UNITÁRIO
CAMINHAO BASCULANTE, 6M3,12T - 162HP (VU=5ANOS) - CHP |  |  |  |  | CHP | 0.01285 | 126.9 |  | 1.63
[6 empty] | ( B ) T O T A L |  |  | 1.6295 | 1.7568
CUSTO DIRETO TOTAL (A)+(B) | [8 empty] | 1.7563 | 1.7563
B.D.I. |  |  | 20.93% | [5 empty] | 0.36766 | -0.0005256
C U S T O U N I T Á R I O T O T A L | [8 empty] | 2.1239
5.6 | SERVIÇO: | Tubo de Concreto Simples, DN 400 mm para aguas pluviais | [5 empty] | UNID. | m
MÃO DE OBRA |  |  |  |  | UNIDADE | COEFIC. | CUSTO | CUSTO UNITÁRIO
OFICIAL |  |  |  |  | h | 0 | 6.47 |  | 0
SERVENTE |  |  |  |  | h | 0 | 4.68 |  | 0
LEIS SOCIAIS | [5 empty] | 81.16% |  |  | 0
[6 empty] | ( A ) T O T A L |  |  | 0
MATERIAL |  |  |  |  | UNIDADE | CONSUMO | CUSTO | CUSTO UNITÁRIO
Tubo de Concreto Simples, DN 400 mm |  |  |  |  | unid | 1 | 51.84 |  | 51.84
Argamassa de cimento e areia 1:4 |  |  |  |  | m³ | 0 | 321.48 |  | 0 | 0.011
[6 empty] | ( B ) T O T A L |  |  | 51.84 | 51.84
CUSTO DIRETO TOTAL (A)+(B) | [8 empty] | 51.8404 | 0.0003855
BONIFICAÇÃO |  |  | 20.93% | [5 empty] | 10.8522
C U S T O U N I T Á R I O T O T A L | [8 empty] | 62.6926
5.7 | SERVIÇO: | Escavação mecanizada de vala com prof. até 1,50 m (média entre montante e jusante / uma composição por trecho) com retroescavadeira (capacidade da caçamba da retro: 0,26 m3 / potência: 88 hp), largura de 0,80 m a 1,50 m, em solo de 1a categoria, locais com baixo nível de interferência. AF_01/2015 - DN 400 mm. | [5 empty] | UNID. | m³
MÃO DE OBRA |  |  |  |  | UNIDADE | COEFIC. | CUSTO | CUSTO UNITÁRIO
SERVENTE |  |  |  |  | H | 0.07 | 4.68 |  | 0.33
LEIS SOCIAIS | [5 empty] | 81.16% |  |  | 0.26783
[6 empty] | ( A ) T O T A L |  |  | 0.59783
EQUIPAMENTOS / MATERIAIS |  |  |  |  | UNIDADE | CONSUMO | CUSTO | CUSTO UNITÁRIO
ESCAVADEIRA HIDRÁULICA SOBRE ESTEIRAS, CAÇAMBA 0,80 M3, 111 HP |  |  |  |  | CHP | 0.04 | 135.47 |  | 5.42
ESCAVADEIRA HIDRÁULICA SOBRE ESTEIRAS, CAÇAMBA 0,80 M3, 111 HP |  |  |  |  | CHI | 0.031 | 135.47 |  | 4.2
[6 empty] | ( B ) T O T A L |  |  | 9.6006 | 10.2178
CUSTO DIRETO TOTAL (A)+(B) | [8 empty] | 10.1984 | 10.1984
B.D.I. |  |  | 20.93% | [5 empty] | 2.1349 | -0.019392
C U S T O U N I T Á R I O T O T A L | [8 empty] | 12.3334
5.8 | SERVIÇO: | Preparo de fundo de vala com largura menor que 1.50 m, em local com nível baixo de interferência | [5 empty] | UNID. | m
MÃO DE OBRA |  |  |  |  | UNIDADE | COEFIC. | CUSTO | CUSTO UNITÁRIO
OFICIAL |  |  |  |  | h | 0 | 6.47 |  | 0
SERVENTE |  |  |  |  | h | 0.49 | 4.68 |  | 2.29
LEIS SOCIAIS | [5 empty] | 81.16% |  |  | 1.8586
[6 empty] | ( A ) T O T A L |  |  | 4.1486
MATERIAL |  |  |  |  | UNIDADE | CONSUMO | CUSTO | CUSTO UNITÁRIO
COMPACTADOR DE SOLOS COM PLACA VIBRATORIA, 46X51CM, 5HP, 156KG, |  |  |  |  | CHP | 0.125 | 3.36 |  | 0.42
[6 empty] | ( B ) T O T A L |  |  | 0.42 | 4.5686
CUSTO DIRETO TOTAL (A)+(B) | [8 empty] | 4.5903 | 0.02173
BONIFICAÇÃO |  |  | 20.93% | [5 empty] | 0.96093
C U S T O U N I T Á R I O T O T A L | [8 empty] | 5.5512
5.9 | SERVIÇO: | Reaterro mecanizado de vala c/ retroescav., largura até 0,80 m, profundidade até1,50 m, com solo de 1 categoria em locais com baixo nível de interferência | [5 empty] | UNID. | m³
MÃO DE OBRA |  |  |  |  | UNIDADE | COEFIC. | CUSTO | CUSTO UNITÁRIO
SERVENTE |  |  |  |  | H | 0.12 | 4.68 |  | 0.56
LEIS SOCIAIS | [5 empty] | 81.16% |  |  | 0.4545
[6 empty] | ( A ) T O T A L |  |  | 1.0145
EQUIPAMENTOS / MATERIAIS |  |  |  |  | UNIDADE | CONSUMO | CUSTO | CUSTO UNITÁRIO
ESCAVADEIRA HIDRÁULICA SOBRE ESTEIRAS, CAÇAMBA 0,80 M3, 111 HP |  |  |  |  | CHP | 0.08 | 135.47 |  | 10.84
COMPACTADOR DE SOLOS COM PLACA VIBRATORIA, 46X51CM, 5HP, 156KG, |  |  |  |  | CHP | 0.125 | 3.36 |  | 0.42
ESCAVADEIRA HIDRÁULICA SOBRE ESTEIRAS, CAÇAMBA 0,80 M3, 111 HP |  |  |  |  | CHI | 0.05375 | 135.47 |  | 7.28
[6 empty] | ( B ) T O T A L |  |  | 18.5441 | 19.5545
CUSTO DIRETO TOTAL (A)+(B) | [8 empty] | 19.5586 | 19.5586
B.D.I. |  |  | 20.93% | [5 empty] | 4.0944 | 0.004148
C U S T O U N I T Á R I O T O T A L | [8 empty] | 23.653
5.10 | SERVIÇO: | Assentamento de tubo de concreto para redes coletoras de águas pluviais, diâmetro de 400 mm, junta rígida, instalado em local com baixo nível de interferência | [5 empty] | UNID. | m
MÃO DE OBRA |  |  |  |  | UNIDADE | COEFIC. | CUSTO | CUSTO UNITÁRIO
OFICIAL |  |  |  |  | h | 0.294 | 6.47 |  | 1.9
SERVENTE |  |  |  |  | h | 0.294 | 4.68 |  | 1.38
LEIS SOCIAIS | [5 empty] | 81.16% |  |  | 2.662
[6 empty] | ( A ) T O T A L |  |  | 5.942
MATERIAL |  |  |  |  | UNIDADE | CONSUMO | CUSTO | CUSTO UNITÁRIO
ESCAVADEIRA HIDRÁULICA SOBRE ESTEIRAS, CAÇAMBA 0,80 M3, 111 HP |  |  |  |  | CHP | 0.12 | 135.47 |  | 16.26
Argamassa de cimento e areia 1:4 |  |  |  |  | m³ | 0.029 | 321.48 |  | 9.32 | 0.011
[6 empty] | ( B ) T O T A L |  |  | 31.522 | 37.4641
CUSTO DIRETO TOTAL (A)+(B) | [8 empty] | 37.4608 | -0.0033054
BONIFICAÇÃO |  |  | 20.93% | [5 empty] | 7.842
C U S T O U N I T Á R I O T O T A L | [8 empty] | 45.3028
5.11 | SERVIÇO: | Transporte com caminhão basculante 6 m³ em rodovia com leito natural | [5 empty] | UNID. | m³
MÃO DE OBRA |  |  |  |  | UNIDADE | COEFIC. | CUSTO | CUSTO UNITÁRIO
SERVENTE |  |  |  |  | H | 0.0157 | 4.68 |  | 0.07
LEIS SOCIAIS | [5 empty] | 81.16% |  |  | 0.056812
[6 empty] | ( A ) T O T A L |  |  | 0.12681
EQUIPAMENTOS / MATERIAIS |  |  |  |  | UNIDADE | CONSUMO | CUSTO | CUSTO UNITÁRIO
CAMINHAO BASCULANTE, 6M3,12T - 162HP (VU=5ANOS) - CHP |  |  |  |  | CHP | 0.01285 | 126.9 |  | 1.63
[6 empty] | ( B ) T O T A L |  |  | 1.6295 | 1.7568
CUSTO DIRETO TOTAL (A)+(B) | [8 empty] | 1.7563 | 1.7563
B.D.I. |  |  | 20.93% | [5 empty] | 0.36766 | -0.0005256
C U S T O U N I T Á R I O T O T A L | [8 empty] | 2.1239
5.12 | SERVIÇO: | Tubo de Concreto Simples, DN 600 mm para aguas pluviais | [5 empty] | UNID. | m
MÃO DE OBRA |  |  |  |  | UNIDADE | COEFIC. | CUSTO | CUSTO UNITÁRIO
OFICIAL |  |  |  |  | h | 0 | 6.47 |  | 0
SERVENTE |  |  |  |  | h | 0 | 4.68 |  | 0
LEIS SOCIAIS | [5 empty] | 81.16% |  |  | 0
[6 empty] | ( A ) T O T A L |  |  | 0
MATERIAL |  |  |  |  | UNIDADE | CONSUMO | CUSTO | CUSTO UNITÁRIO
Tubo de Concreto Simples, DN 400 mm |  |  |  |  | unid | 1 | 51.84 |  | 51.84
Argamassa de cimento e areia 1:4 |  |  |  |  | m³ | 0 | 321.48 |  | 0 | 0.011
[6 empty] | ( B ) T O T A L |  |  | 51.84 | 51.84
CUSTO DIRETO TOTAL (A)+(B) | [8 empty] | 0 | -51.84
BONIFICAÇÃO |  |  | 20.93% | [5 empty] | 0
C U S T O U N I T Á R I O T O T A L | [8 empty] | 0
5.13 | SERVIÇO: | Escavação mecanizada de vala com prof. até 1,50 m (média entre montante e jusante / uma composição por trecho) c/retroescavadeira (capacidade da caçamba da retro: 0,26 m3 / potência: 88 hp), largura de 0,8 m a1,5 m, em solo de 1a categoria, locais com baixo nível de interferência. AF_01/2015 - DN 600 mm. | [5 empty] | UNID. | m³
MÃO DE OBRA |  |  |  |  | UNIDADE | COEFIC. | CUSTO | CUSTO UNITÁRIO
SERVENTE |  |  |  |  | H | 0.07 | 4.68 |  | 0.33
LEIS SOCIAIS | [5 empty] | 81.16% |  |  | 0.26783
[6 empty] | ( A ) T O T A L |  |  | 0.59783
EQUIPAMENTOS / MATERIAIS |  |  |  |  | UNIDADE | CONSUMO | CUSTO | CUSTO UNITÁRIO
ESCAVADEIRA HIDRÁULICA SOBRE ESTEIRAS, CAÇAMBA 0,80 M3, 111 HP |  |  |  |  | CHP | 0.04 | 135.47 |  | 5.42
ESCAVADEIRA HIDRÁULICA SOBRE ESTEIRAS, CAÇAMBA 0,80 M3, 111 HP |  |  |  |  | CHI | 0.031 | 135.47 |  | 4.2
[6 empty] | ( B ) T O T A L |  |  | 9.6006 | 10.2178
CUSTO DIRETO TOTAL (A)+(B) | [8 empty] | 10.1984 | 10.1984
B.D.I. |  |  | 20.93% | [5 empty] | 2.1349 | -0.019392
C U S T O U N I T Á R I O T O T A L | [8 empty] | 12.3334
5.14 | SERVIÇO: | Preparo de fundo de vala com largura menor que 1.50 m, em local com nível baixo de interferência | [5 empty] | UNID. | m
MÃO DE OBRA |  |  |  |  | UNIDADE | COEFIC. | CUSTO | CUSTO UNITÁRIO
OFICIAL |  |  |  |  | h | 0 | 6.47 |  | 0
SERVENTE |  |  |  |  | h | 0.49 | 4.68 |  | 2.29
LEIS SOCIAIS | [5 empty] | 81.16% |  |  | 1.8586
[6 empty] | ( A ) T O T A L |  |  | 4.1486
MATERIAL |  |  |  |  | UNIDADE | CONSUMO | CUSTO | CUSTO UNITÁRIO
COMPACTADOR DE SOLOS COM PLACA VIBRATORIA, 46X51CM, 5HP, 156KG, |  |  |  |  | CHP | 0.125 | 3.36 |  | 0.42
[6 empty] | ( B ) T O T A L |  |  | 0.42 | 4.5686
CUSTO DIRETO TOTAL (A)+(B) | [8 empty] | 4.5903 | 0.02173
BONIFICAÇÃO |  |  | 20.93% | [5 empty] | 0.96093
C U S T O U N I T Á R I O T O T A L | [8 empty] | 5.5512
5.15 | SERVIÇO: | Reaterro mecanizado de vala c/ retroescav., largura até 0,80 m, profundidade até1,50 m, com solo de 1 categoria em locais com baixo nível de interferência | [5 empty] | UNID. | m³
MÃO DE OBRA |  |  |  |  | UNIDADE | COEFIC. | CUSTO | CUSTO UNITÁRIO
SERVENTE |  |  |  |  | H | 0.12 | 4.68 |  | 0.56
LEIS SOCIAIS | [5 empty] | 81.16% |  |  | 0.4545
[6 empty] | ( A ) T O T A L |  |  | 1.0145
EQUIPAMENTOS / MATERIAIS |  |  |  |  | UNIDADE | CONSUMO | CUSTO | CUSTO UNITÁRIO
ESCAVADEIRA HIDRÁULICA SOBRE ESTEIRAS, CAÇAMBA 0,80 M3, 111 HP |  |  |  |  | CHP | 0.08 | 135.47 |  | 10.84
COMPACTADOR DE SOLOS COM PLACA VIBRATORIA, 46X51CM, 5HP, 156KG, |  |  |  |  | CHP | 0.125 | 3.36 |  | 0.42
ESCAVADEIRA HIDRÁULICA SOBRE ESTEIRAS, CAÇAMBA 0,80 M3, 111 HP |  |  |  |  | CHI | 0.05375 | 135.47 |  | 7.28
[6 empty] | ( B ) T O T A L |  |  | 18.5441 | 19.5545
CUSTO DIRETO TOTAL (A)+(B) | [8 empty] | 19.5586 | 19.5586
B.D.I. |  |  | 20.93% | [5 empty] | 4.0944 | 0.004148
C U S T O U N I T Á R I O T O T A L | [8 empty] | 23.653
5.16 | SERVIÇO: | Assentamento de tudo de concreto para redes coletoras de águas pluviais, diâmeto de 600 mm, junta rígida, instalado em local com baixo nível de interferências | [5 empty] | UNID. | m
MÃO DE OBRA |  |  |  |  | UNIDADE | COEFIC. | CUSTO | CUSTO UNITÁRIO
OFICIAL |  |  |  |  | h | 0.36 | 6.47 |  | 2.33
SERVENTE |  |  |  |  | h | 0.36 | 4.68 |  | 1.68
LEIS SOCIAIS | [5 empty] | 81.16% |  |  | 3.2545
[6 empty] | ( A ) T O T A L |  |  | 7.2645
MATERIAL |  |  |  |  | UNIDADE | CONSUMO | CUSTO | CUSTO UNITÁRIO
ESCAVADEIRA HIDRÁULICA SOBRE ESTEIRAS, CAÇAMBA 0,80 M3, 111 HP |  |  |  |  | CHP | 0.18 | 135.47 |  | 24.38
Argamassa de cimento e areia 1:4 |  |  |  |  | m³ | 0.0479 | 321.48 |  | 15.4 | 0.011
[6 empty] | ( B ) T O T A L |  |  | 47.0445 | 54.309
CUSTO DIRETO TOTAL (A)+(B) | [8 empty] | 54.2952 | -0.013837
BONIFICAÇÃO |  |  | 20.93% | [5 empty] | 11.3661
C U S T O U N I T Á R I O T O T A L | [8 empty] | 65.6613
5.17 | SERVIÇO: | Transporte com caminhão basculante 6 m³ em rodovia com leito natural | [5 empty] | UNID. | m³
MÃO DE OBRA |  |  |  |  | UNIDADE | COEFIC. | CUSTO | CUSTO UNITÁRIO
SERVENTE |  |  |  |  | H | 0.0157 | 4.68 |  | 0.07
LEIS SOCIAIS | [5 empty] | 81.16% |  |  | 0.056812
[6 empty] | ( A ) T O T A L |  |  | 0.12681
EQUIPAMENTOS / MATERIAIS |  |  |  |  | UNIDADE | CONSUMO | CUSTO | CUSTO UNITÁRIO
CAMINHAO BASCULANTE, 6M3,12T - 162HP (VU=5ANOS) - CHP |  |  |  |  | CHP | 0.01285 | 126.9 |  | 1.63
[6 empty] | ( B ) T O T A L |  |  | 1.6295 | 1.7568
CUSTO DIRETO TOTAL (A)+(B) | [8 empty] | 1.7563 | 1.7563
B.D.I. |  |  | 20.93% | [5 empty] | 0.36766 | -0.0005256
C U S T O U N I T Á R I O T O T A L | [8 empty] | 2.1239
5.18 | SERVIÇO: | Boca de lobo em alvenaria tijolo macico, revestida c/ argamassa de cimento e areia 1:3, sobre lastro de concreto 10 cm e tampa de concreto armado | [5 empty] | UNID. | unid
SERVIÇOS |  |  |  |  | UNIDADE | CONSUMO | CUSTO | CUSTO UNITÁRIO
Escavação manual ate 1.50m de profundidade |  |  |  |  | m³ | 0.85752 | 33.96 |  | 29.12
Lastro de concreto magro c/ seixo |  |  |  |  | m³ | 0.049625 | 437.96 |  | 21.73
Concreto armado Fck=15 MPA c/forma mad. branca |  |  |  |  | m³ | 0.049625 | 1898.81 |  | 94.23
Alvenaria tijolo de barro a singelo |  |  |  |  | m² | 5.161 | 58.9 |  | 303.98
Chapisco de cimento e areia no traço 1:3 |  |  |  |  | m² | 5.5183 | 7.49 |  | 41.33
Reboco com argamassa 1:6:Adit. Plast. |  |  |  |  | m² | 5.5183 | 30.41 |  | 167.81
Cimentado liso e=2cm traço 1:3 |  |  |  |  | m² | 0.9925 | 33.58 |  | 33.33
[6 empty] | ( B ) T O T A L |  |  | 693.0945
CUSTO DIRETO TOTAL (A)+(B) | [8 empty] | 693.0945 | 691.53 | 1.0023
B.D.I. |  |  | 20.93% | [5 empty] | 145.0918 | 860.9045
C U S T O U N I T Á R I O T O T A L | [8 empty] | 838.1863 | 169.3745
5.19 | SERVIÇO: | Poço de visita para rede de esg. Sanit. em aneis de concreto, diâmetro = 60 cm, prof = 80 cm, incluindo degrau, excluindo tampao ferro fundido | [5 empty] | UNID. | unid
SERVIÇOS |  |  |  |  | UNIDADE | CONSUMO | CUSTO | CUSTO UNITÁRIO
Escavação manual ate 1.50m de profundidade |  |  |  |  | m³ | 0.9 | 33.96 |  | 30.56
Lastro de concreto magro c/ seixo |  |  |  |  | m³ | 0.049 | 437.96 |  | 21.46
Concreto armado Fck=15 MPA c/forma mad. branca |  |  |  |  | m³ | 0.024 | 1898.81 |  | 45.57
Anel de concreto 600 mm x 300 mm. |  |  |  |  | unid | 8 | 28.6667 |  | 229.33
[6 empty] | ( B ) T O T A L |  |  | 331.9082
CUSTO DIRETO TOTAL (A)+(B) | [8 empty] | 331.9082 | 326.92
B.D.I. |  |  | 20.93% | [5 empty] | 69.4814 | 331.9082
C U S T O U N I T Á R I O T O T A L | [8 empty] | 401.3896 | 4.9882
5.20 | SERVIÇO: | Tampao fofo articulado, classe D400 carga max 40 T, redondo tampa 600 mm, rede pluvial / esgoto. | [5 empty] | UNID. | m
MÃO DE OBRA |  |  |  |  | UNIDADE | COEFIC. | CUSTO | CUSTO UNITÁRIO
OFICIAL |  |  |  |  | h | 2 | 6.47 |  | 12.94
SERVENTE |  |  |  |  | h | 2 | 4.68 |  | 9.36
LEIS SOCIAIS | [5 empty] | 81.16% |  |  | 18.0987
[6 empty] | ( A ) T O T A L |  |  | 40.3987
MATERIAL |  |  |  |  | UNIDADE | CONSUMO | CUSTO | CUSTO UNITÁRIO
Tampao fofo articulado, classe D400 carga max 40 T, redondo tampa 600 mm |  |  |  |  | unid | 1 | 334.51 |  | 334.51
Argamassa de cimento e areia 1:4 |  |  |  |  | m³ | 0.0479 | 321.48 |  | 15.4 | 0.011
[6 empty] | ( B ) T O T A L |  |  | 390.3087 | 430.7074
CUSTO DIRETO TOTAL (A)+(B) | [8 empty] | 430.7093 | 0.0019218
BONIFICAÇÃO |  |  | 20.93% | [5 empty] | 90.1643
C U S T O U N I T Á R I O T O T A L | [8 empty] | 520.8736
1.2 | SERVIÇO: | PLACA DE OBRA EM CHAPA DE ACO GALVANIZADO (2,00mx3,00m) | [5 empty] | UNID. | m²
MÃO DE OBRA |  |  |  |  | UNIDADE | COEFIC. | CUSTO | CUSTO UNITÁRIO
CARPINTEIRO |  |  |  |  | h | 2 | 6.47 |  | 12.94
SERVENTE |  |  |  |  | h | 2.6 | 4.68 |  | 12.17
LEIS SOCIAIS | [5 empty] | 81.16% |  |  | 20.3793
[6 empty] | ( A ) T O T A L |  |  | 45.4893
MATERIAL |  |  |  |  | UNIDADE | CONSUMO | CUSTO | CUSTO UNITÁRIO
FUNDO ANTIOXIDO CROMATO DE ZINCO |  |  |  |  | Gl | 0.133 | 88 |  | 11.7
TINTA ÓLEO |  |  |  |  | Gl | 0.13 | 85 |  | 11.05
RÉGUA 3'X1' 20 PLS APAR. |  |  |  |  | Dz | 0.69 | 0 |  | 0
CHAPA DE FO GO N° 26 (1,00x2,00m) |  |  |  |  | m² | 1 | 96 |  | 96
PREGO 2'x11 |  |  |  |  | Kg | 0.25 | 0 |  | 0
[6 empty] | ( B ) T O T A L |  |  | #REF!
CUSTO DIRETO TOTAL (A)+(B) | [8 empty] | #REF! | #REF!
B.D.I. |  |  | 20.93% | [5 empty] | #REF!
C U S T O U N I T Á R I O T O T A L | [8 empty] | #REF!
1.3 | SERVIÇO: | TAPUME DE CHAPA DE MADEIRA COMPENSADA, E= 6MM, COM PINTURA A CAL E REAPROVEITAMENTO DE 2X | [5 empty] | UNID. | m²
MÃO DE OBRA |  |  |  |  | UNIDADE | COEFIC. | CUSTO | CUSTO UNITÁRIO
OFICIAL |  |  |  |  | h | 0.6 | 6.47 |  | 3.88
SERVENTE |  |  |  |  | h | 0.6 | 4.68 |  | 2.81
LEIS SOCIAIS | [5 empty] | 81.16% |  |  | 5.4296
[6 empty] | ( A ) T O T A L |  |  | 12.1196
MATERIAL |  |  |  |  | UNIDADE | CONSUMO | CUSTO | CUSTO UNITÁRIO
CHAPA COMPENSADA - 2.2mx1.1m |  |  |  |  | unidade | 1.1 | 10.44 |  | 11.48
PONTALETE 3''x3'' |  |  |  |  | m | 1.1 | 2.56 |  | 2.82
PREGO DE AÇO 18x27 |  |  |  |  | kg | 0.15 | 5.5 |  | 0.83
[6 empty] | ( B ) T O T A L |  |  | 15.13
CUSTO DIRETO TOTAL (A)+(B) | [8 empty] | 41.4826
B.D.I. |  |  | 20.93% | [5 empty] | 8.68
C U S T O U N I T Á R I O T O T A L | [8 empty] | 50.1626
| SERVIÇO: | GALPÃO ABERTO PARA OFICINA | [5 empty] | UNID. | m²
MÃO DE OBRA |  |  |  |  | UNIDADE | COEFIC. | CUSTO | CUSTO UNITÁRIO
CARPINTEIRO |  |  |  |  | h | 1.7 | 6.47 |  | 11
SERVENTE |  |  |  |  | h | 1.7 | 4.68 |  | 7.96
LEIS SOCIAIS | [5 empty] | 81.16% |  |  | 15.3879
[6 empty] | ( A ) T O T A L |  |  | 34.3479
MATERIAL |  |  |  |  | UNIDADE | CONSUMO | CUSTO | CUSTO UNITÁRIO
PARAFUSO Fº Gº 5/16" C=110 mm |  |  |  |  | UNID. | 0.04 | 3.5 |  | 0.14
MASSA DE VEDAÇÃO |  |  |  |  | Kg | 0.042 | 21 |  | 0.88
TÁBUA DE MADEIRA FORTE 20 PLS |  |  |  |  | Dz | 0.47 | 50 |  | 23.5
TÁBUA DE MADEIRA BRANCA 20 PLS |  |  |  |  | Dz | 0.24 | 48 |  | 11.52
RÉGUA 3"x 1" 20 PLS APAR. |  |  |  |  | Dz | 0.25 | 62 |  | 15.5
TELHA FIBROTEX (1.22x0.55m) e=4mm |  |  |  |  | UNID. | 0.8 | 5.5 |  | 4.4
CADEADO Nº 30 |  |  |  |  | UNID. | 0.02 | 12 |  | 0.24
ALDRAVA P/ CADEADO (4"x1/2") |  |  |  |  | UNID. | 0.02 | 6 |  | 0.12
FECHADURA DE SOBREPOR COMUM |  |  |  |  | UNID. | 0.02 | 30 |  | 0.6
DOBRADIÇA 3"x 3" COM PARAFUSO |  |  |  |  | UNID. | 0.19 | 6.16 |  | 1.17
PREGO 2 1/2" x 10 |  |  |  |  | Kg | 0.5 | 5.8 |  | 2.9
PERNAMANCA 3"x2" 20 PLS-MADEIRA BRANCA |  |  |  |  | Dz | 0.2 | 55.74 |  | 11.15
ARRUELA CÔNCAVA EM PVC ø5/16" |  |  |  |  | UNID. | 0.5 | 0.18 |  | 0.09
[6 empty] | ( B ) T O T A L |  |  | 72.21
CUSTO DIRETO TOTAL (A)+(B) | [8 empty] | 106.5579
B.D.I. |  |  | 20.93% | [5 empty] | 22.31
C U S T O U N I T Á R I O T O T A L | [8 empty] | 128.8679
1.1 | SERVIÇO: | EXECUÇÃO DE ALMOXARIFADO EM CANTEIRO DE OBRA EM CHAPA DE MADEIRA COMPENSADA, INCLUSO PRATELEIRAS. | [5 empty] | UNID. | m²
MÃO DE OBRA |  |  |  |  | UNIDADE | COEFIC. | CUSTO | CUSTO UNITÁRIO
OFICIAL |  |  |  |  | h | 7.5 | 6.47 |  | 48.53
SERVENTE |  |  |  |  | h | 7.5 | 4.68 |  | 35.1
LEIS SOCIAIS | [5 empty] | 81.16% |  |  | 67.8741
[6 empty] | ( A ) T O T A L |  |  | 151.5041
MATERIAL |  |  |  |  | UNIDADE | CONSUMO | CUSTO | CUSTO UNITÁRIO
PARAFUSO Fº Gº 5/16" C=110 mm |  |  |  |  | UNID. | 0.04 | 3.5 |  | 0.14
MASSA DE VEDAÇÃO |  |  |  |  | Kg | 0.042 | 21 |  | 0.88
TÁBUA DE MADEIRA FORTE 20 PLS |  |  |  |  | Dz | 0.37 | 89 |  | 32.93
CHAPA DE MADEIRA COMPENSADA |  |  |  |  | UNID. | 3.85 | 58 |  | 223.3
RÉGUA 3"x 1" 20 PLS APAR. |  |  |  |  | Dz | 0.15 | 68 |  | 10.2
TELHA FIBROTEX (1.22x0.55m) e=4mm |  |  |  |  | UNID. | 0.8 | 7.2 |  | 5.76
CADEADO Nº 30 |  |  |  |  | UNID. | 0.02 | 14 |  | 0.28
ALDRAVA P/ CADEADO (4"x1/2") |  |  |  |  | UNID. | 0.02 | 6 |  | 0.12
FECHADURA DE SOBREPOR COMUM |  |  |  |  | UNID. | 0.02 | 30 |  | 0.6
DOBRADIÇA 3"x 3" COM PARAFUSO |  |  |  |  | UNID. | 0.19 | 6.16 |  | 1.17
PREGO 2 1/2" x 10 |  |  |  |  | Kg | 0.5 | 7.8 |  | 3.9
PERNAMANCA 3"x2" 20 PLS-MADEIRA BRANCA |  |  |  |  | Dz | 0.2 | 55.74 |  | 11.15
ARRUELA CÔNCAVA EM PVC ø5/16" |  |  |  |  | UNID. | 0.5 | 0.18 |  | 0.09
VASO SANITÁRIO EM LOUÇA, COMPLETO - PADRÃO POPULAR |  |  |  |  | UNID. | 0.075 | 64 |  | 4.8
LAVATÓRIO EM LOUÇA S/ COLUNA, COMPLETO - PADRÃO POPULAR |  |  |  |  | UNID. | 0.075 | 36 |  | 2.7
CHUVEIRO PLÁSTICO, COMPLETO |  |  |  |  | UNID. | 0.075 | 8.8 |  | 0.66
[6 empty] | ( B ) T O T A L |  |  | 298.68
CUSTO DIRETO TOTAL (A)+(B) | [8 empty] | #REF! | 450.1841
B.D.I. |  |  | 20.93% | [5 empty] | #REF!
C U S T O U N I T Á R I O T O T A L | [8 empty] | #REF!

## ORÇ RUA F
OBJETO: PAVIMENTAÇÃO ASFÁLTICA NAS VIAS DA CIDADE |  | CONCORRÊNCIA PÚBLICA nº 001/2018- CPL/PMO |  |  |  | BDI MAT: | 14.04% | #VALUE!
LOCAL: OURÉM - PARÁ |  | DATA: 07 /05/2018 |  | ENC. SOC: | 81.16% | BDI SERV: | 20.93% | 92703.89
PLANILHA ORÇAMENTÁRIA = RUA F (Trecho: Entre Tv. 4 e coordenada 1°31'59.96"S 47° 6'14.38"O) | [7 empty] | #VALUE!
ITEM | DESCRIÇÃO | UNID | QUANT. | CUSTO UNIT. S/BDI (R$) | CUSTO UNIT. C/BDI (R$) | TOTAL S/BDI (R$) | TOTAL C/BDI (R$) | 0.99789
1 | TERRAPLANAGEM
1.1 | Regularização e compactação do Subleito até 20 cm de espessura | m² | 1170.12 | #VALUE! | #VALUE! | #VALUE! | #VALUE! | 1,24
1.2 | Execução e Compactação de base e ou sub base com solo estab. granulometricamente - Exclusive escavação, carga e transporte e solo. | m³ | 175.52 | #VALUE! | #VALUE! | #VALUE! | #VALUE! | 6,52
1.3 | Escavação, carga e transporte de material de 1A categoria com trator sobre esteiras 347 HP e caçamba 6m³, DMT 50 a 200 m. | m³ | 175.52 | #VALUE! | #VALUE! | #VALUE! | #VALUE! | 4,44
1.4 | Transporte comercial com carroceria 9 T, rodovia em leito natural - complemento de transporte jazida / obra | T x Km | 775.09 | #VALUE! | #VALUE! | #VALUE! | #VALUE! | 0,85
SUB - TOTAL | [5 empty] | #VALUE! | #VALUE!
2 | PAVIMENTAÇÃO ASFALTICA
2.1 | Execução de imprimação asfalto diluído CM-30 | m² | 995 | #VALUE! | #VALUE! | #VALUE! | #VALUE! | 4,29
2.2 | Transporte comercial com caminhao carroceria 9 T, rodovia pavimentada (taxa de 0,0012 T/m² de CM-30 x Area a ser pavimentada) | T x Km | 85.97 | #VALUE! | #VALUE! | #VALUE! | #VALUE! | 0,57
2.3 | Construção de pavimento com aplicação de concreto betuminoso usinado a quente (CBUQ), binder, com espessura de 5,00 cm | m³ | 49.75 | #VALUE! | #VALUE! | #VALUE! | #VALUE! | 643,61
2.4 | Transporte c/caminhão basculante 10 m³ de massa asfaltica para pavimentação urbana | m³ X Km | 3582 | #VALUE! | #VALUE! | #VALUE! | #VALUE! | 0,96
2.5 | Concreto FCK - 15 MPA, traço 1:3, 4:3, 5 (cimento / areia média / brita 1) - Tento | m³ | 0.42 | #VALUE! | #VALUE! | #VALUE! | #VALUE! | 345,06
SUB - TOTAL | [5 empty] | #VALUE! | #VALUE!
3 | ACESSIBILIDADE
3.1 | Execução de passeio (calçada) ou piso de concreto com concreto moldado in loco, feito em obra, acabamento convencional, espessura 10 cm armado. AF_07/2016 - rampa de acessibilidade | m² | 12.24 | #VALUE! | #VALUE! | #VALUE! | #VALUE! | 83,62
SUB - TOTAL | [5 empty] | #VALUE! | #VALUE!
4 | SINALIZAÇÃO
4.1 | Sinalização horizontal com tinta retrorrefletiva a base de resina acrilica com microesferas de vidro - faixa contínua / seccionada e pedrestre. | m² | 86.16 | #VALUE! | #VALUE! | #VALUE! | #VALUE! | 24,63 | #VALUE!
4.2 | Piso podotatil de concreto - direcional e alerta, *40 x 40 x 2,5* cm | und | 18 | #VALUE! | #VALUE! | #VALUE! | #VALUE! | 6,67 | #VALUE!
4.3 | Placa de sinalização em chapa de aço num 16 com pintura refletiva | m² | 0.68 | #VALUE! | #VALUE! | #VALUE! | #VALUE! | 519,75 | #VALUE!
4.4 | Tubo Aço Galvanizado Com Costura, Classe Leve, DN 50 mm (2"), E = 3,00 mm - suporte placa | m | 11.2 | #VALUE! | #VALUE! | #VALUE! | #VALUE! | 33,31 | #VALUE!
SUB - TOTAL | [5 empty] | #VALUE! | #VALUE!
5 | DRENAGEM
5.1 | Guia (meio-fio) concreto, moldada in loco em trecho reto com extrusora 14 cm base x 30 cm altura | m | 398 | #VALUE! | #VALUE! | #VALUE! | #VALUE! | 31,39
5.2 | Execução de sarjeta de concreto usinado, moldada in loco em trecho reto, 30 cm base X 15 cm altura | m | 398 | #VALUE! | #VALUE! | #VALUE! | #VALUE! | 37,49
5.3 | Escavação mecanizada de vala com prof. até 1,50 m (média entre montante e jusante / uma composição por trecho) com retroescavadeira (capacidade da caçamba da retro: 0,26 m3 / potência: 88 hp), largura menor que 0,80 m, em solo de 1a categoria, locais com baixo nível de interferência. AF_01/2015 | m³ | 26.27 | #VALUE! | #VALUE! | #VALUE! | #VALUE! | 11,93 | #VALUE!
5.4 | Preparo de fundo de vala com largura menor que 1.5 M, em local com nível baixo de interferência | m² | 175.12 | #VALUE! | #VALUE! | #VALUE! | #VALUE! | 4,60
5.5 | Transporte com caminhão basculante 6 m³ em rodovia com leito natural | m³ x Km | 180.26 | #VALUE! | #VALUE! | #VALUE! | #VALUE! | 1,76
5.6 | Tubo de Concreto Simples, DN 400 mm para aguas pluviais | m | 0,00 | #VALUE! | #VALUE! | #VALUE! | #VALUE! | 51,95 | #VALUE!
5.7 | Escavação mecanizada de vala com prof. até 1,50 m (média entre montante e jusante / uma composição por trecho) com retroescavadeira (capacidade da caçamba da retro: 0,26 m3 / potência: 88 hp), largura de 0,80 m a 1,50 m, em solo de 1a categoria, locais com baixo nível de interferência. AF_01/2015 - DN 400 mm. | m³ | 0,00 | #VALUE! | #VALUE! | #VALUE! | #VALUE! | 10,22
5.8 | Preparo de fundo de vala com largura menor que 1.50 m, em local com nível baixo de interferência | m³ | 0,00 | #VALUE! | #VALUE! | #VALUE! | #VALUE! | 4,60
5.9 | Reaterro mecanizado de vala c/ retroescav., largura até 0,80 m, profundidade até1,50 m, com solo de 1 categoria em locais com baixo nível de interferência | m³ | 0,00 | #VALUE! | #VALUE! | #VALUE! | #VALUE! | 19,60
5.10 | Assentamento de tubo de concreto para redes coletoras de águas pluviais, diâmetro de 400 mm, junta rígida, instalado em local com baixo nível de interferência | m | 0,00 | #VALUE! | #VALUE! | #VALUE! | #VALUE! | 37,54
5.11 | Transporte c/caminhão basculante 6 m³ em rodovia com leito natural | m³Xkm | 0,00 | #VALUE! | #VALUE! | #VALUE! | #VALUE! | 1,76
5.12 | Tubo de Concreto Simples, DN 600 mm para aguas pluviais | m | 0,00 | #VALUE! | #VALUE! | #VALUE! | #VALUE! | 104,87
5.13 | Escavação mecanizada de vala com prof. até 1,50 m (média entre montante e jusante / uma composição por trecho) c/retroescavadeira (capacidade da caçamba da retro: 0,26 m3 / potência: 88 hp), largura de 0,8 m a1,5 m, em solo de 1a categoria, locais com baixo nível de interferência. AF_01/2015 - DN 600 mm. | m³ | 0,00 | #VALUE! | #VALUE! | #VALUE! | #VALUE! | 10,22
5.14 | Preparo de fundo de vala com largura menor que 1.50 m, em local com nível baixo de interferência | m³ | 0,00 | #VALUE! | #VALUE! | #VALUE! | #VALUE! | 4,60
5.15 | Reaterro mecanizado de vala c/ retroescav., largura até 0,80 m, profundidade até1,50 m, com solo de 1 categoria em locais com baixo nível de interferência | m³ | 0,00 | #VALUE! | #VALUE! | #VALUE! | #VALUE! | 19,60
5.16 | Assentamento de tudo de concreto para redes coletoras de águas pluviais, diâmeto de 600 mm, junta rígida, instalado em local com baixo nível de interferências | m | 0,00 | #VALUE! | #VALUE! | #VALUE! | #VALUE! | 54,41
5.17 | Transporte c/caminhão basculante 6 m³ em rodovia com leito natural | m³ X Km | 0,00 | #VALUE! | #VALUE! | #VALUE! | #VALUE! | 1,76
5.18 | Boca de lobo em alvenaria tijolo macico, revestida c/ argamassa de cimento e areia 1:3, sobre lastro de concreto 10 cm e tampa de concreto armado | und | 0,00 | #VALUE! | #VALUE! | #VALUE! | #VALUE! | 694,56
5.19 | Poço de visita para rede de esg. Sanit. em aneis de concreto, diâmetro = 60 cm, prof = 80 cm, incluindo degrau, excluindo tampao ferro fundido | und | 0,00 | #VALUE! | #VALUE! | #VALUE! | #VALUE! | 332,61
5.20 | Tampao fofo articulado, classe D400 carga max 40 T, redondo tampa 600 mm, rede pluvial / esgoto. | und | 0,00 | #VALUE! | #VALUE! | #VALUE! | #VALUE! | 431,62
SUB - TOTAL | [5 empty] | #VALUE! | #VALUE!
TOTAL SEM BDI (R$) | [5 empty] | #VALUE!
BDI (R$) | [5 empty] | #VALUE!
TOTAL INCLUSO BDI (%) | [5 empty] | #VALUE!
76675.37
92703.89
#VALUE!
#VALUE!

## CPU RUA F
| SERVIÇO: | ADMINISTRAÇÃO LOCAL | [5 empty] | UNID. | mês
MÃO DE OBRA |  |  |  |  | UNIDADE | COEFIC. | CUSTO | CUSTO UNITÁRIO
ENGENHEIRO DE OBRA |  |  |  |  | mês | 4 | 4439.6 |  | 17758.4
ENCARREGADO GERAL I |  |  |  |  | mês | 4 | 1606 |  | 6424
OFICIAL |  |  |  |  | Hora |  |  |  | 6.47
SERVENTE |  |  |  |  | Hora |  |  |  | 4.68
AJUDANTE HABILITADO |  |  |  |  | Hora |  |  |  | 5.15
VIGIA |  |  |  |  | mês | 4 | 772.2 |  | 3088.8
ALMOXARIFE |  |  |  |  | mês | 1 | 1606 |  | 1606
LEIS SOCIAIS | [5 empty] | 81.16%
OBJETO: PAVIMENTAÇÃO ASFÁLTICA NAS VIAS DA CIDADE |  |  |  | CONCORRÊNCIA PÚBLICA nº 001/2018- CPL/PMO |  |  |  | ENC. SOC: | 81.16%
LOCAL: OURÉM - PARÁ |  |  |  | DATA: 07 /05/2018 |  |  |  | BDI: | 20.93%
COMPOSIÇÕES DE PREÇOS UNITÁRIOS
1.1 | SERVIÇO: | Regularização e compactação do Subleito até 20 cm de espessura | [5 empty] | UNID. | m²
MÃO DE OBRA |  |  |  |  | UNIDADE | COEFIC. | CUSTO | CUSTO UNITÁRIO
SERVENTE |  |  |  |  | H | 0.01074 | 4.68 |  | 0.05
LEIS SOCIAIS | [5 empty] | 81.16% |  |  | 0.04058
[6 empty] | ( A ) T O T A L |  |  | 0.09058
EQUIPAMENTOS / MATERIAIS |  |  |  |  | UNIDADE | CONSUMO | CUSTO | CUSTO UNITÁRIO
GRADE ARADORA COM 24 DISCOS DE 24" SOBRE PNEUS - CHP DIURNO - CHP |  |  |  |  | CHP | 0.0013424 | 13.4943 |  | 0.02
GRADE ARADORA COM 24 DISCOS DE 24" SOBRE PNEUS - CHP DIURNO - CHI |  |  |  |  | CHI | 0.0013424 | 13.4943 |  | 0.02
CAMINHAO PIPA 10000L TRUCADO, 208CV - 21,1T INCLUI TANQUE DE ACO - CHP |  |  |  |  | CHP | 0.0016109 | 87.4132 |  | 0.14
CAMINHAO PIPA 10000L TRUCADO, 208CV - 21,1T INCLUI TANQUE DE ACO - CHI |  |  |  |  | CHI | 0.0010739 | 87.4132 |  | 0.09
MOTONIVELADORA CATERPILLAR 120 140HP (VU=6ANOS) - CHP |  |  |  |  | CHP | 0.0018525 | 189.5202 |  | 0.35
MOTONIVELADORA 140HP (VU=6ANOS) - CHI |  |  |  |  | CHI | 0.0008323 | 189.5202 |  | 0.16
TRATOR DE PNEUS TRAÇÃO 4 X 2, 82CV - CHP |  |  |  |  | CHP | 0.0013424 | 35.9848 |  | 0.05
TRATOR DE PNEUS 110 A 126 HP - CHI |  |  |  |  | CHI | 0.0013424 | 35.9848 |  | 0.05
ROLO COMPACT. VIBR. PÉ. CARN., 150HP, PESO OPER. 9,8 T, IMP. DIN. 31,75 T - CHP |  |  |  |  | CHP | 0.0026849 | 97.1591 |  | 0.26
[6 empty] | ( B ) T O T A L |  |  | 1.1468
CUSTO DIRETO TOTAL (A)+(B) | [8 empty] | 1.2374 | 1.2374
B.D.I. |  |  | 20.93% | [5 empty] | 0.25903
C U S T O U N I T Á R I O T O T A L | [8 empty] | 1.4964
1.2 | SERVIÇO: | Execução e Compactação de base e ou sub base com solo estab. granulometricamente - Exclusive escavação, carga e transporte e solo. | [5 empty] | UNID. | m³
MÃO DE OBRA |  |  |  |  | UNIDADE | COEFIC. | CUSTO | CUSTO UNITÁRIO
SERVENTE |  |  |  |  | H | 0.1 | 4.68 |  | 0.47
LEIS SOCIAIS | [5 empty] | 81.16% |  |  | 0.38145
[6 empty] | ( A ) T O T A L |  |  | 0.85145
EQUIPAMENTOS / MATERIAIS |  |  |  |  | UNIDADE | CONSUMO | CUSTO | CUSTO UNITÁRIO
COMPACTADOR DE PNEUS AUTO-PROPULSOR DIESEL 76HP C/7 PNEUS |  |  |  |  | CHP | 0.015 | 43.4817 |  | 0.65
ESPALHADOR AGREG REBOCAVEL CAPAC RASA 1,3M3 PESO 860KG |  |  |  |  | CHP | 0.0119 | 14.6938 |  | 0.17
CAMINHAO PIPA 6000L TRUCADO, 208CV - 21,1T INCLUI TANQUE DE ACO - CHP |  |  |  |  | CHP | 0.0119 | 87.4132 |  | 1.04
COMPACTADOR DE PNEUS AUTO-PROPULSOR DIESEL 76HP C/7 PNEUS |  |  |  |  | CHI | 0.0081 | 87.4132 |  | 0.71
MOTONIVELADORA CATERPILLAR 120 140HP (VU=6ANOS) - CHP |  |  |  |  | CHP | 0.0044 | 189.5202 |  | 0.83
MOTONIVELADORA 140HP (VU=6ANOS) - CHI |  |  |  |  | CHI | 0.0044 | 189.5202 |  | 0.83
PA CARREGADEIRA SOBRE RODAS 105HP |  |  |  |  | CHP | 0.0031 | 115.7513 |  | 0.36
TRATOR DE PNEUS TRAÇÃO 4 X 2, 82CV - CHP |  |  |  |  | CHP | 0.0006 | 35.9848 |  | 0.02
TRATOR DE PNEUS 110 A 126 HP - CHI |  |  |  |  | CHI | 0.0013424 | 35.9848 |  | 0.05
ROLO COMPACT. VIBR. PÉ. CARN., 150HP, PESO OPER. 9,8 T, IMP. DIN. 31,75 T - CHP |  |  |  |  | CHP | 0.01 | 97.1591 |  | 0.97
[6 empty] | ( B ) T O T A L |  |  | 5.6548 | 6.4815
CUSTO DIRETO TOTAL (A)+(B) | [8 empty] | 6.5062 | 6.5062
B.D.I. |  |  | 20.93% | [5 empty] | 1.362 | 0.024791
C U S T O U N I T Á R I O T O T A L | [8 empty] | 7.8683
1.3 | SERVIÇO: | Escavação, carga e transporte de material de 1A categoria com trator sobre esteiras 347 HP e caçamba 6m³, DMT 50 a 200 m. | [5 empty] | UNID. | m³
MÃO DE OBRA |  |  |  |  | UNIDADE | COEFIC. | CUSTO | CUSTO UNITÁRIO
SERVENTE |  |  |  |  | H | 0.0157 | 4.68 |  | 0.07
LEIS SOCIAIS | [5 empty] | 81.16% |  |  | 0.056812
[6 empty] | ( A ) T O T A L |  |  | 0.12681
EQUIPAMENTOS / MATERIAIS |  |  |  |  | UNIDADE | CONSUMO | CUSTO | CUSTO UNITÁRIO
CAMINHAO BASCULANTE, 6M3,12T - 162HP (VU=5ANOS) - CHP |  |  |  |  | CHP | 0.0284 | 126.9 |  | 3.6
ESCAVADEIRA HIDRÁULICA SOBRE ESTEIRAS, CAÇAMBA 0,80 M3, 111 HP |  |  |  |  | CHI | 0.0052 | 135.47 |  | 0.7
[6 empty] | ( B ) T O T A L |  |  | 4.3038 | 4.4268
CUSTO DIRETO TOTAL (A)+(B) | [8 empty] | 4.4306 | 4.4306
B.D.I. |  |  | 20.93% | [5 empty] | 0.9275 | 0.0038196
C U S T O U N I T Á R I O T O T A L | [8 empty] | 5.3581
1.4 | SERVIÇO: | Transporte comercial com carroceria 9 T, rodovia em leito natural - complemento de transporte jazida / obra | [5 empty] | UNID. | T x Km
MÃO DE OBRA |  |  |  |  | UNIDADE | COEFIC. | CUSTO | CUSTO UNITÁRIO
SERVENTE |  |  |  |  | H | 0 | 4.68 |  | 0
LEIS SOCIAIS | [5 empty] | 81.16% |  |  | 0
[6 empty] | ( A ) T O T A L |  |  | 0
EQUIPAMENTOS / MATERIAIS |  |  |  |  | UNIDADE | CONSUMO | CUSTO | CUSTO UNITÁRIO
CAMINHAO CARROCERIA ABERTA,EM MADEIRA, TOCO, 170CV - 11T |  |  |  |  | CHP | 0.0067 | 128.08 |  | 0.84821
[6 empty] | ( B ) T O T A L |  |  | 0.84821 | 0.84821
CUSTO DIRETO TOTAL (A)+(B) | [8 empty] | 0.84821 | 0.84821
B.D.I. |  |  | 20.93% | [5 empty] | 0.17756 | 0
C U S T O U N I T Á R I O T O T A L | [8 empty] | 1.0258
2.1 | SERVIÇO: | Execução de imprimação asfalto diluído CM-30 | [5 empty] | UNID. | m²
MÃO DE OBRA |  |  |  |  | UNIDADE | COEFIC. | CUSTO | CUSTO UNITÁRIO
SERVENTE |  |  |  |  | H | 0.015 | 4.68 |  | 0.07
LEIS SOCIAIS | [5 empty] | 81.16% |  |  | 0.056812
[6 empty] | ( A ) T O T A L |  |  | 0.12681
EQUIPAMENTOS / MATERIAIS |  |  |  |  | UNIDADE | CONSUMO | CUSTO | CUSTO UNITÁRIO
VASSOURA MECÂNICA REBOCÁVEL COM ESCOVA CILÍNDRICA |  |  |  |  | CHP | 0.00125 | 13.4943 |  | 0.02
VASSOURA MECÂNICA REBOCÁVEL COM ESCOVA CILÍNDRICA |  |  |  |  | CHI | 0.00125 | 13.4943 |  | 0.02
DISTRIBUIDOR DE BETUME 6000L 56CV SOB PRESSAO MONTADO SOBRE |  |  |  |  | CHP | 0.0016109 | 87.4132 |  | 0.14
ASFALTO DILUIDO DE PETROLEO CM-30 |  |  |  |  | Kg | 1 | 3.5 |  | 3.5
TRATOR DE PNEUS TRAÇÃO 4 X 2, 82CV - CHP |  |  |  |  | CHP | 0.00125 | 97.21 |  | 0.12
TRATOR DE PNEUS 110 A 126 HP - CHI |  |  |  |  | CHI | 0.00125 | 97.21 |  | 0.12
ROLO COMPACTADOR DE PNEUS ESTÁTICO, PRESSÃO VARIÁVEL, POTÊNCIA 111 |  |  |  |  | CHP | 0.0026849 | 84.86 |  | 0.23
[6 empty] | ( B ) T O T A L |  |  | 4.1541 | 4.2768
CUSTO DIRETO TOTAL (A)+(B) | [8 empty] | 4.2809 | 4.2809
B.D.I. |  |  | 20.93% | [5 empty] | 0.89617 | 0.0041361
C U S T O U N I T Á R I O T O T A L | [8 empty] | 5.1771
2.2 | SERVIÇO: | Transporte comercial com caminhao carroceria 9 T, rodovia pavimentada (taxa de 0,0012 T/m² de CM-30 x Area a ser pavimentada) | [5 empty] | UNID. | T x Km
MÃO DE OBRA |  |  |  |  | UNIDADE | COEFIC. | CUSTO | CUSTO UNITÁRIO
SERVENTE |  |  |  |  | H | 0 | 4.68 |  | 0
LEIS SOCIAIS | [5 empty] | 81.16% |  |  | 0
[6 empty] | ( A ) T O T A L |  |  | 0
EQUIPAMENTOS / MATERIAIS |  |  |  |  | UNIDADE | CONSUMO | CUSTO | CUSTO UNITÁRIO
CAMINHAO CARROCERIA ABERTA,EM MADEIRA, TOCO, 170CV - 11T |  |  |  |  | CHP | 0.0045 | 128.08 |  | 0.5688
[6 empty] | ( B ) T O T A L |  |  | 0.5688 | 0.5688
CUSTO DIRETO TOTAL (A)+(B) | [8 empty] | 0.5688 | 0.5688
B.D.I. |  |  | 20.93% | [5 empty] | 0.11907 | 0
C U S T O U N I T Á R I O T O T A L | [8 empty] | 0.68787
2.3 | SERVIÇO: | Construção de pavimento com aplicação de concreto betuminoso usinado a quente (CBUQ), binder, com espessura de 5,00 cm | [5 empty] | UNID. | m³
MÃO DE OBRA |  |  |  |  | UNIDADE | COEFIC. | CUSTO | CUSTO UNITÁRIO
RASTELEIRO |  |  |  |  | H | 0.1875 | 5.148 |  | 0.97
SERVENTE |  |  |  |  | H | 0.25 | 4.68 |  | 1.17
LEIS SOCIAIS | [5 empty] | 81.16% |  |  | 1.7368
[6 empty] | ( A ) T O T A L |  |  | 3.8768
EQUIPAMENTOS / MATERIAIS |  |  |  |  | UNIDADE | CONSUMO | CUSTO | CUSTO UNITÁRIO
VIBROACABADORA DE ASFALTO SOBRE ESTEIRAS, POTÊNCIA 105 HP CAP. 450 T/ |  |  |  |  | CHP | 0.03 | 172.64 |  | 5.18
VIBROACABADORA DE ASFALTO SOBRE ESTEIRAS, POTÊNCIA 105 HP CAP. 450 T/ |  |  |  |  | CHI | 0.03 | 172.64 |  | 5.18
ROLO COMPACTADOR DE PNEUS ESTÁTICO PARA ASFALTO |  |  |  |  | CHP | 0.03 | 123.81 |  | 3.71
ROLO COMPACTADOR DE PNEUS ESTÁTICO PARA ASFALTO |  |  |  |  | CHI | 0.03 | 123.81 |  | 3.71
USINAGEM DE CBUQ COM CAP 50/70, PARA BINDER |  |  |  |  | T | 2.5 | 246.2 |  | 615.5
ROLO COMPACTADOR VIBRATÓRIO DE UM CILINDRO AÇO LISO, POTÊNCIA 80 HP |  |  |  |  | CHP | 0.03 | 84.86 |  | 2.55
ROLO COMPACTADOR VIBRATÓRIO DE UM CILINDRO AÇO LISO, POTÊNCIA 80 HP |  |  |  |  | CHI | 0.03 | 84.86 |  | 2.55
[6 empty] | ( B ) T O T A L |  |  | 638.3752 | 642.2568
CUSTO DIRETO TOTAL (A)+(B) | [8 empty] | 642.252 | 642.252
B.D.I. |  |  | 20.93% | [5 empty] | 134.4485 | -0.0048411
C U S T O U N I T Á R I O T O T A L | [8 empty] | 776.7005
2.4 | SERVIÇO: | Transporte comercial com caminhao carroceria 9 T, rodovia pavimentada (taxa de 0,0012 T/m² de CM-30 x Area a ser pavimentada) | [5 empty] | UNID. | T x Km
MÃO DE OBRA |  |  |  |  | UNIDADE | COEFIC. | CUSTO | CUSTO UNITÁRIO
SERVENTE |  |  |  |  | H | 0 | 4.68 |  | 0
LEIS SOCIAIS | [5 empty] | 81.16% |  |  | 0
[6 empty] | ( A ) T O T A L |  |  | 0
EQUIPAMENTOS / MATERIAIS |  |  |  |  | UNIDADE | CONSUMO | CUSTO | CUSTO UNITÁRIO
CAMINHAO CARROCERIA ABERTA,EM MADEIRA, TOCO, 170CV - 11T |  |  |  |  | CHP | 0.0045 | 128.08 |  | 0.95797
[6 empty] | ( B ) T O T A L |  |  | 0.95797 | 0.95797
CUSTO DIRETO TOTAL (A)+(B) | [8 empty] | 0.95797 | 0.95797
B.D.I. |  |  | 20.93% | [5 empty] | 0.20054 | 0
C U S T O U N I T Á R I O T O T A L | [8 empty] | 1.1585
2.5 | SERVIÇO: | Concreto FCK - 15 MPA, traço 1:3, 4:3, 5 (cimento / areia média / brita 1) - Tento | [5 empty] | UNID. | M²
MÃO DE OBRA |  |  |  |  | UNIDADE | COEFIC. | CUSTO | CUSTO UNITÁRIO
OFICIAL |  |  |  |  | h | 3 | 6.47 |  | 19.41
BETONEIRO |  |  |  |  | h | 0.5 | 6.47 |  | 3.24
SERVENTE |  |  |  |  | h | 3 | 4.68 |  | 14.04
LEIS SOCIAIS | [5 empty] | 89.96% |  |  | 29.7776
[6 empty] | ( A ) T O T A L |  |  | 66.4676
MATERIAL |  |  |  |  | UNIDADE | CONSUMO | CUSTO | CUSTO UNITÁRIO
AREIA |  |  |  |  | m³ | 0.6 | 56.1167 |  | 33.67
BRITA |  |  |  |  | m³ | 0.74 | 166.9595 |  | 123.55
CIMENTO |  |  |  |  | Sc | 4.2 | 28 |  | 117.6
BETONEIRA ELÉTRICA |  |  |  |  | h | 0.32 | 9.5 |  | 3.04
[6 empty] | ( B ) T O T A L |  |  | 277.86 | 344.3276
CUSTO DIRETO TOTAL (A)+(B) | [8 empty] | 344.3319 | -0.0043194
B.D.I. |  |  | 20.93% | [5 empty] | 72.0822
C U S T O U N I T Á R I O T O T A L | [8 empty] | 416.4141
3.1 | SERVIÇO: | Execução de passeio (calçada) ou piso de concreto com concreto moldado in loco, feito em obra, acabamento convencional, espessura 10 cm armado. AF_07/2016 - rampa de acessibilidade | [5 empty] | UNID. | m²
MÃO DE OBRA |  |  |  |  | UNIDADE | COEFIC. | CUSTO | CUSTO UNITÁRIO
PEDREIRO |  |  |  |  | h | 0 | 6.47 |  | 0
SERVENTE |  |  |  |  | h | 0 | 4.68 |  | 0
LEIS SOCIAIS | [5 empty] | 81.16% |  |  | 0
[6 empty] | ( A ) T O T A L |  |  | 0
MATERIAL / SERVIÇO |  |  |  |  | UNIDADE | CONSUMO | CUSTO | CUSTO UNITÁRIO
Escavação manual ate 1.50m de profundidade |  |  |  |  | m³ | 0.02 | 33.96 |  | 0.68
Aterro c/ material fora da obra, incl. apiloamento |  |  |  |  | m³ | 0.1 | 79.65 |  | 7.97
Fundação corrida/bloco c/pedra preta arg.no traço 1:8 |  |  |  |  | m³ | 0.02 | 389.49 |  | 7.79
Concreto c/ seixo e junta seca e=10cm |  |  |  |  | m² | 1 | 67 |  | 67
[6 empty] | ( B ) T O T A L |  |  | 83.44 | 0.0035618
CUSTO DIRETO TOTAL (A)+(B) | [8 empty] | 83.4436
BONIFICAÇÃO |  |  | 20.93% | [5 empty] | 17.468
C U S T O U N I T Á R I O T O T A L | [8 empty] | 100.9116
4.1 | SERVIÇO: | Sinalização horizontal com tinta retrorrefletiva a base de resina acrilica com microesferas de vidro - faixa contínua / seccionada e pedrestre. | [5 empty] | UNID. | m³
MÃO DE OBRA |  |  |  |  | UNIDADE | COEFIC. | CUSTO | CUSTO UNITÁRIO
SERVENTE |  |  |  |  | H | 0.03333 | 4.68 |  | 0.16
LEIS SOCIAIS | [5 empty] | 81.16% |  |  | 0.12986
[6 empty] | ( A ) T O T A L |  |  | 0.28986
EQUIPAMENTOS / MATERIAIS |  |  |  |  | UNIDADE | CONSUMO | CUSTO | CUSTO UNITÁRIO
CAMINHAO CARROCERIA ABERTA,EM MADEIRA, TOCO, 170CV - 11T |  |  |  |  | CHP | 0.003333 | 128.08 |  | 0.43
MAQUINA DE DEMARCAR FAIXAS AUTOPROP. - CHP |  |  |  |  | CHP | 0.003333 | 94.7 |  | 0.32
SOLVENTE DILUENTE A BASE DE AGUARRAS |  |  |  |  | L | 0.13 | 7.8 |  | 1.01
TINTA ACRILICA PREMIUM PARA PISO |  |  |  |  | L | 0.03 | 16.1111 |  | 0.48
TINTA RETRORREFLETIVAS A BASE DE RES. ACRÍL. C/MICROESF. DE VIDRO, DB-800, BRANCA N 9,5 |  |  |  |  | L | 0.6 | 36.75 |  | 22.05
[6 empty] | ( B ) T O T A L |  |  | 24.2882 | 24.5799
CUSTO DIRETO TOTAL (A)+(B) | [8 empty] | 24.578 | 24.578
B.D.I. |  |  | 20.93% | [5 empty] | 5.1451 | -0.0018253
C U S T O U N I T Á R I O T O T A L | [8 empty] | 29.7232
4.2 | SERVIÇO: | Piso podotatil de concreto - direcional e alerta, *40 x 40 x 2,5* cm | [5 empty] | UNID. | Unid
MÃO DE OBRA |  |  |  |  | UNIDADE | COEFIC. | CUSTO | CUSTO UNITÁRIO
PEDREIRO |  |  |  |  | h | 0.09 | 6.47 |  | 0.58
SERVENTE |  |  |  |  | h | 0.09 | 4.68 |  | 0.42
LEIS SOCIAIS | [5 empty] | 81.16% |  |  | 0.8116
[6 empty] | ( A ) T O T A L |  |  | 1.8116
MATERIAL |  |  |  |  | UNIDADE | CONSUMO | CUSTO | CUSTO UNITÁRIO
Piso podotatil de concreto - direcional e alerta, *40 x 40 x 2,5* cm |  |  |  |  | unid | 1 | 4.81 |  | 4.81
Argamassa de cimento e areia 1:4 |  |  |  |  | m³ | 0.0032 | 9 |  | 0.03
[6 empty] | ( B ) T O T A L |  |  | 4.84 | 6.6516
CUSTO DIRETO TOTAL (A)+(B) | [8 empty] | 6.6559 | 0.0043263
BONIFICAÇÃO |  |  | 20.93% | [5 empty] | 1.3933
C U S T O U N I T Á R I O T O T A L | [8 empty] | 8.0493
4.3 | SERVIÇO: | Placa de sinalização em chapa de aço num 16 com pintura refletiva | [5 empty] | UNID. | m²
MÃO DE OBRA |  |  |  |  | UNIDADE | COEFIC. | CUSTO | CUSTO UNITÁRIO
OFICIAL |  |  |  |  | h | 3.9 | 6.47 |  | 25.23
SERVENTE |  |  |  |  | h | 3.9 | 4.68 |  | 18.25
LEIS SOCIAIS | [5 empty] | 81.16% |  |  | 35.2884
[6 empty] | ( A ) T O T A L |  |  | 78.7684
MATERIAL |  |  |  |  | UNIDADE | CONSUMO | CUSTO | CUSTO UNITÁRIO
Placa de sinalização em chapa de aço num 16 |  |  |  |  | unid | 1 | 417.48 |  | 417.48
Conjunto de fixações para placa |  |  |  |  | cj | 1 | 22.4 |  | 22.4
[6 empty] | ( B ) T O T A L |  |  | 439.88 | 518.6484
CUSTO DIRETO TOTAL (A)+(B) | [8 empty] | 518.6533 | 0.0049595
BONIFICAÇÃO |  |  | 20.93% | [5 empty] | 108.5745
C U S T O U N I T Á R I O T O T A L | [8 empty] | 627.2278
4.4 | SERVIÇO: | Tubo Aço Galvanizado Com Costura, Classe Leve, DN 50 mm (2"), E = 3,00 mm - suporte placa | [5 empty] | UNID. | m
MÃO DE OBRA |  |  |  |  | UNIDADE | COEFIC. | CUSTO | CUSTO UNITÁRIO
OFICIAL |  |  |  |  | h | 0.45 | 6.47 |  | 2.91
SERVENTE |  |  |  |  | h | 0.45 | 4.68 |  | 2.11
LEIS SOCIAIS | [5 empty] | 81.16% |  |  | 4.0742
[6 empty] | ( A ) T O T A L |  |  | 9.0942
MATERIAL |  |  |  |  | UNIDADE | CONSUMO | CUSTO | CUSTO UNITÁRIO
Tubo Aço Galvanizado Com Costura, Classe Leve, DN 50 mm (2") |  |  |  |  | unid | 1 | 24.15 |  | 24.15
[6 empty] | ( B ) T O T A L |  |  | 24.15 | 33.2442
CUSTO DIRETO TOTAL (A)+(B) | [8 empty] | 33.2397 | -0.0045161
BONIFICAÇÃO |  |  | 20.93% | [5 empty] | 6.9584
C U S T O U N I T Á R I O T O T A L | [8 empty] | 40.1981
5.1 | SERVIÇO: | Guia (meio-fio) concreto, moldada in loco em trecho reto com extrusora 14 cm base x 30 cm altura | [5 empty] | UNID. | m
MÃO DE OBRA |  |  |  |  | UNIDADE | COEFIC. | CUSTO | CUSTO UNITÁRIO
OFICIAL |  |  |  |  | h | 0.66 | 6.47 |  | 4.27
SERVENTE |  |  |  |  | h | 0.66 | 4.68 |  | 3.09
LEIS SOCIAIS | [5 empty] | 81.16% |  |  | 5.9734
[6 empty] | ( A ) T O T A L |  |  | 13.3334
MATERIAL |  |  |  |  | UNIDADE | CONSUMO | CUSTO | CUSTO UNITÁRIO
MÁQUINA EXTRUSORA DE CONCRETO PARA GUIAS E SARJETAS, MOTOR A DIESEL |  |  |  |  | CHP | 0.1 | 12.8 |  | 1.28
Concreto FCK - 15 MPA, traço 1:3, 4:3, 5 (cimento / areia média / brita 1) |  |  |  |  | m³ | 0.042 | 344.3319 |  | 14.46
Argamassa de cimento e areia 1:4 |  |  |  |  | m³ | 0.007 | 321.48 |  | 2.25
[6 empty] | ( B ) T O T A L |  |  | 17.99 | 31.3234
CUSTO DIRETO TOTAL (A)+(B) | [8 empty] | 31.3238 | 0.0003911
BONIFICAÇÃO |  |  | 20.93% | [5 empty] | 6.5573
C U S T O U N I T Á R I O T O T A L | [8 empty] | 37.8811
5.2 | SERVIÇO: | Execução de sarjeta de concreto usinado, moldada in loco em trecho reto, 30 cm base X 15 cm altura | [5 empty] | UNID. | m
MÃO DE OBRA |  |  |  |  | UNIDADE | COEFIC. | CUSTO | CUSTO UNITÁRIO
OFICIAL |  |  |  |  | h | 0.81 | 6.47 |  | 5.24
SERVENTE |  |  |  |  | h | 0.81 | 4.68 |  | 3.79
LEIS SOCIAIS | [5 empty] | 81.16% |  |  | 7.3287
[6 empty] | ( A ) T O T A L |  |  | 16.3587
MATERIAL |  |  |  |  | UNIDADE | CONSUMO | CUSTO | CUSTO UNITÁRIO
Concreto c/ seixo Fck= 13.5 MPA (incl. preparo e lançamento) |  |  |  |  | m³ | 0.045 | 360.6667 |  | 16.23
Argamassa de cimento e areia 1:4 |  |  |  |  | m³ | 0.015 | 321.48 |  | 4.82
[6 empty] | ( B ) T O T A L |  |  | 21.05 | 37.4087
CUSTO DIRETO TOTAL (A)+(B) | [8 empty] | 37.4109 | 0.0021481
BONIFICAÇÃO |  |  | 20.93% | [5 empty] | 45.2425
C U S T O U N I T Á R I O T O T A L | [8 empty] | 45.2425
5.3 | SERVIÇO: | Escavação mecanizada de vala com prof. até 1,50 m (média entre montante e jusante / uma composição por trecho) com retroescavadeira (capacidade da caçamba da retro: 0,26 m3 / potência: 88 hp), largura menor que 0,80 m, em solo de 1a categoria, locais com baixo nível de interferência. AF_01/2015 | [5 empty] | UNID. | m³
MÃO DE OBRA |  |  |  |  | UNIDADE | COEFIC. | CUSTO | CUSTO UNITÁRIO
SERVENTE |  |  |  |  | H | 0.125 | 4.68 |  | 0.59
LEIS SOCIAIS | [5 empty] | 81.16% |  |  | 0.47884
[6 empty] | ( A ) T O T A L |  |  | 1.0688
EQUIPAMENTOS / MATERIAIS |  |  |  |  | UNIDADE | CONSUMO | CUSTO | CUSTO UNITÁRIO
ESCAVADEIRA HIDRÁULICA SOBRE ESTEIRAS, CAÇAMBA 0,80 M3, 111 HP |  |  |  |  | CHP | 0.047 | 135.47 |  | 6.37
ESCAVADEIRA HIDRÁULICA SOBRE ESTEIRAS, CAÇAMBA 0,80 M3, 111 HP |  |  |  |  | CHI | 0.033 | 135.47 |  | 4.47
[6 empty] | ( B ) T O T A L |  |  | 10.836 | 11.9088
CUSTO DIRETO TOTAL (A)+(B) | [8 empty] | 11.9048 | 11.9048
B.D.I. |  |  | 20.93% | [5 empty] | 2.4921 | -0.0040163
C U S T O U N I T Á R I O T O T A L | [8 empty] | 14.397
5.4 | SERVIÇO: | Preparo de fundo de vala com largura menor que 1.5 M, em local com nível baixo de interferência | [5 empty] | UNID. | m
MÃO DE OBRA |  |  |  |  | UNIDADE | COEFIC. | CUSTO | CUSTO UNITÁRIO
OFICIAL |  |  |  |  | h | 0 | 6.47 |  | 0
SERVENTE |  |  |  |  | h | 0.49 | 4.68 |  | 2.29
LEIS SOCIAIS | [5 empty] | 81.16% |  |  | 1.8586
[6 empty] | ( A ) T O T A L |  |  | 4.1486
MATERIAL |  |  |  |  | UNIDADE | CONSUMO | CUSTO | CUSTO UNITÁRIO
COMPACTADOR DE SOLOS COM PLACA VIBRATORIA, 46X51CM, 5HP, 156KG, |  |  |  |  | CHP | 0.125 | 3.36 |  | 0.42
[6 empty] | ( B ) T O T A L |  |  | 0.42 | 4.5686
CUSTO DIRETO TOTAL (A)+(B) | [8 empty] | 4.5903 | 0.02173
BONIFICAÇÃO |  |  | 20.93% | [5 empty] | 0.96093
C U S T O U N I T Á R I O T O T A L | [8 empty] | 5.5512
5.5 | SERVIÇO: | Transporte com caminhão basculante 6 m³ em rodovia com leito natural | [5 empty] | UNID. | m³
MÃO DE OBRA |  |  |  |  | UNIDADE | COEFIC. | CUSTO | CUSTO UNITÁRIO
SERVENTE |  |  |  |  | H | 0.0157 | 4.68 |  | 0.07
LEIS SOCIAIS | [5 empty] | 81.16% |  |  | 0.056812
[6 empty] | ( A ) T O T A L |  |  | 0.12681
EQUIPAMENTOS / MATERIAIS |  |  |  |  | UNIDADE | CONSUMO | CUSTO | CUSTO UNITÁRIO
CAMINHAO BASCULANTE, 6M3,12T - 162HP (VU=5ANOS) - CHP |  |  |  |  | CHP | 0.01285 | 126.9 |  | 1.63
[6 empty] | ( B ) T O T A L |  |  | 1.6295 | 1.7568
CUSTO DIRETO TOTAL (A)+(B) | [8 empty] | 1.7563 | 1.7563
B.D.I. |  |  | 20.93% | [5 empty] | 0.36766 | -0.0005256
C U S T O U N I T Á R I O T O T A L | [8 empty] | 2.1239
5.6 | SERVIÇO: | Tubo de Concreto Simples, DN 400 mm para aguas pluviais | [5 empty] | UNID. | m
MÃO DE OBRA |  |  |  |  | UNIDADE | COEFIC. | CUSTO | CUSTO UNITÁRIO
OFICIAL |  |  |  |  | h | 0 | 6.47 |  | 0
SERVENTE |  |  |  |  | h | 0 | 4.68 |  | 0
LEIS SOCIAIS | [5 empty] | 81.16% |  |  | 0
[6 empty] | ( A ) T O T A L |  |  | 0
MATERIAL |  |  |  |  | UNIDADE | CONSUMO | CUSTO | CUSTO UNITÁRIO
Tubo de Concreto Simples, DN 400 mm |  |  |  |  | unid | 1 | 51.84 |  | 51.84
Argamassa de cimento e areia 1:4 |  |  |  |  | m³ | 0 | 321.48 |  | 0 | 0.011
[6 empty] | ( B ) T O T A L |  |  | 51.84 | 51.84
CUSTO DIRETO TOTAL (A)+(B) | [8 empty] | 51.8404 | 0.0003855
BONIFICAÇÃO |  |  | 20.93% | [5 empty] | 10.8522
C U S T O U N I T Á R I O T O T A L | [8 empty] | 62.6926
5.7 | SERVIÇO: | Escavação mecanizada de vala com prof. até 1,50 m (média entre montante e jusante / uma composição por trecho) com retroescavadeira (capacidade da caçamba da retro: 0,26 m3 / potência: 88 hp), largura de 0,80 m a 1,50 m, em solo de 1a categoria, locais com baixo nível de interferência. AF_01/2015 - DN 400 mm. | [5 empty] | UNID. | m³
MÃO DE OBRA |  |  |  |  | UNIDADE | COEFIC. | CUSTO | CUSTO UNITÁRIO
SERVENTE |  |  |  |  | H | 0.07 | 4.68 |  | 0.33
LEIS SOCIAIS | [5 empty] | 81.16% |  |  | 0.26783
[6 empty] | ( A ) T O T A L |  |  | 0.59783
EQUIPAMENTOS / MATERIAIS |  |  |  |  | UNIDADE | CONSUMO | CUSTO | CUSTO UNITÁRIO
ESCAVADEIRA HIDRÁULICA SOBRE ESTEIRAS, CAÇAMBA 0,80 M3, 111 HP |  |  |  |  | CHP | 0.04 | 135.47 |  | 5.42
ESCAVADEIRA HIDRÁULICA SOBRE ESTEIRAS, CAÇAMBA 0,80 M3, 111 HP |  |  |  |  | CHI | 0.031 | 135.47 |  | 4.2
[6 empty] | ( B ) T O T A L |  |  | 9.6006 | 10.2178
CUSTO DIRETO TOTAL (A)+(B) | [8 empty] | 10.1984 | 10.1984
B.D.I. |  |  | 20.93% | [5 empty] | 2.1349 | -0.019392
C U S T O U N I T Á R I O T O T A L | [8 empty] | 12.3334
5.8 | SERVIÇO: | Preparo de fundo de vala com largura menor que 1.50 m, em local com nível baixo de interferência | [5 empty] | UNID. | m
MÃO DE OBRA |  |  |  |  | UNIDADE | COEFIC. | CUSTO | CUSTO UNITÁRIO
OFICIAL |  |  |  |  | h | 0 | 6.47 |  | 0
SERVENTE |  |  |  |  | h | 0.49 | 4.68 |  | 2.29
LEIS SOCIAIS | [5 empty] | 81.16% |  |  | 1.8586
[6 empty] | ( A ) T O T A L |  |  | 4.1486
MATERIAL |  |  |  |  | UNIDADE | CONSUMO | CUSTO | CUSTO UNITÁRIO
COMPACTADOR DE SOLOS COM PLACA VIBRATORIA, 46X51CM, 5HP, 156KG, |  |  |  |  | CHP | 0.125 | 3.36 |  | 0.42
[6 empty] | ( B ) T O T A L |  |  | 0.42 | 4.5686
CUSTO DIRETO TOTAL (A)+(B) | [8 empty] | 4.5903 | 0.02173
BONIFICAÇÃO |  |  | 20.93% | [5 empty] | 0.96093
C U S T O U N I T Á R I O T O T A L | [8 empty] | 5.5512
5.9 | SERVIÇO: | Reaterro mecanizado de vala c/ retroescav., largura até 0,80 m, profundidade até1,50 m, com solo de 1 categoria em locais com baixo nível de interferência | [5 empty] | UNID. | m³
MÃO DE OBRA |  |  |  |  | UNIDADE | COEFIC. | CUSTO | CUSTO UNITÁRIO
SERVENTE |  |  |  |  | H | 0.12 | 4.68 |  | 0.56
LEIS SOCIAIS | [5 empty] | 81.16% |  |  | 0.4545
[6 empty] | ( A ) T O T A L |  |  | 1.0145
EQUIPAMENTOS / MATERIAIS |  |  |  |  | UNIDADE | CONSUMO | CUSTO | CUSTO UNITÁRIO
ESCAVADEIRA HIDRÁULICA SOBRE ESTEIRAS, CAÇAMBA 0,80 M3, 111 HP |  |  |  |  | CHP | 0.08 | 135.47 |  | 10.84
COMPACTADOR DE SOLOS COM PLACA VIBRATORIA, 46X51CM, 5HP, 156KG, |  |  |  |  | CHP | 0.125 | 3.36 |  | 0.42
ESCAVADEIRA HIDRÁULICA SOBRE ESTEIRAS, CAÇAMBA 0,80 M3, 111 HP |  |  |  |  | CHI | 0.05375 | 135.47 |  | 7.28
[6 empty] | ( B ) T O T A L |  |  | 18.5441 | 19.5545
CUSTO DIRETO TOTAL (A)+(B) | [8 empty] | 19.5586 | 19.5586
B.D.I. |  |  | 20.93% | [5 empty] | 4.0944 | 0.004148
C U S T O U N I T Á R I O T O T A L | [8 empty] | 23.653
5.10 | SERVIÇO: | Assentamento de tubo de concreto para redes coletoras de águas pluviais, diâmetro de 400 mm, junta rígida, instalado em local com baixo nível de interferência | [5 empty] | UNID. | m
MÃO DE OBRA |  |  |  |  | UNIDADE | COEFIC. | CUSTO | CUSTO UNITÁRIO
OFICIAL |  |  |  |  | h | 0.294 | 6.47 |  | 1.9
SERVENTE |  |  |  |  | h | 0.294 | 4.68 |  | 1.38
LEIS SOCIAIS | [5 empty] | 81.16% |  |  | 2.662
[6 empty] | ( A ) T O T A L |  |  | 5.942
MATERIAL |  |  |  |  | UNIDADE | CONSUMO | CUSTO | CUSTO UNITÁRIO
ESCAVADEIRA HIDRÁULICA SOBRE ESTEIRAS, CAÇAMBA 0,80 M3, 111 HP |  |  |  |  | CHP | 0.12 | 135.47 |  | 16.26
Argamassa de cimento e areia 1:4 |  |  |  |  | m³ | 0.029 | 321.48 |  | 9.32 | 0.011
[6 empty] | ( B ) T O T A L |  |  | 31.522 | 37.4641
CUSTO DIRETO TOTAL (A)+(B) | [8 empty] | 37.4608 | -0.0033054
BONIFICAÇÃO |  |  | 20.93% | [5 empty] | 7.842
C U S T O U N I T Á R I O T O T A L | [8 empty] | 45.3028
5.11 | SERVIÇO: | Transporte com caminhão basculante 6 m³ em rodovia com leito natural | [5 empty] | UNID. | m³
MÃO DE OBRA |  |  |  |  | UNIDADE | COEFIC. | CUSTO | CUSTO UNITÁRIO
SERVENTE |  |  |  |  | H | 0.0157 | 4.68 |  | 0.07
LEIS SOCIAIS | [5 empty] | 81.16% |  |  | 0.056812
[6 empty] | ( A ) T O T A L |  |  | 0.12681
EQUIPAMENTOS / MATERIAIS |  |  |  |  | UNIDADE | CONSUMO | CUSTO | CUSTO UNITÁRIO
CAMINHAO BASCULANTE, 6M3,12T - 162HP (VU=5ANOS) - CHP |  |  |  |  | CHP | 0.01285 | 126.9 |  | 1.63
[6 empty] | ( B ) T O T A L |  |  | 1.6295 | 1.7568
CUSTO DIRETO TOTAL (A)+(B) | [8 empty] | 1.7563 | 1.7563
B.D.I. |  |  | 20.93% | [5 empty] | 0.36766 | -0.0005256
C U S T O U N I T Á R I O T O T A L | [8 empty] | 2.1239
5.12 | SERVIÇO: | Tubo de Concreto Simples, DN 600 mm para aguas pluviais | [5 empty] | UNID. | m
MÃO DE OBRA |  |  |  |  | UNIDADE | COEFIC. | CUSTO | CUSTO UNITÁRIO
OFICIAL |  |  |  |  | h | 0 | 6.47 |  | 0
SERVENTE |  |  |  |  | h | 0 | 4.68 |  | 0
LEIS SOCIAIS | [5 empty] | 81.16% |  |  | 0
[6 empty] | ( A ) T O T A L |  |  | 0
MATERIAL |  |  |  |  | UNIDADE | CONSUMO | CUSTO | CUSTO UNITÁRIO
Tubo de Concreto Simples, DN 400 mm |  |  |  |  | unid | 1 | 51.84 |  | 51.84
Argamassa de cimento e areia 1:4 |  |  |  |  | m³ | 0 | 321.48 |  | 0 | 0.011
[6 empty] | ( B ) T O T A L |  |  | 51.84 | 51.84
CUSTO DIRETO TOTAL (A)+(B) | [8 empty] | 0 | -51.84
BONIFICAÇÃO |  |  | 20.93% | [5 empty] | 0
C U S T O U N I T Á R I O T O T A L | [8 empty] | 0
5.13 | SERVIÇO: | Escavação mecanizada de vala com prof. até 1,50 m (média entre montante e jusante / uma composição por trecho) c/retroescavadeira (capacidade da caçamba da retro: 0,26 m3 / potência: 88 hp), largura de 0,8 m a1,5 m, em solo de 1a categoria, locais com baixo nível de interferência. AF_01/2015 - DN 600 mm. | [5 empty] | UNID. | m³
MÃO DE OBRA |  |  |  |  | UNIDADE | COEFIC. | CUSTO | CUSTO UNITÁRIO
SERVENTE |  |  |  |  | H | 0.07 | 4.68 |  | 0.33
LEIS SOCIAIS | [5 empty] | 81.16% |  |  | 0.26783
[6 empty] | ( A ) T O T A L |  |  | 0.59783
EQUIPAMENTOS / MATERIAIS |  |  |  |  | UNIDADE | CONSUMO | CUSTO | CUSTO UNITÁRIO
ESCAVADEIRA HIDRÁULICA SOBRE ESTEIRAS, CAÇAMBA 0,80 M3, 111 HP |  |  |  |  | CHP | 0.04 | 135.47 |  | 5.42
ESCAVADEIRA HIDRÁULICA SOBRE ESTEIRAS, CAÇAMBA 0,80 M3, 111 HP |  |  |  |  | CHI | 0.031 | 135.47 |  | 4.2
[6 empty] | ( B ) T O T A L |  |  | 9.6006 | 10.2178
CUSTO DIRETO TOTAL (A)+(B) | [8 empty] | 10.1984 | 10.1984
B.D.I. |  |  | 20.93% | [5 empty] | 2.1349 | -0.019392
C U S T O U N I T Á R I O T O T A L | [8 empty] | 12.3334
5.14 | SERVIÇO: | Preparo de fundo de vala com largura menor que 1.50 m, em local com nível baixo de interferência | [5 empty] | UNID. | m
MÃO DE OBRA |  |  |  |  | UNIDADE | COEFIC. | CUSTO | CUSTO UNITÁRIO
OFICIAL |  |  |  |  | h | 0 | 6.47 |  | 0
SERVENTE |  |  |  |  | h | 0.49 | 4.68 |  | 2.29
LEIS SOCIAIS | [5 empty] | 81.16% |  |  | 1.8586
[6 empty] | ( A ) T O T A L |  |  | 4.1486
MATERIAL |  |  |  |  | UNIDADE | CONSUMO | CUSTO | CUSTO UNITÁRIO
COMPACTADOR DE SOLOS COM PLACA VIBRATORIA, 46X51CM, 5HP, 156KG, |  |  |  |  | CHP | 0.125 | 3.36 |  | 0.42
[6 empty] | ( B ) T O T A L |  |  | 0.42 | 4.5686
CUSTO DIRETO TOTAL (A)+(B) | [8 empty] | 4.5903 | 0.02173
BONIFICAÇÃO |  |  | 20.93% | [5 empty] | 0.96093
C U S T O U N I T Á R I O T O T A L | [8 empty] | 5.5512
5.15 | SERVIÇO: | Reaterro mecanizado de vala c/ retroescav., largura até 0,80 m, profundidade até1,50 m, com solo de 1 categoria em locais com baixo nível de interferência | [5 empty] | UNID. | m³
MÃO DE OBRA |  |  |  |  | UNIDADE | COEFIC. | CUSTO | CUSTO UNITÁRIO
SERVENTE |  |  |  |  | H | 0.12 | 4.68 |  | 0.56
LEIS SOCIAIS | [5 empty] | 81.16% |  |  | 0.4545
[6 empty] | ( A ) T O T A L |  |  | 1.0145
EQUIPAMENTOS / MATERIAIS |  |  |  |  | UNIDADE | CONSUMO | CUSTO | CUSTO UNITÁRIO
ESCAVADEIRA HIDRÁULICA SOBRE ESTEIRAS, CAÇAMBA 0,80 M3, 111 HP |  |  |  |  | CHP | 0.08 | 135.47 |  | 10.84
COMPACTADOR DE SOLOS COM PLACA VIBRATORIA, 46X51CM, 5HP, 156KG, |  |  |  |  | CHP | 0.125 | 3.36 |  | 0.42
ESCAVADEIRA HIDRÁULICA SOBRE ESTEIRAS, CAÇAMBA 0,80 M3, 111 HP |  |  |  |  | CHI | 0.05375 | 135.47 |  | 7.28
[6 empty] | ( B ) T O T A L |  |  | 18.5441 | 19.5545
CUSTO DIRETO TOTAL (A)+(B) | [8 empty] | 19.5586 | 19.5586
B.D.I. |  |  | 20.93% | [5 empty] | 4.0944 | 0.004148
C U S T O U N I T Á R I O T O T A L | [8 empty] | 23.653
5.16 | SERVIÇO: | Assentamento de tudo de concreto para redes coletoras de águas pluviais, diâmeto de 600 mm, junta rígida, instalado em local com baixo nível de interferências | [5 empty] | UNID. | m
MÃO DE OBRA |  |  |  |  | UNIDADE | COEFIC. | CUSTO | CUSTO UNITÁRIO
OFICIAL |  |  |  |  | h | 0.36 | 6.47 |  | 2.33
SERVENTE |  |  |  |  | h | 0.36 | 4.68 |  | 1.68
LEIS SOCIAIS | [5 empty] | 81.16% |  |  | 3.2545
[6 empty] | ( A ) T O T A L |  |  | 7.2645
MATERIAL |  |  |  |  | UNIDADE | CONSUMO | CUSTO | CUSTO UNITÁRIO
ESCAVADEIRA HIDRÁULICA SOBRE ESTEIRAS, CAÇAMBA 0,80 M3, 111 HP |  |  |  |  | CHP | 0.18 | 135.47 |  | 24.38
Argamassa de cimento e areia 1:4 |  |  |  |  | m³ | 0.0479 | 321.48 |  | 15.4 | 0.011
[6 empty] | ( B ) T O T A L |  |  | 47.0445 | 54.309
CUSTO DIRETO TOTAL (A)+(B) | [8 empty] | 54.2952 | -0.013837
BONIFICAÇÃO |  |  | 20.93% | [5 empty] | 11.3661
C U S T O U N I T Á R I O T O T A L | [8 empty] | 65.6613
5.17 | SERVIÇO: | Transporte com caminhão basculante 6 m³ em rodovia com leito natural | [5 empty] | UNID. | m³
MÃO DE OBRA |  |  |  |  | UNIDADE | COEFIC. | CUSTO | CUSTO UNITÁRIO
SERVENTE |  |  |  |  | H | 0.0157 | 4.68 |  | 0.07
LEIS SOCIAIS | [5 empty] | 81.16% |  |  | 0.056812
[6 empty] | ( A ) T O T A L |  |  | 0.12681
EQUIPAMENTOS / MATERIAIS |  |  |  |  | UNIDADE | CONSUMO | CUSTO | CUSTO UNITÁRIO
CAMINHAO BASCULANTE, 6M3,12T - 162HP (VU=5ANOS) - CHP |  |  |  |  | CHP | 0.01285 | 126.9 |  | 1.63
[6 empty] | ( B ) T O T A L |  |  | 1.6295 | 1.7568
CUSTO DIRETO TOTAL (A)+(B) | [8 empty] | 1.7563 | 1.7563
B.D.I. |  |  | 20.93% | [5 empty] | 0.36766 | -0.0005256
C U S T O U N I T Á R I O T O T A L | [8 empty] | 2.1239
5.18 | SERVIÇO: | Boca de lobo em alvenaria tijolo macico, revestida c/ argamassa de cimento e areia 1:3, sobre lastro de concreto 10 cm e tampa de concreto armado | [5 empty] | UNID. | unid
SERVIÇOS |  |  |  |  | UNIDADE | CONSUMO | CUSTO | CUSTO UNITÁRIO
Escavação manual ate 1.50m de profundidade |  |  |  |  | m³ | 0.85752 | 33.96 |  | 29.12
Lastro de concreto magro c/ seixo |  |  |  |  | m³ | 0.049625 | 437.96 |  | 21.73
Concreto armado Fck=15 MPA c/forma mad. branca |  |  |  |  | m³ | 0.049625 | 1898.81 |  | 94.23
Alvenaria tijolo de barro a singelo |  |  |  |  | m² | 5.161 | 58.9 |  | 303.98
Chapisco de cimento e areia no traço 1:3 |  |  |  |  | m² | 5.5183 | 7.49 |  | 41.33
Reboco com argamassa 1:6:Adit. Plast. |  |  |  |  | m² | 5.5183 | 30.41 |  | 167.81
Cimentado liso e=2cm traço 1:3 |  |  |  |  | m² | 0.9925 | 33.58 |  | 33.33
[6 empty] | ( B ) T O T A L |  |  | 693.0945
CUSTO DIRETO TOTAL (A)+(B) | [8 empty] | 693.0945 | 691.53 | 1.0023
B.D.I. |  |  | 20.93% | [5 empty] | 145.0918 | 860.9045
C U S T O U N I T Á R I O T O T A L | [8 empty] | 838.1863 | 169.3745
5.19 | SERVIÇO: | Poço de visita para rede de esg. Sanit. em aneis de concreto, diâmetro = 60 cm, prof = 80 cm, incluindo degrau, excluindo tampao ferro fundido | [5 empty] | UNID. | unid
SERVIÇOS |  |  |  |  | UNIDADE | CONSUMO | CUSTO | CUSTO UNITÁRIO
Escavação manual ate 1.50m de profundidade |  |  |  |  | m³ | 0.9 | 33.96 |  | 30.56
Lastro de concreto magro c/ seixo |  |  |  |  | m³ | 0.049 | 437.96 |  | 21.46
Concreto armado Fck=15 MPA c/forma mad. branca |  |  |  |  | m³ | 0.024 | 1898.81 |  | 45.57
Anel de concreto 600 mm x 300 mm. |  |  |  |  | unid | 8 | 28.6667 |  | 229.33
[6 empty] | ( B ) T O T A L |  |  | 331.9082
CUSTO DIRETO TOTAL (A)+(B) | [8 empty] | 331.9082 | 326.92
B.D.I. |  |  | 20.93% | [5 empty] | 69.4814 | 331.9082
C U S T O U N I T Á R I O T O T A L | [8 empty] | 401.3896 | 4.9882
5.20 | SERVIÇO: | Tampao fofo articulado, classe D400 carga max 40 T, redondo tampa 600 mm, rede pluvial / esgoto. | [5 empty] | UNID. | m
MÃO DE OBRA |  |  |  |  | UNIDADE | COEFIC. | CUSTO | CUSTO UNITÁRIO
OFICIAL |  |  |  |  | h | 2 | 6.47 |  | 12.94
SERVENTE |  |  |  |  | h | 2 | 4.68 |  | 9.36
LEIS SOCIAIS | [5 empty] | 81.16% |  |  | 18.0987
[6 empty] | ( A ) T O T A L |  |  | 40.3987
MATERIAL |  |  |  |  | UNIDADE | CONSUMO | CUSTO | CUSTO UNITÁRIO
Tampao fofo articulado, classe D400 carga max 40 T, redondo tampa 600 mm |  |  |  |  | unid | 1 | 334.51 |  | 334.51
Argamassa de cimento e areia 1:4 |  |  |  |  | m³ | 0.0479 | 321.48 |  | 15.4 | 0.011
[6 empty] | ( B ) T O T A L |  |  | 390.3087 | 430.7074
CUSTO DIRETO TOTAL (A)+(B) | [8 empty] | 430.7093 | 0.0019218
BONIFICAÇÃO |  |  | 20.93% | [5 empty] | 90.1643
C U S T O U N I T Á R I O T O T A L | [8 empty] | 520.8736
1.2 | SERVIÇO: | PLACA DE OBRA EM CHAPA DE ACO GALVANIZADO (2,00mx3,00m) | [5 empty] | UNID. | m²
MÃO DE OBRA |  |  |  |  | UNIDADE | COEFIC. | CUSTO | CUSTO UNITÁRIO
CARPINTEIRO |  |  |  |  | h | 2 | 6.47 |  | 12.94
SERVENTE |  |  |  |  | h | 2.6 | 4.68 |  | 12.17
LEIS SOCIAIS | [5 empty] | 81.16% |  |  | 20.3793
[6 empty] | ( A ) T O T A L |  |  | 45.4893
MATERIAL |  |  |  |  | UNIDADE | CONSUMO | CUSTO | CUSTO UNITÁRIO
FUNDO ANTIOXIDO CROMATO DE ZINCO |  |  |  |  | Gl | 0.133 | 88 |  | 11.7
TINTA ÓLEO |  |  |  |  | Gl | 0.13 | 85 |  | 11.05
RÉGUA 3'X1' 20 PLS APAR. |  |  |  |  | Dz | 0.69 | 0 |  | 0
CHAPA DE FO GO N° 26 (1,00x2,00m) |  |  |  |  | m² | 1 | 96 |  | 96
PREGO 2'x11 |  |  |  |  | Kg | 0.25 | 0 |  | 0
[6 empty] | ( B ) T O T A L |  |  | #REF!
CUSTO DIRETO TOTAL (A)+(B) | [8 empty] | #REF! | #REF!
B.D.I. |  |  | 20.93% | [5 empty] | #REF!
C U S T O U N I T Á R I O T O T A L | [8 empty] | #REF!
1.3 | SERVIÇO: | TAPUME DE CHAPA DE MADEIRA COMPENSADA, E= 6MM, COM PINTURA A CAL E REAPROVEITAMENTO DE 2X | [5 empty] | UNID. | m²
MÃO DE OBRA |  |  |  |  | UNIDADE | COEFIC. | CUSTO | CUSTO UNITÁRIO
OFICIAL |  |  |  |  | h | 0.6 | 6.47 |  | 3.88
SERVENTE |  |  |  |  | h | 0.6 | 4.68 |  | 2.81
LEIS SOCIAIS | [5 empty] | 81.16% |  |  | 5.4296
[6 empty] | ( A ) T O T A L |  |  | 12.1196
MATERIAL |  |  |  |  | UNIDADE | CONSUMO | CUSTO | CUSTO UNITÁRIO
CHAPA COMPENSADA - 2.2mx1.1m |  |  |  |  | unidade | 1.1 | 10.44 |  | 11.48
PONTALETE 3''x3'' |  |  |  |  | m | 1.1 | 2.56 |  | 2.82
PREGO DE AÇO 18x27 |  |  |  |  | kg | 0.15 | 5.5 |  | 0.83
[6 empty] | ( B ) T O T A L |  |  | 15.13
CUSTO DIRETO TOTAL (A)+(B) | [8 empty] | 41.4826
B.D.I. |  |  | 20.93% | [5 empty] | 8.68
C U S T O U N I T Á R I O T O T A L | [8 empty] | 50.1626
| SERVIÇO: | GALPÃO ABERTO PARA OFICINA | [5 empty] | UNID. | m²
MÃO DE OBRA |  |  |  |  | UNIDADE | COEFIC. | CUSTO | CUSTO UNITÁRIO
CARPINTEIRO |  |  |  |  | h | 1.7 | 6.47 |  | 11
SERVENTE |  |  |  |  | h | 1.7 | 4.68 |  | 7.96
LEIS SOCIAIS | [5 empty] | 81.16% |  |  | 15.3879
[6 empty] | ( A ) T O T A L |  |  | 34.3479
MATERIAL |  |  |  |  | UNIDADE | CONSUMO | CUSTO | CUSTO UNITÁRIO
PARAFUSO Fº Gº 5/16" C=110 mm |  |  |  |  | UNID. | 0.04 | 3.5 |  | 0.14
MASSA DE VEDAÇÃO |  |  |  |  | Kg | 0.042 | 21 |  | 0.88
TÁBUA DE MADEIRA FORTE 20 PLS |  |  |  |  | Dz | 0.47 | 50 |  | 23.5
TÁBUA DE MADEIRA BRANCA 20 PLS |  |  |  |  | Dz | 0.24 | 48 |  | 11.52
RÉGUA 3"x 1" 20 PLS APAR. |  |  |  |  | Dz | 0.25 | 62 |  | 15.5
TELHA FIBROTEX (1.22x0.55m) e=4mm |  |  |  |  | UNID. | 0.8 | 5.5 |  | 4.4
CADEADO Nº 30 |  |  |  |  | UNID. | 0.02 | 12 |  | 0.24
ALDRAVA P/ CADEADO (4"x1/2") |  |  |  |  | UNID. | 0.02 | 6 |  | 0.12
FECHADURA DE SOBREPOR COMUM |  |  |  |  | UNID. | 0.02 | 30 |  | 0.6
DOBRADIÇA 3"x 3" COM PARAFUSO |  |  |  |  | UNID. | 0.19 | 6.16 |  | 1.17
PREGO 2 1/2" x 10 |  |  |  |  | Kg | 0.5 | 5.8 |  | 2.9
PERNAMANCA 3"x2" 20 PLS-MADEIRA BRANCA |  |  |  |  | Dz | 0.2 | 55.74 |  | 11.15
ARRUELA CÔNCAVA EM PVC ø5/16" |  |  |  |  | UNID. | 0.5 | 0.18 |  | 0.09
[6 empty] | ( B ) T O T A L |  |  | 72.21
CUSTO DIRETO TOTAL (A)+(B) | [8 empty] | 106.5579
B.D.I. |  |  | 20.93% | [5 empty] | 22.31
C U S T O U N I T Á R I O T O T A L | [8 empty] | 128.8679
1.1 | SERVIÇO: | EXECUÇÃO DE ALMOXARIFADO EM CANTEIRO DE OBRA EM CHAPA DE MADEIRA COMPENSADA, INCLUSO PRATELEIRAS. | [5 empty] | UNID. | m²
MÃO DE OBRA |  |  |  |  | UNIDADE | COEFIC. | CUSTO | CUSTO UNITÁRIO
OFICIAL |  |  |  |  | h | 7.5 | 6.47 |  | 48.53
SERVENTE |  |  |  |  | h | 7.5 | 4.68 |  | 35.1
LEIS SOCIAIS | [5 empty] | 81.16% |  |  | 67.8741
[6 empty] | ( A ) T O T A L |  |  | 151.5041
MATERIAL |  |  |  |  | UNIDADE | CONSUMO | CUSTO | CUSTO UNITÁRIO
PARAFUSO Fº Gº 5/16" C=110 mm |  |  |  |  | UNID. | 0.04 | 3.5 |  | 0.14
MASSA DE VEDAÇÃO |  |  |  |  | Kg | 0.042 | 21 |  | 0.88
TÁBUA DE MADEIRA FORTE 20 PLS |  |  |  |  | Dz | 0.37 | 89 |  | 32.93
CHAPA DE MADEIRA COMPENSADA |  |  |  |  | UNID. | 3.85 | 58 |  | 223.3
RÉGUA 3"x 1" 20 PLS APAR. |  |  |  |  | Dz | 0.15 | 68 |  | 10.2
TELHA FIBROTEX (1.22x0.55m) e=4mm |  |  |  |  | UNID. | 0.8 | 7.2 |  | 5.76
CADEADO Nº 30 |  |  |  |  | UNID. | 0.02 | 14 |  | 0.28
ALDRAVA P/ CADEADO (4"x1/2") |  |  |  |  | UNID. | 0.02 | 6 |  | 0.12
FECHADURA DE SOBREPOR COMUM |  |  |  |  | UNID. | 0.02 | 30 |  | 0.6
DOBRADIÇA 3"x 3" COM PARAFUSO |  |  |  |  | UNID. | 0.19 | 6.16 |  | 1.17
PREGO 2 1/2" x 10 |  |  |  |  | Kg | 0.5 | 7.8 |  | 3.9
PERNAMANCA 3"x2" 20 PLS-MADEIRA BRANCA |  |  |  |  | Dz | 0.2 | 55.74 |  | 11.15
ARRUELA CÔNCAVA EM PVC ø5/16" |  |  |  |  | UNID. | 0.5 | 0.18 |  | 0.09
VASO SANITÁRIO EM LOUÇA, COMPLETO - PADRÃO POPULAR |  |  |  |  | UNID. | 0.075 | 64 |  | 4.8
LAVATÓRIO EM LOUÇA S/ COLUNA, COMPLETO - PADRÃO POPULAR |  |  |  |  | UNID. | 0.075 | 36 |  | 2.7
CHUVEIRO PLÁSTICO, COMPLETO |  |  |  |  | UNID. | 0.075 | 8.8 |  | 0.66
[6 empty] | ( B ) T O T A L |  |  | 298.68
CUSTO DIRETO TOTAL (A)+(B) | [8 empty] | #REF! | 450.1841
B.D.I. |  |  | 20.93% | [5 empty] | #REF!
C U S T O U N I T Á R I O T O T A L | [8 empty] | #REF!

## ORÇ RUA G
OBJETO: PAVIMENTAÇÃO ASFÁLTICA NAS VIAS DA CIDADE |  | CONCORRÊNCIA PÚBLICA nº 001/2018- CPL/PMO |  |  |  | BDI MAT: | 14.04% | #VALUE!
LOCAL: OURÉM - PARÁ |  | DATA: 07 /05/2018 |  | ENC. SOC: | 81.16% | BDI SERV: | 20.93% | 92253.26
PLANILHA ORÇAMENTÁRIA = RUA G (Trecho: Entre Tv. 4 e coordenada 1°32'1.27"S 47° 6'12.81"O) | [7 empty] | #VALUE!
ITEM | DESCRIÇÃO | UNID | QUANT. | CUSTO UNIT. S/BDI (R$) | CUSTO UNIT. C/BDI (R$) | TOTAL S/BDI (R$) | TOTAL C/BDI (R$) | 0.99789
1 | TERRAPLANAGEM
1.1 | Regularização e compactação do Subleito até 20 cm de espessura | m² | 1164.24 | #VALUE! | #VALUE! | #VALUE! | #VALUE! | 1,24
1.2 | Execução e Compactação de base e ou sub base com solo estab. granulometricamente - Exclusive escavação, carga e transporte e solo. | m³ | 174.64 | #VALUE! | #VALUE! | #VALUE! | #VALUE! | 6,52
1.3 | Escavação, carga e transporte de material de 1A categoria com trator sobre esteiras 347 HP e caçamba 6m³, DMT 50 a 200 m. | m³ | 174.64 | #VALUE! | #VALUE! | #VALUE! | #VALUE! | 4,44
1.4 | Transporte comercial com carroceria 9 T, rodovia em leito natural - complemento de transporte jazida / obra | T x Km | 771.19 | #VALUE! | #VALUE! | #VALUE! | #VALUE! | 0,85
SUB - TOTAL | [5 empty] | #VALUE! | #VALUE!
2 | PAVIMENTAÇÃO ASFALTICA
2.1 | Execução de imprimação asfalto diluído CM-30 | m² | 990 | #VALUE! | #VALUE! | #VALUE! | #VALUE! | 4,29
2.2 | Transporte comercial com caminhao carroceria 9 T, rodovia pavimentada (taxa de 0,0012 T/m² de CM-30 x Area a ser pavimentada) | T x Km | 85.54 | #VALUE! | #VALUE! | #VALUE! | #VALUE! | 0,57
2.3 | Construção de pavimento com aplicação de concreto betuminoso usinado a quente (CBUQ), binder, com espessura de 5,00 cm | m³ | 49.5 | #VALUE! | #VALUE! | #VALUE! | #VALUE! | 643,61
2.4 | Transporte c/caminhão basculante 10 m³ de massa asfaltica para pavimentação urbana | m³ X Km | 3564 | #VALUE! | #VALUE! | #VALUE! | #VALUE! | 0,96
2.5 | Concreto FCK - 15 MPA, traço 1:3, 4:3, 5 (cimento / areia média / brita 1) - Tento | m³ | 0,42 | #VALUE! | #VALUE! | #VALUE! | #VALUE! | 345,06
SUB - TOTAL | [5 empty] | #VALUE! | #VALUE!
3 | ACESSIBILIDADE
3.1 | Execução de passeio (calçada) ou piso de concreto com concreto moldado in loco, feito em obra, acabamento convencional, espessura 10 cm armado. AF_07/2016 - rampa de acessibilidade | m² | 12.24 | #VALUE! | #VALUE! | #VALUE! | #VALUE! | 83,62
SUB - TOTAL | [5 empty] | #VALUE! | #VALUE!
4 | SINALIZAÇÃO
4.1 | Sinalização horizontal com tinta retrorrefletiva a base de resina acrilica com microesferas de vidro - faixa contínua / seccionada e pedrestre. | m² | 85.86 | #VALUE! | #VALUE! | #VALUE! | #VALUE! | 24,63 | #VALUE!
4.2 | Piso podotatil de concreto - direcional e alerta, *40 x 40 x 2,5* cm | und | 18 | #VALUE! | #VALUE! | #VALUE! | #VALUE! | 6,67 | #VALUE!
4.3 | Placa de sinalização em chapa de aço num 16 com pintura refletiva | m² | 0.68 | #VALUE! | #VALUE! | #VALUE! | #VALUE! | 519,75 | #VALUE!
4.4 | Tubo Aço Galvanizado Com Costura, Classe Leve, DN 50 mm (2"), E = 3,00 mm - suporte placa | m | 11.2 | #VALUE! | #VALUE! | #VALUE! | #VALUE! | 33,31 | #VALUE!
SUB - TOTAL | [5 empty] | #VALUE! | #VALUE!
5 | DRENAGEM
5.1 | Guia (meio-fio) concreto, moldada in loco em trecho reto com extrusora 14 cm base x 30 cm altura | m | 396 | #VALUE! | #VALUE! | #VALUE! | #VALUE! | 31,39
5.2 | Execução de sarjeta de concreto usinado, moldada in loco em trecho reto, 30 cm base X 15 cm altura | m | 396 | #VALUE! | #VALUE! | #VALUE! | #VALUE! | 37,49
5.3 | Escavação mecanizada de vala com prof. até 1,50 m (média entre montante e jusante / uma composição por trecho) com retroescavadeira (capacidade da caçamba da retro: 0,26 m3 / potência: 88 hp), largura menor que 0,80 m, em solo de 1a categoria, locais com baixo nível de interferência. AF_01/2015 | m³ | 26.14 | #VALUE! | #VALUE! | #VALUE! | #VALUE! | 11,93 | #VALUE!
5.4 | Preparo de fundo de vala com largura menor que 1.5 M, em local com nível baixo de interferência | m² | 174.24 | #VALUE! | #VALUE! | #VALUE! | #VALUE! | 4,60
5.5 | Transporte com caminhão basculante 6 m³ em rodovia com leito natural | m³ x Km | 179.36 | #VALUE! | #VALUE! | #VALUE! | #VALUE! | 1,76
5.6 | Tubo de Concreto Simples, DN 400 mm para aguas pluviais | m | 0,00 | #VALUE! | #VALUE! | #VALUE! | #VALUE! | 51,95 | #VALUE!
5.7 | Escavação mecanizada de vala com prof. até 1,50 m (média entre montante e jusante / uma composição por trecho) com retroescavadeira (capacidade da caçamba da retro: 0,26 m3 / potência: 88 hp), largura de 0,80 m a 1,50 m, em solo de 1a categoria, locais com baixo nível de interferência. AF_01/2015 - DN 400 mm. | m³ | 0,00 | #VALUE! | #VALUE! | #VALUE! | #VALUE! | 10,22
5.8 | Preparo de fundo de vala com largura menor que 1.50 m, em local com nível baixo de interferência | m³ | 0,00 | #VALUE! | #VALUE! | #VALUE! | #VALUE! | 4,60
5.9 | Reaterro mecanizado de vala c/ retroescav., largura até 0,80 m, profundidade até1,50 m, com solo de 1 categoria em locais com baixo nível de interferência | m³ | 0,00 | #VALUE! | #VALUE! | #VALUE! | #VALUE! | 19,60
5.10 | Assentamento de tubo de concreto para redes coletoras de águas pluviais, diâmetro de 400 mm, junta rígida, instalado em local com baixo nível de interferência | m | 0,00 | #VALUE! | #VALUE! | #VALUE! | #VALUE! | 37,54
5.11 | Transporte c/caminhão basculante 6 m³ em rodovia com leito natural | m³Xkm | 0,00 | #VALUE! | #VALUE! | #VALUE! | #VALUE! | 1,76
5.12 | Tubo de Concreto Simples, DN 600 mm para aguas pluviais | m | 0,00 | #VALUE! | #VALUE! | #VALUE! | #VALUE! | 104,87
5.13 | Escavação mecanizada de vala com prof. até 1,50 m (média entre montante e jusante / uma composição por trecho) c/retroescavadeira (capacidade da caçamba da retro: 0,26 m3 / potência: 88 hp), largura de 0,8 m a1,5 m, em solo de 1a categoria, locais com baixo nível de interferência. AF_01/2015 - DN 600 mm. | m³ | 0,00 | #VALUE! | #VALUE! | #VALUE! | #VALUE! | 10,22
5.14 | Preparo de fundo de vala com largura menor que 1.50 m, em local com nível baixo de interferência | m³ | 0,00 | #VALUE! | #VALUE! | #VALUE! | #VALUE! | 4,60
5.15 | Reaterro mecanizado de vala c/ retroescav., largura até 0,80 m, profundidade até1,50 m, com solo de 1 categoria em locais com baixo nível de interferência | m³ | 0,00 | #VALUE! | #VALUE! | #VALUE! | #VALUE! | 19,60
5.16 | Assentamento de tudo de concreto para redes coletoras de águas pluviais, diâmeto de 600 mm, junta rígida, instalado em local com baixo nível de interferências | m | 0,00 | #VALUE! | #VALUE! | #VALUE! | #VALUE! | 54,41
5.17 | Transporte c/caminhão basculante 6 m³ em rodovia com leito natural | m³ X Km | 0,00 | #VALUE! | #VALUE! | #VALUE! | #VALUE! | 1,76
5.18 | Boca de lobo em alvenaria tijolo macico, revestida c/ argamassa de cimento e areia 1:3, sobre lastro de concreto 10 cm e tampa de concreto armado | und | 0,00 | #VALUE! | #VALUE! | #VALUE! | #VALUE! | 694,56
5.19 | Poço de visita para rede de esg. Sanit. em aneis de concreto, diâmetro = 60 cm, prof = 80 cm, incluindo degrau, excluindo tampao ferro fundido | und | 0,00 | #VALUE! | #VALUE! | #VALUE! | #VALUE! | 332,61
5.20 | Tampao fofo articulado, classe D400 carga max 40 T, redondo tampa 600 mm, rede pluvial / esgoto. | und | 0,00 | #VALUE! | #VALUE! | #VALUE! | #VALUE! | 431,62
SUB - TOTAL | [5 empty] | #VALUE! | #VALUE!
TOTAL SEM BDI (R$) | [5 empty] | #VALUE!
BDI (R$) | [5 empty] | #VALUE!
TOTAL INCLUSO BDI (%) | [5 empty] | #VALUE!
76302.86
92253.26
#VALUE!
#VALUE!

## CPU RUA G
| SERVIÇO: | ADMINISTRAÇÃO LOCAL | [5 empty] | UNID. | mês
MÃO DE OBRA |  |  |  |  | UNIDADE | COEFIC. | CUSTO | CUSTO UNITÁRIO
ENGENHEIRO DE OBRA |  |  |  |  | mês | 4 | 4439.6 |  | 17758.4
ENCARREGADO GERAL I |  |  |  |  | mês | 4 | 1606 |  | 6424
OFICIAL |  |  |  |  | Hora |  |  |  | 6.47
SERVENTE |  |  |  |  | Hora |  |  |  | 4.68
AJUDANTE HABILITADO |  |  |  |  | Hora |  |  |  | 5.15
VIGIA |  |  |  |  | mês | 4 | 772.2 |  | 3088.8
ALMOXARIFE |  |  |  |  | mês | 1 | 1606 |  | 1606
LEIS SOCIAIS | [5 empty] | 81.16%
OBJETO: PAVIMENTAÇÃO ASFÁLTICA NAS VIAS DA CIDADE |  |  |  | CONCORRÊNCIA PÚBLICA nº 001/2018- CPL/PMO |  |  |  | ENC. SOC: | 81.16%
LOCAL: OURÉM - PARÁ |  |  |  | DATA: 07 /05/2018 |  |  |  | BDI: | 20.93%
COMPOSIÇÕES DE PREÇOS UNITÁRIOS
1.1 | SERVIÇO: | Regularização e compactação do Subleito até 20 cm de espessura | [5 empty] | UNID. | m²
MÃO DE OBRA |  |  |  |  | UNIDADE | COEFIC. | CUSTO | CUSTO UNITÁRIO
SERVENTE |  |  |  |  | H | 0.01074 | 4.68 |  | 0.05
LEIS SOCIAIS | [5 empty] | 81.16% |  |  | 0.04058
[6 empty] | ( A ) T O T A L |  |  | 0.09058
EQUIPAMENTOS / MATERIAIS |  |  |  |  | UNIDADE | CONSUMO | CUSTO | CUSTO UNITÁRIO
GRADE ARADORA COM 24 DISCOS DE 24" SOBRE PNEUS - CHP DIURNO - CHP |  |  |  |  | CHP | 0.0013424 | 13.4943 |  | 0.02
GRADE ARADORA COM 24 DISCOS DE 24" SOBRE PNEUS - CHP DIURNO - CHI |  |  |  |  | CHI | 0.0013424 | 13.4943 |  | 0.02
CAMINHAO PIPA 10000L TRUCADO, 208CV - 21,1T INCLUI TANQUE DE ACO - CHP |  |  |  |  | CHP | 0.0016109 | 87.4132 |  | 0.14
CAMINHAO PIPA 10000L TRUCADO, 208CV - 21,1T INCLUI TANQUE DE ACO - CHI |  |  |  |  | CHI | 0.0010739 | 87.4132 |  | 0.09
MOTONIVELADORA CATERPILLAR 120 140HP (VU=6ANOS) - CHP |  |  |  |  | CHP | 0.0018525 | 189.5202 |  | 0.35
MOTONIVELADORA 140HP (VU=6ANOS) - CHI |  |  |  |  | CHI | 0.0008323 | 189.5202 |  | 0.16
TRATOR DE PNEUS TRAÇÃO 4 X 2, 82CV - CHP |  |  |  |  | CHP | 0.0013424 | 35.9848 |  | 0.05
TRATOR DE PNEUS 110 A 126 HP - CHI |  |  |  |  | CHI | 0.0013424 | 35.9848 |  | 0.05
ROLO COMPACT. VIBR. PÉ. CARN., 150HP, PESO OPER. 9,8 T, IMP. DIN. 31,75 T - CHP |  |  |  |  | CHP | 0.0026849 | 97.1591 |  | 0.26
[6 empty] | ( B ) T O T A L |  |  | 1.1468
CUSTO DIRETO TOTAL (A)+(B) | [8 empty] | 1.2374 | 1.2374
B.D.I. |  |  | 20.93% | [5 empty] | 0.25903
C U S T O U N I T Á R I O T O T A L | [8 empty] | 1.4964
1.2 | SERVIÇO: | Execução e Compactação de base e ou sub base com solo estab. granulometricamente - Exclusive escavação, carga e transporte e solo. | [5 empty] | UNID. | m³
MÃO DE OBRA |  |  |  |  | UNIDADE | COEFIC. | CUSTO | CUSTO UNITÁRIO
SERVENTE |  |  |  |  | H | 0.1 | 4.68 |  | 0.47
LEIS SOCIAIS | [5 empty] | 81.16% |  |  | 0.38145
[6 empty] | ( A ) T O T A L |  |  | 0.85145
EQUIPAMENTOS / MATERIAIS |  |  |  |  | UNIDADE | CONSUMO | CUSTO | CUSTO UNITÁRIO
COMPACTADOR DE PNEUS AUTO-PROPULSOR DIESEL 76HP C/7 PNEUS |  |  |  |  | CHP | 0.015 | 43.4817 |  | 0.65
ESPALHADOR AGREG REBOCAVEL CAPAC RASA 1,3M3 PESO 860KG |  |  |  |  | CHP | 0.0119 | 14.6938 |  | 0.17
CAMINHAO PIPA 6000L TRUCADO, 208CV - 21,1T INCLUI TANQUE DE ACO - CHP |  |  |  |  | CHP | 0.0119 | 87.4132 |  | 1.04
COMPACTADOR DE PNEUS AUTO-PROPULSOR DIESEL 76HP C/7 PNEUS |  |  |  |  | CHI | 0.0081 | 87.4132 |  | 0.71
MOTONIVELADORA CATERPILLAR 120 140HP (VU=6ANOS) - CHP |  |  |  |  | CHP | 0.0044 | 189.5202 |  | 0.83
MOTONIVELADORA 140HP (VU=6ANOS) - CHI |  |  |  |  | CHI | 0.0044 | 189.5202 |  | 0.83
PA CARREGADEIRA SOBRE RODAS 105HP |  |  |  |  | CHP | 0.0031 | 115.7513 |  | 0.36
TRATOR DE PNEUS TRAÇÃO 4 X 2, 82CV - CHP |  |  |  |  | CHP | 0.0006 | 35.9848 |  | 0.02
TRATOR DE PNEUS 110 A 126 HP - CHI |  |  |  |  | CHI | 0.0013424 | 35.9848 |  | 0.05
ROLO COMPACT. VIBR. PÉ. CARN., 150HP, PESO OPER. 9,8 T, IMP. DIN. 31,75 T - CHP |  |  |  |  | CHP | 0.01 | 97.1591 |  | 0.97
[6 empty] | ( B ) T O T A L |  |  | 5.6548 | 6.4815
CUSTO DIRETO TOTAL (A)+(B) | [8 empty] | 6.5062 | 6.5062
B.D.I. |  |  | 20.93% | [5 empty] | 1.362 | 0.024791
C U S T O U N I T Á R I O T O T A L | [8 empty] | 7.8683
1.3 | SERVIÇO: | Escavação, carga e transporte de material de 1A categoria com trator sobre esteiras 347 HP e caçamba 6m³, DMT 50 a 200 m. | [5 empty] | UNID. | m³
MÃO DE OBRA |  |  |  |  | UNIDADE | COEFIC. | CUSTO | CUSTO UNITÁRIO
SERVENTE |  |  |  |  | H | 0.0157 | 4.68 |  | 0.07
LEIS SOCIAIS | [5 empty] | 81.16% |  |  | 0.056812
[6 empty] | ( A ) T O T A L |  |  | 0.12681
EQUIPAMENTOS / MATERIAIS |  |  |  |  | UNIDADE | CONSUMO | CUSTO | CUSTO UNITÁRIO
CAMINHAO BASCULANTE, 6M3,12T - 162HP (VU=5ANOS) - CHP |  |  |  |  | CHP | 0.0284 | 126.9 |  | 3.6
ESCAVADEIRA HIDRÁULICA SOBRE ESTEIRAS, CAÇAMBA 0,80 M3, 111 HP |  |  |  |  | CHI | 0.0052 | 135.47 |  | 0.7
[6 empty] | ( B ) T O T A L |  |  | 4.3038 | 4.4268
CUSTO DIRETO TOTAL (A)+(B) | [8 empty] | 4.4306 | 4.4306
B.D.I. |  |  | 20.93% | [5 empty] | 0.9275 | 0.0038196
C U S T O U N I T Á R I O T O T A L | [8 empty] | 5.3581
1.4 | SERVIÇO: | Transporte comercial com carroceria 9 T, rodovia em leito natural - complemento de transporte jazida / obra | [5 empty] | UNID. | T x Km
MÃO DE OBRA |  |  |  |  | UNIDADE | COEFIC. | CUSTO | CUSTO UNITÁRIO
SERVENTE |  |  |  |  | H | 0 | 4.68 |  | 0
LEIS SOCIAIS | [5 empty] | 81.16% |  |  | 0
[6 empty] | ( A ) T O T A L |  |  | 0
EQUIPAMENTOS / MATERIAIS |  |  |  |  | UNIDADE | CONSUMO | CUSTO | CUSTO UNITÁRIO
CAMINHAO CARROCERIA ABERTA,EM MADEIRA, TOCO, 170CV - 11T |  |  |  |  | CHP | 0.0067 | 128.08 |  | 0.84821
[6 empty] | ( B ) T O T A L |  |  | 0.84821 | 0.84821
CUSTO DIRETO TOTAL (A)+(B) | [8 empty] | 0.84821 | 0.84821
B.D.I. |  |  | 20.93% | [5 empty] | 0.17756 | 0
C U S T O U N I T Á R I O T O T A L | [8 empty] | 1.0258
2.1 | SERVIÇO: | Execução de imprimação asfalto diluído CM-30 | [5 empty] | UNID. | m²
MÃO DE OBRA |  |  |  |  | UNIDADE | COEFIC. | CUSTO | CUSTO UNITÁRIO
SERVENTE |  |  |  |  | H | 0.015 | 4.68 |  | 0.07
LEIS SOCIAIS | [5 empty] | 81.16% |  |  | 0.056812
[6 empty] | ( A ) T O T A L |  |  | 0.12681
EQUIPAMENTOS / MATERIAIS |  |  |  |  | UNIDADE | CONSUMO | CUSTO | CUSTO UNITÁRIO
VASSOURA MECÂNICA REBOCÁVEL COM ESCOVA CILÍNDRICA |  |  |  |  | CHP | 0.00125 | 13.4943 |  | 0.02
VASSOURA MECÂNICA REBOCÁVEL COM ESCOVA CILÍNDRICA |  |  |  |  | CHI | 0.00125 | 13.4943 |  | 0.02
DISTRIBUIDOR DE BETUME 6000L 56CV SOB PRESSAO MONTADO SOBRE |  |  |  |  | CHP | 0.0016109 | 87.4132 |  | 0.14
ASFALTO DILUIDO DE PETROLEO CM-30 |  |  |  |  | Kg | 1 | 3.5 |  | 3.5
TRATOR DE PNEUS TRAÇÃO 4 X 2, 82CV - CHP |  |  |  |  | CHP | 0.00125 | 97.21 |  | 0.12
TRATOR DE PNEUS 110 A 126 HP - CHI |  |  |  |  | CHI | 0.00125 | 97.21 |  | 0.12
ROLO COMPACTADOR DE PNEUS ESTÁTICO, PRESSÃO VARIÁVEL, POTÊNCIA 111 |  |  |  |  | CHP | 0.0026849 | 84.86 |  | 0.23
[6 empty] | ( B ) T O T A L |  |  | 4.1541 | 4.2768
CUSTO DIRETO TOTAL (A)+(B) | [8 empty] | 4.2809 | 4.2809
B.D.I. |  |  | 20.93% | [5 empty] | 0.89617 | 0.0041361
C U S T O U N I T Á R I O T O T A L | [8 empty] | 5.1771
2.2 | SERVIÇO: | Transporte comercial com caminhao carroceria 9 T, rodovia pavimentada (taxa de 0,0012 T/m² de CM-30 x Area a ser pavimentada) | [5 empty] | UNID. | T x Km
MÃO DE OBRA |  |  |  |  | UNIDADE | COEFIC. | CUSTO | CUSTO UNITÁRIO
SERVENTE |  |  |  |  | H | 0 | 4.68 |  | 0
LEIS SOCIAIS | [5 empty] | 81.16% |  |  | 0
[6 empty] | ( A ) T O T A L |  |  | 0
EQUIPAMENTOS / MATERIAIS |  |  |  |  | UNIDADE | CONSUMO | CUSTO | CUSTO UNITÁRIO
CAMINHAO CARROCERIA ABERTA,EM MADEIRA, TOCO, 170CV - 11T |  |  |  |  | CHP | 0.0045 | 128.08 |  | 0.5688
[6 empty] | ( B ) T O T A L |  |  | 0.5688 | 0.5688
CUSTO DIRETO TOTAL (A)+(B) | [8 empty] | 0.5688 | 0.5688
B.D.I. |  |  | 20.93% | [5 empty] | 0.11907 | 0
C U S T O U N I T Á R I O T O T A L | [8 empty] | 0.68787
2.3 | SERVIÇO: | Construção de pavimento com aplicação de concreto betuminoso usinado a quente (CBUQ), binder, com espessura de 5,00 cm | [5 empty] | UNID. | m³
MÃO DE OBRA |  |  |  |  | UNIDADE | COEFIC. | CUSTO | CUSTO UNITÁRIO
RASTELEIRO |  |  |  |  | H | 0.1875 | 5.148 |  | 0.97
SERVENTE |  |  |  |  | H | 0.25 | 4.68 |  | 1.17
LEIS SOCIAIS | [5 empty] | 81.16% |  |  | 1.7368
[6 empty] | ( A ) T O T A L |  |  | 3.8768
EQUIPAMENTOS / MATERIAIS |  |  |  |  | UNIDADE | CONSUMO | CUSTO | CUSTO UNITÁRIO
VIBROACABADORA DE ASFALTO SOBRE ESTEIRAS, POTÊNCIA 105 HP CAP. 450 T/ |  |  |  |  | CHP | 0.03 | 172.64 |  | 5.18
VIBROACABADORA DE ASFALTO SOBRE ESTEIRAS, POTÊNCIA 105 HP CAP. 450 T/ |  |  |  |  | CHI | 0.03 | 172.64 |  | 5.18
ROLO COMPACTADOR DE PNEUS ESTÁTICO PARA ASFALTO |  |  |  |  | CHP | 0.03 | 123.81 |  | 3.71
ROLO COMPACTADOR DE PNEUS ESTÁTICO PARA ASFALTO |  |  |  |  | CHI | 0.03 | 123.81 |  | 3.71
USINAGEM DE CBUQ COM CAP 50/70, PARA BINDER |  |  |  |  | T | 2.5 | 246.2 |  | 615.5
ROLO COMPACTADOR VIBRATÓRIO DE UM CILINDRO AÇO LISO, POTÊNCIA 80 HP |  |  |  |  | CHP | 0.03 | 84.86 |  | 2.55
ROLO COMPACTADOR VIBRATÓRIO DE UM CILINDRO AÇO LISO, POTÊNCIA 80 HP |  |  |  |  | CHI | 0.03 | 84.86 |  | 2.55
[6 empty] | ( B ) T O T A L |  |  | 638.3752 | 642.2568
CUSTO DIRETO TOTAL (A)+(B) | [8 empty] | 642.252 | 642.252
B.D.I. |  |  | 20.93% | [5 empty] | 134.4485 | -0.0048411
C U S T O U N I T Á R I O T O T A L | [8 empty] | 776.7005
2.4 | SERVIÇO: | Transporte comercial com caminhao carroceria 9 T, rodovia pavimentada (taxa de 0,0012 T/m² de CM-30 x Area a ser pavimentada) | [5 empty] | UNID. | T x Km
MÃO DE OBRA |  |  |  |  | UNIDADE | COEFIC. | CUSTO | CUSTO UNITÁRIO
SERVENTE |  |  |  |  | H | 0 | 4.68 |  | 0
LEIS SOCIAIS | [5 empty] | 81.16% |  |  | 0
[6 empty] | ( A ) T O T A L |  |  | 0
EQUIPAMENTOS / MATERIAIS |  |  |  |  | UNIDADE | CONSUMO | CUSTO | CUSTO UNITÁRIO
CAMINHAO CARROCERIA ABERTA,EM MADEIRA, TOCO, 170CV - 11T |  |  |  |  | CHP | 0.0045 | 128.08 |  | 0.95797
[6 empty] | ( B ) T O T A L |  |  | 0.95797 | 0.95797
CUSTO DIRETO TOTAL (A)+(B) | [8 empty] | 0.95797 | 0.95797
B.D.I. |  |  | 20.93% | [5 empty] | 0.20054 | 0
C U S T O U N I T Á R I O T O T A L | [8 empty] | 1.1585
2.5 | SERVIÇO: | Concreto FCK - 15 MPA, traço 1:3, 4:3, 5 (cimento / areia média / brita 1) - Tento | [5 empty] | UNID. | M²
MÃO DE OBRA |  |  |  |  | UNIDADE | COEFIC. | CUSTO | CUSTO UNITÁRIO
OFICIAL |  |  |  |  | h | 3 | 6.47 |  | 19.41
BETONEIRO |  |  |  |  | h | 0.5 | 6.47 |  | 3.24
SERVENTE |  |  |  |  | h | 3 | 4.68 |  | 14.04
LEIS SOCIAIS | [5 empty] | 89.96% |  |  | 29.7776
[6 empty] | ( A ) T O T A L |  |  | 66.4676
MATERIAL |  |  |  |  | UNIDADE | CONSUMO | CUSTO | CUSTO UNITÁRIO
AREIA |  |  |  |  | m³ | 0.6 | 56.1167 |  | 33.67
BRITA |  |  |  |  | m³ | 0.74 | 166.9595 |  | 123.55
CIMENTO |  |  |  |  | Sc | 4.2 | 28 |  | 117.6
BETONEIRA ELÉTRICA |  |  |  |  | h | 0.32 | 9.5 |  | 3.04
[6 empty] | ( B ) T O T A L |  |  | 277.86 | 344.3276
CUSTO DIRETO TOTAL (A)+(B) | [8 empty] | 344.3319 | -0.0043194
B.D.I. |  |  | 20.93% | [5 empty] | 72.0822
C U S T O U N I T Á R I O T O T A L | [8 empty] | 416.4141
3.1 | SERVIÇO: | Execução de passeio (calçada) ou piso de concreto com concreto moldado in loco, feito em obra, acabamento convencional, espessura 10 cm armado. AF_07/2016 - rampa de acessibilidade | [5 empty] | UNID. | m²
MÃO DE OBRA |  |  |  |  | UNIDADE | COEFIC. | CUSTO | CUSTO UNITÁRIO
PEDREIRO |  |  |  |  | h | 0 | 6.47 |  | 0
SERVENTE |  |  |  |  | h | 0 | 4.68 |  | 0
LEIS SOCIAIS | [5 empty] | 81.16% |  |  | 0
[6 empty] | ( A ) T O T A L |  |  | 0
MATERIAL / SERVIÇO |  |  |  |  | UNIDADE | CONSUMO | CUSTO | CUSTO UNITÁRIO
Escavação manual ate 1.50m de profundidade |  |  |  |  | m³ | 0.02 | 33.96 |  | 0.68
Aterro c/ material fora da obra, incl. apiloamento |  |  |  |  | m³ | 0.1 | 79.65 |  | 7.97
Fundação corrida/bloco c/pedra preta arg.no traço 1:8 |  |  |  |  | m³ | 0.02 | 389.49 |  | 7.79
Concreto c/ seixo e junta seca e=10cm |  |  |  |  | m² | 1 | 67 |  | 67
[6 empty] | ( B ) T O T A L |  |  | 83.44 | 0.0035618
CUSTO DIRETO TOTAL (A)+(B) | [8 empty] | 83.4436
BONIFICAÇÃO |  |  | 20.93% | [5 empty] | 17.468
C U S T O U N I T Á R I O T O T A L | [8 empty] | 100.9116
4.1 | SERVIÇO: | Sinalização horizontal com tinta retrorrefletiva a base de resina acrilica com microesferas de vidro - faixa contínua / seccionada e pedrestre. | [5 empty] | UNID. | m³
MÃO DE OBRA |  |  |  |  | UNIDADE | COEFIC. | CUSTO | CUSTO UNITÁRIO
SERVENTE |  |  |  |  | H | 0.03333 | 4.68 |  | 0.16
LEIS SOCIAIS | [5 empty] | 81.16% |  |  | 0.12986
[6 empty] | ( A ) T O T A L |  |  | 0.28986
EQUIPAMENTOS / MATERIAIS |  |  |  |  | UNIDADE | CONSUMO | CUSTO | CUSTO UNITÁRIO
CAMINHAO CARROCERIA ABERTA,EM MADEIRA, TOCO, 170CV - 11T |  |  |  |  | CHP | 0.003333 | 128.08 |  | 0.43
MAQUINA DE DEMARCAR FAIXAS AUTOPROP. - CHP |  |  |  |  | CHP | 0.003333 | 94.7 |  | 0.32
SOLVENTE DILUENTE A BASE DE AGUARRAS |  |  |  |  | L | 0.13 | 7.8 |  | 1.01
TINTA ACRILICA PREMIUM PARA PISO |  |  |  |  | L | 0.03 | 16.1111 |  | 0.48
TINTA RETRORREFLETIVAS A BASE DE RES. ACRÍL. C/MICROESF. DE VIDRO, DB-800, BRANCA N 9,5 |  |  |  |  | L | 0.6 | 36.75 |  | 22.05
[6 empty] | ( B ) T O T A L |  |  | 24.2882 | 24.5799
CUSTO DIRETO TOTAL (A)+(B) | [8 empty] | 24.578 | 24.578
B.D.I. |  |  | 20.93% | [5 empty] | 5.1451 | -0.0018253
C U S T O U N I T Á R I O T O T A L | [8 empty] | 29.7232
4.2 | SERVIÇO: | Piso podotatil de concreto - direcional e alerta, *40 x 40 x 2,5* cm | [5 empty] | UNID. | Unid
MÃO DE OBRA |  |  |  |  | UNIDADE | COEFIC. | CUSTO | CUSTO UNITÁRIO
PEDREIRO |  |  |  |  | h | 0.09 | 6.47 |  | 0.58
SERVENTE |  |  |  |  | h | 0.09 | 4.68 |  | 0.42
LEIS SOCIAIS | [5 empty] | 81.16% |  |  | 0.8116
[6 empty] | ( A ) T O T A L |  |  | 1.8116
MATERIAL |  |  |  |  | UNIDADE | CONSUMO | CUSTO | CUSTO UNITÁRIO
Piso podotatil de concreto - direcional e alerta, *40 x 40 x 2,5* cm |  |  |  |  | unid | 1 | 4.81 |  | 4.81
Argamassa de cimento e areia 1:4 |  |  |  |  | m³ | 0.0032 | 9 |  | 0.03
[6 empty] | ( B ) T O T A L |  |  | 4.84 | 6.6516
CUSTO DIRETO TOTAL (A)+(B) | [8 empty] | 6.6559 | 0.0043263
BONIFICAÇÃO |  |  | 20.93% | [5 empty] | 1.3933
C U S T O U N I T Á R I O T O T A L | [8 empty] | 8.0493
4.3 | SERVIÇO: | Placa de sinalização em chapa de aço num 16 com pintura refletiva | [5 empty] | UNID. | m²
MÃO DE OBRA |  |  |  |  | UNIDADE | COEFIC. | CUSTO | CUSTO UNITÁRIO
OFICIAL |  |  |  |  | h | 3.9 | 6.47 |  | 25.23
SERVENTE |  |  |  |  | h | 3.9 | 4.68 |  | 18.25
LEIS SOCIAIS | [5 empty] | 81.16% |  |  | 35.2884
[6 empty] | ( A ) T O T A L |  |  | 78.7684
MATERIAL |  |  |  |  | UNIDADE | CONSUMO | CUSTO | CUSTO UNITÁRIO
Placa de sinalização em chapa de aço num 16 |  |  |  |  | unid | 1 | 417.48 |  | 417.48
Conjunto de fixações para placa |  |  |  |  | cj | 1 | 22.4 |  | 22.4
[6 empty] | ( B ) T O T A L |  |  | 439.88 | 518.6484
CUSTO DIRETO TOTAL (A)+(B) | [8 empty] | 518.6533 | 0.0049595
BONIFICAÇÃO |  |  | 20.93% | [5 empty] | 108.5745
C U S T O U N I T Á R I O T O T A L | [8 empty] | 627.2278
4.4 | SERVIÇO: | Tubo Aço Galvanizado Com Costura, Classe Leve, DN 50 mm (2"), E = 3,00 mm - suporte placa | [5 empty] | UNID. | m
MÃO DE OBRA |  |  |  |  | UNIDADE | COEFIC. | CUSTO | CUSTO UNITÁRIO
OFICIAL |  |  |  |  | h | 0.45 | 6.47 |  | 2.91
SERVENTE |  |  |  |  | h | 0.45 | 4.68 |  | 2.11
LEIS SOCIAIS | [5 empty] | 81.16% |  |  | 4.0742
[6 empty] | ( A ) T O T A L |  |  | 9.0942
MATERIAL |  |  |  |  | UNIDADE | CONSUMO | CUSTO | CUSTO UNITÁRIO
Tubo Aço Galvanizado Com Costura, Classe Leve, DN 50 mm (2") |  |  |  |  | unid | 1 | 24.15 |  | 24.15
[6 empty] | ( B ) T O T A L |  |  | 24.15 | 33.2442
CUSTO DIRETO TOTAL (A)+(B) | [8 empty] | 33.2397 | -0.0045161
BONIFICAÇÃO |  |  | 20.93% | [5 empty] | 6.9584
C U S T O U N I T Á R I O T O T A L | [8 empty] | 40.1981
5.1 | SERVIÇO: | Guia (meio-fio) concreto, moldada in loco em trecho reto com extrusora 14 cm base x 30 cm altura | [5 empty] | UNID. | m
MÃO DE OBRA |  |  |  |  | UNIDADE | COEFIC. | CUSTO | CUSTO UNITÁRIO
OFICIAL |  |  |  |  | h | 0.66 | 6.47 |  | 4.27
SERVENTE |  |  |  |  | h | 0.66 | 4.68 |  | 3.09
LEIS SOCIAIS | [5 empty] | 81.16% |  |  | 5.9734
[6 empty] | ( A ) T O T A L |  |  | 13.3334
MATERIAL |  |  |  |  | UNIDADE | CONSUMO | CUSTO | CUSTO UNITÁRIO
MÁQUINA EXTRUSORA DE CONCRETO PARA GUIAS E SARJETAS, MOTOR A DIESEL |  |  |  |  | CHP | 0.1 | 12.8 |  | 1.28
Concreto FCK - 15 MPA, traço 1:3, 4:3, 5 (cimento / areia média / brita 1) |  |  |  |  | m³ | 0.042 | 344.3319 |  | 14.46
Argamassa de cimento e areia 1:4 |  |  |  |  | m³ | 0.007 | 321.48 |  | 2.25
[6 empty] | ( B ) T O T A L |  |  | 17.99 | 31.3234
CUSTO DIRETO TOTAL (A)+(B) | [8 empty] | 31.3238 | 0.0003911
BONIFICAÇÃO |  |  | 20.93% | [5 empty] | 6.5573
C U S T O U N I T Á R I O T O T A L | [8 empty] | 37.8811
5.2 | SERVIÇO: | Execução de sarjeta de concreto usinado, moldada in loco em trecho reto, 30 cm base X 15 cm altura | [5 empty] | UNID. | m
MÃO DE OBRA |  |  |  |  | UNIDADE | COEFIC. | CUSTO | CUSTO UNITÁRIO
OFICIAL |  |  |  |  | h | 0.81 | 6.47 |  | 5.24
SERVENTE |  |  |  |  | h | 0.81 | 4.68 |  | 3.79
LEIS SOCIAIS | [5 empty] | 81.16% |  |  | 7.3287
[6 empty] | ( A ) T O T A L |  |  | 16.3587
MATERIAL |  |  |  |  | UNIDADE | CONSUMO | CUSTO | CUSTO UNITÁRIO
Concreto c/ seixo Fck= 13.5 MPA (incl. preparo e lançamento) |  |  |  |  | m³ | 0.045 | 360.6667 |  | 16.23
Argamassa de cimento e areia 1:4 |  |  |  |  | m³ | 0.015 | 321.48 |  | 4.82
[6 empty] | ( B ) T O T A L |  |  | 21.05 | 37.4087
CUSTO DIRETO TOTAL (A)+(B) | [8 empty] | 37.4109 | 0.0021481
BONIFICAÇÃO |  |  | 20.93% | [5 empty] | 45.2425
C U S T O U N I T Á R I O T O T A L | [8 empty] | 45.2425
5.3 | SERVIÇO: | Escavação mecanizada de vala com prof. até 1,50 m (média entre montante e jusante / uma composição por trecho) com retroescavadeira (capacidade da caçamba da retro: 0,26 m3 / potência: 88 hp), largura menor que 0,80 m, em solo de 1a categoria, locais com baixo nível de interferência. AF_01/2015 | [5 empty] | UNID. | m³
MÃO DE OBRA |  |  |  |  | UNIDADE | COEFIC. | CUSTO | CUSTO UNITÁRIO
SERVENTE |  |  |  |  | H | 0.125 | 4.68 |  | 0.59
LEIS SOCIAIS | [5 empty] | 81.16% |  |  | 0.47884
[6 empty] | ( A ) T O T A L |  |  | 1.0688
EQUIPAMENTOS / MATERIAIS |  |  |  |  | UNIDADE | CONSUMO | CUSTO | CUSTO UNITÁRIO
ESCAVADEIRA HIDRÁULICA SOBRE ESTEIRAS, CAÇAMBA 0,80 M3, 111 HP |  |  |  |  | CHP | 0.047 | 135.47 |  | 6.37
ESCAVADEIRA HIDRÁULICA SOBRE ESTEIRAS, CAÇAMBA 0,80 M3, 111 HP |  |  |  |  | CHI | 0.033 | 135.47 |  | 4.47
[6 empty] | ( B ) T O T A L |  |  | 10.836 | 11.9088
CUSTO DIRETO TOTAL (A)+(B) | [8 empty] | 11.9048 | 11.9048
B.D.I. |  |  | 20.93% | [5 empty] | 2.4921 | -0.0040163
C U S T O U N I T Á R I O T O T A L | [8 empty] | 14.397
5.4 | SERVIÇO: | Preparo de fundo de vala com largura menor que 1.5 M, em local com nível baixo de interferência | [5 empty] | UNID. | m
MÃO DE OBRA |  |  |  |  | UNIDADE | COEFIC. | CUSTO | CUSTO UNITÁRIO
OFICIAL |  |  |  |  | h | 0 | 6.47 |  | 0
SERVENTE |  |  |  |  | h | 0.49 | 4.68 |  | 2.29
LEIS SOCIAIS | [5 empty] | 81.16% |  |  | 1.8586
[6 empty] | ( A ) T O T A L |  |  | 4.1486
MATERIAL |  |  |  |  | UNIDADE | CONSUMO | CUSTO | CUSTO UNITÁRIO
COMPACTADOR DE SOLOS COM PLACA VIBRATORIA, 46X51CM, 5HP, 156KG, |  |  |  |  | CHP | 0.125 | 3.36 |  | 0.42
[6 empty] | ( B ) T O T A L |  |  | 0.42 | 4.5686
CUSTO DIRETO TOTAL (A)+(B) | [8 empty] | 4.5903 | 0.02173
BONIFICAÇÃO |  |  | 20.93% | [5 empty] | 0.96093
C U S T O U N I T Á R I O T O T A L | [8 empty] | 5.5512
5.5 | SERVIÇO: | Transporte com caminhão basculante 6 m³ em rodovia com leito natural | [5 empty] | UNID. | m³
MÃO DE OBRA |  |  |  |  | UNIDADE | COEFIC. | CUSTO | CUSTO UNITÁRIO
SERVENTE |  |  |  |  | H | 0.0157 | 4.68 |  | 0.07
LEIS SOCIAIS | [5 empty] | 81.16% |  |  | 0.056812
[6 empty] | ( A ) T O T A L |  |  | 0.12681
EQUIPAMENTOS / MATERIAIS |  |  |  |  | UNIDADE | CONSUMO | CUSTO | CUSTO UNITÁRIO
CAMINHAO BASCULANTE, 6M3,12T - 162HP (VU=5ANOS) - CHP |  |  |  |  | CHP | 0.01285 | 126.9 |  | 1.63
[6 empty] | ( B ) T O T A L |  |  | 1.6295 | 1.7568
CUSTO DIRETO TOTAL (A)+(B) | [8 empty] | 1.7563 | 1.7563
B.D.I. |  |  | 20.93% | [5 empty] | 0.36766 | -0.0005256
C U S T O U N I T Á R I O T O T A L | [8 empty] | 2.1239
5.6 | SERVIÇO: | Tubo de Concreto Simples, DN 400 mm para aguas pluviais | [5 empty] | UNID. | m
MÃO DE OBRA |  |  |  |  | UNIDADE | COEFIC. | CUSTO | CUSTO UNITÁRIO
OFICIAL |  |  |  |  | h | 0 | 6.47 |  | 0
SERVENTE |  |  |  |  | h | 0 | 4.68 |  | 0
LEIS SOCIAIS | [5 empty] | 81.16% |  |  | 0
[6 empty] | ( A ) T O T A L |  |  | 0
MATERIAL |  |  |  |  | UNIDADE | CONSUMO | CUSTO | CUSTO UNITÁRIO
Tubo de Concreto Simples, DN 400 mm |  |  |  |  | unid | 1 | 51.84 |  | 51.84
Argamassa de cimento e areia 1:4 |  |  |  |  | m³ | 0 | 321.48 |  | 0 | 0.011
[6 empty] | ( B ) T O T A L |  |  | 51.84 | 51.84
CUSTO DIRETO TOTAL (A)+(B) | [8 empty] | 51.8404 | 0.0003855
BONIFICAÇÃO |  |  | 20.93% | [5 empty] | 10.8522
C U S T O U N I T Á R I O T O T A L | [8 empty] | 62.6926
5.7 | SERVIÇO: | Escavação mecanizada de vala com prof. até 1,50 m (média entre montante e jusante / uma composição por trecho) com retroescavadeira (capacidade da caçamba da retro: 0,26 m3 / potência: 88 hp), largura de 0,80 m a 1,50 m, em solo de 1a categoria, locais com baixo nível de interferência. AF_01/2015 - DN 400 mm. | [5 empty] | UNID. | m³
MÃO DE OBRA |  |  |  |  | UNIDADE | COEFIC. | CUSTO | CUSTO UNITÁRIO
SERVENTE |  |  |  |  | H | 0.07 | 4.68 |  | 0.33
LEIS SOCIAIS | [5 empty] | 81.16% |  |  | 0.26783
[6 empty] | ( A ) T O T A L |  |  | 0.59783
EQUIPAMENTOS / MATERIAIS |  |  |  |  | UNIDADE | CONSUMO | CUSTO | CUSTO UNITÁRIO
ESCAVADEIRA HIDRÁULICA SOBRE ESTEIRAS, CAÇAMBA 0,80 M3, 111 HP |  |  |  |  | CHP | 0.04 | 135.47 |  | 5.42
ESCAVADEIRA HIDRÁULICA SOBRE ESTEIRAS, CAÇAMBA 0,80 M3, 111 HP |  |  |  |  | CHI | 0.031 | 135.47 |  | 4.2
[6 empty] | ( B ) T O T A L |  |  | 9.6006 | 10.2178
CUSTO DIRETO TOTAL (A)+(B) | [8 empty] | 10.1984 | 10.1984
B.D.I. |  |  | 20.93% | [5 empty] | 2.1349 | -0.019392
C U S T O U N I T Á R I O T O T A L | [8 empty] | 12.3334
5.8 | SERVIÇO: | Preparo de fundo de vala com largura menor que 1.50 m, em local com nível baixo de interferência | [5 empty] | UNID. | m
MÃO DE OBRA |  |  |  |  | UNIDADE | COEFIC. | CUSTO | CUSTO UNITÁRIO
OFICIAL |  |  |  |  | h | 0 | 6.47 |  | 0
SERVENTE |  |  |  |  | h | 0.49 | 4.68 |  | 2.29
LEIS SOCIAIS | [5 empty] | 81.16% |  |  | 1.8586
[6 empty] | ( A ) T O T A L |  |  | 4.1486
MATERIAL |  |  |  |  | UNIDADE | CONSUMO | CUSTO | CUSTO UNITÁRIO
COMPACTADOR DE SOLOS COM PLACA VIBRATORIA, 46X51CM, 5HP, 156KG, |  |  |  |  | CHP | 0.125 | 3.36 |  | 0.42
[6 empty] | ( B ) T O T A L |  |  | 0.42 | 4.5686
CUSTO DIRETO TOTAL (A)+(B) | [8 empty] | 4.5903 | 0.02173
BONIFICAÇÃO |  |  | 20.93% | [5 empty] | 0.96093
C U S T O U N I T Á R I O T O T A L | [8 empty] | 5.5512
5.9 | SERVIÇO: | Reaterro mecanizado de vala c/ retroescav., largura até 0,80 m, profundidade até1,50 m, com solo de 1 categoria em locais com baixo nível de interferência | [5 empty] | UNID. | m³
MÃO DE OBRA |  |  |  |  | UNIDADE | COEFIC. | CUSTO | CUSTO UNITÁRIO
SERVENTE |  |  |  |  | H | 0.12 | 4.68 |  | 0.56
LEIS SOCIAIS | [5 empty] | 81.16% |  |  | 0.4545
[6 empty] | ( A ) T O T A L |  |  | 1.0145
EQUIPAMENTOS / MATERIAIS |  |  |  |  | UNIDADE | CONSUMO | CUSTO | CUSTO UNITÁRIO
ESCAVADEIRA HIDRÁULICA SOBRE ESTEIRAS, CAÇAMBA 0,80 M3, 111 HP |  |  |  |  | CHP | 0.08 | 135.47 |  | 10.84
COMPACTADOR DE SOLOS COM PLACA VIBRATORIA, 46X51CM, 5HP, 156KG, |  |  |  |  | CHP | 0.125 | 3.36 |  | 0.42
ESCAVADEIRA HIDRÁULICA SOBRE ESTEIRAS, CAÇAMBA 0,80 M3, 111 HP |  |  |  |  | CHI | 0.05375 | 135.47 |  | 7.28
[6 empty] | ( B ) T O T A L |  |  | 18.5441 | 19.5545
CUSTO DIRETO TOTAL (A)+(B) | [8 empty] | 19.5586 | 19.5586
B.D.I. |  |  | 20.93% | [5 empty] | 4.0944 | 0.004148
C U S T O U N I T Á R I O T O T A L | [8 empty] | 23.653
5.10 | SERVIÇO: | Assentamento de tubo de concreto para redes coletoras de águas pluviais, diâmetro de 400 mm, junta rígida, instalado em local com baixo nível de interferência | [5 empty] | UNID. | m
MÃO DE OBRA |  |  |  |  | UNIDADE | COEFIC. | CUSTO | CUSTO UNITÁRIO
OFICIAL |  |  |  |  | h | 0.294 | 6.47 |  | 1.9
SERVENTE |  |  |  |  | h | 0.294 | 4.68 |  | 1.38
LEIS SOCIAIS | [5 empty] | 81.16% |  |  | 2.662
[6 empty] | ( A ) T O T A L |  |  | 5.942
MATERIAL |  |  |  |  | UNIDADE | CONSUMO | CUSTO | CUSTO UNITÁRIO
ESCAVADEIRA HIDRÁULICA SOBRE ESTEIRAS, CAÇAMBA 0,80 M3, 111 HP |  |  |  |  | CHP | 0.12 | 135.47 |  | 16.26
Argamassa de cimento e areia 1:4 |  |  |  |  | m³ | 0.029 | 321.48 |  | 9.32 | 0.011
[6 empty] | ( B ) T O T A L |  |  | 31.522 | 37.4641
CUSTO DIRETO TOTAL (A)+(B) | [8 empty] | 37.4608 | -0.0033054
BONIFICAÇÃO |  |  | 20.93% | [5 empty] | 7.842
C U S T O U N I T Á R I O T O T A L | [8 empty] | 45.3028
5.11 | SERVIÇO: | Transporte com caminhão basculante 6 m³ em rodovia com leito natural | [5 empty] | UNID. | m³
MÃO DE OBRA |  |  |  |  | UNIDADE | COEFIC. | CUSTO | CUSTO UNITÁRIO
SERVENTE |  |  |  |  | H | 0.0157 | 4.68 |  | 0.07
LEIS SOCIAIS | [5 empty] | 81.16% |  |  | 0.056812
[6 empty] | ( A ) T O T A L |  |  | 0.12681
EQUIPAMENTOS / MATERIAIS |  |  |  |  | UNIDADE | CONSUMO | CUSTO | CUSTO UNITÁRIO
CAMINHAO BASCULANTE, 6M3,12T - 162HP (VU=5ANOS) - CHP |  |  |  |  | CHP | 0.01285 | 126.9 |  | 1.63
[6 empty] | ( B ) T O T A L |  |  | 1.6295 | 1.7568
CUSTO DIRETO TOTAL (A)+(B) | [8 empty] | 1.7563 | 1.7563
B.D.I. |  |  | 20.93% | [5 empty] | 0.36766 | -0.0005256
C U S T O U N I T Á R I O T O T A L | [8 empty] | 2.1239
5.12 | SERVIÇO: | Tubo de Concreto Simples, DN 600 mm para aguas pluviais | [5 empty] | UNID. | m
MÃO DE OBRA |  |  |  |  | UNIDADE | COEFIC. | CUSTO | CUSTO UNITÁRIO
OFICIAL |  |  |  |  | h | 0 | 6.47 |  | 0
SERVENTE |  |  |  |  | h | 0 | 4.68 |  | 0
LEIS SOCIAIS | [5 empty] | 81.16% |  |  | 0
[6 empty] | ( A ) T O T A L |  |  | 0
MATERIAL |  |  |  |  | UNIDADE | CONSUMO | CUSTO | CUSTO UNITÁRIO
Tubo de Concreto Simples, DN 400 mm |  |  |  |  | unid | 1 | 51.84 |  | 51.84
Argamassa de cimento e areia 1:4 |  |  |  |  | m³ | 0 | 321.48 |  | 0 | 0.011
[6 empty] | ( B ) T O T A L |  |  | 51.84 | 51.84
CUSTO DIRETO TOTAL (A)+(B) | [8 empty] | 0 | -51.84
BONIFICAÇÃO |  |  | 20.93% | [5 empty] | 0
C U S T O U N I T Á R I O T O T A L | [8 empty] | 0
5.13 | SERVIÇO: | Escavação mecanizada de vala com prof. até 1,50 m (média entre montante e jusante / uma composição por trecho) c/retroescavadeira (capacidade da caçamba da retro: 0,26 m3 / potência: 88 hp), largura de 0,8 m a1,5 m, em solo de 1a categoria, locais com baixo nível de interferência. AF_01/2015 - DN 600 mm. | [5 empty] | UNID. | m³
MÃO DE OBRA |  |  |  |  | UNIDADE | COEFIC. | CUSTO | CUSTO UNITÁRIO
SERVENTE |  |  |  |  | H | 0.07 | 4.68 |  | 0.33
LEIS SOCIAIS | [5 empty] | 81.16% |  |  | 0.26783
[6 empty] | ( A ) T O T A L |  |  | 0.59783
EQUIPAMENTOS / MATERIAIS |  |  |  |  | UNIDADE | CONSUMO | CUSTO | CUSTO UNITÁRIO
ESCAVADEIRA HIDRÁULICA SOBRE ESTEIRAS, CAÇAMBA 0,80 M3, 111 HP |  |  |  |  | CHP | 0.04 | 135.47 |  | 5.42
ESCAVADEIRA HIDRÁULICA SOBRE ESTEIRAS, CAÇAMBA 0,80 M3, 111 HP |  |  |  |  | CHI | 0.031 | 135.47 |  | 4.2
[6 empty] | ( B ) T O T A L |  |  | 9.6006 | 10.2178
CUSTO DIRETO TOTAL (A)+(B) | [8 empty] | 10.1984 | 10.1984
B.D.I. |  |  | 20.93% | [5 empty] | 2.1349 | -0.019392
C U S T O U N I T Á R I O T O T A L | [8 empty] | 12.3334
5.14 | SERVIÇO: | Preparo de fundo de vala com largura menor que 1.50 m, em local com nível baixo de interferência | [5 empty] | UNID. | m
MÃO DE OBRA |  |  |  |  | UNIDADE | COEFIC. | CUSTO | CUSTO UNITÁRIO
OFICIAL |  |  |  |  | h | 0 | 6.47 |  | 0
SERVENTE |  |  |  |  | h | 0.49 | 4.68 |  | 2.29
LEIS SOCIAIS | [5 empty] | 81.16% |  |  | 1.8586
[6 empty] | ( A ) T O T A L |  |  | 4.1486
MATERIAL |  |  |  |  | UNIDADE | CONSUMO | CUSTO | CUSTO UNITÁRIO
COMPACTADOR DE SOLOS COM PLACA VIBRATORIA, 46X51CM, 5HP, 156KG, |  |  |  |  | CHP | 0.125 | 3.36 |  | 0.42
[6 empty] | ( B ) T O T A L |  |  | 0.42 | 4.5686
CUSTO DIRETO TOTAL (A)+(B) | [8 empty] | 4.5903 | 0.02173
BONIFICAÇÃO |  |  | 20.93% | [5 empty] | 0.96093
C U S T O U N I T Á R I O T O T A L | [8 empty] | 5.5512
5.15 | SERVIÇO: | Reaterro mecanizado de vala c/ retroescav., largura até 0,80 m, profundidade até1,50 m, com solo de 1 categoria em locais com baixo nível de interferência | [5 empty] | UNID. | m³
MÃO DE OBRA |  |  |  |  | UNIDADE | COEFIC. | CUSTO | CUSTO UNITÁRIO
SERVENTE |  |  |  |  | H | 0.12 | 4.68 |  | 0.56
LEIS SOCIAIS | [5 empty] | 81.16% |  |  | 0.4545
[6 empty] | ( A ) T O T A L |  |  | 1.0145
EQUIPAMENTOS / MATERIAIS |  |  |  |  | UNIDADE | CONSUMO | CUSTO | CUSTO UNITÁRIO
ESCAVADEIRA HIDRÁULICA SOBRE ESTEIRAS, CAÇAMBA 0,80 M3, 111 HP |  |  |  |  | CHP | 0.08 | 135.47 |  | 10.84
COMPACTADOR DE SOLOS COM PLACA VIBRATORIA, 46X51CM, 5HP, 156KG, |  |  |  |  | CHP | 0.125 | 3.36 |  | 0.42
ESCAVADEIRA HIDRÁULICA SOBRE ESTEIRAS, CAÇAMBA 0,80 M3, 111 HP |  |  |  |  | CHI | 0.05375 | 135.47 |  | 7.28
[6 empty] | ( B ) T O T A L |  |  | 18.5441 | 19.5545
CUSTO DIRETO TOTAL (A)+(B) | [8 empty] | 19.5586 | 19.5586
B.D.I. |  |  | 20.93% | [5 empty] | 4.0944 | 0.004148
C U S T O U N I T Á R I O T O T A L | [8 empty] | 23.653
5.16 | SERVIÇO: | Assentamento de tudo de concreto para redes coletoras de águas pluviais, diâmeto de 600 mm, junta rígida, instalado em local com baixo nível de interferências | [5 empty] | UNID. | m
MÃO DE OBRA |  |  |  |  | UNIDADE | COEFIC. | CUSTO | CUSTO UNITÁRIO
OFICIAL |  |  |  |  | h | 0.36 | 6.47 |  | 2.33
SERVENTE |  |  |  |  | h | 0.36 | 4.68 |  | 1.68
LEIS SOCIAIS | [5 empty] | 81.16% |  |  | 3.2545
[6 empty] | ( A ) T O T A L |  |  | 7.2645
MATERIAL |  |  |  |  | UNIDADE | CONSUMO | CUSTO | CUSTO UNITÁRIO
ESCAVADEIRA HIDRÁULICA SOBRE ESTEIRAS, CAÇAMBA 0,80 M3, 111 HP |  |  |  |  | CHP | 0.18 | 135.47 |  | 24.38
Argamassa de cimento e areia 1:4 |  |  |  |  | m³ | 0.0479 | 321.48 |  | 15.4 | 0.011
[6 empty] | ( B ) T O T A L |  |  | 47.0445 | 54.309
CUSTO DIRETO TOTAL (A)+(B) | [8 empty] | 54.2952 | -0.013837
BONIFICAÇÃO |  |  | 20.93% | [5 empty] | 11.3661
C U S T O U N I T Á R I O T O T A L | [8 empty] | 65.6613
5.17 | SERVIÇO: | Transporte com caminhão basculante 6 m³ em rodovia com leito natural | [5 empty] | UNID. | m³
MÃO DE OBRA |  |  |  |  | UNIDADE | COEFIC. | CUSTO | CUSTO UNITÁRIO
SERVENTE |  |  |  |  | H | 0.0157 | 4.68 |  | 0.07
LEIS SOCIAIS | [5 empty] | 81.16% |  |  | 0.056812
[6 empty] | ( A ) T O T A L |  |  | 0.12681
EQUIPAMENTOS / MATERIAIS |  |  |  |  | UNIDADE | CONSUMO | CUSTO | CUSTO UNITÁRIO
CAMINHAO BASCULANTE, 6M3,12T - 162HP (VU=5ANOS) - CHP |  |  |  |  | CHP | 0.01285 | 126.9 |  | 1.63
[6 empty] | ( B ) T O T A L |  |  | 1.6295 | 1.7568
CUSTO DIRETO TOTAL (A)+(B) | [8 empty] | 1.7563 | 1.7563
B.D.I. |  |  | 20.93% | [5 empty] | 0.36766 | -0.0005256
C U S T O U N I T Á R I O T O T A L | [8 empty] | 2.1239
5.18 | SERVIÇO: | Boca de lobo em alvenaria tijolo macico, revestida c/ argamassa de cimento e areia 1:3, sobre lastro de concreto 10 cm e tampa de concreto armado | [5 empty] | UNID. | unid
SERVIÇOS |  |  |  |  | UNIDADE | CONSUMO | CUSTO | CUSTO UNITÁRIO
Escavação manual ate 1.50m de profundidade |  |  |  |  | m³ | 0.85752 | 33.96 |  | 29.12
Lastro de concreto magro c/ seixo |  |  |  |  | m³ | 0.049625 | 437.96 |  | 21.73
Concreto armado Fck=15 MPA c/forma mad. branca |  |  |  |  | m³ | 0.049625 | 1898.81 |  | 94.23
Alvenaria tijolo de barro a singelo |  |  |  |  | m² | 5.161 | 58.9 |  | 303.98
Chapisco de cimento e areia no traço 1:3 |  |  |  |  | m² | 5.5183 | 7.49 |  | 41.33
Reboco com argamassa 1:6:Adit. Plast. |  |  |  |  | m² | 5.5183 | 30.41 |  | 167.81
Cimentado liso e=2cm traço 1:3 |  |  |  |  | m² | 0.9925 | 33.58 |  | 33.33
[6 empty] | ( B ) T O T A L |  |  | 693.0945
CUSTO DIRETO TOTAL (A)+(B) | [8 empty] | 693.0945 | 691.53 | 1.0023
B.D.I. |  |  | 20.93% | [5 empty] | 145.0918 | 860.9045
C U S T O U N I T Á R I O T O T A L | [8 empty] | 838.1863 | 169.3745
5.19 | SERVIÇO: | Poço de visita para rede de esg. Sanit. em aneis de concreto, diâmetro = 60 cm, prof = 80 cm, incluindo degrau, excluindo tampao ferro fundido | [5 empty] | UNID. | unid
SERVIÇOS |  |  |  |  | UNIDADE | CONSUMO | CUSTO | CUSTO UNITÁRIO
Escavação manual ate 1.50m de profundidade |  |  |  |  | m³ | 0.9 | 33.96 |  | 30.56
Lastro de concreto magro c/ seixo |  |  |  |  | m³ | 0.049 | 437.96 |  | 21.46
Concreto armado Fck=15 MPA c/forma mad. branca |  |  |  |  | m³ | 0.024 | 1898.81 |  | 45.57
Anel de concreto 600 mm x 300 mm. |  |  |  |  | unid | 8 | 28.6667 |  | 229.33
[6 empty] | ( B ) T O T A L |  |  | 331.9082
CUSTO DIRETO TOTAL (A)+(B) | [8 empty] | 331.9082 | 326.92
B.D.I. |  |  | 20.93% | [5 empty] | 69.4814 | 331.9082
C U S T O U N I T Á R I O T O T A L | [8 empty] | 401.3896 | 4.9882
5.20 | SERVIÇO: | Tampao fofo articulado, classe D400 carga max 40 T, redondo tampa 600 mm, rede pluvial / esgoto. | [5 empty] | UNID. | m
MÃO DE OBRA |  |  |  |  | UNIDADE | COEFIC. | CUSTO | CUSTO UNITÁRIO
OFICIAL |  |  |  |  | h | 2 | 6.47 |  | 12.94
SERVENTE |  |  |  |  | h | 2 | 4.68 |  | 9.36
LEIS SOCIAIS | [5 empty] | 81.16% |  |  | 18.0987
[6 empty] | ( A ) T O T A L |  |  | 40.3987
MATERIAL |  |  |  |  | UNIDADE | CONSUMO | CUSTO | CUSTO UNITÁRIO
Tampao fofo articulado, classe D400 carga max 40 T, redondo tampa 600 mm |  |  |  |  | unid | 1 | 334.51 |  | 334.51
Argamassa de cimento e areia 1:4 |  |  |  |  | m³ | 0.0479 | 321.48 |  | 15.4 | 0.011
[6 empty] | ( B ) T O T A L |  |  | 390.3087 | 430.7074
CUSTO DIRETO TOTAL (A)+(B) | [8 empty] | 430.7093 | 0.0019218
BONIFICAÇÃO |  |  | 20.93% | [5 empty] | 90.1643
C U S T O U N I T Á R I O T O T A L | [8 empty] | 520.8736
1.2 | SERVIÇO: | PLACA DE OBRA EM CHAPA DE ACO GALVANIZADO (2,00mx3,00m) | [5 empty] | UNID. | m²
MÃO DE OBRA |  |  |  |  | UNIDADE | COEFIC. | CUSTO | CUSTO UNITÁRIO
CARPINTEIRO |  |  |  |  | h | 2 | 6.47 |  | 12.94
SERVENTE |  |  |  |  | h | 2.6 | 4.68 |  | 12.17
LEIS SOCIAIS | [5 empty] | 81.16% |  |  | 20.3793
[6 empty] | ( A ) T O T A L |  |  | 45.4893
MATERIAL |  |  |  |  | UNIDADE | CONSUMO | CUSTO | CUSTO UNITÁRIO
FUNDO ANTIOXIDO CROMATO DE ZINCO |  |  |  |  | Gl | 0.133 | 88 |  | 11.7
TINTA ÓLEO |  |  |  |  | Gl | 0.13 | 85 |  | 11.05
RÉGUA 3'X1' 20 PLS APAR. |  |  |  |  | Dz | 0.69 | 0 |  | 0
CHAPA DE FO GO N° 26 (1,00x2,00m) |  |  |  |  | m² | 1 | 96 |  | 96
PREGO 2'x11 |  |  |  |  | Kg | 0.25 | 0 |  | 0
[6 empty] | ( B ) T O T A L |  |  | #REF!
CUSTO DIRETO TOTAL (A)+(B) | [8 empty] | #REF! | #REF!
B.D.I. |  |  | 20.93% | [5 empty] | #REF!
C U S T O U N I T Á R I O T O T A L | [8 empty] | #REF!
1.3 | SERVIÇO: | TAPUME DE CHAPA DE MADEIRA COMPENSADA, E= 6MM, COM PINTURA A CAL E REAPROVEITAMENTO DE 2X | [5 empty] | UNID. | m²
MÃO DE OBRA |  |  |  |  | UNIDADE | COEFIC. | CUSTO | CUSTO UNITÁRIO
OFICIAL |  |  |  |  | h | 0.6 | 6.47 |  | 3.88
SERVENTE |  |  |  |  | h | 0.6 | 4.68 |  | 2.81
LEIS SOCIAIS | [5 empty] | 81.16% |  |  | 5.4296
[6 empty] | ( A ) T O T A L |  |  | 12.1196
MATERIAL |  |  |  |  | UNIDADE | CONSUMO | CUSTO | CUSTO UNITÁRIO
CHAPA COMPENSADA - 2.2mx1.1m |  |  |  |  | unidade | 1.1 | 10.44 |  | 11.48
PONTALETE 3''x3'' |  |  |  |  | m | 1.1 | 2.56 |  | 2.82
PREGO DE AÇO 18x27 |  |  |  |  | kg | 0.15 | 5.5 |  | 0.83
[6 empty] | ( B ) T O T A L |  |  | 15.13
CUSTO DIRETO TOTAL (A)+(B) | [8 empty] | 41.4826
B.D.I. |  |  | 20.93% | [5 empty] | 8.68
C U S T O U N I T Á R I O T O T A L | [8 empty] | 50.1626
| SERVIÇO: | GALPÃO ABERTO PARA OFICINA | [5 empty] | UNID. | m²
MÃO DE OBRA |  |  |  |  | UNIDADE | COEFIC. | CUSTO | CUSTO UNITÁRIO
CARPINTEIRO |  |  |  |  | h | 1.7 | 6.47 |  | 11
SERVENTE |  |  |  |  | h | 1.7 | 4.68 |  | 7.96
LEIS SOCIAIS | [5 empty] | 81.16% |  |  | 15.3879
[6 empty] | ( A ) T O T A L |  |  | 34.3479
MATERIAL |  |  |  |  | UNIDADE | CONSUMO | CUSTO | CUSTO UNITÁRIO
PARAFUSO Fº Gº 5/16" C=110 mm |  |  |  |  | UNID. | 0.04 | 3.5 |  | 0.14
MASSA DE VEDAÇÃO |  |  |  |  | Kg | 0.042 | 21 |  | 0.88
TÁBUA DE MADEIRA FORTE 20 PLS |  |  |  |  | Dz | 0.47 | 50 |  | 23.5
TÁBUA DE MADEIRA BRANCA 20 PLS |  |  |  |  | Dz | 0.24 | 48 |  | 11.52
RÉGUA 3"x 1" 20 PLS APAR. |  |  |  |  | Dz | 0.25 | 62 |  | 15.5
TELHA FIBROTEX (1.22x0.55m) e=4mm |  |  |  |  | UNID. | 0.8 | 5.5 |  | 4.4
CADEADO Nº 30 |  |  |  |  | UNID. | 0.02 | 12 |  | 0.24
ALDRAVA P/ CADEADO (4"x1/2") |  |  |  |  | UNID. | 0.02 | 6 |  | 0.12
FECHADURA DE SOBREPOR COMUM |  |  |  |  | UNID. | 0.02 | 30 |  | 0.6
DOBRADIÇA 3"x 3" COM PARAFUSO |  |  |  |  | UNID. | 0.19 | 6.16 |  | 1.17
PREGO 2 1/2" x 10 |  |  |  |  | Kg | 0.5 | 5.8 |  | 2.9
PERNAMANCA 3"x2" 20 PLS-MADEIRA BRANCA |  |  |  |  | Dz | 0.2 | 55.74 |  | 11.15
ARRUELA CÔNCAVA EM PVC ø5/16" |  |  |  |  | UNID. | 0.5 | 0.18 |  | 0.09
[6 empty] | ( B ) T O T A L |  |  | 72.21
CUSTO DIRETO TOTAL (A)+(B) | [8 empty] | 106.5579
B.D.I. |  |  | 20.93% | [5 empty] | 22.31
C U S T O U N I T Á R I O T O T A L | [8 empty] | 128.8679
1.1 | SERVIÇO: | EXECUÇÃO DE ALMOXARIFADO EM CANTEIRO DE OBRA EM CHAPA DE MADEIRA COMPENSADA, INCLUSO PRATELEIRAS. | [5 empty] | UNID. | m²
MÃO DE OBRA |  |  |  |  | UNIDADE | COEFIC. | CUSTO | CUSTO UNITÁRIO
OFICIAL |  |  |  |  | h | 7.5 | 6.47 |  | 48.53
SERVENTE |  |  |  |  | h | 7.5 | 4.68 |  | 35.1
LEIS SOCIAIS | [5 empty] | 81.16% |  |  | 67.8741
[6 empty] | ( A ) T O T A L |  |  | 151.5041
MATERIAL |  |  |  |  | UNIDADE | CONSUMO | CUSTO | CUSTO UNITÁRIO
PARAFUSO Fº Gº 5/16" C=110 mm |  |  |  |  | UNID. | 0.04 | 3.5 |  | 0.14
MASSA DE VEDAÇÃO |  |  |  |  | Kg | 0.042 | 21 |  | 0.88
TÁBUA DE MADEIRA FORTE 20 PLS |  |  |  |  | Dz | 0.37 | 89 |  | 32.93
CHAPA DE MADEIRA COMPENSADA |  |  |  |  | UNID. | 3.85 | 58 |  | 223.3
RÉGUA 3"x 1" 20 PLS APAR. |  |  |  |  | Dz | 0.15 | 68 |  | 10.2
TELHA FIBROTEX (1.22x0.55m) e=4mm |  |  |  |  | UNID. | 0.8 | 7.2 |  | 5.76
CADEADO Nº 30 |  |  |  |  | UNID. | 0.02 | 14 |  | 0.28
ALDRAVA P/ CADEADO (4"x1/2") |  |  |  |  | UNID. | 0.02 | 6 |  | 0.12
FECHADURA DE SOBREPOR COMUM |  |  |  |  | UNID. | 0.02 | 30 |  | 0.6
DOBRADIÇA 3"x 3" COM PARAFUSO |  |  |  |  | UNID. | 0.19 | 6.16 |  | 1.17
PREGO 2 1/2" x 10 |  |  |  |  | Kg | 0.5 | 7.8 |  | 3.9
PERNAMANCA 3"x2" 20 PLS-MADEIRA BRANCA |  |  |  |  | Dz | 0.2 | 55.74 |  | 11.15
ARRUELA CÔNCAVA EM PVC ø5/16" |  |  |  |  | UNID. | 0.5 | 0.18 |  | 0.09
VASO SANITÁRIO EM LOUÇA, COMPLETO - PADRÃO POPULAR |  |  |  |  | UNID. | 0.075 | 64 |  | 4.8
LAVATÓRIO EM LOUÇA S/ COLUNA, COMPLETO - PADRÃO POPULAR |  |  |  |  | UNID. | 0.075 | 36 |  | 2.7
CHUVEIRO PLÁSTICO, COMPLETO |  |  |  |  | UNID. | 0.075 | 8.8 |  | 0.66
[6 empty] | ( B ) T O T A L |  |  | 298.68
CUSTO DIRETO TOTAL (A)+(B) | [8 empty] | #REF! | 450.1841
B.D.I. |  |  | 20.93% | [5 empty] | #REF!
C U S T O U N I T Á R I O T O T A L | [8 empty] | #REF!

## ORÇ TV. 1
OBJETO: PAVIMENTAÇÃO ASFÁLTICA NAS VIAS DA CIDADE |  | CONCORRÊNCIA PÚBLICA nº 001/2018- CPL/PMO |  |  |  | BDI MAT: | 14.04% | #VALUE!
LOCAL: OURÉM - PARÁ |  | DATA: 07 /05/2018 |  | ENC. SOC: | 81.16% | BDI SERV: | 20.93% | 239565.8
PLANILHA ORÇAMENTÁRIA = TV. 1 (Trecho: Entre Rua D e Rua C) | [7 empty] | #VALUE!
ITEM | DESCRIÇÃO | UNID | QUANT. | CUSTO UNIT. S/BDI (R$) | CUSTO UNIT. C/BDI (R$) | TOTAL S/BDI (R$) | TOTAL C/BDI (R$) | 0.99789
1 | TERRAPLANAGEM
1.1 | Regularização e compactação do Subleito até 20 cm de espessura | m² | 3028.2 | #VALUE! | #VALUE! | #VALUE! | #VALUE! | 1,24
1.2 | Execução e Compactação de base e ou sub base com solo estab. granulometricamente - Exclusive escavação, carga e transporte e solo. | m³ | 454.23 | #VALUE! | #VALUE! | #VALUE! | #VALUE! | 6,52
1.3 | Escavação, carga e transporte de material de 1A categoria com trator sobre esteiras 347 HP e caçamba 6m³, DMT 50 a 200 m. | m³ | 454.23 | #VALUE! | #VALUE! | #VALUE! | #VALUE! | 4,44
1.4 | Transporte comercial com carroceria 9 T, rodovia em leito natural - complemento de transporte jazida / obra | T x Km | 2005.88 | #VALUE! | #VALUE! | #VALUE! | #VALUE! | 0,85
SUB - TOTAL | [5 empty] | #VALUE! | #VALUE!
2 | PAVIMENTAÇÃO ASFALTICA
2.1 | Execução de imprimação asfalto diluído CM-30 | m² | 2575 | #VALUE! | #VALUE! | #VALUE! | #VALUE! | 4,29
2.2 | Transporte comercial com caminhao carroceria 9 T, rodovia pavimentada (taxa de 0,0012 T/m² de CM-30 x Area a ser pavimentada) | T x Km | 222.48 | #VALUE! | #VALUE! | #VALUE! | #VALUE! | 0,57
2.3 | Construção de pavimento com aplicação de concreto betuminoso usinado a quente (CBUQ), binder, com espessura de 5,00 cm | m³ | 128.75 | #VALUE! | #VALUE! | #VALUE! | #VALUE! | 643,61
2.4 | Transporte c/caminhão basculante 10 m³ de massa asfaltica para pavimentação urbana | m³ X Km | 9270 | #VALUE! | #VALUE! | #VALUE! | #VALUE! | 0,96
2.5 | Concreto FCK - 15 MPA, traço 1:3, 4:3, 5 (cimento / areia média / brita 1) - Tento | m³ | 0,42 | #VALUE! | #VALUE! | #VALUE! | #VALUE! | 345,06
SUB - TOTAL | [5 empty] | #VALUE! | #VALUE!
3 | ACESSIBILIDADE
3.1 | Execução de passeio (calçada) ou piso de concreto com concreto moldado in loco, feito em obra, acabamento convencional, espessura 10 cm armado. AF_07/2016 - rampa de acessibilidade | m² | 32.64 | #VALUE! | #VALUE! | #VALUE! | #VALUE! | 83,62
SUB - TOTAL | [5 empty] | #VALUE! | #VALUE!
4 | SINALIZAÇÃO
4.1 | Sinalização horizontal com tinta retrorrefletiva a base de resina acrilica com microesferas de vidro - faixa contínua / seccionada e pedrestre. | m² | 225.06 | #VALUE! | #VALUE! | #VALUE! | #VALUE! | 24,63 | #VALUE!
4.2 | Piso podotatil de concreto - direcional e alerta, *40 x 40 x 2,5* cm | und | 48 | #VALUE! | #VALUE! | #VALUE! | #VALUE! | 6,67 | #VALUE!
4.3 | Placa de sinalização em chapa de aço num 16 com pintura refletiva | m² | 1.43 | #VALUE! | #VALUE! | #VALUE! | #VALUE! | 519,75 | #VALUE!
4.4 | Tubo Aço Galvanizado Com Costura, Classe Leve, DN 50 mm (2"), E = 3,00 mm - suporte placa | m | 28 | #VALUE! | #VALUE! | #VALUE! | #VALUE! | 33,31 | #VALUE!
SUB - TOTAL | [5 empty] | #VALUE! | #VALUE!
5 | DRENAGEM
5.1 | Guia (meio-fio) concreto, moldada in loco em trecho reto com extrusora 14 cm base x 30 cm altura | m | 1030 | #VALUE! | #VALUE! | #VALUE! | #VALUE! | 31,39
5.2 | Execução de sarjeta de concreto usinado, moldada in loco em trecho reto, 30 cm base X 15 cm altura | m | 1030 | #VALUE! | #VALUE! | #VALUE! | #VALUE! | 37,49
5.3 | Escavação mecanizada de vala com prof. até 1,50 m (média entre montante e jusante / uma composição por trecho) com retroescavadeira (capacidade da caçamba da retro: 0,26 m3 / potência: 88 hp), largura menor que 0,80 m, em solo de 1a categoria, locais com baixo nível de interferência. AF_01/2015 | m³ | 67.98 | #VALUE! | #VALUE! | #VALUE! | #VALUE! | 11,93 | #VALUE!
5.4 | Preparo de fundo de vala com largura menor que 1.5 M, em local com nível baixo de interferência | m² | 453.2 | #VALUE! | #VALUE! | #VALUE! | #VALUE! | 4,60
5.5 | Transporte com caminhão basculante 6 m³ em rodovia com leito natural | m³ x Km | 466.51 | #VALUE! | #VALUE! | #VALUE! | #VALUE! | 1,76
5.6 | Tubo de Concreto Simples, DN 400 mm para aguas pluviais | m | 0,00 | #VALUE! | #VALUE! | #VALUE! | #VALUE! | 51,95 | #VALUE!
5.7 | Escavação mecanizada de vala com prof. até 1,50 m (média entre montante e jusante / uma composição por trecho) com retroescavadeira (capacidade da caçamba da retro: 0,26 m3 / potência: 88 hp), largura de 0,80 m a 1,50 m, em solo de 1a categoria, locais com baixo nível de interferência. AF_01/2015 - DN 400 mm. | m³ | 0,00 | #VALUE! | #VALUE! | #VALUE! | #VALUE! | 10,22
5.8 | Preparo de fundo de vala com largura menor que 1.50 m, em local com nível baixo de interferência | m³ | 0,00 | #VALUE! | #VALUE! | #VALUE! | #VALUE! | 4,60
5.9 | Reaterro mecanizado de vala c/ retroescav., largura até 0,80 m, profundidade até1,50 m, com solo de 1 categoria em locais com baixo nível de interferência | m³ | 0,00 | #VALUE! | #VALUE! | #VALUE! | #VALUE! | 19,60
5.10 | Assentamento de tubo de concreto para redes coletoras de águas pluviais, diâmetro de 400 mm, junta rígida, instalado em local com baixo nível de interferência | m | 0,00 | #VALUE! | #VALUE! | #VALUE! | #VALUE! | 37,54
5.11 | Transporte c/caminhão basculante 6 m³ em rodovia com leito natural | m³Xkm | 0,00 | #VALUE! | #VALUE! | #VALUE! | #VALUE! | 1,76
5.12 | Tubo de Concreto Simples, DN 600 mm para aguas pluviais | m | 0,00 | #VALUE! | #VALUE! | #VALUE! | #VALUE! | 104,87
5.13 | Escavação mecanizada de vala com prof. até 1,50 m (média entre montante e jusante / uma composição por trecho) c/retroescavadeira (capacidade da caçamba da retro: 0,26 m3 / potência: 88 hp), largura de 0,8 m a1,5 m, em solo de 1a categoria, locais com baixo nível de interferência. AF_01/2015 - DN 600 mm. | m³ | 0,00 | #VALUE! | #VALUE! | #VALUE! | #VALUE! | 10,22
5.14 | Preparo de fundo de vala com largura menor que 1.50 m, em local com nível baixo de interferência | m³ | 0,00 | #VALUE! | #VALUE! | #VALUE! | #VALUE! | 4,60
5.15 | Reaterro mecanizado de vala c/ retroescav., largura até 0,80 m, profundidade até1,50 m, com solo de 1 categoria em locais com baixo nível de interferência | m³ | 0,00 | #VALUE! | #VALUE! | #VALUE! | #VALUE! | 19,60
5.16 | Assentamento de tudo de concreto para redes coletoras de águas pluviais, diâmeto de 600 mm, junta rígida, instalado em local com baixo nível de interferências | m | 0,00 | #VALUE! | #VALUE! | #VALUE! | #VALUE! | 54,41
5.17 | Transporte c/caminhão basculante 6 m³ em rodovia com leito natural | m³ X Km | 0,00 | #VALUE! | #VALUE! | #VALUE! | #VALUE! | 1,76
5.18 | Boca de lobo em alvenaria tijolo macico, revestida c/ argamassa de cimento e areia 1:3, sobre lastro de concreto 10 cm e tampa de concreto armado | und | 0,00 | #VALUE! | #VALUE! | #VALUE! | #VALUE! | 694,56
5.19 | Poço de visita para rede de esg. Sanit. em aneis de concreto, diâmetro = 60 cm, prof = 80 cm, incluindo degrau, excluindo tampao ferro fundido | und | 0,00 | #VALUE! | #VALUE! | #VALUE! | #VALUE! | 332,61
5.20 | Tampao fofo articulado, classe D400 carga max 40 T, redondo tampa 600 mm, rede pluvial / esgoto. | und | 0,00 | #VALUE! | #VALUE! | #VALUE! | #VALUE! | 431,62
SUB - TOTAL | [5 empty] | #VALUE! | #VALUE!
TOTAL SEM BDI (R$) | [5 empty] | #VALUE!
BDI (R$) | [5 empty] | #VALUE!
TOTAL INCLUSO BDI (%) | [5 empty] | #VALUE!
198133.65
239565.8
#VALUE!
#VALUE!

## CPU TV. 1
| SERVIÇO: | ADMINISTRAÇÃO LOCAL | [5 empty] | UNID. | mês
MÃO DE OBRA |  |  |  |  | UNIDADE | COEFIC. | CUSTO | CUSTO UNITÁRIO
ENGENHEIRO DE OBRA |  |  |  |  | mês | 4 | 4439.6 |  | 17758.4
ENCARREGADO GERAL I |  |  |  |  | mês | 4 | 1606 |  | 6424
OFICIAL |  |  |  |  | Hora |  |  |  | 6.47
SERVENTE |  |  |  |  | Hora |  |  |  | 4.68
AJUDANTE HABILITADO |  |  |  |  | Hora |  |  |  | 5.15
VIGIA |  |  |  |  | mês | 4 | 772.2 |  | 3088.8
ALMOXARIFE |  |  |  |  | mês | 1 | 1606 |  | 1606
LEIS SOCIAIS | [5 empty] | 81.16%
OBJETO: PAVIMENTAÇÃO ASFÁLTICA NAS VIAS DA CIDADE |  |  |  | CONCORRÊNCIA PÚBLICA nº 001/2018- CPL/PMO |  |  |  | ENC. SOC: | 81.16%
LOCAL: OURÉM - PARÁ |  |  |  | DATA: 07 /05/2018 |  |  |  | BDI: | 20.93%
COMPOSIÇÕES DE PREÇOS UNITÁRIOS
1.1 | SERVIÇO: | Regularização e compactação do Subleito até 20 cm de espessura | [5 empty] | UNID. | m²
MÃO DE OBRA |  |  |  |  | UNIDADE | COEFIC. | CUSTO | CUSTO UNITÁRIO
SERVENTE |  |  |  |  | H | 0.01074 | 4.68 |  | 0.05
LEIS SOCIAIS | [5 empty] | 81.16% |  |  | 0.04058
[6 empty] | ( A ) T O T A L |  |  | 0.09058
EQUIPAMENTOS / MATERIAIS |  |  |  |  | UNIDADE | CONSUMO | CUSTO | CUSTO UNITÁRIO
GRADE ARADORA COM 24 DISCOS DE 24" SOBRE PNEUS - CHP DIURNO - CHP |  |  |  |  | CHP | 0.0013424 | 13.4943 |  | 0.02
GRADE ARADORA COM 24 DISCOS DE 24" SOBRE PNEUS - CHP DIURNO - CHI |  |  |  |  | CHI | 0.0013424 | 13.4943 |  | 0.02
CAMINHAO PIPA 10000L TRUCADO, 208CV - 21,1T INCLUI TANQUE DE ACO - CHP |  |  |  |  | CHP | 0.0016109 | 87.4132 |  | 0.14
CAMINHAO PIPA 10000L TRUCADO, 208CV - 21,1T INCLUI TANQUE DE ACO - CHI |  |  |  |  | CHI | 0.0010739 | 87.4132 |  | 0.09
MOTONIVELADORA CATERPILLAR 120 140HP (VU=6ANOS) - CHP |  |  |  |  | CHP | 0.0018525 | 189.5202 |  | 0.35
MOTONIVELADORA 140HP (VU=6ANOS) - CHI |  |  |  |  | CHI | 0.0008323 | 189.5202 |  | 0.16
TRATOR DE PNEUS TRAÇÃO 4 X 2, 82CV - CHP |  |  |  |  | CHP | 0.0013424 | 35.9848 |  | 0.05
TRATOR DE PNEUS 110 A 126 HP - CHI |  |  |  |  | CHI | 0.0013424 | 35.9848 |  | 0.05
ROLO COMPACT. VIBR. PÉ. CARN., 150HP, PESO OPER. 9,8 T, IMP. DIN. 31,75 T - CHP |  |  |  |  | CHP | 0.0026849 | 97.1591 |  | 0.26
[6 empty] | ( B ) T O T A L |  |  | 1.1468
CUSTO DIRETO TOTAL (A)+(B) | [8 empty] | 1.2374 | 1.2374
B.D.I. |  |  | 20.93% | [5 empty] | 0.25903
C U S T O U N I T Á R I O T O T A L | [8 empty] | 1.4964
1.2 | SERVIÇO: | Execução e Compactação de base e ou sub base com solo estab. granulometricamente - Exclusive escavação, carga e transporte e solo. | [5 empty] | UNID. | m³
MÃO DE OBRA |  |  |  |  | UNIDADE | COEFIC. | CUSTO | CUSTO UNITÁRIO
SERVENTE |  |  |  |  | H | 0.1 | 4.68 |  | 0.47
LEIS SOCIAIS | [5 empty] | 81.16% |  |  | 0.38145
[6 empty] | ( A ) T O T A L |  |  | 0.85145
EQUIPAMENTOS / MATERIAIS |  |  |  |  | UNIDADE | CONSUMO | CUSTO | CUSTO UNITÁRIO
COMPACTADOR DE PNEUS AUTO-PROPULSOR DIESEL 76HP C/7 PNEUS |  |  |  |  | CHP | 0.015 | 43.4817 |  | 0.65
ESPALHADOR AGREG REBOCAVEL CAPAC RASA 1,3M3 PESO 860KG |  |  |  |  | CHP | 0.0119 | 14.6938 |  | 0.17
CAMINHAO PIPA 6000L TRUCADO, 208CV - 21,1T INCLUI TANQUE DE ACO - CHP |  |  |  |  | CHP | 0.0119 | 87.4132 |  | 1.04
COMPACTADOR DE PNEUS AUTO-PROPULSOR DIESEL 76HP C/7 PNEUS |  |  |  |  | CHI | 0.0081 | 87.4132 |  | 0.71
MOTONIVELADORA CATERPILLAR 120 140HP (VU=6ANOS) - CHP |  |  |  |  | CHP | 0.0044 | 189.5202 |  | 0.83
MOTONIVELADORA 140HP (VU=6ANOS) - CHI |  |  |  |  | CHI | 0.0044 | 189.5202 |  | 0.83
PA CARREGADEIRA SOBRE RODAS 105HP |  |  |  |  | CHP | 0.0031 | 115.7513 |  | 0.36
TRATOR DE PNEUS TRAÇÃO 4 X 2, 82CV - CHP |  |  |  |  | CHP | 0.0006 | 35.9848 |  | 0.02
TRATOR DE PNEUS 110 A 126 HP - CHI |  |  |  |  | CHI | 0.0013424 | 35.9848 |  | 0.05
ROLO COMPACT. VIBR. PÉ. CARN., 150HP, PESO OPER. 9,8 T, IMP. DIN. 31,75 T - CHP |  |  |  |  | CHP | 0.01 | 97.1591 |  | 0.97
[6 empty] | ( B ) T O T A L |  |  | 5.6548 | 6.4815
CUSTO DIRETO TOTAL (A)+(B) | [8 empty] | 6.5062 | 6.5062
B.D.I. |  |  | 20.93% | [5 empty] | 1.362 | 0.024791
C U S T O U N I T Á R I O T O T A L | [8 empty] | 7.8683
1.3 | SERVIÇO: | Escavação, carga e transporte de material de 1A categoria com trator sobre esteiras 347 HP e caçamba 6m³, DMT 50 a 200 m. | [5 empty] | UNID. | m³
MÃO DE OBRA |  |  |  |  | UNIDADE | COEFIC. | CUSTO | CUSTO UNITÁRIO
SERVENTE |  |  |  |  | H | 0.0157 | 4.68 |  | 0.07
LEIS SOCIAIS | [5 empty] | 81.16% |  |  | 0.056812
[6 empty] | ( A ) T O T A L |  |  | 0.12681
EQUIPAMENTOS / MATERIAIS |  |  |  |  | UNIDADE | CONSUMO | CUSTO | CUSTO UNITÁRIO
CAMINHAO BASCULANTE, 6M3,12T - 162HP (VU=5ANOS) - CHP |  |  |  |  | CHP | 0.0284 | 126.9 |  | 3.6
ESCAVADEIRA HIDRÁULICA SOBRE ESTEIRAS, CAÇAMBA 0,80 M3, 111 HP |  |  |  |  | CHI | 0.0052 | 135.47 |  | 0.7
[6 empty] | ( B ) T O T A L |  |  | 4.3038 | 4.4268
CUSTO DIRETO TOTAL (A)+(B) | [8 empty] | 4.4306 | 4.4306
B.D.I. |  |  | 20.93% | [5 empty] | 0.9275 | 0.0038196
C U S T O U N I T Á R I O T O T A L | [8 empty] | 5.3581
1.4 | SERVIÇO: | Transporte comercial com carroceria 9 T, rodovia em leito natural - complemento de transporte jazida / obra | [5 empty] | UNID. | T x Km
MÃO DE OBRA |  |  |  |  | UNIDADE | COEFIC. | CUSTO | CUSTO UNITÁRIO
SERVENTE |  |  |  |  | H | 0 | 4.68 |  | 0
LEIS SOCIAIS | [5 empty] | 81.16% |  |  | 0
[6 empty] | ( A ) T O T A L |  |  | 0
EQUIPAMENTOS / MATERIAIS |  |  |  |  | UNIDADE | CONSUMO | CUSTO | CUSTO UNITÁRIO
CAMINHAO CARROCERIA ABERTA,EM MADEIRA, TOCO, 170CV - 11T |  |  |  |  | CHP | 0.0067 | 128.08 |  | 0.84821
[6 empty] | ( B ) T O T A L |  |  | 0.84821 | 0.84821
CUSTO DIRETO TOTAL (A)+(B) | [8 empty] | 0.84821 | 0.84821
B.D.I. |  |  | 20.93% | [5 empty] | 0.17756 | 0
C U S T O U N I T Á R I O T O T A L | [8 empty] | 1.0258
2.1 | SERVIÇO: | Execução de imprimação asfalto diluído CM-30 | [5 empty] | UNID. | m²
MÃO DE OBRA |  |  |  |  | UNIDADE | COEFIC. | CUSTO | CUSTO UNITÁRIO
SERVENTE |  |  |  |  | H | 0.015 | 4.68 |  | 0.07
LEIS SOCIAIS | [5 empty] | 81.16% |  |  | 0.056812
[6 empty] | ( A ) T O T A L |  |  | 0.12681
EQUIPAMENTOS / MATERIAIS |  |  |  |  | UNIDADE | CONSUMO | CUSTO | CUSTO UNITÁRIO
VASSOURA MECÂNICA REBOCÁVEL COM ESCOVA CILÍNDRICA |  |  |  |  | CHP | 0.00125 | 13.4943 |  | 0.02
VASSOURA MECÂNICA REBOCÁVEL COM ESCOVA CILÍNDRICA |  |  |  |  | CHI | 0.00125 | 13.4943 |  | 0.02
DISTRIBUIDOR DE BETUME 6000L 56CV SOB PRESSAO MONTADO SOBRE |  |  |  |  | CHP | 0.0016109 | 87.4132 |  | 0.14
ASFALTO DILUIDO DE PETROLEO CM-30 |  |  |  |  | Kg | 1 | 3.5 |  | 3.5
TRATOR DE PNEUS TRAÇÃO 4 X 2, 82CV - CHP |  |  |  |  | CHP | 0.00125 | 97.21 |  | 0.12
TRATOR DE PNEUS 110 A 126 HP - CHI |  |  |  |  | CHI | 0.00125 | 97.21 |  | 0.12
ROLO COMPACTADOR DE PNEUS ESTÁTICO, PRESSÃO VARIÁVEL, POTÊNCIA 111 |  |  |  |  | CHP | 0.0026849 | 84.86 |  | 0.23
[6 empty] | ( B ) T O T A L |  |  | 4.1541 | 4.2768
CUSTO DIRETO TOTAL (A)+(B) | [8 empty] | 4.2809 | 4.2809
B.D.I. |  |  | 20.93% | [5 empty] | 0.89617 | 0.0041361
C U S T O U N I T Á R I O T O T A L | [8 empty] | 5.1771
2.2 | SERVIÇO: | Transporte comercial com caminhao carroceria 9 T, rodovia pavimentada (taxa de 0,0012 T/m² de CM-30 x Area a ser pavimentada) | [5 empty] | UNID. | T x Km
MÃO DE OBRA |  |  |  |  | UNIDADE | COEFIC. | CUSTO | CUSTO UNITÁRIO
SERVENTE |  |  |  |  | H | 0 | 4.68 |  | 0
LEIS SOCIAIS | [5 empty] | 81.16% |  |  | 0
[6 empty] | ( A ) T O T A L |  |  | 0
EQUIPAMENTOS / MATERIAIS |  |  |  |  | UNIDADE | CONSUMO | CUSTO | CUSTO UNITÁRIO
CAMINHAO CARROCERIA ABERTA,EM MADEIRA, TOCO, 170CV - 11T |  |  |  |  | CHP | 0.0045 | 128.08 |  | 0.5688
[6 empty] | ( B ) T O T A L |  |  | 0.5688 | 0.5688
CUSTO DIRETO TOTAL (A)+(B) | [8 empty] | 0.5688 | 0.5688
B.D.I. |  |  | 20.93% | [5 empty] | 0.11907 | 0
C U S T O U N I T Á R I O T O T A L | [8 empty] | 0.68787
2.3 | SERVIÇO: | Construção de pavimento com aplicação de concreto betuminoso usinado a quente (CBUQ), binder, com espessura de 5,00 cm | [5 empty] | UNID. | m³
MÃO DE OBRA |  |  |  |  | UNIDADE | COEFIC. | CUSTO | CUSTO UNITÁRIO
RASTELEIRO |  |  |  |  | H | 0.1875 | 5.148 |  | 0.97
SERVENTE |  |  |  |  | H | 0.25 | 4.68 |  | 1.17
LEIS SOCIAIS | [5 empty] | 81.16% |  |  | 1.7368
[6 empty] | ( A ) T O T A L |  |  | 3.8768
EQUIPAMENTOS / MATERIAIS |  |  |  |  | UNIDADE | CONSUMO | CUSTO | CUSTO UNITÁRIO
VIBROACABADORA DE ASFALTO SOBRE ESTEIRAS, POTÊNCIA 105 HP CAP. 450 T/ |  |  |  |  | CHP | 0.03 | 172.64 |  | 5.18
VIBROACABADORA DE ASFALTO SOBRE ESTEIRAS, POTÊNCIA 105 HP CAP. 450 T/ |  |  |  |  | CHI | 0.03 | 172.64 |  | 5.18
ROLO COMPACTADOR DE PNEUS ESTÁTICO PARA ASFALTO |  |  |  |  | CHP | 0.03 | 123.81 |  | 3.71
ROLO COMPACTADOR DE PNEUS ESTÁTICO PARA ASFALTO |  |  |  |  | CHI | 0.03 | 123.81 |  | 3.71
USINAGEM DE CBUQ COM CAP 50/70, PARA BINDER |  |  |  |  | T | 2.5 | 246.2 |  | 615.5
ROLO COMPACTADOR VIBRATÓRIO DE UM CILINDRO AÇO LISO, POTÊNCIA 80 HP |  |  |  |  | CHP | 0.03 | 84.86 |  | 2.55
ROLO COMPACTADOR VIBRATÓRIO DE UM CILINDRO AÇO LISO, POTÊNCIA 80 HP |  |  |  |  | CHI | 0.03 | 84.86 |  | 2.55
[6 empty] | ( B ) T O T A L |  |  | 638.3752 | 642.2568
CUSTO DIRETO TOTAL (A)+(B) | [8 empty] | 642.252 | 642.252
B.D.I. |  |  | 20.93% | [5 empty] | 134.4485 | -0.0048411
C U S T O U N I T Á R I O T O T A L | [8 empty] | 776.7005
2.4 | SERVIÇO: | Transporte comercial com caminhao carroceria 9 T, rodovia pavimentada (taxa de 0,0012 T/m² de CM-30 x Area a ser pavimentada) | [5 empty] | UNID. | T x Km
MÃO DE OBRA |  |  |  |  | UNIDADE | COEFIC. | CUSTO | CUSTO UNITÁRIO
SERVENTE |  |  |  |  | H | 0 | 4.68 |  | 0
LEIS SOCIAIS | [5 empty] | 81.16% |  |  | 0
[6 empty] | ( A ) T O T A L |  |  | 0
EQUIPAMENTOS / MATERIAIS |  |  |  |  | UNIDADE | CONSUMO | CUSTO | CUSTO UNITÁRIO
CAMINHAO CARROCERIA ABERTA,EM MADEIRA, TOCO, 170CV - 11T |  |  |  |  | CHP | 0.0045 | 128.08 |  | 0.95797
[6 empty] | ( B ) T O T A L |  |  | 0.95797 | 0.95797
CUSTO DIRETO TOTAL (A)+(B) | [8 empty] | 0.95797 | 0.95797
B.D.I. |  |  | 20.93% | [5 empty] | 0.20054 | 0
C U S T O U N I T Á R I O T O T A L | [8 empty] | 1.1585
2.5 | SERVIÇO: | Concreto FCK - 15 MPA, traço 1:3, 4:3, 5 (cimento / areia média / brita 1) - Tento | [5 empty] | UNID. | M²
MÃO DE OBRA |  |  |  |  | UNIDADE | COEFIC. | CUSTO | CUSTO UNITÁRIO
OFICIAL |  |  |  |  | h | 3 | 6.47 |  | 19.41
BETONEIRO |  |  |  |  | h | 0.5 | 6.47 |  | 3.24
SERVENTE |  |  |  |  | h | 3 | 4.68 |  | 14.04
LEIS SOCIAIS | [5 empty] | 89.96% |  |  | 29.7776
[6 empty] | ( A ) T O T A L |  |  | 66.4676
MATERIAL |  |  |  |  | UNIDADE | CONSUMO | CUSTO | CUSTO UNITÁRIO
AREIA |  |  |  |  | m³ | 0.6 | 56.1167 |  | 33.67
BRITA |  |  |  |  | m³ | 0.74 | 166.9595 |  | 123.55
CIMENTO |  |  |  |  | Sc | 4.2 | 28 |  | 117.6
BETONEIRA ELÉTRICA |  |  |  |  | h | 0.32 | 9.5 |  | 3.04
[6 empty] | ( B ) T O T A L |  |  | 277.86 | 344.3276
CUSTO DIRETO TOTAL (A)+(B) | [8 empty] | 344.3319 | -0.0043194
B.D.I. |  |  | 20.93% | [5 empty] | 72.0822
C U S T O U N I T Á R I O T O T A L | [8 empty] | 416.4141
3.1 | SERVIÇO: | Execução de passeio (calçada) ou piso de concreto com concreto moldado in loco, feito em obra, acabamento convencional, espessura 10 cm armado. AF_07/2016 - rampa de acessibilidade | [5 empty] | UNID. | m²
MÃO DE OBRA |  |  |  |  | UNIDADE | COEFIC. | CUSTO | CUSTO UNITÁRIO
PEDREIRO |  |  |  |  | h | 0 | 6.47 |  | 0
SERVENTE |  |  |  |  | h | 0 | 4.68 |  | 0
LEIS SOCIAIS | [5 empty] | 81.16% |  |  | 0
[6 empty] | ( A ) T O T A L |  |  | 0
MATERIAL / SERVIÇO |  |  |  |  | UNIDADE | CONSUMO | CUSTO | CUSTO UNITÁRIO
Escavação manual ate 1.50m de profundidade |  |  |  |  | m³ | 0.02 | 33.96 |  | 0.68
Aterro c/ material fora da obra, incl. apiloamento |  |  |  |  | m³ | 0.1 | 79.65 |  | 7.97
Fundação corrida/bloco c/pedra preta arg.no traço 1:8 |  |  |  |  | m³ | 0.02 | 389.49 |  | 7.79
Concreto c/ seixo e junta seca e=10cm |  |  |  |  | m² | 1 | 67 |  | 67
[6 empty] | ( B ) T O T A L |  |  | 83.44 | 0.0035618
CUSTO DIRETO TOTAL (A)+(B) | [8 empty] | 83.4436
BONIFICAÇÃO |  |  | 20.93% | [5 empty] | 17.468
C U S T O U N I T Á R I O T O T A L | [8 empty] | 100.9116
4.1 | SERVIÇO: | Sinalização horizontal com tinta retrorrefletiva a base de resina acrilica com microesferas de vidro - faixa contínua / seccionada e pedrestre. | [5 empty] | UNID. | m³
MÃO DE OBRA |  |  |  |  | UNIDADE | COEFIC. | CUSTO | CUSTO UNITÁRIO
SERVENTE |  |  |  |  | H | 0.03333 | 4.68 |  | 0.16
LEIS SOCIAIS | [5 empty] | 81.16% |  |  | 0.12986
[6 empty] | ( A ) T O T A L |  |  | 0.28986
EQUIPAMENTOS / MATERIAIS |  |  |  |  | UNIDADE | CONSUMO | CUSTO | CUSTO UNITÁRIO
CAMINHAO CARROCERIA ABERTA,EM MADEIRA, TOCO, 170CV - 11T |  |  |  |  | CHP | 0.003333 | 128.08 |  | 0.43
MAQUINA DE DEMARCAR FAIXAS AUTOPROP. - CHP |  |  |  |  | CHP | 0.003333 | 94.7 |  | 0.32
SOLVENTE DILUENTE A BASE DE AGUARRAS |  |  |  |  | L | 0.13 | 7.8 |  | 1.01
TINTA ACRILICA PREMIUM PARA PISO |  |  |  |  | L | 0.03 | 16.1111 |  | 0.48
TINTA RETRORREFLETIVAS A BASE DE RES. ACRÍL. C/MICROESF. DE VIDRO, DB-800, BRANCA N 9,5 |  |  |  |  | L | 0.6 | 36.75 |  | 22.05
[6 empty] | ( B ) T O T A L |  |  | 24.2882 | 24.5799
CUSTO DIRETO TOTAL (A)+(B) | [8 empty] | 24.578 | 24.578
B.D.I. |  |  | 20.93% | [5 empty] | 5.1451 | -0.0018253
C U S T O U N I T Á R I O T O T A L | [8 empty] | 29.7232
4.2 | SERVIÇO: | Piso podotatil de concreto - direcional e alerta, *40 x 40 x 2,5* cm | [5 empty] | UNID. | Unid
MÃO DE OBRA |  |  |  |  | UNIDADE | COEFIC. | CUSTO | CUSTO UNITÁRIO
PEDREIRO |  |  |  |  | h | 0.09 | 6.47 |  | 0.58
SERVENTE |  |  |  |  | h | 0.09 | 4.68 |  | 0.42
LEIS SOCIAIS | [5 empty] | 81.16% |  |  | 0.8116
[6 empty] | ( A ) T O T A L |  |  | 1.8116
MATERIAL |  |  |  |  | UNIDADE | CONSUMO | CUSTO | CUSTO UNITÁRIO
Piso podotatil de concreto - direcional e alerta, *40 x 40 x 2,5* cm |  |  |  |  | unid | 1 | 4.81 |  | 4.81
Argamassa de cimento e areia 1:4 |  |  |  |  | m³ | 0.0032 | 9 |  | 0.03
[6 empty] | ( B ) T O T A L |  |  | 4.84 | 6.6516
CUSTO DIRETO TOTAL (A)+(B) | [8 empty] | 6.6559 | 0.0043263
BONIFICAÇÃO |  |  | 20.93% | [5 empty] | 1.3933
C U S T O U N I T Á R I O T O T A L | [8 empty] | 8.0493
4.3 | SERVIÇO: | Placa de sinalização em chapa de aço num 16 com pintura refletiva | [5 empty] | UNID. | m²
MÃO DE OBRA |  |  |  |  | UNIDADE | COEFIC. | CUSTO | CUSTO UNITÁRIO
OFICIAL |  |  |  |  | h | 3.9 | 6.47 |  | 25.23
SERVENTE |  |  |  |  | h | 3.9 | 4.68 |  | 18.25
LEIS SOCIAIS | [5 empty] | 81.16% |  |  | 35.2884
[6 empty] | ( A ) T O T A L |  |  | 78.7684
MATERIAL |  |  |  |  | UNIDADE | CONSUMO | CUSTO | CUSTO UNITÁRIO
Placa de sinalização em chapa de aço num 16 |  |  |  |  | unid | 1 | 417.48 |  | 417.48
Conjunto de fixações para placa |  |  |  |  | cj | 1 | 22.4 |  | 22.4
[6 empty] | ( B ) T O T A L |  |  | 439.88 | 518.6484
CUSTO DIRETO TOTAL (A)+(B) | [8 empty] | 518.6533 | 0.0049595
BONIFICAÇÃO |  |  | 20.93% | [5 empty] | 108.5745
C U S T O U N I T Á R I O T O T A L | [8 empty] | 627.2278
4.4 | SERVIÇO: | Tubo Aço Galvanizado Com Costura, Classe Leve, DN 50 mm (2"), E = 3,00 mm - suporte placa | [5 empty] | UNID. | m
MÃO DE OBRA |  |  |  |  | UNIDADE | COEFIC. | CUSTO | CUSTO UNITÁRIO
OFICIAL |  |  |  |  | h | 0.45 | 6.47 |  | 2.91
SERVENTE |  |  |  |  | h | 0.45 | 4.68 |  | 2.11
LEIS SOCIAIS | [5 empty] | 81.16% |  |  | 4.0742
[6 empty] | ( A ) T O T A L |  |  | 9.0942
MATERIAL |  |  |  |  | UNIDADE | CONSUMO | CUSTO | CUSTO UNITÁRIO
Tubo Aço Galvanizado Com Costura, Classe Leve, DN 50 mm (2") |  |  |  |  | unid | 1 | 24.15 |  | 24.15
[6 empty] | ( B ) T O T A L |  |  | 24.15 | 33.2442
CUSTO DIRETO TOTAL (A)+(B) | [8 empty] | 33.2397 | -0.0045161
BONIFICAÇÃO |  |  | 20.93% | [5 empty] | 6.9584
C U S T O U N I T Á R I O T O T A L | [8 empty] | 40.1981
5.1 | SERVIÇO: | Guia (meio-fio) concreto, moldada in loco em trecho reto com extrusora 14 cm base x 30 cm altura | [5 empty] | UNID. | m
MÃO DE OBRA |  |  |  |  | UNIDADE | COEFIC. | CUSTO | CUSTO UNITÁRIO
OFICIAL |  |  |  |  | h | 0.66 | 6.47 |  | 4.27
SERVENTE |  |  |  |  | h | 0.66 | 4.68 |  | 3.09
LEIS SOCIAIS | [5 empty] | 81.16% |  |  | 5.9734
[6 empty] | ( A ) T O T A L |  |  | 13.3334
MATERIAL |  |  |  |  | UNIDADE | CONSUMO | CUSTO | CUSTO UNITÁRIO
MÁQUINA EXTRUSORA DE CONCRETO PARA GUIAS E SARJETAS, MOTOR A DIESEL |  |  |  |  | CHP | 0.1 | 12.8 |  | 1.28
Concreto FCK - 15 MPA, traço 1:3, 4:3, 5 (cimento / areia média / brita 1) |  |  |  |  | m³ | 0.042 | 344.3319 |  | 14.46
Argamassa de cimento e areia 1:4 |  |  |  |  | m³ | 0.007 | 321.48 |  | 2.25
[6 empty] | ( B ) T O T A L |  |  | 17.99 | 31.3234
CUSTO DIRETO TOTAL (A)+(B) | [8 empty] | 31.3238 | 0.0003911
BONIFICAÇÃO |  |  | 20.93% | [5 empty] | 6.5573
C U S T O U N I T Á R I O T O T A L | [8 empty] | 37.8811
5.2 | SERVIÇO: | Execução de sarjeta de concreto usinado, moldada in loco em trecho reto, 30 cm base X 15 cm altura | [5 empty] | UNID. | m
MÃO DE OBRA |  |  |  |  | UNIDADE | COEFIC. | CUSTO | CUSTO UNITÁRIO
OFICIAL |  |  |  |  | h | 0.81 | 6.47 |  | 5.24
SERVENTE |  |  |  |  | h | 0.81 | 4.68 |  | 3.79
LEIS SOCIAIS | [5 empty] | 81.16% |  |  | 7.3287
[6 empty] | ( A ) T O T A L |  |  | 16.3587
MATERIAL |  |  |  |  | UNIDADE | CONSUMO | CUSTO | CUSTO UNITÁRIO
Concreto c/ seixo Fck= 13.5 MPA (incl. preparo e lançamento) |  |  |  |  | m³ | 0.045 | 360.6667 |  | 16.23
Argamassa de cimento e areia 1:4 |  |  |  |  | m³ | 0.015 | 321.48 |  | 4.82
[6 empty] | ( B ) T O T A L |  |  | 21.05 | 37.4087
CUSTO DIRETO TOTAL (A)+(B) | [8 empty] | 37.4109 | 0.0021481
BONIFICAÇÃO |  |  | 20.93% | [5 empty] | 45.2425
C U S T O U N I T Á R I O T O T A L | [8 empty] | 45.2425
5.3 | SERVIÇO: | Escavação mecanizada de vala com prof. até 1,50 m (média entre montante e jusante / uma composição por trecho) com retroescavadeira (capacidade da caçamba da retro: 0,26 m3 / potência: 88 hp), largura menor que 0,80 m, em solo de 1a categoria, locais com baixo nível de interferência. AF_01/2015 | [5 empty] | UNID. | m³
MÃO DE OBRA |  |  |  |  | UNIDADE | COEFIC. | CUSTO | CUSTO UNITÁRIO
SERVENTE |  |  |  |  | H | 0.125 | 4.68 |  | 0.59
LEIS SOCIAIS | [5 empty] | 81.16% |  |  | 0.47884
[6 empty] | ( A ) T O T A L |  |  | 1.0688
EQUIPAMENTOS / MATERIAIS |  |  |  |  | UNIDADE | CONSUMO | CUSTO | CUSTO UNITÁRIO
ESCAVADEIRA HIDRÁULICA SOBRE ESTEIRAS, CAÇAMBA 0,80 M3, 111 HP |  |  |  |  | CHP | 0.047 | 135.47 |  | 6.37
ESCAVADEIRA HIDRÁULICA SOBRE ESTEIRAS, CAÇAMBA 0,80 M3, 111 HP |  |  |  |  | CHI | 0.033 | 135.47 |  | 4.47
[6 empty] | ( B ) T O T A L |  |  | 10.836 | 11.9088
CUSTO DIRETO TOTAL (A)+(B) | [8 empty] | 11.9048 | 11.9048
B.D.I. |  |  | 20.93% | [5 empty] | 2.4921 | -0.0040163
C U S T O U N I T Á R I O T O T A L | [8 empty] | 14.397
5.4 | SERVIÇO: | Preparo de fundo de vala com largura menor que 1.5 M, em local com nível baixo de interferência | [5 empty] | UNID. | m
MÃO DE OBRA |  |  |  |  | UNIDADE | COEFIC. | CUSTO | CUSTO UNITÁRIO
OFICIAL |  |  |  |  | h | 0 | 6.47 |  | 0
SERVENTE |  |  |  |  | h | 0.49 | 4.68 |  | 2.29
LEIS SOCIAIS | [5 empty] | 81.16% |  |  | 1.8586
[6 empty] | ( A ) T O T A L |  |  | 4.1486
MATERIAL |  |  |  |  | UNIDADE | CONSUMO | CUSTO | CUSTO UNITÁRIO
COMPACTADOR DE SOLOS COM PLACA VIBRATORIA, 46X51CM, 5HP, 156KG, |  |  |  |  | CHP | 0.125 | 3.36 |  | 0.42
[6 empty] | ( B ) T O T A L |  |  | 0.42 | 4.5686
CUSTO DIRETO TOTAL (A)+(B) | [8 empty] | 4.5903 | 0.02173
BONIFICAÇÃO |  |  | 20.93% | [5 empty] | 0.96093
C U S T O U N I T Á R I O T O T A L | [8 empty] | 5.5512
5.5 | SERVIÇO: | Transporte com caminhão basculante 6 m³ em rodovia com leito natural | [5 empty] | UNID. | m³
MÃO DE OBRA |  |  |  |  | UNIDADE | COEFIC. | CUSTO | CUSTO UNITÁRIO
SERVENTE |  |  |  |  | H | 0.0157 | 4.68 |  | 0.07
LEIS SOCIAIS | [5 empty] | 81.16% |  |  | 0.056812
[6 empty] | ( A ) T O T A L |  |  | 0.12681
EQUIPAMENTOS / MATERIAIS |  |  |  |  | UNIDADE | CONSUMO | CUSTO | CUSTO UNITÁRIO
CAMINHAO BASCULANTE, 6M3,12T - 162HP (VU=5ANOS) - CHP |  |  |  |  | CHP | 0.01285 | 126.9 |  | 1.63
[6 empty] | ( B ) T O T A L |  |  | 1.6295 | 1.7568
CUSTO DIRETO TOTAL (A)+(B) | [8 empty] | 1.7563 | 1.7563
B.D.I. |  |  | 20.93% | [5 empty] | 0.36766 | -0.0005256
C U S T O U N I T Á R I O T O T A L | [8 empty] | 2.1239
5.6 | SERVIÇO: | Tubo de Concreto Simples, DN 400 mm para aguas pluviais | [5 empty] | UNID. | m
MÃO DE OBRA |  |  |  |  | UNIDADE | COEFIC. | CUSTO | CUSTO UNITÁRIO
OFICIAL |  |  |  |  | h | 0 | 6.47 |  | 0
SERVENTE |  |  |  |  | h | 0 | 4.68 |  | 0
LEIS SOCIAIS | [5 empty] | 81.16% |  |  | 0
[6 empty] | ( A ) T O T A L |  |  | 0
MATERIAL |  |  |  |  | UNIDADE | CONSUMO | CUSTO | CUSTO UNITÁRIO
Tubo de Concreto Simples, DN 400 mm |  |  |  |  | unid | 1 | 51.84 |  | 51.84
Argamassa de cimento e areia 1:4 |  |  |  |  | m³ | 0 | 321.48 |  | 0 | 0.011
[6 empty] | ( B ) T O T A L |  |  | 51.84 | 51.84
CUSTO DIRETO TOTAL (A)+(B) | [8 empty] | 51.8404 | 0.0003855
BONIFICAÇÃO |  |  | 20.93% | [5 empty] | 10.8522
C U S T O U N I T Á R I O T O T A L | [8 empty] | 62.6926
5.7 | SERVIÇO: | Escavação mecanizada de vala com prof. até 1,50 m (média entre montante e jusante / uma composição por trecho) com retroescavadeira (capacidade da caçamba da retro: 0,26 m3 / potência: 88 hp), largura de 0,80 m a 1,50 m, em solo de 1a categoria, locais com baixo nível de interferência. AF_01/2015 - DN 400 mm. | [5 empty] | UNID. | m³
MÃO DE OBRA |  |  |  |  | UNIDADE | COEFIC. | CUSTO | CUSTO UNITÁRIO
SERVENTE |  |  |  |  | H | 0.07 | 4.68 |  | 0.33
LEIS SOCIAIS | [5 empty] | 81.16% |  |  | 0.26783
[6 empty] | ( A ) T O T A L |  |  | 0.59783
EQUIPAMENTOS / MATERIAIS |  |  |  |  | UNIDADE | CONSUMO | CUSTO | CUSTO UNITÁRIO
ESCAVADEIRA HIDRÁULICA SOBRE ESTEIRAS, CAÇAMBA 0,80 M3, 111 HP |  |  |  |  | CHP | 0.04 | 135.47 |  | 5.42
ESCAVADEIRA HIDRÁULICA SOBRE ESTEIRAS, CAÇAMBA 0,80 M3, 111 HP |  |  |  |  | CHI | 0.031 | 135.47 |  | 4.2
[6 empty] | ( B ) T O T A L |  |  | 9.6006 | 10.2178
CUSTO DIRETO TOTAL (A)+(B) | [8 empty] | 10.1984 | 10.1984
B.D.I. |  |  | 20.93% | [5 empty] | 2.1349 | -0.019392
C U S T O U N I T Á R I O T O T A L | [8 empty] | 12.3334
5.8 | SERVIÇO: | Preparo de fundo de vala com largura menor que 1.50 m, em local com nível baixo de interferência | [5 empty] | UNID. | m
MÃO DE OBRA |  |  |  |  | UNIDADE | COEFIC. | CUSTO | CUSTO UNITÁRIO
OFICIAL |  |  |  |  | h | 0 | 6.47 |  | 0
SERVENTE |  |  |  |  | h | 0.49 | 4.68 |  | 2.29
LEIS SOCIAIS | [5 empty] | 81.16% |  |  | 1.8586
[6 empty] | ( A ) T O T A L |  |  | 4.1486
MATERIAL |  |  |  |  | UNIDADE | CONSUMO | CUSTO | CUSTO UNITÁRIO
COMPACTADOR DE SOLOS COM PLACA VIBRATORIA, 46X51CM, 5HP, 156KG, |  |  |  |  | CHP | 0.125 | 3.36 |  | 0.42
[6 empty] | ( B ) T O T A L |  |  | 0.42 | 4.5686
CUSTO DIRETO TOTAL (A)+(B) | [8 empty] | 4.5903 | 0.02173
BONIFICAÇÃO |  |  | 20.93% | [5 empty] | 0.96093
C U S T O U N I T Á R I O T O T A L | [8 empty] | 5.5512
5.9 | SERVIÇO: | Reaterro mecanizado de vala c/ retroescav., largura até 0,80 m, profundidade até1,50 m, com solo de 1 categoria em locais com baixo nível de interferência | [5 empty] | UNID. | m³
MÃO DE OBRA |  |  |  |  | UNIDADE | COEFIC. | CUSTO | CUSTO UNITÁRIO
SERVENTE |  |  |  |  | H | 0.12 | 4.68 |  | 0.56
LEIS SOCIAIS | [5 empty] | 81.16% |  |  | 0.4545
[6 empty] | ( A ) T O T A L |  |  | 1.0145
EQUIPAMENTOS / MATERIAIS |  |  |  |  | UNIDADE | CONSUMO | CUSTO | CUSTO UNITÁRIO
ESCAVADEIRA HIDRÁULICA SOBRE ESTEIRAS, CAÇAMBA 0,80 M3, 111 HP |  |  |  |  | CHP | 0.08 | 135.47 |  | 10.84
COMPACTADOR DE SOLOS COM PLACA VIBRATORIA, 46X51CM, 5HP, 156KG, |  |  |  |  | CHP | 0.125 | 3.36 |  | 0.42
ESCAVADEIRA HIDRÁULICA SOBRE ESTEIRAS, CAÇAMBA 0,80 M3, 111 HP |  |  |  |  | CHI | 0.05375 | 135.47 |  | 7.28
[6 empty] | ( B ) T O T A L |  |  | 18.5441 | 19.5545
CUSTO DIRETO TOTAL (A)+(B) | [8 empty] | 19.5586 | 19.5586
B.D.I. |  |  | 20.93% | [5 empty] | 4.0944 | 0.004148
C U S T O U N I T Á R I O T O T A L | [8 empty] | 23.653
5.10 | SERVIÇO: | Assentamento de tubo de concreto para redes coletoras de águas pluviais, diâmetro de 400 mm, junta rígida, instalado em local com baixo nível de interferência | [5 empty] | UNID. | m
MÃO DE OBRA |  |  |  |  | UNIDADE | COEFIC. | CUSTO | CUSTO UNITÁRIO
OFICIAL |  |  |  |  | h | 0.294 | 6.47 |  | 1.9
SERVENTE |  |  |  |  | h | 0.294 | 4.68 |  | 1.38
LEIS SOCIAIS | [5 empty] | 81.16% |  |  | 2.662
[6 empty] | ( A ) T O T A L |  |  | 5.942
MATERIAL |  |  |  |  | UNIDADE | CONSUMO | CUSTO | CUSTO UNITÁRIO
ESCAVADEIRA HIDRÁULICA SOBRE ESTEIRAS, CAÇAMBA 0,80 M3, 111 HP |  |  |  |  | CHP | 0.12 | 135.47 |  | 16.26
Argamassa de cimento e areia 1:4 |  |  |  |  | m³ | 0.029 | 321.48 |  | 9.32 | 0.011
[6 empty] | ( B ) T O T A L |  |  | 31.522 | 37.4641
CUSTO DIRETO TOTAL (A)+(B) | [8 empty] | 37.4608 | -0.0033054
BONIFICAÇÃO |  |  | 20.93% | [5 empty] | 7.842
C U S T O U N I T Á R I O T O T A L | [8 empty] | 45.3028
5.11 | SERVIÇO: | Transporte com caminhão basculante 6 m³ em rodovia com leito natural | [5 empty] | UNID. | m³
MÃO DE OBRA |  |  |  |  | UNIDADE | COEFIC. | CUSTO | CUSTO UNITÁRIO
SERVENTE |  |  |  |  | H | 0.0157 | 4.68 |  | 0.07
LEIS SOCIAIS | [5 empty] | 81.16% |  |  | 0.056812
[6 empty] | ( A ) T O T A L |  |  | 0.12681
EQUIPAMENTOS / MATERIAIS |  |  |  |  | UNIDADE | CONSUMO | CUSTO | CUSTO UNITÁRIO
CAMINHAO BASCULANTE, 6M3,12T - 162HP (VU=5ANOS) - CHP |  |  |  |  | CHP | 0.01285 | 126.9 |  | 1.63
[6 empty] | ( B ) T O T A L |  |  | 1.6295 | 1.7568
CUSTO DIRETO TOTAL (A)+(B) | [8 empty] | 1.7563 | 1.7563
B.D.I. |  |  | 20.93% | [5 empty] | 0.36766 | -0.0005256
C U S T O U N I T Á R I O T O T A L | [8 empty] | 2.1239
5.12 | SERVIÇO: | Tubo de Concreto Simples, DN 600 mm para aguas pluviais | [5 empty] | UNID. | m
MÃO DE OBRA |  |  |  |  | UNIDADE | COEFIC. | CUSTO | CUSTO UNITÁRIO
OFICIAL |  |  |  |  | h | 0 | 6.47 |  | 0
SERVENTE |  |  |  |  | h | 0 | 4.68 |  | 0
LEIS SOCIAIS | [5 empty] | 81.16% |  |  | 0
[6 empty] | ( A ) T O T A L |  |  | 0
MATERIAL |  |  |  |  | UNIDADE | CONSUMO | CUSTO | CUSTO UNITÁRIO
Tubo de Concreto Simples, DN 400 mm |  |  |  |  | unid | 1 | 51.84 |  | 51.84
Argamassa de cimento e areia 1:4 |  |  |  |  | m³ | 0 | 321.48 |  | 0 | 0.011
[6 empty] | ( B ) T O T A L |  |  | 51.84 | 51.84
CUSTO DIRETO TOTAL (A)+(B) | [8 empty] | 0 | -51.84
BONIFICAÇÃO |  |  | 20.93% | [5 empty] | 0
C U S T O U N I T Á R I O T O T A L | [8 empty] | 0
5.13 | SERVIÇO: | Escavação mecanizada de vala com prof. até 1,50 m (média entre montante e jusante / uma composição por trecho) c/retroescavadeira (capacidade da caçamba da retro: 0,26 m3 / potência: 88 hp), largura de 0,8 m a1,5 m, em solo de 1a categoria, locais com baixo nível de interferência. AF_01/2015 - DN 600 mm. | [5 empty] | UNID. | m³
MÃO DE OBRA |  |  |  |  | UNIDADE | COEFIC. | CUSTO | CUSTO UNITÁRIO
SERVENTE |  |  |  |  | H | 0.07 | 4.68 |  | 0.33
LEIS SOCIAIS | [5 empty] | 81.16% |  |  | 0.26783
[6 empty] | ( A ) T O T A L |  |  | 0.59783
EQUIPAMENTOS / MATERIAIS |  |  |  |  | UNIDADE | CONSUMO | CUSTO | CUSTO UNITÁRIO
ESCAVADEIRA HIDRÁULICA SOBRE ESTEIRAS, CAÇAMBA 0,80 M3, 111 HP |  |  |  |  | CHP | 0.04 | 135.47 |  | 5.42
ESCAVADEIRA HIDRÁULICA SOBRE ESTEIRAS, CAÇAMBA 0,80 M3, 111 HP |  |  |  |  | CHI | 0.031 | 135.47 |  | 4.2
[6 empty] | ( B ) T O T A L |  |  | 9.6006 | 10.2178
CUSTO DIRETO TOTAL (A)+(B) | [8 empty] | 10.1984 | 10.1984
B.D.I. |  |  | 20.93% | [5 empty] | 2.1349 | -0.019392
C U S T O U N I T Á R I O T O T A L | [8 empty] | 12.3334
5.14 | SERVIÇO: | Preparo de fundo de vala com largura menor que 1.50 m, em local com nível baixo de interferência | [5 empty] | UNID. | m
MÃO DE OBRA |  |  |  |  | UNIDADE | COEFIC. | CUSTO | CUSTO UNITÁRIO
OFICIAL |  |  |  |  | h | 0 | 6.47 |  | 0
SERVENTE |  |  |  |  | h | 0.49 | 4.68 |  | 2.29
LEIS SOCIAIS | [5 empty] | 81.16% |  |  | 1.8586
[6 empty] | ( A ) T O T A L |  |  | 4.1486
MATERIAL |  |  |  |  | UNIDADE | CONSUMO | CUSTO | CUSTO UNITÁRIO
COMPACTADOR DE SOLOS COM PLACA VIBRATORIA, 46X51CM, 5HP, 156KG, |  |  |  |  | CHP | 0.125 | 3.36 |  | 0.42
[6 empty] | ( B ) T O T A L |  |  | 0.42 | 4.5686
CUSTO DIRETO TOTAL (A)+(B) | [8 empty] | 4.5903 | 0.02173
BONIFICAÇÃO |  |  | 20.93% | [5 empty] | 0.96093
C U S T O U N I T Á R I O T O T A L | [8 empty] | 5.5512
5.15 | SERVIÇO: | Reaterro mecanizado de vala c/ retroescav., largura até 0,80 m, profundidade até1,50 m, com solo de 1 categoria em locais com baixo nível de interferência | [5 empty] | UNID. | m³
MÃO DE OBRA |  |  |  |  | UNIDADE | COEFIC. | CUSTO | CUSTO UNITÁRIO
SERVENTE |  |  |  |  | H | 0.12 | 4.68 |  | 0.56
LEIS SOCIAIS | [5 empty] | 81.16% |  |  | 0.4545
[6 empty] | ( A ) T O T A L |  |  | 1.0145
EQUIPAMENTOS / MATERIAIS |  |  |  |  | UNIDADE | CONSUMO | CUSTO | CUSTO UNITÁRIO
ESCAVADEIRA HIDRÁULICA SOBRE ESTEIRAS, CAÇAMBA 0,80 M3, 111 HP |  |  |  |  | CHP | 0.08 | 135.47 |  | 10.84
COMPACTADOR DE SOLOS COM PLACA VIBRATORIA, 46X51CM, 5HP, 156KG, |  |  |  |  | CHP | 0.125 | 3.36 |  | 0.42
ESCAVADEIRA HIDRÁULICA SOBRE ESTEIRAS, CAÇAMBA 0,80 M3, 111 HP |  |  |  |  | CHI | 0.05375 | 135.47 |  | 7.28
[6 empty] | ( B ) T O T A L |  |  | 18.5441 | 19.5545
CUSTO DIRETO TOTAL (A)+(B) | [8 empty] | 19.5586 | 19.5586
B.D.I. |  |  | 20.93% | [5 empty] | 4.0944 | 0.004148
C U S T O U N I T Á R I O T O T A L | [8 empty] | 23.653
5.16 | SERVIÇO: | Assentamento de tudo de concreto para redes coletoras de águas pluviais, diâmeto de 600 mm, junta rígida, instalado em local com baixo nível de interferências | [5 empty] | UNID. | m
MÃO DE OBRA |  |  |  |  | UNIDADE | COEFIC. | CUSTO | CUSTO UNITÁRIO
OFICIAL |  |  |  |  | h | 0.36 | 6.47 |  | 2.33
SERVENTE |  |  |  |  | h | 0.36 | 4.68 |  | 1.68
LEIS SOCIAIS | [5 empty] | 81.16% |  |  | 3.2545
[6 empty] | ( A ) T O T A L |  |  | 7.2645
MATERIAL |  |  |  |  | UNIDADE | CONSUMO | CUSTO | CUSTO UNITÁRIO
ESCAVADEIRA HIDRÁULICA SOBRE ESTEIRAS, CAÇAMBA 0,80 M3, 111 HP |  |  |  |  | CHP | 0.18 | 135.47 |  | 24.38
Argamassa de cimento e areia 1:4 |  |  |  |  | m³ | 0.0479 | 321.48 |  | 15.4 | 0.011
[6 empty] | ( B ) T O T A L |  |  | 47.0445 | 54.309
CUSTO DIRETO TOTAL (A)+(B) | [8 empty] | 54.2952 | -0.013837
BONIFICAÇÃO |  |  | 20.93% | [5 empty] | 11.3661
C U S T O U N I T Á R I O T O T A L | [8 empty] | 65.6613
5.17 | SERVIÇO: | Transporte com caminhão basculante 6 m³ em rodovia com leito natural | [5 empty] | UNID. | m³
MÃO DE OBRA |  |  |  |  | UNIDADE | COEFIC. | CUSTO | CUSTO UNITÁRIO
SERVENTE |  |  |  |  | H | 0.0157 | 4.68 |  | 0.07
LEIS SOCIAIS | [5 empty] | 81.16% |  |  | 0.056812
[6 empty] | ( A ) T O T A L |  |  | 0.12681
EQUIPAMENTOS / MATERIAIS |  |  |  |  | UNIDADE | CONSUMO | CUSTO | CUSTO UNITÁRIO
CAMINHAO BASCULANTE, 6M3,12T - 162HP (VU=5ANOS) - CHP |  |  |  |  | CHP | 0.01285 | 126.9 |  | 1.63
[6 empty] | ( B ) T O T A L |  |  | 1.6295 | 1.7568
CUSTO DIRETO TOTAL (A)+(B) | [8 empty] | 1.7563 | 1.7563
B.D.I. |  |  | 20.93% | [5 empty] | 0.36766 | -0.0005256
C U S T O U N I T Á R I O T O T A L | [8 empty] | 2.1239
5.18 | SERVIÇO: | Boca de lobo em alvenaria tijolo macico, revestida c/ argamassa de cimento e areia 1:3, sobre lastro de concreto 10 cm e tampa de concreto armado | [5 empty] | UNID. | unid
SERVIÇOS |  |  |  |  | UNIDADE | CONSUMO | CUSTO | CUSTO UNITÁRIO
Escavação manual ate 1.50m de profundidade |  |  |  |  | m³ | 0.85752 | 33.96 |  | 29.12
Lastro de concreto magro c/ seixo |  |  |  |  | m³ | 0.049625 | 437.96 |  | 21.73
Concreto armado Fck=15 MPA c/forma mad. branca |  |  |  |  | m³ | 0.049625 | 1898.81 |  | 94.23
Alvenaria tijolo de barro a singelo |  |  |  |  | m² | 5.161 | 58.9 |  | 303.98
Chapisco de cimento e areia no traço 1:3 |  |  |  |  | m² | 5.5183 | 7.49 |  | 41.33
Reboco com argamassa 1:6:Adit. Plast. |  |  |  |  | m² | 5.5183 | 30.41 |  | 167.81
Cimentado liso e=2cm traço 1:3 |  |  |  |  | m² | 0.9925 | 33.58 |  | 33.33
[6 empty] | ( B ) T O T A L |  |  | 693.0945
CUSTO DIRETO TOTAL (A)+(B) | [8 empty] | 693.0945 | 691.53 | 1.0023
B.D.I. |  |  | 20.93% | [5 empty] | 145.0918 | 860.9045
C U S T O U N I T Á R I O T O T A L | [8 empty] | 838.1863 | 169.3745
5.19 | SERVIÇO: | Poço de visita para rede de esg. Sanit. em aneis de concreto, diâmetro = 60 cm, prof = 80 cm, incluindo degrau, excluindo tampao ferro fundido | [5 empty] | UNID. | unid
SERVIÇOS |  |  |  |  | UNIDADE | CONSUMO | CUSTO | CUSTO UNITÁRIO
Escavação manual ate 1.50m de profundidade |  |  |  |  | m³ | 0.9 | 33.96 |  | 30.56
Lastro de concreto magro c/ seixo |  |  |  |  | m³ | 0.049 | 437.96 |  | 21.46
Concreto armado Fck=15 MPA c/forma mad. branca |  |  |  |  | m³ | 0.024 | 1898.81 |  | 45.57
Anel de concreto 600 mm x 300 mm. |  |  |  |  | unid | 8 | 28.6667 |  | 229.33
[6 empty] | ( B ) T O T A L |  |  | 331.9082
CUSTO DIRETO TOTAL (A)+(B) | [8 empty] | 331.9082 | 326.92
B.D.I. |  |  | 20.93% | [5 empty] | 69.4814 | 331.9082
C U S T O U N I T Á R I O T O T A L | [8 empty] | 401.3896 | 4.9882
5.20 | SERVIÇO: | Tampao fofo articulado, classe D400 carga max 40 T, redondo tampa 600 mm, rede pluvial / esgoto. | [5 empty] | UNID. | m
MÃO DE OBRA |  |  |  |  | UNIDADE | COEFIC. | CUSTO | CUSTO UNITÁRIO
OFICIAL |  |  |  |  | h | 2 | 6.47 |  | 12.94
SERVENTE |  |  |  |  | h | 2 | 4.68 |  | 9.36
LEIS SOCIAIS | [5 empty] | 81.16% |  |  | 18.0987
[6 empty] | ( A ) T O T A L |  |  | 40.3987
MATERIAL |  |  |  |  | UNIDADE | CONSUMO | CUSTO | CUSTO UNITÁRIO
Tampao fofo articulado, classe D400 carga max 40 T, redondo tampa 600 mm |  |  |  |  | unid | 1 | 334.51 |  | 334.51
Argamassa de cimento e areia 1:4 |  |  |  |  | m³ | 0.0479 | 321.48 |  | 15.4 | 0.011
[6 empty] | ( B ) T O T A L |  |  | 390.3087 | 430.7074
CUSTO DIRETO TOTAL (A)+(B) | [8 empty] | 430.7093 | 0.0019218
BONIFICAÇÃO |  |  | 20.93% | [5 empty] | 90.1643
C U S T O U N I T Á R I O T O T A L | [8 empty] | 520.8736
1.2 | SERVIÇO: | PLACA DE OBRA EM CHAPA DE ACO GALVANIZADO (2,00mx3,00m) | [5 empty] | UNID. | m²
MÃO DE OBRA |  |  |  |  | UNIDADE | COEFIC. | CUSTO | CUSTO UNITÁRIO
CARPINTEIRO |  |  |  |  | h | 2 | 6.47 |  | 12.94
SERVENTE |  |  |  |  | h | 2.6 | 4.68 |  | 12.17
LEIS SOCIAIS | [5 empty] | 81.16% |  |  | 20.3793
[6 empty] | ( A ) T O T A L |  |  | 45.4893
MATERIAL |  |  |  |  | UNIDADE | CONSUMO | CUSTO | CUSTO UNITÁRIO
FUNDO ANTIOXIDO CROMATO DE ZINCO |  |  |  |  | Gl | 0.133 | 88 |  | 11.7
TINTA ÓLEO |  |  |  |  | Gl | 0.13 | 85 |  | 11.05
RÉGUA 3'X1' 20 PLS APAR. |  |  |  |  | Dz | 0.69 | 0 |  | 0
CHAPA DE FO GO N° 26 (1,00x2,00m) |  |  |  |  | m² | 1 | 96 |  | 96
PREGO 2'x11 |  |  |  |  | Kg | 0.25 | 0 |  | 0
[6 empty] | ( B ) T O T A L |  |  | #REF!
CUSTO DIRETO TOTAL (A)+(B) | [8 empty] | #REF! | #REF!
B.D.I. |  |  | 20.93% | [5 empty] | #REF!
C U S T O U N I T Á R I O T O T A L | [8 empty] | #REF!
1.3 | SERVIÇO: | TAPUME DE CHAPA DE MADEIRA COMPENSADA, E= 6MM, COM PINTURA A CAL E REAPROVEITAMENTO DE 2X | [5 empty] | UNID. | m²
MÃO DE OBRA |  |  |  |  | UNIDADE | COEFIC. | CUSTO | CUSTO UNITÁRIO
OFICIAL |  |  |  |  | h | 0.6 | 6.47 |  | 3.88
SERVENTE |  |  |  |  | h | 0.6 | 4.68 |  | 2.81
LEIS SOCIAIS | [5 empty] | 81.16% |  |  | 5.4296
[6 empty] | ( A ) T O T A L |  |  | 12.1196
MATERIAL |  |  |  |  | UNIDADE | CONSUMO | CUSTO | CUSTO UNITÁRIO
CHAPA COMPENSADA - 2.2mx1.1m |  |  |  |  | unidade | 1.1 | 10.44 |  | 11.48
PONTALETE 3''x3'' |  |  |  |  | m | 1.1 | 2.56 |  | 2.82
PREGO DE AÇO 18x27 |  |  |  |  | kg | 0.15 | 5.5 |  | 0.83
[6 empty] | ( B ) T O T A L |  |  | 15.13
CUSTO DIRETO TOTAL (A)+(B) | [8 empty] | 41.4826
B.D.I. |  |  | 20.93% | [5 empty] | 8.68
C U S T O U N I T Á R I O T O T A L | [8 empty] | 50.1626
| SERVIÇO: | GALPÃO ABERTO PARA OFICINA | [5 empty] | UNID. | m²
MÃO DE OBRA |  |  |  |  | UNIDADE | COEFIC. | CUSTO | CUSTO UNITÁRIO
CARPINTEIRO |  |  |  |  | h | 1.7 | 6.47 |  | 11
SERVENTE |  |  |  |  | h | 1.7 | 4.68 |  | 7.96
LEIS SOCIAIS | [5 empty] | 81.16% |  |  | 15.3879
[6 empty] | ( A ) T O T A L |  |  | 34.3479
MATERIAL |  |  |  |  | UNIDADE | CONSUMO | CUSTO | CUSTO UNITÁRIO
PARAFUSO Fº Gº 5/16" C=110 mm |  |  |  |  | UNID. | 0.04 | 3.5 |  | 0.14
MASSA DE VEDAÇÃO |  |  |  |  | Kg | 0.042 | 21 |  | 0.88
TÁBUA DE MADEIRA FORTE 20 PLS |  |  |  |  | Dz | 0.47 | 50 |  | 23.5
TÁBUA DE MADEIRA BRANCA 20 PLS |  |  |  |  | Dz | 0.24 | 48 |  | 11.52
RÉGUA 3"x 1" 20 PLS APAR. |  |  |  |  | Dz | 0.25 | 62 |  | 15.5
TELHA FIBROTEX (1.22x0.55m) e=4mm |  |  |  |  | UNID. | 0.8 | 5.5 |  | 4.4
CADEADO Nº 30 |  |  |  |  | UNID. | 0.02 | 12 |  | 0.24
ALDRAVA P/ CADEADO (4"x1/2") |  |  |  |  | UNID. | 0.02 | 6 |  | 0.12
FECHADURA DE SOBREPOR COMUM |  |  |  |  | UNID. | 0.02 | 30 |  | 0.6
DOBRADIÇA 3"x 3" COM PARAFUSO |  |  |  |  | UNID. | 0.19 | 6.16 |  | 1.17
PREGO 2 1/2" x 10 |  |  |  |  | Kg | 0.5 | 5.8 |  | 2.9
PERNAMANCA 3"x2" 20 PLS-MADEIRA BRANCA |  |  |  |  | Dz | 0.2 | 55.74 |  | 11.15
ARRUELA CÔNCAVA EM PVC ø5/16" |  |  |  |  | UNID. | 0.5 | 0.18 |  | 0.09
[6 empty] | ( B ) T O T A L |  |  | 72.21
CUSTO DIRETO TOTAL (A)+(B) | [8 empty] | 106.5579
B.D.I. |  |  | 20.93% | [5 empty] | 22.31
C U S T O U N I T Á R I O T O T A L | [8 empty] | 128.8679
1.1 | SERVIÇO: | EXECUÇÃO DE ALMOXARIFADO EM CANTEIRO DE OBRA EM CHAPA DE MADEIRA COMPENSADA, INCLUSO PRATELEIRAS. | [5 empty] | UNID. | m²
MÃO DE OBRA |  |  |  |  | UNIDADE | COEFIC. | CUSTO | CUSTO UNITÁRIO
OFICIAL |  |  |  |  | h | 7.5 | 6.47 |  | 48.53
SERVENTE |  |  |  |  | h | 7.5 | 4.68 |  | 35.1
LEIS SOCIAIS | [5 empty] | 81.16% |  |  | 67.8741
[6 empty] | ( A ) T O T A L |  |  | 151.5041
MATERIAL |  |  |  |  | UNIDADE | CONSUMO | CUSTO | CUSTO UNITÁRIO
PARAFUSO Fº Gº 5/16" C=110 mm |  |  |  |  | UNID. | 0.04 | 3.5 |  | 0.14
MASSA DE VEDAÇÃO |  |  |  |  | Kg | 0.042 | 21 |  | 0.88
TÁBUA DE MADEIRA FORTE 20 PLS |  |  |  |  | Dz | 0.37 | 89 |  | 32.93
CHAPA DE MADEIRA COMPENSADA |  |  |  |  | UNID. | 3.85 | 58 |  | 223.3
RÉGUA 3"x 1" 20 PLS APAR. |  |  |  |  | Dz | 0.15 | 68 |  | 10.2
TELHA FIBROTEX (1.22x0.55m) e=4mm |  |  |  |  | UNID. | 0.8 | 7.2 |  | 5.76
CADEADO Nº 30 |  |  |  |  | UNID. | 0.02 | 14 |  | 0.28
ALDRAVA P/ CADEADO (4"x1/2") |  |  |  |  | UNID. | 0.02 | 6 |  | 0.12
FECHADURA DE SOBREPOR COMUM |  |  |  |  | UNID. | 0.02 | 30 |  | 0.6
DOBRADIÇA 3"x 3" COM PARAFUSO |  |  |  |  | UNID. | 0.19 | 6.16 |  | 1.17
PREGO 2 1/2" x 10 |  |  |  |  | Kg | 0.5 | 7.8 |  | 3.9
PERNAMANCA 3"x2" 20 PLS-MADEIRA BRANCA |  |  |  |  | Dz | 0.2 | 55.74 |  | 11.15
ARRUELA CÔNCAVA EM PVC ø5/16" |  |  |  |  | UNID. | 0.5 | 0.18 |  | 0.09
VASO SANITÁRIO EM LOUÇA, COMPLETO - PADRÃO POPULAR |  |  |  |  | UNID. | 0.075 | 64 |  | 4.8
LAVATÓRIO EM LOUÇA S/ COLUNA, COMPLETO - PADRÃO POPULAR |  |  |  |  | UNID. | 0.075 | 36 |  | 2.7
CHUVEIRO PLÁSTICO, COMPLETO |  |  |  |  | UNID. | 0.075 | 8.8 |  | 0.66
[6 empty] | ( B ) T O T A L |  |  | 298.68
CUSTO DIRETO TOTAL (A)+(B) | [8 empty] | #REF! | 450.1841
B.D.I. |  |  | 20.93% | [5 empty] | #REF!
C U S T O U N I T Á R I O T O T A L | [8 empty] | #REF!

## ORÇ TV. 2
OBJETO: PAVIMENTAÇÃO ASFÁLTICA NAS VIAS DA CIDADE |  | CONCORRÊNCIA PÚBLICA nº 001/2018- CPL/PMO |  |  |  | BDI MAT: | 14.04% | #VALUE!
LOCAL: OURÉM - PARÁ |  | DATA: 07 /05/2018 |  | ENC. SOC: | 81.16% | BDI SERV: | 20.93% | 57149.49
PLANILHA ORÇAMENTÁRIA = TV. 2 (Trecho: Entre Rua Hermenegildo Alves até a coordenada 1°32'2.10"S 47°6'16.42"O) | [7 empty] | #VALUE!
ITEM | DESCRIÇÃO | UNID | QUANT. | CUSTO UNIT. S/BDI (R$) | CUSTO UNIT. C/BDI (R$) | TOTAL S/BDI (R$) | TOTAL C/BDI (R$) | 0.99789
1 | TERRAPLANAGEM
1.1 | Regularização e compactação do Subleito até 20 cm de espessura | m² | 717.36 | #VALUE! | #VALUE! | #VALUE! | #VALUE! | 1,24
1.2 | Execução e Compactação de base e ou sub base com solo estab. granulometricamente - Exclusive escavação, carga e transporte e solo. | m³ | 107.6 | #VALUE! | #VALUE! | #VALUE! | #VALUE! | 6,52
1.3 | Escavação, carga e transporte de material de 1A categoria com trator sobre esteiras 347 HP e caçamba 6m³, DMT 50 a 200 m. | m³ | 107.6 | #VALUE! | #VALUE! | #VALUE! | #VALUE! | 4,44
1.4 | Transporte comercial com carroceria 9 T, rodovia em leito natural - complemento de transporte jazida / obra | T x Km | 475.18 | #VALUE! | #VALUE! | #VALUE! | #VALUE! | 0,85
SUB - TOTAL | [5 empty] | #VALUE! | #VALUE!
2 | PAVIMENTAÇÃO ASFALTICA
2.1 | Execução de imprimação asfalto diluído CM-30 | m² | 610 | #VALUE! | #VALUE! | #VALUE! | #VALUE! | 4,29
2.2 | Transporte comercial com caminhao carroceria 9 T, rodovia pavimentada (taxa de 0,0012 T/m² de CM-30 x Area a ser pavimentada) | T x Km | 52.7 | #VALUE! | #VALUE! | #VALUE! | #VALUE! | 0,57
2.3 | Construção de pavimento com aplicação de concreto betuminoso usinado a quente (CBUQ), binder, com espessura de 5,00 cm | m³ | 30.5 | #VALUE! | #VALUE! | #VALUE! | #VALUE! | 643,61
2.4 | Transporte c/caminhão basculante 10 m³ de massa asfaltica para pavimentação urbana | m³ X Km | 2196 | #VALUE! | #VALUE! | #VALUE! | #VALUE! | 0,96
2.5 | Concreto FCK - 15 MPA, traço 1:3, 4:3, 5 (cimento / areia média / brita 1) - Tento | m³ | 0,42 | #VALUE! | #VALUE! | #VALUE! | #VALUE! | 345,06
SUB - TOTAL | [5 empty] | #VALUE! | #VALUE!
3 | ACESSIBILIDADE
3.1 | Execução de passeio (calçada) ou piso de concreto com concreto moldado in loco, feito em obra, acabamento convencional, espessura 10 cm armado. AF_07/2016 - rampa de acessibilidade | m² | 8,16 | #VALUE! | #VALUE! | #VALUE! | #VALUE! | 83,62
SUB - TOTAL | [5 empty] | #VALUE! | #VALUE!
4 | SINALIZAÇÃO
4.1 | Sinalização horizontal com tinta retrorrefletiva a base de resina acrilica com microesferas de vidro - faixa contínua / seccionada e pedrestre. | m² | 54.24 | #VALUE! | #VALUE! | #VALUE! | #VALUE! | 24,63 | #VALUE!
4.2 | Piso podotatil de concreto - direcional e alerta, *40 x 40 x 2,5* cm | und | 12,00 | #VALUE! | #VALUE! | #VALUE! | #VALUE! | 6,67 | #VALUE!
4.3 | Placa de sinalização em chapa de aço num 16 com pintura refletiva | m² | 0,55 | #VALUE! | #VALUE! | #VALUE! | #VALUE! | 519,75 | #VALUE!
4.4 | Tubo Aço Galvanizado Com Costura, Classe Leve, DN 50 mm (2"), E = 3,00 mm - suporte placa | m | 8,40 | #VALUE! | #VALUE! | #VALUE! | #VALUE! | 33,31 | #VALUE!
SUB - TOTAL | [5 empty] | #VALUE! | #VALUE!
5 | DRENAGEM
5.1 | Guia (meio-fio) concreto, moldada in loco em trecho reto com extrusora 14 cm base x 30 cm altura | m | 244 | #VALUE! | #VALUE! | #VALUE! | #VALUE! | 31,39
5.2 | Execução de sarjeta de concreto usinado, moldada in loco em trecho reto, 30 cm base X 15 cm altura | m | 244 | #VALUE! | #VALUE! | #VALUE! | #VALUE! | 37,49
5.3 | Escavação mecanizada de vala com prof. até 1,50 m (média entre montante e jusante / uma composição por trecho) com retroescavadeira (capacidade da caçamba da retro: 0,26 m3 / potência: 88 hp), largura menor que 0,80 m, em solo de 1a categoria, locais com baixo nível de interferência. AF_01/2015 | m³ | 16.1 | #VALUE! | #VALUE! | #VALUE! | #VALUE! | 11,93 | #VALUE!
5.4 | Preparo de fundo de vala com largura menor que 1.5 M, em local com nível baixo de interferência | m² | 107.36 | #VALUE! | #VALUE! | #VALUE! | #VALUE! | 4,60
5.5 | Transporte com caminhão basculante 6 m³ em rodovia com leito natural | m³ x Km | 110.51 | #VALUE! | #VALUE! | #VALUE! | #VALUE! | 1,76
5.6 | Tubo de Concreto Simples, DN 400 mm para aguas pluviais | m | 0,00 | #VALUE! | #VALUE! | #VALUE! | #VALUE! | 51,95 | #VALUE!
5.7 | Escavação mecanizada de vala com prof. até 1,50 m (média entre montante e jusante / uma composição por trecho) com retroescavadeira (capacidade da caçamba da retro: 0,26 m3 / potência: 88 hp), largura de 0,80 m a 1,50 m, em solo de 1a categoria, locais com baixo nível de interferência. AF_01/2015 - DN 400 mm. | m³ | 0,00 | #VALUE! | #VALUE! | #VALUE! | #VALUE! | 10,22
5.8 | Preparo de fundo de vala com largura menor que 1.50 m, em local com nível baixo de interferência | m³ | 0,00 | #VALUE! | #VALUE! | #VALUE! | #VALUE! | 4,60
5.9 | Reaterro mecanizado de vala c/ retroescav., largura até 0,80 m, profundidade até1,50 m, com solo de 1 categoria em locais com baixo nível de interferência | m³ | 0,00 | #VALUE! | #VALUE! | #VALUE! | #VALUE! | 19,60
5.10 | Assentamento de tubo de concreto para redes coletoras de águas pluviais, diâmetro de 400 mm, junta rígida, instalado em local com baixo nível de interferência | m | 0,00 | #VALUE! | #VALUE! | #VALUE! | #VALUE! | 37,54
5.11 | Transporte c/caminhão basculante 6 m³ em rodovia com leito natural | m³Xkm | 0,00 | #VALUE! | #VALUE! | #VALUE! | #VALUE! | 1,76
5.12 | Tubo de Concreto Simples, DN 600 mm para aguas pluviais | m | 0,00 | #VALUE! | #VALUE! | #VALUE! | #VALUE! | 104,87
5.13 | Escavação mecanizada de vala com prof. até 1,50 m (média entre montante e jusante / uma composição por trecho) c/retroescavadeira (capacidade da caçamba da retro: 0,26 m3 / potência: 88 hp), largura de 0,8 m a1,5 m, em solo de 1a categoria, locais com baixo nível de interferência. AF_01/2015 - DN 600 mm. | m³ | 0,00 | #VALUE! | #VALUE! | #VALUE! | #VALUE! | 10,22
5.14 | Preparo de fundo de vala com largura menor que 1.50 m, em local com nível baixo de interferência | m³ | 0,00 | #VALUE! | #VALUE! | #VALUE! | #VALUE! | 4,60
5.15 | Reaterro mecanizado de vala c/ retroescav., largura até 0,80 m, profundidade até1,50 m, com solo de 1 categoria em locais com baixo nível de interferência | m³ | 0,00 | #VALUE! | #VALUE! | #VALUE! | #VALUE! | 19,60
5.16 | Assentamento de tudo de concreto para redes coletoras de águas pluviais, diâmeto de 600 mm, junta rígida, instalado em local com baixo nível de interferências | m | 0,00 | #VALUE! | #VALUE! | #VALUE! | #VALUE! | 54,41
5.17 | Transporte c/caminhão basculante 6 m³ em rodovia com leito natural | m³ X Km | 0,00 | #VALUE! | #VALUE! | #VALUE! | #VALUE! | 1,76
5.18 | Boca de lobo em alvenaria tijolo macico, revestida c/ argamassa de cimento e areia 1:3, sobre lastro de concreto 10 cm e tampa de concreto armado | und | 0,00 | #VALUE! | #VALUE! | #VALUE! | #VALUE! | 694,56
5.19 | Poço de visita para rede de esg. Sanit. em aneis de concreto, diâmetro = 60 cm, prof = 80 cm, incluindo degrau, excluindo tampao ferro fundido | und | 0,00 | #VALUE! | #VALUE! | #VALUE! | #VALUE! | 332,61
5.20 | Tampao fofo articulado, classe D400 carga max 40 T, redondo tampa 600 mm, rede pluvial / esgoto. | und | 0,00 | #VALUE! | #VALUE! | #VALUE! | #VALUE! | 431,62
SUB - TOTAL | [5 empty] | #VALUE! | #VALUE!
TOTAL SEM BDI (R$) | [5 empty] | #VALUE!
BDI (R$) | [5 empty] | #VALUE!
TOTAL INCLUSO BDI (%) | [5 empty] | #VALUE!
47275.2
57149.49
#VALUE!
#VALUE!

## CPU TV. 2
| SERVIÇO: | ADMINISTRAÇÃO LOCAL | [5 empty] | UNID. | mês
MÃO DE OBRA |  |  |  |  | UNIDADE | COEFIC. | CUSTO | CUSTO UNITÁRIO
ENGENHEIRO DE OBRA |  |  |  |  | mês | 4 | 4439.6 |  | 17758.4
ENCARREGADO GERAL I |  |  |  |  | mês | 4 | 1606 |  | 6424
OFICIAL |  |  |  |  | Hora |  |  |  | 6.47
SERVENTE |  |  |  |  | Hora |  |  |  | 4.68
AJUDANTE HABILITADO |  |  |  |  | Hora |  |  |  | 5.15
VIGIA |  |  |  |  | mês | 4 | 772.2 |  | 3088.8
ALMOXARIFE |  |  |  |  | mês | 1 | 1606 |  | 1606
LEIS SOCIAIS | [5 empty] | 81.16%
OBJETO: PAVIMENTAÇÃO ASFÁLTICA NAS VIAS DA CIDADE |  |  |  | CONCORRÊNCIA PÚBLICA nº 001/2018- CPL/PMO |  |  |  | ENC. SOC: | 81.16%
LOCAL: OURÉM - PARÁ |  |  |  | DATA: 07 /05/2018 |  |  |  | BDI: | 20.93%
COMPOSIÇÕES DE PREÇOS UNITÁRIOS
1.1 | SERVIÇO: | Regularização e compactação do Subleito até 20 cm de espessura | [5 empty] | UNID. | m²
MÃO DE OBRA |  |  |  |  | UNIDADE | COEFIC. | CUSTO | CUSTO UNITÁRIO
SERVENTE |  |  |  |  | H | 0.01074 | 4.68 |  | 0.05
LEIS SOCIAIS | [5 empty] | 81.16% |  |  | 0.04058
[6 empty] | ( A ) T O T A L |  |  | 0.09058
EQUIPAMENTOS / MATERIAIS |  |  |  |  | UNIDADE | CONSUMO | CUSTO | CUSTO UNITÁRIO
GRADE ARADORA COM 24 DISCOS DE 24" SOBRE PNEUS - CHP DIURNO - CHP |  |  |  |  | CHP | 0.0013424 | 13.4943 |  | 0.02
GRADE ARADORA COM 24 DISCOS DE 24" SOBRE PNEUS - CHP DIURNO - CHI |  |  |  |  | CHI | 0.0013424 | 13.4943 |  | 0.02
CAMINHAO PIPA 10000L TRUCADO, 208CV - 21,1T INCLUI TANQUE DE ACO - CHP |  |  |  |  | CHP | 0.0016109 | 87.4132 |  | 0.14
CAMINHAO PIPA 10000L TRUCADO, 208CV - 21,1T INCLUI TANQUE DE ACO - CHI |  |  |  |  | CHI | 0.0010739 | 87.4132 |  | 0.09
MOTONIVELADORA CATERPILLAR 120 140HP (VU=6ANOS) - CHP |  |  |  |  | CHP | 0.0018525 | 189.5202 |  | 0.35
MOTONIVELADORA 140HP (VU=6ANOS) - CHI |  |  |  |  | CHI | 0.0008323 | 189.5202 |  | 0.16
TRATOR DE PNEUS TRAÇÃO 4 X 2, 82CV - CHP |  |  |  |  | CHP | 0.0013424 | 35.9848 |  | 0.05
TRATOR DE PNEUS 110 A 126 HP - CHI |  |  |  |  | CHI | 0.0013424 | 35.9848 |  | 0.05
ROLO COMPACT. VIBR. PÉ. CARN., 150HP, PESO OPER. 9,8 T, IMP. DIN. 31,75 T - CHP |  |  |  |  | CHP | 0.0026849 | 97.1591 |  | 0.26
[6 empty] | ( B ) T O T A L |  |  | 1.1468
CUSTO DIRETO TOTAL (A)+(B) | [8 empty] | 1.2374 | 1.2374
B.D.I. |  |  | 20.93% | [5 empty] | 0.25903
C U S T O U N I T Á R I O T O T A L | [8 empty] | 1.4964
1.2 | SERVIÇO: | Execução e Compactação de base e ou sub base com solo estab. granulometricamente - Exclusive escavação, carga e transporte e solo. | [5 empty] | UNID. | m³
MÃO DE OBRA |  |  |  |  | UNIDADE | COEFIC. | CUSTO | CUSTO UNITÁRIO
SERVENTE |  |  |  |  | H | 0.1 | 4.68 |  | 0.47
LEIS SOCIAIS | [5 empty] | 81.16% |  |  | 0.38145
[6 empty] | ( A ) T O T A L |  |  | 0.85145
EQUIPAMENTOS / MATERIAIS |  |  |  |  | UNIDADE | CONSUMO | CUSTO | CUSTO UNITÁRIO
COMPACTADOR DE PNEUS AUTO-PROPULSOR DIESEL 76HP C/7 PNEUS |  |  |  |  | CHP | 0.015 | 43.4817 |  | 0.65
ESPALHADOR AGREG REBOCAVEL CAPAC RASA 1,3M3 PESO 860KG |  |  |  |  | CHP | 0.0119 | 14.6938 |  | 0.17
CAMINHAO PIPA 6000L TRUCADO, 208CV - 21,1T INCLUI TANQUE DE ACO - CHP |  |  |  |  | CHP | 0.0119 | 87.4132 |  | 1.04
COMPACTADOR DE PNEUS AUTO-PROPULSOR DIESEL 76HP C/7 PNEUS |  |  |  |  | CHI | 0.0081 | 87.4132 |  | 0.71
MOTONIVELADORA CATERPILLAR 120 140HP (VU=6ANOS) - CHP |  |  |  |  | CHP | 0.0044 | 189.5202 |  | 0.83
MOTONIVELADORA 140HP (VU=6ANOS) - CHI |  |  |  |  | CHI | 0.0044 | 189.5202 |  | 0.83
PA CARREGADEIRA SOBRE RODAS 105HP |  |  |  |  | CHP | 0.0031 | 115.7513 |  | 0.36
TRATOR DE PNEUS TRAÇÃO 4 X 2, 82CV - CHP |  |  |  |  | CHP | 0.0006 | 35.9848 |  | 0.02
TRATOR DE PNEUS 110 A 126 HP - CHI |  |  |  |  | CHI | 0.0013424 | 35.9848 |  | 0.05
ROLO COMPACT. VIBR. PÉ. CARN., 150HP, PESO OPER. 9,8 T, IMP. DIN. 31,75 T - CHP |  |  |  |  | CHP | 0.01 | 97.1591 |  | 0.97
[6 empty] | ( B ) T O T A L |  |  | 5.6548 | 6.4815
CUSTO DIRETO TOTAL (A)+(B) | [8 empty] | 6.5062 | 6.5062
B.D.I. |  |  | 20.93% | [5 empty] | 1.362 | 0.024791
C U S T O U N I T Á R I O T O T A L | [8 empty] | 7.8683
1.3 | SERVIÇO: | Escavação, carga e transporte de material de 1A categoria com trator sobre esteiras 347 HP e caçamba 6m³, DMT 50 a 200 m. | [5 empty] | UNID. | m³
MÃO DE OBRA |  |  |  |  | UNIDADE | COEFIC. | CUSTO | CUSTO UNITÁRIO
SERVENTE |  |  |  |  | H | 0.0157 | 4.68 |  | 0.07
LEIS SOCIAIS | [5 empty] | 81.16% |  |  | 0.056812
[6 empty] | ( A ) T O T A L |  |  | 0.12681
EQUIPAMENTOS / MATERIAIS |  |  |  |  | UNIDADE | CONSUMO | CUSTO | CUSTO UNITÁRIO
CAMINHAO BASCULANTE, 6M3,12T - 162HP (VU=5ANOS) - CHP |  |  |  |  | CHP | 0.0284 | 126.9 |  | 3.6
ESCAVADEIRA HIDRÁULICA SOBRE ESTEIRAS, CAÇAMBA 0,80 M3, 111 HP |  |  |  |  | CHI | 0.0052 | 135.47 |  | 0.7
[6 empty] | ( B ) T O T A L |  |  | 4.3038 | 4.4268
CUSTO DIRETO TOTAL (A)+(B) | [8 empty] | 4.4306 | 4.4306
B.D.I. |  |  | 20.93% | [5 empty] | 0.9275 | 0.0038196
C U S T O U N I T Á R I O T O T A L | [8 empty] | 5.3581
1.4 | SERVIÇO: | Transporte comercial com carroceria 9 T, rodovia em leito natural - complemento de transporte jazida / obra | [5 empty] | UNID. | T x Km
MÃO DE OBRA |  |  |  |  | UNIDADE | COEFIC. | CUSTO | CUSTO UNITÁRIO
SERVENTE |  |  |  |  | H | 0 | 4.68 |  | 0
LEIS SOCIAIS | [5 empty] | 81.16% |  |  | 0
[6 empty] | ( A ) T O T A L |  |  | 0
EQUIPAMENTOS / MATERIAIS |  |  |  |  | UNIDADE | CONSUMO | CUSTO | CUSTO UNITÁRIO
CAMINHAO CARROCERIA ABERTA,EM MADEIRA, TOCO, 170CV - 11T |  |  |  |  | CHP | 0.0067 | 128.08 |  | 0.84821
[6 empty] | ( B ) T O T A L |  |  | 0.84821 | 0.84821
CUSTO DIRETO TOTAL (A)+(B) | [8 empty] | 0.84821 | 0.84821
B.D.I. |  |  | 20.93% | [5 empty] | 0.17756 | 0
C U S T O U N I T Á R I O T O T A L | [8 empty] | 1.0258
2.1 | SERVIÇO: | Execução de imprimação asfalto diluído CM-30 | [5 empty] | UNID. | m²
MÃO DE OBRA |  |  |  |  | UNIDADE | COEFIC. | CUSTO | CUSTO UNITÁRIO
SERVENTE |  |  |  |  | H | 0.015 | 4.68 |  | 0.07
LEIS SOCIAIS | [5 empty] | 81.16% |  |  | 0.056812
[6 empty] | ( A ) T O T A L |  |  | 0.12681
EQUIPAMENTOS / MATERIAIS |  |  |  |  | UNIDADE | CONSUMO | CUSTO | CUSTO UNITÁRIO
VASSOURA MECÂNICA REBOCÁVEL COM ESCOVA CILÍNDRICA |  |  |  |  | CHP | 0.00125 | 13.4943 |  | 0.02
VASSOURA MECÂNICA REBOCÁVEL COM ESCOVA CILÍNDRICA |  |  |  |  | CHI | 0.00125 | 13.4943 |  | 0.02
DISTRIBUIDOR DE BETUME 6000L 56CV SOB PRESSAO MONTADO SOBRE |  |  |  |  | CHP | 0.0016109 | 87.4132 |  | 0.14
ASFALTO DILUIDO DE PETROLEO CM-30 |  |  |  |  | Kg | 1 | 3.5 |  | 3.5
TRATOR DE PNEUS TRAÇÃO 4 X 2, 82CV - CHP |  |  |  |  | CHP | 0.00125 | 97.21 |  | 0.12
TRATOR DE PNEUS 110 A 126 HP - CHI |  |  |  |  | CHI | 0.00125 | 97.21 |  | 0.12
ROLO COMPACTADOR DE PNEUS ESTÁTICO, PRESSÃO VARIÁVEL, POTÊNCIA 111 |  |  |  |  | CHP | 0.0026849 | 84.86 |  | 0.23
[6 empty] | ( B ) T O T A L |  |  | 4.1541 | 4.2768
CUSTO DIRETO TOTAL (A)+(B) | [8 empty] | 4.2809 | 4.2809
B.D.I. |  |  | 20.93% | [5 empty] | 0.89617 | 0.0041361
C U S T O U N I T Á R I O T O T A L | [8 empty] | 5.1771
2.2 | SERVIÇO: | Transporte comercial com caminhao carroceria 9 T, rodovia pavimentada (taxa de 0,0012 T/m² de CM-30 x Area a ser pavimentada) | [5 empty] | UNID. | T x Km
MÃO DE OBRA |  |  |  |  | UNIDADE | COEFIC. | CUSTO | CUSTO UNITÁRIO
SERVENTE |  |  |  |  | H | 0 | 4.68 |  | 0
LEIS SOCIAIS | [5 empty] | 81.16% |  |  | 0
[6 empty] | ( A ) T O T A L |  |  | 0
EQUIPAMENTOS / MATERIAIS |  |  |  |  | UNIDADE | CONSUMO | CUSTO | CUSTO UNITÁRIO
CAMINHAO CARROCERIA ABERTA,EM MADEIRA, TOCO, 170CV - 11T |  |  |  |  | CHP | 0.0045 | 128.08 |  | 0.5688
[6 empty] | ( B ) T O T A L |  |  | 0.5688 | 0.5688
CUSTO DIRETO TOTAL (A)+(B) | [8 empty] | 0.5688 | 0.5688
B.D.I. |  |  | 20.93% | [5 empty] | 0.11907 | 0
C U S T O U N I T Á R I O T O T A L | [8 empty] | 0.68787
2.3 | SERVIÇO: | Construção de pavimento com aplicação de concreto betuminoso usinado a quente (CBUQ), binder, com espessura de 5,00 cm | [5 empty] | UNID. | m³
MÃO DE OBRA |  |  |  |  | UNIDADE | COEFIC. | CUSTO | CUSTO UNITÁRIO
RASTELEIRO |  |  |  |  | H | 0.1875 | 5.148 |  | 0.97
SERVENTE |  |  |  |  | H | 0.25 | 4.68 |  | 1.17
LEIS SOCIAIS | [5 empty] | 81.16% |  |  | 1.7368
[6 empty] | ( A ) T O T A L |  |  | 3.8768
EQUIPAMENTOS / MATERIAIS |  |  |  |  | UNIDADE | CONSUMO | CUSTO | CUSTO UNITÁRIO
VIBROACABADORA DE ASFALTO SOBRE ESTEIRAS, POTÊNCIA 105 HP CAP. 450 T/ |  |  |  |  | CHP | 0.03 | 172.64 |  | 5.18
VIBROACABADORA DE ASFALTO SOBRE ESTEIRAS, POTÊNCIA 105 HP CAP. 450 T/ |  |  |  |  | CHI | 0.03 | 172.64 |  | 5.18
ROLO COMPACTADOR DE PNEUS ESTÁTICO PARA ASFALTO |  |  |  |  | CHP | 0.03 | 123.81 |  | 3.71
ROLO COMPACTADOR DE PNEUS ESTÁTICO PARA ASFALTO |  |  |  |  | CHI | 0.03 | 123.81 |  | 3.71
USINAGEM DE CBUQ COM CAP 50/70, PARA BINDER |  |  |  |  | T | 2.5 | 246.2 |  | 615.5
ROLO COMPACTADOR VIBRATÓRIO DE UM CILINDRO AÇO LISO, POTÊNCIA 80 HP |  |  |  |  | CHP | 0.03 | 84.86 |  | 2.55
ROLO COMPACTADOR VIBRATÓRIO DE UM CILINDRO AÇO LISO, POTÊNCIA 80 HP |  |  |  |  | CHI | 0.03 | 84.86 |  | 2.55
[6 empty] | ( B ) T O T A L |  |  | 638.3752 | 642.2568
CUSTO DIRETO TOTAL (A)+(B) | [8 empty] | 642.252 | 642.252
B.D.I. |  |  | 20.93% | [5 empty] | 134.4485 | -0.0048411
C U S T O U N I T Á R I O T O T A L | [8 empty] | 776.7005
2.4 | SERVIÇO: | Transporte comercial com caminhao carroceria 9 T, rodovia pavimentada (taxa de 0,0012 T/m² de CM-30 x Area a ser pavimentada) | [5 empty] | UNID. | T x Km
MÃO DE OBRA |  |  |  |  | UNIDADE | COEFIC. | CUSTO | CUSTO UNITÁRIO
SERVENTE |  |  |  |  | H | 0 | 4.68 |  | 0
LEIS SOCIAIS | [5 empty] | 81.16% |  |  | 0
[6 empty] | ( A ) T O T A L |  |  | 0
EQUIPAMENTOS / MATERIAIS |  |  |  |  | UNIDADE | CONSUMO | CUSTO | CUSTO UNITÁRIO
CAMINHAO CARROCERIA ABERTA,EM MADEIRA, TOCO, 170CV - 11T |  |  |  |  | CHP | 0.0045 | 128.08 |  | 0.95797
[6 empty] | ( B ) T O T A L |  |  | 0.95797 | 0.95797
CUSTO DIRETO TOTAL (A)+(B) | [8 empty] | 0.95797 | 0.95797
B.D.I. |  |  | 20.93% | [5 empty] | 0.20054 | 0
C U S T O U N I T Á R I O T O T A L | [8 empty] | 1.1585
2.5 | SERVIÇO: | Concreto FCK - 15 MPA, traço 1:3, 4:3, 5 (cimento / areia média / brita 1) - Tento | [5 empty] | UNID. | M²
MÃO DE OBRA |  |  |  |  | UNIDADE | COEFIC. | CUSTO | CUSTO UNITÁRIO
OFICIAL |  |  |  |  | h | 3 | 6.47 |  | 19.41
BETONEIRO |  |  |  |  | h | 0.5 | 6.47 |  | 3.24
SERVENTE |  |  |  |  | h | 3 | 4.68 |  | 14.04
LEIS SOCIAIS | [5 empty] | 89.96% |  |  | 29.7776
[6 empty] | ( A ) T O T A L |  |  | 66.4676
MATERIAL |  |  |  |  | UNIDADE | CONSUMO | CUSTO | CUSTO UNITÁRIO
AREIA |  |  |  |  | m³ | 0.6 | 56.1167 |  | 33.67
BRITA |  |  |  |  | m³ | 0.74 | 166.9595 |  | 123.55
CIMENTO |  |  |  |  | Sc | 4.2 | 28 |  | 117.6
BETONEIRA ELÉTRICA |  |  |  |  | h | 0.32 | 9.5 |  | 3.04
[6 empty] | ( B ) T O T A L |  |  | 277.86 | 344.3276
CUSTO DIRETO TOTAL (A)+(B) | [8 empty] | 344.3319 | -0.0043194
B.D.I. |  |  | 20.93% | [5 empty] | 72.0822
C U S T O U N I T Á R I O T O T A L | [8 empty] | 416.4141
3.1 | SERVIÇO: | Execução de passeio (calçada) ou piso de concreto com concreto moldado in loco, feito em obra, acabamento convencional, espessura 10 cm armado. AF_07/2016 - rampa de acessibilidade | [5 empty] | UNID. | m²
MÃO DE OBRA |  |  |  |  | UNIDADE | COEFIC. | CUSTO | CUSTO UNITÁRIO
PEDREIRO |  |  |  |  | h | 0 | 6.47 |  | 0
SERVENTE |  |  |  |  | h | 0 | 4.68 |  | 0
LEIS SOCIAIS | [5 empty] | 81.16% |  |  | 0
[6 empty] | ( A ) T O T A L |  |  | 0
MATERIAL / SERVIÇO |  |  |  |  | UNIDADE | CONSUMO | CUSTO | CUSTO UNITÁRIO
Escavação manual ate 1.50m de profundidade |  |  |  |  | m³ | 0.02 | 33.96 |  | 0.68
Aterro c/ material fora da obra, incl. apiloamento |  |  |  |  | m³ | 0.1 | 79.65 |  | 7.97
Fundação corrida/bloco c/pedra preta arg.no traço 1:8 |  |  |  |  | m³ | 0.02 | 389.49 |  | 7.79
Concreto c/ seixo e junta seca e=10cm |  |  |  |  | m² | 1 | 67 |  | 67
[6 empty] | ( B ) T O T A L |  |  | 83.44 | 0.0035618
CUSTO DIRETO TOTAL (A)+(B) | [8 empty] | 83.4436
BONIFICAÇÃO |  |  | 20.93% | [5 empty] | 17.468
C U S T O U N I T Á R I O T O T A L | [8 empty] | 100.9116
4.1 | SERVIÇO: | Sinalização horizontal com tinta retrorrefletiva a base de resina acrilica com microesferas de vidro - faixa contínua / seccionada e pedrestre. | [5 empty] | UNID. | m³
MÃO DE OBRA |  |  |  |  | UNIDADE | COEFIC. | CUSTO | CUSTO UNITÁRIO
SERVENTE |  |  |  |  | H | 0.03333 | 4.68 |  | 0.16
LEIS SOCIAIS | [5 empty] | 81.16% |  |  | 0.12986
[6 empty] | ( A ) T O T A L |  |  | 0.28986
EQUIPAMENTOS / MATERIAIS |  |  |  |  | UNIDADE | CONSUMO | CUSTO | CUSTO UNITÁRIO
CAMINHAO CARROCERIA ABERTA,EM MADEIRA, TOCO, 170CV - 11T |  |  |  |  | CHP | 0.003333 | 128.08 |  | 0.43
MAQUINA DE DEMARCAR FAIXAS AUTOPROP. - CHP |  |  |  |  | CHP | 0.003333 | 94.7 |  | 0.32
SOLVENTE DILUENTE A BASE DE AGUARRAS |  |  |  |  | L | 0.13 | 7.8 |  | 1.01
TINTA ACRILICA PREMIUM PARA PISO |  |  |  |  | L | 0.03 | 16.1111 |  | 0.48
TINTA RETRORREFLETIVAS A BASE DE RES. ACRÍL. C/MICROESF. DE VIDRO, DB-800, BRANCA N 9,5 |  |  |  |  | L | 0.6 | 36.75 |  | 22.05
[6 empty] | ( B ) T O T A L |  |  | 24.2882 | 24.5799
CUSTO DIRETO TOTAL (A)+(B) | [8 empty] | 24.578 | 24.578
B.D.I. |  |  | 20.93% | [5 empty] | 5.1451 | -0.0018253
C U S T O U N I T Á R I O T O T A L | [8 empty] | 29.7232
4.2 | SERVIÇO: | Piso podotatil de concreto - direcional e alerta, *40 x 40 x 2,5* cm | [5 empty] | UNID. | Unid
MÃO DE OBRA |  |  |  |  | UNIDADE | COEFIC. | CUSTO | CUSTO UNITÁRIO
PEDREIRO |  |  |  |  | h | 0.09 | 6.47 |  | 0.58
SERVENTE |  |  |  |  | h | 0.09 | 4.68 |  | 0.42
LEIS SOCIAIS | [5 empty] | 81.16% |  |  | 0.8116
[6 empty] | ( A ) T O T A L |  |  | 1.8116
MATERIAL |  |  |  |  | UNIDADE | CONSUMO | CUSTO | CUSTO UNITÁRIO
Piso podotatil de concreto - direcional e alerta, *40 x 40 x 2,5* cm |  |  |  |  | unid | 1 | 4.81 |  | 4.81
Argamassa de cimento e areia 1:4 |  |  |  |  | m³ | 0.0032 | 9 |  | 0.03
[6 empty] | ( B ) T O T A L |  |  | 4.84 | 6.6516
CUSTO DIRETO TOTAL (A)+(B) | [8 empty] | 6.6559 | 0.0043263
BONIFICAÇÃO |  |  | 20.93% | [5 empty] | 1.3933
C U S T O U N I T Á R I O T O T A L | [8 empty] | 8.0493
4.3 | SERVIÇO: | Placa de sinalização em chapa de aço num 16 com pintura refletiva | [5 empty] | UNID. | m²
MÃO DE OBRA |  |  |  |  | UNIDADE | COEFIC. | CUSTO | CUSTO UNITÁRIO
OFICIAL |  |  |  |  | h | 3.9 | 6.47 |  | 25.23
SERVENTE |  |  |  |  | h | 3.9 | 4.68 |  | 18.25
LEIS SOCIAIS | [5 empty] | 81.16% |  |  | 35.2884
[6 empty] | ( A ) T O T A L |  |  | 78.7684
MATERIAL |  |  |  |  | UNIDADE | CONSUMO | CUSTO | CUSTO UNITÁRIO
Placa de sinalização em chapa de aço num 16 |  |  |  |  | unid | 1 | 417.48 |  | 417.48
Conjunto de fixações para placa |  |  |  |  | cj | 1 | 22.4 |  | 22.4
[6 empty] | ( B ) T O T A L |  |  | 439.88 | 518.6484
CUSTO DIRETO TOTAL (A)+(B) | [8 empty] | 518.6533 | 0.0049595
BONIFICAÇÃO |  |  | 20.93% | [5 empty] | 108.5745
C U S T O U N I T Á R I O T O T A L | [8 empty] | 627.2278
4.4 | SERVIÇO: | Tubo Aço Galvanizado Com Costura, Classe Leve, DN 50 mm (2"), E = 3,00 mm - suporte placa | [5 empty] | UNID. | m
MÃO DE OBRA |  |  |  |  | UNIDADE | COEFIC. | CUSTO | CUSTO UNITÁRIO
OFICIAL |  |  |  |  | h | 0.45 | 6.47 |  | 2.91
SERVENTE |  |  |  |  | h | 0.45 | 4.68 |  | 2.11
LEIS SOCIAIS | [5 empty] | 81.16% |  |  | 4.0742
[6 empty] | ( A ) T O T A L |  |  | 9.0942
MATERIAL |  |  |  |  | UNIDADE | CONSUMO | CUSTO | CUSTO UNITÁRIO
Tubo Aço Galvanizado Com Costura, Classe Leve, DN 50 mm (2") |  |  |  |  | unid | 1 | 24.15 |  | 24.15
[6 empty] | ( B ) T O T A L |  |  | 24.15 | 33.2442
CUSTO DIRETO TOTAL (A)+(B) | [8 empty] | 33.2397 | -0.0045161
BONIFICAÇÃO |  |  | 20.93% | [5 empty] | 6.9584
C U S T O U N I T Á R I O T O T A L | [8 empty] | 40.1981
5.1 | SERVIÇO: | Guia (meio-fio) concreto, moldada in loco em trecho reto com extrusora 14 cm base x 30 cm altura | [5 empty] | UNID. | m
MÃO DE OBRA |  |  |  |  | UNIDADE | COEFIC. | CUSTO | CUSTO UNITÁRIO
OFICIAL |  |  |  |  | h | 0.66 | 6.47 |  | 4.27
SERVENTE |  |  |  |  | h | 0.66 | 4.68 |  | 3.09
LEIS SOCIAIS | [5 empty] | 81.16% |  |  | 5.9734
[6 empty] | ( A ) T O T A L |  |  | 13.3334
MATERIAL |  |  |  |  | UNIDADE | CONSUMO | CUSTO | CUSTO UNITÁRIO
MÁQUINA EXTRUSORA DE CONCRETO PARA GUIAS E SARJETAS, MOTOR A DIESEL |  |  |  |  | CHP | 0.1 | 12.8 |  | 1.28
Concreto FCK - 15 MPA, traço 1:3, 4:3, 5 (cimento / areia média / brita 1) |  |  |  |  | m³ | 0.042 | 344.3319 |  | 14.46
Argamassa de cimento e areia 1:4 |  |  |  |  | m³ | 0.007 | 321.48 |  | 2.25
[6 empty] | ( B ) T O T A L |  |  | 17.99 | 31.3234
CUSTO DIRETO TOTAL (A)+(B) | [8 empty] | 31.3238 | 0.0003911
BONIFICAÇÃO |  |  | 20.93% | [5 empty] | 6.5573
C U S T O U N I T Á R I O T O T A L | [8 empty] | 37.8811
5.2 | SERVIÇO: | Execução de sarjeta de concreto usinado, moldada in loco em trecho reto, 30 cm base X 15 cm altura | [5 empty] | UNID. | m
MÃO DE OBRA |  |  |  |  | UNIDADE | COEFIC. | CUSTO | CUSTO UNITÁRIO
OFICIAL |  |  |  |  | h | 0.81 | 6.47 |  | 5.24
SERVENTE |  |  |  |  | h | 0.81 | 4.68 |  | 3.79
LEIS SOCIAIS | [5 empty] | 81.16% |  |  | 7.3287
[6 empty] | ( A ) T O T A L |  |  | 16.3587
MATERIAL |  |  |  |  | UNIDADE | CONSUMO | CUSTO | CUSTO UNITÁRIO
Concreto c/ seixo Fck= 13.5 MPA (incl. preparo e lançamento) |  |  |  |  | m³ | 0.045 | 360.6667 |  | 16.23
Argamassa de cimento e areia 1:4 |  |  |  |  | m³ | 0.015 | 321.48 |  | 4.82
[6 empty] | ( B ) T O T A L |  |  | 21.05 | 37.4087
CUSTO DIRETO TOTAL (A)+(B) | [8 empty] | 37.4109 | 0.0021481
BONIFICAÇÃO |  |  | 20.93% | [5 empty] | 45.2425
C U S T O U N I T Á R I O T O T A L | [8 empty] | 45.2425
5.3 | SERVIÇO: | Escavação mecanizada de vala com prof. até 1,50 m (média entre montante e jusante / uma composição por trecho) com retroescavadeira (capacidade da caçamba da retro: 0,26 m3 / potência: 88 hp), largura menor que 0,80 m, em solo de 1a categoria, locais com baixo nível de interferência. AF_01/2015 | [5 empty] | UNID. | m³
MÃO DE OBRA |  |  |  |  | UNIDADE | COEFIC. | CUSTO | CUSTO UNITÁRIO
SERVENTE |  |  |  |  | H | 0.125 | 4.68 |  | 0.59
LEIS SOCIAIS | [5 empty] | 81.16% |  |  | 0.47884
[6 empty] | ( A ) T O T A L |  |  | 1.0688
EQUIPAMENTOS / MATERIAIS |  |  |  |  | UNIDADE | CONSUMO | CUSTO | CUSTO UNITÁRIO
ESCAVADEIRA HIDRÁULICA SOBRE ESTEIRAS, CAÇAMBA 0,80 M3, 111 HP |  |  |  |  | CHP | 0.047 | 135.47 |  | 6.37
ESCAVADEIRA HIDRÁULICA SOBRE ESTEIRAS, CAÇAMBA 0,80 M3, 111 HP |  |  |  |  | CHI | 0.033 | 135.47 |  | 4.47
[6 empty] | ( B ) T O T A L |  |  | 10.836 | 11.9088
CUSTO DIRETO TOTAL (A)+(B) | [8 empty] | 11.9048 | 11.9048
B.D.I. |  |  | 20.93% | [5 empty] | 2.4921 | -0.0040163
C U S T O U N I T Á R I O T O T A L | [8 empty] | 14.397
5.4 | SERVIÇO: | Preparo de fundo de vala com largura menor que 1.5 M, em local com nível baixo de interferência | [5 empty] | UNID. | m
MÃO DE OBRA |  |  |  |  | UNIDADE | COEFIC. | CUSTO | CUSTO UNITÁRIO
OFICIAL |  |  |  |  | h | 0 | 6.47 |  | 0
SERVENTE |  |  |  |  | h | 0.49 | 4.68 |  | 2.29
LEIS SOCIAIS | [5 empty] | 81.16% |  |  | 1.8586
[6 empty] | ( A ) T O T A L |  |  | 4.1486
MATERIAL |  |  |  |  | UNIDADE | CONSUMO | CUSTO | CUSTO UNITÁRIO
COMPACTADOR DE SOLOS COM PLACA VIBRATORIA, 46X51CM, 5HP, 156KG, |  |  |  |  | CHP | 0.125 | 3.36 |  | 0.42
[6 empty] | ( B ) T O T A L |  |  | 0.42 | 4.5686
CUSTO DIRETO TOTAL (A)+(B) | [8 empty] | 4.5903 | 0.02173
BONIFICAÇÃO |  |  | 20.93% | [5 empty] | 0.96093
C U S T O U N I T Á R I O T O T A L | [8 empty] | 5.5512
5.5 | SERVIÇO: | Transporte com caminhão basculante 6 m³ em rodovia com leito natural | [5 empty] | UNID. | m³
MÃO DE OBRA |  |  |  |  | UNIDADE | COEFIC. | CUSTO | CUSTO UNITÁRIO
SERVENTE |  |  |  |  | H | 0.0157 | 4.68 |  | 0.07
LEIS SOCIAIS | [5 empty] | 81.16% |  |  | 0.056812
[6 empty] | ( A ) T O T A L |  |  | 0.12681
EQUIPAMENTOS / MATERIAIS |  |  |  |  | UNIDADE | CONSUMO | CUSTO | CUSTO UNITÁRIO
CAMINHAO BASCULANTE, 6M3,12T - 162HP (VU=5ANOS) - CHP |  |  |  |  | CHP | 0.01285 | 126.9 |  | 1.63
[6 empty] | ( B ) T O T A L |  |  | 1.6295 | 1.7568
CUSTO DIRETO TOTAL (A)+(B) | [8 empty] | 1.7563 | 1.7563
B.D.I. |  |  | 20.93% | [5 empty] | 0.36766 | -0.0005256
C U S T O U N I T Á R I O T O T A L | [8 empty] | 2.1239
5.6 | SERVIÇO: | Tubo de Concreto Simples, DN 400 mm para aguas pluviais | [5 empty] | UNID. | m
MÃO DE OBRA |  |  |  |  | UNIDADE | COEFIC. | CUSTO | CUSTO UNITÁRIO
OFICIAL |  |  |  |  | h | 0 | 6.47 |  | 0
SERVENTE |  |  |  |  | h | 0 | 4.68 |  | 0
LEIS SOCIAIS | [5 empty] | 81.16% |  |  | 0
[6 empty] | ( A ) T O T A L |  |  | 0
MATERIAL |  |  |  |  | UNIDADE | CONSUMO | CUSTO | CUSTO UNITÁRIO
Tubo de Concreto Simples, DN 400 mm |  |  |  |  | unid | 1 | 51.84 |  | 51.84
Argamassa de cimento e areia 1:4 |  |  |  |  | m³ | 0 | 321.48 |  | 0 | 0.011
[6 empty] | ( B ) T O T A L |  |  | 51.84 | 51.84
CUSTO DIRETO TOTAL (A)+(B) | [8 empty] | 51.8404 | 0.0003855
BONIFICAÇÃO |  |  | 20.93% | [5 empty] | 10.8522
C U S T O U N I T Á R I O T O T A L | [8 empty] | 62.6926
5.7 | SERVIÇO: | Escavação mecanizada de vala com prof. até 1,50 m (média entre montante e jusante / uma composição por trecho) com retroescavadeira (capacidade da caçamba da retro: 0,26 m3 / potência: 88 hp), largura de 0,80 m a 1,50 m, em solo de 1a categoria, locais com baixo nível de interferência. AF_01/2015 - DN 400 mm. | [5 empty] | UNID. | m³
MÃO DE OBRA |  |  |  |  | UNIDADE | COEFIC. | CUSTO | CUSTO UNITÁRIO
SERVENTE |  |  |  |  | H | 0.07 | 4.68 |  | 0.33
LEIS SOCIAIS | [5 empty] | 81.16% |  |  | 0.26783
[6 empty] | ( A ) T O T A L |  |  | 0.59783
EQUIPAMENTOS / MATERIAIS |  |  |  |  | UNIDADE | CONSUMO | CUSTO | CUSTO UNITÁRIO
ESCAVADEIRA HIDRÁULICA SOBRE ESTEIRAS, CAÇAMBA 0,80 M3, 111 HP |  |  |  |  | CHP | 0.04 | 135.47 |  | 5.42
ESCAVADEIRA HIDRÁULICA SOBRE ESTEIRAS, CAÇAMBA 0,80 M3, 111 HP |  |  |  |  | CHI | 0.031 | 135.47 |  | 4.2
[6 empty] | ( B ) T O T A L |  |  | 9.6006 | 10.2178
CUSTO DIRETO TOTAL (A)+(B) | [8 empty] | 10.1984 | 10.1984
B.D.I. |  |  | 20.93% | [5 empty] | 2.1349 | -0.019392
C U S T O U N I T Á R I O T O T A L | [8 empty] | 12.3334
5.8 | SERVIÇO: | Preparo de fundo de vala com largura menor que 1.50 m, em local com nível baixo de interferência | [5 empty] | UNID. | m
MÃO DE OBRA |  |  |  |  | UNIDADE | COEFIC. | CUSTO | CUSTO UNITÁRIO
OFICIAL |  |  |  |  | h | 0 | 6.47 |  | 0
SERVENTE |  |  |  |  | h | 0.49 | 4.68 |  | 2.29
LEIS SOCIAIS | [5 empty] | 81.16% |  |  | 1.8586
[6 empty] | ( A ) T O T A L |  |  | 4.1486
MATERIAL |  |  |  |  | UNIDADE | CONSUMO | CUSTO | CUSTO UNITÁRIO
COMPACTADOR DE SOLOS COM PLACA VIBRATORIA, 46X51CM, 5HP, 156KG, |  |  |  |  | CHP | 0.125 | 3.36 |  | 0.42
[6 empty] | ( B ) T O T A L |  |  | 0.42 | 4.5686
CUSTO DIRETO TOTAL (A)+(B) | [8 empty] | 4.5903 | 0.02173
BONIFICAÇÃO |  |  | 20.93% | [5 empty] | 0.96093
C U S T O U N I T Á R I O T O T A L | [8 empty] | 5.5512
5.9 | SERVIÇO: | Reaterro mecanizado de vala c/ retroescav., largura até 0,80 m, profundidade até1,50 m, com solo de 1 categoria em locais com baixo nível de interferência | [5 empty] | UNID. | m³
MÃO DE OBRA |  |  |  |  | UNIDADE | COEFIC. | CUSTO | CUSTO UNITÁRIO
SERVENTE |  |  |  |  | H | 0.12 | 4.68 |  | 0.56
LEIS SOCIAIS | [5 empty] | 81.16% |  |  | 0.4545
[6 empty] | ( A ) T O T A L |  |  | 1.0145
EQUIPAMENTOS / MATERIAIS |  |  |  |  | UNIDADE | CONSUMO | CUSTO | CUSTO UNITÁRIO
ESCAVADEIRA HIDRÁULICA SOBRE ESTEIRAS, CAÇAMBA 0,80 M3, 111 HP |  |  |  |  | CHP | 0.08 | 135.47 |  | 10.84
COMPACTADOR DE SOLOS COM PLACA VIBRATORIA, 46X51CM, 5HP, 156KG, |  |  |  |  | CHP | 0.125 | 3.36 |  | 0.42
ESCAVADEIRA HIDRÁULICA SOBRE ESTEIRAS, CAÇAMBA 0,80 M3, 111 HP |  |  |  |  | CHI | 0.05375 | 135.47 |  | 7.28
[6 empty] | ( B ) T O T A L |  |  | 18.5441 | 19.5545
CUSTO DIRETO TOTAL (A)+(B) | [8 empty] | 19.5586 | 19.5586
B.D.I. |  |  | 20.93% | [5 empty] | 4.0944 | 0.004148
C U S T O U N I T Á R I O T O T A L | [8 empty] | 23.653
5.10 | SERVIÇO: | Assentamento de tubo de concreto para redes coletoras de águas pluviais, diâmetro de 400 mm, junta rígida, instalado em local com baixo nível de interferência | [5 empty] | UNID. | m
MÃO DE OBRA |  |  |  |  | UNIDADE | COEFIC. | CUSTO | CUSTO UNITÁRIO
OFICIAL |  |  |  |  | h | 0.294 | 6.47 |  | 1.9
SERVENTE |  |  |  |  | h | 0.294 | 4.68 |  | 1.38
LEIS SOCIAIS | [5 empty] | 81.16% |  |  | 2.662
[6 empty] | ( A ) T O T A L |  |  | 5.942
MATERIAL |  |  |  |  | UNIDADE | CONSUMO | CUSTO | CUSTO UNITÁRIO
ESCAVADEIRA HIDRÁULICA SOBRE ESTEIRAS, CAÇAMBA 0,80 M3, 111 HP |  |  |  |  | CHP | 0.12 | 135.47 |  | 16.26
Argamassa de cimento e areia 1:4 |  |  |  |  | m³ | 0.029 | 321.48 |  | 9.32 | 0.011
[6 empty] | ( B ) T O T A L |  |  | 31.522 | 37.4641
CUSTO DIRETO TOTAL (A)+(B) | [8 empty] | 37.4608 | -0.0033054
BONIFICAÇÃO |  |  | 20.93% | [5 empty] | 7.842
C U S T O U N I T Á R I O T O T A L | [8 empty] | 45.3028
5.11 | SERVIÇO: | Transporte com caminhão basculante 6 m³ em rodovia com leito natural | [5 empty] | UNID. | m³
MÃO DE OBRA |  |  |  |  | UNIDADE | COEFIC. | CUSTO | CUSTO UNITÁRIO
SERVENTE |  |  |  |  | H | 0.0157 | 4.68 |  | 0.07
LEIS SOCIAIS | [5 empty] | 81.16% |  |  | 0.056812
[6 empty] | ( A ) T O T A L |  |  | 0.12681
EQUIPAMENTOS / MATERIAIS |  |  |  |  | UNIDADE | CONSUMO | CUSTO | CUSTO UNITÁRIO
CAMINHAO BASCULANTE, 6M3,12T - 162HP (VU=5ANOS) - CHP |  |  |  |  | CHP | 0.01285 | 126.9 |  | 1.63
[6 empty] | ( B ) T O T A L |  |  | 1.6295 | 1.7568
CUSTO DIRETO TOTAL (A)+(B) | [8 empty] | 1.7563 | 1.7563
B.D.I. |  |  | 20.93% | [5 empty] | 0.36766 | -0.0005256
C U S T O U N I T Á R I O T O T A L | [8 empty] | 2.1239
5.12 | SERVIÇO: | Tubo de Concreto Simples, DN 600 mm para aguas pluviais | [5 empty] | UNID. | m
MÃO DE OBRA |  |  |  |  | UNIDADE | COEFIC. | CUSTO | CUSTO UNITÁRIO
OFICIAL |  |  |  |  | h | 0 | 6.47 |  | 0
SERVENTE |  |  |  |  | h | 0 | 4.68 |  | 0
LEIS SOCIAIS | [5 empty] | 81.16% |  |  | 0
[6 empty] | ( A ) T O T A L |  |  | 0
MATERIAL |  |  |  |  | UNIDADE | CONSUMO | CUSTO | CUSTO UNITÁRIO
Tubo de Concreto Simples, DN 400 mm |  |  |  |  | unid | 1 | 51.84 |  | 51.84
Argamassa de cimento e areia 1:4 |  |  |  |  | m³ | 0 | 321.48 |  | 0 | 0.011
[6 empty] | ( B ) T O T A L |  |  | 51.84 | 51.84
CUSTO DIRETO TOTAL (A)+(B) | [8 empty] | 0 | -51.84
BONIFICAÇÃO |  |  | 20.93% | [5 empty] | 0
C U S T O U N I T Á R I O T O T A L | [8 empty] | 0
5.13 | SERVIÇO: | Escavação mecanizada de vala com prof. até 1,50 m (média entre montante e jusante / uma composição por trecho) c/retroescavadeira (capacidade da caçamba da retro: 0,26 m3 / potência: 88 hp), largura de 0,8 m a1,5 m, em solo de 1a categoria, locais com baixo nível de interferência. AF_01/2015 - DN 600 mm. | [5 empty] | UNID. | m³
MÃO DE OBRA |  |  |  |  | UNIDADE | COEFIC. | CUSTO | CUSTO UNITÁRIO
SERVENTE |  |  |  |  | H | 0.07 | 4.68 |  | 0.33
LEIS SOCIAIS | [5 empty] | 81.16% |  |  | 0.26783
[6 empty] | ( A ) T O T A L |  |  | 0.59783
EQUIPAMENTOS / MATERIAIS |  |  |  |  | UNIDADE | CONSUMO | CUSTO | CUSTO UNITÁRIO
ESCAVADEIRA HIDRÁULICA SOBRE ESTEIRAS, CAÇAMBA 0,80 M3, 111 HP |  |  |  |  | CHP | 0.04 | 135.47 |  | 5.42
ESCAVADEIRA HIDRÁULICA SOBRE ESTEIRAS, CAÇAMBA 0,80 M3, 111 HP |  |  |  |  | CHI | 0.031 | 135.47 |  | 4.2
[6 empty] | ( B ) T O T A L |  |  | 9.6006 | 10.2178
CUSTO DIRETO TOTAL (A)+(B) | [8 empty] | 10.1984 | 10.1984
B.D.I. |  |  | 20.93% | [5 empty] | 2.1349 | -0.019392
C U S T O U N I T Á R I O T O T A L | [8 empty] | 12.3334
5.14 | SERVIÇO: | Preparo de fundo de vala com largura menor que 1.50 m, em local com nível baixo de interferência | [5 empty] | UNID. | m
MÃO DE OBRA |  |  |  |  | UNIDADE | COEFIC. | CUSTO | CUSTO UNITÁRIO
OFICIAL |  |  |  |  | h | 0 | 6.47 |  | 0
SERVENTE |  |  |  |  | h | 0.49 | 4.68 |  | 2.29
LEIS SOCIAIS | [5 empty] | 81.16% |  |  | 1.8586
[6 empty] | ( A ) T O T A L |  |  | 4.1486
MATERIAL |  |  |  |  | UNIDADE | CONSUMO | CUSTO | CUSTO UNITÁRIO
COMPACTADOR DE SOLOS COM PLACA VIBRATORIA, 46X51CM, 5HP, 156KG, |  |  |  |  | CHP | 0.125 | 3.36 |  | 0.42
[6 empty] | ( B ) T O T A L |  |  | 0.42 | 4.5686
CUSTO DIRETO TOTAL (A)+(B) | [8 empty] | 4.5903 | 0.02173
BONIFICAÇÃO |  |  | 20.93% | [5 empty] | 0.96093
C U S T O U N I T Á R I O T O T A L | [8 empty] | 5.5512
5.15 | SERVIÇO: | Reaterro mecanizado de vala c/ retroescav., largura até 0,80 m, profundidade até1,50 m, com solo de 1 categoria em locais com baixo nível de interferência | [5 empty] | UNID. | m³
MÃO DE OBRA |  |  |  |  | UNIDADE | COEFIC. | CUSTO | CUSTO UNITÁRIO
SERVENTE |  |  |  |  | H | 0.12 | 4.68 |  | 0.56
LEIS SOCIAIS | [5 empty] | 81.16% |  |  | 0.4545
[6 empty] | ( A ) T O T A L |  |  | 1.0145
EQUIPAMENTOS / MATERIAIS |  |  |  |  | UNIDADE | CONSUMO | CUSTO | CUSTO UNITÁRIO
ESCAVADEIRA HIDRÁULICA SOBRE ESTEIRAS, CAÇAMBA 0,80 M3, 111 HP |  |  |  |  | CHP | 0.08 | 135.47 |  | 10.84
COMPACTADOR DE SOLOS COM PLACA VIBRATORIA, 46X51CM, 5HP, 156KG, |  |  |  |  | CHP | 0.125 | 3.36 |  | 0.42
ESCAVADEIRA HIDRÁULICA SOBRE ESTEIRAS, CAÇAMBA 0,80 M3, 111 HP |  |  |  |  | CHI | 0.05375 | 135.47 |  | 7.28
[6 empty] | ( B ) T O T A L |  |  | 18.5441 | 19.5545
CUSTO DIRETO TOTAL (A)+(B) | [8 empty] | 19.5586 | 19.5586
B.D.I. |  |  | 20.93% | [5 empty] | 4.0944 | 0.004148
C U S T O U N I T Á R I O T O T A L | [8 empty] | 23.653
5.16 | SERVIÇO: | Assentamento de tudo de concreto para redes coletoras de águas pluviais, diâmeto de 600 mm, junta rígida, instalado em local com baixo nível de interferências | [5 empty] | UNID. | m
MÃO DE OBRA |  |  |  |  | UNIDADE | COEFIC. | CUSTO | CUSTO UNITÁRIO
OFICIAL |  |  |  |  | h | 0.36 | 6.47 |  | 2.33
SERVENTE |  |  |  |  | h | 0.36 | 4.68 |  | 1.68
LEIS SOCIAIS | [5 empty] | 81.16% |  |  | 3.2545
[6 empty] | ( A ) T O T A L |  |  | 7.2645
MATERIAL |  |  |  |  | UNIDADE | CONSUMO | CUSTO | CUSTO UNITÁRIO
ESCAVADEIRA HIDRÁULICA SOBRE ESTEIRAS, CAÇAMBA 0,80 M3, 111 HP |  |  |  |  | CHP | 0.18 | 135.47 |  | 24.38
Argamassa de cimento e areia 1:4 |  |  |  |  | m³ | 0.0479 | 321.48 |  | 15.4 | 0.011
[6 empty] | ( B ) T O T A L |  |  | 47.0445 | 54.309
CUSTO DIRETO TOTAL (A)+(B) | [8 empty] | 54.2952 | -0.013837
BONIFICAÇÃO |  |  | 20.93% | [5 empty] | 11.3661
C U S T O U N I T Á R I O T O T A L | [8 empty] | 65.6613
5.17 | SERVIÇO: | Transporte com caminhão basculante 6 m³ em rodovia com leito natural | [5 empty] | UNID. | m³
MÃO DE OBRA |  |  |  |  | UNIDADE | COEFIC. | CUSTO | CUSTO UNITÁRIO
SERVENTE |  |  |  |  | H | 0.0157 | 4.68 |  | 0.07
LEIS SOCIAIS | [5 empty] | 81.16% |  |  | 0.056812
[6 empty] | ( A ) T O T A L |  |  | 0.12681
EQUIPAMENTOS / MATERIAIS |  |  |  |  | UNIDADE | CONSUMO | CUSTO | CUSTO UNITÁRIO
CAMINHAO BASCULANTE, 6M3,12T - 162HP (VU=5ANOS) - CHP |  |  |  |  | CHP | 0.01285 | 126.9 |  | 1.63
[6 empty] | ( B ) T O T A L |  |  | 1.6295 | 1.7568
CUSTO DIRETO TOTAL (A)+(B) | [8 empty] | 1.7563 | 1.7563
B.D.I. |  |  | 20.93% | [5 empty] | 0.36766 | -0.0005256
C U S T O U N I T Á R I O T O T A L | [8 empty] | 2.1239
5.18 | SERVIÇO: | Boca de lobo em alvenaria tijolo macico, revestida c/ argamassa de cimento e areia 1:3, sobre lastro de concreto 10 cm e tampa de concreto armado | [5 empty] | UNID. | unid
SERVIÇOS |  |  |  |  | UNIDADE | CONSUMO | CUSTO | CUSTO UNITÁRIO
Escavação manual ate 1.50m de profundidade |  |  |  |  | m³ | 0.85752 | 33.96 |  | 29.12
Lastro de concreto magro c/ seixo |  |  |  |  | m³ | 0.049625 | 437.96 |  | 21.73
Concreto armado Fck=15 MPA c/forma mad. branca |  |  |  |  | m³ | 0.049625 | 1898.81 |  | 94.23
Alvenaria tijolo de barro a singelo |  |  |  |  | m² | 5.161 | 58.9 |  | 303.98
Chapisco de cimento e areia no traço 1:3 |  |  |  |  | m² | 5.5183 | 7.49 |  | 41.33
Reboco com argamassa 1:6:Adit. Plast. |  |  |  |  | m² | 5.5183 | 30.41 |  | 167.81
Cimentado liso e=2cm traço 1:3 |  |  |  |  | m² | 0.9925 | 33.58 |  | 33.33
[6 empty] | ( B ) T O T A L |  |  | 693.0945
CUSTO DIRETO TOTAL (A)+(B) | [8 empty] | 693.0945 | 691.53 | 1.0023
B.D.I. |  |  | 20.93% | [5 empty] | 145.0918 | 860.9045
C U S T O U N I T Á R I O T O T A L | [8 empty] | 838.1863 | 169.3745
5.19 | SERVIÇO: | Poço de visita para rede de esg. Sanit. em aneis de concreto, diâmetro = 60 cm, prof = 80 cm, incluindo degrau, excluindo tampao ferro fundido | [5 empty] | UNID. | unid
SERVIÇOS |  |  |  |  | UNIDADE | CONSUMO | CUSTO | CUSTO UNITÁRIO
Escavação manual ate 1.50m de profundidade |  |  |  |  | m³ | 0.9 | 33.96 |  | 30.56
Lastro de concreto magro c/ seixo |  |  |  |  | m³ | 0.049 | 437.96 |  | 21.46
Concreto armado Fck=15 MPA c/forma mad. branca |  |  |  |  | m³ | 0.024 | 1898.81 |  | 45.57
Anel de concreto 600 mm x 300 mm. |  |  |  |  | unid | 8 | 28.6667 |  | 229.33
[6 empty] | ( B ) T O T A L |  |  | 331.9082
CUSTO DIRETO TOTAL (A)+(B) | [8 empty] | 331.9082 | 326.92
B.D.I. |  |  | 20.93% | [5 empty] | 69.4814 | 331.9082
C U S T O U N I T Á R I O T O T A L | [8 empty] | 401.3896 | 4.9882
5.20 | SERVIÇO: | Tampao fofo articulado, classe D400 carga max 40 T, redondo tampa 600 mm, rede pluvial / esgoto. | [5 empty] | UNID. | m
MÃO DE OBRA |  |  |  |  | UNIDADE | COEFIC. | CUSTO | CUSTO UNITÁRIO
OFICIAL |  |  |  |  | h | 2 | 6.47 |  | 12.94
SERVENTE |  |  |  |  | h | 2 | 4.68 |  | 9.36
LEIS SOCIAIS | [5 empty] | 81.16% |  |  | 18.0987
[6 empty] | ( A ) T O T A L |  |  | 40.3987
MATERIAL |  |  |  |  | UNIDADE | CONSUMO | CUSTO | CUSTO UNITÁRIO
Tampao fofo articulado, classe D400 carga max 40 T, redondo tampa 600 mm |  |  |  |  | unid | 1 | 334.51 |  | 334.51
Argamassa de cimento e areia 1:4 |  |  |  |  | m³ | 0.0479 | 321.48 |  | 15.4 | 0.011
[6 empty] | ( B ) T O T A L |  |  | 390.3087 | 430.7074
CUSTO DIRETO TOTAL (A)+(B) | [8 empty] | 430.7093 | 0.0019218
BONIFICAÇÃO |  |  | 20.93% | [5 empty] | 90.1643
C U S T O U N I T Á R I O T O T A L | [8 empty] | 520.8736
1.2 | SERVIÇO: | PLACA DE OBRA EM CHAPA DE ACO GALVANIZADO (2,00mx3,00m) | [5 empty] | UNID. | m²
MÃO DE OBRA |  |  |  |  | UNIDADE | COEFIC. | CUSTO | CUSTO UNITÁRIO
CARPINTEIRO |  |  |  |  | h | 2 | 6.47 |  | 12.94
SERVENTE |  |  |  |  | h | 2.6 | 4.68 |  | 12.17
LEIS SOCIAIS | [5 empty] | 81.16% |  |  | 20.3793
[6 empty] | ( A ) T O T A L |  |  | 45.4893
MATERIAL |  |  |  |  | UNIDADE | CONSUMO | CUSTO | CUSTO UNITÁRIO
FUNDO ANTIOXIDO CROMATO DE ZINCO |  |  |  |  | Gl | 0.133 | 88 |  | 11.7
TINTA ÓLEO |  |  |  |  | Gl | 0.13 | 85 |  | 11.05
RÉGUA 3'X1' 20 PLS APAR. |  |  |  |  | Dz | 0.69 | 0 |  | 0
CHAPA DE FO GO N° 26 (1,00x2,00m) |  |  |  |  | m² | 1 | 96 |  | 96
PREGO 2'x11 |  |  |  |  | Kg | 0.25 | 0 |  | 0
[6 empty] | ( B ) T O T A L |  |  | #REF!
CUSTO DIRETO TOTAL (A)+(B) | [8 empty] | #REF! | #REF!
B.D.I. |  |  | 20.93% | [5 empty] | #REF!
C U S T O U N I T Á R I O T O T A L | [8 empty] | #REF!
1.3 | SERVIÇO: | TAPUME DE CHAPA DE MADEIRA COMPENSADA, E= 6MM, COM PINTURA A CAL E REAPROVEITAMENTO DE 2X | [5 empty] | UNID. | m²
MÃO DE OBRA |  |  |  |  | UNIDADE | COEFIC. | CUSTO | CUSTO UNITÁRIO
OFICIAL |  |  |  |  | h | 0.6 | 6.47 |  | 3.88
SERVENTE |  |  |  |  | h | 0.6 | 4.68 |  | 2.81
LEIS SOCIAIS | [5 empty] | 81.16% |  |  | 5.4296
[6 empty] | ( A ) T O T A L |  |  | 12.1196
MATERIAL |  |  |  |  | UNIDADE | CONSUMO | CUSTO | CUSTO UNITÁRIO
CHAPA COMPENSADA - 2.2mx1.1m |  |  |  |  | unidade | 1.1 | 10.44 |  | 11.48
PONTALETE 3''x3'' |  |  |  |  | m | 1.1 | 2.56 |  | 2.82
PREGO DE AÇO 18x27 |  |  |  |  | kg | 0.15 | 5.5 |  | 0.83
[6 empty] | ( B ) T O T A L |  |  | 15.13
CUSTO DIRETO TOTAL (A)+(B) | [8 empty] | 41.4826
B.D.I. |  |  | 20.93% | [5 empty] | 8.68
C U S T O U N I T Á R I O T O T A L | [8 empty] | 50.1626
| SERVIÇO: | GALPÃO ABERTO PARA OFICINA | [5 empty] | UNID. | m²
MÃO DE OBRA |  |  |  |  | UNIDADE | COEFIC. | CUSTO | CUSTO UNITÁRIO
CARPINTEIRO |  |  |  |  | h | 1.7 | 6.47 |  | 11
SERVENTE |  |  |  |  | h | 1.7 | 4.68 |  | 7.96
LEIS SOCIAIS | [5 empty] | 81.16% |  |  | 15.3879
[6 empty] | ( A ) T O T A L |  |  | 34.3479
MATERIAL |  |  |  |  | UNIDADE | CONSUMO | CUSTO | CUSTO UNITÁRIO
PARAFUSO Fº Gº 5/16" C=110 mm |  |  |  |  | UNID. | 0.04 | 3.5 |  | 0.14
MASSA DE VEDAÇÃO |  |  |  |  | Kg | 0.042 | 21 |  | 0.88
TÁBUA DE MADEIRA FORTE 20 PLS |  |  |  |  | Dz | 0.47 | 50 |  | 23.5
TÁBUA DE MADEIRA BRANCA 20 PLS |  |  |  |  | Dz | 0.24 | 48 |  | 11.52
RÉGUA 3"x 1" 20 PLS APAR. |  |  |  |  | Dz | 0.25 | 62 |  | 15.5
TELHA FIBROTEX (1.22x0.55m) e=4mm |  |  |  |  | UNID. | 0.8 | 5.5 |  | 4.4
CADEADO Nº 30 |  |  |  |  | UNID. | 0.02 | 12 |  | 0.24
ALDRAVA P/ CADEADO (4"x1/2") |  |  |  |  | UNID. | 0.02 | 6 |  | 0.12
FECHADURA DE SOBREPOR COMUM |  |  |  |  | UNID. | 0.02 | 30 |  | 0.6
DOBRADIÇA 3"x 3" COM PARAFUSO |  |  |  |  | UNID. | 0.19 | 6.16 |  | 1.17
PREGO 2 1/2" x 10 |  |  |  |  | Kg | 0.5 | 5.8 |  | 2.9
PERNAMANCA 3"x2" 20 PLS-MADEIRA BRANCA |  |  |  |  | Dz | 0.2 | 55.74 |  | 11.15
ARRUELA CÔNCAVA EM PVC ø5/16" |  |  |  |  | UNID. | 0.5 | 0.18 |  | 0.09
[6 empty] | ( B ) T O T A L |  |  | 72.21
CUSTO DIRETO TOTAL (A)+(B) | [8 empty] | 106.5579
B.D.I. |  |  | 20.93% | [5 empty] | 22.31
C U S T O U N I T Á R I O T O T A L | [8 empty] | 128.8679
1.1 | SERVIÇO: | EXECUÇÃO DE ALMOXARIFADO EM CANTEIRO DE OBRA EM CHAPA DE MADEIRA COMPENSADA, INCLUSO PRATELEIRAS. | [5 empty] | UNID. | m²
MÃO DE OBRA |  |  |  |  | UNIDADE | COEFIC. | CUSTO | CUSTO UNITÁRIO
OFICIAL |  |  |  |  | h | 7.5 | 6.47 |  | 48.53
SERVENTE |  |  |  |  | h | 7.5 | 4.68 |  | 35.1
LEIS SOCIAIS | [5 empty] | 81.16% |  |  | 67.8741
[6 empty] | ( A ) T O T A L |  |  | 151.5041
MATERIAL |  |  |  |  | UNIDADE | CONSUMO | CUSTO | CUSTO UNITÁRIO
PARAFUSO Fº Gº 5/16" C=110 mm |  |  |  |  | UNID. | 0.04 | 3.5 |  | 0.14
MASSA DE VEDAÇÃO |  |  |  |  | Kg | 0.042 | 21 |  | 0.88
TÁBUA DE MADEIRA FORTE 20 PLS |  |  |  |  | Dz | 0.37 | 89 |  | 32.93
CHAPA DE MADEIRA COMPENSADA |  |  |  |  | UNID. | 3.85 | 58 |  | 223.3
RÉGUA 3"x 1" 20 PLS APAR. |  |  |  |  | Dz | 0.15 | 68 |  | 10.2
TELHA FIBROTEX (1.22x0.55m) e=4mm |  |  |  |  | UNID. | 0.8 | 7.2 |  | 5.76
CADEADO Nº 30 |  |  |  |  | UNID. | 0.02 | 14 |  | 0.28
ALDRAVA P/ CADEADO (4"x1/2") |  |  |  |  | UNID. | 0.02 | 6 |  | 0.12
FECHADURA DE SOBREPOR COMUM |  |  |  |  | UNID. | 0.02 | 30 |  | 0.6
DOBRADIÇA 3"x 3" COM PARAFUSO |  |  |  |  | UNID. | 0.19 | 6.16 |  | 1.17
PREGO 2 1/2" x 10 |  |  |  |  | Kg | 0.5 | 7.8 |  | 3.9
PERNAMANCA 3"x2" 20 PLS-MADEIRA BRANCA |  |  |  |  | Dz | 0.2 | 55.74 |  | 11.15
ARRUELA CÔNCAVA EM PVC ø5/16" |  |  |  |  | UNID. | 0.5 | 0.18 |  | 0.09
VASO SANITÁRIO EM LOUÇA, COMPLETO - PADRÃO POPULAR |  |  |  |  | UNID. | 0.075 | 64 |  | 4.8
LAVATÓRIO EM LOUÇA S/ COLUNA, COMPLETO - PADRÃO POPULAR |  |  |  |  | UNID. | 0.075 | 36 |  | 2.7
CHUVEIRO PLÁSTICO, COMPLETO |  |  |  |  | UNID. | 0.075 | 8.8 |  | 0.66
[6 empty] | ( B ) T O T A L |  |  | 298.68
CUSTO DIRETO TOTAL (A)+(B) | [8 empty] | #REF! | 450.1841
B.D.I. |  |  | 20.93% | [5 empty] | #REF!
C U S T O U N I T Á R I O T O T A L | [8 empty] | #REF!

## ORÇ TV. 3
OBJETO: PAVIMENTAÇÃO ASFÁLTICA NAS VIAS DA CIDADE |  | CONCORRÊNCIA PÚBLICA nº 001/2018- CPL/PMO |  |  |  | BDI MAT: | 14.04% | #VALUE!
LOCAL: OURÉM - PARÁ |  | DATA: 07 /05/2018 |  | ENC. SOC: | 81.16% | BDI SERV: | 20.93% | 84637.89
PLANILHA ORÇAMENTÁRIA = TV. 3 (Trecho: Entre Rua C e Rua Hermenegildo Alves) | [7 empty] | #VALUE!
ITEM | DESCRIÇÃO | UNID | QUANT. | CUSTO UNIT. S/BDI (R$) | CUSTO UNIT. C/BDI (R$) | TOTAL S/BDI (R$) | TOTAL C/BDI (R$) | 0.99789
1 | TERRAPLANAGEM
1.1 | Regularização e compactação do Subleito até 20 cm de espessura | m² | 1076.04 | #VALUE! | #VALUE! | #VALUE! | #VALUE! | 1,24
1.2 | Execução e Compactação de base e ou sub base com solo estab. granulometricamente - Exclusive escavação, carga e transporte e solo. | m³ | 161.41 | #VALUE! | #VALUE! | #VALUE! | #VALUE! | 6,52
1.3 | Escavação, carga e transporte de material de 1A categoria com trator sobre esteiras 347 HP e caçamba 6m³, DMT 50 a 200 m. | m³ | 161.41 | #VALUE! | #VALUE! | #VALUE! | #VALUE! | 4,44
1.4 | Transporte comercial com carroceria 9 T, rodovia em leito natural - complemento de transporte jazida / obra | T x Km | 712.77 | #VALUE! | #VALUE! | #VALUE! | #VALUE! | 0,85
SUB - TOTAL | [5 empty] | #VALUE! | #VALUE!
2 | PAVIMENTAÇÃO ASFALTICA
2.1 | Execução de imprimação asfalto diluído CM-30 | m² | 915 | #VALUE! | #VALUE! | #VALUE! | #VALUE! | 4,29
2.2 | Transporte comercial com caminhao carroceria 9 T, rodovia pavimentada (taxa de 0,0012 T/m² de CM-30 x Area a ser pavimentada) | T x Km | 79.06 | #VALUE! | #VALUE! | #VALUE! | #VALUE! | 0,57
2.3 | Construção de pavimento com aplicação de concreto betuminoso usinado a quente (CBUQ), binder, com espessura de 5,00 cm | m³ | 45.75 | #VALUE! | #VALUE! | #VALUE! | #VALUE! | 643,61
2.4 | Transporte c/caminhão basculante 10 m³ de massa asfaltica para pavimentação urbana | m³ X Km | 3294 | #VALUE! | #VALUE! | #VALUE! | #VALUE! | 0,96
2.5 | Concreto FCK - 15 MPA, traço 1:3, 4:3, 5 (cimento / areia média / brita 1) - Tento | m³ | 0,42 | #VALUE! | #VALUE! | #VALUE! | #VALUE! | 345,06
SUB - TOTAL | [5 empty] | #VALUE! | #VALUE!
3 | ACESSIBILIDADE
3.1 | Execução de passeio (calçada) ou piso de concreto com concreto moldado in loco, feito em obra, acabamento convencional, espessura 10 cm armado. AF_07/2016 - rampa de acessibilidade | m² | 8,16 | #VALUE! | #VALUE! | #VALUE! | #VALUE! | 83,62
SUB - TOTAL | [5 empty] | #VALUE! | #VALUE!
4 | SINALIZAÇÃO
4.1 | Sinalização horizontal com tinta retrorrefletiva a base de resina acrilica com microesferas de vidro - faixa contínua / seccionada e pedrestre. | m² | 72.54 | #VALUE! | #VALUE! | #VALUE! | #VALUE! | 24,63 | #VALUE!
4.2 | Piso podotatil de concreto - direcional e alerta, *40 x 40 x 2,5* cm | und | 12,00 | #VALUE! | #VALUE! | #VALUE! | #VALUE! | 6,67 | #VALUE!
4.3 | Placa de sinalização em chapa de aço num 16 com pintura refletiva | m² | 0,55 | #VALUE! | #VALUE! | #VALUE! | #VALUE! | 519,75 | #VALUE!
4.4 | Tubo Aço Galvanizado Com Costura, Classe Leve, DN 50 mm (2"), E = 3,00 mm - suporte placa | m | 8,40 | #VALUE! | #VALUE! | #VALUE! | #VALUE! | 33,31 | #VALUE!
SUB - TOTAL | [5 empty] | #VALUE! | #VALUE!
5 | DRENAGEM
5.1 | Guia (meio-fio) concreto, moldada in loco em trecho reto com extrusora 14 cm base x 30 cm altura | m | 366 | #VALUE! | #VALUE! | #VALUE! | #VALUE! | 31,39
5.2 | Execução de sarjeta de concreto usinado, moldada in loco em trecho reto, 30 cm base X 15 cm altura | m | 366 | #VALUE! | #VALUE! | #VALUE! | #VALUE! | 37,49
5.3 | Escavação mecanizada de vala com prof. até 1,50 m (média entre montante e jusante / uma composição por trecho) com retroescavadeira (capacidade da caçamba da retro: 0,26 m3 / potência: 88 hp), largura menor que 0,80 m, em solo de 1a categoria, locais com baixo nível de interferência. AF_01/2015 | m³ | 24.16 | #VALUE! | #VALUE! | #VALUE! | #VALUE! | 11,93 | #VALUE!
5.4 | Preparo de fundo de vala com largura menor que 1.5 M, em local com nível baixo de interferência | m² | 161.04 | #VALUE! | #VALUE! | #VALUE! | #VALUE! | 4,60
5.5 | Transporte com caminhão basculante 6 m³ em rodovia com leito natural | m³ x Km | 165.77 | #VALUE! | #VALUE! | #VALUE! | #VALUE! | 1,76
5.6 | Tubo de Concreto Simples, DN 400 mm para aguas pluviais | m | 0,00 | #VALUE! | #VALUE! | #VALUE! | #VALUE! | 51,95 | #VALUE!
5.7 | Escavação mecanizada de vala com prof. até 1,50 m (média entre montante e jusante / uma composição por trecho) com retroescavadeira (capacidade da caçamba da retro: 0,26 m3 / potência: 88 hp), largura de 0,80 m a 1,50 m, em solo de 1a categoria, locais com baixo nível de interferência. AF_01/2015 - DN 400 mm. | m³ | 0,00 | #VALUE! | #VALUE! | #VALUE! | #VALUE! | 10,22
5.8 | Preparo de fundo de vala com largura menor que 1.50 m, em local com nível baixo de interferência | m³ | 0,00 | #VALUE! | #VALUE! | #VALUE! | #VALUE! | 4,60
5.9 | Reaterro mecanizado de vala c/ retroescav., largura até 0,80 m, profundidade até1,50 m, com solo de 1 categoria em locais com baixo nível de interferência | m³ | 0,00 | #VALUE! | #VALUE! | #VALUE! | #VALUE! | 19,60
5.10 | Assentamento de tubo de concreto para redes coletoras de águas pluviais, diâmetro de 400 mm, junta rígida, instalado em local com baixo nível de interferência | m | 0,00 | #VALUE! | #VALUE! | #VALUE! | #VALUE! | 37,54
5.11 | Transporte c/caminhão basculante 6 m³ em rodovia com leito natural | m³Xkm | 0,00 | #VALUE! | #VALUE! | #VALUE! | #VALUE! | 1,76
5.12 | Tubo de Concreto Simples, DN 600 mm para aguas pluviais | m | 0,00 | #VALUE! | #VALUE! | #VALUE! | #VALUE! | 104,87
5.13 | Escavação mecanizada de vala com prof. até 1,50 m (média entre montante e jusante / uma composição por trecho) c/retroescavadeira (capacidade da caçamba da retro: 0,26 m3 / potência: 88 hp), largura de 0,8 m a1,5 m, em solo de 1a categoria, locais com baixo nível de interferência. AF_01/2015 - DN 600 mm. | m³ | 0,00 | #VALUE! | #VALUE! | #VALUE! | #VALUE! | 10,22
5.14 | Preparo de fundo de vala com largura menor que 1.50 m, em local com nível baixo de interferência | m³ | 0,00 | #VALUE! | #VALUE! | #VALUE! | #VALUE! | 4,60
5.15 | Reaterro mecanizado de vala c/ retroescav., largura até 0,80 m, profundidade até1,50 m, com solo de 1 categoria em locais com baixo nível de interferência | m³ | 0,00 | #VALUE! | #VALUE! | #VALUE! | #VALUE! | 19,60
5.16 | Assentamento de tudo de concreto para redes coletoras de águas pluviais, diâmeto de 600 mm, junta rígida, instalado em local com baixo nível de interferências | m | 0,00 | #VALUE! | #VALUE! | #VALUE! | #VALUE! | 54,41
5.17 | Transporte c/caminhão basculante 6 m³ em rodovia com leito natural | m³ X Km | 0,00 | #VALUE! | #VALUE! | #VALUE! | #VALUE! | 1,76
5.18 | Boca de lobo em alvenaria tijolo macico, revestida c/ argamassa de cimento e areia 1:3, sobre lastro de concreto 10 cm e tampa de concreto armado | und | 0,00 | #VALUE! | #VALUE! | #VALUE! | #VALUE! | 694,56
5.19 | Poço de visita para rede de esg. Sanit. em aneis de concreto, diâmetro = 60 cm, prof = 80 cm, incluindo degrau, excluindo tampao ferro fundido | und | 0,00 | #VALUE! | #VALUE! | #VALUE! | #VALUE! | 332,61
5.20 | Tampao fofo articulado, classe D400 carga max 40 T, redondo tampa 600 mm, rede pluvial / esgoto. | und | 0,00 | #VALUE! | #VALUE! | #VALUE! | #VALUE! | 431,62
SUB - TOTAL | [5 empty] | #VALUE! | #VALUE!
TOTAL SEM BDI (R$) | [5 empty] | #VALUE!
BDI (R$) | [5 empty] | #VALUE!
TOTAL INCLUSO BDI (%) | [5 empty] | #VALUE!
69998.51
84637.89
#VALUE!
#VALUE!

## CPU TV. 3
| SERVIÇO: | ADMINISTRAÇÃO LOCAL | [5 empty] | UNID. | mês
MÃO DE OBRA |  |  |  |  | UNIDADE | COEFIC. | CUSTO | CUSTO UNITÁRIO
ENGENHEIRO DE OBRA |  |  |  |  | mês | 4 | 4439.6 |  | 17758.4
ENCARREGADO GERAL I |  |  |  |  | mês | 4 | 1606 |  | 6424
OFICIAL |  |  |  |  | Hora |  |  |  | 6.47
SERVENTE |  |  |  |  | Hora |  |  |  | 4.68
AJUDANTE HABILITADO |  |  |  |  | Hora |  |  |  | 5.15
VIGIA |  |  |  |  | mês | 4 | 772.2 |  | 3088.8
ALMOXARIFE |  |  |  |  | mês | 1 | 1606 |  | 1606
LEIS SOCIAIS | [5 empty] | 81.16%
OBJETO: PAVIMENTAÇÃO ASFÁLTICA NAS VIAS DA CIDADE |  |  |  | CONCORRÊNCIA PÚBLICA nº 001/2018- CPL/PMO |  |  |  | ENC. SOC: | 81.16%
LOCAL: OURÉM - PARÁ |  |  |  | DATA: 07 /05/2018 |  |  |  | BDI: | 20.93%
COMPOSIÇÕES DE PREÇOS UNITÁRIOS
1.1 | SERVIÇO: | Regularização e compactação do Subleito até 20 cm de espessura | [5 empty] | UNID. | m²
MÃO DE OBRA |  |  |  |  | UNIDADE | COEFIC. | CUSTO | CUSTO UNITÁRIO
SERVENTE |  |  |  |  | H | 0.01074 | 4.68 |  | 0.05
LEIS SOCIAIS | [5 empty] | 81.16% |  |  | 0.04058
[6 empty] | ( A ) T O T A L |  |  | 0.09058
EQUIPAMENTOS / MATERIAIS |  |  |  |  | UNIDADE | CONSUMO | CUSTO | CUSTO UNITÁRIO
GRADE ARADORA COM 24 DISCOS DE 24" SOBRE PNEUS - CHP DIURNO - CHP |  |  |  |  | CHP | 0.0013424 | 13.4943 |  | 0.02
GRADE ARADORA COM 24 DISCOS DE 24" SOBRE PNEUS - CHP DIURNO - CHI |  |  |  |  | CHI | 0.0013424 | 13.4943 |  | 0.02
CAMINHAO PIPA 10000L TRUCADO, 208CV - 21,1T INCLUI TANQUE DE ACO - CHP |  |  |  |  | CHP | 0.0016109 | 87.4132 |  | 0.14
CAMINHAO PIPA 10000L TRUCADO, 208CV - 21,1T INCLUI TANQUE DE ACO - CHI |  |  |  |  | CHI | 0.0010739 | 87.4132 |  | 0.09
MOTONIVELADORA CATERPILLAR 120 140HP (VU=6ANOS) - CHP |  |  |  |  | CHP | 0.0018525 | 189.5202 |  | 0.35
MOTONIVELADORA 140HP (VU=6ANOS) - CHI |  |  |  |  | CHI | 0.0008323 | 189.5202 |  | 0.16
TRATOR DE PNEUS TRAÇÃO 4 X 2, 82CV - CHP |  |  |  |  | CHP | 0.0013424 | 35.9848 |  | 0.05
TRATOR DE PNEUS 110 A 126 HP - CHI |  |  |  |  | CHI | 0.0013424 | 35.9848 |  | 0.05
ROLO COMPACT. VIBR. PÉ. CARN., 150HP, PESO OPER. 9,8 T, IMP. DIN. 31,75 T - CHP |  |  |  |  | CHP | 0.0026849 | 97.1591 |  | 0.26
[6 empty] | ( B ) T O T A L |  |  | 1.1468
CUSTO DIRETO TOTAL (A)+(B) | [8 empty] | 1.2374 | 1.2374
B.D.I. |  |  | 20.93% | [5 empty] | 0.25903
C U S T O U N I T Á R I O T O T A L | [8 empty] | 1.4964
1.2 | SERVIÇO: | Execução e Compactação de base e ou sub base com solo estab. granulometricamente - Exclusive escavação, carga e transporte e solo. | [5 empty] | UNID. | m³
MÃO DE OBRA |  |  |  |  | UNIDADE | COEFIC. | CUSTO | CUSTO UNITÁRIO
SERVENTE |  |  |  |  | H | 0.1 | 4.68 |  | 0.47
LEIS SOCIAIS | [5 empty] | 81.16% |  |  | 0.38145
[6 empty] | ( A ) T O T A L |  |  | 0.85145
EQUIPAMENTOS / MATERIAIS |  |  |  |  | UNIDADE | CONSUMO | CUSTO | CUSTO UNITÁRIO
COMPACTADOR DE PNEUS AUTO-PROPULSOR DIESEL 76HP C/7 PNEUS |  |  |  |  | CHP | 0.015 | 43.4817 |  | 0.65
ESPALHADOR AGREG REBOCAVEL CAPAC RASA 1,3M3 PESO 860KG |  |  |  |  | CHP | 0.0119 | 14.6938 |  | 0.17
CAMINHAO PIPA 6000L TRUCADO, 208CV - 21,1T INCLUI TANQUE DE ACO - CHP |  |  |  |  | CHP | 0.0119 | 87.4132 |  | 1.04
COMPACTADOR DE PNEUS AUTO-PROPULSOR DIESEL 76HP C/7 PNEUS |  |  |  |  | CHI | 0.0081 | 87.4132 |  | 0.71
MOTONIVELADORA CATERPILLAR 120 140HP (VU=6ANOS) - CHP |  |  |  |  | CHP | 0.0044 | 189.5202 |  | 0.83
MOTONIVELADORA 140HP (VU=6ANOS) - CHI |  |  |  |  | CHI | 0.0044 | 189.5202 |  | 0.83
PA CARREGADEIRA SOBRE RODAS 105HP |  |  |  |  | CHP | 0.0031 | 115.7513 |  | 0.36
TRATOR DE PNEUS TRAÇÃO 4 X 2, 82CV - CHP |  |  |  |  | CHP | 0.0006 | 35.9848 |  | 0.02
TRATOR DE PNEUS 110 A 126 HP - CHI |  |  |  |  | CHI | 0.0013424 | 35.9848 |  | 0.05
ROLO COMPACT. VIBR. PÉ. CARN., 150HP, PESO OPER. 9,8 T, IMP. DIN. 31,75 T - CHP |  |  |  |  | CHP | 0.01 | 97.1591 |  | 0.97
[6 empty] | ( B ) T O T A L |  |  | 5.6548 | 6.4815
CUSTO DIRETO TOTAL (A)+(B) | [8 empty] | 6.5062 | 6.5062
B.D.I. |  |  | 20.93% | [5 empty] | 1.362 | 0.024791
C U S T O U N I T Á R I O T O T A L | [8 empty] | 7.8683
1.3 | SERVIÇO: | Escavação, carga e transporte de material de 1A categoria com trator sobre esteiras 347 HP e caçamba 6m³, DMT 50 a 200 m. | [5 empty] | UNID. | m³
MÃO DE OBRA |  |  |  |  | UNIDADE | COEFIC. | CUSTO | CUSTO UNITÁRIO
SERVENTE |  |  |  |  | H | 0.0157 | 4.68 |  | 0.07
LEIS SOCIAIS | [5 empty] | 81.16% |  |  | 0.056812
[6 empty] | ( A ) T O T A L |  |  | 0.12681
EQUIPAMENTOS / MATERIAIS |  |  |  |  | UNIDADE | CONSUMO | CUSTO | CUSTO UNITÁRIO
CAMINHAO BASCULANTE, 6M3,12T - 162HP (VU=5ANOS) - CHP |  |  |  |  | CHP | 0.0284 | 126.9 |  | 3.6
ESCAVADEIRA HIDRÁULICA SOBRE ESTEIRAS, CAÇAMBA 0,80 M3, 111 HP |  |  |  |  | CHI | 0.0052 | 135.47 |  | 0.7
[6 empty] | ( B ) T O T A L |  |  | 4.3038 | 4.4268
CUSTO DIRETO TOTAL (A)+(B) | [8 empty] | 4.4306 | 4.4306
B.D.I. |  |  | 20.93% | [5 empty] | 0.9275 | 0.0038196
C U S T O U N I T Á R I O T O T A L | [8 empty] | 5.3581
1.4 | SERVIÇO: | Transporte comercial com carroceria 9 T, rodovia em leito natural - complemento de transporte jazida / obra | [5 empty] | UNID. | T x Km
MÃO DE OBRA |  |  |  |  | UNIDADE | COEFIC. | CUSTO | CUSTO UNITÁRIO
SERVENTE |  |  |  |  | H | 0 | 4.68 |  | 0
LEIS SOCIAIS | [5 empty] | 81.16% |  |  | 0
[6 empty] | ( A ) T O T A L |  |  | 0
EQUIPAMENTOS / MATERIAIS |  |  |  |  | UNIDADE | CONSUMO | CUSTO | CUSTO UNITÁRIO
CAMINHAO CARROCERIA ABERTA,EM MADEIRA, TOCO, 170CV - 11T |  |  |  |  | CHP | 0.0067 | 128.08 |  | 0.84821
[6 empty] | ( B ) T O T A L |  |  | 0.84821 | 0.84821
CUSTO DIRETO TOTAL (A)+(B) | [8 empty] | 0.84821 | 0.84821
B.D.I. |  |  | 20.93% | [5 empty] | 0.17756 | 0
C U S T O U N I T Á R I O T O T A L | [8 empty] | 1.0258
2.1 | SERVIÇO: | Execução de imprimação asfalto diluído CM-30 | [5 empty] | UNID. | m²
MÃO DE OBRA |  |  |  |  | UNIDADE | COEFIC. | CUSTO | CUSTO UNITÁRIO
SERVENTE |  |  |  |  | H | 0.015 | 4.68 |  | 0.07
LEIS SOCIAIS | [5 empty] | 81.16% |  |  | 0.056812
[6 empty] | ( A ) T O T A L |  |  | 0.12681
EQUIPAMENTOS / MATERIAIS |  |  |  |  | UNIDADE | CONSUMO | CUSTO | CUSTO UNITÁRIO
VASSOURA MECÂNICA REBOCÁVEL COM ESCOVA CILÍNDRICA |  |  |  |  | CHP | 0.00125 | 13.4943 |  | 0.02
VASSOURA MECÂNICA REBOCÁVEL COM ESCOVA CILÍNDRICA |  |  |  |  | CHI | 0.00125 | 13.4943 |  | 0.02
DISTRIBUIDOR DE BETUME 6000L 56CV SOB PRESSAO MONTADO SOBRE |  |  |  |  | CHP | 0.0016109 | 87.4132 |  | 0.14
ASFALTO DILUIDO DE PETROLEO CM-30 |  |  |  |  | Kg | 1 | 3.5 |  | 3.5
TRATOR DE PNEUS TRAÇÃO 4 X 2, 82CV - CHP |  |  |  |  | CHP | 0.00125 | 97.21 |  | 0.12
TRATOR DE PNEUS 110 A 126 HP - CHI |  |  |  |  | CHI | 0.00125 | 97.21 |  | 0.12
ROLO COMPACTADOR DE PNEUS ESTÁTICO, PRESSÃO VARIÁVEL, POTÊNCIA 111 |  |  |  |  | CHP | 0.0026849 | 84.86 |  | 0.23
[6 empty] | ( B ) T O T A L |  |  | 4.1541 | 4.2768
CUSTO DIRETO TOTAL (A)+(B) | [8 empty] | 4.2809 | 4.2809
B.D.I. |  |  | 20.93% | [5 empty] | 0.89617 | 0.0041361
C U S T O U N I T Á R I O T O T A L | [8 empty] | 5.1771
2.2 | SERVIÇO: | Transporte comercial com caminhao carroceria 9 T, rodovia pavimentada (taxa de 0,0012 T/m² de CM-30 x Area a ser pavimentada) | [5 empty] | UNID. | T x Km
MÃO DE OBRA |  |  |  |  | UNIDADE | COEFIC. | CUSTO | CUSTO UNITÁRIO
SERVENTE |  |  |  |  | H | 0 | 4.68 |  | 0
LEIS SOCIAIS | [5 empty] | 81.16% |  |  | 0
[6 empty] | ( A ) T O T A L |  |  | 0
EQUIPAMENTOS / MATERIAIS |  |  |  |  | UNIDADE | CONSUMO | CUSTO | CUSTO UNITÁRIO
CAMINHAO CARROCERIA ABERTA,EM MADEIRA, TOCO, 170CV - 11T |  |  |  |  | CHP | 0.0045 | 128.08 |  | 0.5688
[6 empty] | ( B ) T O T A L |  |  | 0.5688 | 0.5688
CUSTO DIRETO TOTAL (A)+(B) | [8 empty] | 0.5688 | 0.5688
B.D.I. |  |  | 20.93% | [5 empty] | 0.11907 | 0
C U S T O U N I T Á R I O T O T A L | [8 empty] | 0.68787
2.3 | SERVIÇO: | Construção de pavimento com aplicação de concreto betuminoso usinado a quente (CBUQ), binder, com espessura de 5,00 cm | [5 empty] | UNID. | m³
MÃO DE OBRA |  |  |  |  | UNIDADE | COEFIC. | CUSTO | CUSTO UNITÁRIO
RASTELEIRO |  |  |  |  | H | 0.1875 | 5.148 |  | 0.97
SERVENTE |  |  |  |  | H | 0.25 | 4.68 |  | 1.17
LEIS SOCIAIS | [5 empty] | 81.16% |  |  | 1.7368
[6 empty] | ( A ) T O T A L |  |  | 3.8768
EQUIPAMENTOS / MATERIAIS |  |  |  |  | UNIDADE | CONSUMO | CUSTO | CUSTO UNITÁRIO
VIBROACABADORA DE ASFALTO SOBRE ESTEIRAS, POTÊNCIA 105 HP CAP. 450 T/ |  |  |  |  | CHP | 0.03 | 172.64 |  | 5.18
VIBROACABADORA DE ASFALTO SOBRE ESTEIRAS, POTÊNCIA 105 HP CAP. 450 T/ |  |  |  |  | CHI | 0.03 | 172.64 |  | 5.18
ROLO COMPACTADOR DE PNEUS ESTÁTICO PARA ASFALTO |  |  |  |  | CHP | 0.03 | 123.81 |  | 3.71
ROLO COMPACTADOR DE PNEUS ESTÁTICO PARA ASFALTO |  |  |  |  | CHI | 0.03 | 123.81 |  | 3.71
USINAGEM DE CBUQ COM CAP 50/70, PARA BINDER |  |  |  |  | T | 2.5 | 246.2 |  | 615.5
ROLO COMPACTADOR VIBRATÓRIO DE UM CILINDRO AÇO LISO, POTÊNCIA 80 HP |  |  |  |  | CHP | 0.03 | 84.86 |  | 2.55
ROLO COMPACTADOR VIBRATÓRIO DE UM CILINDRO AÇO LISO, POTÊNCIA 80 HP |  |  |  |  | CHI | 0.03 | 84.86 |  | 2.55
[6 empty] | ( B ) T O T A L |  |  | 638.3752 | 642.2568
CUSTO DIRETO TOTAL (A)+(B) | [8 empty] | 642.252 | 642.252
B.D.I. |  |  | 20.93% | [5 empty] | 134.4485 | -0.0048411
C U S T O U N I T Á R I O T O T A L | [8 empty] | 776.7005
2.4 | SERVIÇO: | Transporte comercial com caminhao carroceria 9 T, rodovia pavimentada (taxa de 0,0012 T/m² de CM-30 x Area a ser pavimentada) | [5 empty] | UNID. | T x Km
MÃO DE OBRA |  |  |  |  | UNIDADE | COEFIC. | CUSTO | CUSTO UNITÁRIO
SERVENTE |  |  |  |  | H | 0 | 4.68 |  | 0
LEIS SOCIAIS | [5 empty] | 81.16% |  |  | 0
[6 empty] | ( A ) T O T A L |  |  | 0
EQUIPAMENTOS / MATERIAIS |  |  |  |  | UNIDADE | CONSUMO | CUSTO | CUSTO UNITÁRIO
CAMINHAO CARROCERIA ABERTA,EM MADEIRA, TOCO, 170CV - 11T |  |  |  |  | CHP | 0.0045 | 128.08 |  | 0.95797
[6 empty] | ( B ) T O T A L |  |  | 0.95797 | 0.95797
CUSTO DIRETO TOTAL (A)+(B) | [8 empty] | 0.95797 | 0.95797
B.D.I. |  |  | 20.93% | [5 empty] | 0.20054 | 0
C U S T O U N I T Á R I O T O T A L | [8 empty] | 1.1585
2.5 | SERVIÇO: | Concreto FCK - 15 MPA, traço 1:3, 4:3, 5 (cimento / areia média / brita 1) - Tento | [5 empty] | UNID. | M²
MÃO DE OBRA |  |  |  |  | UNIDADE | COEFIC. | CUSTO | CUSTO UNITÁRIO
OFICIAL |  |  |  |  | h | 3 | 6.47 |  | 19.41
BETONEIRO |  |  |  |  | h | 0.5 | 6.47 |  | 3.24
SERVENTE |  |  |  |  | h | 3 | 4.68 |  | 14.04
LEIS SOCIAIS | [5 empty] | 89.96% |  |  | 29.7776
[6 empty] | ( A ) T O T A L |  |  | 66.4676
MATERIAL |  |  |  |  | UNIDADE | CONSUMO | CUSTO | CUSTO UNITÁRIO
AREIA |  |  |  |  | m³ | 0.6 | 56.1167 |  | 33.67
BRITA |  |  |  |  | m³ | 0.74 | 166.9595 |  | 123.55
CIMENTO |  |  |  |  | Sc | 4.2 | 28 |  | 117.6
BETONEIRA ELÉTRICA |  |  |  |  | h | 0.32 | 9.5 |  | 3.04
[6 empty] | ( B ) T O T A L |  |  | 277.86 | 344.3276
CUSTO DIRETO TOTAL (A)+(B) | [8 empty] | 344.3319 | -0.0043194
B.D.I. |  |  | 20.93% | [5 empty] | 72.0822
C U S T O U N I T Á R I O T O T A L | [8 empty] | 416.4141
3.1 | SERVIÇO: | Execução de passeio (calçada) ou piso de concreto com concreto moldado in loco, feito em obra, acabamento convencional, espessura 10 cm armado. AF_07/2016 - rampa de acessibilidade | [5 empty] | UNID. | m²
MÃO DE OBRA |  |  |  |  | UNIDADE | COEFIC. | CUSTO | CUSTO UNITÁRIO
PEDREIRO |  |  |  |  | h | 0 | 6.47 |  | 0
SERVENTE |  |  |  |  | h | 0 | 4.68 |  | 0
LEIS SOCIAIS | [5 empty] | 81.16% |  |  | 0
[6 empty] | ( A ) T O T A L |  |  | 0
MATERIAL / SERVIÇO |  |  |  |  | UNIDADE | CONSUMO | CUSTO | CUSTO UNITÁRIO
Escavação manual ate 1.50m de profundidade |  |  |  |  | m³ | 0.02 | 33.96 |  | 0.68
Aterro c/ material fora da obra, incl. apiloamento |  |  |  |  | m³ | 0.1 | 79.65 |  | 7.97
Fundação corrida/bloco c/pedra preta arg.no traço 1:8 |  |  |  |  | m³ | 0.02 | 389.49 |  | 7.79
Concreto c/ seixo e junta seca e=10cm |  |  |  |  | m² | 1 | 67 |  | 67
[6 empty] | ( B ) T O T A L |  |  | 83.44 | 0.0035618
CUSTO DIRETO TOTAL (A)+(B) | [8 empty] | 83.4436
BONIFICAÇÃO |  |  | 20.93% | [5 empty] | 17.468
C U S T O U N I T Á R I O T O T A L | [8 empty] | 100.9116
4.1 | SERVIÇO: | Sinalização horizontal com tinta retrorrefletiva a base de resina acrilica com microesferas de vidro - faixa contínua / seccionada e pedrestre. | [5 empty] | UNID. | m³
MÃO DE OBRA |  |  |  |  | UNIDADE | COEFIC. | CUSTO | CUSTO UNITÁRIO
SERVENTE |  |  |  |  | H | 0.03333 | 4.68 |  | 0.16
LEIS SOCIAIS | [5 empty] | 81.16% |  |  | 0.12986
[6 empty] | ( A ) T O T A L |  |  | 0.28986
EQUIPAMENTOS / MATERIAIS |  |  |  |  | UNIDADE | CONSUMO | CUSTO | CUSTO UNITÁRIO
CAMINHAO CARROCERIA ABERTA,EM MADEIRA, TOCO, 170CV - 11T |  |  |  |  | CHP | 0.003333 | 128.08 |  | 0.43
MAQUINA DE DEMARCAR FAIXAS AUTOPROP. - CHP |  |  |  |  | CHP | 0.003333 | 94.7 |  | 0.32
SOLVENTE DILUENTE A BASE DE AGUARRAS |  |  |  |  | L | 0.13 | 7.8 |  | 1.01
TINTA ACRILICA PREMIUM PARA PISO |  |  |  |  | L | 0.03 | 16.1111 |  | 0.48
TINTA RETRORREFLETIVAS A BASE DE RES. ACRÍL. C/MICROESF. DE VIDRO, DB-800, BRANCA N 9,5 |  |  |  |  | L | 0.6 | 36.75 |  | 22.05
[6 empty] | ( B ) T O T A L |  |  | 24.2882 | 24.5799
CUSTO DIRETO TOTAL (A)+(B) | [8 empty] | 24.578 | 24.578
B.D.I. |  |  | 20.93% | [5 empty] | 5.1451 | -0.0018253
C U S T O U N I T Á R I O T O T A L | [8 empty] | 29.7232
4.2 | SERVIÇO: | Piso podotatil de concreto - direcional e alerta, *40 x 40 x 2,5* cm | [5 empty] | UNID. | Unid
MÃO DE OBRA |  |  |  |  | UNIDADE | COEFIC. | CUSTO | CUSTO UNITÁRIO
PEDREIRO |  |  |  |  | h | 0.09 | 6.47 |  | 0.58
SERVENTE |  |  |  |  | h | 0.09 | 4.68 |  | 0.42
LEIS SOCIAIS | [5 empty] | 81.16% |  |  | 0.8116
[6 empty] | ( A ) T O T A L |  |  | 1.8116
MATERIAL |  |  |  |  | UNIDADE | CONSUMO | CUSTO | CUSTO UNITÁRIO
Piso podotatil de concreto - direcional e alerta, *40 x 40 x 2,5* cm |  |  |  |  | unid | 1 | 4.81 |  | 4.81
Argamassa de cimento e areia 1:4 |  |  |  |  | m³ | 0.0032 | 9 |  | 0.03
[6 empty] | ( B ) T O T A L |  |  | 4.84 | 6.6516
CUSTO DIRETO TOTAL (A)+(B) | [8 empty] | 6.6559 | 0.0043263
BONIFICAÇÃO |  |  | 20.93% | [5 empty] | 1.3933
C U S T O U N I T Á R I O T O T A L | [8 empty] | 8.0493
4.3 | SERVIÇO: | Placa de sinalização em chapa de aço num 16 com pintura refletiva | [5 empty] | UNID. | m²
MÃO DE OBRA |  |  |  |  | UNIDADE | COEFIC. | CUSTO | CUSTO UNITÁRIO
OFICIAL |  |  |  |  | h | 3.9 | 6.47 |  | 25.23
SERVENTE |  |  |  |  | h | 3.9 | 4.68 |  | 18.25
LEIS SOCIAIS | [5 empty] | 81.16% |  |  | 35.2884
[6 empty] | ( A ) T O T A L |  |  | 78.7684
MATERIAL |  |  |  |  | UNIDADE | CONSUMO | CUSTO | CUSTO UNITÁRIO
Placa de sinalização em chapa de aço num 16 |  |  |  |  | unid | 1 | 417.48 |  | 417.48
Conjunto de fixações para placa |  |  |  |  | cj | 1 | 22.4 |  | 22.4
[6 empty] | ( B ) T O T A L |  |  | 439.88 | 518.6484
CUSTO DIRETO TOTAL (A)+(B) | [8 empty] | 518.6533 | 0.0049595
BONIFICAÇÃO |  |  | 20.93% | [5 empty] | 108.5745
C U S T O U N I T Á R I O T O T A L | [8 empty] | 627.2278
4.4 | SERVIÇO: | Tubo Aço Galvanizado Com Costura, Classe Leve, DN 50 mm (2"), E = 3,00 mm - suporte placa | [5 empty] | UNID. | m
MÃO DE OBRA |  |  |  |  | UNIDADE | COEFIC. | CUSTO | CUSTO UNITÁRIO
OFICIAL |  |  |  |  | h | 0.45 | 6.47 |  | 2.91
SERVENTE |  |  |  |  | h | 0.45 | 4.68 |  | 2.11
LEIS SOCIAIS | [5 empty] | 81.16% |  |  | 4.0742
[6 empty] | ( A ) T O T A L |  |  | 9.0942
MATERIAL |  |  |  |  | UNIDADE | CONSUMO | CUSTO | CUSTO UNITÁRIO
Tubo Aço Galvanizado Com Costura, Classe Leve, DN 50 mm (2") |  |  |  |  | unid | 1 | 24.15 |  | 24.15
[6 empty] | ( B ) T O T A L |  |  | 24.15 | 33.2442
CUSTO DIRETO TOTAL (A)+(B) | [8 empty] | 33.2397 | -0.0045161
BONIFICAÇÃO |  |  | 20.93% | [5 empty] | 6.9584
C U S T O U N I T Á R I O T O T A L | [8 empty] | 40.1981
5.1 | SERVIÇO: | Guia (meio-fio) concreto, moldada in loco em trecho reto com extrusora 14 cm base x 30 cm altura | [5 empty] | UNID. | m
MÃO DE OBRA |  |  |  |  | UNIDADE | COEFIC. | CUSTO | CUSTO UNITÁRIO
OFICIAL |  |  |  |  | h | 0.66 | 6.47 |  | 4.27
SERVENTE |  |  |  |  | h | 0.66 | 4.68 |  | 3.09
LEIS SOCIAIS | [5 empty] | 81.16% |  |  | 5.9734
[6 empty] | ( A ) T O T A L |  |  | 13.3334
MATERIAL |  |  |  |  | UNIDADE | CONSUMO | CUSTO | CUSTO UNITÁRIO
MÁQUINA EXTRUSORA DE CONCRETO PARA GUIAS E SARJETAS, MOTOR A DIESEL |  |  |  |  | CHP | 0.1 | 12.8 |  | 1.28
Concreto FCK - 15 MPA, traço 1:3, 4:3, 5 (cimento / areia média / brita 1) |  |  |  |  | m³ | 0.042 | 344.3319 |  | 14.46
Argamassa de cimento e areia 1:4 |  |  |  |  | m³ | 0.007 | 321.48 |  | 2.25
[6 empty] | ( B ) T O T A L |  |  | 17.99 | 31.3234
CUSTO DIRETO TOTAL (A)+(B) | [8 empty] | 31.3238 | 0.0003911
BONIFICAÇÃO |  |  | 20.93% | [5 empty] | 6.5573
C U S T O U N I T Á R I O T O T A L | [8 empty] | 37.8811
5.2 | SERVIÇO: | Execução de sarjeta de concreto usinado, moldada in loco em trecho reto, 30 cm base X 15 cm altura | [5 empty] | UNID. | m
MÃO DE OBRA |  |  |  |  | UNIDADE | COEFIC. | CUSTO | CUSTO UNITÁRIO
OFICIAL |  |  |  |  | h | 0.81 | 6.47 |  | 5.24
SERVENTE |  |  |  |  | h | 0.81 | 4.68 |  | 3.79
LEIS SOCIAIS | [5 empty] | 81.16% |  |  | 7.3287
[6 empty] | ( A ) T O T A L |  |  | 16.3587
MATERIAL |  |  |  |  | UNIDADE | CONSUMO | CUSTO | CUSTO UNITÁRIO
Concreto c/ seixo Fck= 13.5 MPA (incl. preparo e lançamento) |  |  |  |  | m³ | 0.045 | 360.6667 |  | 16.23
Argamassa de cimento e areia 1:4 |  |  |  |  | m³ | 0.015 | 321.48 |  | 4.82
[6 empty] | ( B ) T O T A L |  |  | 21.05 | 37.4087
CUSTO DIRETO TOTAL (A)+(B) | [8 empty] | 37.4109 | 0.0021481
BONIFICAÇÃO |  |  | 20.93% | [5 empty] | 45.2425
C U S T O U N I T Á R I O T O T A L | [8 empty] | 45.2425
5.3 | SERVIÇO: | Escavação mecanizada de vala com prof. até 1,50 m (média entre montante e jusante / uma composição por trecho) com retroescavadeira (capacidade da caçamba da retro: 0,26 m3 / potência: 88 hp), largura menor que 0,80 m, em solo de 1a categoria, locais com baixo nível de interferência. AF_01/2015 | [5 empty] | UNID. | m³
MÃO DE OBRA |  |  |  |  | UNIDADE | COEFIC. | CUSTO | CUSTO UNITÁRIO
SERVENTE |  |  |  |  | H | 0.125 | 4.68 |  | 0.59
LEIS SOCIAIS | [5 empty] | 81.16% |  |  | 0.47884
[6 empty] | ( A ) T O T A L |  |  | 1.0688
EQUIPAMENTOS / MATERIAIS |  |  |  |  | UNIDADE | CONSUMO | CUSTO | CUSTO UNITÁRIO
ESCAVADEIRA HIDRÁULICA SOBRE ESTEIRAS, CAÇAMBA 0,80 M3, 111 HP |  |  |  |  | CHP | 0.047 | 135.47 |  | 6.37
ESCAVADEIRA HIDRÁULICA SOBRE ESTEIRAS, CAÇAMBA 0,80 M3, 111 HP |  |  |  |  | CHI | 0.033 | 135.47 |  | 4.47
[6 empty] | ( B ) T O T A L |  |  | 10.836 | 11.9088
CUSTO DIRETO TOTAL (A)+(B) | [8 empty] | 11.9048 | 11.9048
B.D.I. |  |  | 20.93% | [5 empty] | 2.4921 | -0.0040163
C U S T O U N I T Á R I O T O T A L | [8 empty] | 14.397
5.4 | SERVIÇO: | Preparo de fundo de vala com largura menor que 1.5 M, em local com nível baixo de interferência | [5 empty] | UNID. | m
MÃO DE OBRA |  |  |  |  | UNIDADE | COEFIC. | CUSTO | CUSTO UNITÁRIO
OFICIAL |  |  |  |  | h | 0 | 6.47 |  | 0
SERVENTE |  |  |  |  | h | 0.49 | 4.68 |  | 2.29
LEIS SOCIAIS | [5 empty] | 81.16% |  |  | 1.8586
[6 empty] | ( A ) T O T A L |  |  | 4.1486
MATERIAL |  |  |  |  | UNIDADE | CONSUMO | CUSTO | CUSTO UNITÁRIO
COMPACTADOR DE SOLOS COM PLACA VIBRATORIA, 46X51CM, 5HP, 156KG, |  |  |  |  | CHP | 0.125 | 3.36 |  | 0.42
[6 empty] | ( B ) T O T A L |  |  | 0.42 | 4.5686
CUSTO DIRETO TOTAL (A)+(B) | [8 empty] | 4.5903 | 0.02173
BONIFICAÇÃO |  |  | 20.93% | [5 empty] | 0.96093
C U S T O U N I T Á R I O T O T A L | [8 empty] | 5.5512
5.5 | SERVIÇO: | Transporte com caminhão basculante 6 m³ em rodovia com leito natural | [5 empty] | UNID. | m³
MÃO DE OBRA |  |  |  |  | UNIDADE | COEFIC. | CUSTO | CUSTO UNITÁRIO
SERVENTE |  |  |  |  | H | 0.0157 | 4.68 |  | 0.07
LEIS SOCIAIS | [5 empty] | 81.16% |  |  | 0.056812
[6 empty] | ( A ) T O T A L |  |  | 0.12681
EQUIPAMENTOS / MATERIAIS |  |  |  |  | UNIDADE | CONSUMO | CUSTO | CUSTO UNITÁRIO
CAMINHAO BASCULANTE, 6M3,12T - 162HP (VU=5ANOS) - CHP |  |  |  |  | CHP | 0.01285 | 126.9 |  | 1.63
[6 empty] | ( B ) T O T A L |  |  | 1.6295 | 1.7568
CUSTO DIRETO TOTAL (A)+(B) | [8 empty] | 1.7563 | 1.7563
B.D.I. |  |  | 20.93% | [5 empty] | 0.36766 | -0.0005256
C U S T O U N I T Á R I O T O T A L | [8 empty] | 2.1239
5.6 | SERVIÇO: | Tubo de Concreto Simples, DN 400 mm para aguas pluviais | [5 empty] | UNID. | m
MÃO DE OBRA |  |  |  |  | UNIDADE | COEFIC. | CUSTO | CUSTO UNITÁRIO
OFICIAL |  |  |  |  | h | 0 | 6.47 |  | 0
SERVENTE |  |  |  |  | h | 0 | 4.68 |  | 0
LEIS SOCIAIS | [5 empty] | 81.16% |  |  | 0
[6 empty] | ( A ) T O T A L |  |  | 0
MATERIAL |  |  |  |  | UNIDADE | CONSUMO | CUSTO | CUSTO UNITÁRIO
Tubo de Concreto Simples, DN 400 mm |  |  |  |  | unid | 1 | 51.84 |  | 51.84
Argamassa de cimento e areia 1:4 |  |  |  |  | m³ | 0 | 321.48 |  | 0 | 0.011
[6 empty] | ( B ) T O T A L |  |  | 51.84 | 51.84
CUSTO DIRETO TOTAL (A)+(B) | [8 empty] | 51.8404 | 0.0003855
BONIFICAÇÃO |  |  | 20.93% | [5 empty] | 10.8522
C U S T O U N I T Á R I O T O T A L | [8 empty] | 62.6926
5.7 | SERVIÇO: | Escavação mecanizada de vala com prof. até 1,50 m (média entre montante e jusante / uma composição por trecho) com retroescavadeira (capacidade da caçamba da retro: 0,26 m3 / potência: 88 hp), largura de 0,80 m a 1,50 m, em solo de 1a categoria, locais com baixo nível de interferência. AF_01/2015 - DN 400 mm. | [5 empty] | UNID. | m³
MÃO DE OBRA |  |  |  |  | UNIDADE | COEFIC. | CUSTO | CUSTO UNITÁRIO
SERVENTE |  |  |  |  | H | 0.07 | 4.68 |  | 0.33
LEIS SOCIAIS | [5 empty] | 81.16% |  |  | 0.26783
[6 empty] | ( A ) T O T A L |  |  | 0.59783
EQUIPAMENTOS / MATERIAIS |  |  |  |  | UNIDADE | CONSUMO | CUSTO | CUSTO UNITÁRIO
ESCAVADEIRA HIDRÁULICA SOBRE ESTEIRAS, CAÇAMBA 0,80 M3, 111 HP |  |  |  |  | CHP | 0.04 | 135.47 |  | 5.42
ESCAVADEIRA HIDRÁULICA SOBRE ESTEIRAS, CAÇAMBA 0,80 M3, 111 HP |  |  |  |  | CHI | 0.031 | 135.47 |  | 4.2
[6 empty] | ( B ) T O T A L |  |  | 9.6006 | 10.2178
CUSTO DIRETO TOTAL (A)+(B) | [8 empty] | 10.1984 | 10.1984
B.D.I. |  |  | 20.93% | [5 empty] | 2.1349 | -0.019392
C U S T O U N I T Á R I O T O T A L | [8 empty] | 12.3334
5.8 | SERVIÇO: | Preparo de fundo de vala com largura menor que 1.50 m, em local com nível baixo de interferência | [5 empty] | UNID. | m
MÃO DE OBRA |  |  |  |  | UNIDADE | COEFIC. | CUSTO | CUSTO UNITÁRIO
OFICIAL |  |  |  |  | h | 0 | 6.47 |  | 0
SERVENTE |  |  |  |  | h | 0.49 | 4.68 |  | 2.29
LEIS SOCIAIS | [5 empty] | 81.16% |  |  | 1.8586
[6 empty] | ( A ) T O T A L |  |  | 4.1486
MATERIAL |  |  |  |  | UNIDADE | CONSUMO | CUSTO | CUSTO UNITÁRIO
COMPACTADOR DE SOLOS COM PLACA VIBRATORIA, 46X51CM, 5HP, 156KG, |  |  |  |  | CHP | 0.125 | 3.36 |  | 0.42
[6 empty] | ( B ) T O T A L |  |  | 0.42 | 4.5686
CUSTO DIRETO TOTAL (A)+(B) | [8 empty] | 4.5903 | 0.02173
BONIFICAÇÃO |  |  | 20.93% | [5 empty] | 0.96093
C U S T O U N I T Á R I O T O T A L | [8 empty] | 5.5512
5.9 | SERVIÇO: | Reaterro mecanizado de vala c/ retroescav., largura até 0,80 m, profundidade até1,50 m, com solo de 1 categoria em locais com baixo nível de interferência | [5 empty] | UNID. | m³
MÃO DE OBRA |  |  |  |  | UNIDADE | COEFIC. | CUSTO | CUSTO UNITÁRIO
SERVENTE |  |  |  |  | H | 0.12 | 4.68 |  | 0.56
LEIS SOCIAIS | [5 empty] | 81.16% |  |  | 0.4545
[6 empty] | ( A ) T O T A L |  |  | 1.0145
EQUIPAMENTOS / MATERIAIS |  |  |  |  | UNIDADE | CONSUMO | CUSTO | CUSTO UNITÁRIO
ESCAVADEIRA HIDRÁULICA SOBRE ESTEIRAS, CAÇAMBA 0,80 M3, 111 HP |  |  |  |  | CHP | 0.08 | 135.47 |  | 10.84
COMPACTADOR DE SOLOS COM PLACA VIBRATORIA, 46X51CM, 5HP, 156KG, |  |  |  |  | CHP | 0.125 | 3.36 |  | 0.42
ESCAVADEIRA HIDRÁULICA SOBRE ESTEIRAS, CAÇAMBA 0,80 M3, 111 HP |  |  |  |  | CHI | 0.05375 | 135.47 |  | 7.28
[6 empty] | ( B ) T O T A L |  |  | 18.5441 | 19.5545
CUSTO DIRETO TOTAL (A)+(B) | [8 empty] | 19.5586 | 19.5586
B.D.I. |  |  | 20.93% | [5 empty] | 4.0944 | 0.004148
C U S T O U N I T Á R I O T O T A L | [8 empty] | 23.653
5.10 | SERVIÇO: | Assentamento de tubo de concreto para redes coletoras de águas pluviais, diâmetro de 400 mm, junta rígida, instalado em local com baixo nível de interferência | [5 empty] | UNID. | m
MÃO DE OBRA |  |  |  |  | UNIDADE | COEFIC. | CUSTO | CUSTO UNITÁRIO
OFICIAL |  |  |  |  | h | 0.294 | 6.47 |  | 1.9
SERVENTE |  |  |  |  | h | 0.294 | 4.68 |  | 1.38
LEIS SOCIAIS | [5 empty] | 81.16% |  |  | 2.662
[6 empty] | ( A ) T O T A L |  |  | 5.942
MATERIAL |  |  |  |  | UNIDADE | CONSUMO | CUSTO | CUSTO UNITÁRIO
ESCAVADEIRA HIDRÁULICA SOBRE ESTEIRAS, CAÇAMBA 0,80 M3, 111 HP |  |  |  |  | CHP | 0.12 | 135.47 |  | 16.26
Argamassa de cimento e areia 1:4 |  |  |  |  | m³ | 0.029 | 321.48 |  | 9.32 | 0.011
[6 empty] | ( B ) T O T A L |  |  | 31.522 | 37.4641
CUSTO DIRETO TOTAL (A)+(B) | [8 empty] | 37.4608 | -0.0033054
BONIFICAÇÃO |  |  | 20.93% | [5 empty] | 7.842
C U S T O U N I T Á R I O T O T A L | [8 empty] | 45.3028
5.11 | SERVIÇO: | Transporte com caminhão basculante 6 m³ em rodovia com leito natural | [5 empty] | UNID. | m³
MÃO DE OBRA |  |  |  |  | UNIDADE | COEFIC. | CUSTO | CUSTO UNITÁRIO
SERVENTE |  |  |  |  | H | 0.0157 | 4.68 |  | 0.07
LEIS SOCIAIS | [5 empty] | 81.16% |  |  | 0.056812
[6 empty] | ( A ) T O T A L |  |  | 0.12681
EQUIPAMENTOS / MATERIAIS |  |  |  |  | UNIDADE | CONSUMO | CUSTO | CUSTO UNITÁRIO
CAMINHAO BASCULANTE, 6M3,12T - 162HP (VU=5ANOS) - CHP |  |  |  |  | CHP | 0.01285 | 126.9 |  | 1.63
[6 empty] | ( B ) T O T A L |  |  | 1.6295 | 1.7568
CUSTO DIRETO TOTAL (A)+(B) | [8 empty] | 1.7563 | 1.7563
B.D.I. |  |  | 20.93% | [5 empty] | 0.36766 | -0.0005256
C U S T O U N I T Á R I O T O T A L | [8 empty] | 2.1239
5.12 | SERVIÇO: | Tubo de Concreto Simples, DN 600 mm para aguas pluviais | [5 empty] | UNID. | m
MÃO DE OBRA |  |  |  |  | UNIDADE | COEFIC. | CUSTO | CUSTO UNITÁRIO
OFICIAL |  |  |  |  | h | 0 | 6.47 |  | 0
SERVENTE |  |  |  |  | h | 0 | 4.68 |  | 0
LEIS SOCIAIS | [5 empty] | 81.16% |  |  | 0
[6 empty] | ( A ) T O T A L |  |  | 0
MATERIAL |  |  |  |  | UNIDADE | CONSUMO | CUSTO | CUSTO UNITÁRIO
Tubo de Concreto Simples, DN 400 mm |  |  |  |  | unid | 1 | 51.84 |  | 51.84
Argamassa de cimento e areia 1:4 |  |  |  |  | m³ | 0 | 321.48 |  | 0 | 0.011
[6 empty] | ( B ) T O T A L |  |  | 51.84 | 51.84
CUSTO DIRETO TOTAL (A)+(B) | [8 empty] | 0 | -51.84
BONIFICAÇÃO |  |  | 20.93% | [5 empty] | 0
C U S T O U N I T Á R I O T O T A L | [8 empty] | 0
5.13 | SERVIÇO: | Escavação mecanizada de vala com prof. até 1,50 m (média entre montante e jusante / uma composição por trecho) c/retroescavadeira (capacidade da caçamba da retro: 0,26 m3 / potência: 88 hp), largura de 0,8 m a1,5 m, em solo de 1a categoria, locais com baixo nível de interferência. AF_01/2015 - DN 600 mm. | [5 empty] | UNID. | m³
MÃO DE OBRA |  |  |  |  | UNIDADE | COEFIC. | CUSTO | CUSTO UNITÁRIO
SERVENTE |  |  |  |  | H | 0.07 | 4.68 |  | 0.33
LEIS SOCIAIS | [5 empty] | 81.16% |  |  | 0.26783
[6 empty] | ( A ) T O T A L |  |  | 0.59783
EQUIPAMENTOS / MATERIAIS |  |  |  |  | UNIDADE | CONSUMO | CUSTO | CUSTO UNITÁRIO
ESCAVADEIRA HIDRÁULICA SOBRE ESTEIRAS, CAÇAMBA 0,80 M3, 111 HP |  |  |  |  | CHP | 0.04 | 135.47 |  | 5.42
ESCAVADEIRA HIDRÁULICA SOBRE ESTEIRAS, CAÇAMBA 0,80 M3, 111 HP |  |  |  |  | CHI | 0.031 | 135.47 |  | 4.2
[6 empty] | ( B ) T O T A L |  |  | 9.6006 | 10.2178
CUSTO DIRETO TOTAL (A)+(B) | [8 empty] | 10.1984 | 10.1984
B.D.I. |  |  | 20.93% | [5 empty] | 2.1349 | -0.019392
C U S T O U N I T Á R I O T O T A L | [8 empty] | 12.3334
5.14 | SERVIÇO: | Preparo de fundo de vala com largura menor que 1.50 m, em local com nível baixo de interferência | [5 empty] | UNID. | m
MÃO DE OBRA |  |  |  |  | UNIDADE | COEFIC. | CUSTO | CUSTO UNITÁRIO
OFICIAL |  |  |  |  | h | 0 | 6.47 |  | 0
SERVENTE |  |  |  |  | h | 0.49 | 4.68 |  | 2.29
LEIS SOCIAIS | [5 empty] | 81.16% |  |  | 1.8586
[6 empty] | ( A ) T O T A L |  |  | 4.1486
MATERIAL |  |  |  |  | UNIDADE | CONSUMO | CUSTO | CUSTO UNITÁRIO
COMPACTADOR DE SOLOS COM PLACA VIBRATORIA, 46X51CM, 5HP, 156KG, |  |  |  |  | CHP | 0.125 | 3.36 |  | 0.42
[6 empty] | ( B ) T O T A L |  |  | 0.42 | 4.5686
CUSTO DIRETO TOTAL (A)+(B) | [8 empty] | 4.5903 | 0.02173
BONIFICAÇÃO |  |  | 20.93% | [5 empty] | 0.96093
C U S T O U N I T Á R I O T O T A L | [8 empty] | 5.5512
5.15 | SERVIÇO: | Reaterro mecanizado de vala c/ retroescav., largura até 0,80 m, profundidade até1,50 m, com solo de 1 categoria em locais com baixo nível de interferência | [5 empty] | UNID. | m³
MÃO DE OBRA |  |  |  |  | UNIDADE | COEFIC. | CUSTO | CUSTO UNITÁRIO
SERVENTE |  |  |  |  | H | 0.12 | 4.68 |  | 0.56
LEIS SOCIAIS | [5 empty] | 81.16% |  |  | 0.4545
[6 empty] | ( A ) T O T A L |  |  | 1.0145
EQUIPAMENTOS / MATERIAIS |  |  |  |  | UNIDADE | CONSUMO | CUSTO | CUSTO UNITÁRIO
ESCAVADEIRA HIDRÁULICA SOBRE ESTEIRAS, CAÇAMBA 0,80 M3, 111 HP |  |  |  |  | CHP | 0.08 | 135.47 |  | 10.84
COMPACTADOR DE SOLOS COM PLACA VIBRATORIA, 46X51CM, 5HP, 156KG, |  |  |  |  | CHP | 0.125 | 3.36 |  | 0.42
ESCAVADEIRA HIDRÁULICA SOBRE ESTEIRAS, CAÇAMBA 0,80 M3, 111 HP |  |  |  |  | CHI | 0.05375 | 135.47 |  | 7.28
[6 empty] | ( B ) T O T A L |  |  | 18.5441 | 19.5545
CUSTO DIRETO TOTAL (A)+(B) | [8 empty] | 19.5586 | 19.5586
B.D.I. |  |  | 20.93% | [5 empty] | 4.0944 | 0.004148
C U S T O U N I T Á R I O T O T A L | [8 empty] | 23.653
5.16 | SERVIÇO: | Assentamento de tudo de concreto para redes coletoras de águas pluviais, diâmeto de 600 mm, junta rígida, instalado em local com baixo nível de interferências | [5 empty] | UNID. | m
MÃO DE OBRA |  |  |  |  | UNIDADE | COEFIC. | CUSTO | CUSTO UNITÁRIO
OFICIAL |  |  |  |  | h | 0.36 | 6.47 |  | 2.33
SERVENTE |  |  |  |  | h | 0.36 | 4.68 |  | 1.68
LEIS SOCIAIS | [5 empty] | 81.16% |  |  | 3.2545
[6 empty] | ( A ) T O T A L |  |  | 7.2645
MATERIAL |  |  |  |  | UNIDADE | CONSUMO | CUSTO | CUSTO UNITÁRIO
ESCAVADEIRA HIDRÁULICA SOBRE ESTEIRAS, CAÇAMBA 0,80 M3, 111 HP |  |  |  |  | CHP | 0.18 | 135.47 |  | 24.38
Argamassa de cimento e areia 1:4 |  |  |  |  | m³ | 0.0479 | 321.48 |  | 15.4 | 0.011
[6 empty] | ( B ) T O T A L |  |  | 47.0445 | 54.309
CUSTO DIRETO TOTAL (A)+(B) | [8 empty] | 54.2952 | -0.013837
BONIFICAÇÃO |  |  | 20.93% | [5 empty] | 11.3661
C U S T O U N I T Á R I O T O T A L | [8 empty] | 65.6613
5.17 | SERVIÇO: | Transporte com caminhão basculante 6 m³ em rodovia com leito natural | [5 empty] | UNID. | m³
MÃO DE OBRA |  |  |  |  | UNIDADE | COEFIC. | CUSTO | CUSTO UNITÁRIO
SERVENTE |  |  |  |  | H | 0.0157 | 4.68 |  | 0.07
LEIS SOCIAIS | [5 empty] | 81.16% |  |  | 0.056812
[6 empty] | ( A ) T O T A L |  |  | 0.12681
EQUIPAMENTOS / MATERIAIS |  |  |  |  | UNIDADE | CONSUMO | CUSTO | CUSTO UNITÁRIO
CAMINHAO BASCULANTE, 6M3,12T - 162HP (VU=5ANOS) - CHP |  |  |  |  | CHP | 0.01285 | 126.9 |  | 1.63
[6 empty] | ( B ) T O T A L |  |  | 1.6295 | 1.7568
CUSTO DIRETO TOTAL (A)+(B) | [8 empty] | 1.7563 | 1.7563
B.D.I. |  |  | 20.93% | [5 empty] | 0.36766 | -0.0005256
C U S T O U N I T Á R I O T O T A L | [8 empty] | 2.1239
5.18 | SERVIÇO: | Boca de lobo em alvenaria tijolo macico, revestida c/ argamassa de cimento e areia 1:3, sobre lastro de concreto 10 cm e tampa de concreto armado | [5 empty] | UNID. | unid
SERVIÇOS |  |  |  |  | UNIDADE | CONSUMO | CUSTO | CUSTO UNITÁRIO
Escavação manual ate 1.50m de profundidade |  |  |  |  | m³ | 0.85752 | 33.96 |  | 29.12
Lastro de concreto magro c/ seixo |  |  |  |  | m³ | 0.049625 | 437.96 |  | 21.73
Concreto armado Fck=15 MPA c/forma mad. branca |  |  |  |  | m³ | 0.049625 | 1898.81 |  | 94.23
Alvenaria tijolo de barro a singelo |  |  |  |  | m² | 5.161 | 58.9 |  | 303.98
Chapisco de cimento e areia no traço 1:3 |  |  |  |  | m² | 5.5183 | 7.49 |  | 41.33
Reboco com argamassa 1:6:Adit. Plast. |  |  |  |  | m² | 5.5183 | 30.41 |  | 167.81
Cimentado liso e=2cm traço 1:3 |  |  |  |  | m² | 0.9925 | 33.58 |  | 33.33
[6 empty] | ( B ) T O T A L |  |  | 693.0945
CUSTO DIRETO TOTAL (A)+(B) | [8 empty] | 693.0945 | 691.53 | 1.0023
B.D.I. |  |  | 20.93% | [5 empty] | 145.0918 | 860.9045
C U S T O U N I T Á R I O T O T A L | [8 empty] | 838.1863 | 169.3745
5.19 | SERVIÇO: | Poço de visita para rede de esg. Sanit. em aneis de concreto, diâmetro = 60 cm, prof = 80 cm, incluindo degrau, excluindo tampao ferro fundido | [5 empty] | UNID. | unid
SERVIÇOS |  |  |  |  | UNIDADE | CONSUMO | CUSTO | CUSTO UNITÁRIO
Escavação manual ate 1.50m de profundidade |  |  |  |  | m³ | 0.9 | 33.96 |  | 30.56
Lastro de concreto magro c/ seixo |  |  |  |  | m³ | 0.049 | 437.96 |  | 21.46
Concreto armado Fck=15 MPA c/forma mad. branca |  |  |  |  | m³ | 0.024 | 1898.81 |  | 45.57
Anel de concreto 600 mm x 300 mm. |  |  |  |  | unid | 8 | 28.6667 |  | 229.33
[6 empty] | ( B ) T O T A L |  |  | 331.9082
CUSTO DIRETO TOTAL (A)+(B) | [8 empty] | 331.9082 | 326.92
B.D.I. |  |  | 20.93% | [5 empty] | 69.4814 | 331.9082
C U S T O U N I T Á R I O T O T A L | [8 empty] | 401.3896 | 4.9882
5.20 | SERVIÇO: | Tampao fofo articulado, classe D400 carga max 40 T, redondo tampa 600 mm, rede pluvial / esgoto. | [5 empty] | UNID. | m
MÃO DE OBRA |  |  |  |  | UNIDADE | COEFIC. | CUSTO | CUSTO UNITÁRIO
OFICIAL |  |  |  |  | h | 2 | 6.47 |  | 12.94
SERVENTE |  |  |  |  | h | 2 | 4.68 |  | 9.36
LEIS SOCIAIS | [5 empty] | 81.16% |  |  | 18.0987
[6 empty] | ( A ) T O T A L |  |  | 40.3987
MATERIAL |  |  |  |  | UNIDADE | CONSUMO | CUSTO | CUSTO UNITÁRIO
Tampao fofo articulado, classe D400 carga max 40 T, redondo tampa 600 mm |  |  |  |  | unid | 1 | 334.51 |  | 334.51
Argamassa de cimento e areia 1:4 |  |  |  |  | m³ | 0.0479 | 321.48 |  | 15.4 | 0.011
[6 empty] | ( B ) T O T A L |  |  | 390.3087 | 430.7074
CUSTO DIRETO TOTAL (A)+(B) | [8 empty] | 430.7093 | 0.0019218
BONIFICAÇÃO |  |  | 20.93% | [5 empty] | 90.1643
C U S T O U N I T Á R I O T O T A L | [8 empty] | 520.8736
1.2 | SERVIÇO: | PLACA DE OBRA EM CHAPA DE ACO GALVANIZADO (2,00mx3,00m) | [5 empty] | UNID. | m²
MÃO DE OBRA |  |  |  |  | UNIDADE | COEFIC. | CUSTO | CUSTO UNITÁRIO
CARPINTEIRO |  |  |  |  | h | 2 | 6.47 |  | 12.94
SERVENTE |  |  |  |  | h | 2.6 | 4.68 |  | 12.17
LEIS SOCIAIS | [5 empty] | 81.16% |  |  | 20.3793
[6 empty] | ( A ) T O T A L |  |  | 45.4893
MATERIAL |  |  |  |  | UNIDADE | CONSUMO | CUSTO | CUSTO UNITÁRIO
FUNDO ANTIOXIDO CROMATO DE ZINCO |  |  |  |  | Gl | 0.133 | 88 |  | 11.7
TINTA ÓLEO |  |  |  |  | Gl | 0.13 | 85 |  | 11.05
RÉGUA 3'X1' 20 PLS APAR. |  |  |  |  | Dz | 0.69 | 0 |  | 0
CHAPA DE FO GO N° 26 (1,00x2,00m) |  |  |  |  | m² | 1 | 96 |  | 96
PREGO 2'x11 |  |  |  |  | Kg | 0.25 | 0 |  | 0
[6 empty] | ( B ) T O T A L |  |  | #REF!
CUSTO DIRETO TOTAL (A)+(B) | [8 empty] | #REF! | #REF!
B.D.I. |  |  | 20.93% | [5 empty] | #REF!
C U S T O U N I T Á R I O T O T A L | [8 empty] | #REF!
1.3 | SERVIÇO: | TAPUME DE CHAPA DE MADEIRA COMPENSADA, E= 6MM, COM PINTURA A CAL E REAPROVEITAMENTO DE 2X | [5 empty] | UNID. | m²
MÃO DE OBRA |  |  |  |  | UNIDADE | COEFIC. | CUSTO | CUSTO UNITÁRIO
OFICIAL |  |  |  |  | h | 0.6 | 6.47 |  | 3.88
SERVENTE |  |  |  |  | h | 0.6 | 4.68 |  | 2.81
LEIS SOCIAIS | [5 empty] | 81.16% |  |  | 5.4296
[6 empty] | ( A ) T O T A L |  |  | 12.1196
MATERIAL |  |  |  |  | UNIDADE | CONSUMO | CUSTO | CUSTO UNITÁRIO
CHAPA COMPENSADA - 2.2mx1.1m |  |  |  |  | unidade | 1.1 | 10.44 |  | 11.48
PONTALETE 3''x3'' |  |  |  |  | m | 1.1 | 2.56 |  | 2.82
PREGO DE AÇO 18x27 |  |  |  |  | kg | 0.15 | 5.5 |  | 0.83
[6 empty] | ( B ) T O T A L |  |  | 15.13
CUSTO DIRETO TOTAL (A)+(B) | [8 empty] | 41.4826
B.D.I. |  |  | 20.93% | [5 empty] | 8.68
C U S T O U N I T Á R I O T O T A L | [8 empty] | 50.1626
| SERVIÇO: | GALPÃO ABERTO PARA OFICINA | [5 empty] | UNID. | m²
MÃO DE OBRA |  |  |  |  | UNIDADE | COEFIC. | CUSTO | CUSTO UNITÁRIO
CARPINTEIRO |  |  |  |  | h | 1.7 | 6.47 |  | 11
SERVENTE |  |  |  |  | h | 1.7 | 4.68 |  | 7.96
LEIS SOCIAIS | [5 empty] | 81.16% |  |  | 15.3879
[6 empty] | ( A ) T O T A L |  |  | 34.3479
MATERIAL |  |  |  |  | UNIDADE | CONSUMO | CUSTO | CUSTO UNITÁRIO
PARAFUSO Fº Gº 5/16" C=110 mm |  |  |  |  | UNID. | 0.04 | 3.5 |  | 0.14
MASSA DE VEDAÇÃO |  |  |  |  | Kg | 0.042 | 21 |  | 0.88
TÁBUA DE MADEIRA FORTE 20 PLS |  |  |  |  | Dz | 0.47 | 50 |  | 23.5
TÁBUA DE MADEIRA BRANCA 20 PLS |  |  |  |  | Dz | 0.24 | 48 |  | 11.52
RÉGUA 3"x 1" 20 PLS APAR. |  |  |  |  | Dz | 0.25 | 62 |  | 15.5
TELHA FIBROTEX (1.22x0.55m) e=4mm |  |  |  |  | UNID. | 0.8 | 5.5 |  | 4.4
CADEADO Nº 30 |  |  |  |  | UNID. | 0.02 | 12 |  | 0.24
ALDRAVA P/ CADEADO (4"x1/2") |  |  |  |  | UNID. | 0.02 | 6 |  | 0.12
FECHADURA DE SOBREPOR COMUM |  |  |  |  | UNID. | 0.02 | 30 |  | 0.6
DOBRADIÇA 3"x 3" COM PARAFUSO |  |  |  |  | UNID. | 0.19 | 6.16 |  | 1.17
PREGO 2 1/2" x 10 |  |  |  |  | Kg | 0.5 | 5.8 |  | 2.9
PERNAMANCA 3"x2" 20 PLS-MADEIRA BRANCA |  |  |  |  | Dz | 0.2 | 55.74 |  | 11.15
ARRUELA CÔNCAVA EM PVC ø5/16" |  |  |  |  | UNID. | 0.5 | 0.18 |  | 0.09
[6 empty] | ( B ) T O T A L |  |  | 72.21
CUSTO DIRETO TOTAL (A)+(B) | [8 empty] | 106.5579
B.D.I. |  |  | 20.93% | [5 empty] | 22.31
C U S T O U N I T Á R I O T O T A L | [8 empty] | 128.8679
1.1 | SERVIÇO: | EXECUÇÃO DE ALMOXARIFADO EM CANTEIRO DE OBRA EM CHAPA DE MADEIRA COMPENSADA, INCLUSO PRATELEIRAS. | [5 empty] | UNID. | m²
MÃO DE OBRA |  |  |  |  | UNIDADE | COEFIC. | CUSTO | CUSTO UNITÁRIO
OFICIAL |  |  |  |  | h | 7.5 | 6.47 |  | 48.53
SERVENTE |  |  |  |  | h | 7.5 | 4.68 |  | 35.1
LEIS SOCIAIS | [5 empty] | 81.16% |  |  | 67.8741
[6 empty] | ( A ) T O T A L |  |  | 151.5041
MATERIAL |  |  |  |  | UNIDADE | CONSUMO | CUSTO | CUSTO UNITÁRIO
PARAFUSO Fº Gº 5/16" C=110 mm |  |  |  |  | UNID. | 0.04 | 3.5 |  | 0.14
MASSA DE VEDAÇÃO |  |  |  |  | Kg | 0.042 | 21 |  | 0.88
TÁBUA DE MADEIRA FORTE 20 PLS |  |  |  |  | Dz | 0.37 | 89 |  | 32.93
CHAPA DE MADEIRA COMPENSADA |  |  |  |  | UNID. | 3.85 | 58 |  | 223.3
RÉGUA 3"x 1" 20 PLS APAR. |  |  |  |  | Dz | 0.15 | 68 |  | 10.2
TELHA FIBROTEX (1.22x0.55m) e=4mm |  |  |  |  | UNID. | 0.8 | 7.2 |  | 5.76
CADEADO Nº 30 |  |  |  |  | UNID. | 0.02 | 14 |  | 0.28
ALDRAVA P/ CADEADO (4"x1/2") |  |  |  |  | UNID. | 0.02 | 6 |  | 0.12
FECHADURA DE SOBREPOR COMUM |  |  |  |  | UNID. | 0.02 | 30 |  | 0.6
DOBRADIÇA 3"x 3" COM PARAFUSO |  |  |  |  | UNID. | 0.19 | 6.16 |  | 1.17
PREGO 2 1/2" x 10 |  |  |  |  | Kg | 0.5 | 7.8 |  | 3.9
PERNAMANCA 3"x2" 20 PLS-MADEIRA BRANCA |  |  |  |  | Dz | 0.2 | 55.74 |  | 11.15
ARRUELA CÔNCAVA EM PVC ø5/16" |  |  |  |  | UNID. | 0.5 | 0.18 |  | 0.09
VASO SANITÁRIO EM LOUÇA, COMPLETO - PADRÃO POPULAR |  |  |  |  | UNID. | 0.075 | 64 |  | 4.8
LAVATÓRIO EM LOUÇA S/ COLUNA, COMPLETO - PADRÃO POPULAR |  |  |  |  | UNID. | 0.075 | 36 |  | 2.7
CHUVEIRO PLÁSTICO, COMPLETO |  |  |  |  | UNID. | 0.075 | 8.8 |  | 0.66
[6 empty] | ( B ) T O T A L |  |  | 298.68
CUSTO DIRETO TOTAL (A)+(B) | [8 empty] | #REF! | 450.1841
B.D.I. |  |  | 20.93% | [5 empty] | #REF!
C U S T O U N I T Á R I O T O T A L | [8 empty] | #REF!

## ORÇ TV. 4
OBJETO: PAVIMENTAÇÃO ASFÁLTICA NAS VIAS DA CIDADE |  | CONCORRÊNCIA PÚBLICA nº 001/2018- CPL/PMO |  |  |  | BDI MAT: | 14.04% | #VALUE!
LOCAL: OURÉM - PARÁ |  | DATA: 07 /05/2018 |  | ENC. SOC: | 81.16% | BDI SERV: | 20.93% | 154845.42
PLANILHA ORÇAMENTÁRIA = TV. 4 (Trecho: Entre Rua e Rua C) | [7 empty] | #VALUE!
ITEM | DESCRIÇÃO | UNID | QUANT. | CUSTO UNIT. S/BDI (R$) | CUSTO UNIT. C/BDI (R$) | TOTAL S/BDI (R$) | TOTAL C/BDI (R$) | 0.99789
1 | TERRAPLANAGEM
1.1 | Regularização e compactação do Subleito até 20 cm de espessura | m² | 1969.8 | #VALUE! | #VALUE! | #VALUE! | #VALUE! | 1,24
1.2 | Execução e Compactação de base e ou sub base com solo estab. granulometricamente - Exclusive escavação, carga e transporte e solo. | m³ | 295.47 | #VALUE! | #VALUE! | #VALUE! | #VALUE! | 6,52
1.3 | Escavação, carga e transporte de material de 1A categoria com trator sobre esteiras 347 HP e caçamba 6m³, DMT 50 a 200 m. | m³ | 295.47 | #VALUE! | #VALUE! | #VALUE! | #VALUE! | 4,44
1.4 | Transporte comercial com carroceria 9 T, rodovia em leito natural - complemento de transporte jazida / obra | T x Km | 1304.8 | #VALUE! | #VALUE! | #VALUE! | #VALUE! | 0,85
SUB - TOTAL | [5 empty] | #VALUE! | #VALUE!
2 | PAVIMENTAÇÃO ASFALTICA
2.1 | Execução de imprimação asfalto diluído CM-30 | m² | 1675 | #VALUE! | #VALUE! | #VALUE! | #VALUE! | 4,29
2.2 | Transporte comercial com caminhao carroceria 9 T, rodovia pavimentada (taxa de 0,0012 T/m² de CM-30 x Area a ser pavimentada) | T x Km | 144.72 | #VALUE! | #VALUE! | #VALUE! | #VALUE! | 0,57
2.3 | Construção de pavimento com aplicação de concreto betuminoso usinado a quente (CBUQ), binder, com espessura de 5,00 cm | m³ | 83.75 | #VALUE! | #VALUE! | #VALUE! | #VALUE! | 643,61
2.4 | Transporte c/caminhão basculante 10 m³ de massa asfaltica para pavimentação urbana | m³ X Km | 6030 | #VALUE! | #VALUE! | #VALUE! | #VALUE! | 0,96
2.5 | Concreto FCK - 15 MPA, traço 1:3, 4:3, 5 (cimento / areia média / brita 1) - Tento | m³ | 0,42 | #VALUE! | #VALUE! | #VALUE! | #VALUE! | 345,06
SUB - TOTAL | [5 empty] | #VALUE! | #VALUE!
3 | ACESSIBILIDADE
3.1 | Execução de passeio (calçada) ou piso de concreto com concreto moldado in loco, feito em obra, acabamento convencional, espessura 10 cm armado. AF_07/2016 - rampa de acessibilidade | m² | 16.32 | #VALUE! | #VALUE! | #VALUE! | #VALUE! | 83,62
SUB - TOTAL | [5 empty] | #VALUE! | #VALUE!
4 | SINALIZAÇÃO
4.1 | Sinalização horizontal com tinta retrorrefletiva a base de resina acrilica com microesferas de vidro - faixa contínua / seccionada e pedrestre. | m² | 135.78 | #VALUE! | #VALUE! | #VALUE! | #VALUE! | 24,63 | #VALUE!
4.2 | Piso podotatil de concreto - direcional e alerta, *40 x 40 x 2,5* cm | und | 24 | #VALUE! | #VALUE! | #VALUE! | #VALUE! | 6,67 | #VALUE!
4.3 | Placa de sinalização em chapa de aço num 16 com pintura refletiva | m² | 0.8 | #VALUE! | #VALUE! | #VALUE! | #VALUE! | 519,75 | #VALUE!
4.4 | Tubo Aço Galvanizado Com Costura, Classe Leve, DN 50 mm (2"), E = 3,00 mm - suporte placa | m | 14 | #VALUE! | #VALUE! | #VALUE! | #VALUE! | 33,31 | #VALUE!
SUB - TOTAL | [5 empty] | #VALUE! | #VALUE!
5 | DRENAGEM
5.1 | Guia (meio-fio) concreto, moldada in loco em trecho reto com extrusora 14 cm base x 30 cm altura | m | 670 | #VALUE! | #VALUE! | #VALUE! | #VALUE! | 31,39
5.2 | Execução de sarjeta de concreto usinado, moldada in loco em trecho reto, 30 cm base X 15 cm altura | m | 670 | #VALUE! | #VALUE! | #VALUE! | #VALUE! | 37,49
5.3 | Escavação mecanizada de vala com prof. até 1,50 m (média entre montante e jusante / uma composição por trecho) com retroescavadeira (capacidade da caçamba da retro: 0,26 m3 / potência: 88 hp), largura menor que 0,80 m, em solo de 1a categoria, locais com baixo nível de interferência. AF_01/2015 | m³ | 44.22 | #VALUE! | #VALUE! | #VALUE! | #VALUE! | 11,93 | #VALUE!
5.4 | Preparo de fundo de vala com largura menor que 1.5 M, em local com nível baixo de interferência | m² | 294.8 | #VALUE! | #VALUE! | #VALUE! | #VALUE! | 4,60
5.5 | Transporte com caminhão basculante 6 m³ em rodovia com leito natural | m³ x Km | 303.46 | #VALUE! | #VALUE! | #VALUE! | #VALUE! | 1,76
5.6 | Tubo de Concreto Simples, DN 400 mm para aguas pluviais | m | 0,00 | #VALUE! | #VALUE! | #VALUE! | #VALUE! | 51,95 | #VALUE!
5.7 | Escavação mecanizada de vala com prof. até 1,50 m (média entre montante e jusante / uma composição por trecho) com retroescavadeira (capacidade da caçamba da retro: 0,26 m3 / potência: 88 hp), largura de 0,80 m a 1,50 m, em solo de 1a categoria, locais com baixo nível de interferência. AF_01/2015 - DN 400 mm. | m³ | 0,00 | #VALUE! | #VALUE! | #VALUE! | #VALUE! | 10,22
5.8 | Preparo de fundo de vala com largura menor que 1.50 m, em local com nível baixo de interferência | m³ | 0,00 | #VALUE! | #VALUE! | #VALUE! | #VALUE! | 4,60
5.9 | Reaterro mecanizado de vala c/ retroescav., largura até 0,80 m, profundidade até1,50 m, com solo de 1 categoria em locais com baixo nível de interferência | m³ | 0,00 | #VALUE! | #VALUE! | #VALUE! | #VALUE! | 19,60
5.10 | Assentamento de tubo de concreto para redes coletoras de águas pluviais, diâmetro de 400 mm, junta rígida, instalado em local com baixo nível de interferência | m | 0,00 | #VALUE! | #VALUE! | #VALUE! | #VALUE! | 37,54
5.11 | Transporte c/caminhão basculante 6 m³ em rodovia com leito natural | m³Xkm | 0,00 | #VALUE! | #VALUE! | #VALUE! | #VALUE! | 1,76
5.12 | Tubo de Concreto Simples, DN 600 mm para aguas pluviais | m | 0,00 | #VALUE! | #VALUE! | #VALUE! | #VALUE! | 104,87
5.13 | Escavação mecanizada de vala com prof. até 1,50 m (média entre montante e jusante / uma composição por trecho) c/retroescavadeira (capacidade da caçamba da retro: 0,26 m3 / potência: 88 hp), largura de 0,8 m a1,5 m, em solo de 1a categoria, locais com baixo nível de interferência. AF_01/2015 - DN 600 mm. | m³ | 0,00 | #VALUE! | #VALUE! | #VALUE! | #VALUE! | 10,22
5.14 | Preparo de fundo de vala com largura menor que 1.50 m, em local com nível baixo de interferência | m³ | 0,00 | #VALUE! | #VALUE! | #VALUE! | #VALUE! | 4,60
5.15 | Reaterro mecanizado de vala c/ retroescav., largura até 0,80 m, profundidade até1,50 m, com solo de 1 categoria em locais com baixo nível de interferência | m³ | 0,00 | #VALUE! | #VALUE! | #VALUE! | #VALUE! | 19,60
5.16 | Assentamento de tudo de concreto para redes coletoras de águas pluviais, diâmeto de 600 mm, junta rígida, instalado em local com baixo nível de interferências | m | 0,00 | #VALUE! | #VALUE! | #VALUE! | #VALUE! | 54,41
5.17 | Transporte c/caminhão basculante 6 m³ em rodovia com leito natural | m³ X Km | 0,00 | #VALUE! | #VALUE! | #VALUE! | #VALUE! | 1,76
5.18 | Boca de lobo em alvenaria tijolo macico, revestida c/ argamassa de cimento e areia 1:3, sobre lastro de concreto 10 cm e tampa de concreto armado | und | 0,00 | #VALUE! | #VALUE! | #VALUE! | #VALUE! | 694,56
5.19 | Poço de visita para rede de esg. Sanit. em aneis de concreto, diâmetro = 60 cm, prof = 80 cm, incluindo degrau, excluindo tampao ferro fundido | und | 0,00 | #VALUE! | #VALUE! | #VALUE! | #VALUE! | 332,61
5.20 | Tampao fofo articulado, classe D400 carga max 40 T, redondo tampa 600 mm, rede pluvial / esgoto. | und | 0,00 | #VALUE! | #VALUE! | #VALUE! | #VALUE! | 431,62
SUB - TOTAL | [5 empty] | #VALUE! | #VALUE!
TOTAL SEM BDI (R$) | [5 empty] | #VALUE!
BDI (R$) | [5 empty] | #VALUE!
TOTAL INCLUSO BDI (%) | [5 empty] | #VALUE!
128053.84
154845.42
#VALUE!
#VALUE!

## CPU TV. 4
| SERVIÇO: | ADMINISTRAÇÃO LOCAL | [5 empty] | UNID. | mês
MÃO DE OBRA |  |  |  |  | UNIDADE | COEFIC. | CUSTO | CUSTO UNITÁRIO
ENGENHEIRO DE OBRA |  |  |  |  | mês | 4 | 4439.6 |  | 17758.4
ENCARREGADO GERAL I |  |  |  |  | mês | 4 | 1606 |  | 6424
OFICIAL |  |  |  |  | Hora |  |  |  | 6.47
SERVENTE |  |  |  |  | Hora |  |  |  | 4.68
AJUDANTE HABILITADO |  |  |  |  | Hora |  |  |  | 5.15
VIGIA |  |  |  |  | mês | 4 | 772.2 |  | 3088.8
ALMOXARIFE |  |  |  |  | mês | 1 | 1606 |  | 1606
LEIS SOCIAIS | [5 empty] | 81.16%
OBJETO: PAVIMENTAÇÃO ASFÁLTICA NAS VIAS DA CIDADE |  |  |  | CONCORRÊNCIA PÚBLICA nº 001/2018- CPL/PMO |  |  |  | ENC. SOC: | 81.16%
LOCAL: OURÉM - PARÁ |  |  |  | DATA: 07 /05/2018 |  |  |  | BDI: | 20.93%
COMPOSIÇÕES DE PREÇOS UNITÁRIOS
1.1 | SERVIÇO: | Regularização e compactação do Subleito até 20 cm de espessura | [5 empty] | UNID. | m²
MÃO DE OBRA |  |  |  |  | UNIDADE | COEFIC. | CUSTO | CUSTO UNITÁRIO
SERVENTE |  |  |  |  | H | 0.01074 | 4.68 |  | 0.05
LEIS SOCIAIS | [5 empty] | 81.16% |  |  | 0.04058
[6 empty] | ( A ) T O T A L |  |  | 0.09058
EQUIPAMENTOS / MATERIAIS |  |  |  |  | UNIDADE | CONSUMO | CUSTO | CUSTO UNITÁRIO
GRADE ARADORA COM 24 DISCOS DE 24" SOBRE PNEUS - CHP DIURNO - CHP |  |  |  |  | CHP | 0.0013424 | 13.4943 |  | 0.02
GRADE ARADORA COM 24 DISCOS DE 24" SOBRE PNEUS - CHP DIURNO - CHI |  |  |  |  | CHI | 0.0013424 | 13.4943 |  | 0.02
CAMINHAO PIPA 10000L TRUCADO, 208CV - 21,1T INCLUI TANQUE DE ACO - CHP |  |  |  |  | CHP | 0.0016109 | 87.4132 |  | 0.14
CAMINHAO PIPA 10000L TRUCADO, 208CV - 21,1T INCLUI TANQUE DE ACO - CHI |  |  |  |  | CHI | 0.0010739 | 87.4132 |  | 0.09
MOTONIVELADORA CATERPILLAR 120 140HP (VU=6ANOS) - CHP |  |  |  |  | CHP | 0.0018525 | 189.5202 |  | 0.35
MOTONIVELADORA 140HP (VU=6ANOS) - CHI |  |  |  |  | CHI | 0.0008323 | 189.5202 |  | 0.16
TRATOR DE PNEUS TRAÇÃO 4 X 2, 82CV - CHP |  |  |  |  | CHP | 0.0013424 | 35.9848 |  | 0.05
TRATOR DE PNEUS 110 A 126 HP - CHI |  |  |  |  | CHI | 0.0013424 | 35.9848 |  | 0.05
ROLO COMPACT. VIBR. PÉ. CARN., 150HP, PESO OPER. 9,8 T, IMP. DIN. 31,75 T - CHP |  |  |  |  | CHP | 0.0026849 | 97.1591 |  | 0.26
[6 empty] | ( B ) T O T A L |  |  | 1.1468
CUSTO DIRETO TOTAL (A)+(B) | [8 empty] | 1.2374 | 1.2374
B.D.I. |  |  | 20.93% | [5 empty] | 0.25903
C U S T O U N I T Á R I O T O T A L | [8 empty] | 1.4964
1.2 | SERVIÇO: | Execução e Compactação de base e ou sub base com solo estab. granulometricamente - Exclusive escavação, carga e transporte e solo. | [5 empty] | UNID. | m³
MÃO DE OBRA |  |  |  |  | UNIDADE | COEFIC. | CUSTO | CUSTO UNITÁRIO
SERVENTE |  |  |  |  | H | 0.1 | 4.68 |  | 0.47
LEIS SOCIAIS | [5 empty] | 81.16% |  |  | 0.38145
[6 empty] | ( A ) T O T A L |  |  | 0.85145
EQUIPAMENTOS / MATERIAIS |  |  |  |  | UNIDADE | CONSUMO | CUSTO | CUSTO UNITÁRIO
COMPACTADOR DE PNEUS AUTO-PROPULSOR DIESEL 76HP C/7 PNEUS |  |  |  |  | CHP | 0.015 | 43.4817 |  | 0.65
ESPALHADOR AGREG REBOCAVEL CAPAC RASA 1,3M3 PESO 860KG |  |  |  |  | CHP | 0.0119 | 14.6938 |  | 0.17
CAMINHAO PIPA 6000L TRUCADO, 208CV - 21,1T INCLUI TANQUE DE ACO - CHP |  |  |  |  | CHP | 0.0119 | 87.4132 |  | 1.04
COMPACTADOR DE PNEUS AUTO-PROPULSOR DIESEL 76HP C/7 PNEUS |  |  |  |  | CHI | 0.0081 | 87.4132 |  | 0.71
MOTONIVELADORA CATERPILLAR 120 140HP (VU=6ANOS) - CHP |  |  |  |  | CHP | 0.0044 | 189.5202 |  | 0.83
MOTONIVELADORA 140HP (VU=6ANOS) - CHI |  |  |  |  | CHI | 0.0044 | 189.5202 |  | 0.83
PA CARREGADEIRA SOBRE RODAS 105HP |  |  |  |  | CHP | 0.0031 | 115.7513 |  | 0.36
TRATOR DE PNEUS TRAÇÃO 4 X 2, 82CV - CHP |  |  |  |  | CHP | 0.0006 | 35.9848 |  | 0.02
TRATOR DE PNEUS 110 A 126 HP - CHI |  |  |  |  | CHI | 0.0013424 | 35.9848 |  | 0.05
ROLO COMPACT. VIBR. PÉ. CARN., 150HP, PESO OPER. 9,8 T, IMP. DIN. 31,75 T - CHP |  |  |  |  | CHP | 0.01 | 97.1591 |  | 0.97
[6 empty] | ( B ) T O T A L |  |  | 5.6548 | 6.4815
CUSTO DIRETO TOTAL (A)+(B) | [8 empty] | 6.5062 | 6.5062
B.D.I. |  |  | 20.93% | [5 empty] | 1.362 | 0.024791
C U S T O U N I T Á R I O T O T A L | [8 empty] | 7.8683
1.3 | SERVIÇO: | Escavação, carga e transporte de material de 1A categoria com trator sobre esteiras 347 HP e caçamba 6m³, DMT 50 a 200 m. | [5 empty] | UNID. | m³
MÃO DE OBRA |  |  |  |  | UNIDADE | COEFIC. | CUSTO | CUSTO UNITÁRIO
SERVENTE |  |  |  |  | H | 0.0157 | 4.68 |  | 0.07
LEIS SOCIAIS | [5 empty] | 81.16% |  |  | 0.056812
[6 empty] | ( A ) T O T A L |  |  | 0.12681
EQUIPAMENTOS / MATERIAIS |  |  |  |  | UNIDADE | CONSUMO | CUSTO | CUSTO UNITÁRIO
CAMINHAO BASCULANTE, 6M3,12T - 162HP (VU=5ANOS) - CHP |  |  |  |  | CHP | 0.0284 | 126.9 |  | 3.6
ESCAVADEIRA HIDRÁULICA SOBRE ESTEIRAS, CAÇAMBA 0,80 M3, 111 HP |  |  |  |  | CHI | 0.0052 | 135.47 |  | 0.7
[6 empty] | ( B ) T O T A L |  |  | 4.3038 | 4.4268
CUSTO DIRETO TOTAL (A)+(B) | [8 empty] | 4.4306 | 4.4306
B.D.I. |  |  | 20.93% | [5 empty] | 0.9275 | 0.0038196
C U S T O U N I T Á R I O T O T A L | [8 empty] | 5.3581
1.4 | SERVIÇO: | Transporte comercial com carroceria 9 T, rodovia em leito natural - complemento de transporte jazida / obra | [5 empty] | UNID. | T x Km
MÃO DE OBRA |  |  |  |  | UNIDADE | COEFIC. | CUSTO | CUSTO UNITÁRIO
SERVENTE |  |  |  |  | H | 0 | 4.68 |  | 0
LEIS SOCIAIS | [5 empty] | 81.16% |  |  | 0
[6 empty] | ( A ) T O T A L |  |  | 0
EQUIPAMENTOS / MATERIAIS |  |  |  |  | UNIDADE | CONSUMO | CUSTO | CUSTO UNITÁRIO
CAMINHAO CARROCERIA ABERTA,EM MADEIRA, TOCO, 170CV - 11T |  |  |  |  | CHP | 0.0067 | 128.08 |  | 0.84821
[6 empty] | ( B ) T O T A L |  |  | 0.84821 | 0.84821
CUSTO DIRETO TOTAL (A)+(B) | [8 empty] | 0.84821 | 0.84821
B.D.I. |  |  | 20.93% | [5 empty] | 0.17756 | 0
C U S T O U N I T Á R I O T O T A L | [8 empty] | 1.0258
2.1 | SERVIÇO: | Execução de imprimação asfalto diluído CM-30 | [5 empty] | UNID. | m²
MÃO DE OBRA |  |  |  |  | UNIDADE | COEFIC. | CUSTO | CUSTO UNITÁRIO
SERVENTE |  |  |  |  | H | 0.015 | 4.68 |  | 0.07
LEIS SOCIAIS | [5 empty] | 81.16% |  |  | 0.056812
[6 empty] | ( A ) T O T A L |  |  | 0.12681
EQUIPAMENTOS / MATERIAIS |  |  |  |  | UNIDADE | CONSUMO | CUSTO | CUSTO UNITÁRIO
VASSOURA MECÂNICA REBOCÁVEL COM ESCOVA CILÍNDRICA |  |  |  |  | CHP | 0.00125 | 13.4943 |  | 0.02
VASSOURA MECÂNICA REBOCÁVEL COM ESCOVA CILÍNDRICA |  |  |  |  | CHI | 0.00125 | 13.4943 |  | 0.02
DISTRIBUIDOR DE BETUME 6000L 56CV SOB PRESSAO MONTADO SOBRE |  |  |  |  | CHP | 0.0016109 | 87.4132 |  | 0.14
ASFALTO DILUIDO DE PETROLEO CM-30 |  |  |  |  | Kg | 1 | 3.5 |  | 3.5
TRATOR DE PNEUS TRAÇÃO 4 X 2, 82CV - CHP |  |  |  |  | CHP | 0.00125 | 97.21 |  | 0.12
TRATOR DE PNEUS 110 A 126 HP - CHI |  |  |  |  | CHI | 0.00125 | 97.21 |  | 0.12
ROLO COMPACTADOR DE PNEUS ESTÁTICO, PRESSÃO VARIÁVEL, POTÊNCIA 111 |  |  |  |  | CHP | 0.0026849 | 84.86 |  | 0.23
[6 empty] | ( B ) T O T A L |  |  | 4.1541 | 4.2768
CUSTO DIRETO TOTAL (A)+(B) | [8 empty] | 4.2809 | 4.2809
B.D.I. |  |  | 20.93% | [5 empty] | 0.89617 | 0.0041361
C U S T O U N I T Á R I O T O T A L | [8 empty] | 5.1771
2.2 | SERVIÇO: | Transporte comercial com caminhao carroceria 9 T, rodovia pavimentada (taxa de 0,0012 T/m² de CM-30 x Area a ser pavimentada) | [5 empty] | UNID. | T x Km
MÃO DE OBRA |  |  |  |  | UNIDADE | COEFIC. | CUSTO | CUSTO UNITÁRIO
SERVENTE |  |  |  |  | H | 0 | 4.68 |  | 0
LEIS SOCIAIS | [5 empty] | 81.16% |  |  | 0
[6 empty] | ( A ) T O T A L |  |  | 0
EQUIPAMENTOS / MATERIAIS |  |  |  |  | UNIDADE | CONSUMO | CUSTO | CUSTO UNITÁRIO
CAMINHAO CARROCERIA ABERTA,EM MADEIRA, TOCO, 170CV - 11T |  |  |  |  | CHP | 0.0045 | 128.08 |  | 0.5688
[6 empty] | ( B ) T O T A L |  |  | 0.5688 | 0.5688
CUSTO DIRETO TOTAL (A)+(B) | [8 empty] | 0.5688 | 0.5688
B.D.I. |  |  | 20.93% | [5 empty] | 0.11907 | 0
C U S T O U N I T Á R I O T O T A L | [8 empty] | 0.68787
2.3 | SERVIÇO: | Construção de pavimento com aplicação de concreto betuminoso usinado a quente (CBUQ), binder, com espessura de 5,00 cm | [5 empty] | UNID. | m³
MÃO DE OBRA |  |  |  |  | UNIDADE | COEFIC. | CUSTO | CUSTO UNITÁRIO
RASTELEIRO |  |  |  |  | H | 0.1875 | 5.148 |  | 0.97
SERVENTE |  |  |  |  | H | 0.25 | 4.68 |  | 1.17
LEIS SOCIAIS | [5 empty] | 81.16% |  |  | 1.7368
[6 empty] | ( A ) T O T A L |  |  | 3.8768
EQUIPAMENTOS / MATERIAIS |  |  |  |  | UNIDADE | CONSUMO | CUSTO | CUSTO UNITÁRIO
VIBROACABADORA DE ASFALTO SOBRE ESTEIRAS, POTÊNCIA 105 HP CAP. 450 T/ |  |  |  |  | CHP | 0.03 | 172.64 |  | 5.18
VIBROACABADORA DE ASFALTO SOBRE ESTEIRAS, POTÊNCIA 105 HP CAP. 450 T/ |  |  |  |  | CHI | 0.03 | 172.64 |  | 5.18
ROLO COMPACTADOR DE PNEUS ESTÁTICO PARA ASFALTO |  |  |  |  | CHP | 0.03 | 123.81 |  | 3.71
ROLO COMPACTADOR DE PNEUS ESTÁTICO PARA ASFALTO |  |  |  |  | CHI | 0.03 | 123.81 |  | 3.71
USINAGEM DE CBUQ COM CAP 50/70, PARA BINDER |  |  |  |  | T | 2.5 | 246.2 |  | 615.5
ROLO COMPACTADOR VIBRATÓRIO DE UM CILINDRO AÇO LISO, POTÊNCIA 80 HP |  |  |  |  | CHP | 0.03 | 84.86 |  | 2.55
ROLO COMPACTADOR VIBRATÓRIO DE UM CILINDRO AÇO LISO, POTÊNCIA 80 HP |  |  |  |  | CHI | 0.03 | 84.86 |  | 2.55
[6 empty] | ( B ) T O T A L |  |  | 638.3752 | 642.2568
CUSTO DIRETO TOTAL (A)+(B) | [8 empty] | 642.252 | 642.252
B.D.I. |  |  | 20.93% | [5 empty] | 134.4485 | -0.0048411
C U S T O U N I T Á R I O T O T A L | [8 empty] | 776.7005
2.4 | SERVIÇO: | Transporte comercial com caminhao carroceria 9 T, rodovia pavimentada (taxa de 0,0012 T/m² de CM-30 x Area a ser pavimentada) | [5 empty] | UNID. | T x Km
MÃO DE OBRA |  |  |  |  | UNIDADE | COEFIC. | CUSTO | CUSTO UNITÁRIO
SERVENTE |  |  |  |  | H | 0 | 4.68 |  | 0
LEIS SOCIAIS | [5 empty] | 81.16% |  |  | 0
[6 empty] | ( A ) T O T A L |  |  | 0
EQUIPAMENTOS / MATERIAIS |  |  |  |  | UNIDADE | CONSUMO | CUSTO | CUSTO UNITÁRIO
CAMINHAO CARROCERIA ABERTA,EM MADEIRA, TOCO, 170CV - 11T |  |  |  |  | CHP | 0.0045 | 128.08 |  | 0.95797
[6 empty] | ( B ) T O T A L |  |  | 0.95797 | 0.95797
CUSTO DIRETO TOTAL (A)+(B) | [8 empty] | 0.95797 | 0.95797
B.D.I. |  |  | 20.93% | [5 empty] | 0.20054 | 0
C U S T O U N I T Á R I O T O T A L | [8 empty] | 1.1585
2.5 | SERVIÇO: | Concreto FCK - 15 MPA, traço 1:3, 4:3, 5 (cimento / areia média / brita 1) - Tento | [5 empty] | UNID. | M²
MÃO DE OBRA |  |  |  |  | UNIDADE | COEFIC. | CUSTO | CUSTO UNITÁRIO
OFICIAL |  |  |  |  | h | 3 | 6.47 |  | 19.41
BETONEIRO |  |  |  |  | h | 0.5 | 6.47 |  | 3.24
SERVENTE |  |  |  |  | h | 3 | 4.68 |  | 14.04
LEIS SOCIAIS | [5 empty] | 89.96% |  |  | 29.7776
[6 empty] | ( A ) T O T A L |  |  | 66.4676
MATERIAL |  |  |  |  | UNIDADE | CONSUMO | CUSTO | CUSTO UNITÁRIO
AREIA |  |  |  |  | m³ | 0.6 | 56.1167 |  | 33.67
BRITA |  |  |  |  | m³ | 0.74 | 166.9595 |  | 123.55
CIMENTO |  |  |  |  | Sc | 4.2 | 28 |  | 117.6
BETONEIRA ELÉTRICA |  |  |  |  | h | 0.32 | 9.5 |  | 3.04
[6 empty] | ( B ) T O T A L |  |  | 277.86 | 344.3276
CUSTO DIRETO TOTAL (A)+(B) | [8 empty] | 344.3319 | -0.0043194
B.D.I. |  |  | 20.93% | [5 empty] | 72.0822
C U S T O U N I T Á R I O T O T A L | [8 empty] | 416.4141
3.1 | SERVIÇO: | Execução de passeio (calçada) ou piso de concreto com concreto moldado in loco, feito em obra, acabamento convencional, espessura 10 cm armado. AF_07/2016 - rampa de acessibilidade | [5 empty] | UNID. | m²
MÃO DE OBRA |  |  |  |  | UNIDADE | COEFIC. | CUSTO | CUSTO UNITÁRIO
PEDREIRO |  |  |  |  | h | 0 | 6.47 |  | 0
SERVENTE |  |  |  |  | h | 0 | 4.68 |  | 0
LEIS SOCIAIS | [5 empty] | 81.16% |  |  | 0
[6 empty] | ( A ) T O T A L |  |  | 0
MATERIAL / SERVIÇO |  |  |  |  | UNIDADE | CONSUMO | CUSTO | CUSTO UNITÁRIO
Escavação manual ate 1.50m de profundidade |  |  |  |  | m³ | 0.02 | 33.96 |  | 0.68
Aterro c/ material fora da obra, incl. apiloamento |  |  |  |  | m³ | 0.1 | 79.65 |  | 7.97
Fundação corrida/bloco c/pedra preta arg.no traço 1:8 |  |  |  |  | m³ | 0.02 | 389.49 |  | 7.79
Concreto c/ seixo e junta seca e=10cm |  |  |  |  | m² | 1 | 67 |  | 67
[6 empty] | ( B ) T O T A L |  |  | 83.44 | 0.0035618
CUSTO DIRETO TOTAL (A)+(B) | [8 empty] | 83.4436
BONIFICAÇÃO |  |  | 20.93% | [5 empty] | 17.468
C U S T O U N I T Á R I O T O T A L | [8 empty] | 100.9116
4.1 | SERVIÇO: | Sinalização horizontal com tinta retrorrefletiva a base de resina acrilica com microesferas de vidro - faixa contínua / seccionada e pedrestre. | [5 empty] | UNID. | m³
MÃO DE OBRA |  |  |  |  | UNIDADE | COEFIC. | CUSTO | CUSTO UNITÁRIO
SERVENTE |  |  |  |  | H | 0.03333 | 4.68 |  | 0.16
LEIS SOCIAIS | [5 empty] | 81.16% |  |  | 0.12986
[6 empty] | ( A ) T O T A L |  |  | 0.28986
EQUIPAMENTOS / MATERIAIS |  |  |  |  | UNIDADE | CONSUMO | CUSTO | CUSTO UNITÁRIO
CAMINHAO CARROCERIA ABERTA,EM MADEIRA, TOCO, 170CV - 11T |  |  |  |  | CHP | 0.003333 | 128.08 |  | 0.43
MAQUINA DE DEMARCAR FAIXAS AUTOPROP. - CHP |  |  |  |  | CHP | 0.003333 | 94.7 |  | 0.32
SOLVENTE DILUENTE A BASE DE AGUARRAS |  |  |  |  | L | 0.13 | 7.8 |  | 1.01
TINTA ACRILICA PREMIUM PARA PISO |  |  |  |  | L | 0.03 | 16.1111 |  | 0.48
TINTA RETRORREFLETIVAS A BASE DE RES. ACRÍL. C/MICROESF. DE VIDRO, DB-800, BRANCA N 9,5 |  |  |  |  | L | 0.6 | 36.75 |  | 22.05
[6 empty] | ( B ) T O T A L |  |  | 24.2882 | 24.5799
CUSTO DIRETO TOTAL (A)+(B) | [8 empty] | 24.578 | 24.578
B.D.I. |  |  | 20.93% | [5 empty] | 5.1451 | -0.0018253
C U S T O U N I T Á R I O T O T A L | [8 empty] | 29.7232
4.2 | SERVIÇO: | Piso podotatil de concreto - direcional e alerta, *40 x 40 x 2,5* cm | [5 empty] | UNID. | Unid
MÃO DE OBRA |  |  |  |  | UNIDADE | COEFIC. | CUSTO | CUSTO UNITÁRIO
PEDREIRO |  |  |  |  | h | 0.09 | 6.47 |  | 0.58
SERVENTE |  |  |  |  | h | 0.09 | 4.68 |  | 0.42
LEIS SOCIAIS | [5 empty] | 81.16% |  |  | 0.8116
[6 empty] | ( A ) T O T A L |  |  | 1.8116
MATERIAL |  |  |  |  | UNIDADE | CONSUMO | CUSTO | CUSTO UNITÁRIO
Piso podotatil de concreto - direcional e alerta, *40 x 40 x 2,5* cm |  |  |  |  | unid | 1 | 4.81 |  | 4.81
Argamassa de cimento e areia 1:4 |  |  |  |  | m³ | 0.0032 | 9 |  | 0.03
[6 empty] | ( B ) T O T A L |  |  | 4.84 | 6.6516
CUSTO DIRETO TOTAL (A)+(B) | [8 empty] | 6.6559 | 0.0043263
BONIFICAÇÃO |  |  | 20.93% | [5 empty] | 1.3933
C U S T O U N I T Á R I O T O T A L | [8 empty] | 8.0493
4.3 | SERVIÇO: | Placa de sinalização em chapa de aço num 16 com pintura refletiva | [5 empty] | UNID. | m²
MÃO DE OBRA |  |  |  |  | UNIDADE | COEFIC. | CUSTO | CUSTO UNITÁRIO
OFICIAL |  |  |  |  | h | 3.9 | 6.47 |  | 25.23
SERVENTE |  |  |  |  | h | 3.9 | 4.68 |  | 18.25
LEIS SOCIAIS | [5 empty] | 81.16% |  |  | 35.2884
[6 empty] | ( A ) T O T A L |  |  | 78.7684
MATERIAL |  |  |  |  | UNIDADE | CONSUMO | CUSTO | CUSTO UNITÁRIO
Placa de sinalização em chapa de aço num 16 |  |  |  |  | unid | 1 | 417.48 |  | 417.48
Conjunto de fixações para placa |  |  |  |  | cj | 1 | 22.4 |  | 22.4
[6 empty] | ( B ) T O T A L |  |  | 439.88 | 518.6484
CUSTO DIRETO TOTAL (A)+(B) | [8 empty] | 518.6533 | 0.0049595
BONIFICAÇÃO |  |  | 20.93% | [5 empty] | 108.5745
C U S T O U N I T Á R I O T O T A L | [8 empty] | 627.2278
4.4 | SERVIÇO: | Tubo Aço Galvanizado Com Costura, Classe Leve, DN 50 mm (2"), E = 3,00 mm - suporte placa | [5 empty] | UNID. | m
MÃO DE OBRA |  |  |  |  | UNIDADE | COEFIC. | CUSTO | CUSTO UNITÁRIO
OFICIAL |  |  |  |  | h | 0.45 | 6.47 |  | 2.91
SERVENTE |  |  |  |  | h | 0.45 | 4.68 |  | 2.11
LEIS SOCIAIS | [5 empty] | 81.16% |  |  | 4.0742
[6 empty] | ( A ) T O T A L |  |  | 9.0942
MATERIAL |  |  |  |  | UNIDADE | CONSUMO | CUSTO | CUSTO UNITÁRIO
Tubo Aço Galvanizado Com Costura, Classe Leve, DN 50 mm (2") |  |  |  |  | unid | 1 | 24.15 |  | 24.15
[6 empty] | ( B ) T O T A L |  |  | 24.15 | 33.2442
CUSTO DIRETO TOTAL (A)+(B) | [8 empty] | 33.2397 | -0.0045161
BONIFICAÇÃO |  |  | 20.93% | [5 empty] | 6.9584
C U S T O U N I T Á R I O T O T A L | [8 empty] | 40.1981
5.1 | SERVIÇO: | Guia (meio-fio) concreto, moldada in loco em trecho reto com extrusora 14 cm base x 30 cm altura | [5 empty] | UNID. | m
MÃO DE OBRA |  |  |  |  | UNIDADE | COEFIC. | CUSTO | CUSTO UNITÁRIO
OFICIAL |  |  |  |  | h | 0.66 | 6.47 |  | 4.27
SERVENTE |  |  |  |  | h | 0.66 | 4.68 |  | 3.09
LEIS SOCIAIS | [5 empty] | 81.16% |  |  | 5.9734
[6 empty] | ( A ) T O T A L |  |  | 13.3334
MATERIAL |  |  |  |  | UNIDADE | CONSUMO | CUSTO | CUSTO UNITÁRIO
MÁQUINA EXTRUSORA DE CONCRETO PARA GUIAS E SARJETAS, MOTOR A DIESEL |  |  |  |  | CHP | 0.1 | 12.8 |  | 1.28
Concreto FCK - 15 MPA, traço 1:3, 4:3, 5 (cimento / areia média / brita 1) |  |  |  |  | m³ | 0.042 | 344.3319 |  | 14.46
Argamassa de cimento e areia 1:4 |  |  |  |  | m³ | 0.007 | 321.48 |  | 2.25
[6 empty] | ( B ) T O T A L |  |  | 17.99 | 31.3234
CUSTO DIRETO TOTAL (A)+(B) | [8 empty] | 31.3238 | 0.0003911
BONIFICAÇÃO |  |  | 20.93% | [5 empty] | 6.5573
C U S T O U N I T Á R I O T O T A L | [8 empty] | 37.8811
5.2 | SERVIÇO: | Execução de sarjeta de concreto usinado, moldada in loco em trecho reto, 30 cm base X 15 cm altura | [5 empty] | UNID. | m
MÃO DE OBRA |  |  |  |  | UNIDADE | COEFIC. | CUSTO | CUSTO UNITÁRIO
OFICIAL |  |  |  |  | h | 0.81 | 6.47 |  | 5.24
SERVENTE |  |  |  |  | h | 0.81 | 4.68 |  | 3.79
LEIS SOCIAIS | [5 empty] | 81.16% |  |  | 7.3287
[6 empty] | ( A ) T O T A L |  |  | 16.3587
MATERIAL |  |  |  |  | UNIDADE | CONSUMO | CUSTO | CUSTO UNITÁRIO
Concreto c/ seixo Fck= 13.5 MPA (incl. preparo e lançamento) |  |  |  |  | m³ | 0.045 | 360.6667 |  | 16.23
Argamassa de cimento e areia 1:4 |  |  |  |  | m³ | 0.015 | 321.48 |  | 4.82
[6 empty] | ( B ) T O T A L |  |  | 21.05 | 37.4087
CUSTO DIRETO TOTAL (A)+(B) | [8 empty] | 37.4109 | 0.0021481
BONIFICAÇÃO |  |  | 20.93% | [5 empty] | 45.2425
C U S T O U N I T Á R I O T O T A L | [8 empty] | 45.2425
5.3 | SERVIÇO: | Escavação mecanizada de vala com prof. até 1,50 m (média entre montante e jusante / uma composição por trecho) com retroescavadeira (capacidade da caçamba da retro: 0,26 m3 / potência: 88 hp), largura menor que 0,80 m, em solo de 1a categoria, locais com baixo nível de interferência. AF_01/2015 | [5 empty] | UNID. | m³
MÃO DE OBRA |  |  |  |  | UNIDADE | COEFIC. | CUSTO | CUSTO UNITÁRIO
SERVENTE |  |  |  |  | H | 0.125 | 4.68 |  | 0.59
LEIS SOCIAIS | [5 empty] | 81.16% |  |  | 0.47884
[6 empty] | ( A ) T O T A L |  |  | 1.0688
EQUIPAMENTOS / MATERIAIS |  |  |  |  | UNIDADE | CONSUMO | CUSTO | CUSTO UNITÁRIO
ESCAVADEIRA HIDRÁULICA SOBRE ESTEIRAS, CAÇAMBA 0,80 M3, 111 HP |  |  |  |  | CHP | 0.047 | 135.47 |  | 6.37
ESCAVADEIRA HIDRÁULICA SOBRE ESTEIRAS, CAÇAMBA 0,80 M3, 111 HP |  |  |  |  | CHI | 0.033 | 135.47 |  | 4.47
[6 empty] | ( B ) T O T A L |  |  | 10.836 | 11.9088
CUSTO DIRETO TOTAL (A)+(B) | [8 empty] | 11.9048 | 11.9048
B.D.I. |  |  | 20.93% | [5 empty] | 2.4921 | -0.0040163
C U S T O U N I T Á R I O T O T A L | [8 empty] | 14.397
5.4 | SERVIÇO: | Preparo de fundo de vala com largura menor que 1.5 M, em local com nível baixo de interferência | [5 empty] | UNID. | m
MÃO DE OBRA |  |  |  |  | UNIDADE | COEFIC. | CUSTO | CUSTO UNITÁRIO
OFICIAL |  |  |  |  | h | 0 | 6.47 |  | 0
SERVENTE |  |  |  |  | h | 0.49 | 4.68 |  | 2.29
LEIS SOCIAIS | [5 empty] | 81.16% |  |  | 1.8586
[6 empty] | ( A ) T O T A L |  |  | 4.1486
MATERIAL |  |  |  |  | UNIDADE | CONSUMO | CUSTO | CUSTO UNITÁRIO
COMPACTADOR DE SOLOS COM PLACA VIBRATORIA, 46X51CM, 5HP, 156KG, |  |  |  |  | CHP | 0.125 | 3.36 |  | 0.42
[6 empty] | ( B ) T O T A L |  |  | 0.42 | 4.5686
CUSTO DIRETO TOTAL (A)+(B) | [8 empty] | 4.5903 | 0.02173
BONIFICAÇÃO |  |  | 20.93% | [5 empty] | 0.96093
C U S T O U N I T Á R I O T O T A L | [8 empty] | 5.5512
5.5 | SERVIÇO: | Transporte com caminhão basculante 6 m³ em rodovia com leito natural | [5 empty] | UNID. | m³
MÃO DE OBRA |  |  |  |  | UNIDADE | COEFIC. | CUSTO | CUSTO UNITÁRIO
SERVENTE |  |  |  |  | H | 0.0157 | 4.68 |  | 0.07
LEIS SOCIAIS | [5 empty] | 81.16% |  |  | 0.056812
[6 empty] | ( A ) T O T A L |  |  | 0.12681
EQUIPAMENTOS / MATERIAIS |  |  |  |  | UNIDADE | CONSUMO | CUSTO | CUSTO UNITÁRIO
CAMINHAO BASCULANTE, 6M3,12T - 162HP (VU=5ANOS) - CHP |  |  |  |  | CHP | 0.01285 | 126.9 |  | 1.63
[6 empty] | ( B ) T O T A L |  |  | 1.6295 | 1.7568
CUSTO DIRETO TOTAL (A)+(B) | [8 empty] | 1.7563 | 1.7563
B.D.I. |  |  | 20.93% | [5 empty] | 0.36766 | -0.0005256
C U S T O U N I T Á R I O T O T A L | [8 empty] | 2.1239
5.6 | SERVIÇO: | Tubo de Concreto Simples, DN 400 mm para aguas pluviais | [5 empty] | UNID. | m
MÃO DE OBRA |  |  |  |  | UNIDADE | COEFIC. | CUSTO | CUSTO UNITÁRIO
OFICIAL |  |  |  |  | h | 0 | 6.47 |  | 0
SERVENTE |  |  |  |  | h | 0 | 4.68 |  | 0
LEIS SOCIAIS | [5 empty] | 81.16% |  |  | 0
[6 empty] | ( A ) T O T A L |  |  | 0
MATERIAL |  |  |  |  | UNIDADE | CONSUMO | CUSTO | CUSTO UNITÁRIO
Tubo de Concreto Simples, DN 400 mm |  |  |  |  | unid | 1 | 51.84 |  | 51.84
Argamassa de cimento e areia 1:4 |  |  |  |  | m³ | 0 | 321.48 |  | 0 | 0.011
[6 empty] | ( B ) T O T A L |  |  | 51.84 | 51.84
CUSTO DIRETO TOTAL (A)+(B) | [8 empty] | 51.8404 | 0.0003855
BONIFICAÇÃO |  |  | 20.93% | [5 empty] | 10.8522
C U S T O U N I T Á R I O T O T A L | [8 empty] | 62.6926
5.7 | SERVIÇO: | Escavação mecanizada de vala com prof. até 1,50 m (média entre montante e jusante / uma composição por trecho) com retroescavadeira (capacidade da caçamba da retro: 0,26 m3 / potência: 88 hp), largura de 0,80 m a 1,50 m, em solo de 1a categoria, locais com baixo nível de interferência. AF_01/2015 - DN 400 mm. | [5 empty] | UNID. | m³
MÃO DE OBRA |  |  |  |  | UNIDADE | COEFIC. | CUSTO | CUSTO UNITÁRIO
SERVENTE |  |  |  |  | H | 0.07 | 4.68 |  | 0.33
LEIS SOCIAIS | [5 empty] | 81.16% |  |  | 0.26783
[6 empty] | ( A ) T O T A L |  |  | 0.59783
EQUIPAMENTOS / MATERIAIS |  |  |  |  | UNIDADE | CONSUMO | CUSTO | CUSTO UNITÁRIO
ESCAVADEIRA HIDRÁULICA SOBRE ESTEIRAS, CAÇAMBA 0,80 M3, 111 HP |  |  |  |  | CHP | 0.04 | 135.47 |  | 5.42
ESCAVADEIRA HIDRÁULICA SOBRE ESTEIRAS, CAÇAMBA 0,80 M3, 111 HP |  |  |  |  | CHI | 0.031 | 135.47 |  | 4.2
[6 empty] | ( B ) T O T A L |  |  | 9.6006 | 10.2178
CUSTO DIRETO TOTAL (A)+(B) | [8 empty] | 10.1984 | 10.1984
B.D.I. |  |  | 20.93% | [5 empty] | 2.1349 | -0.019392
C U S T O U N I T Á R I O T O T A L | [8 empty] | 12.3334
5.8 | SERVIÇO: | Preparo de fundo de vala com largura menor que 1.50 m, em local com nível baixo de interferência | [5 empty] | UNID. | m
MÃO DE OBRA |  |  |  |  | UNIDADE | COEFIC. | CUSTO | CUSTO UNITÁRIO
OFICIAL |  |  |  |  | h | 0 | 6.47 |  | 0
SERVENTE |  |  |  |  | h | 0.49 | 4.68 |  | 2.29
LEIS SOCIAIS | [5 empty] | 81.16% |  |  | 1.8586
[6 empty] | ( A ) T O T A L |  |  | 4.1486
MATERIAL |  |  |  |  | UNIDADE | CONSUMO | CUSTO | CUSTO UNITÁRIO
COMPACTADOR DE SOLOS COM PLACA VIBRATORIA, 46X51CM, 5HP, 156KG, |  |  |  |  | CHP | 0.125 | 3.36 |  | 0.42
[6 empty] | ( B ) T O T A L |  |  | 0.42 | 4.5686
CUSTO DIRETO TOTAL (A)+(B) | [8 empty] | 4.5903 | 0.02173
BONIFICAÇÃO |  |  | 20.93% | [5 empty] | 0.96093
C U S T O U N I T Á R I O T O T A L | [8 empty] | 5.5512
5.9 | SERVIÇO: | Reaterro mecanizado de vala c/ retroescav., largura até 0,80 m, profundidade até1,50 m, com solo de 1 categoria em locais com baixo nível de interferência | [5 empty] | UNID. | m³
MÃO DE OBRA |  |  |  |  | UNIDADE | COEFIC. | CUSTO | CUSTO UNITÁRIO
SERVENTE |  |  |  |  | H | 0.12 | 4.68 |  | 0.56
LEIS SOCIAIS | [5 empty] | 81.16% |  |  | 0.4545
[6 empty] | ( A ) T O T A L |  |  | 1.0145
EQUIPAMENTOS / MATERIAIS |  |  |  |  | UNIDADE | CONSUMO | CUSTO | CUSTO UNITÁRIO
ESCAVADEIRA HIDRÁULICA SOBRE ESTEIRAS, CAÇAMBA 0,80 M3, 111 HP |  |  |  |  | CHP | 0.08 | 135.47 |  | 10.84
COMPACTADOR DE SOLOS COM PLACA VIBRATORIA, 46X51CM, 5HP, 156KG, |  |  |  |  | CHP | 0.125 | 3.36 |  | 0.42
ESCAVADEIRA HIDRÁULICA SOBRE ESTEIRAS, CAÇAMBA 0,80 M3, 111 HP |  |  |  |  | CHI | 0.05375 | 135.47 |  | 7.28
[6 empty] | ( B ) T O T A L |  |  | 18.5441 | 19.5545
CUSTO DIRETO TOTAL (A)+(B) | [8 empty] | 19.5586 | 19.5586
B.D.I. |  |  | 20.93% | [5 empty] | 4.0944 | 0.004148
C U S T O U N I T Á R I O T O T A L | [8 empty] | 23.653
5.10 | SERVIÇO: | Assentamento de tubo de concreto para redes coletoras de águas pluviais, diâmetro de 400 mm, junta rígida, instalado em local com baixo nível de interferência | [5 empty] | UNID. | m
MÃO DE OBRA |  |  |  |  | UNIDADE | COEFIC. | CUSTO | CUSTO UNITÁRIO
OFICIAL |  |  |  |  | h | 0.294 | 6.47 |  | 1.9
SERVENTE |  |  |  |  | h | 0.294 | 4.68 |  | 1.38
LEIS SOCIAIS | [5 empty] | 81.16% |  |  | 2.662
[6 empty] | ( A ) T O T A L |  |  | 5.942
MATERIAL |  |  |  |  | UNIDADE | CONSUMO | CUSTO | CUSTO UNITÁRIO
ESCAVADEIRA HIDRÁULICA SOBRE ESTEIRAS, CAÇAMBA 0,80 M3, 111 HP |  |  |  |  | CHP | 0.12 | 135.47 |  | 16.26
Argamassa de cimento e areia 1:4 |  |  |  |  | m³ | 0.029 | 321.48 |  | 9.32 | 0.011
[6 empty] | ( B ) T O T A L |  |  | 31.522 | 37.4641
CUSTO DIRETO TOTAL (A)+(B) | [8 empty] | 37.4608 | -0.0033054
BONIFICAÇÃO |  |  | 20.93% | [5 empty] | 7.842
C U S T O U N I T Á R I O T O T A L | [8 empty] | 45.3028
5.11 | SERVIÇO: | Transporte com caminhão basculante 6 m³ em rodovia com leito natural | [5 empty] | UNID. | m³
MÃO DE OBRA |  |  |  |  | UNIDADE | COEFIC. | CUSTO | CUSTO UNITÁRIO
SERVENTE |  |  |  |  | H | 0.0157 | 4.68 |  | 0.07
LEIS SOCIAIS | [5 empty] | 81.16% |  |  | 0.056812
[6 empty] | ( A ) T O T A L |  |  | 0.12681
EQUIPAMENTOS / MATERIAIS |  |  |  |  | UNIDADE | CONSUMO | CUSTO | CUSTO UNITÁRIO
CAMINHAO BASCULANTE, 6M3,12T - 162HP (VU=5ANOS) - CHP |  |  |  |  | CHP | 0.01285 | 126.9 |  | 1.63
[6 empty] | ( B ) T O T A L |  |  | 1.6295 | 1.7568
CUSTO DIRETO TOTAL (A)+(B) | [8 empty] | 1.7563 | 1.7563
B.D.I. |  |  | 20.93% | [5 empty] | 0.36766 | -0.0005256
C U S T O U N I T Á R I O T O T A L | [8 empty] | 2.1239
5.12 | SERVIÇO: | Tubo de Concreto Simples, DN 600 mm para aguas pluviais | [5 empty] | UNID. | m
MÃO DE OBRA |  |  |  |  | UNIDADE | COEFIC. | CUSTO | CUSTO UNITÁRIO
OFICIAL |  |  |  |  | h | 0 | 6.47 |  | 0
SERVENTE |  |  |  |  | h | 0 | 4.68 |  | 0
LEIS SOCIAIS | [5 empty] | 81.16% |  |  | 0
[6 empty] | ( A ) T O T A L |  |  | 0
MATERIAL |  |  |  |  | UNIDADE | CONSUMO | CUSTO | CUSTO UNITÁRIO
Tubo de Concreto Simples, DN 400 mm |  |  |  |  | unid | 1 | 51.84 |  | 51.84
Argamassa de cimento e areia 1:4 |  |  |  |  | m³ | 0 | 321.48 |  | 0 | 0.011
[6 empty] | ( B ) T O T A L |  |  | 51.84 | 51.84
CUSTO DIRETO TOTAL (A)+(B) | [8 empty] | 0 | -51.84
BONIFICAÇÃO |  |  | 20.93% | [5 empty] | 0
C U S T O U N I T Á R I O T O T A L | [8 empty] | 0
5.13 | SERVIÇO: | Escavação mecanizada de vala com prof. até 1,50 m (média entre montante e jusante / uma composição por trecho) c/retroescavadeira (capacidade da caçamba da retro: 0,26 m3 / potência: 88 hp), largura de 0,8 m a1,5 m, em solo de 1a categoria, locais com baixo nível de interferência. AF_01/2015 - DN 600 mm. | [5 empty] | UNID. | m³
MÃO DE OBRA |  |  |  |  | UNIDADE | COEFIC. | CUSTO | CUSTO UNITÁRIO
SERVENTE |  |  |  |  | H | 0.07 | 4.68 |  | 0.33
LEIS SOCIAIS | [5 empty] | 81.16% |  |  | 0.26783
[6 empty] | ( A ) T O T A L |  |  | 0.59783
EQUIPAMENTOS / MATERIAIS |  |  |  |  | UNIDADE | CONSUMO | CUSTO | CUSTO UNITÁRIO
ESCAVADEIRA HIDRÁULICA SOBRE ESTEIRAS, CAÇAMBA 0,80 M3, 111 HP |  |  |  |  | CHP | 0.04 | 135.47 |  | 5.42
ESCAVADEIRA HIDRÁULICA SOBRE ESTEIRAS, CAÇAMBA 0,80 M3, 111 HP |  |  |  |  | CHI | 0.031 | 135.47 |  | 4.2
[6 empty] | ( B ) T O T A L |  |  | 9.6006 | 10.2178
CUSTO DIRETO TOTAL (A)+(B) | [8 empty] | 10.1984 | 10.1984
B.D.I. |  |  | 20.93% | [5 empty] | 2.1349 | -0.019392
C U S T O U N I T Á R I O T O T A L | [8 empty] | 12.3334
5.14 | SERVIÇO: | Preparo de fundo de vala com largura menor que 1.50 m, em local com nível baixo de interferência | [5 empty] | UNID. | m
MÃO DE OBRA |  |  |  |  | UNIDADE | COEFIC. | CUSTO | CUSTO UNITÁRIO
OFICIAL |  |  |  |  | h | 0 | 6.47 |  | 0
SERVENTE |  |  |  |  | h | 0.49 | 4.68 |  | 2.29
LEIS SOCIAIS | [5 empty] | 81.16% |  |  | 1.8586
[6 empty] | ( A ) T O T A L |  |  | 4.1486
MATERIAL |  |  |  |  | UNIDADE | CONSUMO | CUSTO | CUSTO UNITÁRIO
COMPACTADOR DE SOLOS COM PLACA VIBRATORIA, 46X51CM, 5HP, 156KG, |  |  |  |  | CHP | 0.125 | 3.36 |  | 0.42
[6 empty] | ( B ) T O T A L |  |  | 0.42 | 4.5686
CUSTO DIRETO TOTAL (A)+(B) | [8 empty] | 4.5903 | 0.02173
BONIFICAÇÃO |  |  | 20.93% | [5 empty] | 0.96093
C U S T O U N I T Á R I O T O T A L | [8 empty] | 5.5512
5.15 | SERVIÇO: | Reaterro mecanizado de vala c/ retroescav., largura até 0,80 m, profundidade até1,50 m, com solo de 1 categoria em locais com baixo nível de interferência | [5 empty] | UNID. | m³
MÃO DE OBRA |  |  |  |  | UNIDADE | COEFIC. | CUSTO | CUSTO UNITÁRIO
SERVENTE |  |  |  |  | H | 0.12 | 4.68 |  | 0.56
LEIS SOCIAIS | [5 empty] | 81.16% |  |  | 0.4545
[6 empty] | ( A ) T O T A L |  |  | 1.0145
EQUIPAMENTOS / MATERIAIS |  |  |  |  | UNIDADE | CONSUMO | CUSTO | CUSTO UNITÁRIO
ESCAVADEIRA HIDRÁULICA SOBRE ESTEIRAS, CAÇAMBA 0,80 M3, 111 HP |  |  |  |  | CHP | 0.08 | 135.47 |  | 10.84
COMPACTADOR DE SOLOS COM PLACA VIBRATORIA, 46X51CM, 5HP, 156KG, |  |  |  |  | CHP | 0.125 | 3.36 |  | 0.42
ESCAVADEIRA HIDRÁULICA SOBRE ESTEIRAS, CAÇAMBA 0,80 M3, 111 HP |  |  |  |  | CHI | 0.05375 | 135.47 |  | 7.28
[6 empty] | ( B ) T O T A L |  |  | 18.5441 | 19.5545
CUSTO DIRETO TOTAL (A)+(B) | [8 empty] | 19.5586 | 19.5586
B.D.I. |  |  | 20.93% | [5 empty] | 4.0944 | 0.004148
C U S T O U N I T Á R I O T O T A L | [8 empty] | 23.653
5.16 | SERVIÇO: | Assentamento de tudo de concreto para redes coletoras de águas pluviais, diâmeto de 600 mm, junta rígida, instalado em local com baixo nível de interferências | [5 empty] | UNID. | m
MÃO DE OBRA |  |  |  |  | UNIDADE | COEFIC. | CUSTO | CUSTO UNITÁRIO
OFICIAL |  |  |  |  | h | 0.36 | 6.47 |  | 2.33
SERVENTE |  |  |  |  | h | 0.36 | 4.68 |  | 1.68
LEIS SOCIAIS | [5 empty] | 81.16% |  |  | 3.2545
[6 empty] | ( A ) T O T A L |  |  | 7.2645
MATERIAL |  |  |  |  | UNIDADE | CONSUMO | CUSTO | CUSTO UNITÁRIO
ESCAVADEIRA HIDRÁULICA SOBRE ESTEIRAS, CAÇAMBA 0,80 M3, 111 HP |  |  |  |  | CHP | 0.18 | 135.47 |  | 24.38
Argamassa de cimento e areia 1:4 |  |  |  |  | m³ | 0.0479 | 321.48 |  | 15.4 | 0.011
[6 empty] | ( B ) T O T A L |  |  | 47.0445 | 54.309
CUSTO DIRETO TOTAL (A)+(B) | [8 empty] | 54.2952 | -0.013837
BONIFICAÇÃO |  |  | 20.93% | [5 empty] | 11.3661
C U S T O U N I T Á R I O T O T A L | [8 empty] | 65.6613
5.17 | SERVIÇO: | Transporte com caminhão basculante 6 m³ em rodovia com leito natural | [5 empty] | UNID. | m³
MÃO DE OBRA |  |  |  |  | UNIDADE | COEFIC. | CUSTO | CUSTO UNITÁRIO
SERVENTE |  |  |  |  | H | 0.0157 | 4.68 |  | 0.07
LEIS SOCIAIS | [5 empty] | 81.16% |  |  | 0.056812
[6 empty] | ( A ) T O T A L |  |  | 0.12681
EQUIPAMENTOS / MATERIAIS |  |  |  |  | UNIDADE | CONSUMO | CUSTO | CUSTO UNITÁRIO
CAMINHAO BASCULANTE, 6M3,12T - 162HP (VU=5ANOS) - CHP |  |  |  |  | CHP | 0.01285 | 126.9 |  | 1.63
[6 empty] | ( B ) T O T A L |  |  | 1.6295 | 1.7568
CUSTO DIRETO TOTAL (A)+(B) | [8 empty] | 1.7563 | 1.7563
B.D.I. |  |  | 20.93% | [5 empty] | 0.36766 | -0.0005256
C U S T O U N I T Á R I O T O T A L | [8 empty] | 2.1239
5.18 | SERVIÇO: | Boca de lobo em alvenaria tijolo macico, revestida c/ argamassa de cimento e areia 1:3, sobre lastro de concreto 10 cm e tampa de concreto armado | [5 empty] | UNID. | unid
SERVIÇOS |  |  |  |  | UNIDADE | CONSUMO | CUSTO | CUSTO UNITÁRIO
Escavação manual ate 1.50m de profundidade |  |  |  |  | m³ | 0.85752 | 33.96 |  | 29.12
Lastro de concreto magro c/ seixo |  |  |  |  | m³ | 0.049625 | 437.96 |  | 21.73
Concreto armado Fck=15 MPA c/forma mad. branca |  |  |  |  | m³ | 0.049625 | 1898.81 |  | 94.23
Alvenaria tijolo de barro a singelo |  |  |  |  | m² | 5.161 | 58.9 |  | 303.98
Chapisco de cimento e areia no traço 1:3 |  |  |  |  | m² | 5.5183 | 7.49 |  | 41.33
Reboco com argamassa 1:6:Adit. Plast. |  |  |  |  | m² | 5.5183 | 30.41 |  | 167.81
Cimentado liso e=2cm traço 1:3 |  |  |  |  | m² | 0.9925 | 33.58 |  | 33.33
[6 empty] | ( B ) T O T A L |  |  | 693.0945
CUSTO DIRETO TOTAL (A)+(B) | [8 empty] | 693.0945 | 691.53 | 1.0023
B.D.I. |  |  | 20.93% | [5 empty] | 145.0918 | 860.9045
C U S T O U N I T Á R I O T O T A L | [8 empty] | 838.1863 | 169.3745
5.19 | SERVIÇO: | Poço de visita para rede de esg. Sanit. em aneis de concreto, diâmetro = 60 cm, prof = 80 cm, incluindo degrau, excluindo tampao ferro fundido | [5 empty] | UNID. | unid
SERVIÇOS |  |  |  |  | UNIDADE | CONSUMO | CUSTO | CUSTO UNITÁRIO
Escavação manual ate 1.50m de profundidade |  |  |  |  | m³ | 0.9 | 33.96 |  | 30.56
Lastro de concreto magro c/ seixo |  |  |  |  | m³ | 0.049 | 437.96 |  | 21.46
Concreto armado Fck=15 MPA c/forma mad. branca |  |  |  |  | m³ | 0.024 | 1898.81 |  | 45.57
Anel de concreto 600 mm x 300 mm. |  |  |  |  | unid | 8 | 28.6667 |  | 229.33
[6 empty] | ( B ) T O T A L |  |  | 331.9082
CUSTO DIRETO TOTAL (A)+(B) | [8 empty] | 331.9082 | 326.92
B.D.I. |  |  | 20.93% | [5 empty] | 69.4814 | 331.9082
C U S T O U N I T Á R I O T O T A L | [8 empty] | 401.3896 | 4.9882
5.20 | SERVIÇO: | Tampao fofo articulado, classe D400 carga max 40 T, redondo tampa 600 mm, rede pluvial / esgoto. | [5 empty] | UNID. | m
MÃO DE OBRA |  |  |  |  | UNIDADE | COEFIC. | CUSTO | CUSTO UNITÁRIO
OFICIAL |  |  |  |  | h | 2 | 6.47 |  | 12.94
SERVENTE |  |  |  |  | h | 2 | 4.68 |  | 9.36
LEIS SOCIAIS | [5 empty] | 81.16% |  |  | 18.0987
[6 empty] | ( A ) T O T A L |  |  | 40.3987
MATERIAL |  |  |  |  | UNIDADE | CONSUMO | CUSTO | CUSTO UNITÁRIO
Tampao fofo articulado, classe D400 carga max 40 T, redondo tampa 600 mm |  |  |  |  | unid | 1 | 334.51 |  | 334.51
Argamassa de cimento e areia 1:4 |  |  |  |  | m³ | 0.0479 | 321.48 |  | 15.4 | 0.011
[6 empty] | ( B ) T O T A L |  |  | 390.3087 | 430.7074
CUSTO DIRETO TOTAL (A)+(B) | [8 empty] | 430.7093 | 0.0019218
BONIFICAÇÃO |  |  | 20.93% | [5 empty] | 90.1643
C U S T O U N I T Á R I O T O T A L | [8 empty] | 520.8736
1.2 | SERVIÇO: | PLACA DE OBRA EM CHAPA DE ACO GALVANIZADO (2,00mx3,00m) | [5 empty] | UNID. | m²
MÃO DE OBRA |  |  |  |  | UNIDADE | COEFIC. | CUSTO | CUSTO UNITÁRIO
CARPINTEIRO |  |  |  |  | h | 2 | 6.47 |  | 12.94
SERVENTE |  |  |  |  | h | 2.6 | 4.68 |  | 12.17
LEIS SOCIAIS | [5 empty] | 81.16% |  |  | 20.3793
[6 empty] | ( A ) T O T A L |  |  | 45.4893
MATERIAL |  |  |  |  | UNIDADE | CONSUMO | CUSTO | CUSTO UNITÁRIO
FUNDO ANTIOXIDO CROMATO DE ZINCO |  |  |  |  | Gl | 0.133 | 88 |  | 11.7
TINTA ÓLEO |  |  |  |  | Gl | 0.13 | 85 |  | 11.05
RÉGUA 3'X1' 20 PLS APAR. |  |  |  |  | Dz | 0.69 | 0 |  | 0
CHAPA DE FO GO N° 26 (1,00x2,00m) |  |  |  |  | m² | 1 | 96 |  | 96
PREGO 2'x11 |  |  |  |  | Kg | 0.25 | 0 |  | 0
[6 empty] | ( B ) T O T A L |  |  | #REF!
CUSTO DIRETO TOTAL (A)+(B) | [8 empty] | #REF! | #REF!
B.D.I. |  |  | 20.93% | [5 empty] | #REF!
C U S T O U N I T Á R I O T O T A L | [8 empty] | #REF!
1.3 | SERVIÇO: | TAPUME DE CHAPA DE MADEIRA COMPENSADA, E= 6MM, COM PINTURA A CAL E REAPROVEITAMENTO DE 2X | [5 empty] | UNID. | m²
MÃO DE OBRA |  |  |  |  | UNIDADE | COEFIC. | CUSTO | CUSTO UNITÁRIO
OFICIAL |  |  |  |  | h | 0.6 | 6.47 |  | 3.88
SERVENTE |  |  |  |  | h | 0.6 | 4.68 |  | 2.81
LEIS SOCIAIS | [5 empty] | 81.16% |  |  | 5.4296
[6 empty] | ( A ) T O T A L |  |  | 12.1196
MATERIAL |  |  |  |  | UNIDADE | CONSUMO | CUSTO | CUSTO UNITÁRIO
CHAPA COMPENSADA - 2.2mx1.1m |  |  |  |  | unidade | 1.1 | 10.44 |  | 11.48
PONTALETE 3''x3'' |  |  |  |  | m | 1.1 | 2.56 |  | 2.82
PREGO DE AÇO 18x27 |  |  |  |  | kg | 0.15 | 5.5 |  | 0.83
[6 empty] | ( B ) T O T A L |  |  | 15.13
CUSTO DIRETO TOTAL (A)+(B) | [8 empty] | 41.4826
B.D.I. |  |  | 20.93% | [5 empty] | 8.68
C U S T O U N I T Á R I O T O T A L | [8 empty] | 50.1626
| SERVIÇO: | GALPÃO ABERTO PARA OFICINA | [5 empty] | UNID. | m²
MÃO DE OBRA |  |  |  |  | UNIDADE | COEFIC. | CUSTO | CUSTO UNITÁRIO
CARPINTEIRO |  |  |  |  | h | 1.7 | 6.47 |  | 11
SERVENTE |  |  |  |  | h | 1.7 | 4.68 |  | 7.96
LEIS SOCIAIS | [5 empty] | 81.16% |  |  | 15.3879
[6 empty] | ( A ) T O T A L |  |  | 34.3479
MATERIAL |  |  |  |  | UNIDADE | CONSUMO | CUSTO | CUSTO UNITÁRIO
PARAFUSO Fº Gº 5/16" C=110 mm |  |  |  |  | UNID. | 0.04 | 3.5 |  | 0.14
MASSA DE VEDAÇÃO |  |  |  |  | Kg | 0.042 | 21 |  | 0.88
TÁBUA DE MADEIRA FORTE 20 PLS |  |  |  |  | Dz | 0.47 | 50 |  | 23.5
TÁBUA DE MADEIRA BRANCA 20 PLS |  |  |  |  | Dz | 0.24 | 48 |  | 11.52
RÉGUA 3"x 1" 20 PLS APAR. |  |  |  |  | Dz | 0.25 | 62 |  | 15.5
TELHA FIBROTEX (1.22x0.55m) e=4mm |  |  |  |  | UNID. | 0.8 | 5.5 |  | 4.4
CADEADO Nº 30 |  |  |  |  | UNID. | 0.02 | 12 |  | 0.24
ALDRAVA P/ CADEADO (4"x1/2") |  |  |  |  | UNID. | 0.02 | 6 |  | 0.12
FECHADURA DE SOBREPOR COMUM |  |  |  |  | UNID. | 0.02 | 30 |  | 0.6
DOBRADIÇA 3"x 3" COM PARAFUSO |  |  |  |  | UNID. | 0.19 | 6.16 |  | 1.17
PREGO 2 1/2" x 10 |  |  |  |  | Kg | 0.5 | 5.8 |  | 2.9
PERNAMANCA 3"x2" 20 PLS-MADEIRA BRANCA |  |  |  |  | Dz | 0.2 | 55.74 |  | 11.15
ARRUELA CÔNCAVA EM PVC ø5/16" |  |  |  |  | UNID. | 0.5 | 0.18 |  | 0.09
[6 empty] | ( B ) T O T A L |  |  | 72.21
CUSTO DIRETO TOTAL (A)+(B) | [8 empty] | 106.5579
B.D.I. |  |  | 20.93% | [5 empty] | 22.31
C U S T O U N I T Á R I O T O T A L | [8 empty] | 128.8679
1.1 | SERVIÇO: | EXECUÇÃO DE ALMOXARIFADO EM CANTEIRO DE OBRA EM CHAPA DE MADEIRA COMPENSADA, INCLUSO PRATELEIRAS. | [5 empty] | UNID. | m²
MÃO DE OBRA |  |  |  |  | UNIDADE | COEFIC. | CUSTO | CUSTO UNITÁRIO
OFICIAL |  |  |  |  | h | 7.5 | 6.47 |  | 48.53
SERVENTE |  |  |  |  | h | 7.5 | 4.68 |  | 35.1
LEIS SOCIAIS | [5 empty] | 81.16% |  |  | 67.8741
[6 empty] | ( A ) T O T A L |  |  | 151.5041
MATERIAL |  |  |  |  | UNIDADE | CONSUMO | CUSTO | CUSTO UNITÁRIO
PARAFUSO Fº Gº 5/16" C=110 mm |  |  |  |  | UNID. | 0.04 | 3.5 |  | 0.14
MASSA DE VEDAÇÃO |  |  |  |  | Kg | 0.042 | 21 |  | 0.88
TÁBUA DE MADEIRA FORTE 20 PLS |  |  |  |  | Dz | 0.37 | 89 |  | 32.93
CHAPA DE MADEIRA COMPENSADA |  |  |  |  | UNID. | 3.85 | 58 |  | 223.3
RÉGUA 3"x 1" 20 PLS APAR. |  |  |  |  | Dz | 0.15 | 68 |  | 10.2
TELHA FIBROTEX (1.22x0.55m) e=4mm |  |  |  |  | UNID. | 0.8 | 7.2 |  | 5.76
CADEADO Nº 30 |  |  |  |  | UNID. | 0.02 | 14 |  | 0.28
ALDRAVA P/ CADEADO (4"x1/2") |  |  |  |  | UNID. | 0.02 | 6 |  | 0.12
FECHADURA DE SOBREPOR COMUM |  |  |  |  | UNID. | 0.02 | 30 |  | 0.6
DOBRADIÇA 3"x 3" COM PARAFUSO |  |  |  |  | UNID. | 0.19 | 6.16 |  | 1.17
PREGO 2 1/2" x 10 |  |  |  |  | Kg | 0.5 | 7.8 |  | 3.9
PERNAMANCA 3"x2" 20 PLS-MADEIRA BRANCA |  |  |  |  | Dz | 0.2 | 55.74 |  | 11.15
ARRUELA CÔNCAVA EM PVC ø5/16" |  |  |  |  | UNID. | 0.5 | 0.18 |  | 0.09
VASO SANITÁRIO EM LOUÇA, COMPLETO - PADRÃO POPULAR |  |  |  |  | UNID. | 0.075 | 64 |  | 4.8
LAVATÓRIO EM LOUÇA S/ COLUNA, COMPLETO - PADRÃO POPULAR |  |  |  |  | UNID. | 0.075 | 36 |  | 2.7
CHUVEIRO PLÁSTICO, COMPLETO |  |  |  |  | UNID. | 0.075 | 8.8 |  | 0.66
[6 empty] | ( B ) T O T A L |  |  | 298.68
CUSTO DIRETO TOTAL (A)+(B) | [8 empty] | #REF! | 450.1841
B.D.I. |  |  | 20.93% | [5 empty] | #REF!
C U S T O U N I T Á R I O T O T A L | [8 empty] | #REF!

## ORÇ TV. 5
OBJETO: PAVIMENTAÇÃO ASFÁLTICA NAS VIAS DA CIDADE |  | CONCORRÊNCIA PÚBLICA nº 001/2018- CPL/PMO |  |  |  | BDI MAT: | 14.04% | #VALUE!
LOCAL: OURÉM - PARÁ |  | DATA: 07 /05/2018 |  | ENC. SOC: | 81.16% | BDI SERV: | 20.93% | 612281.69
PLANILHA ORÇAMENTÁRIA = TV. 5 (Trecho: Entre Rua Hermenegildo Alves e coordenada 1°32'6.02"S 47°6'24.48"O) | [7 empty] | #VALUE!
ITEM | DESCRIÇÃO | UNID | QUANT. | CUSTO UNIT. S/BDI (R$) | CUSTO UNIT. C/BDI (R$) | TOTAL S/BDI (R$) | TOTAL C/BDI (R$) | 0.99789
1 | TERRAPLANAGEM
1.1 | Regularização e compactação do Subleito até 20 cm de espessura | m² | 7902.72 | #VALUE! | #VALUE! | #VALUE! | #VALUE! | 1,24
1.2 | Execução e Compactação de base e ou sub base com solo estab. granulometricamente - Exclusive escavação, carga e transporte e solo. | m³ | 1185.41 | #VALUE! | #VALUE! | #VALUE! | #VALUE! | 6,52
1.3 | Escavação, carga e transporte de material de 1A categoria com trator sobre esteiras 347 HP e caçamba 6m³, DMT 50 a 200 m. | m³ | 1185.41 | #VALUE! | #VALUE! | #VALUE! | #VALUE! | 4,44
1.4 | Transporte comercial com carroceria 9 T, rodovia em leito natural - complemento de transporte jazida / obra | T x Km | 5234.76 | #VALUE! | #VALUE! | #VALUE! | #VALUE! | 0,85
SUB - TOTAL | [5 empty] | #VALUE! | #VALUE!
2 | PAVIMENTAÇÃO ASFALTICA
2.1 | Execução de imprimação asfalto diluído CM-30 | m² | 6720 | #VALUE! | #VALUE! | #VALUE! | #VALUE! | 4,29
2.2 | Transporte comercial com caminhao carroceria 9 T, rodovia pavimentada (taxa de 0,0012 T/m² de CM-30 x Area a ser pavimentada) | T x Km | 580.61 | #VALUE! | #VALUE! | #VALUE! | #VALUE! | 0,57
2.3 | Construção de pavimento com aplicação de concreto betuminoso usinado a quente (CBUQ), binder, com espessura de 5,00 cm | m³ | 336 | #VALUE! | #VALUE! | #VALUE! | #VALUE! | 643,61
2.4 | Transporte c/caminhão basculante 10 m³ de massa asfaltica para pavimentação urbana | m³ X Km | 24192 | #VALUE! | #VALUE! | #VALUE! | #VALUE! | 0,96
2.5 | Concreto FCK - 15 MPA, traço 1:3, 4:3, 5 (cimento / areia média / brita 1) - Tento | m³ | 0,42 | #VALUE! | #VALUE! | #VALUE! | #VALUE! | 345,06
SUB - TOTAL | [5 empty] | #VALUE! | #VALUE!
3 | ACESSIBILIDADE
3.1 | Execução de passeio (calçada) ou piso de concreto com concreto moldado in loco, feito em obra, acabamento convencional, espessura 10 cm armado. AF_07/2016 - rampa de acessibilidade | m² | 28.56 | #VALUE! | #VALUE! | #VALUE! | #VALUE! | 83,62
SUB - TOTAL | [5 empty] | #VALUE! | #VALUE!
4 | SINALIZAÇÃO
4.1 | Sinalização horizontal com tinta retrorrefletiva a base de resina acrilica com microesferas de vidro - faixa contínua / seccionada e pedrestre. | m² | 464.94 | #VALUE! | #VALUE! | #VALUE! | #VALUE! | 24,63 | #VALUE!
4.2 | Piso podotatil de concreto - direcional e alerta, *40 x 40 x 2,5* cm | und | 42 | #VALUE! | #VALUE! | #VALUE! | #VALUE! | 6,67 | #VALUE!
4.3 | Placa de sinalização em chapa de aço num 16 com pintura refletiva | m² | 1.31 | #VALUE! | #VALUE! | #VALUE! | #VALUE! | 519,75 | #VALUE!
4.4 | Tubo Aço Galvanizado Com Costura, Classe Leve, DN 50 mm (2"), E = 3,00 mm - suporte placa | m | 25.2 | #VALUE! | #VALUE! | #VALUE! | #VALUE! | 33,31 | #VALUE!
SUB - TOTAL | [5 empty] | #VALUE! | #VALUE!
5 | DRENAGEM
5.1 | Guia (meio-fio) concreto, moldada in loco em trecho reto com extrusora 14 cm base x 30 cm altura | m | 2688 | #VALUE! | #VALUE! | #VALUE! | #VALUE! | 31,39
5.2 | Execução de sarjeta de concreto usinado, moldada in loco em trecho reto, 30 cm base X 15 cm altura | m | 2688 | #VALUE! | #VALUE! | #VALUE! | #VALUE! | 37,49
5.3 | Escavação mecanizada de vala com prof. até 1,50 m (média entre montante e jusante / uma composição por trecho) com retroescavadeira (capacidade da caçamba da retro: 0,26 m3 / potência: 88 hp), largura menor que 0,80 m, em solo de 1a categoria, locais com baixo nível de interferência. AF_01/2015 | m³ | 177.41 | #VALUE! | #VALUE! | #VALUE! | #VALUE! | 11,93 | #VALUE!
5.4 | Preparo de fundo de vala com largura menor que 1.5 M, em local com nível baixo de interferência | m² | 1182.72 | #VALUE! | #VALUE! | #VALUE! | #VALUE! | 4,60
5.5 | Transporte com caminhão basculante 6 m³ em rodovia com leito natural | m³ x Km | 1217.46 | #VALUE! | #VALUE! | #VALUE! | #VALUE! | 1,76
5.6 | Tubo de Concreto Simples, DN 400 mm para aguas pluviais | m | 0,00 | #VALUE! | #VALUE! | #VALUE! | #VALUE! | 51,95 | #VALUE!
5.7 | Escavação mecanizada de vala com prof. até 1,50 m (média entre montante e jusante / uma composição por trecho) com retroescavadeira (capacidade da caçamba da retro: 0,26 m3 / potência: 88 hp), largura de 0,80 m a 1,50 m, em solo de 1a categoria, locais com baixo nível de interferência. AF_01/2015 - DN 400 mm. | m³ | 0,00 | #VALUE! | #VALUE! | #VALUE! | #VALUE! | 10,22
5.8 | Preparo de fundo de vala com largura menor que 1.50 m, em local com nível baixo de interferência | m³ | 0,00 | #VALUE! | #VALUE! | #VALUE! | #VALUE! | 4,60
5.9 | Reaterro mecanizado de vala c/ retroescav., largura até 0,80 m, profundidade até1,50 m, com solo de 1 categoria em locais com baixo nível de interferência | m³ | 0,00 | #VALUE! | #VALUE! | #VALUE! | #VALUE! | 19,60
5.10 | Assentamento de tubo de concreto para redes coletoras de águas pluviais, diâmetro de 400 mm, junta rígida, instalado em local com baixo nível de interferência | m | 0,00 | #VALUE! | #VALUE! | #VALUE! | #VALUE! | 37,54
5.11 | Transporte c/caminhão basculante 6 m³ em rodovia com leito natural | m³Xkm | 0,00 | #VALUE! | #VALUE! | #VALUE! | #VALUE! | 1,76
5.12 | Tubo de Concreto Simples, DN 600 mm para aguas pluviais | m | 0,00 | #VALUE! | #VALUE! | #VALUE! | #VALUE! | 104,87
5.13 | Escavação mecanizada de vala com prof. até 1,50 m (média entre montante e jusante / uma composição por trecho) c/retroescavadeira (capacidade da caçamba da retro: 0,26 m3 / potência: 88 hp), largura de 0,8 m a1,5 m, em solo de 1a categoria, locais com baixo nível de interferência. AF_01/2015 - DN 600 mm. | m³ | 0,00 | #VALUE! | #VALUE! | #VALUE! | #VALUE! | 10,22
5.14 | Preparo de fundo de vala com largura menor que 1.50 m, em local com nível baixo de interferência | m³ | 0,00 | #VALUE! | #VALUE! | #VALUE! | #VALUE! | 4,60
5.15 | Reaterro mecanizado de vala c/ retroescav., largura até 0,80 m, profundidade até1,50 m, com solo de 1 categoria em locais com baixo nível de interferência | m³ | 0,00 | #VALUE! | #VALUE! | #VALUE! | #VALUE! | 19,60
5.16 | Assentamento de tudo de concreto para redes coletoras de águas pluviais, diâmeto de 600 mm, junta rígida, instalado em local com baixo nível de interferências | m | 0,00 | #VALUE! | #VALUE! | #VALUE! | #VALUE! | 54,41
5.17 | Transporte c/caminhão basculante 6 m³ em rodovia com leito natural | m³ X Km | 0,00 | #VALUE! | #VALUE! | #VALUE! | #VALUE! | 1,76
5.18 | Boca de lobo em alvenaria tijolo macico, revestida c/ argamassa de cimento e areia 1:3, sobre lastro de concreto 10 cm e tampa de concreto armado | und | 0,00 | #VALUE! | #VALUE! | #VALUE! | #VALUE! | 694,56
5.19 | Poço de visita para rede de esg. Sanit. em aneis de concreto, diâmetro = 60 cm, prof = 80 cm, incluindo degrau, excluindo tampao ferro fundido | und | 0,00 | #VALUE! | #VALUE! | #VALUE! | #VALUE! | 332,61
5.20 | Tampao fofo articulado, classe D400 carga max 40 T, redondo tampa 600 mm, rede pluvial / esgoto. | und | 0,00 | #VALUE! | #VALUE! | #VALUE! | #VALUE! | 431,62
SUB - TOTAL | [5 empty] | #VALUE! | #VALUE!
TOTAL SEM BDI (R$) | [5 empty] | #VALUE!
BDI (R$) | [5 empty] | #VALUE!
TOTAL INCLUSO BDI (%) | [5 empty] | #VALUE!
506230.61
612281.69
#VALUE!
#VALUE!

## CPU TV. 5
| SERVIÇO: | ADMINISTRAÇÃO LOCAL | [5 empty] | UNID. | mês
MÃO DE OBRA |  |  |  |  | UNIDADE | COEFIC. | CUSTO | CUSTO UNITÁRIO
ENGENHEIRO DE OBRA |  |  |  |  | mês | 4 | 4439.6 |  | 17758.4
ENCARREGADO GERAL I |  |  |  |  | mês | 4 | 1606 |  | 6424
OFICIAL |  |  |  |  | Hora |  |  |  | 6.47
SERVENTE |  |  |  |  | Hora |  |  |  | 4.68
AJUDANTE HABILITADO |  |  |  |  | Hora |  |  |  | 5.15
VIGIA |  |  |  |  | mês | 4 | 772.2 |  | 3088.8
ALMOXARIFE |  |  |  |  | mês | 1 | 1606 |  | 1606
LEIS SOCIAIS | [5 empty] | 81.16%
OBJETO: PAVIMENTAÇÃO ASFÁLTICA NAS VIAS DA CIDADE |  |  |  | CONCORRÊNCIA PÚBLICA nº 001/2018- CPL/PMO |  |  |  | ENC. SOC: | 81.16%
LOCAL: OURÉM - PARÁ |  |  |  | DATA: 07 /05/2018 |  |  |  | BDI: | 20.93%
COMPOSIÇÕES DE PREÇOS UNITÁRIOS
1.1 | SERVIÇO: | Regularização e compactação do Subleito até 20 cm de espessura | [5 empty] | UNID. | m²
MÃO DE OBRA |  |  |  |  | UNIDADE | COEFIC. | CUSTO | CUSTO UNITÁRIO
SERVENTE |  |  |  |  | H | 0.01074 | 4.68 |  | 0.05
LEIS SOCIAIS | [5 empty] | 81.16% |  |  | 0.04058
[6 empty] | ( A ) T O T A L |  |  | 0.09058
EQUIPAMENTOS / MATERIAIS |  |  |  |  | UNIDADE | CONSUMO | CUSTO | CUSTO UNITÁRIO
GRADE ARADORA COM 24 DISCOS DE 24" SOBRE PNEUS - CHP DIURNO - CHP |  |  |  |  | CHP | 0.0013424 | 13.4943 |  | 0.02
GRADE ARADORA COM 24 DISCOS DE 24" SOBRE PNEUS - CHP DIURNO - CHI |  |  |  |  | CHI | 0.0013424 | 13.4943 |  | 0.02
CAMINHAO PIPA 10000L TRUCADO, 208CV - 21,1T INCLUI TANQUE DE ACO - CHP |  |  |  |  | CHP | 0.0016109 | 87.4132 |  | 0.14
CAMINHAO PIPA 10000L TRUCADO, 208CV - 21,1T INCLUI TANQUE DE ACO - CHI |  |  |  |  | CHI | 0.0010739 | 87.4132 |  | 0.09
MOTONIVELADORA CATERPILLAR 120 140HP (VU=6ANOS) - CHP |  |  |  |  | CHP | 0.0018525 | 189.5202 |  | 0.35
MOTONIVELADORA 140HP (VU=6ANOS) - CHI |  |  |  |  | CHI | 0.0008323 | 189.5202 |  | 0.16
TRATOR DE PNEUS TRAÇÃO 4 X 2, 82CV - CHP |  |  |  |  | CHP | 0.0013424 | 35.9848 |  | 0.05
TRATOR DE PNEUS 110 A 126 HP - CHI |  |  |  |  | CHI | 0.0013424 | 35.9848 |  | 0.05
ROLO COMPACT. VIBR. PÉ. CARN., 150HP, PESO OPER. 9,8 T, IMP. DIN. 31,75 T - CHP |  |  |  |  | CHP | 0.0026849 | 97.1591 |  | 0.26
[6 empty] | ( B ) T O T A L |  |  | 1.1468
CUSTO DIRETO TOTAL (A)+(B) | [8 empty] | 1.2374 | 1.2374
B.D.I. |  |  | 20.93% | [5 empty] | 0.25903
C U S T O U N I T Á R I O T O T A L | [8 empty] | 1.4964
1.2 | SERVIÇO: | Execução e Compactação de base e ou sub base com solo estab. granulometricamente - Exclusive escavação, carga e transporte e solo. | [5 empty] | UNID. | m³
MÃO DE OBRA |  |  |  |  | UNIDADE | COEFIC. | CUSTO | CUSTO UNITÁRIO
SERVENTE |  |  |  |  | H | 0.1 | 4.68 |  | 0.47
LEIS SOCIAIS | [5 empty] | 81.16% |  |  | 0.38145
[6 empty] | ( A ) T O T A L |  |  | 0.85145
EQUIPAMENTOS / MATERIAIS |  |  |  |  | UNIDADE | CONSUMO | CUSTO | CUSTO UNITÁRIO
COMPACTADOR DE PNEUS AUTO-PROPULSOR DIESEL 76HP C/7 PNEUS |  |  |  |  | CHP | 0.015 | 43.4817 |  | 0.65
ESPALHADOR AGREG REBOCAVEL CAPAC RASA 1,3M3 PESO 860KG |  |  |  |  | CHP | 0.0119 | 14.6938 |  | 0.17
CAMINHAO PIPA 6000L TRUCADO, 208CV - 21,1T INCLUI TANQUE DE ACO - CHP |  |  |  |  | CHP | 0.0119 | 87.4132 |  | 1.04
COMPACTADOR DE PNEUS AUTO-PROPULSOR DIESEL 76HP C/7 PNEUS |  |  |  |  | CHI | 0.0081 | 87.4132 |  | 0.71
MOTONIVELADORA CATERPILLAR 120 140HP (VU=6ANOS) - CHP |  |  |  |  | CHP | 0.0044 | 189.5202 |  | 0.83
MOTONIVELADORA 140HP (VU=6ANOS) - CHI |  |  |  |  | CHI | 0.0044 | 189.5202 |  | 0.83
PA CARREGADEIRA SOBRE RODAS 105HP |  |  |  |  | CHP | 0.0031 | 115.7513 |  | 0.36
TRATOR DE PNEUS TRAÇÃO 4 X 2, 82CV - CHP |  |  |  |  | CHP | 0.0006 | 35.9848 |  | 0.02
TRATOR DE PNEUS 110 A 126 HP - CHI |  |  |  |  | CHI | 0.0013424 | 35.9848 |  | 0.05
ROLO COMPACT. VIBR. PÉ. CARN., 150HP, PESO OPER. 9,8 T, IMP. DIN. 31,75 T - CHP |  |  |  |  | CHP | 0.01 | 97.1591 |  | 0.97
[6 empty] | ( B ) T O T A L |  |  | 5.6548 | 6.4815
CUSTO DIRETO TOTAL (A)+(B) | [8 empty] | 6.5062 | 6.5062
B.D.I. |  |  | 20.93% | [5 empty] | 1.362 | 0.024791
C U S T O U N I T Á R I O T O T A L | [8 empty] | 7.8683
1.3 | SERVIÇO: | Escavação, carga e transporte de material de 1A categoria com trator sobre esteiras 347 HP e caçamba 6m³, DMT 50 a 200 m. | [5 empty] | UNID. | m³
MÃO DE OBRA |  |  |  |  | UNIDADE | COEFIC. | CUSTO | CUSTO UNITÁRIO
SERVENTE |  |  |  |  | H | 0.0157 | 4.68 |  | 0.07
LEIS SOCIAIS | [5 empty] | 81.16% |  |  | 0.056812
[6 empty] | ( A ) T O T A L |  |  | 0.12681
EQUIPAMENTOS / MATERIAIS |  |  |  |  | UNIDADE | CONSUMO | CUSTO | CUSTO UNITÁRIO
CAMINHAO BASCULANTE, 6M3,12T - 162HP (VU=5ANOS) - CHP |  |  |  |  | CHP | 0.0284 | 126.9 |  | 3.6
ESCAVADEIRA HIDRÁULICA SOBRE ESTEIRAS, CAÇAMBA 0,80 M3, 111 HP |  |  |  |  | CHI | 0.0052 | 135.47 |  | 0.7
[6 empty] | ( B ) T O T A L |  |  | 4.3038 | 4.4268
CUSTO DIRETO TOTAL (A)+(B) | [8 empty] | 4.4306 | 4.4306
B.D.I. |  |  | 20.93% | [5 empty] | 0.9275 | 0.0038196
C U S T O U N I T Á R I O T O T A L | [8 empty] | 5.3581
1.4 | SERVIÇO: | Transporte comercial com carroceria 9 T, rodovia em leito natural - complemento de transporte jazida / obra | [5 empty] | UNID. | T x Km
MÃO DE OBRA |  |  |  |  | UNIDADE | COEFIC. | CUSTO | CUSTO UNITÁRIO
SERVENTE |  |  |  |  | H | 0 | 4.68 |  | 0
LEIS SOCIAIS | [5 empty] | 81.16% |  |  | 0
[6 empty] | ( A ) T O T A L |  |  | 0
EQUIPAMENTOS / MATERIAIS |  |  |  |  | UNIDADE | CONSUMO | CUSTO | CUSTO UNITÁRIO
CAMINHAO CARROCERIA ABERTA,EM MADEIRA, TOCO, 170CV - 11T |  |  |  |  | CHP | 0.0067 | 128.08 |  | 0.84821
[6 empty] | ( B ) T O T A L |  |  | 0.84821 | 0.84821
CUSTO DIRETO TOTAL (A)+(B) | [8 empty] | 0.84821 | 0.84821
B.D.I. |  |  | 20.93% | [5 empty] | 0.17756 | 0
C U S T O U N I T Á R I O T O T A L | [8 empty] | 1.0258
2.1 | SERVIÇO: | Execução de imprimação asfalto diluído CM-30 | [5 empty] | UNID. | m²
MÃO DE OBRA |  |  |  |  | UNIDADE | COEFIC. | CUSTO | CUSTO UNITÁRIO
SERVENTE |  |  |  |  | H | 0.015 | 4.68 |  | 0.07
LEIS SOCIAIS | [5 empty] | 81.16% |  |  | 0.056812
[6 empty] | ( A ) T O T A L |  |  | 0.12681
EQUIPAMENTOS / MATERIAIS |  |  |  |  | UNIDADE | CONSUMO | CUSTO | CUSTO UNITÁRIO
VASSOURA MECÂNICA REBOCÁVEL COM ESCOVA CILÍNDRICA |  |  |  |  | CHP | 0.00125 | 13.4943 |  | 0.02
VASSOURA MECÂNICA REBOCÁVEL COM ESCOVA CILÍNDRICA |  |  |  |  | CHI | 0.00125 | 13.4943 |  | 0.02
DISTRIBUIDOR DE BETUME 6000L 56CV SOB PRESSAO MONTADO SOBRE |  |  |  |  | CHP | 0.0016109 | 87.4132 |  | 0.14
ASFALTO DILUIDO DE PETROLEO CM-30 |  |  |  |  | Kg | 1 | 3.5 |  | 3.5
TRATOR DE PNEUS TRAÇÃO 4 X 2, 82CV - CHP |  |  |  |  | CHP | 0.00125 | 97.21 |  | 0.12
TRATOR DE PNEUS 110 A 126 HP - CHI |  |  |  |  | CHI | 0.00125 | 97.21 |  | 0.12
ROLO COMPACTADOR DE PNEUS ESTÁTICO, PRESSÃO VARIÁVEL, POTÊNCIA 111 |  |  |  |  | CHP | 0.0026849 | 84.86 |  | 0.23
[6 empty] | ( B ) T O T A L |  |  | 4.1541 | 4.2768
CUSTO DIRETO TOTAL (A)+(B) | [8 empty] | 4.2809 | 4.2809
B.D.I. |  |  | 20.93% | [5 empty] | 0.89617 | 0.0041361
C U S T O U N I T Á R I O T O T A L | [8 empty] | 5.1771
2.2 | SERVIÇO: | Transporte comercial com caminhao carroceria 9 T, rodovia pavimentada (taxa de 0,0012 T/m² de CM-30 x Area a ser pavimentada) | [5 empty] | UNID. | T x Km
MÃO DE OBRA |  |  |  |  | UNIDADE | COEFIC. | CUSTO | CUSTO UNITÁRIO
SERVENTE |  |  |  |  | H | 0 | 4.68 |  | 0
LEIS SOCIAIS | [5 empty] | 81.16% |  |  | 0
[6 empty] | ( A ) T O T A L |  |  | 0
EQUIPAMENTOS / MATERIAIS |  |  |  |  | UNIDADE | CONSUMO | CUSTO | CUSTO UNITÁRIO
CAMINHAO CARROCERIA ABERTA,EM MADEIRA, TOCO, 170CV - 11T |  |  |  |  | CHP | 0.0045 | 128.08 |  | 0.5688
[6 empty] | ( B ) T O T A L |  |  | 0.5688 | 0.5688
CUSTO DIRETO TOTAL (A)+(B) | [8 empty] | 0.5688 | 0.5688
B.D.I. |  |  | 20.93% | [5 empty] | 0.11907 | 0
C U S T O U N I T Á R I O T O T A L | [8 empty] | 0.68787
2.3 | SERVIÇO: | Construção de pavimento com aplicação de concreto betuminoso usinado a quente (CBUQ), binder, com espessura de 5,00 cm | [5 empty] | UNID. | m³
MÃO DE OBRA |  |  |  |  | UNIDADE | COEFIC. | CUSTO | CUSTO UNITÁRIO
RASTELEIRO |  |  |  |  | H | 0.1875 | 5.148 |  | 0.97
SERVENTE |  |  |  |  | H | 0.25 | 4.68 |  | 1.17
LEIS SOCIAIS | [5 empty] | 81.16% |  |  | 1.7368
[6 empty] | ( A ) T O T A L |  |  | 3.8768
EQUIPAMENTOS / MATERIAIS |  |  |  |  | UNIDADE | CONSUMO | CUSTO | CUSTO UNITÁRIO
VIBROACABADORA DE ASFALTO SOBRE ESTEIRAS, POTÊNCIA 105 HP CAP. 450 T/ |  |  |  |  | CHP | 0.03 | 172.64 |  | 5.18
VIBROACABADORA DE ASFALTO SOBRE ESTEIRAS, POTÊNCIA 105 HP CAP. 450 T/ |  |  |  |  | CHI | 0.03 | 172.64 |  | 5.18
ROLO COMPACTADOR DE PNEUS ESTÁTICO PARA ASFALTO |  |  |  |  | CHP | 0.03 | 123.81 |  | 3.71
ROLO COMPACTADOR DE PNEUS ESTÁTICO PARA ASFALTO |  |  |  |  | CHI | 0.03 | 123.81 |  | 3.71
USINAGEM DE CBUQ COM CAP 50/70, PARA BINDER |  |  |  |  | T | 2.5 | 246.2 |  | 615.5
ROLO COMPACTADOR VIBRATÓRIO DE UM CILINDRO AÇO LISO, POTÊNCIA 80 HP |  |  |  |  | CHP | 0.03 | 84.86 |  | 2.55
ROLO COMPACTADOR VIBRATÓRIO DE UM CILINDRO AÇO LISO, POTÊNCIA 80 HP |  |  |  |  | CHI | 0.03 | 84.86 |  | 2.55
[6 empty] | ( B ) T O T A L |  |  | 638.3752 | 642.2568
CUSTO DIRETO TOTAL (A)+(B) | [8 empty] | 642.252 | 642.252
B.D.I. |  |  | 20.93% | [5 empty] | 134.4485 | -0.0048411
C U S T O U N I T Á R I O T O T A L | [8 empty] | 776.7005
2.4 | SERVIÇO: | Transporte comercial com caminhao carroceria 9 T, rodovia pavimentada (taxa de 0,0012 T/m² de CM-30 x Area a ser pavimentada) | [5 empty] | UNID. | T x Km
MÃO DE OBRA |  |  |  |  | UNIDADE | COEFIC. | CUSTO | CUSTO UNITÁRIO
SERVENTE |  |  |  |  | H | 0 | 4.68 |  | 0
LEIS SOCIAIS | [5 empty] | 81.16% |  |  | 0
[6 empty] | ( A ) T O T A L |  |  | 0
EQUIPAMENTOS / MATERIAIS |  |  |  |  | UNIDADE | CONSUMO | CUSTO | CUSTO UNITÁRIO
CAMINHAO CARROCERIA ABERTA,EM MADEIRA, TOCO, 170CV - 11T |  |  |  |  | CHP | 0.0045 | 128.08 |  | 0.95797
[6 empty] | ( B ) T O T A L |  |  | 0.95797 | 0.95797
CUSTO DIRETO TOTAL (A)+(B) | [8 empty] | 0.95797 | 0.95797
B.D.I. |  |  | 20.93% | [5 empty] | 0.20054 | 0
C U S T O U N I T Á R I O T O T A L | [8 empty] | 1.1585
2.5 | SERVIÇO: | Concreto FCK - 15 MPA, traço 1:3, 4:3, 5 (cimento / areia média / brita 1) - Tento | [5 empty] | UNID. | M²
MÃO DE OBRA |  |  |  |  | UNIDADE | COEFIC. | CUSTO | CUSTO UNITÁRIO
OFICIAL |  |  |  |  | h | 3 | 6.47 |  | 19.41
BETONEIRO |  |  |  |  | h | 0.5 | 6.47 |  | 3.24
SERVENTE |  |  |  |  | h | 3 | 4.68 |  | 14.04
LEIS SOCIAIS | [5 empty] | 89.96% |  |  | 29.7776
[6 empty] | ( A ) T O T A L |  |  | 66.4676
MATERIAL |  |  |  |  | UNIDADE | CONSUMO | CUSTO | CUSTO UNITÁRIO
AREIA |  |  |  |  | m³ | 0.6 | 56.1167 |  | 33.67
BRITA |  |  |  |  | m³ | 0.74 | 166.9595 |  | 123.55
CIMENTO |  |  |  |  | Sc | 4.2 | 28 |  | 117.6
BETONEIRA ELÉTRICA |  |  |  |  | h | 0.32 | 9.5 |  | 3.04
[6 empty] | ( B ) T O T A L |  |  | 277.86 | 344.3276
CUSTO DIRETO TOTAL (A)+(B) | [8 empty] | 344.3319 | -0.0043194
B.D.I. |  |  | 20.93% | [5 empty] | 72.0822
C U S T O U N I T Á R I O T O T A L | [8 empty] | 416.4141
3.1 | SERVIÇO: | Execução de passeio (calçada) ou piso de concreto com concreto moldado in loco, feito em obra, acabamento convencional, espessura 10 cm armado. AF_07/2016 - rampa de acessibilidade | [5 empty] | UNID. | m²
MÃO DE OBRA |  |  |  |  | UNIDADE | COEFIC. | CUSTO | CUSTO UNITÁRIO
PEDREIRO |  |  |  |  | h | 0 | 6.47 |  | 0
SERVENTE |  |  |  |  | h | 0 | 4.68 |  | 0
LEIS SOCIAIS | [5 empty] | 81.16% |  |  | 0
[6 empty] | ( A ) T O T A L |  |  | 0
MATERIAL / SERVIÇO |  |  |  |  | UNIDADE | CONSUMO | CUSTO | CUSTO UNITÁRIO
Escavação manual ate 1.50m de profundidade |  |  |  |  | m³ | 0.02 | 33.96 |  | 0.68
Aterro c/ material fora da obra, incl. apiloamento |  |  |  |  | m³ | 0.1 | 79.65 |  | 7.97
Fundação corrida/bloco c/pedra preta arg.no traço 1:8 |  |  |  |  | m³ | 0.02 | 389.49 |  | 7.79
Concreto c/ seixo e junta seca e=10cm |  |  |  |  | m² | 1 | 67 |  | 67
[6 empty] | ( B ) T O T A L |  |  | 83.44 | 0.0035618
CUSTO DIRETO TOTAL (A)+(B) | [8 empty] | 83.4436
BONIFICAÇÃO |  |  | 20.93% | [5 empty] | 17.468
C U S T O U N I T Á R I O T O T A L | [8 empty] | 100.9116
4.1 | SERVIÇO: | Sinalização horizontal com tinta retrorrefletiva a base de resina acrilica com microesferas de vidro - faixa contínua / seccionada e pedrestre. | [5 empty] | UNID. | m³
MÃO DE OBRA |  |  |  |  | UNIDADE | COEFIC. | CUSTO | CUSTO UNITÁRIO
SERVENTE |  |  |  |  | H | 0.03333 | 4.68 |  | 0.16
LEIS SOCIAIS | [5 empty] | 81.16% |  |  | 0.12986
[6 empty] | ( A ) T O T A L |  |  | 0.28986
EQUIPAMENTOS / MATERIAIS |  |  |  |  | UNIDADE | CONSUMO | CUSTO | CUSTO UNITÁRIO
CAMINHAO CARROCERIA ABERTA,EM MADEIRA, TOCO, 170CV - 11T |  |  |  |  | CHP | 0.003333 | 128.08 |  | 0.43
MAQUINA DE DEMARCAR FAIXAS AUTOPROP. - CHP |  |  |  |  | CHP | 0.003333 | 94.7 |  | 0.32
SOLVENTE DILUENTE A BASE DE AGUARRAS |  |  |  |  | L | 0.13 | 7.8 |  | 1.01
TINTA ACRILICA PREMIUM PARA PISO |  |  |  |  | L | 0.03 | 16.1111 |  | 0.48
TINTA RETRORREFLETIVAS A BASE DE RES. ACRÍL. C/MICROESF. DE VIDRO, DB-800, BRANCA N 9,5 |  |  |  |  | L | 0.6 | 36.75 |  | 22.05
[6 empty] | ( B ) T O T A L |  |  | 24.2882 | 24.5799
CUSTO DIRETO TOTAL (A)+(B) | [8 empty] | 24.578 | 24.578
B.D.I. |  |  | 20.93% | [5 empty] | 5.1451 | -0.0018253
C U S T O U N I T Á R I O T O T A L | [8 empty] | 29.7232
4.2 | SERVIÇO: | Piso podotatil de concreto - direcional e alerta, *40 x 40 x 2,5* cm | [5 empty] | UNID. | Unid
MÃO DE OBRA |  |  |  |  | UNIDADE | COEFIC. | CUSTO | CUSTO UNITÁRIO
PEDREIRO |  |  |  |  | h | 0.09 | 6.47 |  | 0.58
SERVENTE |  |  |  |  | h | 0.09 | 4.68 |  | 0.42
LEIS SOCIAIS | [5 empty] | 81.16% |  |  | 0.8116
[6 empty] | ( A ) T O T A L |  |  | 1.8116
MATERIAL |  |  |  |  | UNIDADE | CONSUMO | CUSTO | CUSTO UNITÁRIO
Piso podotatil de concreto - direcional e alerta, *40 x 40 x 2,5* cm |  |  |  |  | unid | 1 | 4.81 |  | 4.81
Argamassa de cimento e areia 1:4 |  |  |  |  | m³ | 0.0032 | 9 |  | 0.03
[6 empty] | ( B ) T O T A L |  |  | 4.84 | 6.6516
CUSTO DIRETO TOTAL (A)+(B) | [8 empty] | 6.6559 | 0.0043263
BONIFICAÇÃO |  |  | 20.93% | [5 empty] | 1.3933
C U S T O U N I T Á R I O T O T A L | [8 empty] | 8.0493
4.3 | SERVIÇO: | Placa de sinalização em chapa de aço num 16 com pintura refletiva | [5 empty] | UNID. | m²
MÃO DE OBRA |  |  |  |  | UNIDADE | COEFIC. | CUSTO | CUSTO UNITÁRIO
OFICIAL |  |  |  |  | h | 3.9 | 6.47 |  | 25.23
SERVENTE |  |  |  |  | h | 3.9 | 4.68 |  | 18.25
LEIS SOCIAIS | [5 empty] | 81.16% |  |  | 35.2884
[6 empty] | ( A ) T O T A L |  |  | 78.7684
MATERIAL |  |  |  |  | UNIDADE | CONSUMO | CUSTO | CUSTO UNITÁRIO
Placa de sinalização em chapa de aço num 16 |  |  |  |  | unid | 1 | 417.48 |  | 417.48
Conjunto de fixações para placa |  |  |  |  | cj | 1 | 22.4 |  | 22.4
[6 empty] | ( B ) T O T A L |  |  | 439.88 | 518.6484
CUSTO DIRETO TOTAL (A)+(B) | [8 empty] | 518.6533 | 0.0049595
BONIFICAÇÃO |  |  | 20.93% | [5 empty] | 108.5745
C U S T O U N I T Á R I O T O T A L | [8 empty] | 627.2278
4.4 | SERVIÇO: | Tubo Aço Galvanizado Com Costura, Classe Leve, DN 50 mm (2"), E = 3,00 mm - suporte placa | [5 empty] | UNID. | m
MÃO DE OBRA |  |  |  |  | UNIDADE | COEFIC. | CUSTO | CUSTO UNITÁRIO
OFICIAL |  |  |  |  | h | 0.45 | 6.47 |  | 2.91
SERVENTE |  |  |  |  | h | 0.45 | 4.68 |  | 2.11
LEIS SOCIAIS | [5 empty] | 81.16% |  |  | 4.0742
[6 empty] | ( A ) T O T A L |  |  | 9.0942
MATERIAL |  |  |  |  | UNIDADE | CONSUMO | CUSTO | CUSTO UNITÁRIO
Tubo Aço Galvanizado Com Costura, Classe Leve, DN 50 mm (2") |  |  |  |  | unid | 1 | 24.15 |  | 24.15
[6 empty] | ( B ) T O T A L |  |  | 24.15 | 33.2442
CUSTO DIRETO TOTAL (A)+(B) | [8 empty] | 33.2397 | -0.0045161
BONIFICAÇÃO |  |  | 20.93% | [5 empty] | 6.9584
C U S T O U N I T Á R I O T O T A L | [8 empty] | 40.1981
5.1 | SERVIÇO: | Guia (meio-fio) concreto, moldada in loco em trecho reto com extrusora 14 cm base x 30 cm altura | [5 empty] | UNID. | m
MÃO DE OBRA |  |  |  |  | UNIDADE | COEFIC. | CUSTO | CUSTO UNITÁRIO
OFICIAL |  |  |  |  | h | 0.66 | 6.47 |  | 4.27
SERVENTE |  |  |  |  | h | 0.66 | 4.68 |  | 3.09
LEIS SOCIAIS | [5 empty] | 81.16% |  |  | 5.9734
[6 empty] | ( A ) T O T A L |  |  | 13.3334
MATERIAL |  |  |  |  | UNIDADE | CONSUMO | CUSTO | CUSTO UNITÁRIO
MÁQUINA EXTRUSORA DE CONCRETO PARA GUIAS E SARJETAS, MOTOR A DIESEL |  |  |  |  | CHP | 0.1 | 12.8 |  | 1.28
Concreto FCK - 15 MPA, traço 1:3, 4:3, 5 (cimento / areia média / brita 1) |  |  |  |  | m³ | 0.042 | 344.3319 |  | 14.46
Argamassa de cimento e areia 1:4 |  |  |  |  | m³ | 0.007 | 321.48 |  | 2.25
[6 empty] | ( B ) T O T A L |  |  | 17.99 | 31.3234
CUSTO DIRETO TOTAL (A)+(B) | [8 empty] | 31.3238 | 0.0003911
BONIFICAÇÃO |  |  | 20.93% | [5 empty] | 6.5573
C U S T O U N I T Á R I O T O T A L | [8 empty] | 37.8811
5.2 | SERVIÇO: | Execução de sarjeta de concreto usinado, moldada in loco em trecho reto, 30 cm base X 15 cm altura | [5 empty] | UNID. | m
MÃO DE OBRA |  |  |  |  | UNIDADE | COEFIC. | CUSTO | CUSTO UNITÁRIO
OFICIAL |  |  |  |  | h | 0.81 | 6.47 |  | 5.24
SERVENTE |  |  |  |  | h | 0.81 | 4.68 |  | 3.79
LEIS SOCIAIS | [5 empty] | 81.16% |  |  | 7.3287
[6 empty] | ( A ) T O T A L |  |  | 16.3587
MATERIAL |  |  |  |  | UNIDADE | CONSUMO | CUSTO | CUSTO UNITÁRIO
Concreto c/ seixo Fck= 13.5 MPA (incl. preparo e lançamento) |  |  |  |  | m³ | 0.045 | 360.6667 |  | 16.23
Argamassa de cimento e areia 1:4 |  |  |  |  | m³ | 0.015 | 321.48 |  | 4.82
[6 empty] | ( B ) T O T A L |  |  | 21.05 | 37.4087
CUSTO DIRETO TOTAL (A)+(B) | [8 empty] | 37.4109 | 0.0021481
BONIFICAÇÃO |  |  | 20.93% | [5 empty] | 45.2425
C U S T O U N I T Á R I O T O T A L | [8 empty] | 45.2425
5.3 | SERVIÇO: | Escavação mecanizada de vala com prof. até 1,50 m (média entre montante e jusante / uma composição por trecho) com retroescavadeira (capacidade da caçamba da retro: 0,26 m3 / potência: 88 hp), largura menor que 0,80 m, em solo de 1a categoria, locais com baixo nível de interferência. AF_01/2015 | [5 empty] | UNID. | m³
MÃO DE OBRA |  |  |  |  | UNIDADE | COEFIC. | CUSTO | CUSTO UNITÁRIO
SERVENTE |  |  |  |  | H | 0.125 | 4.68 |  | 0.59
LEIS SOCIAIS | [5 empty] | 81.16% |  |  | 0.47884
[6 empty] | ( A ) T O T A L |  |  | 1.0688
EQUIPAMENTOS / MATERIAIS |  |  |  |  | UNIDADE | CONSUMO | CUSTO | CUSTO UNITÁRIO
ESCAVADEIRA HIDRÁULICA SOBRE ESTEIRAS, CAÇAMBA 0,80 M3, 111 HP |  |  |  |  | CHP | 0.047 | 135.47 |  | 6.37
ESCAVADEIRA HIDRÁULICA SOBRE ESTEIRAS, CAÇAMBA 0,80 M3, 111 HP |  |  |  |  | CHI | 0.033 | 135.47 |  | 4.47
[6 empty] | ( B ) T O T A L |  |  | 10.836 | 11.9088
CUSTO DIRETO TOTAL (A)+(B) | [8 empty] | 11.9048 | 11.9048
B.D.I. |  |  | 20.93% | [5 empty] | 2.4921 | -0.0040163
C U S T O U N I T Á R I O T O T A L | [8 empty] | 14.397
5.4 | SERVIÇO: | Preparo de fundo de vala com largura menor que 1.5 M, em local com nível baixo de interferência | [5 empty] | UNID. | m
MÃO DE OBRA |  |  |  |  | UNIDADE | COEFIC. | CUSTO | CUSTO UNITÁRIO
OFICIAL |  |  |  |  | h | 0 | 6.47 |  | 0
SERVENTE |  |  |  |  | h | 0.49 | 4.68 |  | 2.29
LEIS SOCIAIS | [5 empty] | 81.16% |  |  | 1.8586
[6 empty] | ( A ) T O T A L |  |  | 4.1486
MATERIAL |  |  |  |  | UNIDADE | CONSUMO | CUSTO | CUSTO UNITÁRIO
COMPACTADOR DE SOLOS COM PLACA VIBRATORIA, 46X51CM, 5HP, 156KG, |  |  |  |  | CHP | 0.125 | 3.36 |  | 0.42
[6 empty] | ( B ) T O T A L |  |  | 0.42 | 4.5686
CUSTO DIRETO TOTAL (A)+(B) | [8 empty] | 4.5903 | 0.02173
BONIFICAÇÃO |  |  | 20.93% | [5 empty] | 0.96093
C U S T O U N I T Á R I O T O T A L | [8 empty] | 5.5512
5.5 | SERVIÇO: | Transporte com caminhão basculante 6 m³ em rodovia com leito natural | [5 empty] | UNID. | m³
MÃO DE OBRA |  |  |  |  | UNIDADE | COEFIC. | CUSTO | CUSTO UNITÁRIO
SERVENTE |  |  |  |  | H | 0.0157 | 4.68 |  | 0.07
LEIS SOCIAIS | [5 empty] | 81.16% |  |  | 0.056812
[6 empty] | ( A ) T O T A L |  |  | 0.12681
EQUIPAMENTOS / MATERIAIS |  |  |  |  | UNIDADE | CONSUMO | CUSTO | CUSTO UNITÁRIO
CAMINHAO BASCULANTE, 6M3,12T - 162HP (VU=5ANOS) - CHP |  |  |  |  | CHP | 0.01285 | 126.9 |  | 1.63
[6 empty] | ( B ) T O T A L |  |  | 1.6295 | 1.7568
CUSTO DIRETO TOTAL (A)+(B) | [8 empty] | 1.7563 | 1.7563
B.D.I. |  |  | 20.93% | [5 empty] | 0.36766 | -0.0005256
C U S T O U N I T Á R I O T O T A L | [8 empty] | 2.1239
5.6 | SERVIÇO: | Tubo de Concreto Simples, DN 400 mm para aguas pluviais | [5 empty] | UNID. | m
MÃO DE OBRA |  |  |  |  | UNIDADE | COEFIC. | CUSTO | CUSTO UNITÁRIO
OFICIAL |  |  |  |  | h | 0 | 6.47 |  | 0
SERVENTE |  |  |  |  | h | 0 | 4.68 |  | 0
LEIS SOCIAIS | [5 empty] | 81.16% |  |  | 0
[6 empty] | ( A ) T O T A L |  |  | 0
MATERIAL |  |  |  |  | UNIDADE | CONSUMO | CUSTO | CUSTO UNITÁRIO
Tubo de Concreto Simples, DN 400 mm |  |  |  |  | unid | 1 | 51.84 |  | 51.84
Argamassa de cimento e areia 1:4 |  |  |  |  | m³ | 0 | 321.48 |  | 0 | 0.011
[6 empty] | ( B ) T O T A L |  |  | 51.84 | 51.84
CUSTO DIRETO TOTAL (A)+(B) | [8 empty] | 51.8404 | 0.0003855
BONIFICAÇÃO |  |  | 20.93% | [5 empty] | 10.8522
C U S T O U N I T Á R I O T O T A L | [8 empty] | 62.6926
5.7 | SERVIÇO: | Escavação mecanizada de vala com prof. até 1,50 m (média entre montante e jusante / uma composição por trecho) com retroescavadeira (capacidade da caçamba da retro: 0,26 m3 / potência: 88 hp), largura de 0,80 m a 1,50 m, em solo de 1a categoria, locais com baixo nível de interferência. AF_01/2015 - DN 400 mm. | [5 empty] | UNID. | m³
MÃO DE OBRA |  |  |  |  | UNIDADE | COEFIC. | CUSTO | CUSTO UNITÁRIO
SERVENTE |  |  |  |  | H | 0.07 | 4.68 |  | 0.33
LEIS SOCIAIS | [5 empty] | 81.16% |  |  | 0.26783
[6 empty] | ( A ) T O T A L |  |  | 0.59783
EQUIPAMENTOS / MATERIAIS |  |  |  |  | UNIDADE | CONSUMO | CUSTO | CUSTO UNITÁRIO
ESCAVADEIRA HIDRÁULICA SOBRE ESTEIRAS, CAÇAMBA 0,80 M3, 111 HP |  |  |  |  | CHP | 0.04 | 135.47 |  | 5.42
ESCAVADEIRA HIDRÁULICA SOBRE ESTEIRAS, CAÇAMBA 0,80 M3, 111 HP |  |  |  |  | CHI | 0.031 | 135.47 |  | 4.2
[6 empty] | ( B ) T O T A L |  |  | 9.6006 | 10.2178
CUSTO DIRETO TOTAL (A)+(B) | [8 empty] | 10.1984 | 10.1984
B.D.I. |  |  | 20.93% | [5 empty] | 2.1349 | -0.019392
C U S T O U N I T Á R I O T O T A L | [8 empty] | 12.3334
5.8 | SERVIÇO: | Preparo de fundo de vala com largura menor que 1.50 m, em local com nível baixo de interferência | [5 empty] | UNID. | m
MÃO DE OBRA |  |  |  |  | UNIDADE | COEFIC. | CUSTO | CUSTO UNITÁRIO
OFICIAL |  |  |  |  | h | 0 | 6.47 |  | 0
SERVENTE |  |  |  |  | h | 0.49 | 4.68 |  | 2.29
LEIS SOCIAIS | [5 empty] | 81.16% |  |  | 1.8586
[6 empty] | ( A ) T O T A L |  |  | 4.1486
MATERIAL |  |  |  |  | UNIDADE | CONSUMO | CUSTO | CUSTO UNITÁRIO
COMPACTADOR DE SOLOS COM PLACA VIBRATORIA, 46X51CM, 5HP, 156KG, |  |  |  |  | CHP | 0.125 | 3.36 |  | 0.42
[6 empty] | ( B ) T O T A L |  |  | 0.42 | 4.5686
CUSTO DIRETO TOTAL (A)+(B) | [8 empty] | 4.5903 | 0.02173
BONIFICAÇÃO |  |  | 20.93% | [5 empty] | 0.96093
C U S T O U N I T Á R I O T O T A L | [8 empty] | 5.5512
5.9 | SERVIÇO: | Reaterro mecanizado de vala c/ retroescav., largura até 0,80 m, profundidade até1,50 m, com solo de 1 categoria em locais com baixo nível de interferência | [5 empty] | UNID. | m³
MÃO DE OBRA |  |  |  |  | UNIDADE | COEFIC. | CUSTO | CUSTO UNITÁRIO
SERVENTE |  |  |  |  | H | 0.12 | 4.68 |  | 0.56
LEIS SOCIAIS | [5 empty] | 81.16% |  |  | 0.4545
[6 empty] | ( A ) T O T A L |  |  | 1.0145
EQUIPAMENTOS / MATERIAIS |  |  |  |  | UNIDADE | CONSUMO | CUSTO | CUSTO UNITÁRIO
ESCAVADEIRA HIDRÁULICA SOBRE ESTEIRAS, CAÇAMBA 0,80 M3, 111 HP |  |  |  |  | CHP | 0.08 | 135.47 |  | 10.84
COMPACTADOR DE SOLOS COM PLACA VIBRATORIA, 46X51CM, 5HP, 156KG, |  |  |  |  | CHP | 0.125 | 3.36 |  | 0.42
ESCAVADEIRA HIDRÁULICA SOBRE ESTEIRAS, CAÇAMBA 0,80 M3, 111 HP |  |  |  |  | CHI | 0.05375 | 135.47 |  | 7.28
[6 empty] | ( B ) T O T A L |  |  | 18.5441 | 19.5545
CUSTO DIRETO TOTAL (A)+(B) | [8 empty] | 19.5586 | 19.5586
B.D.I. |  |  | 20.93% | [5 empty] | 4.0944 | 0.004148
C U S T O U N I T Á R I O T O T A L | [8 empty] | 23.653
5.10 | SERVIÇO: | Assentamento de tubo de concreto para redes coletoras de águas pluviais, diâmetro de 400 mm, junta rígida, instalado em local com baixo nível de interferência | [5 empty] | UNID. | m
MÃO DE OBRA |  |  |  |  | UNIDADE | COEFIC. | CUSTO | CUSTO UNITÁRIO
OFICIAL |  |  |  |  | h | 0.294 | 6.47 |  | 1.9
SERVENTE |  |  |  |  | h | 0.294 | 4.68 |  | 1.38
LEIS SOCIAIS | [5 empty] | 81.16% |  |  | 2.662
[6 empty] | ( A ) T O T A L |  |  | 5.942
MATERIAL |  |  |  |  | UNIDADE | CONSUMO | CUSTO | CUSTO UNITÁRIO
ESCAVADEIRA HIDRÁULICA SOBRE ESTEIRAS, CAÇAMBA 0,80 M3, 111 HP |  |  |  |  | CHP | 0.12 | 135.47 |  | 16.26
Argamassa de cimento e areia 1:4 |  |  |  |  | m³ | 0.029 | 321.48 |  | 9.32 | 0.011
[6 empty] | ( B ) T O T A L |  |  | 31.522 | 37.4641
CUSTO DIRETO TOTAL (A)+(B) | [8 empty] | 37.4608 | -0.0033054
BONIFICAÇÃO |  |  | 20.93% | [5 empty] | 7.842
C U S T O U N I T Á R I O T O T A L | [8 empty] | 45.3028
5.11 | SERVIÇO: | Transporte com caminhão basculante 6 m³ em rodovia com leito natural | [5 empty] | UNID. | m³
MÃO DE OBRA |  |  |  |  | UNIDADE | COEFIC. | CUSTO | CUSTO UNITÁRIO
SERVENTE |  |  |  |  | H | 0.0157 | 4.68 |  | 0.07
LEIS SOCIAIS | [5 empty] | 81.16% |  |  | 0.056812
[6 empty] | ( A ) T O T A L |  |  | 0.12681
EQUIPAMENTOS / MATERIAIS |  |  |  |  | UNIDADE | CONSUMO | CUSTO | CUSTO UNITÁRIO
CAMINHAO BASCULANTE, 6M3,12T - 162HP (VU=5ANOS) - CHP |  |  |  |  | CHP | 0.01285 | 126.9 |  | 1.63
[6 empty] | ( B ) T O T A L |  |  | 1.6295 | 1.7568
CUSTO DIRETO TOTAL (A)+(B) | [8 empty] | 1.7563 | 1.7563
B.D.I. |  |  | 20.93% | [5 empty] | 0.36766 | -0.0005256
C U S T O U N I T Á R I O T O T A L | [8 empty] | 2.1239
5.12 | SERVIÇO: | Tubo de Concreto Simples, DN 600 mm para aguas pluviais | [5 empty] | UNID. | m
MÃO DE OBRA |  |  |  |  | UNIDADE | COEFIC. | CUSTO | CUSTO UNITÁRIO
OFICIAL |  |  |  |  | h | 0 | 6.47 |  | 0
SERVENTE |  |  |  |  | h | 0 | 4.68 |  | 0
LEIS SOCIAIS | [5 empty] | 81.16% |  |  | 0
[6 empty] | ( A ) T O T A L |  |  | 0
MATERIAL |  |  |  |  | UNIDADE | CONSUMO | CUSTO | CUSTO UNITÁRIO
Tubo de Concreto Simples, DN 400 mm |  |  |  |  | unid | 1 | 51.84 |  | 51.84
Argamassa de cimento e areia 1:4 |  |  |  |  | m³ | 0 | 321.48 |  | 0 | 0.011
[6 empty] | ( B ) T O T A L |  |  | 51.84 | 51.84
CUSTO DIRETO TOTAL (A)+(B) | [8 empty] | 0 | -51.84
BONIFICAÇÃO |  |  | 20.93% | [5 empty] | 0
C U S T O U N I T Á R I O T O T A L | [8 empty] | 0
5.13 | SERVIÇO: | Escavação mecanizada de vala com prof. até 1,50 m (média entre montante e jusante / uma composição por trecho) c/retroescavadeira (capacidade da caçamba da retro: 0,26 m3 / potência: 88 hp), largura de 0,8 m a1,5 m, em solo de 1a categoria, locais com baixo nível de interferência. AF_01/2015 - DN 600 mm. | [5 empty] | UNID. | m³
MÃO DE OBRA |  |  |  |  | UNIDADE | COEFIC. | CUSTO | CUSTO UNITÁRIO
SERVENTE |  |  |  |  | H | 0.07 | 4.68 |  | 0.33
LEIS SOCIAIS | [5 empty] | 81.16% |  |  | 0.26783
[6 empty] | ( A ) T O T A L |  |  | 0.59783
EQUIPAMENTOS / MATERIAIS |  |  |  |  | UNIDADE | CONSUMO | CUSTO | CUSTO UNITÁRIO
ESCAVADEIRA HIDRÁULICA SOBRE ESTEIRAS, CAÇAMBA 0,80 M3, 111 HP |  |  |  |  | CHP | 0.04 | 135.47 |  | 5.42
ESCAVADEIRA HIDRÁULICA SOBRE ESTEIRAS, CAÇAMBA 0,80 M3, 111 HP |  |  |  |  | CHI | 0.031 | 135.47 |  | 4.2
[6 empty] | ( B ) T O T A L |  |  | 9.6006 | 10.2178
CUSTO DIRETO TOTAL (A)+(B) | [8 empty] | 10.1984 | 10.1984
B.D.I. |  |  | 20.93% | [5 empty] | 2.1349 | -0.019392
C U S T O U N I T Á R I O T O T A L | [8 empty] | 12.3334
5.14 | SERVIÇO: | Preparo de fundo de vala com largura menor que 1.50 m, em local com nível baixo de interferência | [5 empty] | UNID. | m
MÃO DE OBRA |  |  |  |  | UNIDADE | COEFIC. | CUSTO | CUSTO UNITÁRIO
OFICIAL |  |  |  |  | h | 0 | 6.47 |  | 0
SERVENTE |  |  |  |  | h | 0.49 | 4.68 |  | 2.29
LEIS SOCIAIS | [5 empty] | 81.16% |  |  | 1.8586
[6 empty] | ( A ) T O T A L |  |  | 4.1486
MATERIAL |  |  |  |  | UNIDADE | CONSUMO | CUSTO | CUSTO UNITÁRIO
COMPACTADOR DE SOLOS COM PLACA VIBRATORIA, 46X51CM, 5HP, 156KG, |  |  |  |  | CHP | 0.125 | 3.36 |  | 0.42
[6 empty] | ( B ) T O T A L |  |  | 0.42 | 4.5686
CUSTO DIRETO TOTAL (A)+(B) | [8 empty] | 4.5903 | 0.02173
BONIFICAÇÃO |  |  | 20.93% | [5 empty] | 0.96093
C U S T O U N I T Á R I O T O T A L | [8 empty] | 5.5512
5.15 | SERVIÇO: | Reaterro mecanizado de vala c/ retroescav., largura até 0,80 m, profundidade até1,50 m, com solo de 1 categoria em locais com baixo nível de interferência | [5 empty] | UNID. | m³
MÃO DE OBRA |  |  |  |  | UNIDADE | COEFIC. | CUSTO | CUSTO UNITÁRIO
SERVENTE |  |  |  |  | H | 0.12 | 4.68 |  | 0.56
LEIS SOCIAIS | [5 empty] | 81.16% |  |  | 0.4545
[6 empty] | ( A ) T O T A L |  |  | 1.0145
EQUIPAMENTOS / MATERIAIS |  |  |  |  | UNIDADE | CONSUMO | CUSTO | CUSTO UNITÁRIO
ESCAVADEIRA HIDRÁULICA SOBRE ESTEIRAS, CAÇAMBA 0,80 M3, 111 HP |  |  |  |  | CHP | 0.08 | 135.47 |  | 10.84
COMPACTADOR DE SOLOS COM PLACA VIBRATORIA, 46X51CM, 5HP, 156KG, |  |  |  |  | CHP | 0.125 | 3.36 |  | 0.42
ESCAVADEIRA HIDRÁULICA SOBRE ESTEIRAS, CAÇAMBA 0,80 M3, 111 HP |  |  |  |  | CHI | 0.05375 | 135.47 |  | 7.28
[6 empty] | ( B ) T O T A L |  |  | 18.5441 | 19.5545
CUSTO DIRETO TOTAL (A)+(B) | [8 empty] | 19.5586 | 19.5586
B.D.I. |  |  | 20.93% | [5 empty] | 4.0944 | 0.004148
C U S T O U N I T Á R I O T O T A L | [8 empty] | 23.653
5.16 | SERVIÇO: | Assentamento de tudo de concreto para redes coletoras de águas pluviais, diâmeto de 600 mm, junta rígida, instalado em local com baixo nível de interferências | [5 empty] | UNID. | m
MÃO DE OBRA |  |  |  |  | UNIDADE | COEFIC. | CUSTO | CUSTO UNITÁRIO
OFICIAL |  |  |  |  | h | 0.36 | 6.47 |  | 2.33
SERVENTE |  |  |  |  | h | 0.36 | 4.68 |  | 1.68
LEIS SOCIAIS | [5 empty] | 81.16% |  |  | 3.2545
[6 empty] | ( A ) T O T A L |  |  | 7.2645
MATERIAL |  |  |  |  | UNIDADE | CONSUMO | CUSTO | CUSTO UNITÁRIO
ESCAVADEIRA HIDRÁULICA SOBRE ESTEIRAS, CAÇAMBA 0,80 M3, 111 HP |  |  |  |  | CHP | 0.18 | 135.47 |  | 24.38
Argamassa de cimento e areia 1:4 |  |  |  |  | m³ | 0.0479 | 321.48 |  | 15.4 | 0.011
[6 empty] | ( B ) T O T A L |  |  | 47.0445 | 54.309
CUSTO DIRETO TOTAL (A)+(B) | [8 empty] | 54.2952 | -0.013837
BONIFICAÇÃO |  |  | 20.93% | [5 empty] | 11.3661
C U S T O U N I T Á R I O T O T A L | [8 empty] | 65.6613
5.17 | SERVIÇO: | Transporte com caminhão basculante 6 m³ em rodovia com leito natural | [5 empty] | UNID. | m³
MÃO DE OBRA |  |  |  |  | UNIDADE | COEFIC. | CUSTO | CUSTO UNITÁRIO
SERVENTE |  |  |  |  | H | 0.0157 | 4.68 |  | 0.07
LEIS SOCIAIS | [5 empty] | 81.16% |  |  | 0.056812
[6 empty] | ( A ) T O T A L |  |  | 0.12681
EQUIPAMENTOS / MATERIAIS |  |  |  |  | UNIDADE | CONSUMO | CUSTO | CUSTO UNITÁRIO
CAMINHAO BASCULANTE, 6M3,12T - 162HP (VU=5ANOS) - CHP |  |  |  |  | CHP | 0.01285 | 126.9 |  | 1.63
[6 empty] | ( B ) T O T A L |  |  | 1.6295 | 1.7568
CUSTO DIRETO TOTAL (A)+(B) | [8 empty] | 1.7563 | 1.7563
B.D.I. |  |  | 20.93% | [5 empty] | 0.36766 | -0.0005256
C U S T O U N I T Á R I O T O T A L | [8 empty] | 2.1239
5.18 | SERVIÇO: | Boca de lobo em alvenaria tijolo macico, revestida c/ argamassa de cimento e areia 1:3, sobre lastro de concreto 10 cm e tampa de concreto armado | [5 empty] | UNID. | unid
SERVIÇOS |  |  |  |  | UNIDADE | CONSUMO | CUSTO | CUSTO UNITÁRIO
Escavação manual ate 1.50m de profundidade |  |  |  |  | m³ | 0.85752 | 33.96 |  | 29.12
Lastro de concreto magro c/ seixo |  |  |  |  | m³ | 0.049625 | 437.96 |  | 21.73
Concreto armado Fck=15 MPA c/forma mad. branca |  |  |  |  | m³ | 0.049625 | 1898.81 |  | 94.23
Alvenaria tijolo de barro a singelo |  |  |  |  | m² | 5.161 | 58.9 |  | 303.98
Chapisco de cimento e areia no traço 1:3 |  |  |  |  | m² | 5.5183 | 7.49 |  | 41.33
Reboco com argamassa 1:6:Adit. Plast. |  |  |  |  | m² | 5.5183 | 30.41 |  | 167.81
Cimentado liso e=2cm traço 1:3 |  |  |  |  | m² | 0.9925 | 33.58 |  | 33.33
[6 empty] | ( B ) T O T A L |  |  | 693.0945
CUSTO DIRETO TOTAL (A)+(B) | [8 empty] | 693.0945 | 691.53 | 1.0023
B.D.I. |  |  | 20.93% | [5 empty] | 145.0918 | 860.9045
C U S T O U N I T Á R I O T O T A L | [8 empty] | 838.1863 | 169.3745
5.19 | SERVIÇO: | Poço de visita para rede de esg. Sanit. em aneis de concreto, diâmetro = 60 cm, prof = 80 cm, incluindo degrau, excluindo tampao ferro fundido | [5 empty] | UNID. | unid
SERVIÇOS |  |  |  |  | UNIDADE | CONSUMO | CUSTO | CUSTO UNITÁRIO
Escavação manual ate 1.50m de profundidade |  |  |  |  | m³ | 0.9 | 33.96 |  | 30.56
Lastro de concreto magro c/ seixo |  |  |  |  | m³ | 0.049 | 437.96 |  | 21.46
Concreto armado Fck=15 MPA c/forma mad. branca |  |  |  |  | m³ | 0.024 | 1898.81 |  | 45.57
Anel de concreto 600 mm x 300 mm. |  |  |  |  | unid | 8 | 28.6667 |  | 229.33
[6 empty] | ( B ) T O T A L |  |  | 331.9082
CUSTO DIRETO TOTAL (A)+(B) | [8 empty] | 331.9082 | 326.92
B.D.I. |  |  | 20.93% | [5 empty] | 69.4814 | 331.9082
C U S T O U N I T Á R I O T O T A L | [8 empty] | 401.3896 | 4.9882
5.20 | SERVIÇO: | Tampao fofo articulado, classe D400 carga max 40 T, redondo tampa 600 mm, rede pluvial / esgoto. | [5 empty] | UNID. | m
MÃO DE OBRA |  |  |  |  | UNIDADE | COEFIC. | CUSTO | CUSTO UNITÁRIO
OFICIAL |  |  |  |  | h | 2 | 6.47 |  | 12.94
SERVENTE |  |  |  |  | h | 2 | 4.68 |  | 9.36
LEIS SOCIAIS | [5 empty] | 81.16% |  |  | 18.0987
[6 empty] | ( A ) T O T A L |  |  | 40.3987
MATERIAL |  |  |  |  | UNIDADE | CONSUMO | CUSTO | CUSTO UNITÁRIO
Tampao fofo articulado, classe D400 carga max 40 T, redondo tampa 600 mm |  |  |  |  | unid | 1 | 334.51 |  | 334.51
Argamassa de cimento e areia 1:4 |  |  |  |  | m³ | 0.0479 | 321.48 |  | 15.4 | 0.011
[6 empty] | ( B ) T O T A L |  |  | 390.3087 | 430.7074
CUSTO DIRETO TOTAL (A)+(B) | [8 empty] | 430.7093 | 0.0019218
BONIFICAÇÃO |  |  | 20.93% | [5 empty] | 90.1643
C U S T O U N I T Á R I O T O T A L | [8 empty] | 520.8736
1.2 | SERVIÇO: | PLACA DE OBRA EM CHAPA DE ACO GALVANIZADO (2,00mx3,00m) | [5 empty] | UNID. | m²
MÃO DE OBRA |  |  |  |  | UNIDADE | COEFIC. | CUSTO | CUSTO UNITÁRIO
CARPINTEIRO |  |  |  |  | h | 2 | 6.47 |  | 12.94
SERVENTE |  |  |  |  | h | 2.6 | 4.68 |  | 12.17
LEIS SOCIAIS | [5 empty] | 81.16% |  |  | 20.3793
[6 empty] | ( A ) T O T A L |  |  | 45.4893
MATERIAL |  |  |  |  | UNIDADE | CONSUMO | CUSTO | CUSTO UNITÁRIO
FUNDO ANTIOXIDO CROMATO DE ZINCO |  |  |  |  | Gl | 0.133 | 88 |  | 11.7
TINTA ÓLEO |  |  |  |  | Gl | 0.13 | 85 |  | 11.05
RÉGUA 3'X1' 20 PLS APAR. |  |  |  |  | Dz | 0.69 | 0 |  | 0
CHAPA DE FO GO N° 26 (1,00x2,00m) |  |  |  |  | m² | 1 | 96 |  | 96
PREGO 2'x11 |  |  |  |  | Kg | 0.25 | 0 |  | 0
[6 empty] | ( B ) T O T A L |  |  | #REF!
CUSTO DIRETO TOTAL (A)+(B) | [8 empty] | #REF! | #REF!
B.D.I. |  |  | 20.93% | [5 empty] | #REF!
C U S T O U N I T Á R I O T O T A L | [8 empty] | #REF!
1.3 | SERVIÇO: | TAPUME DE CHAPA DE MADEIRA COMPENSADA, E= 6MM, COM PINTURA A CAL E REAPROVEITAMENTO DE 2X | [5 empty] | UNID. | m²
MÃO DE OBRA |  |  |  |  | UNIDADE | COEFIC. | CUSTO | CUSTO UNITÁRIO
OFICIAL |  |  |  |  | h | 0.6 | 6.47 |  | 3.88
SERVENTE |  |  |  |  | h | 0.6 | 4.68 |  | 2.81
LEIS SOCIAIS | [5 empty] | 81.16% |  |  | 5.4296
[6 empty] | ( A ) T O T A L |  |  | 12.1196
MATERIAL |  |  |  |  | UNIDADE | CONSUMO | CUSTO | CUSTO UNITÁRIO
CHAPA COMPENSADA - 2.2mx1.1m |  |  |  |  | unidade | 1.1 | 10.44 |  | 11.48
PONTALETE 3''x3'' |  |  |  |  | m | 1.1 | 2.56 |  | 2.82
PREGO DE AÇO 18x27 |  |  |  |  | kg | 0.15 | 5.5 |  | 0.83
[6 empty] | ( B ) T O T A L |  |  | 15.13
CUSTO DIRETO TOTAL (A)+(B) | [8 empty] | 41.4826
B.D.I. |  |  | 20.93% | [5 empty] | 8.68
C U S T O U N I T Á R I O T O T A L | [8 empty] | 50.1626
| SERVIÇO: | GALPÃO ABERTO PARA OFICINA | [5 empty] | UNID. | m²
MÃO DE OBRA |  |  |  |  | UNIDADE | COEFIC. | CUSTO | CUSTO UNITÁRIO
CARPINTEIRO |  |  |  |  | h | 1.7 | 6.47 |  | 11
SERVENTE |  |  |  |  | h | 1.7 | 4.68 |  | 7.96
LEIS SOCIAIS | [5 empty] | 81.16% |  |  | 15.3879
[6 empty] | ( A ) T O T A L |  |  | 34.3479
MATERIAL |  |  |  |  | UNIDADE | CONSUMO | CUSTO | CUSTO UNITÁRIO
PARAFUSO Fº Gº 5/16" C=110 mm |  |  |  |  | UNID. | 0.04 | 3.5 |  | 0.14
MASSA DE VEDAÇÃO |  |  |  |  | Kg | 0.042 | 21 |  | 0.88
TÁBUA DE MADEIRA FORTE 20 PLS |  |  |  |  | Dz | 0.47 | 50 |  | 23.5
TÁBUA DE MADEIRA BRANCA 20 PLS |  |  |  |  | Dz | 0.24 | 48 |  | 11.52
RÉGUA 3"x 1" 20 PLS APAR. |  |  |  |  | Dz | 0.25 | 62 |  | 15.5
TELHA FIBROTEX (1.22x0.55m) e=4mm |  |  |  |  | UNID. | 0.8 | 5.5 |  | 4.4
CADEADO Nº 30 |  |  |  |  | UNID. | 0.02 | 12 |  | 0.24
ALDRAVA P/ CADEADO (4"x1/2") |  |  |  |  | UNID. | 0.02 | 6 |  | 0.12
FECHADURA DE SOBREPOR COMUM |  |  |  |  | UNID. | 0.02 | 30 |  | 0.6
DOBRADIÇA 3"x 3" COM PARAFUSO |  |  |  |  | UNID. | 0.19 | 6.16 |  | 1.17
PREGO 2 1/2" x 10 |  |  |  |  | Kg | 0.5 | 5.8 |  | 2.9
PERNAMANCA 3"x2" 20 PLS-MADEIRA BRANCA |  |  |  |  | Dz | 0.2 | 55.74 |  | 11.15
ARRUELA CÔNCAVA EM PVC ø5/16" |  |  |  |  | UNID. | 0.5 | 0.18 |  | 0.09
[6 empty] | ( B ) T O T A L |  |  | 72.21
CUSTO DIRETO TOTAL (A)+(B) | [8 empty] | 106.5579
B.D.I. |  |  | 20.93% | [5 empty] | 22.31
C U S T O U N I T Á R I O T O T A L | [8 empty] | 128.8679
1.1 | SERVIÇO: | EXECUÇÃO DE ALMOXARIFADO EM CANTEIRO DE OBRA EM CHAPA DE MADEIRA COMPENSADA, INCLUSO PRATELEIRAS. | [5 empty] | UNID. | m²
MÃO DE OBRA |  |  |  |  | UNIDADE | COEFIC. | CUSTO | CUSTO UNITÁRIO
OFICIAL |  |  |  |  | h | 7.5 | 6.47 |  | 48.53
SERVENTE |  |  |  |  | h | 7.5 | 4.68 |  | 35.1
LEIS SOCIAIS | [5 empty] | 81.16% |  |  | 67.8741
[6 empty] | ( A ) T O T A L |  |  | 151.5041
MATERIAL |  |  |  |  | UNIDADE | CONSUMO | CUSTO | CUSTO UNITÁRIO
PARAFUSO Fº Gº 5/16" C=110 mm |  |  |  |  | UNID. | 0.04 | 3.5 |  | 0.14
MASSA DE VEDAÇÃO |  |  |  |  | Kg | 0.042 | 21 |  | 0.88
TÁBUA DE MADEIRA FORTE 20 PLS |  |  |  |  | Dz | 0.37 | 89 |  | 32.93
CHAPA DE MADEIRA COMPENSADA |  |  |  |  | UNID. | 3.85 | 58 |  | 223.3
RÉGUA 3"x 1" 20 PLS APAR. |  |  |  |  | Dz | 0.15 | 68 |  | 10.2
TELHA FIBROTEX (1.22x0.55m) e=4mm |  |  |  |  | UNID. | 0.8 | 7.2 |  | 5.76
CADEADO Nº 30 |  |  |  |  | UNID. | 0.02 | 14 |  | 0.28
ALDRAVA P/ CADEADO (4"x1/2") |  |  |  |  | UNID. | 0.02 | 6 |  | 0.12
FECHADURA DE SOBREPOR COMUM |  |  |  |  | UNID. | 0.02 | 30 |  | 0.6
DOBRADIÇA 3"x 3" COM PARAFUSO |  |  |  |  | UNID. | 0.19 | 6.16 |  | 1.17
PREGO 2 1/2" x 10 |  |  |  |  | Kg | 0.5 | 7.8 |  | 3.9
PERNAMANCA 3"x2" 20 PLS-MADEIRA BRANCA |  |  |  |  | Dz | 0.2 | 55.74 |  | 11.15
ARRUELA CÔNCAVA EM PVC ø5/16" |  |  |  |  | UNID. | 0.5 | 0.18 |  | 0.09
VASO SANITÁRIO EM LOUÇA, COMPLETO - PADRÃO POPULAR |  |  |  |  | UNID. | 0.075 | 64 |  | 4.8
LAVATÓRIO EM LOUÇA S/ COLUNA, COMPLETO - PADRÃO POPULAR |  |  |  |  | UNID. | 0.075 | 36 |  | 2.7
CHUVEIRO PLÁSTICO, COMPLETO |  |  |  |  | UNID. | 0.075 | 8.8 |  | 0.66
[6 empty] | ( B ) T O T A L |  |  | 298.68
CUSTO DIRETO TOTAL (A)+(B) | [8 empty] | #REF! | 450.1841
B.D.I. |  |  | 20.93% | [5 empty] | #REF!
C U S T O U N I T Á R I O T O T A L | [8 empty] | #REF!