## ORÇAMENTO
ESTRUTURAL CONSTRUÇÕES E SERVIÇOS EIRELI
CONTRATATANTE: PREFEITURA MUNICIPAL DE OURÉM
ORÇAMENTO
Construção das obras de prevenção para redução do risco de desastres (Muro de Contenção, Microdrenagem, Construção de ponte)
ITEM | DESCRIÇÃO | UNIDADE | QUANTIDADE | PR.UNITARIO | PREÇO TOTAL
1 | SERVIÇOS PRELIMINARES
1.1 | Execução de escritório em canteiro de obra em chapa de madeira compensada, não incluso mobiliário e equipamentos | m² | 60 | 799.23 | 47953.8
1.2 | Execução de almoxarifado em canteiro de obra em chapa de madeira compensada, incluso prateleiras. | m² | 60 | 610.47 | 36628.2
1.3 | Placa de obra em chapa de aço galvanizado | m² | 6 | 498.92 | 2993.52
1.4 | Tapume de chapa de madeira compensada, e= 6mm, com pintura cal e reaproveitamento de 2x | m² | 200 | 67.62 | 13524
| TOTAL DO Item 1 |  |  |  | 101099.52
2 | MURO DE CONTENÇÃO EM CONCRETO ARMADO
2.1 | FUNDAÇÕES
| TOTAL DO SubItem 2.1 |  |  |  | 0
2.1.1 | Estacas pré-moldadas de concreto
2.1.2 | Estaca pré-moldada de concreto, seção quadrada, capacidade de 25 ton | m | 800 | 99.32 | 79456
2.1.3 | Emenda de estaca de 50 ton - serv de terceiro | unid | 66.67 | 67.33 | 4488.89
| TOTAL DO SubItem 2.1.1 |  |  |  | 83944.89
2.2 | Blocos de coroamento
2.2.1 | Escavação mecanizada de vala com prof. até 1,5 m (média entre montante e jusante/uma composição por trecho), com retroescavadeira (0,26 m3/88 hp), larg. de 0,8 m a 1,5 m, em solo de 1a categoria, em locais com alto nível de interferência. af_01/2015 | m³ | 210 | 18.18 | 3817.8
2.2.2 | Preparo de fundo de vala com largura menor que 1,5 m, em local com nível alto de interferência. af_06/2016 | m² | 120 | 6.51 | 781.2
2.2.3 | Concreto magro para lastro, traço 1:4,5:4,5 (cimento/ areia média/ brita 1) - preparo mecânico com betoneira 400 l. | m³ | 14 | 342.63 | 4796.82
2.2.4 | Armação de estruturas de concreto armado, exceto vigas, pilares, lajes e fundações (de edifícios de múltiplos pavimentos, edificação térrea ou sobrado), utilizando aço ca-50 de 25.00 mm - montagem | kg | 3552.72 | 6.88 | 24442.71
2.2.5 | Armação de estruturas de concreto armado, exceto vigas, pilares, lajes e fundações (de edifícios de múltiplos pavimentos, edificação térrea ou sobrado), utilizando aço ca-50 de 16.00 mm - montagem | kg | 1419.28 | 6.96 | 9878.19
2.2.6 | Armação de estruturas de concreto armado, exceto vigas, pilares, lajes e fundações (de edifícios de múltiplos pavimentos, edificação térrea ou sobrado), utilizando aço ca-50 de 12.5 mm - montagem | kg | 980 | 7.51 | 7359.8
2.2.7 | Armação de estruturas de concreto armado, exceto vigas, pilares, lajes e fundações (de edifícios de múltiplos pavimentos, edificação térrea ou sobrado), utilizando aço ca-60 de 8,0 mm - montagem. | kg | 314.4 | 10.52 | 3307.49
2.2.8 | Fabricação, montagem e desmontagem de fôrma para bloco de coroamento em madeira serrada, e=25 mm, 2 utilizações. af_06/2017 | m² | 220 | 87.05 | 19151
2.2.9 | Concreto fck = 25mpa, traco 1:2,3:2,7 (cimento/ areia media/ brita 1) - preparo mecanico com betoneira 400 l. af_07/2016 | m³ | 60 | 439.38 | 26362.8
2.2.10 | Lancamento com uso de bomba, adensamento e acabamento de concreto em estruturas. af_12/2015 | m³ | 60 | 31.72 | 1903.2
| TOTAL DO SubItem 2.2 |  |  |  | 101801.01
2.3 | SUPRA-ESTRUTURA
2.3.1 | Armação de estruturas de concreto armado, exceto vigas, pilares, lajes e fundações (de edifícios de múltiplos pavimentos, edificação térrea ou sobrado), utilizando aço ca-50 de 12.5 mm - montagem | kg | 3919.02 | 7.51 | 29431.84
2.3.2 | Armação de estruturas de concreto armado, exceto vigas, pilares, lajes e fundações (de edifícios de múltiplos pavimentos, edificação térrea ou sobrado), utilizando aço ca-50 de 10.0 mm - montagem | kg | 629.37 | 9.98 | 6281.11
2.3.3 | Fabricação de fôrma para pilares e estruturas similares, em chapa de madeira compensada plastificada, e = 18 mm. af_12/2015 | m² | 600 | 129.89 | 77934
2.3.4 | Escoramento formas ate h = 3,30m, com madeira de 3a qualidade, nao aparelhada, aproveitamento tabuas 3x e prumos 4x. | m³ | 900 | 12.55 | 11295
2.3.5 | Concreto fck = 25mpa, traco 1:2,3:2,7 (cimento/ areia media/ brita 1) - preparo mecanico com betoneira 400 l. af_07/2016 | m³ | 75 | 439.38 | 32953.5
2.3.6 | Lancamento com uso de bomba, adensamento e acabamento de concreto em estruturas. af_12/2015 | m³ | 75 | 31.72 | 2379
2.3.7 | Dreno barbacan ø = 75mm | m | 45 | 20.06 | 902.7
2.3.8 | Fornecimento e instalacao de manta bidim rt - 31 | m² | 745 | 27.91 | 20792.95
| TOTAL DO SubItem 2.3 |  |  |  | 181970.1
2.4 | Estrutura do Guarda- Corpo
2.4.1 | Guarda-corpo em tubo de aço galvanizado 1 1/2" | m | 100 | 359.05 | 35905
2.4.2 | Pintura com tinta protetora acabamento grafite esmalte sobre superficie metálica duas demaos | m² | 30 | 37.63 | 1128.9
| TOTAL DO SubItem 2.4 |  |  |  | 37033.9
2.5 | PAVIMENTAÇÃO
| TOTAL DO SubItem 2.5 |  |  |  | 0
2.5.1 | CALÇADA DE PROTEÇÃO
2.5.1.1 | Execução de passeio (calçada) ou piso de concreto com concreto moldado in loco, feito em obra, acabamento convencional, espessura 6 cm, não armado | m² | 1839 | 68.73 | 126394.47
| TOTAL DO SubItem 2.5.1 |  |  |  | 126394.47
2.6 | MOBILIZAÇÃO E DESMOBILIZAÇÃO
2.6.1 | Desmobilização de pessoal e equipamentos | unid | 1 | 34829.26 | 34829.26
2.6.2 | Mobilização de pessoal e equipamentos | unid | 1 | 35097.5 | 35097.5
| TOTAL DO SubItem 2.6 |  |  |  | 69926.76
| TOTAL DO Item 2 |  |  |  | 601071.13
3 | PROJETO EXECUTIVO
3.1 | Projeto executivo | unid | 1 | 113743.8 | 113743.8
| TOTAL DO Item 3 |  |  |  | 113743.8
4 | EXECUÇÃO DE MICRO DRENAGEM PREVENTIVA
4.1 | Canaleta de concreto trapezoidal com largura de 1,50m, altura de 1,10 m e espessura de 5 cm, em concreto armado com armação de 6.3 mm | m | 563 | 1046.75 | 589320.25
4.2 | Tubo de concreto para redes coletoras de águas pluviais, diâmetro de 1000 mm, junta rígida, instalado em local com baixo nível de interferências - fornecimento e assentamento. af_12/2015 | m | 93 | 356.44 | 33148.92
4.3 | Poço de visita em alvenaria, para rede d=1,00 m, parte fixa c/ 1,00 m de altura e uso de retroescavadeira | unid | 5 | 3583.34 | 17916.7
| TOTAL DO Item 4 |  |  |  | 640385.87
5 | PONTES EM CONCRETO ARMADO
5.1 | Ponte (15m x 6m) vl. rio vermelho (chegada da vila) | m² | 90 | 4079.99 | 367199.1
5.2 | Ponte (20m x 6m)vl. rio vermelho (dentro da vila) | m² | 120 | 4079.44 | 489532.8
5.3 | Ponte (15m x 6m) igarapé dos puraquequara – vl. dos correas | m² | 90 | 4079.99 | 367199.1
| TOTAL DO Item 5 |  |  |  | 1223931
6 | ADMINISTRAÇÃO DA OBRA
6.1 | Engenheiro pleno | mês | 15 | 19631.17 | 294467.55
6.2 | Encarregado geral | mês | 15 | 3773.51 | 56602.65
6.3 | Vigilante1 | mês | 15 | 3722.05 | 55830.75
| TOTAL DO Item 6 |  |  |  | 406900.95
| TOTAL DA Obra (Três milhões, oitenta e sete mil, cento e trinta e dois reais e vinte e seis centavos) |  |  |  | 3087132.26

## COMPOSIÇÃO DE PREÇO
ESTRUTURAL CONSTRUÇÕES E SERVIÇOS EIRELI
CONTRATATANTE: PREFEITURA MUNICIPAL DE OURÉM
COMPOSIÇÃO DE PREÇOS
Construção das obras de prevenção para redução do risco de desastres (Muro de Contenção, Microdrenagem, Construção de ponte)
ITEM | DESCRIÇÃO | UND | CUSTO UNITÁRIO BASICO | CONSUMO | MÃO DE OBRA | MATERIAL | EQPTO | TOTAL
1.1 | Execução de escritório em canteiro de obra em chapa de madeira compensada, não incluso mobiliário e equipamentos | m²
| Abracadeira em aco para amarracao de eletrodutos, tipo d, com 1/2" e parafuso de fixacao | UN | 0.78 | 1.2666 |  | 0.99 |  | 0.99
| Aco ca-60, 5,0 mm, vergalhao | KG | 3.28 | 0.00539 |  | 0.02 |  | 0.02
| Adesivo plastico para pvc, frasco com 850 gr | UN | 44.26 | 0.011017 |  | 0.49 |  | 0.49
| Guarnicao/ alizar/ vista macica, e= *1* cm, l= *4,5* cm, em cedrinho/ angelim comercial/ eucalipto/ curupixa/ peroba/ cumaru ou equivalente da regiao | M | 2.81 | 0.32101 |  | 0.9 |  | 0.9
| Anel borracha para tubo esgoto predial, dn 100 mm (nbr 5688) | UN | 1.8 | 0.1348 |  | 0.24 |  | 0.24
| Anel borracha para tubo esgoto predial dn 50 mm (nbr 5688) | UN | 1.01 | 0.1349 |  | 0.14 |  | 0.14
| Anel borracha, dn 50 mm, para tubo serie reforcada esgoto predial | UN | 0.9 | 0.0385 |  | 0.03 |  | 0.03
| Areia grossa - posto jazida/fornecedor (retirado na jazida, sem transporte) | M3 | 40 | 4.85e-05 |  | 0 |  | 0
| Areia media - posto jazida/fornecedor (retirado na jazida, sem transporte) | M3 | 60 | 0.08118 |  | 4.87 |  | 4.87
| Argamassa colante ac i para ceramicas | KG | 0.62 | 0.39172 |  | 0.24 |  | 0.24
| Bancada de marmore sintetico com uma cuba, 120 x *60* cm | UN | 105 | 0.0193 |  | 2.03 |  | 2.03
| Janela basculante, aco, com batente/requadro, 60 x 60 cm (sem vidros) | UN | 109.9 | 0.080284 |  | 8.82 |  | 8.82
| Bloco vedacao concreto 19 x 19 x 39 cm (classe d - nbr 6136) | UN | 2.49 | 1.4937 |  | 3.72 |  | 3.72
| Bucha de nylon sem aba s10, com parafuso de 6,10 x 65 mm em aco zincado com rosca soberba, cabeca chata e fenda phillips | UN | 0.73 | 0.0772 |  | 0.06 |  | 0.06
| Bucha de nylon sem aba s6, com parafuso de 4,20 x 40 mm em aco zincado com rosca soberba, cabeca chata e fenda phillips | UN | 0.24 | 0.5782 |  | 0.14 |  | 0.14
| Cabo de cobre, rigido, classe 2, isolacao em pvc/a, antichama bwf-b, 1 condutor, 450/750 v, secao nominal 1,5 mm2 | M | 0.62 | 1.6856 |  | 1.05 |  | 1.05
| Cabo de cobre, flexivel, classe 4 ou 5, isolacao em pvc/a, antichama bwf-b, 1 condutor, 450/750 v, secao nominal 2,5 mm2 | M | 1.03 | 4.128 |  | 4.25 |  | 4.25
| Cabo de cobre, flexivel, classe 4 ou 5, isolacao em pvc/a, antichama bwf-b, 1 condutor, 450/750 v, secao nominal 4 mm2 | M | 1.84 | 2.408 |  | 4.43 |  | 4.43
| Cabo de cobre nu 16 mm2 meio-duro | M | 6.17 | 0.19655 |  | 1.21 |  | 1.21
| Cabo telefonico cci 50, 4 pares, uso interno, sem blindagem | M | 1.57 | 0.6167 |  | 0.97 |  | 0.97
| Caixa de passagem n 2, de embutir, padrao telebras, dimensoes 20 x 20 x 12 cm, em chapa de aco galvanizado | UN | 45.54 | 0.0193 |  | 0.88 |  | 0.88
| Caixa inspecao, concreto pre moldado, circular, com tampa, d = 60* cm, h= 60* cm | UN | 92.12 | 0.0193 |  | 1.78 |  | 1.78
| Caixa octogonal de fundo movel, em pvc, de 3" x 3", para eletroduto flexivel corrugado | UN | 2.89 | 0.1734 |  | 0.5 |  | 0.5
| Caixa sifonada pvc, 100 x 100 x 50 mm, com grelha redonda branca | UN | 10.65 | 0.0385 |  | 0.41 |  | 0.41
| Cal hidratada ch-i para argamassas | KG | 0.5 | 1.8338 |  | 0.92 |  | 0.92
| Piso em ceramica esmaltada extra, pei maior ou igual a 4, formato menor ou igual a 2025 cm2 | M2 | 20.07 | 0.085524 |  | 1.72 |  | 1.72
| Chapa de madeira compensada resinada para forma de concreto, de *2,2 x 1,1* m, e = 12 mm | UN | 53.96 | 0.68145 |  | 36.77 |  | 36.77
| Chapa de madeira compensada resinada para forma de concreto, de *2,2 x 1,1* m, e = 17 mm | M2 | 28.77 | 0.00154 |  | 0.04 |  | 0.04
| Cimento portland composto cp ii-32 | KG | 0.55 | 19.3505 |  | 10.64 |  | 10.64
| Massa plastica para marmore/granito | KG | 32.56 | 0.0013356 |  | 0.04 |  | 0.04
| Condulete em pvc, tipo "b", sem tampa, de 1/2" ou 3/4" | UN | 6.79 | 0.2891 |  | 1.96 |  | 1.96
| Condulete em pvc, tipo "lb", sem tampa, de 1/2" ou 3/4" | UN | 7.49 | 0.1349 |  | 1.01 |  | 1.01
| Conjunto arruelas de vedacao 5/16" para telha fibrocimento (uma arruela metalica e uma arruela pvc - conicas) | CJ | 0.15 | 1.26 |  | 0.19 |  | 0.19
| Curva pvc curta 90 graus, 100 mm, para esgoto predial | UN | 16.91 | 0.0578 |  | 0.98 |  | 0.98
| Curva 90 graus, longa, de pvc rigido roscavel, de 1/2", para eletroduto | UN | 1.85 | 0.1927 |  | 0.36 |  | 0.36
| Disjuntor tipo nema, monopolar 10 ate 30a, tensao maxima de 240 v | UN | 7.9 | 0.1734 |  | 1.37 |  | 1.37
| Dobradica em aco/ferro, 3 1/2" x 3", e= 1,9 a 2 mm, com anel, cromado ou zincado, tampa bola, com parafusos | UN | 20.67 | 0.2889 |  | 5.97 |  | 5.97
| Eletroduto de pvc rigido roscavel de 1/2 ", sem luva | M | 1.67 | 2.3029 |  | 3.85 |  | 3.85
| Energia eletrica ate 2000 kwh industrial, sem demanda | KW/H | 0.53 | 0.54299 |  | 0.29 |  | 0.29
| Engate/rabicho flexivel plastico (pvc ou abs) branco 1/2 " x 30 cm | UN | 3.15 | 0.0385 |  | 0.12 |  | 0.12
| Extintor de incendio portatil com carga de agua pressurizada de 10 l, classe a | UN | 157.5 | 0.0193 |  | 3.04 |  | 3.04
| Extintor de incendio portatil com carga de po quimico seco (pqs) de 4 kg, classe bc | UN | 152.3 | 0.0193 |  | 2.94 |  | 2.94
| Fechadura de embutir para porta externa / entrada, maquina 40 mm, com cilindro, macaneta alavanca e espelho em metal cromado - nivel seguranca medio - completa | CJ | 43.25 | 0.0578 |  | 2.5 |  | 2.5
| Fechadura de embutir para porta de banheiro, tipo tranqueta, maquina 40 mm, macanetas alavanca e rosetas redondas em metal cromado - nivel seguranca medio - completa | CJ | 32.36 | 0.0385 |  | 1.25 |  | 1.25
| Fita isolante adesiva antichama, uso ate 750 v, em rolo de 19 mm x 5 m | UN | 2.33 | 0.066806 |  | 0.16 |  | 0.16
| Fita veda rosca em rolos de 18 mm x 10 m (l x c) | UN | 1.88 | 0.0076329 |  | 0.01 |  | 0.01
| Forro de pvc liso, branco, regua de 10 cm, espessura de 8 mm a 10 mm (com colocacao / sem estrutura metalica) | M2 | 61.82 | 0.9938 |  | 61.44 |  | 61.44
| Haste de aterramento em aco com 3,00 m de comprimento e dn = 5/8", revestida com baixa camada de cobre, com conector tipo grampo | UN | 37.5 | 0.0385 |  | 1.44 |  | 1.44
| Janela em madeira cedrinho/ angelim comercial/ curupixa/ cumaru ou equivalente da regiao, caixa do batente/marco *10* cm, 2 folhas de abrir tipo veneziana e 2 folhas guilhotina para vidro, com guarnic | M2 | 321.07 | 0.0964 |  | 30.95 |  | 30.95
| Joelho pvc, soldavel, bb, 45 graus, dn 40 mm, para esgoto predial | UN | 1.97 | 0.0578 |  | 0.11 |  | 0.11
| Joelho pvc, soldavel, bb, 90 graus, dn 40 mm, para esgoto predial | UN | 1.2 | 0.0771 |  | 0.09 |  | 0.09
| Joelho pvc, soldavel, com bucha de latao, 90 graus, 25 mm x 3/4", para agua fria predial | UN | 5.46 | 0.0964 |  | 0.53 |  | 0.53
| Joelho pvc, soldavel, 90 graus, 25 mm, para agua fria predial | UN | 0.6 | 0.11375 |  | 0.07 |  | 0.07
| Joelho pvc, soldavel, pb, 90 graus, dn 50 mm, para esgoto predial | UN | 1.84 | 0.0193 |  | 0.04 |  | 0.04
| Lavatorio louca branca suspenso *40 x 30* cm | UN | 64.36 | 0.0385 |  | 2.48 |  | 2.48
| Luminaria de sobrepor em chapa de aco para 2 lampadas fluorescentes de *36* w, aletada, completa (lampadas e reator inclusos) | UN | 69.42 | 0.1156 |  | 8.02 |  | 8.02
| Luminaria spot de sobrepor em aluminio com aleta plastica para 1 lampada, base e27, potencia maxima 40/60 w (nao inclui lampada) | UN | 54.58 | 0.0771 |  | 4.21 |  | 4.21
| Parafuso niquelado 3 1/2" com acabamento cromado para fixar peca sanitaria, inclui porca cega, arruela e bucha de nylon tamanho s-8 | UN | 11.71 | 0.077 |  | 0.9 |  | 0.9
| Parafuso niquelado com acabamento cromado para fixar peca sanitaria, inclui porca cega, arruela e bucha de nylon tamanho s-10 | UN | 15.79 | 0.077 |  | 1.22 |  | 1.22
| Parafuso rosca soberba zincado cabeca chata fenda simples 3,5 x 25 mm (1 ") | UN | 0.04 | 1.9067 |  | 0.08 |  | 0.08
| Parafuso rosca soberba zincado cabeca chata fenda simples 5,5 x 65 mm (2.1/2 ") | UN | 0.25 | 0.5784 |  | 0.14 |  | 0.14
| Parafuso zincado rosca soberba, cabeca sextavada, 5/16 " x 250 mm, para fixacao de telha em madeira | UN | 2.25 | 1.26 |  | 2.83 |  | 2.83
| Pasta lubrificante para tubos e conexoes com junta elastica (uso em pvc, aco, polietileno e outros) ( de *400* g) | UN | 16.2 | 0.0096688 |  | 0.16 |  | 0.16
| Peca de madeira nativa / regional 7,5 x 7,5cm (3x3) nao aparelhada (p/forma) | M | 6.4 | 4.4766 |  | 28.65 |  | 28.65
| Viga de madeira nao aparelhada 6 x 12 cm, macaranduba, angelim ou equivalente da regiao | M | 16.25 | 0.85949 |  | 13.97 |  | 13.97
| Pedra britada n. 1 (9,5 a 19 mm) posto pedreira/fornecedor, sem frete | M3 | 140.01 | 0.042854 |  | 6 |  | 6
| Pedra britada n. 2 (19 a 38 mm) posto pedreira/fornecedor, sem frete | M3 | 140 | 5.62e-05 |  | 0.01 |  | 0.01
| Pedra britada n. 3 (38 a 50 mm) posto pedreira/fornecedor, sem frete | M3 | 140.01 | 0.0001155 |  | 0.02 |  | 0.02
| Porta de madeira, folha media (nbr 15930) de 60 x 210 cm, e = 35 mm, nucleo sarrafeado, capa lisa em hdf, acabamento em primer para pintura | UN | 119 | 0.0385 |  | 4.58 |  | 4.58
| Porta de madeira, folha media (nbr 15930) de 80 x 210 cm, e = 35 mm, nucleo sarrafeado, capa lisa em hdf, acabamento em primer para pintura | UN | 128.35 | 0.0578 |  | 7.42 |  | 7.42
| Prego de aco polido com cabeca 16 x 24 (2 1/4 x 12) | KG | 9.21 | 0.01928 |  | 0.18 |  | 0.18
| Prego de aco polido com cabeca 18 x 27 (2 1/2 x 10) | KG | 8.5 | 0.33732 |  | 2.87 |  | 2.87
| Quadro de distribuicao com barramento trifasico, de embutir, em chapa de aco galvanizado, para 12 disjuntores din, 100 a | UN | 231.45 | 0.0193 |  | 4.47 |  | 4.47
| Sifao plastico flexivel saida vertical para coluna lavatorio, 1 x 1.1/2 " | UN | 7 | 0.0578 |  | 0.4 |  | 0.4
| Solucao limpadora para pvc, frasco com 1000 cm3 | UN | 38.44 | 0.016372 |  | 0.63 |  | 0.63
| Te soldavel, pvc, 90 graus, 25 mm, para agua fria predial (nbr 5648) | UN | 1 | 0.085796 |  | 0.09 |  | 0.09
| Te sanitario, pvc, dn 100 x 100 mm, serie normal, para esgoto predial | UN | 11.7 | 0.0385 |  | 0.45 |  | 0.45
| Te sanitario, pvc, dn 50 x 50 mm, serie normal, para esgoto predial | UN | 5.2 | 0.0578 |  | 0.3 |  | 0.3
| Telha de fibrocimento ondulada e = 6 mm, de 2,44 x 1,10 m (sem amianto) | M2 | 28.56 | 1.357 |  | 38.76 |  | 38.76
| Bloco ceramico (alvenaria de vedacao), de 9 x 19 x 19 cm | MIL | 420.71 | 0.0028791 |  | 1.21 |  | 1.21
| Tijolo ceramico macico *5 x 10 x 20* cm | UN | 0.26 | 1.1165 |  | 0.29 |  | 0.29
| Tinta latex pva premium, cor branca | L | 15.91 | 1.4842 |  | 23.61 |  | 23.61
| Torneira cromada de mesa para lavatorio, padrao popular, 1/2 " ou 3/4 " (ref 1193) | UN | 40 | 0.0385 |  | 1.54 |  | 1.54
| Torneira cromada de parede para cozinha sem arejador, padrao popular, 1/2 " ou 3/4 " (ref 1158) | UN | 33.12 | 0.0193 |  | 0.64 |  | 0.64
| Tubo pvc serie normal, dn 100 mm, para esgoto predial (nbr 5688) | M | 9.37 | 0.15456 |  | 1.45 |  | 1.45
| Tubo pvc serie normal, dn 40 mm, para esgoto predial (nbr 5688) | M | 3.55 | 0.14574 |  | 0.52 |  | 0.52
| Tubo pvc serie normal, dn 50 mm, para esgoto predial (nbr 5688) | M | 6.1 | 0.13156 |  | 0.8 |  | 0.8
| Tubo pvc, soldavel, dn 25 mm, agua fria (nbr-5648) | M | 3.03 | 0.21888 |  | 0.66 |  | 0.66
| Valvula em plastico branco para tanque ou lavatorio 1 ", sem unho e sem ladrao valvula em plastico branco para tanque ou lavatorio 1 ", sem unho e sem ladrao | UN | 2.52 | 0.0385 |  | 0.1 |  | 0.1
| Valvula em plastico cromado tipo americana para pia de cozinha 3.1/2 " x 1.1/2 ", sem adaptador | UN | 12.44 | 0.0193 |  | 0.24 |  | 0.24
| Bacia sanitaria (vaso) com caixa acoplada, de louca branca | UN | 262.98 | 0.0385 |  | 10.12 |  | 10.12
| Vedacao pvc, 100 mm, para saida vaso sanitario | UN | 1.68 | 0.0385 |  | 0.06 |  | 0.06
| Rejunte colorido, cimenticio | KG | 3.96 | 0.019344 |  | 0.08 |  | 0.08
| Tela de aco soldada galvanizada/zincada para alvenaria, fio d = *1,20 a 1,70* mm, malha 15 x 15 mm, (c x l) *50 x 7,5* cm | M | 1.06 | 0.060904 |  | 0.06 |  | 0.06
| Argamassa industrializada para chapisco rolado | KG | 2.67 | 0.61222 |  | 1.63 |  | 1.63
| Rejunte epoxi branco | KG | 54.62 | 0.010618 |  | 0.58 |  | 0.58
| Pino de aco com furo, haste = 27 mm (acao direta) | CENTO | 43.29 | 0.0007276 |  | 0.03 |  | 0.03
| Suporte mao-francesa em aco, abas iguais 40 cm, capacidade minima 70 kg, branco | UN | 24.24 | 0.0386 |  | 0.94 |  | 0.94
| Lampada fluorescente compacta 2u branca 15 w, base e27 (127/220 v) | UN | 12.24 | 0.0385 |  | 0.47 |  | 0.47
| Lampada fluorescente compacta 3u branca 20 w, base e27 (127/220 v) | UN | 13.97 | 0.0385 |  | 0.54 |  | 0.54
| Porta de abrir em aco tipo veneziana, com fundo anticorrosivo / primer de protecao, sem guarnicao/alizar/vista, 87 x 210 cm | UN | 537.43 | 0.019286 |  | 10.36 |  | 10.36
| Pilar de madeira nao aparelhada *10 x 10* cm, macaranduba, angelim ou equivalente da regiao | M | 31.22 | 0.017352 |  | 0.54 |  | 0.54
| Prego de aco polido com cabeca 22 x 48 (4 1/4 x 5) | KG | 8.71 | 0.040863 |  | 0.36 |  | 0.36
| Lixa d'agua em folha, grao 100 | UN | 1.5 | 0.11271 |  | 0.17 |  | 0.17
| Espelho / placa de 3 postos 4" x 2", para instalacao de tomadas e interruptores | UN | 1.93 | 0.424 |  | 0.82 |  | 0.82
| Interruptor simples 10a, 250v (apenas modulo) | UN | 4.56 | 0.1349 |  | 0.62 |  | 0.62
| Suporte de fixacao para espelho / placa 4" x 2", para 3 modulos, para instalacao de tomadas e interruptores (somente suporte) | UN | 1 | 0.424 |  | 0.42 |  | 0.42
| Tomada 2p+t 10a, 250v (apenas modulo) | UN | 5.19 | 0.5204 |  | 2.7 |  | 2.7
| Betoneira capacidade nominal 400 l, capacidade de mistura 280 l, motor eletrico trifasico 220/380 v potencia 2 cv, sem carregador | HP | 3660 | 3.8e-06 |  |  | 0.01 | 0.01
| Guindaste hidraulico autopropelido, com lanca telescopica 40 m, capacidade maxima 60 t, potencia 260 kw, tracao 6 x 6 | HP | 1360319.13 | 3e-07 |  |  | 0.41 | 0.41
| Betoneira, capacidade nominal 600 l, capacidade de mistura 360l, motor eletrico trifasico 220/380v, potencia 4cv, excluso carregador | HP | 14888.13 | 1.07e-05 |  |  | 0.16 | 0.16
| Guincho eletrico de coluna, capacidade 400 kg, com moto freio, motor trifasico de 1,25 cv | HP | 3633.38 | 1.6e-06 |  |  | 0.01 | 0.01
| Misturador de argamassa, eixo horizontal, capacidade de mistura 300 kg, motor eletrico trifasico 220/380 v, potencia 5 cv | HP | 9700.77 | 1e-07 |  |  | 0 | 0
| Auxiliar de carpinteiro | H | 4.86 | 0.2235 | 1.09 |  |  | 1.09
| Ajudante de eletricista | H | 4.86 | 0.97396 | 4.73 |  |  | 4.73
| Auxiliar de encanador ou bombeiro hidraulico | H | 4.86 | 0.45805 | 2.23 |  |  | 2.23
| Azulejista ou ladrilhista | H | 6.47 | 0.026264 | 0.17 |  |  | 0.17
| Carpinteiro de esquadrias | H | 6.47 | 0.27368 | 1.77 |  |  | 1.77
| Carpinteiro de formas | H | 6.47 | 1.9598 | 12.68 |  |  | 12.68
| Eletricista | H | 6.47 | 1.178 | 7.62 |  |  | 7.62
| Encanador ou bombeiro hidraulico | H | 6.47 | 0.87633 | 5.67 |  |  | 5.67
| Operador de guincho | H | 7.17 | 0.014983 | 0.11 |  |  | 0.11
| Operador de guindaste | H | 7.17 | 0.0044 | 0.03 |  |  | 0.03
| Pedreiro | H | 6.47 | 1.056 | 6.83 |  |  | 6.83
| Pintor | H | 6.47 | 0.58469 | 3.78 |  |  | 3.78
| Servente | H | 4.68 | 3.8077 | 17.82 |  |  | 17.82
| Telhadista | H | 6.47 | 0.128 | 0.83 |  |  | 0.83
| Operador de betoneira estacionaria/misturador (coletado caixa) | H | 6.47 | 0.14092 | 0.91 |  |  | 0.91
| Encargos Sociais Horistas (120,84%) |  | 66.27 | 1.2084 | 79.96 |  |  | 79.96
| Encargos Sociais Mensalistas (74,09%) |  | 0 | 0.7409 | 0 |  |  | 0
| Ferramentas (encargos complementares) - horista | H | 0.6 | 11.5265 | 6.92 |  |  | 6.92
| Epi (encargos complementares) - horista | H | 1.68 | 11.6868 | 19.63 |  |  | 19.63
| Alimentacao, transporte, exames medicos e seguro | H | 3.09 | 11.6868 | 36.11 |  |  | 36.11
| Curso de capacitacao para ajudante de carpinteiro (encargos complementares) - horista | H | 0.13 | 0.2235 | 0.03 |  |  | 0.03
| Curso de capacitacao para auxiliar de eletricista (encargos complementares) - horista | H | 0.33 | 0.97396 | 0.32 |  |  | 0.32
| Curso de capacitacao para auxiliar de encanador ou bombeiro hidraulico (encargos complementares) - horista | H | 0.15 | 0.45805 | 0.07 |  |  | 0.07
| Curso de capacitacao para azulejista ou ladrilhista (encargos complementares) - horista | H | 0.18 | 0.026264 | 0 |  |  | 0
| Curso de capacitacao para carpinteiro de esquadria (encargos complementares) - horista | H | 0.18 | 0.27368 | 0.05 |  |  | 0.05
| Curso de capacitacao para carpinteiro de formas (encargos complementares) - horista | H | 0.13 | 1.9598 | 0.25 |  |  | 0.25
| Curso de capacitacao para eletricista (encargos complementares) - horista | H | 0.42 | 1.178 | 0.49 |  |  | 0.49
| Curso de capacitacao para encanador ou bombeiro hidraulico (encargos complementares) - horista | H | 0.2 | 0.87633 | 0.18 |  |  | 0.18
| Curso de capacitacao para operador de guincho (encargos complementares) - horista | H | 0.2 | 0.014983 | 0 |  |  | 0
| Curso de capacitacao para operador de guindaste (encargos complementares) - horista | H | 0.2 | 0.0044 | 0 |  |  | 0
| Curso de capacitacao para pedreiro (encargos complementares) - horista | H | 0.24 | 1.056 | 0.25 |  |  | 0.25
| Curso de capacitacao para pintor (encargos complementares) - horista | H | 0.18 | 0.58469 | 0.11 |  |  | 0.11
| Curso de capacitacao para servente (encargos complementares) - horista | H | 0.18 | 3.7884 | 0.68 |  |  | 0.68
| Curso de capacitacao para telhadista (encargos complementares) - horista | H | 0.13 | 0.128 | 0.02 |  |  | 0.02
| Curso de capacitacao para operador de betoneira estacionaria/misturador (encargos complementares) - horista | H | 0.09 | 0.14092 | 0.01 |  |  | 0.01
| Custo Unitário |  |  |  | 211.35 | 399.37 | 0.59 | 611.31
| BDI ( 30,74%) |  |  |  | 64.95 | 122.76 | 0.21 | 187.92
| Preço Unitário |  |  |  | 276.3 | 522.13 | 0.8 | 799.23
1.2 | Execução de almoxarifado em canteiro de obra em chapa de madeira compensada, incluso prateleiras. | m²
| Abracadeira em aco para amarracao de eletrodutos, tipo d, com 1/2" e parafuso de fixacao | UN | 0.78 | 0.4028 |  | 0.31 |  | 0.31
| Areia media - posto jazida/fornecedor (retirado na jazida, sem transporte) | M3 | 60 | 0.068232 |  | 4.09 |  | 4.09
| Janela basculante, aco, com batente/requadro, 60 x 60 cm (sem vidros) | UN | 109.9 | 0.20974 |  | 23.05 |  | 23.05
| Bloco vedacao concreto 19 x 19 x 39 cm (classe d - nbr 6136) | UN | 2.49 | 1.6812 |  | 4.19 |  | 4.19
| Bucha de nylon sem aba s6, com parafuso de 4,20 x 40 mm em aco zincado com rosca soberba, cabeca chata e fenda phillips | UN | 0.24 | 0.1008 |  | 0.02 |  | 0.02
| Cabo de cobre, rigido, classe 2, isolacao em pvc/a, antichama bwf-b, 1 condutor, 450/750 v, secao nominal 1,5 mm2 | M | 0.62 | 0.74006 |  | 0.46 |  | 0.46
| Cabo de cobre, flexivel, classe 4 ou 5, isolacao em pvc/a, antichama bwf-b, 1 condutor, 450/750 v, secao nominal 2,5 mm2 | M | 1.03 | 0.80896 |  | 0.83 |  | 0.83
| Caixa octogonal de fundo movel, em pvc, de 3" x 3", para eletroduto flexivel corrugado | UN | 2.89 | 0.1259 |  | 0.36 |  | 0.36
| Cal hidratada ch-i para argamassas | KG | 0.5 | 0.03052 |  | 0.02 |  | 0.02
| Chapa de madeira compensada resinada para forma de concreto, de *2,2 x 1,1* m, e = 12 mm | UN | 53.96 | 0.56754 |  | 30.62 |  | 30.62
| Cimento portland composto cp ii-32 | KG | 0.55 | 17.2069 |  | 9.46 |  | 9.46
| Condulete em pvc, tipo "b", sem tampa, de 1/2" ou 3/4" | UN | 6.79 | 0.0504 |  | 0.34 |  | 0.34
| Condulete em pvc, tipo "lb", sem tampa, de 1/2" ou 3/4" | UN | 7.49 | 0.0252 |  | 0.19 |  | 0.19
| Conjunto arruelas de vedacao 5/16" para telha fibrocimento (uma arruela metalica e uma arruela pvc - conicas) | CJ | 0.15 | 1.8139 |  | 0.27 |  | 0.27
| Curva 90 graus, longa, de pvc rigido roscavel, de 1/2", para eletroduto | UN | 1.85 | 0.0755 |  | 0.14 |  | 0.14
| Disjuntor tipo nema, monopolar 10 ate 30a, tensao maxima de 240 v | UN | 7.9 | 0.0504 |  | 0.4 |  | 0.4
| Eletroduto de pvc rigido roscavel de 1/2 ", sem luva | M | 1.67 | 0.48653 |  | 0.81 |  | 0.81
| Energia eletrica ate 2000 kwh industrial, sem demanda | KW/H | 0.53 | 0.70489 |  | 0.37 |  | 0.37
| Extintor de incendio portatil com carga de agua pressurizada de 10 l, classe a | UN | 157.5 | 0.0252 |  | 3.97 |  | 3.97
| Extintor de incendio portatil com carga de po quimico seco (pqs) de 4 kg, classe bc | UN | 152.3 | 0.0252 |  | 3.84 |  | 3.84
| Fecho / trinco / ferrolho fio redondo, de sobrepor, 8", em aco galvanizado / zincado | UN | 7.22 | 0.0252 |  | 0.18 |  | 0.18
| Fita isolante adesiva antichama, uso ate 750 v, em rolo de 19 mm x 5 m | UN | 2.33 | 0.013227 |  | 0.03 |  | 0.03
| Forro de pvc liso, branco, regua de 10 cm, espessura de 8 mm a 10 mm (com colocacao / sem estrutura metalica) | M2 | 61.82 | 1 |  | 61.82 |  | 61.82
| Luminaria de sobrepor em chapa de aco para 2 lampadas fluorescentes de *36* w, aletada, completa (lampadas e reator inclusos) | UN | 69.42 | 0.1007 |  | 6.99 |  | 6.99
| Luminaria spot de sobrepor em aluminio com aleta plastica para 1 lampada, base e27, potencia maxima 40/60 w (nao inclui lampada) | UN | 54.58 | 0.0252 |  | 1.38 |  | 1.38
| Parafuso zincado rosca soberba, cabeca sextavada, 5/16 " x 250 mm, para fixacao de telha em madeira | UN | 2.25 | 1.8139 |  | 4.08 |  | 4.08
| Peca de madeira 3a/4a nativa/regional 5 x 5 cm | M | 1.48 | 3.4844 |  | 5.16 |  | 5.16
| Peca de madeira nativa / regional 7,5 x 7,5cm (3x3) nao aparelhada (p/forma) | M | 6.4 | 3.4652 |  | 22.18 |  | 22.18
| Viga de madeira nao aparelhada 6 x 12 cm, macaranduba, angelim ou equivalente da regiao | M | 16.25 | 0.90839 |  | 14.76 |  | 14.76
| Pedra britada n. 1 (9,5 a 19 mm) posto pedreira/fornecedor, sem frete | M3 | 140.01 | 0.042866 |  | 6 |  | 6
| Prego de aco polido com cabeca 18 x 27 (2 1/2 x 10) | KG | 8.5 | 0.28093 |  | 2.39 |  | 2.39
| Tabua madeira 2a qualidade 2,5 x 20,0cm (1 x 8") nao aparelhada | M | 4.68 | 3.9174 |  | 18.33 |  | 18.33
| Telha de fibrocimento ondulada e = 6 mm, de 2,44 x 1,10 m (sem amianto) | M2 | 28.56 | 1.9535 |  | 55.79 |  | 55.79
| Tinta latex pva premium, cor branca | L | 15.91 | 1.2361 |  | 19.67 |  | 19.67
| Lampada fluorescente compacta 2u branca 15 w, base e27 (127/220 v) | UN | 12.24 | 0.0252 |  | 0.31 |  | 0.31
| Porta de abrir em aco tipo veneziana, com fundo anticorrosivo / primer de protecao, sem guarnicao/alizar/vista, 87 x 210 cm | UN | 537.43 | 0.037738 |  | 20.28 |  | 20.28
| Prego de aco polido com cabeca 22 x 48 (4 1/4 x 5) | KG | 8.71 | 0.043188 |  | 0.38 |  | 0.38
| Quadro de distribuicao sem barramento, com porta, de embutir, em chapa de aco galvanizado, para 6 disjuntores nema | UN | 34.98 | 0.0252 |  | 0.88 |  | 0.88
| Espelho / placa de 3 postos 4" x 2", para instalacao de tomadas e interruptores | UN | 1.93 | 0.0756 |  | 0.15 |  | 0.15
| Interruptor simples 10a, 250v (apenas modulo) | UN | 4.56 | 0.0252 |  | 0.11 |  | 0.11
| Suporte de fixacao para espelho / placa 4" x 2", para 3 modulos, para instalacao de tomadas e interruptores (somente suporte) | UN | 1 | 0.0756 |  | 0.08 |  | 0.08
| Tomada 2p+t 10a, 250v (apenas modulo) | UN | 5.19 | 0.1008 |  | 0.52 |  | 0.52
| Guindaste hidraulico autopropelido, com lanca telescopica 40 m, capacidade maxima 60 t, potencia 260 kw, tracao 6 x 6 | HP | 1360319.13 | 5e-07 |  |  | 0.68 | 0.68
| Betoneira, capacidade nominal 600 l, capacidade de mistura 360l, motor eletrico trifasico 220/380v, potencia 4cv, excluso carregador | HP | 14888.13 | 1.07e-05 |  |  | 0.16 | 0.16
| Guincho eletrico de coluna, capacidade 400 kg, com moto freio, motor trifasico de 1,25 cv | HP | 3633.38 | 1.6e-06 |  |  | 0.01 | 0.01
| Auxiliar de carpinteiro | H | 4.86 | 0.093574 | 0.45 |  |  | 0.45
| Ajudante de eletricista | H | 4.86 | 0.20763 | 1.01 |  |  | 1.01
| Auxiliar de encanador ou bombeiro hidraulico | H | 4.86 | 0.006169 | 0.03 |  |  | 0.03
| Carpinteiro de formas | H | 6.47 | 2.3308 | 15.08 |  |  | 15.08
| Eletricista | H | 6.47 | 0.32149 | 2.08 |  |  | 2.08
| Encanador ou bombeiro hidraulico | H | 6.47 | 0.042679 | 0.28 |  |  | 0.28
| Operador de guincho | H | 7.17 | 0.015836 | 0.11 |  |  | 0.11
| Operador de guindaste | H | 7.17 | 0.0063343 | 0.05 |  |  | 0.05
| Pedreiro | H | 6.47 | 0.79971 | 5.17 |  |  | 5.17
| Pintor | H | 6.47 | 0.48694 | 3.15 |  |  | 3.15
| Servente | H | 4.68 | 3.2102 | 15.02 |  |  | 15.02
| Telhadista | H | 6.47 | 0.18427 | 1.19 |  |  | 1.19
| Operador de betoneira estacionaria/misturador (coletado caixa) | H | 6.47 | 0.097959 | 0.63 |  |  | 0.63
| Encargos Sociais Horistas (120,84%) |  | 44.25 | 1.2084 | 53.41 |  |  | 53.41
| Encargos Sociais Mensalistas (74,09%) |  | 0 | 0.7409 | 0 |  |  | 0
| Ferramentas (encargos complementares) - horista | H | 0.6 | 7.6758 | 4.61 |  |  | 4.61
| Epi (encargos complementares) - horista | H | 1.68 | 7.796 | 13.1 |  |  | 13.1
| Alimentacao, transporte, exames medicos e seguro | H | 3.09 | 7.796 | 24.09 |  |  | 24.09
| Curso de capacitacao para ajudante de carpinteiro (encargos complementares) - horista | H | 0.13 | 0.093574 | 0.01 |  |  | 0.01
| Curso de capacitacao para auxiliar de eletricista (encargos complementares) - horista | H | 0.33 | 0.20763 | 0.07 |  |  | 0.07
| Curso de capacitacao para auxiliar de encanador ou bombeiro hidraulico (encargos complementares) - horista | H | 0.15 | 0.006169 | 0 |  |  | 0
| Curso de capacitacao para carpinteiro de formas (encargos complementares) - horista | H | 0.13 | 2.3232 | 0.3 |  |  | 0.3
| Curso de capacitacao para eletricista (encargos complementares) - horista | H | 0.42 | 0.32149 | 0.14 |  |  | 0.14
| Curso de capacitacao para encanador ou bombeiro hidraulico (encargos complementares) - horista | H | 0.2 | 0.042679 | 0.01 |  |  | 0.01
| Curso de capacitacao para operador de guincho (encargos complementares) - horista | H | 0.2 | 0.015836 | 0 |  |  | 0
| Curso de capacitacao para operador de guindaste (encargos complementares) - horista | H | 0.2 | 0.0063343 | 0 |  |  | 0
| Curso de capacitacao para pedreiro (encargos complementares) - horista | H | 0.24 | 0.79971 | 0.19 |  |  | 0.19
| Curso de capacitacao para pintor (encargos complementares) - horista | H | 0.18 | 0.48694 | 0.09 |  |  | 0.09
| Curso de capacitacao para servente (encargos complementares) - horista | H | 0.18 | 3.2102 | 0.58 |  |  | 0.58
| Curso de capacitacao para telhadista (encargos complementares) - horista | H | 0.13 | 0.18427 | 0.02 |  |  | 0.02
| Curso de capacitacao para operador de betoneira estacionaria/misturador (encargos complementares) - horista | H | 0.09 | 0.097959 | 0.01 |  |  | 0.01
| Custo Unitário |  |  |  | 140.88 | 325.21 | 0.85 | 466.94
| BDI ( 30,74%) |  |  |  | 43.29 | 99.97 | 0.27 | 143.53
| Preço Unitário |  |  |  | 184.17 | 425.18 | 1.12 | 610.47
1.3 | Placa de obra em chapa de aço galvanizado | m²
| Areia media - posto jazida/fornecedor (retirado na jazida, sem transporte) | M3 | 60 | 0.00859 |  | 0.52 |  | 0.52
| Cimento portland composto cp ii-32 | KG | 0.55 | 2.1 |  | 1.16 |  | 1.16
| Energia eletrica ate 2000 kwh industrial, sem demanda | KW/H | 0.53 | 0.0125 |  | 0.01 |  | 0.01
| Peca de madeira nativa / regional 7,5 x 7,5cm (3x3) nao aparelhada (p/forma) | M | 6.4 | 4 |  | 25.6 |  | 25.6
| Sarrafo de madeira nao aparelhada *2,5 x 7* cm, macaranduba, angelim ou equivalente da regiao | M | 4.41 | 1 |  | 4.41 |  | 4.41
| Pedra britada n. 1 (9,5 a 19 mm) posto pedreira/fornecedor, sem frete | M3 | 140.01 | 0.0045 |  | 0.63 |  | 0.63
| Placa de obra (para construcao civil) em chapa galvanizada *n. 22*, de *2,0 x 1,125* m | M2 | 200 | 1 |  | 200 |  | 200
| Prego de aco polido com cabeca 18 x 30 (2 3/4 x 10) | KG | 8.64 | 0.11 |  | 0.95 |  | 0.95
| Betoneira capacidade nominal 400 l, capacidade de mistura 280 l, motor eletrico trifasico 220/380 v potencia 2 cv, sem carregador | HP | 3660 | 2e-06 |  |  | 0.01 | 0.01
| Carpinteiro de formas | H | 6.47 | 2.8729 | 18.59 |  |  | 18.59
| Servente | H | 4.68 | 5.7457 | 26.89 |  |  | 26.89
| Operador de betoneira estacionaria/misturador (coletado caixa) | H | 6.47 | 0.009351 | 0.06 |  |  | 0.06
| Encargos Sociais Horistas (120,84%) |  | 45.54 | 1.2084 | 55.04 |  |  | 55.04
| Encargos Sociais Mensalistas (74,09%) |  | 0 | 0.7409 | 0 |  |  | 0
| Ferramentas (encargos complementares) - horista | H | 0.6 | 8.6209 | 5.17 |  |  | 5.17
| Epi (encargos complementares) - horista | H | 1.68 | 8.6302 | 14.5 |  |  | 14.5
| Alimentacao, transporte, exames medicos e seguro | H | 3.09 | 8.6302 | 26.67 |  |  | 26.67
| Curso de capacitacao para carpinteiro de formas (encargos complementares) - horista | H | 0.13 | 2.8729 | 0.37 |  |  | 0.37
| Curso de capacitacao para servente (encargos complementares) - horista | H | 0.18 | 5.748 | 1.03 |  |  | 1.03
| Curso de capacitacao para operador de betoneira estacionaria/misturador (encargos complementares) - horista | H | 0.09 | 0.009351 | 0 |  |  | 0
| Custo Unitário |  |  |  | 148.32 | 233.28 | 0.01 | 381.61
| BDI ( 30,74%) |  |  |  | 45.6 | 71.71 |  | 117.31
| Preço Unitário |  |  |  | 193.92 | 304.99 | 0.01 | 498.92
1.4 | Tapume de chapa de madeira compensada, e= 6mm, com pintura cal e reaproveitamento de 2x | m²
| Cal hidratada ch-i para argamassas | KG | 0.5 | 0.6 |  | 0.3 |  | 0.3
| Chapa de madeira compensada resinada para forma de concreto, de *2,2 x 1,1* m, e = 6 mm | UN | 26.86 | 0.22727 |  | 6.1 |  | 6.1
| Oleo de linhaca | L | 14.81 | 0.022 |  | 0.33 |  | 0.33
| Peca de madeira nativa / regional 7,5 x 7,5cm (3x3) nao aparelhada (p/forma) | M | 6.4 | 1.58 |  | 10.11 |  | 10.11
| Prego de aco polido com cabeca 18 x 27 (2 1/2 x 10) | KG | 8.5 | 0.15 |  | 1.27 |  | 1.27
| Carpinteiro de formas | H | 6.47 | 0.729 | 4.72 |  |  | 4.72
| Pintor | H | 6.47 | 0.273 | 1.77 |  |  | 1.77
| Servente | H | 4.68 | 0.866 | 4.05 |  |  | 4.05
| Encargos Sociais Horistas (120,84%) |  | 10.54 | 1.2084 | 12.74 |  |  | 12.74
| Encargos Sociais Mensalistas (74,09%) |  | 0 | 0.7409 | 0 |  |  | 0
| Ferramentas (encargos complementares) - horista | H | 0.6 | 1.868 | 1.12 |  |  | 1.12
| Epi (encargos complementares) - horista | H | 1.68 | 1.868 | 3.14 |  |  | 3.14
| Alimentacao, transporte, exames medicos e seguro | H | 3.09 | 1.868 | 5.77 |  |  | 5.77
| Curso de capacitacao para carpinteiro de formas (encargos complementares) - horista | H | 0.13 | 0.729 | 0.09 |  |  | 0.09
| Curso de capacitacao para pintor (encargos complementares) - horista | H | 0.18 | 0.273 | 0.05 |  |  | 0.05
| Curso de capacitacao para servente (encargos complementares) - horista | H | 0.18 | 0.866 | 0.16 |  |  | 0.16
| Custo Unitário |  |  |  | 33.61 | 18.11 |  | 51.72
| BDI ( 30,74%) |  |  |  | 10.33 | 5.57 |  | 15.9
| Preço Unitário |  |  |  | 43.94 | 23.68 |  | 67.62
2.1.2 | Estaca pré-moldada de concreto, seção quadrada, capacidade de 25 ton | m
| Eletrodo revestido aws - e7018, diametro igual a 4,00 mm | KG | 21.9 | 0.027 |  | 0.59 |  | 0.59
| Oleo diesel combustivel comum | L | 3.41 | 1.096 |  | 3.74 |  | 3.74
| Estaca pre-moldada macica de concreto vibrado armado, para carga de 25 t, secao quadrada de *16 x 16*, com anel metalico incorporado a peca (somente fornecimento) | M | 50.51 | 1.114 |  | 56.27 |  | 56.27
| Bate-estacas por gravidade, potencia160 hp, peso do martelo ate 3 toneladas | HP | 355703.13 | 8.2e-06 |  |  | 2.92 | 2.92
| Operador para bate estacas | H | 7.17 | 0.204 | 1.46 |  |  | 1.46
| Servente | H | 4.68 | 0.2302 | 1.08 |  |  | 1.08
| Soldador | H | 6.47 | 0.23184 | 1.5 |  |  | 1.5
| Encargos Sociais Horistas (120,84%) |  | 4.04 | 1.2084 | 4.87 |  |  | 4.87
| Encargos Sociais Mensalistas (74,09%) |  | 0 | 0.7409 | 0 |  |  | 0
| Ferramentas (encargos complementares) - horista | H | 0.6 | 0.4604 | 0.28 |  |  | 0.28
| Epi (encargos complementares) - horista | H | 1.68 | 0.6644 | 1.12 |  |  | 1.12
| Alimentacao, transporte, exames medicos e seguro | H | 3.09 | 0.6644 | 2.05 |  |  | 2.05
| Curso de capacitacao para operador para bate estacas (encargos complementares) - horista | H | 0.11 | 0.204 | 0.02 |  |  | 0.02
| Curso de capacitacao para servente (encargos complementares) - horista | H | 0.18 | 0.2302 | 0.04 |  |  | 0.04
| Curso de capacitacao para soldador (encargos complementares) - horista | H | 0.13 | 0.2302 | 0.03 |  |  | 0.03
| Custo Unitário |  |  |  | 12.45 | 60.6 | 2.92 | 75.97
| BDI ( 30,74%) |  |  |  | 3.82 | 18.63 | 0.9 | 23.35
| Preço Unitário |  |  |  | 16.27 | 79.23 | 3.82 | 99.32
2.1.3 | Emenda de estaca de 50 ton - serv de terceiro | unid
| Emenda de estaca de 50 ton - serv de terceiro | UND | 51.5 | 1 |  | 51.5 |  | 51.5
| Custo Unitário |  |  |  |  | 51.5 |  | 51.5
| BDI ( 30,74%) |  |  |  |  | 15.83 |  | 15.83
| Preço Unitário |  |  |  |  | 67.33 |  | 67.33
2.2.1 | Escavação mecanizada de vala com prof. até 1,5 m (média entre montante e jusante/uma composição por trecho), com retroescavadeira (0,26 m3/88 hp), larg. de 0,8 m a 1,5 m, em solo de 1a categoria, em locais com alto nível de interferência. af_01/2015 | m³
| Oleo diesel combustivel comum | L | 3.41 | 1.0621 |  | 3.62 |  | 3.62
| Retroescavadeira sobre rodas com carregadeira, tracao 4 x 4, potencia liquida 88 hp, peso operacional minimo de 6674 kg, capacidade da carregadeira de 1,00 m3 e da retroescavadeira minima de 0,26 m3, | HP | 217682.91 | 1.65e-05 |  |  | 3.59 | 3.59
| Operador de escavadeira | H | 7.17 | 0.15342 | 1.1 |  |  | 1.1
| Servente | H | 4.68 | 0.2246 | 1.05 |  |  | 1.05
| Encargos Sociais Horistas (120,84%) |  | 2.15 | 1.2084 | 2.57 |  |  | 2.57
| Encargos Sociais Mensalistas (74,09%) |  | 0 | 0.7409 | 0 |  |  | 0
| Ferramentas (encargos complementares) - horista | H | 0.6 | 0.2246 | 0.13 |  |  | 0.13
| Epi (encargos complementares) - horista | H | 1.68 | 0.3746 | 0.63 |  |  | 0.63
| Alimentacao, transporte, exames medicos e seguro | H | 3.09 | 0.3746 | 1.16 |  |  | 1.16
| Curso de capacitacao para operador de escavadeira (encargos complementares) - horista | H | 0.15 | 0.15 | 0.02 |  |  | 0.02
| Curso de capacitacao para servente (encargos complementares) - horista | H | 0.18 | 0.2246 | 0.04 |  |  | 0.04
| Custo Unitário |  |  |  | 6.7 | 3.62 | 3.59 | 13.91
| BDI ( 30,74%) |  |  |  | 2.05 | 1.11 | 1.11 | 4.27
| Preço Unitário |  |  |  | 8.75 | 4.73 | 4.7 | 18.18
2.2.2 | Preparo de fundo de vala com largura menor que 1,5 m, em local com nível alto de interferência. af_06/2016 | m²
| Gasolina comum | L | 4.06 | 0.00413 |  | 0.02 |  | 0.02
| Compactador de solos de percursao (soquete) com motor a gasolina 4 tempos de 4 hp (4 cv) | HP | 14386.3 | 1.5e-06 |  |  | 0.02 | 0.02
| Operador de maquinas e equipamentos | H | 7.17 | 0.014 | 0.1 |  |  | 0.1
| Pedreiro | H | 6.47 | 0.102 | 0.66 |  |  | 0.66
| Servente | H | 4.68 | 0.165 | 0.77 |  |  | 0.77
| Encargos Sociais Horistas (120,84%) |  | 1.53 | 1.2084 | 1.85 |  |  | 1.85
| Encargos Sociais Mensalistas (74,09%) |  | 0 | 0.7409 | 0 |  |  | 0
| Ferramentas (encargos complementares) - horista | H | 0.6 | 0.267 | 0.16 |  |  | 0.16
| Epi (encargos complementares) - horista | H | 1.68 | 0.281 | 0.47 |  |  | 0.47
| Alimentacao, transporte, exames medicos e seguro | H | 3.09 | 0.281 | 0.87 |  |  | 0.87
| Curso de capacitacao para operador de maquinas e equipamentos (encargos complementares) - horista | H | 0.15 | 0.014 | 0 |  |  | 0
| Curso de capacitacao para pedreiro (encargos complementares) - horista | H | 0.24 | 0.102 | 0.02 |  |  | 0.02
| Curso de capacitacao para servente (encargos complementares) - horista | H | 0.18 | 0.165 | 0.03 |  |  | 0.03
| Custo Unitário |  |  |  | 4.93 | 0.02 | 0.02 | 4.97
| BDI ( 30,74%) |  |  |  | 1.52 | 0.01 | 0.01 | 1.54
| Preço Unitário |  |  |  | 6.45 | 0.03 | 0.03 | 6.51
2.2.3 | Concreto magro para lastro, traço 1:4,5:4,5 (cimento/ areia média/ brita 1) - preparo mecânico com betoneira 400 l. | m³
| Areia media - posto jazida/fornecedor (retirado na jazida, sem transporte) | M3 | 60 | 0.859 |  | 51.54 |  | 51.54
| Cimento portland composto cp ii-32 | KG | 0.55 | 210 |  | 115.5 |  | 115.5
| Energia eletrica ate 2000 kwh industrial, sem demanda | KW/H | 0.53 | 1.25 |  | 0.66 |  | 0.66
| Pedra britada n. 1 (9,5 a 19 mm) posto pedreira/fornecedor, sem frete | M3 | 140.01 | 0.45 |  | 63 |  | 63
| Betoneira capacidade nominal 400 l, capacidade de mistura 280 l, motor eletrico trifasico 220/380 v potencia 2 cv, sem carregador | HP | 3660 | 0.0002168 |  |  | 0.79 | 0.79
| Servente | H | 4.68 | 0.7989 | 3.74 |  |  | 3.74
| Operador de betoneira estacionaria/misturador (coletado caixa) | H | 6.47 | 0.93354 | 6.04 |  |  | 6.04
| Encargos Sociais Horistas (120,84%) |  | 9.78 | 1.2084 | 11.83 |  |  | 11.83
| Encargos Sociais Mensalistas (74,09%) |  | 0 | 0.7409 | 0 |  |  | 0
| Ferramentas (encargos complementares) - horista | H | 0.6 | 0.7989 | 0.48 |  |  | 0.48
| Epi (encargos complementares) - horista | H | 1.68 | 1.734 | 2.91 |  |  | 2.91
| Alimentacao, transporte, exames medicos e seguro | H | 3.09 | 1.734 | 5.36 |  |  | 5.36
| Curso de capacitacao para servente (encargos complementares) - horista | H | 0.18 | 0.7989 | 0.14 |  |  | 0.14
| Curso de capacitacao para operador de betoneira estacionaria/misturador (encargos complementares) - horista | H | 0.09 | 0.9351 | 0.08 |  |  | 0.08
| Custo Unitário |  |  |  | 30.58 | 230.7 | 0.79 | 262.07
| BDI ( 30,74%) |  |  |  | 9.4 | 70.92 | 0.24 | 80.56
| Preço Unitário |  |  |  | 39.98 | 301.62 | 1.03 | 342.63
2.2.4 | Armação de estruturas de concreto armado, exceto vigas, pilares, lajes e fundações (de edifícios de múltiplos pavimentos, edificação térrea ou sobrado), utilizando aço ca-50 de 25.00 mm - montagem | kg
| Aco ca-50, 25,0 mm, vergalhao | KG | 3.4 | 1.14 |  | 3.88 |  | 3.88
| Arame recozido 18 bwg, 1,25 mm (0,01 kg/m) | KG | 7.75 | 0.025 |  | 0.19 |  | 0.19
| Ajudante de armador | H | 4.86 | 0.0089 | 0.04 |  |  | 0.04
| Armador | H | 6.47 | 0.0531 | 0.34 |  |  | 0.34
| Encargos Sociais Horistas (120,84%) |  | 0.38 | 1.2084 | 0.47 |  |  | 0.47
| Encargos Sociais Mensalistas (74,09%) |  | 0 | 0.7409 | 0 |  |  | 0
| Ferramentas (encargos complementares) - horista | H | 0.6 | 0.062 | 0.04 |  |  | 0.04
| Epi (encargos complementares) - horista | H | 1.68 | 0.062 | 0.1 |  |  | 0.1
| Alimentacao, transporte, exames medicos e seguro | H | 3.09 | 0.062 | 0.19 |  |  | 0.19
| Curso de capacitacao para ajudante de armador (encargos complementares) - horista | H | 0.11 | 0.0089 | 0 |  |  | 0
| Curso de capacitacao para armador (encargos complementares) - horista | H | 0.13 | 0.0531 | 0.01 |  |  | 0.01
| Custo Unitário |  |  |  | 1.19 | 4.07 |  | 5.26
| BDI ( 30,74%) |  |  |  | 0.37 | 1.25 |  | 1.62
| Preço Unitário |  |  |  | 1.56 | 5.32 |  | 6.88
2.2.5 | Armação de estruturas de concreto armado, exceto vigas, pilares, lajes e fundações (de edifícios de múltiplos pavimentos, edificação térrea ou sobrado), utilizando aço ca-50 de 16.00 mm - montagem | kg
| Aco ca-50, 16,0 mm, vergalhao | KG | 3.15 | 1.11 |  | 3.5 |  | 3.5
| Arame recozido 18 bwg, 1,25 mm (0,01 kg/m) | KG | 7.75 | 0.025 |  | 0.19 |  | 0.19
| Espacador / distanciador circular com entrada lateral, em plastico, para vergalhao *4,2 a 12,5* mm, cobrimento 20 mm | UN | 0.12 | 0.212 |  | 0.03 |  | 0.03
| Ajudante de armador | H | 4.86 | 0.012 | 0.06 |  |  | 0.06
| Armador | H | 6.47 | 0.071097 | 0.46 |  |  | 0.46
| Encargos Sociais Horistas (120,84%) |  | 0.52 | 1.2084 | 0.63 |  |  | 0.63
| Encargos Sociais Mensalistas (74,09%) |  | 0 | 0.7409 | 0 |  |  | 0
| Ferramentas (encargos complementares) - horista | H | 0.6 | 0.0843 | 0.05 |  |  | 0.05
| Epi (encargos complementares) - horista | H | 1.68 | 0.0843 | 0.14 |  |  | 0.14
| Alimentacao, transporte, exames medicos e seguro | H | 3.09 | 0.0843 | 0.26 |  |  | 0.26
| Curso de capacitacao para ajudante de armador (encargos complementares) - horista | H | 0.11 | 0.012 | 0 |  |  | 0
| Curso de capacitacao para armador (encargos complementares) - horista | H | 0.13 | 0.0723 | 0.01 |  |  | 0.01
| Custo Unitário |  |  |  | 1.61 | 3.72 |  | 5.33
| BDI ( 30,74%) |  |  |  | 0.49 | 1.14 |  | 1.63
| Preço Unitário |  |  |  | 2.1 | 4.86 |  | 6.96
2.2.6 | Armação de estruturas de concreto armado, exceto vigas, pilares, lajes e fundações (de edifícios de múltiplos pavimentos, edificação térrea ou sobrado), utilizando aço ca-50 de 12.5 mm - montagem | kg
| Aco ca-50, 12,5 mm, vergalhao | KG | 3.15 | 1.11 |  | 3.5 |  | 3.5
| Arame recozido 18 bwg, 1,25 mm (0,01 kg/m) | KG | 7.75 | 0.025 |  | 0.19 |  | 0.19
| Espacador / distanciador circular com entrada lateral, em plastico, para vergalhao *4,2 a 12,5* mm, cobrimento 20 mm | UN | 0.12 | 0.367 |  | 0.04 |  | 0.04
| Ajudante de armador | H | 4.86 | 0.0178 | 0.09 |  |  | 0.09
| Armador | H | 6.47 | 0.087 | 0.56 |  |  | 0.56
| Encargos Sociais Horistas (120,84%) |  | 0.65 | 1.2084 | 0.79 |  |  | 0.79
| Encargos Sociais Mensalistas (74,09%) |  | 0 | 0.7409 | 0 |  |  | 0
| Ferramentas (encargos complementares) - horista | H | 0.6 | 0.1048 | 0.06 |  |  | 0.06
| Epi (encargos complementares) - horista | H | 1.68 | 0.1048 | 0.18 |  |  | 0.18
| Alimentacao, transporte, exames medicos e seguro | H | 3.09 | 0.1048 | 0.32 |  |  | 0.32
| Curso de capacitacao para ajudante de armador (encargos complementares) - horista | H | 0.11 | 0.0178 | 0 |  |  | 0
| Curso de capacitacao para armador (encargos complementares) - horista | H | 0.13 | 0.087 | 0.01 |  |  | 0.01
| Custo Unitário |  |  |  | 2.01 | 3.73 |  | 5.74
| BDI ( 30,74%) |  |  |  | 0.62 | 1.15 |  | 1.77
| Preço Unitário |  |  |  | 2.63 | 4.88 |  | 7.51
2.2.7 | Armação de estruturas de concreto armado, exceto vigas, pilares, lajes e fundações (de edifícios de múltiplos pavimentos, edificação térrea ou sobrado), utilizando aço ca-60 de 8,0 mm - montagem. | kg
| Aco ca-50, 8,0 mm, vergalhao | KG | 3.89 | 1.11 |  | 4.32 |  | 4.32
| Arame recozido 18 bwg, 1,25 mm (0,01 kg/m) | KG | 7.75 | 0.025 |  | 0.19 |  | 0.19
| Espacador / distanciador circular com entrada lateral, em plastico, para vergalhao *4,2 a 12,5* mm, cobrimento 20 mm | UN | 0.12 | 0.743 |  | 0.09 |  | 0.09
| Ajudante de armador | H | 4.86 | 0.0238 | 0.12 |  |  | 0.12
| Armador | H | 6.47 | 0.1549 | 1 |  |  | 1
| Encargos Sociais Horistas (120,84%) |  | 1.12 | 1.2084 | 1.35 |  |  | 1.35
| Encargos Sociais Mensalistas (74,09%) |  | 0 | 0.7409 | 0 |  |  | 0
| Ferramentas (encargos complementares) - horista | H | 0.6 | 0.1787 | 0.11 |  |  | 0.11
| Epi (encargos complementares) - horista | H | 1.68 | 0.1787 | 0.3 |  |  | 0.3
| Alimentacao, transporte, exames medicos e seguro | H | 3.09 | 0.1787 | 0.55 |  |  | 0.55
| Curso de capacitacao para ajudante de armador (encargos complementares) - horista | H | 0.11 | 0.0238 | 0 |  |  | 0
| Curso de capacitacao para armador (encargos complementares) - horista | H | 0.13 | 0.1549 | 0.02 |  |  | 0.02
| Custo Unitário |  |  |  | 3.45 | 4.6 |  | 8.05
| BDI ( 30,74%) |  |  |  | 1.06 | 1.41 |  | 2.47
| Preço Unitário |  |  |  | 4.51 | 6.01 |  | 10.52
2.2.8 | Fabricação, montagem e desmontagem de fôrma para bloco de coroamento em madeira serrada, e=25 mm, 2 utilizações. af_06/2017 | m²
| Desmoldante protetor para formas de madeira, de base oleosa emulsionada em agua | L | 6.13 | 0.017 |  | 0.1 |  | 0.1
| Energia eletrica ate 2000 kwh industrial, sem demanda | KW/H | 0.53 | 0.11095 |  | 0.06 |  | 0.06
| Peca de madeira nativa/regional 2,5 x 7,0 cm (sarrafo-p/forma) | M | 1.02 | 1.78 |  | 1.82 |  | 1.82
| Peca de madeira nativa / regional 7,5 x 7,5cm (3x3) nao aparelhada (p/forma) | M | 6.4 | 1.205 |  | 7.71 |  | 7.71
| Prego de aco polido com cabeca 15 x 18 (1 1/2 x 13) | KG | 9.68 | 0.022 |  | 0.21 |  | 0.21
| Tabua madeira 2a qualidade 2,5 x 30,0cm (1 x 12") nao aparelhada | M | 7.02 | 2.041 |  | 14.33 |  | 14.33
| Prego de aco polido com cabeca dupla 17 x 27 (2 1/2 x 11) | KG | 10.67 | 0.044 |  | 0.47 |  | 0.47
| Serra circular de bancada com motor eletrico, potencia de *1600* w, para disco de diametro de 10" (250 mm) | HP | 1121.02 | 7.2e-06 |  |  | 0.01 | 0.01
| Auxiliar de carpinteiro | H | 4.86 | 0.6191 | 3.01 |  |  | 3.01
| Carpinteiro de formas | H | 6.47 | 1.5427 | 9.98 |  |  | 9.98
| Operador de maquinas e equipamentos | H | 7.17 | 0.063 | 0.45 |  |  | 0.45
| Encargos Sociais Horistas (120,84%) |  | 13.44 | 1.2084 | 16.24 |  |  | 16.24
| Encargos Sociais Mensalistas (74,09%) |  | 0 | 0.7409 | 0 |  |  | 0
| Ferramentas (encargos complementares) - horista | H | 0.6 | 2.1618 | 1.3 |  |  | 1.3
| Epi (encargos complementares) - horista | H | 1.68 | 2.2248 | 3.74 |  |  | 3.74
| Alimentacao, transporte, exames medicos e seguro | H | 3.09 | 2.2248 | 6.87 |  |  | 6.87
| Curso de capacitacao para ajudante de carpinteiro (encargos complementares) - horista | H | 0.13 | 0.6191 | 0.08 |  |  | 0.08
| Curso de capacitacao para carpinteiro de formas (encargos complementares) - horista | H | 0.13 | 1.5427 | 0.2 |  |  | 0.2
| Curso de capacitacao para operador de maquinas e equipamentos (encargos complementares) - horista | H | 0.15 | 0.063 | 0.01 |  |  | 0.01
| Custo Unitário |  |  |  | 41.88 | 24.7 | 0.01 | 66.59
| BDI ( 30,74%) |  |  |  | 12.87 | 7.59 |  | 20.46
| Preço Unitário |  |  |  | 54.75 | 32.29 | 0.01 | 87.05
2.2.9 | Concreto fck = 25mpa, traco 1:2,3:2,7 (cimento/ areia media/ brita 1) - preparo mecanico com betoneira 400 l. af_07/2016 | m³
| Areia media - posto jazida/fornecedor (retirado na jazida, sem transporte) | M3 | 60 | 0.751 |  | 45.06 |  | 45.06
| Cimento portland composto cp ii-32 | KG | 0.55 | 362.66 |  | 199.46 |  | 199.46
| Energia eletrica ate 2000 kwh industrial, sem demanda | KW/H | 0.53 | 0.5 |  | 0.27 |  | 0.27
| Pedra britada n. 1 (9,5 a 19 mm) posto pedreira/fornecedor, sem frete | M3 | 140.01 | 0.4 |  | 56 |  | 56
| Betoneira capacidade nominal 400 l, capacidade de mistura 280 l, motor eletrico trifasico 220/380 v potencia 2 cv, sem carregador | HP | 3660 | 7.11e-05 |  |  | 0.26 | 0.26
| Servente | H | 4.68 | 1 | 4.68 |  |  | 4.68
| Operador de betoneira estacionaria/misturador (coletado caixa) | H | 6.47 | 0.99845 | 6.46 |  |  | 6.46
| Encargos Sociais Horistas (120,84%) |  | 11.14 | 1.2084 | 13.47 |  |  | 13.47
| Encargos Sociais Mensalistas (74,09%) |  | 0 | 0.7409 | 0 |  |  | 0
| Ferramentas (encargos complementares) - horista | H | 0.6 | 1 | 0.6 |  |  | 0.6
| Epi (encargos complementares) - horista | H | 1.68 | 2 | 3.36 |  |  | 3.36
| Alimentacao, transporte, exames medicos e seguro | H | 3.09 | 2 | 6.18 |  |  | 6.18
| Curso de capacitacao para servente (encargos complementares) - horista | H | 0.18 | 1 | 0.18 |  |  | 0.18
| Curso de capacitacao para operador de betoneira estacionaria/misturador (encargos complementares) - horista | H | 0.09 | 1 | 0.09 |  |  | 0.09
| Custo Unitário |  |  |  | 35.02 | 300.79 | 0.26 | 336.07
| BDI ( 30,74%) |  |  |  | 10.77 | 92.46 | 0.08 | 103.31
| Preço Unitário |  |  |  | 45.79 | 393.25 | 0.34 | 439.38
2.2.10 | Lancamento com uso de bomba, adensamento e acabamento de concreto em estruturas. af_12/2015 | m³
| Energia eletrica ate 2000 kwh industrial, sem demanda | KW/H | 0.53 | 0.085 |  | 0.05 |  | 0.05
| Vibrador de imersao, diametro da ponteira de *45* mm, com motor eletrico trifasico de 2 hp (2 cv) | HP | 2190.53 | 3.81e-05 |  |  | 0.08 | 0.08
| Bomba de projecao de concreto seco, potencia 10 cv, vazao 3 m3/h | HP | 44616.51 | 0.0001 |  |  | 4.46 | 4.46
| Carpinteiro de formas | H | 6.47 | 0.1843 | 1.19 |  |  | 1.19
| Pedreiro | H | 6.47 | 0.1743 | 1.13 |  |  | 1.13
| Servente | H | 4.68 | 0.79274 | 3.71 |  |  | 3.71
| Encargos Sociais Horistas (120,84%) |  | 6.03 | 1.2084 | 7.27 |  |  | 7.27
| Encargos Sociais Mensalistas (74,09%) |  | 0 | 0.7409 | 0 |  |  | 0
| Ferramentas (encargos complementares) - horista | H | 0.6 | 1.1496 | 0.69 |  |  | 0.69
| Epi (encargos complementares) - horista | H | 1.68 | 1.1496 | 1.93 |  |  | 1.93
| Alimentacao, transporte, exames medicos e seguro | H | 3.09 | 1.1496 | 3.55 |  |  | 3.55
| Curso de capacitacao para carpinteiro de formas (encargos complementares) - horista | H | 0.13 | 0.1843 | 0.02 |  |  | 0.02
| Curso de capacitacao para pedreiro (encargos complementares) - horista | H | 0.24 | 0.1743 | 0.04 |  |  | 0.04
| Curso de capacitacao para servente (encargos complementares) - horista | H | 0.18 | 0.791 | 0.14 |  |  | 0.14
| Custo Unitário |  |  |  | 19.67 | 0.05 | 4.54 | 24.26
| BDI ( 30,74%) |  |  |  | 6.05 | 0.01 | 1.4 | 7.46
| Preço Unitário |  |  |  | 25.72 | 0.06 | 5.94 | 31.72
2.3.1 | Armação de estruturas de concreto armado, exceto vigas, pilares, lajes e fundações (de edifícios de múltiplos pavimentos, edificação térrea ou sobrado), utilizando aço ca-50 de 12.5 mm - montagem | kg
| Aco ca-50, 12,5 mm, vergalhao | KG | 3.15 | 1.11 |  | 3.5 |  | 3.5
| Arame recozido 18 bwg, 1,25 mm (0,01 kg/m) | KG | 7.75 | 0.025 |  | 0.19 |  | 0.19
| Espacador / distanciador circular com entrada lateral, em plastico, para vergalhao *4,2 a 12,5* mm, cobrimento 20 mm | UN | 0.12 | 0.367 |  | 0.04 |  | 0.04
| Ajudante de armador | H | 4.86 | 0.0178 | 0.09 |  |  | 0.09
| Armador | H | 6.47 | 0.087 | 0.56 |  |  | 0.56
| Encargos Sociais Horistas (120,84%) |  | 0.65 | 1.2084 | 0.79 |  |  | 0.79
| Encargos Sociais Mensalistas (74,09%) |  | 0 | 0.7409 | 0 |  |  | 0
| Ferramentas (encargos complementares) - horista | H | 0.6 | 0.1048 | 0.06 |  |  | 0.06
| Epi (encargos complementares) - horista | H | 1.68 | 0.1048 | 0.18 |  |  | 0.18
| Alimentacao, transporte, exames medicos e seguro | H | 3.09 | 0.1048 | 0.32 |  |  | 0.32
| Curso de capacitacao para ajudante de armador (encargos complementares) - horista | H | 0.11 | 0.0178 | 0 |  |  | 0
| Curso de capacitacao para armador (encargos complementares) - horista | H | 0.13 | 0.087 | 0.01 |  |  | 0.01
| Custo Unitário |  |  |  | 2.01 | 3.73 |  | 5.74
| BDI ( 30,74%) |  |  |  | 0.62 | 1.15 |  | 1.77
| Preço Unitário |  |  |  | 2.63 | 4.88 |  | 7.51
2.3.2 | Armação de estruturas de concreto armado, exceto vigas, pilares, lajes e fundações (de edifícios de múltiplos pavimentos, edificação térrea ou sobrado), utilizando aço ca-50 de 10.0 mm - montagem | kg
| Aco ca-50, 10,0 mm, vergalhao | KG | 3.31 | 1.11 |  | 3.67 |  | 3.67
| Arame recozido 18 bwg, 1,25 mm (0,01 kg/m) | KG | 7.75 | 0.025 |  | 0.19 |  | 0.19
| Espacador / distanciador circular com entrada lateral, em plastico, para vergalhao *4,2 a 12,5* mm, cobrimento 20 mm | UN | 0.12 | 0.543 |  | 0.07 |  | 0.07
| Ajudante de armador | H | 4.86 | 0.0258 | 0.13 |  |  | 0.13
| Armador | H | 6.47 | 0.16692 | 1.08 |  |  | 1.08
| Encargos Sociais Horistas (120,84%) |  | 1.21 | 1.2084 | 1.45 |  |  | 1.45
| Encargos Sociais Mensalistas (74,09%) |  | 0 | 0.7409 | 0 |  |  | 0
| Ferramentas (encargos complementares) - horista | H | 0.6 | 0.1912 | 0.11 |  |  | 0.11
| Epi (encargos complementares) - horista | H | 1.68 | 0.1912 | 0.32 |  |  | 0.32
| Alimentacao, transporte, exames medicos e seguro | H | 3.09 | 0.1912 | 0.59 |  |  | 0.59
| Curso de capacitacao para ajudante de armador (encargos complementares) - horista | H | 0.11 | 0.0258 | 0 |  |  | 0
| Curso de capacitacao para armador (encargos complementares) - horista | H | 0.13 | 0.1654 | 0.02 |  |  | 0.02
| Custo Unitário |  |  |  | 3.7 | 3.93 |  | 7.63
| BDI ( 30,74%) |  |  |  | 1.14 | 1.21 |  | 2.35
| Preço Unitário |  |  |  | 4.84 | 5.14 |  | 9.98
2.3.3 | Fabricação de fôrma para pilares e estruturas similares, em chapa de madeira compensada plastificada, e = 18 mm. af_12/2015 | m²
| Chapa de madeira compensada plastificada para forma de concreto, de 2,20 x 1,10 m, e = 18 mm | M2 | 28.01 | 1.335 |  | 37.39 |  | 37.39
| Energia eletrica ate 2000 kwh industrial, sem demanda | KW/H | 0.53 | 0.19654 |  | 0.1 |  | 0.1
| Peca de madeira nativa/regional 2,5 x 7,0 cm (sarrafo-p/forma) | M | 1.02 | 8.291 |  | 8.46 |  | 8.46
| Peca de madeira nativa / regional 7,5 x 7,5cm (3x3) nao aparelhada (p/forma) | M | 6.4 | 2.307 |  | 14.76 |  | 14.76
| Prego de aco polido com cabeca 17 x 21 (2 x 11) | KG | 8.64 | 0.215 |  | 1.86 |  | 1.86
| Serra circular de bancada com motor eletrico, potencia de *1600* w, para disco de diametro de 10" (250 mm) | HP | 1121.02 | 2.7e-05 |  |  | 0.03 | 0.03
| Auxiliar de carpinteiro | H | 4.86 | 0.268 | 1.3 |  |  | 1.3
| Carpinteiro de formas | H | 6.47 | 1.3493 | 8.73 |  |  | 8.73
| Operador de maquinas e equipamentos | H | 7.17 | 0.276 | 1.98 |  |  | 1.98
| Encargos Sociais Horistas (120,84%) |  | 12.01 | 1.2084 | 14.49 |  |  | 14.49
| Encargos Sociais Mensalistas (74,09%) |  | 0 | 0.7409 | 0 |  |  | 0
| Ferramentas (encargos complementares) - horista | H | 0.6 | 1.616 | 0.97 |  |  | 0.97
| Epi (encargos complementares) - horista | H | 1.68 | 1.892 | 3.18 |  |  | 3.18
| Alimentacao, transporte, exames medicos e seguro | H | 3.09 | 1.892 | 5.85 |  |  | 5.85
| Curso de capacitacao para ajudante de carpinteiro (encargos complementares) - horista | H | 0.13 | 0.268 | 0.03 |  |  | 0.03
| Curso de capacitacao para carpinteiro de formas (encargos complementares) - horista | H | 0.13 | 1.348 | 0.18 |  |  | 0.18
| Curso de capacitacao para operador de maquinas e equipamentos (encargos complementares) - horista | H | 0.15 | 0.276 | 0.04 |  |  | 0.04
| Custo Unitário |  |  |  | 36.75 | 62.57 | 0.03 | 99.35
| BDI ( 30,74%) |  |  |  | 11.3 | 19.23 | 0.01 | 30.54
| Preço Unitário |  |  |  | 48.05 | 81.8 | 0.04 | 129.89
2.3.4 | Escoramento formas ate h = 3,30m, com madeira de 3a qualidade, nao aparelhada, aproveitamento tabuas 3x e prumos 4x. | m³
| Peca de madeira nativa / regional 7,5 x 7,5cm (3x3) nao aparelhada (p/forma) | M | 6.4 | 0.4 |  | 2.56 |  | 2.56
| Prego de aco polido com cabeca 18 x 30 (2 3/4 x 10) | KG | 8.64 | 0.033 |  | 0.29 |  | 0.29
| Tabua madeira 3a qualidade 2,5 x 23,0cm (1 x 9") nao aparelhada | M | 4.76 | 0.244 |  | 1.16 |  | 1.16
| Carpinteiro de formas | H | 6.47 | 0.15456 | 1 |  |  | 1
| Servente | H | 4.68 | 0.1574 | 0.74 |  |  | 0.74
| Encargos Sociais Horistas (120,84%) |  | 1.74 | 1.2084 | 2.11 |  |  | 2.11
| Encargos Sociais Mensalistas (74,09%) |  | 0 | 0.7409 | 0 |  |  | 0
| Ferramentas (encargos complementares) - horista | H | 0.6 | 0.3134 | 0.19 |  |  | 0.19
| Epi (encargos complementares) - horista | H | 1.68 | 0.3134 | 0.53 |  |  | 0.53
| Alimentacao, transporte, exames medicos e seguro | H | 3.09 | 0.3134 | 0.97 |  |  | 0.97
| Curso de capacitacao para carpinteiro de formas (encargos complementares) - horista | H | 0.13 | 0.156 | 0.02 |  |  | 0.02
| Curso de capacitacao para servente (encargos complementares) - horista | H | 0.18 | 0.1574 | 0.03 |  |  | 0.03
| Custo Unitário |  |  |  | 5.59 | 4.01 |  | 9.6
| BDI ( 30,74%) |  |  |  | 1.72 | 1.23 |  | 2.95
| Preço Unitário |  |  |  | 7.31 | 5.24 |  | 12.55
2.3.5 | Concreto fck = 25mpa, traco 1:2,3:2,7 (cimento/ areia media/ brita 1) - preparo mecanico com betoneira 400 l. af_07/2016 | m³
| Areia media - posto jazida/fornecedor (retirado na jazida, sem transporte) | M3 | 60 | 0.751 |  | 45.06 |  | 45.06
| Cimento portland composto cp ii-32 | KG | 0.55 | 362.66 |  | 199.46 |  | 199.46
| Energia eletrica ate 2000 kwh industrial, sem demanda | KW/H | 0.53 | 0.5 |  | 0.27 |  | 0.27
| Pedra britada n. 1 (9,5 a 19 mm) posto pedreira/fornecedor, sem frete | M3 | 140.01 | 0.4 |  | 56 |  | 56
| Betoneira capacidade nominal 400 l, capacidade de mistura 280 l, motor eletrico trifasico 220/380 v potencia 2 cv, sem carregador | HP | 3660 | 7.11e-05 |  |  | 0.26 | 0.26
| Servente | H | 4.68 | 1 | 4.68 |  |  | 4.68
| Operador de betoneira estacionaria/misturador (coletado caixa) | H | 6.47 | 0.99845 | 6.46 |  |  | 6.46
| Encargos Sociais Horistas (120,84%) |  | 11.14 | 1.2084 | 13.47 |  |  | 13.47
| Encargos Sociais Mensalistas (74,09%) |  | 0 | 0.7409 | 0 |  |  | 0
| Ferramentas (encargos complementares) - horista | H | 0.6 | 1 | 0.6 |  |  | 0.6
| Epi (encargos complementares) - horista | H | 1.68 | 2 | 3.36 |  |  | 3.36
| Alimentacao, transporte, exames medicos e seguro | H | 3.09 | 2 | 6.18 |  |  | 6.18
| Curso de capacitacao para servente (encargos complementares) - horista | H | 0.18 | 1 | 0.18 |  |  | 0.18
| Curso de capacitacao para operador de betoneira estacionaria/misturador (encargos complementares) - horista | H | 0.09 | 1 | 0.09 |  |  | 0.09
| Custo Unitário |  |  |  | 35.02 | 300.79 | 0.26 | 336.07
| BDI ( 30,74%) |  |  |  | 10.77 | 92.46 | 0.08 | 103.31
| Preço Unitário |  |  |  | 45.79 | 393.25 | 0.34 | 439.38
2.3.6 | Lancamento com uso de bomba, adensamento e acabamento de concreto em estruturas. af_12/2015 | m³
| Energia eletrica ate 2000 kwh industrial, sem demanda | KW/H | 0.53 | 0.085 |  | 0.05 |  | 0.05
| Vibrador de imersao, diametro da ponteira de *45* mm, com motor eletrico trifasico de 2 hp (2 cv) | HP | 2190.53 | 3.81e-05 |  |  | 0.08 | 0.08
| Bomba de projecao de concreto seco, potencia 10 cv, vazao 3 m3/h | HP | 44616.51 | 0.0001 |  |  | 4.46 | 4.46
| Carpinteiro de formas | H | 6.47 | 0.1843 | 1.19 |  |  | 1.19
| Pedreiro | H | 6.47 | 0.1743 | 1.13 |  |  | 1.13
| Servente | H | 4.68 | 0.79274 | 3.71 |  |  | 3.71
| Encargos Sociais Horistas (120,84%) |  | 6.03 | 1.2084 | 7.27 |  |  | 7.27
| Encargos Sociais Mensalistas (74,09%) |  | 0 | 0.7409 | 0 |  |  | 0
| Ferramentas (encargos complementares) - horista | H | 0.6 | 1.1496 | 0.69 |  |  | 0.69
| Epi (encargos complementares) - horista | H | 1.68 | 1.1496 | 1.93 |  |  | 1.93
| Alimentacao, transporte, exames medicos e seguro | H | 3.09 | 1.1496 | 3.55 |  |  | 3.55
| Curso de capacitacao para carpinteiro de formas (encargos complementares) - horista | H | 0.13 | 0.1843 | 0.02 |  |  | 0.02
| Curso de capacitacao para pedreiro (encargos complementares) - horista | H | 0.24 | 0.1743 | 0.04 |  |  | 0.04
| Curso de capacitacao para servente (encargos complementares) - horista | H | 0.18 | 0.791 | 0.14 |  |  | 0.14
| Custo Unitário |  |  |  | 19.67 | 0.05 | 4.54 | 24.26
| BDI ( 30,74%) |  |  |  | 6.05 | 0.01 | 1.4 | 7.46
| Preço Unitário |  |  |  | 25.72 | 0.06 | 5.94 | 31.72
2.3.7 | Dreno barbacan ø = 75mm | m
| Pedra britada n. 3 (38 a 50 mm) posto pedreira/fornecedor, sem frete | M3 | 140.01 | 0.0022 |  | 0.31 |  | 0.31
| Tubo pvc serie normal, dn 75 mm, para esgoto predial (nbr 5688) | M | 8.25 | 1.05 |  | 8.66 |  | 8.66
| Servente | H | 4.68 | 0.401 | 1.88 |  |  | 1.88
| Encargos Sociais Horistas (120,84%) |  | 1.88 | 1.2084 | 2.27 |  |  | 2.27
| Encargos Sociais Mensalistas (74,09%) |  | 0 | 0.7409 | 0 |  |  | 0
| Ferramentas (encargos complementares) - horista | H | 0.6 | 0.401 | 0.24 |  |  | 0.24
| Epi (encargos complementares) - horista | H | 1.68 | 0.401 | 0.67 |  |  | 0.67
| Alimentacao, transporte, exames medicos e seguro | H | 3.09 | 0.401 | 1.24 |  |  | 1.24
| Curso de capacitacao para servente (encargos complementares) - horista | H | 0.18 | 0.401 | 0.07 |  |  | 0.07
| Custo Unitário |  |  |  | 6.37 | 8.97 |  | 15.34
| BDI ( 30,74%) |  |  |  | 1.96 | 2.76 |  | 4.72
| Preço Unitário |  |  |  | 8.33 | 11.73 |  | 20.06
2.3.8 | Fornecimento e instalacao de manta bidim rt - 31 | m²
| Geotextil nao tecido agulhado de filamentos continuos 100% poliester, resitencia a tracao = 31 kn/m | M2 | 19.87 | 1 |  | 19.87 |  | 19.87
| Servente | H | 4.68 | 0.0489 | 0.23 |  |  | 0.23
| Oficial. | H | 6.47 | 0.0489 | 0.32 |  |  | 0.32
| Encargos Sociais Horistas (120,84%) |  | 0.55 | 1.2084 | 0.66 |  |  | 0.66
| Encargos Sociais Mensalistas (74,09%) |  | 0 | 0.7409 | 0 |  |  | 0
| Ferramentas (encargos complementares) - horista | H | 0.6 | 0.0489 | 0.03 |  |  | 0.03
| Epi (encargos complementares) - horista | H | 1.68 | 0.0489 | 0.08 |  |  | 0.08
| Alimentacao, transporte, exames medicos e seguro | H | 3.09 | 0.0489 | 0.15 |  |  | 0.15
| Curso de capacitacao para servente (encargos complementares) - horista | H | 0.18 | 0.0489 | 0.01 |  |  | 0.01
| Custo Unitário |  |  |  | 1.48 | 19.87 |  | 21.35
| BDI ( 30,74%) |  |  |  | 0.45 | 6.11 |  | 6.56
| Preço Unitário |  |  |  | 1.93 | 25.98 |  | 27.91
2.4.1 | Guarda-corpo em tubo de aço galvanizado 1 1/2" | m
| Areia | M3 | 40 | 0.000726 |  | 0.03 |  | 0.03
| Cimento | SC | 28 | 0.002916 |  | 0.08 |  | 0.08
| Tubo de aco galvanizado 1 1/2" | M | 24.5 | 4.16 |  | 101.92 |  | 101.92
| Curva 90 graus de ferro galvanizado, com rosca bsp femea, de 1 1/2" | UN | 37.91 | 1 |  | 37.91 |  | 37.91
| Solda em vareta foscoper, d = *2,5* mm x comprimento 500 mm | KG | 103.41 | 0.1 |  | 10.34 |  | 10.34
| Acessorios de fixacao | CJ | 15 | 1 |  | 15 |  | 15
| maquina de solda eletrica | HP | 1.68 | 0.1 |  |  | 0.17 | 0.17
| Pedreiro | H | 6.47 | 0.094 | 0.61 |  |  | 0.61
| Servente | H | 4.68 | 0.0988 | 0.46 |  |  | 0.46
| Serralheiro | H | 6.47 | 5.3663 | 34.72 |  |  | 34.72
| Soldador | H | 6.47 | 0.0189 | 0.12 |  |  | 0.12
| Encargos Sociais Horistas (120,84%) |  | 35.91 | 1.2084 | 43.41 |  |  | 43.41
| Encargos Sociais Mensalistas (74,09%) |  | 0 | 0.7409 | 0 |  |  | 0
| Ferramentas (encargos complementares) - horista | H | 0.6 | 5.5606 | 3.34 |  |  | 3.34
| Epi (encargos complementares) - horista | H | 1.68 | 5.5606 | 9.34 |  |  | 9.34
| Alimentacao, transporte, exames medicos e seguro | H | 3.09 | 5.5606 | 17.18 |  |  | 17.18
| Custo Unitário |  |  |  | 109.18 | 165.28 | 0.17 | 274.63
| BDI ( 30,74%) |  |  |  | 33.56 | 50.81 | 0.05 | 84.42
| Preço Unitário |  |  |  | 142.74 | 216.09 | 0.22 | 359.05
2.4.2 | Pintura com tinta protetora acabamento grafite esmalte sobre superficie metálica duas demaos | m²
| Lixa em folha para ferro, numero 150 | UN | 1.59 | 0.3 |  | 0.48 |  | 0.48
| Solvente diluente a base de aguarras | L | 9.75 | 0.05 |  | 0.49 |  | 0.49
| Tinta esmalte sintetico grafite com protecao para metais ferrosos | L | 15.24 | 0.12 |  | 1.83 |  | 1.83
| Pintor | H | 6.47 | 0.73261 | 4.74 |  |  | 4.74
| Servente | H | 4.68 | 0.7226 | 3.38 |  |  | 3.38
| Encargos Sociais Horistas (120,84%) |  | 8.12 | 1.2084 | 9.8 |  |  | 9.8
| Encargos Sociais Mensalistas (74,09%) |  | 0 | 0.7409 | 0 |  |  | 0
| Ferramentas (encargos complementares) - horista | H | 0.6 | 1.4542 | 0.87 |  |  | 0.87
| Epi (encargos complementares) - horista | H | 1.68 | 1.4542 | 2.44 |  |  | 2.44
| Alimentacao, transporte, exames medicos e seguro | H | 3.09 | 1.4542 | 4.49 |  |  | 4.49
| Curso de capacitacao para pintor (encargos complementares) - horista | H | 0.18 | 0.7316 | 0.13 |  |  | 0.13
| Curso de capacitacao para servente (encargos complementares) - horista | H | 0.18 | 0.7226 | 0.13 |  |  | 0.13
| Custo Unitário |  |  |  | 25.98 | 2.8 |  | 28.78
| BDI ( 30,74%) |  |  |  | 7.99 | 0.86 |  | 8.85
| Preço Unitário |  |  |  | 33.97 | 3.66 |  | 37.63
2.5.1.1 | Execução de passeio (calçada) ou piso de concreto com concreto moldado in loco, feito em obra, acabamento convencional, espessura 6 cm, não armado | m²
| Areia media - posto jazida/fornecedor (retirado na jazida, sem transporte) | M3 | 60 | 0.057148 |  | 3.43 |  | 3.43
| Cimento portland composto cp ii-32 | KG | 0.55 | 23.5129 |  | 12.93 |  | 12.93
| Energia eletrica ate 2000 kwh industrial, sem demanda | KW/H | 0.53 | 0.07553 |  | 0.04 |  | 0.04
| Lona plastica preta, e= 150 micra | M2 | 0.9 | 1.128 |  | 1.02 |  | 1.02
| Peca de madeira nativa/regional 2,5 x 7,0 cm (sarrafo-p/forma) | M | 1.02 | 0.45 |  | 0.46 |  | 0.46
| Pedra britada n. 1 (9,5 a 19 mm) posto pedreira/fornecedor, sem frete | M3 | 140.01 | 0.042734 |  | 5.98 |  | 5.98
| Tela de aco soldada nervurada, ca-60, q-196, (3,11 kg/m2), diametro do fio = 5,0 mm, largura = 2,45 m, espacamento da malha = 10 x 10 cm | M2 | 13.27 | 1.1224 |  | 14.89 |  | 14.89
| Betoneira capacidade nominal 400 l, capacidade de mistura 280 l, motor eletrico trifasico 220/380 v potencia 2 cv, sem carregador | HP | 3660 | 1.28e-05 |  |  | 0.05 | 0.05
| Carpinteiro de formas | H | 6.47 | 0.0901 | 0.58 |  |  | 0.58
| Pedreiro | H | 6.47 | 0.1462 | 0.95 |  |  | 0.95
| Servente | H | 4.68 | 0.43048 | 2.01 |  |  | 2.01
| Operador de betoneira estacionaria/misturador (coletado caixa) | H | 6.47 | 0.11648 | 0.75 |  |  | 0.75
| Encargos Sociais Horistas (120,84%) |  | 4.29 | 1.2084 | 5.2 |  |  | 5.2
| Encargos Sociais Mensalistas (74,09%) |  | 0 | 0.7409 | 0 |  |  | 0
| Ferramentas (encargos complementares) - horista | H | 0.6 | 0.66678 | 0.4 |  |  | 0.4
| Epi (encargos complementares) - horista | H | 1.68 | 0.78326 | 1.32 |  |  | 1.32
| Alimentacao, transporte, exames medicos e seguro | H | 3.09 | 0.78326 | 2.42 |  |  | 2.42
| Curso de capacitacao para carpinteiro de formas (encargos complementares) - horista | H | 0.13 | 0.0901 | 0.01 |  |  | 0.01
| Curso de capacitacao para pedreiro (encargos complementares) - horista | H | 0.24 | 0.1462 | 0.04 |  |  | 0.04
| Curso de capacitacao para servente (encargos complementares) - horista | H | 0.18 | 0.43048 | 0.08 |  |  | 0.08
| Curso de capacitacao para operador de betoneira estacionaria/misturador (encargos complementares) - horista | H | 0.09 | 0.11648 | 0.01 |  |  | 0.01
| Custo Unitário |  |  |  | 13.77 | 38.75 | 0.05 | 52.57
| BDI ( 30,74%) |  |  |  | 4.23 | 11.91 | 0.02 | 16.16
| Preço Unitário |  |  |  | 18 | 50.66 | 0.07 | 68.73
2.6.1 | Desmobilização de pessoal e equipamentos | unid
| Carroceria fixa aberta de madeira para transporte geral de carga seca dimensoes aproximadas 2,5 x 7,5 x 0,50 m (inclui montagem, nao inclui caminhao) | UN | 17409.23 | 0.002 |  | 34.82 |  | 34.82
| Escavadeira hidraulica sobre esteiras com cacamba de 1,20 m3, peso operacional 21 t, potencia bruta 155 hp | HP | 445000 | 0.0050688 |  |  | 2255.62 | 2255.62
| Guindaste hidraulico autopropelido, com lanca telescopica 28,80 m, capacidade maxima 30 t, potencia 97 kw, tracao 4 x 4 | HP | 707365.94 | 0.004068 |  |  | 2877.56 | 2877.56
| Retroescavadeira sobre rodas com carregadeira, tracao 4 x 4, potencia liquida 88 hp, peso operacional minimo de 6674 kg, capacidade da carregadeira de 1,00 m3 e da retroescavadeira minima de 0,26 m3, | HP | 217682.91 | 0.0050688 |  |  | 1103.39 | 1103.39
| Bate-estacas por gravidade, potencia160 hp, peso do martelo ate 3 toneladas | HP | 355703.13 | 0.0042768 |  |  | 1521.27 | 1521.27
| Betoneira, capacidade nominal 600 l, capacidade de mistura 440 l, motor a diesel potencia 10 cv, com carregador | HP | 18095.28 | 0.01176 |  |  | 212.8 | 212.8
| Cavalo mecanico tracao 4x2, peso bruto total 16000 kg, capacidade maxima de tracao 36000 kg, distancia entre eixos 3,56 m, potencia 286 cv (inclui cabine e chassi, nao inclui semirreboque) | HP | 280245.47 | 0.015363 |  |  | 4305.41 | 4305.41
| Semirreboque com dois eixos em tandem tipo basculante com cacamba metalica 14 m3 (inclui montagem, nao inclui cavalo mecanico) | HP | 112655.38 | 0.015363 |  |  | 1730.72 | 1730.72
| Motorista de caminhao basculante | H | 7.17 | 270.099 | 1936.61 |  |  | 1936.61
| Operador de escavadeira | H | 7.17 | 144 | 1032.48 |  |  | 1032.48
| Operador de guindaste | H | 7.17 | 72 | 516.24 |  |  | 516.24
| Operador para bate estacas | H | 7.17 | 144 | 1032.48 |  |  | 1032.48
| Encargos Sociais Horistas (120,84%) |  | 4517.81 | 1.2084 | 5458.46 |  |  | 5458.46
| Encargos Sociais Mensalistas (74,09%) |  | 0 | 0.7409 | 0 |  |  | 0
| Epi (encargos complementares) - horista | H | 1.68 | 360 | 604.8 |  |  | 604.8
| Alimentacao, transporte, exames medicos e seguro | H | 3.09 | 630 | 1946.7 |  |  | 1946.7
| Curso de capacitacao para motorista de basculante (encargos complementares) - horista | H | 0.07 | 270 | 18.9 |  |  | 18.9
| Curso de capacitacao para operador de escavadeira (encargos complementares) - horista | H | 0.15 | 144 | 21.6 |  |  | 21.6
| Curso de capacitacao para operador de guindaste (encargos complementares) - horista | H | 0.2 | 72 | 14.4 |  |  | 14.4
| Curso de capacitacao para operador para bate estacas (encargos complementares) - horista | H | 0.11 | 144 | 15.84 |  |  | 15.84
| Custo Unitário |  |  |  | 12598.51 | 34.82 | 14006.77 | 26640.1
| BDI ( 30,74%) |  |  |  | 3872.56 | 10.7 | 4305.9 | 8189.16
| Preço Unitário |  |  |  | 16471.07 | 45.52 | 18312.67 | 34829.26
2.6.2 | Mobilização de pessoal e equipamentos | unid
| Carroceria fixa aberta de madeira para transporte geral de carga seca dimensoes aproximadas 2,5 x 6,5 x 0,50 m (inclui montagem, nao inclui caminhao) | UN | 14255.38 | 0.002 |  | 28.51 |  | 28.51
| Escavadeira hidraulica sobre esteiras com cacamba de 1,20 m3, peso operacional 21 t, potencia bruta 155 hp | HP | 445000 | 0.0051392 |  |  | 2286.94 | 2286.94
| Guindaste hidraulico autopropelido, com lanca telescopica 28,80 m, capacidade maxima 30 t, potencia 97 kw, tracao 4 x 4 | HP | 707365.94 | 0.0041245 |  |  | 2917.53 | 2917.53
| Retroescavadeira sobre rodas com carregadeira, tracao 4 x 4, potencia liquida 88 hp, peso operacional minimo de 6674 kg, capacidade da carregadeira de 1,00 m3 e da retroescavadeira minima de 0,26 m3, | HP | 217682.91 | 0.0051392 |  |  | 1118.72 | 1118.72
| Bate-estacas por gravidade, potencia160 hp, peso do martelo ate 3 toneladas | HP | 355703.13 | 0.0043362 |  |  | 1542.4 | 1542.4
| Betoneira, capacidade nominal 600 l, capacidade de mistura 440 l, motor a diesel potencia 10 cv, com carregador | HP | 18095.28 | 0.01176 |  |  | 212.8 | 212.8
| Cavalo mecanico tracao 4x2, peso bruto total 16000 kg, capacidade maxima de tracao 36000 kg, distancia entre eixos 3,56 m, potencia 286 cv (inclui cabine e chassi, nao inclui semirreboque) | HP | 280245.47 | 0.015363 |  |  | 4305.41 | 4305.41
| Semirreboque com dois eixos em tandem tipo basculante com cacamba metalica 14 m3 (inclui montagem, nao inclui cavalo mecanico) | HP | 112655.38 | 0.015363 |  |  | 1730.72 | 1730.72
| Motorista de caminhao basculante | H | 7.17 | 270.0976 | 1936.6 |  |  | 1936.6
| Operador de escavadeira | H | 7.17 | 146 | 1046.82 |  |  | 1046.82
| Operador de guindaste | H | 7.17 | 73 | 523.41 |  |  | 523.41
| Operador para bate estacas | H | 7.17 | 146 | 1046.82 |  |  | 1046.82
| Encargos Sociais Horistas (120,84%) |  | 4553.65 | 1.2084 | 5501.78 |  |  | 5501.78
| Encargos Sociais Mensalistas (74,09%) |  | 0 | 0.7409 | 0 |  |  | 0
| Epi (encargos complementares) - horista | H | 1.68 | 365 | 613.2 |  |  | 613.2
| Alimentacao, transporte, exames medicos e seguro | H | 3.09 | 635 | 1962.15 |  |  | 1962.15
| Curso de capacitacao para motorista de basculante (encargos complementares) - horista | H | 0.07 | 270 | 18.9 |  |  | 18.9
| Curso de capacitacao para operador de escavadeira (encargos complementares) - horista | H | 0.15 | 146 | 21.9 |  |  | 21.9
| Curso de capacitacao para operador de guindaste (encargos complementares) - horista | H | 0.2 | 73 | 14.6 |  |  | 14.6
| Curso de capacitacao para operador para bate estacas (encargos complementares) - horista | H | 0.11 | 146 | 16.06 |  |  | 16.06
| Custo Unitário |  |  |  | 12702.24 | 28.51 | 14114.52 | 26845.27
| BDI ( 30,74%) |  |  |  | 3904.45 | 8.76 | 4339.02 | 8252.23
| Preço Unitário |  |  |  | 16606.69 | 37.27 | 18453.54 | 35097.5
3.1 | Projeto executivo | unid
| Projeto executivo | UND | 87000 | 1 |  | 87000 |  | 87000
| Custo Unitário |  |  |  |  | 87000 |  | 87000
| BDI ( 30,74%) |  |  |  |  | 26743.8 |  | 26743.8
| Preço Unitário |  |  |  |  | 113743.8 |  | 113743.8
4.1 | Canaleta de concreto trapezoidal com largura de 1,50m, altura de 1,10 m e espessura de 5 cm, em concreto armado com armação de 6.3 mm | m
| Aco ca-50, 6,3 mm, vergalhao | KG | 3.46 | 11.954 |  | 41.36 |  | 41.36
| Arame recozido 18 bwg, 1,25 mm (0,01 kg/m) | KG | 7.75 | 0.2793 |  | 2.16 |  | 2.16
| Areia media - posto jazida/fornecedor (retirado na jazida, sem transporte) | M3 | 60 | 0.24539 |  | 14.72 |  | 14.72
| Argila, argila vermelha ou argila arenosa (retirada na jazida, sem transporte) | M3 | 9.1 | 1.625 |  | 14.79 |  | 14.79
| Cimento portland composto cp ii-32 | KG | 0.55 | 62.2577 |  | 34.24 |  | 34.24
| Desmoldante protetor para formas de madeira, de base oleosa emulsionada em agua | L | 6.13 | 0.07752 |  | 0.48 |  | 0.48
| Energia eletrica ate 2000 kwh industrial, sem demanda | KW/H | 0.53 | 0.34277 |  | 0.18 |  | 0.18
| Gasolina comum | L | 4.06 | 0.2111 |  | 0.86 |  | 0.86
| Manta termoplastica, pead, geomembrana lisa, e = 2,00 mm ( nbr 15352) | M2 | 31.63 | 4.788 |  | 151.44 |  | 151.44
| Oleo diesel combustivel comum | L | 3.41 | 0.23767 |  | 0.81 |  | 0.81
| Peca de madeira nativa / regional 7,5 x 7,5cm (3x3) nao aparelhada (p/forma) | M | 6.4 | 7.381 |  | 47.24 |  | 47.24
| Pedra britada n. 1 (9,5 a 19 mm) posto pedreira/fornecedor, sem frete | M3 | 140.01 | 0.13201 |  | 18.48 |  | 18.48
| Prego de aco polido com cabeca 17 x 21 (2 x 11) | KG | 8.64 | 0.034793 |  | 0.3 |  | 0.3
| Tabua madeira 2a qualidade 2,5 x 20,0cm (1 x 8") nao aparelhada | M | 4.68 | 3.8258 |  | 17.9 |  | 17.9
| Tabua madeira 2a qualidade 2,5 x 30,0cm (1 x 12") nao aparelhada | M | 7.02 | 6.1201 |  | 42.96 |  | 42.96
| Prego de aco polido com cabeca dupla 17 x 27 (2 1/2 x 11) | KG | 10.67 | 0.2964 |  | 3.16 |  | 3.16
| Espacador / distanciador circular com entrada lateral, em plastico, para vergalhao *4,2 a 12,5* mm, cobrimento 20 mm | UN | 0.12 | 14.8923 |  | 1.79 |  | 1.79
| Betoneira capacidade nominal 400 l, capacidade de mistura 280 l, motor eletrico trifasico 220/380 v potencia 2 cv, sem carregador | HP | 3660 | 3.67e-05 |  |  | 0.13 | 0.13
| Compactador de solos de percursao (soquete) com motor a gasolina 4 tempos de 4 hp (4 cv) | HP | 14386.3 | 7.03e-05 |  |  | 1.01 | 1.01
| Serra circular de bancada com motor eletrico, potencia de *1600* w, para disco de diametro de 10" (250 mm) | HP | 1121.02 | 8.5e-06 |  |  | 0.01 | 0.01
| Caminhao trucado, peso bruto total 23000 kg, carga util maxima 15935 kg, distancia entre eixos 4,80 m, potencia 230 cv (inclui cabine e chassi, nao inclui carroceria) | HP | 250594.61 | 1.1e-06 |  |  | 0.28 | 0.28
| Tanque de aco carbono nao revestido, para transporte de agua com capacidade de 10 m3, com bomba centrifuga por tomada de forca, vazao maxima *75* m3/h (inclui montagem, nao inclui caminhao) | HP | 38250 | 1.1e-06 |  |  | 0.04 | 0.04
| Ajudante de armador | H | 4.86 | 0.26254 | 1.28 |  |  | 1.28
| Auxiliar de carpinteiro | H | 4.86 | 2.3314 | 11.33 |  |  | 11.33
| Armador | H | 6.47 | 1.6512 | 10.68 |  |  | 10.68
| Carpinteiro de formas | H | 6.47 | 12.6801 | 82.04 |  |  | 82.04
| Motorista de caminhao | H | 7.17 | 0.0117 | 0.08 |  |  | 0.08
| Operador de maquinas e equipamentos | H | 7.17 | 0.76408 | 5.48 |  |  | 5.48
| Pedreiro | H | 6.47 | 0.99527 | 6.44 |  |  | 6.44
| Servente | H | 4.68 | 2.4248 | 11.35 |  |  | 11.35
| Operador de betoneira estacionaria/misturador (coletado caixa) | H | 6.47 | 0.33516 | 2.17 |  |  | 2.17
| Encargos Sociais Horistas (120,84%) |  | 130.85 | 1.2084 | 157.96 |  |  | 157.96
| Encargos Sociais Mensalistas (74,09%) |  | 0 | 0.7409 | 0 |  |  | 0
| Ferramentas (encargos complementares) - horista | H | 0.6 | 20.3361 | 12.2 |  |  | 12.2
| Epi (encargos complementares) - horista | H | 1.68 | 21.4354 | 36.01 |  |  | 36.01
| Alimentacao, transporte, exames medicos e seguro | H | 3.09 | 21.4471 | 66.27 |  |  | 66.27
| Curso de capacitacao para ajudante de armador (encargos complementares) - horista | H | 0.11 | 0.26254 | 0.03 |  |  | 0.03
| Curso de capacitacao para ajudante de carpinteiro (encargos complementares) - horista | H | 0.13 | 2.3314 | 0.3 |  |  | 0.3
| Curso de capacitacao para armador (encargos complementares) - horista | H | 0.13 | 1.6512 | 0.21 |  |  | 0.21
| Curso de capacitacao para carpinteiro de formas (encargos complementares) - horista | H | 0.13 | 12.6709 | 1.65 |  |  | 1.65
| Curso de capacitacao para motorista de caminhao (encargos complementares) - horista | H | 0.07 | 0.0117 | 0 |  |  | 0
| Curso de capacitacao para operador de maquinas e equipamentos (encargos complementares) - horista | H | 0.15 | 0.76408 | 0.11 |  |  | 0.11
| Curso de capacitacao para pedreiro (encargos complementares) - horista | H | 0.24 | 0.99527 | 0.24 |  |  | 0.24
| Curso de capacitacao para servente (encargos complementares) - horista | H | 0.18 | 2.4248 | 0.44 |  |  | 0.44
| Curso de capacitacao para operador de betoneira estacionaria/misturador (encargos complementares) - horista | H | 0.09 | 0.33516 | 0.03 |  |  | 0.03
| Custo Unitário |  |  |  | 406.3 | 392.87 | 1.47 | 800.64
| BDI ( 30,74%) |  |  |  | 124.93 | 120.73 | 0.45 | 246.11
| Preço Unitário |  |  |  | 531.23 | 513.6 | 1.92 | 1046.75
4.2 | Tubo de concreto para redes coletoras de águas pluviais, diâmetro de 1000 mm, junta rígida, instalado em local com baixo nível de interferências - fornecimento e assentamento. af_12/2015 | m
| Areia media - posto jazida/fornecedor (retirado na jazida, sem transporte) | M3 | 60 | 0.0322 |  | 1.93 |  | 1.93
| Cimento portland composto cp ii-32 | KG | 0.55 | 12.3623 |  | 6.8 |  | 6.8
| Tubo concreto armado, classe pa-1, pb, dn 1000 mm, para aguas pluviais (nbr 8890) | M | 189.95 | 1.03 |  | 195.65 |  | 195.65
| Retroescavadeira - de pneus (56 kw) | HP | 179391.73 | 0.0002 |  |  | 35.88 | 35.88
| Servente | H | 4.68 | 1.341 | 6.28 |  |  | 6.28
| Assentador de tubos | H | 6.47 | 0.558 | 3.61 |  |  | 3.61
| Encargos Sociais Horistas (120,84%) |  | 9.89 | 1.2084 | 11.94 |  |  | 11.94
| Encargos Sociais Mensalistas (74,09%) |  | 0 | 0.7409 | 0 |  |  | 0
| Ferramentas (encargos complementares) - horista | H | 0.6 | 1.899 | 1.14 |  |  | 1.14
| Epi (encargos complementares) - horista | H | 1.68 | 1.899 | 3.19 |  |  | 3.19
| Alimentacao, transporte, exames medicos e seguro | H | 3.09 | 1.899 | 5.87 |  |  | 5.87
| Curso de capacitacao para assentador de tubos (encargos complementares) - horista | H | 0.18 | 0.558 | 0.1 |  |  | 0.1
| Curso de capacitacao para servente (encargos complementares) - horista | H | 0.18 | 1.341 | 0.24 |  |  | 0.24
| Custo Unitário |  |  |  | 32.37 | 204.38 | 35.88 | 272.63
| BDI ( 30,74%) |  |  |  | 9.95 | 62.83 | 11.03 | 83.81
| Preço Unitário |  |  |  | 42.32 | 267.21 | 46.91 | 356.44
4.3 | Poço de visita em alvenaria, para rede d=1,00 m, parte fixa c/ 1,00 m de altura e uso de retroescavadeira | unid
| Aco ca-50, 10,0 mm, vergalhao | KG | 3.31 | 119.6 |  | 395.88 |  | 395.88
| Arame recozido 18 bwg, 1,25 mm (0,01 kg/m) | KG | 7.75 | 2.1 |  | 16.27 |  | 16.27
| Areia media - posto jazida/fornecedor (retirado na jazida, sem transporte) | M3 | 60 | 2 |  | 120 |  | 120
| Cimento portland composto cp ii-32 | KG | 0.55 | 840 |  | 462 |  | 462
| Oleo diesel combustivel comum | L | 3.41 | 2.6175 |  | 8.93 |  | 8.93
| Peca de madeira 2a qualidade 2,5 x 15cm (1x6") nao aparelhada | M | 3.26 | 0.59 |  | 1.92 |  | 1.92
| Pedra britada n. 1 (9,5 a 19 mm) posto pedreira/fornecedor, sem frete | M3 | 140.01 | 3.6 |  | 504.04 |  | 504.04
| Prego de aco polido com cabeca 17 x 30 (2 3/4 x 11) | KG | 8.91 | 0.12 |  | 1.07 |  | 1.07
| Tijolo ceramico macico *5 x 10 x 20* cm | UN | 0.26 | 1240 |  | 322.4 |  | 322.4
| Retroescavadeira sobre rodas com carregadeira, tracao 4 x 4, potencia liquida 72 hp, peso operacional minimo de 7140 kg, capacidade minima da carregadeira de 0,79 m3 e da retroescavadeira minima de 0, | HP | 210000 | 3.51e-05 |  |  | 7.37 | 7.37
| Ajudante de armador | H | 4.86 | 3.9497 | 19.2 |  |  | 19.2
| Auxiliar de carpinteiro | H | 4.86 | 0.04 | 0.19 |  |  | 0.19
| Armador | H | 6.47 | 3.9508 | 25.56 |  |  | 25.56
| Carpinteiro de formas | H | 6.47 | 0.417 | 2.7 |  |  | 2.7
| Operador de escavadeira | H | 7.17 | 0.25 | 1.79 |  |  | 1.79
| Pedreiro | H | 6.47 | 11.025 | 71.33 |  |  | 71.33
| Servente | H | 4.68 | 33.0641 | 154.74 |  |  | 154.74
| Encargos Sociais Horistas (120,84%) |  | 275.51 | 1.2084 | 332.94 |  |  | 332.94
| Encargos Sociais Mensalistas (74,09%) |  | 0 | 0.7409 | 0 |  |  | 0
| Ferramentas (encargos complementares) - horista | H | 0.6 | 52.4481 | 31.47 |  |  | 31.47
| Epi (encargos complementares) - horista | H | 1.68 | 52.6981 | 88.53 |  |  | 88.53
| Alimentacao, transporte, exames medicos e seguro | H | 3.09 | 52.6981 | 162.84 |  |  | 162.84
| Curso de capacitacao para ajudante de armador (encargos complementares) - horista | H | 0.11 | 3.9497 | 0.43 |  |  | 0.43
| Curso de capacitacao para ajudante de carpinteiro (encargos complementares) - horista | H | 0.13 | 0.04 | 0.01 |  |  | 0.01
| Curso de capacitacao para armador (encargos complementares) - horista | H | 0.13 | 3.9508 | 0.51 |  |  | 0.51
| Curso de capacitacao para carpinteiro de formas (encargos complementares) - horista | H | 0.13 | 0.417 | 0.05 |  |  | 0.05
| Curso de capacitacao para operador de escavadeira (encargos complementares) - horista | H | 0.15 | 0.25 | 0.04 |  |  | 0.04
| Curso de capacitacao para pedreiro (encargos complementares) - horista | H | 0.24 | 11.025 | 2.65 |  |  | 2.65
| Curso de capacitacao para servente (encargos complementares) - horista | H | 0.18 | 33.0656 | 5.95 |  |  | 5.95
| Custo Unitário |  |  |  | 900.93 | 1832.51 | 7.37 | 2740.81
| BDI ( 30,74%) |  |  |  | 276.95 | 563.31 | 2.27 | 842.53
| Preço Unitário |  |  |  | 1177.88 | 2395.82 | 9.64 | 3583.34
5.1 | Ponte (15m x 6m) vl. rio vermelho (chegada da vila) | m²
| Aterro arenoso | M3 | 34 | 1.3 |  | 44.2 |  | 44.2
| Aco ca-60, 5,0 mm, vergalhao | KG | 3.28 | 1.2 |  | 3.94 |  | 3.94
| Chapa de madeira compensada plastificada para forma de concreto, de 2,20 x 1,10 m, e = 10 mm | M2 | 17.29 | 2 |  | 34.58 |  | 34.58
| Concreto usinado bombeavel, classe de resistencia c20, com brita 0 e 1, slump = 100 +/- 20 mm, inclui servico de bombeamento (nbr 8953) | M3 | 380 | 2 |  | 760 |  | 760
| Oleo diesel combustivel comum | L | 3.41 | 2 |  | 6.82 |  | 6.82
| Peca de madeira nativa/regional 7,5 x 12,50 cm (3x5") nao aparelhada (p/forma) | M | 11.69 | 2 |  | 23.38 |  | 23.38
| Peca de madeira nativa / regional 7,5 x 7,5cm (3x3) nao aparelhada (p/forma) | M | 6.4 | 2 |  | 12.8 |  | 12.8
| Tabua madeira 2a qualidade 2,5 x 30,0cm (1 x 12") nao aparelhada | M | 7.02 | 2 |  | 14.04 |  | 14.04
| Solda em vareta foscoper, d = *2,5* mm x comprimento 500 mm | KG | 103.41 | 1 |  | 103.41 |  | 103.41
| Estaca pre-moldada macica de concreto vibrado armado, para carga de 50 t, secao quadrada, com anel metalico incorporado a peca (somente fornecimento) | M | 68.68 | 1.5 |  | 103.02 |  | 103.02
| Chapa para emenda de viga, em aco grosso, qualidade estrutural, bitola 3/16, e=4,75 mm, 4 furos, largura 45 mm, comprimento 500 mm | PAR | 25.75 | 2 |  | 51.5 |  | 51.5
| Taxa de bomba | HP | 35 | 2 |  |  | 70 | 70
| Caminhao trucado, peso bruto total 23000 kg, carga util maxima 16190 kg, distancia entre eixos 3,60 m, potencia 286 cv (inclui cabine e chassi, nao inclui carroceria) | HP | 264458.88 | 0.002 |  |  | 528.92 | 528.92
| Vibrador de concreto - de imersao (2 kw) | HP | 2216.82 | 0.01 |  |  | 22.17 | 22.17
| Bate-estacas - de gravidade p/ 3.500 a 4000 kg (160 kw) | HP | 364837.22 | 0.002 |  |  | 729.67 | 729.67
| maquina de solda eletrica | HP | 1.68 | 2 |  |  | 3.36 | 3.36
| Ajudante | H | 4.68 | 2.959 | 13.85 |  |  | 13.85
| Pedreiro | H | 6.47 | 4 | 25.88 |  |  | 25.88
| Servente | H | 4.68 | 8 | 37.44 |  |  | 37.44
| Ajudante especializado | H | 4.86 | 2.959 | 14.38 |  |  | 14.38
| Armador | H | 6.47 | 2.959 | 19.14 |  |  | 19.14
| Carpinteiro de formas | H | 6.47 | 2.9594 | 19.15 |  |  | 19.15
| Motorista de caminhao | H | 7.17 | 4.4388 | 31.83 |  |  | 31.83
| Operador para bate estacas | H | 7.17 | 4.4388 | 31.83 |  |  | 31.83
| Pedreiro | H | 6.47 | 1.9203 | 12.42 |  |  | 12.42
| Servente | H | 4.68 | 1.926 | 9.01 |  |  | 9.01
| Soldador | H | 6.47 | 1.926 | 12.46 |  |  | 12.46
| Oficial. | H | 6.47 | 2.959 | 19.14 |  |  | 19.14
| Encargos Sociais Horistas (120,84%) |  | 246.53 | 1.2084 | 297.91 |  |  | 297.91
| Encargos Sociais Mensalistas (74,09%) |  | 0 | 0.7409 | 0 |  |  | 0
| Ferramentas (encargos complementares) - horista | H | 0.6 | 12 | 7.2 |  |  | 7.2
| Epi (encargos complementares) - horista | H | 1.68 | 12 | 20.16 |  |  | 20.16
| Alimentacao, transporte, exames medicos e seguro | H | 3.09 | 12 | 37.08 |  |  | 37.08
| Custo Unitário |  |  |  | 608.88 | 1157.69 | 1354.12 | 3120.69
| BDI ( 30,74%) |  |  |  | 187.17 | 355.87 | 416.26 | 959.3
| Preço Unitário |  |  |  | 796.05 | 1513.56 | 1770.38 | 4079.99
5.2 | Ponte (20m x 6m)vl. rio vermelho (dentro da vila) | m²
| Aterro arenoso | M3 | 34 | 1.3 |  | 44.2 |  | 44.2
| Aco ca-60, 5,0 mm, vergalhao | KG | 3.28 | 1.2 |  | 3.94 |  | 3.94
| Chapa de madeira compensada plastificada para forma de concreto, de 2,20 x 1,10 m, e = 10 mm | M2 | 17.29 | 2 |  | 34.58 |  | 34.58
| Concreto usinado bombeavel, classe de resistencia c20, com brita 0 e 1, slump = 100 +/- 20 mm, inclui servico de bombeamento (nbr 8953) | M3 | 380 | 2 |  | 760 |  | 760
| Oleo diesel combustivel comum | L | 3.41 | 2 |  | 6.82 |  | 6.82
| Peca de madeira nativa/regional 7,5 x 12,50 cm (3x5") nao aparelhada (p/forma) | M | 11.69 | 2 |  | 23.38 |  | 23.38
| Peca de madeira nativa / regional 7,5 x 7,5cm (3x3) nao aparelhada (p/forma) | M | 6.4 | 2 |  | 12.8 |  | 12.8
| Tabua madeira 2a qualidade 2,5 x 30,0cm (1 x 12") nao aparelhada | M | 7.02 | 2 |  | 14.04 |  | 14.04
| Solda em vareta foscoper, d = *2,5* mm x comprimento 500 mm | KG | 103.41 | 1 |  | 103.41 |  | 103.41
| Estaca pre-moldada macica de concreto vibrado armado, para carga de 50 t, secao quadrada, com anel metalico incorporado a peca (somente fornecimento) | M | 68.68 | 1.5 |  | 103.02 |  | 103.02
| Chapa para emenda de viga, em aco grosso, qualidade estrutural, bitola 3/16, e=4,75 mm, 4 furos, largura 45 mm, comprimento 500 mm | PAR | 25.75 | 2 |  | 51.5 |  | 51.5
| Taxa de bomba | HP | 35 | 2 |  |  | 70 | 70
| Caminhao trucado, peso bruto total 23000 kg, carga util maxima 16190 kg, distancia entre eixos 3,60 m, potencia 286 cv (inclui cabine e chassi, nao inclui carroceria) | HP | 264458.88 | 0.002 |  |  | 528.92 | 528.92
| Vibrador de concreto - de imersao (2 kw) | HP | 2216.82 | 0.01 |  |  | 22.17 | 22.17
| Bate-estacas - de gravidade p/ 3.500 a 4000 kg (160 kw) | HP | 364837.22 | 0.002 |  |  | 729.67 | 729.67
| maquina de solda eletrica | HP | 1.68 | 2 |  |  | 3.36 | 3.36
| Ajudante | H | 4.68 | 3.3433 | 15.65 |  |  | 15.65
| Pedreiro | H | 6.47 | 4 | 25.88 |  |  | 25.88
| Servente | H | 4.68 | 8 | 37.44 |  |  | 37.44
| Ajudante especializado | H | 4.86 | 3.3433 | 16.25 |  |  | 16.25
| Armador | H | 6.47 | 3.3433 | 21.63 |  |  | 21.63
| Carpinteiro de formas | H | 6.47 | 3.3433 | 21.63 |  |  | 21.63
| Motorista de caminhao | H | 7.17 | 3.3433 | 23.97 |  |  | 23.97
| Operador para bate estacas | H | 7.17 | 3.3433 | 23.97 |  |  | 23.97
| Pedreiro | H | 6.47 | 3.3433 | 21.63 |  |  | 21.63
| Servente | H | 4.68 | 2.1734 | 10.17 |  |  | 10.17
| Soldador | H | 6.47 | 2.1734 | 14.06 |  |  | 14.06
| Oficial. | H | 6.47 | 2.1734 | 14.06 |  |  | 14.06
| Encargos Sociais Horistas (120,84%) |  | 246.34 | 1.2084 | 297.68 |  |  | 297.68
| Encargos Sociais Mensalistas (74,09%) |  | 0 | 0.7409 | 0 |  |  | 0
| Ferramentas (encargos complementares) - horista | H | 0.6 | 12 | 7.2 |  |  | 7.2
| Epi (encargos complementares) - horista | H | 1.68 | 12 | 20.16 |  |  | 20.16
| Alimentacao, transporte, exames medicos e seguro | H | 3.09 | 12 | 37.08 |  |  | 37.08
| Custo Unitário |  |  |  | 608.46 | 1157.69 | 1354.12 | 3120.27
| BDI ( 30,74%) |  |  |  | 187.04 | 355.87 | 416.26 | 959.17
| Preço Unitário |  |  |  | 795.5 | 1513.56 | 1770.38 | 4079.44
5.3 | Ponte (15m x 6m) igarapé dos puraquequara – vl. dos correas | m²
| Aterro arenoso | M3 | 34 | 1.3 |  | 44.2 |  | 44.2
| Aco ca-60, 5,0 mm, vergalhao | KG | 3.28 | 1.2 |  | 3.94 |  | 3.94
| Chapa de madeira compensada plastificada para forma de concreto, de 2,20 x 1,10 m, e = 10 mm | M2 | 17.29 | 2 |  | 34.58 |  | 34.58
| Concreto usinado bombeavel, classe de resistencia c20, com brita 0 e 1, slump = 100 +/- 20 mm, inclui servico de bombeamento (nbr 8953) | M3 | 380 | 2 |  | 760 |  | 760
| Oleo diesel combustivel comum | L | 3.41 | 2 |  | 6.82 |  | 6.82
| Peca de madeira nativa/regional 7,5 x 12,50 cm (3x5") nao aparelhada (p/forma) | M | 11.69 | 2 |  | 23.38 |  | 23.38
| Peca de madeira nativa / regional 7,5 x 7,5cm (3x3) nao aparelhada (p/forma) | M | 6.4 | 2 |  | 12.8 |  | 12.8
| Tabua madeira 2a qualidade 2,5 x 30,0cm (1 x 12") nao aparelhada | M | 7.02 | 2 |  | 14.04 |  | 14.04
| Solda em vareta foscoper, d = *2,5* mm x comprimento 500 mm | KG | 103.41 | 1 |  | 103.41 |  | 103.41
| Estaca pre-moldada macica de concreto vibrado armado, para carga de 50 t, secao quadrada, com anel metalico incorporado a peca (somente fornecimento) | M | 68.68 | 1.5 |  | 103.02 |  | 103.02
| Chapa para emenda de viga, em aco grosso, qualidade estrutural, bitola 3/16, e=4,75 mm, 4 furos, largura 45 mm, comprimento 500 mm | PAR | 25.75 | 2 |  | 51.5 |  | 51.5
| Taxa de bomba | HP | 35 | 2 |  |  | 70 | 70
| Caminhao trucado, peso bruto total 23000 kg, carga util maxima 16190 kg, distancia entre eixos 3,60 m, potencia 286 cv (inclui cabine e chassi, nao inclui carroceria) | HP | 264458.88 | 0.002 |  |  | 528.92 | 528.92
| Vibrador de concreto - de imersao (2 kw) | HP | 2216.82 | 0.01 |  |  | 22.17 | 22.17
| Bate-estacas - de gravidade p/ 3.500 a 4000 kg (160 kw) | HP | 364837.22 | 0.002 |  |  | 729.67 | 729.67
| maquina de solda eletrica | HP | 1.68 | 2 |  |  | 3.36 | 3.36
| Ajudante | H | 4.68 | 2.959 | 13.85 |  |  | 13.85
| Pedreiro | H | 6.47 | 4 | 25.88 |  |  | 25.88
| Servente | H | 4.68 | 8 | 37.44 |  |  | 37.44
| Ajudante especializado | H | 4.86 | 2.959 | 14.38 |  |  | 14.38
| Armador | H | 6.47 | 2.959 | 19.14 |  |  | 19.14
| Carpinteiro de formas | H | 6.47 | 2.9594 | 19.15 |  |  | 19.15
| Motorista de caminhao | H | 7.17 | 4.4388 | 31.83 |  |  | 31.83
| Operador para bate estacas | H | 7.17 | 4.4388 | 31.83 |  |  | 31.83
| Pedreiro | H | 6.47 | 1.9203 | 12.42 |  |  | 12.42
| Servente | H | 4.68 | 1.926 | 9.01 |  |  | 9.01
| Soldador | H | 6.47 | 1.926 | 12.46 |  |  | 12.46
| Oficial. | H | 6.47 | 2.959 | 19.14 |  |  | 19.14
| Encargos Sociais Horistas (120,84%) |  | 246.53 | 1.2084 | 297.91 |  |  | 297.91
| Encargos Sociais Mensalistas (74,09%) |  | 0 | 0.7409 | 0 |  |  | 0
| Ferramentas (encargos complementares) - horista | H | 0.6 | 12 | 7.2 |  |  | 7.2
| Epi (encargos complementares) - horista | H | 1.68 | 12 | 20.16 |  |  | 20.16
| Alimentacao, transporte, exames medicos e seguro | H | 3.09 | 12 | 37.08 |  |  | 37.08
| Custo Unitário |  |  |  | 608.88 | 1157.69 | 1354.12 | 3120.69
| BDI ( 30,74%) |  |  |  | 187.17 | 355.87 | 416.26 | 959.3
| Preço Unitário |  |  |  | 796.05 | 1513.56 | 1770.38 | 4079.99
6.1 | Engenheiro pleno | mês
| Engenheiro civil de obra pleno (mensalista) | MES | 8500 | 1 | 8500 |  |  | 8500
| Encargos Sociais Horistas (120,84%) |  | 0 | 1.2084 | 0 |  |  | 0
| Encargos Sociais Mensalistas (74,09%) |  | 8500 | 0.7409 | 6297.65 |  |  | 6297.65
| Epi (encargos complementares) - mensalista | MES | 198.74 | 0.05 | 9.94 |  |  | 9.94
| Exames - mensalista (encargos complementares (coletado caixa) | MES | 69.24 | 1 | 69.24 |  |  | 69.24
| Seguro - mensalista (encargos complementares) (coletado caixa) | MES | 3.94 | 1 | 3.94 |  |  | 3.94
| Curso de capacitacao para engenheiro civil de obra pleno (encargos complementares) - mensalista | MES | 134.66 | 1 | 134.66 |  |  | 134.66
| Custo Unitário |  |  |  | 15015.43 |  |  | 15015.43
| BDI ( 30,74%) |  |  |  | 4615.74 |  |  | 4615.74
| Preço Unitário |  |  |  | 19631.17 |  |  | 19631.17
6.2 | Encarregado geral | mês
| Encarregado geral de obras (mensalista) | MES | 1300 | 1 | 1300 |  |  | 1300
| Encargos Sociais Horistas (120,84%) |  | 0 | 1.2084 | 0 |  |  | 0
| Encargos Sociais Mensalistas (74,09%) |  | 1300 | 0.7409 | 963.17 |  |  | 963.17
| Epi (encargos complementares) - mensalista | MES | 198.74 | 0.05 | 9.94 |  |  | 9.94
| Transporte - mensalista (encargos complementares) (coletado caixa) | MES | 148.02 | 1 | 148.02 |  |  | 148.02
| Alimentacao - mensalista (encargos complementares) (coletado caixa) | MES | 362.54 | 1 | 362.54 |  |  | 362.54
| Exames - mensalista (encargos complementares (coletado caixa) | MES | 69.24 | 1 | 69.24 |  |  | 69.24
| Seguro - mensalista (encargos complementares) (coletado caixa) | MES | 3.94 | 1 | 3.94 |  |  | 3.94
| Curso de capacitacao para encarregado geral de obras (encargos complementares) - mensalista | MES | 29.42 | 1 | 29.42 |  |  | 29.42
| Custo Unitário |  |  |  | 2886.27 |  |  | 2886.27
| BDI ( 30,74%) |  |  |  | 887.24 |  |  | 887.24
| Preço Unitário |  |  |  | 3773.51 |  |  | 3773.51
6.3 | Vigilante1 | mês
| Alimentacao - mensalista (encargos complementares) (coletado caixa) | MES | 362.54 | 1 |  | 362.54 |  | 362.54
| Exames - mensalista (encargos complementares (coletado caixa) | MES | 69.24 | 1 |  | 69.24 |  | 69.24
| Seguro - mensalista (encargos complementares) (coletado caixa) | MES | 3.94 | 1 |  | 3.94 |  | 3.94
| Transporte - mensalista (encargos complementares) (coletado caixa) | MES | 148.02 | 1 |  | 148.02 |  | 148.02
| Vigia diurno (mensalista) | MES | 1300 | 1 | 1300 |  |  | 1300
| Encargos Sociais Horistas (120,84%) |  | 0 | 1.2084 | 0 |  |  | 0
| Encargos Sociais Mensalistas (74,09%) |  | 1300 | 0.7409 | 963.17 |  |  | 963.17
| Custo Unitário |  |  |  | 2263.17 | 583.74 |  | 2846.91
| BDI ( 30,74%) |  |  |  | 695.7 | 179.44 |  | 875.14
| Preço Unitário |  |  |  | 2958.87 | 763.18 |  | 3722.05