## OURÉM.STA LUZIA
SARAIVA & CIA LTDA – ME
CONTRATANTE: PREFEITURA MUNICIPAL DE OURÉM
OBRA: OBRAS DE CONSERVAÇÃO |  |  |  |  | DATA: | 2018-08-29
TRECHO: PA-251 - PA-124 (OURÉM) / BR-316 (SANTA LUZIA DO PARÁ)
REF.: CONCORRÊNCIA PÚBLICA Nº 003/2018 - CPL/PMO
COMPOSIÇÃO DE CUSTOS UNITÁRIOS
Item - 1.1
SEDOP-11340 | PLACA DE OBRA |  | M2
CODIGO | S E R V I Ç O S U P R I M E N TO |  | UNID. | CUSTO UNITÁRIO (R$) | CONSUMO | CUSTO
01/04/017-430807 | PERNAMANCA 3" X 2" 20 PLS - MADEIRA BRANCA |  | DZ | 95 | 0.53 | 50.35
01/04/017-430855 | PREGO 1 1/2"X13 |  | KG | 9.5 | 0.16 | 1.52
01/04/017-431571 | LONA COM PLOTAGEM DE GRAFICA |  | M2 | 105 | 1 | 105
01/04/017-430006 | CARPINTEIRO |  | H | 6.47 | 0.4 | 2.59
01/04/017-430019 | SERVENTE |  | H | 4.68 | 0.4 | 1.87
MATERIAL |  | 156.87 | TOTAL C/ENCARGOS SOCIAIS |  |  | 166.72
EQUIPAMENTO |  | 0
MÃO DE OBRA |  | 4.46 | BDI ( Material: 14,02% M.Obra: 20,97% Eqpto: 20,97%) |  |  | 24.06
Encargos Sociais (Horistas: 120,84%; Mensalistas: 74,09%) |  | 5.39 | TOTAL GERAL |  |  | 190.78
Item - 1.2
SEDOP-10767 | INSTALAÇÃO DE CANTEIRO DE OBRA
CODIGO | S E R V I Ç O S U P R I M E N TO |  | UNID. | CUSTO UNITÁRIO (R$) | CONSUMO | CUSTO
SEOP-10767 | BARRACAO DE MADEIRA (INCL. INSTALACOES) |  | M2
01/04/017-430004 | ACO CA 50/60 - PRECO MEDIO |  | KG | 3.4 | 0.32 | 1.09
01/04/017-430009 | ADAPTADOR CURTO EM PVC 1 1/2" (LH) |  | UN | 4.02 | 0.1125 | 0.45
01/04/017-430010 | ADAPTADOR CURTO EM PVC 3/4" (LH) |  | UN | 0.76 | 0.15 | 0.11
01/04/017-430018 | ADESIVO P/ PVC - 75G |  | TB | 4.5 | 0.04995 | 0.22
01/04/017-430023 | ALDRAVA P/ CADEADO (4X1/2") |  | UN | 5 | 0.02 | 0.1
01/04/017-430030 | ANEL DE BORRACHA DE 1" |  | UN | 1.1 | 0.05 | 0.06
01/04/017-430035 | ARAME RECOZIDO NO. 18 |  | KG | 8.7 | 0.007866 | 0.07
01/04/017-430037 | AREIA |  | M3 | 46 | 0.012006 | 0.55
01/04/017-430049 | ARRUELA CONCAVA EM PVC D=5/16" |  | UN | 0.45 | 0.5 | 0.23
01/04/017-430052 | ARRUELA DE 1/2" |  | UN | 0.44 | 0.3 | 0.13
01/04/017-430056 | ASSENTO PLASTICO |  | UN | 25 | 0.05 | 1.25
01/04/017-430062 | BACIA SANITARIA DE LOUCA |  | UN | 164.9 | 0.05 | 8.25
01/04/017-430087 | BOLSA PLASTICA (VASO SANITARIO) |  | UN | 3.38 | 0.05 | 0.17
01/04/017-430100 | BUCHA DE 1/2" |  | UN | 0.53 | 0.3 | 0.16
01/04/017-430124 | CABO DE COBRE 2,5MM2 -750V |  | M | 1.11 | 1.35 | 1.5
01/04/017-430178 | CADEADO NO. 30 |  | UN | 28 | 0.02 | 0.56
01/04/017-430180 | CAIXA DE DERIVACAO 4"X2"- PLASTICA |  | UN | 2 | 0.15 | 0.3
01/04/017-430182 | CAIXA DE DESCARGA PLASTICA EXTERNA |  | UN | 39.85 | 0.05 | 1.99
01/04/017-430200 | CAIXA SIFONADA DE PVC C/ GRELHA - 100X100X50MM |  | UN | 15.9 | 0.125 | 1.99
01/04/017-430264 | CIMENTO |  | SC | 31.24 | 0.08 | 2.5
01/04/017-430338 | COTOVELO EM PVC 3/4" X 3/4" (LH) |  | UN | 0.72 | 0.3 | 0.22
01/04/017-430425 | DOBRADICA 3"X3" COM PARAFUSO |  | UN | 14.3 | 0.19 | 2.72
01/04/017-430448 | ELETRODUTO EM PVC DE 1/2" |  | M | 1.7 | 0.45 | 0.77
01/04/017-430478 | FECHADURA DE SOBREPOR COMUM |  | UN | 43.15 | 0.02 | 0.86
01/04/017-430496 | FITA DE VEDACAO |  | M | 0.14 | 0.1955 | 0.03
01/04/017-430497 | FITA ISOLANTE |  | M | 0.7 | 0.15 | 0.11
01/04/017-430506 | FOSSA SEPTICA CAP= 10 PESSOAS |  | UN | 550 | 0.04 | 22
01/04/017-430600 | ADITIVO PLASTIFICANTE |  | L | 8.3 | 0.0060375 | 0.05
01/04/017-430638 | LAVATORIO DE LOUCA S/COLUNA BRANCO (MEDIO) |  | UN | 85.7 | 0.05 | 4.29
01/04/017-430640 | LIGACAO FLEXIVEL (ENGATE) PLASTICO |  | UN | 6.5 | 0.1 | 0.65
01/04/017-430729 | MASSA DE VEDACAO |  | KG | 11.5 | 0.042 | 0.48
01/04/017-430775 | PARAFUSO FO GO 5/16" C= 110MM |  | UN | 2.8 | 0.04 | 0.11
01/04/017-430776 | PARAFUSO NIQUELADO PARA LOUCAS SANITARIAS |  | UN | 3.9 | 0.3 | 1.17
01/04/017-430807 | PERNAMANCA 3" X 2" 20 PLS - MADEIRA BRANCA |  | DZ | 95 | 0.17342 | 16.47
01/04/017-430857 | PREGO 2 1/2"X10 |  | KG | 7.2 | 0.5 | 3.6
01/04/017-430859 | PREGO 2"X11 |  | KG | 7.5 | 0.00855 | 0.06
01/04/017-430925 | REGUA 3"X1" 20 PLS APAR. |  | DZ | 154.5 | 0.05 | 7.73
01/04/017-430946 | RIPAO EM MADEIRA DE LEI 2"X1" SERR. |  | DZ | 87.55 | 0.00342 | 0.3
01/04/017-430959 | SEIXO LAVADO |  | M3 | 112 | 0.004444 | 0.5
01/04/017-430962 | SIFAO METALICO DE 1 1/2 " |  | UN | 92.86 | 0.05 | 4.64
01/04/017-430971 | SOLUCAO LIMPADORA |  | L | 26.2 | 0.002265 | 0.06
01/04/017-430974 | SUMIDOURO CAP=10 PESSOAS |  | UN | 455 | 0.025 | 11.38
01/04/017-430990 | TABUA DE MADEIRA BRANCA 20 PLS |  | DZ | 74 | 0.43 | 31.82
01/04/017-430991 | TABUA DE MADEIRA FORTE 20 PLS |  | DZ | 95 | 0.16 | 15.2
01/04/017-431039 | TE EM PVC 3/4" X 3/4" (LH) |  | UN | 2.3 | 0.1125 | 0.26
01/04/017-431059 | TELHA FIBROTEX (1.22X0.55M) E=4MM |  | UN | 9.8 | 0.89 | 8.72
01/04/017-431078 | TIJOLO DE BARRO 9X14X19 |  | UN | 0.5 | 6 | 3
01/04/017-431111 | TORNEIRA METALICA P/ LAVATORIO DE 1/2" |  | UN | 49.5 | 0.05 | 2.48
01/04/017-431126 | TUBO DE DESCARGA EM PVC - 40MM |  | UN | 11.3 | 0.05 | 0.57
01/04/017-431128 | TUBO DE LIGACAO EM PVC C/ CANOPLA (LS) |  | UN | 26.95 | 0.05 | 1.35
01/04/017-431157 | TUBO EM PVC 1 1/2" (LH) |  | M | 13.55 | 0.45 | 6.1
01/04/017-431158 | TUBO EM PVC 3/4" (LH) |  | M | 6.1 | 1.35 | 8.24
01/04/017-431162 | VALV. P/ LAVAT./BIDE D = 1" - CROMADA |  | UN | 25.26 | 0.05 | 1.26
01/04/017-431196 | REGISTRO DE GAVETA S/ CANOPLA - 1/2" |  | UN | 39.91 | 0.025 | 1
01/04/017-431197 | TUBO EM PVC - 100MM (LS) |  | M | 9.68 | 0.1575 | 1.52
01/04/017-431198 | TUBO EM PVC - 75MM (LS) |  | M | 7.98 | 0.1575 | 1.26
01/04/017-431200 | CHUVEIRO EM PVC |  | UN | 7.5 | 0.05 | 0.38
01/04/017-431539 | CAIXA COLETORA |  | M3 | 70 | 0.24 | 16.8
01/04/017-430000 | BETONEIRA ELETRICA - 320L |  | HP | 9.5 | 0.006 | 0.06
01/04/017-430003 | COMPACTADOR DE SOLO CM-13 |  | HP | 10.62 | 0.02 | 0.21
01/04/017-430000 | AJUDANTE |  | H | 4.68 | 2.5 | 11.7
01/04/017-430004 | BETONEIRO |  | H | 6.47 | 0.008 | 0.05
01/04/017-430006 | CARPINTEIRO |  | H | 6.47 | 3.3 | 21.35
01/04/017-430007 | ELETRICISTA |  | H | 6.47 | 0.8 | 5.18
01/04/017-430010 | ENCANADOR |  | H | 6.47 | 1.6 | 10.35
01/04/017-430011 | FERREIRO |  | H | 6.47 | 0.0228 | 0.15
01/04/017-430015 | PEDREIRO |  | H | 6.47 | 0.4873 | 3.15
01/04/017-430019 | SERVENTE |  | H | 4.68 | 7.9889 | 37.39
MATERIAL |  | 199.84 | TOTAL C/ENCARGOS SOCIAIS |  |  | 397.36
EQUIPAMENTO |  | 0.27
MÃO DE OBRA |  | 89.32 | BDI ( Material: 14,02% M.Obra: 20,97% Eqpto: 20,97%) |  |  | 69.44
Encargos Sociais (Horistas: 120,84%; Mensalistas: 74,09%) |  | 107.93 | TOTAL GERAL |  |  | 466.8
Item - 1.3
CPU | MOBILIZAÇÃO E DESMOBILIZAÇÃO DE EQUIPAMENTOS E PESSOAL |  | UNID.
CODIGO | S E R V I Ç O S U P R I M E N TO |  | UNID. | CUSTO UNITÁRIO (R$) | CONSUMO | CUSTO
Cast/Ourém/Cast | Carregadeira de pneus : caterpillar : 950h - 3,3 |  | KM | 7.1 | 252 | 1789.2
Cast/Ourém/Cast | Grade de discos : marchesan : - ga 24 x |  | KM | 7.1 | 252 | 1789.2
Cast/Ourém/Cast | Motoniveladora : caterpillar : 120k |  | KM | 7.1 | 252 | 1789.2
Cast/Ourém/Cast | Rolo compactador : caterpillar : ps-360 c - de autoprop. 25 t |  | KM | 7.1 | 252 | 1789.2
Cast/Ourém/Cast | Rolo compactador : dynapac : ca-250-p - pé de autop. 11,25t vibrat |  | KM | 7.1 | 252 | 1789.2
Cast/Ourém/Cast | Rolo compactador : dynapac : cc-424hf - tanden autoprop. 10,2 t |  | KM | 7.1 | 252 | 1789.2
Cast/Ourém/Cast | Trator agrícola : massey ferguson : mf 4291/4 449a |  | KM | 7.1 | 252 | 1789.2
Cast/Ourém/Cast | Trator de esteiras : caterpillar : d6n - com |  | KM | 7.1 | 252 | 1789.2
Cast/Ourém/Cast | (*) caminhão basculante : mercedes benz : 2726 k - 10 m3 15 t |  | KM | 7.1 | 252 | 1789.2
Cast/Ourém/Cast | (*) caminhão basculante : mercedes benz : lk 1620 - 6 m3 10,5 t |  | KM | 7.1 | 252 | 1789.2
Cast/Ourém/Cast | (*) caminhão carroceria : mercedes benz : 710 / 37 - 4 |  | KM | 7.1 | 252 | 1789.2
Cast/Ourém/Cast | Aquecedor de fluido térmico : tenge : th iii |  | KM | 7.1 | 252 | 1789.2
Cast/Ourém/Cast | Compactador manual : wacker : es 60 - soquete |  | KM | 7.1 | 252 | 1789.2
Cast/Ourém/Cast | Grupo gerador : heimer : gehm-180 - 164 / 180 |  | KM | 7.1 | 252 | 1789.2
Cast/Ourém/Cast | Máquina de bancada : cor dob ind. e com. de máquinas ghp 2.5x2030mm - guilhotina |  | KM | 7.1 | 252 | 1789.2
Cast/Ourém/Cast | Martelete : atlas copco : tex270 ps - rompedor 28 |  | KM | 7.1 | 252 | 1789.2
Cast/Ourém/Cast | Martelete : bosch : gbh 5-40 dce - perfurador/ elétrico |  | KM | 7.1 | 252 | 1789.2
Cast/Ourém/Cast | Retroescavadeira : massey ferguson : mf-86hs - pneus |  | KM | 7.1 | 252 | 1789.2
Cast/Ourém/Cast | Transportador manual : ajs : - carrinho de mão 80 |  | KM | 7.1 | 252 | 1789.2
Cast/Ourém/Cast | Cavalo Mecânico com Reboque : M. Benz/Randon : LS1634/45 - 29,5 t - (220kw) |  | KM | 7.1 | 252 | 1789.2
Cast/Ourém/Cast | Engenheiro Civil |  | pas | 61.4 | 1 | 61.4
Cast/Ourém/Cast | Engenheiro de Segurança do Trabalho |  | pas | 61.4 | 1 | 61.4
Cast/Ourém/Cast | Encarregado de Terraplenagem |  | pas | 61.4 | 1 | 61.4
Cast/Ourém/Cast | Encarregado de Lubrificação |  | pas | 61.4 | 1 | 61.4
Cast/Ourém/Cast | Apontador |  | pas | 61.4 | 1 | 61.4
Cast/Ourém/Cast | Mecânico de Viaturas |  | pas | 61.4 | 1 | 61.4
Cast/Ourém/Cast | Mecânico de Máquinas Pesadas |  | pas | 61.4 | 1 | 61.4
Cast/Ourém/Cast | Motoristas |  | pas | 61.4 | 8 | 491.2
Cast/Ourém/Cast | Borracheiro |  | pas | 61.4 | 2 | 122.8
Cast/Ourém/Cast | Serventes |  | pas | 61.4 | 6 | 368.4
Cast/Ourém/Cast | Operador de Carregadeira de pneus |  | pas | 61.4 | 1 | 61.4
Cast/Ourém/Cast | Operador de Motoniveladora |  | pas | 61.4 | 1 | 61.4
Cast/Ourém/Cast | Operador de Rolo |  | pas | 61.4 | 3 | 184.2
Cast/Ourém/Cast | Operador de Trator agricola |  | pas | 61.4 | 1 | 61.4
Cast/Ourém/Cast | Operador de Trator de esteira |  | pas | 61.4 | 1 | 61.4
Cast/Ourém/Cast | Operador de Retroescavadeira |  | pas | 61.4 | 1 | 61.4
MATERIAL |  | 0 | TOTAL C/ENCARGOS SOCIAIS |  |  | 37687.4
EQUIPAMENTO |  | 35784
PESSOAL |  | 1903.4 | BDI ( Material: 14,02% M.Obra: 20,97% Eqpto: 20,97%) |  |  | 7903.05
Encargos Sociais (Horistas: 120,84%; Mensalistas: 74,09%) |  |  | TOTAL GERAL |  |  | 45590.45
Item - 2.1
SINAPI - 73822/002 | LIMPEZA LATERAL MECANIZADA |  | M2
CODIGO | S E R V I Ç O S U P R I M E N TO |  | UNID. | CUSTO UNITÁRIO (R$) | CONSUMO | CUSTO
30/1/2017-452875 | OLEO DIESEL COMBUSTIVEL COMUM |  | L | 3.58 | 0.051206 | 0.18
30/1/2017-450302 | MOTONIVELADORA POTENCIA BASICA LIQUIDA (PRIMEIRA MARCHA) 125HP, PESO BRUTO 13843 KG, LARGURA DA LAMINA DE 3,7M |  | HP | 632000 | 3e-07 | 0.19
30/1/2017-450087 | OPERADOR DE MOTONIVELADORA |  | H | 11 | 0.0058568 | 0.06
30/1/2017-450106 | SERVENTE |  | H | 4.68 | 0.003 | 0.01
MATERIAL |  | 0.18 | TOTAL C/ENCARGOS SOCIAIS |  |  | 0.52
EQUIPAMENTO |  | 0.19
MÃO DE OBRA |  | 0.07 | BDI ( Material: 14,02% M.Obra: 20,97% Eqpto: 20,97%) |  |  | 0.1
Encargos Sociais (Horistas: 120,84%; Mensalistas: 74,09%) |  | 0.08 | TOTAL GERAL |  |  | 0.62
Item - 2.2
CPU | ABERTURA DE VALETAS |  | M
CODIGO | S E R V I Ç O S U P R I M E N TO |  | UNID. | CUSTO UNITÁRIO (R$) | CONSUMO | CUSTO
30/1/2017-452875 | OLEO DIESEL COMBUSTIVEL COMUM |  | L | 3.58 | 0.00256 | 0.01
30/1/2017-450302 | MOTONIVELADORA 125HP |  | HP | 632000 | 7e-08 | 0.04
30/1/2017-450087 | OPERADOR DE MOTONIVELADORA |  | H | 11 | 0.001752 | 0.02
30/1/2017-450106 | SERVENTE |  | H | 4.68 | 0.002 | 0.01
MATERIAL |  | 0.01 | TOTAL C/ENCARGOS SOCIAIS |  |  | 0.12
EQUIPAMENTO |  | 0.04
MÃO DE OBRA |  | 0.03 | BDI ( Material: 14,02% M.Obra: 20,97% Eqpto: 20,97%) |  |  | 0.02
Encargos Sociais (Horistas: 120,84%; Mensalistas: 74,09%) |  | 0.04 | TOTAL GERAL |  |  | 0.14
Item - 2.3
SINAPI-94316 | REATERRO E COMPACTAÇÃO (PONTOS DE EROSÃO KM 15,5 A 15,8) |  | M³
CODIGO | S E R V I Ç O S U P R I M E N TO |  | UNID. | CUSTO UNITÁRIO (R$) | CONSUMO | CUSTO
01/04/017-430003 | COMPACTADOR DE SOLO CM-13 |  | HP | 10.62 | 0.2 | 2.12
01/04/017-430019 | SERVENTE |  | H | 4.68 | 2.1 | 9.83
MATERIAL |  | 0 | TOTAL C/ENCARGOS SOCIAIS |  |  | 23.83
EQUIPAMENTO |  | 2.12
MÃO DE OBRA |  | 9.83 | BDI ( Material: 14,02% M.Obra: 20,97% Eqpto: 20,97%) |  |  | 5
Encargos Sociais (Horistas: 120,84%; Mensalistas: 74,09%) |  | 11.88 | TOTAL GERAL |  |  | 28.83
Item - 2.4
SINAPI-79472 | TRANSP. LOCAL C/ BASC. 10M³ RODOV. NÃO PAVIMENTADA - DMT 35KM |  | tkm
CODIGO | S E R V I Ç O S U P R I M E N TO |  | UNID. | CUSTO UNITÁRIO (R$) | CONSUMO | CUSTO
30/1/2017-452875 | OLEO DIESEL COMBUSTIVEL COMUM |  | L | 3.58 | 0.17673 | 0.63
30/1/2017-455263 | CACAMBA METALICA BASCULANTE COM CAPACIDADE DE 10 M3 (INCLUI MONTAGEM, NAO INCLUI CAMINHAO) |  | HP | 38611.88 | 8e-07 | 0.03
30/1/2017-455282 | CAMINHAO TRUCADO, PESO BRUTO TOTAL 23000 KG, CARGA UTIL MAXIMA 15935 KG, DISTANCIA ENTRE EIXOS 4,80 M, POTENCIA 230 CV (INCLUI CABINE E CHASSI, NAO INCLUI CARROCERIA) |  | HP | 257086.7 | 5.2e-07 | 0.13
30/1/2017-450068 | MOTORISTA DE CAMINHAO BASCULANTE |  | H | 7.17 | 0.0084626 | 0.06 | 7.1695
MATERIAL |  | 0.63 | TOTAL C/ENCARGOS SOCIAIS |  |  | 0.92
EQUIPAMENTO |  | 0.16
MÃO DE OBRA |  | 0.06 | BDI ( Material: 14,02% M.Obra: 20,97% Eqpto: 20,97%) |  |  | 0.15
Encargos Sociais (Horistas: 120,84%; Mensalistas: 74,09%) |  | 0.07 | TOTAL GERAL |  |  | 1.07
Item - 3.1
SINAPI-72961 | REGULARIZACAO DO SUBLEITO |  | M³
CODIGO | S E R V I Ç O S U P R I M E N TO |  | UNID. | CUSTO UNITÁRIO (R$) | CONSUMO | CUSTO
30/1/2017-452875 | OLEO DIESEL COMBUSTIVEL COMUM |  | L | 3.58 | 0.05826 | 0.21
30/1/2017-450302 | MOTONIVELADORA POTENCIA BASICA LIQUIDA (PRIMEIRA MARCHA) 125HP , PESO BRUTO 13843 KG, LARGURA DA LAMINA DE 3,7 M |  | HP | 632000 | 1.2e-07 | 0.08
30/1/2017-450365 | ROLO COMPACTADOR PE DE CARNEIRO VIBRATORIO, POTENCIA 125 HP, PESO OPERACIONAL SEM/COM LASTRO 11,95/13,30 T, IMPACTO DINAMICO 38,5/22,5 T, LARGURA DE TRABALHO 2,15 M |  | HP | 335101.56 | 2e-07 | 0.07
30/1/2017-450401 | TRATOR DE PNEUS COM POTENCIA DE 85 CV, TRACAO 4 X 4, PESO COM LASTRO DE 4675 KG |  | HP | 119500 | 2e-07 | 0.02
30/1/2017-454933 | GRADE DE DISCOS COM CONTROLE REMOTO, REBOCAVEL, COM 24 DISCOS 24" X 6 MM, COM PNEUS PARA TRANSPORTE |  | HP | 29044.13 | 3e-07 | 0.01
30/1/2017-455282 | CAMINHAO TRUCADO, PESO BRUTO TOTAL 23000 KG, CARGA UTIL MAXIMA 15935 KG, DISTANCIA ENTRE EIXOS 4,80 M, POTENCIA 230 CV (INCLUI CABINE E CHASSI, NAO INCLUI CARROCERIA) |  | HP | 257086.7 | 1e-07 | 0.03
30/1/2017-455321 | TANQUE DE ACO CARBONO NAO REVESTIDO, PARA TRANSPORTE DE AGUA COM CAPACIDADE DE 10 M3, COM BOMBA CENTRIFUGA POR TOMADA DE FORCA, VAZAO MAXIMA *75* M3/H (INCLUI MONTAGEM, NÃO INCLUI CAMINHAO) |  | HP | 38500 | 2e-07 | 0.01
30/1/2017-450069 | MOTORISTA DE CAMINHAO |  | H | 7.17 | 0.0026848 | 0.02
30/1/2017-450087 | OPERADOR DE MOTONIVELADORA |  | H | 11 | 0.0026848 | 0.03
30/1/2017-450090 | OPERADOR DE ROLO COMPACTADOR |  | H | 7.17 | 0.0026848 | 0.02
30/1/2017-450106 | SERVENTE |  | H | 4.68 | 0.011978 | 0.06
30/1/2017-450116 | OPERADOR DE TRATOR |  | H | 7.41 | 0.0026848 | 0.02
MATERIAL |  | 0.21 | TOTAL C/ENCARGOS SOCIAIS |  |  | 0.76
EQUIPAMENTO |  | 0.22
MÃO DE OBRA |  | 0.15 | BDI ( Material: 14,02% M.Obra: 20,97% Eqpto: 20,97%) |  |  | 0.14
Encargos Sociais (Horistas: 120,84%; Mensalistas: 74,09%) |  | 0.18 | TOTAL GERAL |  |  | 0.9
Item - 3.2
SINAPI-94316 | ATERRO E COMPACTAÇÃO P/ ELEVAÇÃO DO GREIDE |  | M³
CODIGO | S E R V I Ç O S U P R I M E N TO |  | UNID. | CUSTO UNITÁRIO (R$) | CONSUMO | CUSTO
30/1/2017-450266 | ARGILA, ARGILA VERMELHA OU ARGILA ARENOSA (RETIRADA NA JAZIDA, SEM TRANSPORTE) |  | M3 | 9.48 | 1.3 | 12.32
30/1/2017-451950 | GASOLINA COMUM |  | L | 4.26 | 0.12369 | 0.53
30/1/2017-452875 | OLEO DIESEL COMBUSTIVEL COMUM |  | L | 3.58 | 0.65332 | 2.34
30/1/2017-450121 | COMPACTADOR DE SOLOS DE PERCURSAO (SOQUETE) COM MOTOR A GASOLINA 4 TEMPOS DE 4 HP (4 CV) |  | HP | 11971.23 | 4.33e-05 | 0.52
30/1/2017-454950 | RETROESCAVADEIRA SOBRE RODAS COM CARREGADEIRA, TRACAO 4 X 4, POTENCIA LIQUIDA 88 HP, PESO OPERACIONAL MINIMO DE 6674 KG, CAPACIDADE DA CARREGADEIRA DE 1,00 M3 E DA RETROESCAVADEIRA MINIMA DE 0,26 M3, |  | HP | 238414.61 | 7.3e-06 | 1.74
30/1/2017-455282 | CAMINHAO TRUCADO, PESO BRUTO TOTAL 23000 KG, CARGA UTIL MAXIMA 15935 KG, DISTANCIA ENTRE EIXOS 4,80 M, POTENCIA 230 CV (INCLUI CABINE E CHASSI, NAO INCLUI CARROCERIA) |  | HP | 257086.7 | 9e-07 | 0.23
30/1/2017-455321 | TANQUE DE ACO CARBONO NAO REVESTIDO, PARA TRANSPORTE DE AGUA COM CAPACIDADE DE 10 M3, COM BOMBA CENTRIFUGA POR TOMADA DE FORCA, VAZAO MAXIMA *75* M3/H (INCLUI MONTAGEM, NÃO INCLUI CAMINHAO) |  | HP | 38500 | 9e-07 | 0.03
30/1/2017-450069 | MOTORISTA DE CAMINHAO |  | H | 7.17 | 0.01 | 0.07
30/1/2017-450081 | OPERADOR DE ESCAVADEIRA |  | H | 8.38 | 0.07 | 0.59
30/1/2017-450084 | OPERADOR DE MAQUINAS E EQUIPAMENTOS |  | H | 7.17 | 0.417 | 2.99
30/1/2017-450106 | SERVENTE |  | H | 4.68 | 0.037 | 0.17
MATERIAL |  | 15.19 | TOTAL C/ENCARGOS SOCIAIS |  |  | 26.15
EQUIPAMENTO |  | 2.52
MÃO DE OBRA |  | 3.82 | BDI ( Material: 14,02% M.Obra: 20,97% Eqpto: 20,97%) |  |  | 4.43
Encargos Sociais (Horistas: 120,84%; Mensalistas: 74,09%) |  | 4.62 | TOTAL GERAL |  |  | 30.58
3.3 - VIDE COMPOSIÇÃO 2.4
Item - 4.1
SINAPI-83772 | BASE DE SOLO ESTABILIZADO GRANU. S/ MISTURA (INCL. INDENIZAÇÃO DE JAZIDA) |  | M³
CODIGO | S E R V I Ç O S U P R I M E N TO |  | UNID. | CUSTO UNITÁRIO (R$) | CONSUMO | CUSTO
30/1/2017-451652 | ENERGIA ELETRICA ATE 2000 KWH INDUSTRIAL, SEM DEMANDA |  | KW/H | 0.44 | 0.42688 | 0.19
30/1/2017-452875 | OLEO DIESEL COMBUSTIVEL COMUM |  | L | 3.58 | 1.1734 | 4.2
30/1/2017-450148 | DISTRIBUIDOR DE AGREGADOS REBOCAVEL, CAPACIDADE 1,9 M3, LARGURA DE TRABALHO 3,66 M |  | HP | 50426.05 | 1.6e-06 | 0.08
30/1/2017-450302 | MOTONIVELADORA POTENCIA BASICA LIQUIDA (PRIMEIRA MARCHA) 125HP , PESO BRUTO 13843 KG, LARGURA DA LAMINA DE 3,7 M |  | HP | 632000 | 1e-06 | 0.63
30/1/2017-450311 | PA CARREGADEIRA SOBRE RODAS, POTENCIA LIQUIDA 128 HP, CAPACIDADE DA CACAMBA DE 1,7 A 2,8 M3, PESO OPERACIONAL DE 11632KG |  | HP | 380000 | 1.3e-06 | 0.49
30/1/2017-450335 | ROLO COMPACTADOR DE PNEUS, ESTATICO, PRESSAO VARIAVEL, POTENCIA 111 HP, PESO SEM/COM LASTRO 9,5/26,0 T, LARGURA DE ROLAGEM 1,90 M |  | HP | 377800 | 1.2e-06 | 0.45
30/1/2017-450352 | ROLO COMPACTADOR VIBRATORIO DE UM CILINDRO, ACO LISO, POTENCIA 80 HP, PESO OPERACIONAL MAXIMO 8,1 T, IMPACTO DINAMICO 16,15/9,5 T, LARGURA TRABALHO 1,68 M |  | HP | 241737.94 | 1.2e-06 | 0.29
30/1/2017-454979 | GRUPO GERADOR REBOCAVEL, POTENCIA *66* KVA, MOTOR A DIESEL |  | HP | 41489.95 | 1.1e-06 | 0.05
30/1/2017-455263 | CACAMBA METALICA BASCULANTE COM CAPACIDADE DE 10 M3 (INCLUI MONTAGEM, NAO INCLUI CAMINHAO) |  | HP | 38611.88 | 1.6e-06 | 0.06
30/1/2017-455266 | CAMINHAO TOCO, PESO BRUTO TOTAL 13000 KG, CARGA UTIL MAXIMA 7925 KG, DISTANCIA ENTRE EIXOS 4,80 M, POTENCIA 189 CV (INCLUI CABINE E CHASSI, NAO INCLUI CARROCERIA) |  | HP | 198000 | 1.2e-06 | 0.24
30/1/2017-455282 | CAMINHAO TRUCADO, PESO BRUTO TOTAL 23000 KG, CARGA UTIL MAXIMA 15935 KG, DISTANCIA ENTRE EIXOS 4,80 M, POTENCIA 230 CV (INCLUI CABINE E CHASSI, NAO INCLUI CARROCERIA) |  | HP | 257086.7 | 1.1e-06 | 0.28
30/1/2017-455324 | TANQUE DE ACO PARA TRANSPORTE DE AGUA COM CAPACIDADE DE 6 M3 (INCLUI MONTAGEM, NAO INCLUI CAMINHAO) |  | HP | 32126.25 | 1.4e-06 | 0.04
30/1/2017-450068 | MOTORISTA DE CAMINHAO BASCULANTE |  | H | 7.17 | 0.012 | 0.09
30/1/2017-450069 | MOTORISTA DE CAMINHAO |  | H | 7.17 | 0.012 | 0.09
30/1/2017-450087 | OPERADOR DE MOTONIVELADORA |  | H | 11 | 0.012 | 0.13
30/1/2017-450088 | OPERADOR DE PA CARREGADEIRA |  | H | 7.87 | 0.012 | 0.09
30/1/2017-450090 | OPERADOR DE ROLO COMPACTADOR |  | H | 7.17 | 0.014 | 0.1
30/1/2017-450092 | OPERADOR DE USINA DE ASFALTO, DE SOLOS OU DE CONCRETO |  | H | 7.17 | 0.012 | 0.09
30/1/2017-450106 | SERVENTE |  | H | 4.68 | 0.182 | 0.85
MATERIAL |  | 4.39 | TOTAL C/ENCARGOS SOCIAIS |  |  | 10.18
EQUIPAMENTO |  | 2.61
MÃO DE OBRA |  | 1.44 | BDI ( Material: 14,02% M.Obra: 20,97% Eqpto: 20,97%) |  |  | 1.83
Encargos Sociais (Horistas: 120,84%; Mensalistas: 74,09%) |  | 1.74 | TOTAL GERAL |  |  | 12.01
4.2 - VIDE COMPOSIÇÃO 2.4
Item - 5.1
SINAPI-74154/001 | ESCAVAÇÃO MECÂNICA DE VALA EM MAT. 1ª CATEGORIA |  | M³
CODIGO | S E R V I Ç O S U P R I M E N TO |  | UNID. | CUSTO UNITÁRIO (R$) | CONSUMO | CUSTO
30/1/2017-452875 | OLEO DIESEL COMBUSTIVEL COMUM |  | L | 3.58 | 0.64734 | 2.32
30/1/2017-450302 | MOTONIVELADORA POTENCIA BASICA LIQUIDA (PRIMEIRA MARCHA) 125HP , PESO BRUTO 13843 KG, LARGURA DA LAMINA DE 3,7 M |  | HP | 632000 | 5e-07 | 0.32
30/1/2017-450313 | PA CARREGADEIRA SOBRE RODAS, POTENCIA LIQUIDA 197 HP, CAPACIDADE DA CACAMBA DE 2,5 A 3,5 M3, PESO OPERACIONAL DE 18338 KG |  | HP | 526933.31 | 6e-07 | 0.32
30/1/2017-450391 | TRATOR DE ESTEIRAS, POTENCIA DE 347 HP, PESO OPERACIONAL DE 38,5 T, COM LAMINA COM CAPACIDADE DE 8,70M3 |  | HP | 2211003.75 | 5e-07 | 1.11
30/1/2017-455264 | CACAMBA METALICA BASCULANTE COM CAPACIDADE DE 6 M3 (INCLUI MONTAGEM, NAO INCLUI CAMINHAO) |  | HP | 28951.04 | 1.8e-06 | 0.05
30/1/2017-455273 | CAMINHAO TOCO, PESO BRUTO TOTAL 16000 KG, CARGA UTIL MAXIMA 11130 KG, DISTANCIA ENTRE EIXOS 5,36 M, POTENCIA 185 CV (INCLUI CABINE E CHASSI, NAO INCLUI CARROCERIA) |  | HP | 220744.94 | 1.8e-06 | 0.4
30/1/2017-450068 | MOTORISTA DE CAMINHAO BASCULANTE |  | H | 7.17 | 0.048505 | 0.35
30/1/2017-450087 | OPERADOR DE MOTONIVELADORA |  | H | 11 | 0.0060161 | 0.07
30/1/2017-450088 | OPERADOR DE PA CARREGADEIRA |  | H | 7.87 | 0.0050161 | 0.04
30/1/2017-450106 | SERVENTE |  | H | 4.68 | 0.015048 | 0.07
30/1/2017-450116 | OPERADOR DE TRATOR |  | H | 7.41 | 0.007016 | 0.05
MATERIAL |  | 2.32 | TOTAL C/ENCARGOS SOCIAIS |  |  | 5.8
EQUIPAMENTO |  | 2.2
MÃO DE OBRA |  | 0.58 | BDI ( Material: 14,02% M.Obra: 20,97% Eqpto: 20,97%) |  |  | 1.06
Encargos Sociais (Horistas: 120,84%; Mensalistas: 74,09%) |  | 0.7 | TOTAL GERAL |  |  | 6.86
Item - 5.2
SEDOP 180723 | CORPO BSTC D=0,80M AC/BC/PC |  | M
CODIGO | S E R V I Ç O S U P R I M E N TO |  | UNID. | CUSTO UNITÁRIO (R$) | CONSUMO | CUSTO
01/04/017-430037 | AREIA |  | M³ | 46 | 0.12 | 5.52
01/04/017-431137 | TUBO EM CONCRETO ARMADO D= 800MM |  | UN | 171 | 1 | 171
| DENTES PARA BUEIROS SIMPLES D=0,80M AC/BC/PC |  | UN | 88.9 | 0.2 | 17.78
| FORMA COMUM DE MADEIRA |  | M² | 69.06 | 0.18 | 12.43
| CONCRETO CICLÓPICO FCK=15MPA AC/BC/PC |  | M³ | 346.15 | 0.386 | 133.61
| ARGAMASSA CIMENTO-AREIA 1:4 AC |  | M³ | 412.19 | 0.009 | 3.71
30/1/2017-455263 | CACAMBA METALICA BASCULANTE COM CAPACIDADE DE 10 M3 (INCLUI MONTAGEM, NAO INCLUI CAMINHAO) |  | HP | 38611.88 | 5.2e-05 | 2.01
30/1/2017-455282 | CAMINHAO TRUCADO, PESO BRUTO TOTAL 23000 KG, CARGA UTIL MAXIMA 15935 KG, DISTANCIA ENTRE EIXOS 4,80 M, POTENCIA 230 CV (INCLUI CABINE E CHASSI, NAO INCLUI CARROCERIA) |  | HP | 257086.7 | 5.2e-05 | 13.37
| CAMINHÃO CARROCERIA C/ GUINDAUTO |  | HP | 221976.8 | 5.2e-05 | 11.54
30/1/2017-450068 | MOTORISTA DE CAMINHAO BASCULANTE |  | H | 7.17 | 0.098626 | 0.71
01/04/017-430015 | PEDREIRO |  | H | 6.47 | 3.74 | 24.2
01/04/017-430019 | SERVENTE |  | H | 4.68 | 7.44 | 34.82
MATERIAL |  | 344.05 | TOTAL C/ENCARGOS SOCIAIS |  |  | 502.88
EQUIPAMENTO |  | 26.92
MÃO DE OBRA |  | 59.73 | BDI ( Material: 14,02% M.Obra: 20,97% Eqpto: 20,97%) |  |  | 81.54
Encargos Sociais (Horistas: 120,84%; Mensalistas: 74,09%) |  | 72.18 | TOTAL GERAL |  |  | 584.42
Item - 5.3
SINAPI-93370 | REATERRO COMPACTADO PARA BUEIRO |  | M³
CODIGO | S E R V I Ç O S U P R I M E N TO |  | UNID. | CUSTO UNITÁRIO (R$) | CONSUMO | CUSTO
30/1/2017-451950 | GASOLINA COMUM |  | L | 4.26 | 0.02652 | 0.11
30/1/2017-452875 | OLEO DIESEL COMBUSTIVEL COMUM |  | L | 3.58 | 0.6803 | 2.44
30/1/2017-450121 | COMPACTADOR DE SOLOS DE PERCURSAO (SOQUETE) COM MOTOR A GASOLINA 4 TEMPOS DE 4 HP (4 CV) |  | HP | 11971.23 | 5.6e-06 | 0.07
30/1/2017-450172 | ESCAVADEIRA HIDRAULICA SOBRE ESTEIRAS, CACAMBA 0,80M3, PESO OPERACIONAL 17T, POTENCIA BRUTA 111HP |  | HP | 440000 | 6.5e-06 | 2.86
30/1/2017-455282 | CAMINHAO TRUCADO, PESO BRUTO TOTAL 23000 KG, CARGA UTIL MAXIMA 15935 KG, DISTANCIA ENTRE EIXOS 4,80 M, POTENCIA 230 CV (INCLUI CABINE E CHASSI, NAO INCLUI CARROCERIA) |  | HP | 257086.7 | 8e-07 | 0.21
30/1/2017-455321 | TANQUE DE ACO CARBONO NAO REVESTIDO, PARA TRANSPORTE DE AGUA COM CAPACIDADE DE 10 M3, COM BOMBA CENTRIFUGA POR TOMADA DE FORCA, VAZAO MAXIMA *75* M3/H (INCLUI MONTAGEM, NÃO INCLUI CAMINHAO) |  | HP | 38500 | 8e-07 | 0.03
30/1/2017-450069 | MOTORISTA DE CAMINHAO |  | H | 7.17 | 0.009 | 0.06
30/1/2017-450081 | OPERADOR DE ESCAVADEIRA |  |  | 8.38 | 0.062246 | 0.52
30/1/2017-450084 | OPERADOR DE MAQUINAS E EQUIPAMENTOS |  |  | 7.17 | 0.054 | 0.39
30/1/2017-450106 | SERVENTE |  |  | 4.68 | 0.035 | 0.16
MATERIAL |  | 2.55 | TOTAL C/ENCARGOS SOCIAIS |  |  | 8.22
EQUIPAMENTO |  | 3.17
MÃO DE OBRA |  | 1.13 | BDI ( Material: 14,02% M.Obra: 20,97% Eqpto: 20,97%) |  |  | 1.55
Encargos Sociais (Horistas: 120,84%; Mensalistas: 74,09%) |  | 1.37 | TOTAL GERAL |  |  | 9.77
Item - 5.4
SINAPI-73856/008 | BOCA BSTC D=0,80 AC/BC/PC |  | UND
CODIGO | S E R V I Ç O S U P R I M E N TO |  | UNID. | CUSTO UNITÁRIO (R$) | CONSUMO | CUSTO
30/1/2017-450251 | AREIA MEDIA - POSTO JAZIDA/FORNECEDOR (RETIRADO NA JAZIDA, SEM TRANSPORTE) |  | M3 | 60 | 0.90917 | 54.55
30/1/2017-450976 | CIMENTO PORTLAND COMPOSTO CP II-32 |  | KG | 0.6 | 224.6031 | 134.76
30/1/2017-451451 | DESMOLDANTE PROTETOR PARA FORMAS DE MADEIRA, DE BASE OLEOSA EMULSIONADA EM AGUA |  | L | 6.08 | 0.17442 | 1.06
30/1/2017-451652 | ENERGIA ELETRICA ATE 2000 KWH INDUSTRIAL, SEM DEMANDA |  | KW/H | 0.44 | 2.409 | 1.06
30/1/2017-452986 | PECA DE MADEIRA NATIVA/REGIONAL 2,5 X 7,0 CM (SARRAFO-P/FORMA) |  | M | 1.04 | 38.9618 | 40.52
30/1/2017-453015 | PECA DE MADEIRA NATIVA / REGIONAL 7,5 X 7,5CM (3X3) NAO APARELHADA (P/FORMA) |  | M | 6.4 | 11.08 | 70.91
30/1/2017-453084 | PEDRA BRITADA N. 1 (9,5 A 19 MM) POSTO PEDREIRA/FORNECEDOR, SEM FRETE |  | M3 | 55.43 | 0.61281 | 33.97
30/1/2017-453109 | PEDRA DE MAO OU PEDRA RACHAO PARA ARRIMO/FUNDACAO (POSTO PEDREIRA/FORNECEDOR, SEM FRETE) |  | M3 | 57.95 | 0.81648 | 47.32
30/1/2017-453365 | PREGO DE ACO POLIDO COM CABECA 17 X 21 (2 X 11) |  | KG | 8.64 | 0.32083 | 2.77
30/1/2017-453371 | PREGO DE ACO POLIDO COM CABECA 18 X 30 (2 3/4 X 10) |  | KG | 8.64 | 0.9141 | 7.9
30/1/2017-453688 | TABUA MADEIRA 2A QUALIDADE 2,5 X 30,0CM (1 X 12") NAO APARELHADA |  | M | 8.42 | 21.8001 | 183.56
30/1/2017-453691 | TABUA MADEIRA 3A QUALIDADE 2,5 X 23,0CM (1 X 9") NAO APARELHADA |  | M | 5.71 | 6.7588 | 38.59
30/1/2017-456257 | PREGO DE ACO POLIDO COM CABECA DUPLA 17 X 27 (2 1/2 X 11) |  | KG | 10.67 | 0.27702 | 2.96
30/1/2017-450006 | BETONEIRA CAPACIDADE NOMINAL 400 L, CAPACIDADE DE MISTURA 280L, MOTOR ELETRICO TRIFASICO 220/380 V POTENCIA 2 CV, SEM CARREGADOR |  | HP | 3632 | 0.0001794 | 0.65
30/1/2017-450427 | VIBRADOR DE IMERSAO, DIAMETRO DA PONTEIRA DE *45* MM, COM MOTOR ELETRICO TRIFASICO DE 2 HP (2 CV) |  | HP | 1973.59 | 0.0001872 | 0.37
30/1/2017-454717 | SERRA CIRCULAR DE BANCADA COM MOTOR ELETRICO, POTENCIA DE *1600* W, PARA DISCO DE DIAMETRO DE 10" (250 MM) |  | HP | 1127.11 | 0.00012 | 0.14
30/1/2017-450002 | AUXILIAR DE CARPINTEIRO |  | H | 4.86 | 7.2124 | 35.05
30/1/2017-450035 | CARPINTEIRO DE FORMAS |  | H | 6.47 | 39.3645 | 254.69
30/1/2017-450084 | OPERADOR DE MAQUINAS E EQUIPAMENTOS |  | H | 7.17 | 1.2341 | 8.85
30/1/2017-450096 | PEDREIRO |  | H | 6.47 | 2.1013 | 13.6
30/1/2017-450106 | SERVENTE |  | H | 4.68 | 35.5414 | 166.33
30/1/2017-454898 | OPERADOR DE BETONEIRA ESTACIONARIA / MISTURADOR (COLETADO CAIXA) |  | H | 6.47 | 2.6306 | 17.02
MATERIAL |  | 619.93 | TOTAL C/ENCARGOS SOCIAIS |  |  | 1715.44
EQUIPAMENTO |  | 1.16
MÃO DE OBRA |  | 495.54 | BDI ( Material: 14,02% M.Obra: 20,97% Eqpto: 20,97%) |  |  | 316.64
Encargos Sociais (Horistas: 120,84%; Mensalistas: 74,09%) |  | 598.81 | TOTAL GERAL |  |  | 2032.08

## SÃO MIGUEL.OURÉM
SARAIVA & CIA LTDA – ME
CONTRATANTE: PREFEITURA MUNICIPAL DE OURÉM
OBRA: OBRAS DE CONSERVAÇÃO |  |  |  |  | DATA: | 2018-08-29
TRECHO: PA-251 - TRECHO BR-010 (São Miguel do Guamá) / PA-124 (Ourém)
REF.: CONCORRÊNCIA PÚBLICA Nº 003/2018 - CPL/PMO
COMPOSIÇÃO DE CUSTOS UNITÁRIOS
Item - 1.1
SEDOP-11340 | PLACA DE OBRA |  | M2
CODIGO | S E R V I Ç O S U P R I M E N TO |  | UNID. | CUSTO UNITÁRIO (R$) | CONSUMO | CUSTO
01/04/017-430807 | PERNAMANCA 3" X 2" 20 PLS - MADEIRA BRANCA |  | DZ | 95 | 0.53 | 50.35
01/04/017-430855 | PREGO 1 1/2"X13 |  | KG | 9.5 | 0.16 | 1.52
01/04/017-431571 | LONA COM PLOTAGEM DE GRAFICA |  | M2 | 105 | 1 | 105
01/04/017-430006 | CARPINTEIRO |  | H | 6.47 | 0.4 | 2.59
01/04/017-430019 | SERVENTE |  | H | 4.68 | 0.4 | 1.87
MATERIAL |  | 156.87 | TOTAL C/ENCARGOS SOCIAIS |  |  | 166.72
EQUIPAMENTO |  | 0
MÃO DE OBRA |  | 4.46 | BDI ( Material: 14,02% M.Obra: 20,97% Eqpto: 20,97%) |  |  | 24.06
Encargos Sociais (Horistas: 120,84%; Mensalistas: 74,09%) |  | 5.39 | TOTAL GERAL |  |  | 190.78
Item - 1.2
SEDOP-10767 | INSTALAÇÃO DE CANTEIRO DE OBRA
CODIGO | S E R V I Ç O S U P R I M E N TO |  | UNID. | CUSTO UNITÁRIO (R$) | CONSUMO | CUSTO
SEOP-10767 | BARRACAO DE MADEIRA (INCL. INSTALACOES) |  | M2
01/04/017-430004 | ACO CA 50/60 - PRECO MEDIO |  | KG | 3.4 | 0.32 | 1.09
01/04/017-430009 | ADAPTADOR CURTO EM PVC 1 1/2" (LH) |  | UN | 4.02 | 0.1125 | 0.45
01/04/017-430010 | ADAPTADOR CURTO EM PVC 3/4" (LH) |  | UN | 0.76 | 0.15 | 0.11
01/04/017-430018 | ADESIVO P/ PVC - 75G |  | TB | 4.5 | 0.04995 | 0.22
01/04/017-430023 | ALDRAVA P/ CADEADO (4X1/2") |  | UN | 5 | 0.02 | 0.1
01/04/017-430030 | ANEL DE BORRACHA DE 1" |  | UN | 1.1 | 0.05 | 0.06
01/04/017-430035 | ARAME RECOZIDO NO. 18 |  | KG | 8.7 | 0.007866 | 0.07
01/04/017-430037 | AREIA |  | M3 | 46 | 0.012006 | 0.55
01/04/017-430049 | ARRUELA CONCAVA EM PVC D=5/16" |  | UN | 0.45 | 0.5 | 0.23
01/04/017-430052 | ARRUELA DE 1/2" |  | UN | 0.44 | 0.3 | 0.13
01/04/017-430056 | ASSENTO PLASTICO |  | UN | 25 | 0.05 | 1.25
01/04/017-430062 | BACIA SANITARIA DE LOUCA |  | UN | 164.9 | 0.05 | 8.25
01/04/017-430087 | BOLSA PLASTICA (VASO SANITARIO) |  | UN | 3.38 | 0.05 | 0.17
01/04/017-430100 | BUCHA DE 1/2" |  | UN | 0.53 | 0.3 | 0.16
01/04/017-430124 | CABO DE COBRE 2,5MM2 -750V |  | M | 1.11 | 1.35 | 1.5
01/04/017-430178 | CADEADO NO. 30 |  | UN | 28 | 0.02 | 0.56
01/04/017-430180 | CAIXA DE DERIVACAO 4"X2"- PLASTICA |  | UN | 2 | 0.15 | 0.3
01/04/017-430182 | CAIXA DE DESCARGA PLASTICA EXTERNA |  | UN | 39.85 | 0.05 | 1.99
01/04/017-430200 | CAIXA SIFONADA DE PVC C/ GRELHA - 100X100X50MM |  | UN | 15.9 | 0.125 | 1.99
01/04/017-430264 | CIMENTO |  | SC | 31.24 | 0.08 | 2.5
01/04/017-430338 | COTOVELO EM PVC 3/4" X 3/4" (LH) |  | UN | 0.72 | 0.3 | 0.22
01/04/017-430425 | DOBRADICA 3"X3" COM PARAFUSO |  | UN | 14.3 | 0.19 | 2.72
01/04/017-430448 | ELETRODUTO EM PVC DE 1/2" |  | M | 1.7 | 0.45 | 0.77
01/04/017-430478 | FECHADURA DE SOBREPOR COMUM |  | UN | 43.15 | 0.02 | 0.86
01/04/017-430496 | FITA DE VEDACAO |  | M | 0.14 | 0.1955 | 0.03
01/04/017-430497 | FITA ISOLANTE |  | M | 0.7 | 0.15 | 0.11
01/04/017-430506 | FOSSA SEPTICA CAP= 10 PESSOAS |  | UN | 550 | 0.04 | 22
01/04/017-430600 | ADITIVO PLASTIFICANTE |  | L | 8.3 | 0.0060375 | 0.05
01/04/017-430638 | LAVATORIO DE LOUCA S/COLUNA BRANCO (MEDIO) |  | UN | 85.7 | 0.05 | 4.29
01/04/017-430640 | LIGACAO FLEXIVEL (ENGATE) PLASTICO |  | UN | 6.5 | 0.1 | 0.65
01/04/017-430729 | MASSA DE VEDACAO |  | KG | 11.5 | 0.042 | 0.48
01/04/017-430775 | PARAFUSO FO GO 5/16" C= 110MM |  | UN | 2.8 | 0.04 | 0.11
01/04/017-430776 | PARAFUSO NIQUELADO PARA LOUCAS SANITARIAS |  | UN | 3.9 | 0.3 | 1.17
01/04/017-430807 | PERNAMANCA 3" X 2" 20 PLS - MADEIRA BRANCA |  | DZ | 95 | 0.17342 | 16.47
01/04/017-430857 | PREGO 2 1/2"X10 |  | KG | 7.2 | 0.5 | 3.6
01/04/017-430859 | PREGO 2"X11 |  | KG | 7.5 | 0.00855 | 0.06
01/04/017-430925 | REGUA 3"X1" 20 PLS APAR. |  | DZ | 154.5 | 0.05 | 7.73
01/04/017-430946 | RIPAO EM MADEIRA DE LEI 2"X1" SERR. |  | DZ | 87.55 | 0.00342 | 0.3
01/04/017-430959 | SEIXO LAVADO |  | M3 | 112 | 0.004444 | 0.5
01/04/017-430962 | SIFAO METALICO DE 1 1/2 " |  | UN | 92.86 | 0.05 | 4.64
01/04/017-430971 | SOLUCAO LIMPADORA |  | L | 26.2 | 0.002265 | 0.06
01/04/017-430974 | SUMIDOURO CAP=10 PESSOAS |  | UN | 455 | 0.025 | 11.38
01/04/017-430990 | TABUA DE MADEIRA BRANCA 20 PLS |  | DZ | 74 | 0.43 | 31.82
01/04/017-430991 | TABUA DE MADEIRA FORTE 20 PLS |  | DZ | 95 | 0.16 | 15.2
01/04/017-431039 | TE EM PVC 3/4" X 3/4" (LH) |  | UN | 2.3 | 0.1125 | 0.26
01/04/017-431059 | TELHA FIBROTEX (1.22X0.55M) E=4MM |  | UN | 9.8 | 0.89 | 8.72
01/04/017-431078 | TIJOLO DE BARRO 9X14X19 |  | UN | 0.5 | 6 | 3
01/04/017-431111 | TORNEIRA METALICA P/ LAVATORIO DE 1/2" |  | UN | 49.5 | 0.05 | 2.48
01/04/017-431126 | TUBO DE DESCARGA EM PVC - 40MM |  | UN | 11.3 | 0.05 | 0.57
01/04/017-431128 | TUBO DE LIGACAO EM PVC C/ CANOPLA (LS) |  | UN | 26.95 | 0.05 | 1.35
01/04/017-431157 | TUBO EM PVC 1 1/2" (LH) |  | M | 13.55 | 0.45 | 6.1
01/04/017-431158 | TUBO EM PVC 3/4" (LH) |  | M | 6.1 | 1.35 | 8.24
01/04/017-431162 | VALV. P/ LAVAT./BIDE D = 1" - CROMADA |  | UN | 25.26 | 0.05 | 1.26
01/04/017-431196 | REGISTRO DE GAVETA S/ CANOPLA - 1/2" |  | UN | 39.91 | 0.025 | 1
01/04/017-431197 | TUBO EM PVC - 100MM (LS) |  | M | 9.68 | 0.1575 | 1.52
01/04/017-431198 | TUBO EM PVC - 75MM (LS) |  | M | 7.98 | 0.1575 | 1.26
01/04/017-431200 | CHUVEIRO EM PVC |  | UN | 7.5 | 0.05 | 0.38
01/04/017-431539 | CAIXA COLETORA |  | M3 | 70 | 0.24 | 16.8
01/04/017-430000 | BETONEIRA ELETRICA - 320L |  | HP | 9.5 | 0.006 | 0.06
01/04/017-430003 | COMPACTADOR DE SOLO CM-13 |  | HP | 10.62 | 0.02 | 0.21
01/04/017-430000 | AJUDANTE |  | H | 4.68 | 2.5 | 11.7
01/04/017-430004 | BETONEIRO |  | H | 6.47 | 0.008 | 0.05
01/04/017-430006 | CARPINTEIRO |  | H | 6.47 | 3.3 | 21.35
01/04/017-430007 | ELETRICISTA |  | H | 6.47 | 0.8 | 5.18
01/04/017-430010 | ENCANADOR |  | H | 6.47 | 1.6 | 10.35
01/04/017-430011 | FERREIRO |  | H | 6.47 | 0.0228 | 0.15
01/04/017-430015 | PEDREIRO |  | H | 6.47 | 0.4873 | 3.15
01/04/017-430019 | SERVENTE |  | H | 4.68 | 7.9889 | 37.39
MATERIAL |  | 199.84 | TOTAL C/ENCARGOS SOCIAIS |  |  | 397.36
EQUIPAMENTO |  | 0.27
MÃO DE OBRA |  | 89.32 | BDI ( Material: 14,02% M.Obra: 20,97% Eqpto: 20,97%) |  |  | 69.44
Encargos Sociais (Horistas: 120,84%; Mensalistas: 74,09%) |  | 107.93 | TOTAL GERAL |  |  | 466.8
Item - 1.3
CPU | MOBILIZAÇÃO E DESMOBILIZAÇÃO DE EQUIPAMENTOS E PESSOAL |  | UNID.
CODIGO | S E R V I Ç O S U P R I M E N TO |  | UNID. | CUSTO UNITÁRIO (R$) | CONSUMO | CUSTO
Cast/Ourém/Cast | Carregadeira de pneus : caterpillar : 950h - 3,3 |  | KM | 7.1 | 252 | 1789.2
Cast/Ourém/Cast | Grade de discos : marchesan : - ga 24 x |  | KM | 7.1 | 252 | 1789.2
Cast/Ourém/Cast | Motoniveladora : caterpillar : 120k |  | KM | 7.1 | 252 | 1789.2
Cast/Ourém/Cast | Rolo compactador : caterpillar : ps-360 c - de autoprop. 25 t |  | KM | 7.1 | 252 | 1789.2
Cast/Ourém/Cast | Rolo compactador : dynapac : ca-250-p - pé de autop. 11,25t vibrat |  | KM | 7.1 | 252 | 1789.2
Cast/Ourém/Cast | Rolo compactador : dynapac : cc-424hf - tanden autoprop. 10,2 t |  | KM | 7.1 | 252 | 1789.2
Cast/Ourém/Cast | Trator agrícola : massey ferguson : mf 4291/4 449a |  | KM | 7.1 | 252 | 1789.2
Cast/Ourém/Cast | Trator de esteiras : caterpillar : d6n - com |  | KM | 7.1 | 252 | 1789.2
Cast/Ourém/Cast | (*) caminhão basculante : mercedes benz : 2726 k - 10 m3 15 t |  | KM | 7.1 | 252 | 1789.2
Cast/Ourém/Cast | (*) caminhão basculante : mercedes benz : lk 1620 - 6 m3 10,5 t |  | KM | 7.1 | 252 | 1789.2
Cast/Ourém/Cast | (*) caminhão carroceria : mercedes benz : 710 / 37 - 4 |  | KM | 7.1 | 252 | 1789.2
Cast/Ourém/Cast | Aquecedor de fluido térmico : tenge : th iii |  | KM | 7.1 | 252 | 1789.2
Cast/Ourém/Cast | Compactador manual : wacker : es 60 - soquete |  | KM | 7.1 | 252 | 1789.2
Cast/Ourém/Cast | Grupo gerador : heimer : gehm-180 - 164 / 180 |  | KM | 7.1 | 252 | 1789.2
Cast/Ourém/Cast | Máquina de bancada : cor dob ind. e com. de máquinas ghp 2.5x2030mm - guilhotina |  | KM | 7.1 | 252 | 1789.2
Cast/Ourém/Cast | Martelete : atlas copco : tex270 ps - rompedor 28 |  | KM | 7.1 | 252 | 1789.2
Cast/Ourém/Cast | Martelete : bosch : gbh 5-40 dce - perfurador/ elétrico |  | KM | 7.1 | 252 | 1789.2
Cast/Ourém/Cast | Retroescavadeira : massey ferguson : mf-86hs - pneus |  | KM | 7.1 | 252 | 1789.2
Cast/Ourém/Cast | Transportador manual : ajs : - carrinho de mão 80 |  | KM | 7.1 | 252 | 1789.2
Cast/Ourém/Cast | Cavalo Mecânico com Reboque : M. Benz/Randon : LS1634/45 - 29,5 t - (220kw) |  | KM | 7.1 | 252 | 1789.2
Cast/Ourém/Cast | Engenheiro Civil |  | pas | 61.4 | 1 | 61.4
Cast/Ourém/Cast | Engenheiro de Segurança do Trabalho |  | pas | 61.4 | 1 | 61.4
Cast/Ourém/Cast | Encarregado de Terraplenagem |  | pas | 61.4 | 1 | 61.4
Cast/Ourém/Cast | Encarregado de Lubrificação |  | pas | 61.4 | 1 | 61.4
Cast/Ourém/Cast | Apontador |  | pas | 61.4 | 1 | 61.4
Cast/Ourém/Cast | Mecânico de Viaturas |  | pas | 61.4 | 1 | 61.4
Cast/Ourém/Cast | Mecânico de Máquinas Pesadas |  | pas | 61.4 | 1 | 61.4
Cast/Ourém/Cast | Motoristas |  | pas | 61.4 | 8 | 491.2
Cast/Ourém/Cast | Borracheiro |  | pas | 61.4 | 2 | 122.8
Cast/Ourém/Cast | Serventes |  | pas | 61.4 | 6 | 368.4
Cast/Ourém/Cast | Operador de Carregadeira de pneus |  | pas | 61.4 | 1 | 61.4
Cast/Ourém/Cast | Operador de Motoniveladora |  | pas | 61.4 | 1 | 61.4
Cast/Ourém/Cast | Operador de Rolo |  | pas | 61.4 | 3 | 184.2
Cast/Ourém/Cast | Operador de Trator agricola |  | pas | 61.4 | 1 | 61.4
Cast/Ourém/Cast | Operador de Trator de esteira |  | pas | 61.4 | 1 | 61.4
Cast/Ourém/Cast | Operador de Retroescavadeira |  | pas | 61.4 | 1 | 61.4
MATERIAL |  | 0 | TOTAL C/ENCARGOS SOCIAIS |  |  | 37687.4
EQUIPAMENTO |  | 35784
PESSOAL |  | 1903.4 | BDI ( Material: 14,02% M.Obra: 20,97% Eqpto: 20,97%) |  |  | 7903.05
Encargos Sociais (Horistas: 120,84%; Mensalistas: 74,09%) |  |  | TOTAL GERAL |  |  | 45590.45
Item - 2.1
SINAPI - 73822/002 | LIMPEZA LATERAL MECANIZADA |  | M2
CODIGO | S E R V I Ç O S U P R I M E N TO |  | UNID. | CUSTO UNITÁRIO (R$) | CONSUMO | CUSTO
30/1/2017-452875 | OLEO DIESEL COMBUSTIVEL COMUM |  | L | 3.58 | 0.051206 | 0.18
30/1/2017-450302 | MOTONIVELADORA POTENCIA BASICA LIQUIDA (PRIMEIRA MARCHA) 125HP, PESO BRUTO 13843 KG, LARGURA DA LAMINA DE 3,7M |  | HP | 632000 | 3e-07 | 0.19
30/1/2017-450087 | OPERADOR DE MOTONIVELADORA |  | H | 11 | 0.0058568 | 0.06
30/1/2017-450106 | SERVENTE |  | H | 4.68 | 0.003 | 0.01
MATERIAL |  | 0.18 | TOTAL C/ENCARGOS SOCIAIS |  |  | 0.52
EQUIPAMENTO |  | 0.19
MÃO DE OBRA |  | 0.07 | BDI ( Material: 14,02% M.Obra: 20,97% Eqpto: 20,97%) |  |  | 0.1
Encargos Sociais (Horistas: 120,84%; Mensalistas: 74,09%) |  | 0.08 | TOTAL GERAL |  |  | 0.62
Item - 2.2
CPU | ABERTURA DE VALETAS |  | M
CODIGO | S E R V I Ç O S U P R I M E N TO |  | UNID. | CUSTO UNITÁRIO (R$) | CONSUMO | CUSTO
30/1/2017-452875 | OLEO DIESEL COMBUSTIVEL COMUM |  | L | 3.58 | 0.00256 | 0.01
30/1/2017-450302 | MOTONIVELADORA 125HP |  | HP | 632000 | 7e-08 | 0.04
30/1/2017-450087 | OPERADOR DE MOTONIVELADORA |  | H | 11 | 0.001752 | 0.02
30/1/2017-450106 | SERVENTE |  | H | 4.68 | 0.002 | 0.01
MATERIAL |  | 0.01 | TOTAL C/ENCARGOS SOCIAIS |  |  | 0.12
EQUIPAMENTO |  | 0.04
MÃO DE OBRA |  | 0.03 | BDI ( Material: 14,02% M.Obra: 20,97% Eqpto: 20,97%) |  |  | 0.02
Encargos Sociais (Horistas: 120,84%; Mensalistas: 74,09%) |  | 0.04 | TOTAL GERAL |  |  | 0.14
Item - 3.1
SINAPI-72961 | REGULARIZACAO DO SUBLEITO |  | M³
CODIGO | S E R V I Ç O S U P R I M E N TO |  | UNID. | CUSTO UNITÁRIO (R$) | CONSUMO | CUSTO
30/1/2017-452875 | OLEO DIESEL COMBUSTIVEL COMUM |  | L | 3.58 | 0.05826 | 0.21
30/1/2017-450302 | MOTONIVELADORA POTENCIA BASICA LIQUIDA (PRIMEIRA MARCHA) 125HP , PESO BRUTO 13843 KG, LARGURA DA LAMINA DE 3,7 M |  | HP | 632000 | 1.2e-07 | 0.08
30/1/2017-450365 | ROLO COMPACTADOR PE DE CARNEIRO VIBRATORIO, POTENCIA 125 HP, PESO OPERACIONAL SEM/COM LASTRO 11,95/13,30 T, IMPACTO DINAMICO 38,5/22,5 T, LARGURA DE TRABALHO 2,15 M |  | HP | 335101.56 | 2e-07 | 0.07
30/1/2017-450401 | TRATOR DE PNEUS COM POTENCIA DE 85 CV, TRACAO 4 X 4, PESO COM LASTRO DE 4675 KG |  | HP | 119500 | 2e-07 | 0.02
30/1/2017-454933 | GRADE DE DISCOS COM CONTROLE REMOTO, REBOCAVEL, COM 24 DISCOS 24" X 6 MM, COM PNEUS PARA TRANSPORTE |  | HP | 29044.13 | 3e-07 | 0.01
30/1/2017-455282 | CAMINHAO TRUCADO, PESO BRUTO TOTAL 23000 KG, CARGA UTIL MAXIMA 15935 KG, DISTANCIA ENTRE EIXOS 4,80 M, POTENCIA 230 CV (INCLUI CABINE E CHASSI, NAO INCLUI CARROCERIA) |  | HP | 257086.7 | 1e-07 | 0.03
30/1/2017-455321 | TANQUE DE ACO CARBONO NAO REVESTIDO, PARA TRANSPORTE DE AGUA COM CAPACIDADE DE 10 M3, COM BOMBA CENTRIFUGA POR TOMADA DE FORCA, VAZAO MAXIMA *75* M3/H (INCLUI MONTAGEM, NÃO INCLUI CAMINHAO) |  | HP | 38500 | 2e-07 | 0.01
30/1/2017-450069 | MOTORISTA DE CAMINHAO |  | H | 7.17 | 0.0026848 | 0.02
30/1/2017-450087 | OPERADOR DE MOTONIVELADORA |  | H | 11 | 0.0026848 | 0.03
30/1/2017-450090 | OPERADOR DE ROLO COMPACTADOR |  | H | 7.17 | 0.0026848 | 0.02
30/1/2017-450106 | SERVENTE |  | H | 4.68 | 0.011978 | 0.06
30/1/2017-450116 | OPERADOR DE TRATOR |  | H | 7.41 | 0.0026848 | 0.02
MATERIAL |  | 0.21 | TOTAL C/ENCARGOS SOCIAIS |  |  | 0.76
EQUIPAMENTO |  | 0.22
MÃO DE OBRA |  | 0.15 | BDI ( Material: 14,02% M.Obra: 20,97% Eqpto: 20,97%) |  |  | 0.14
Encargos Sociais (Horistas: 120,84%; Mensalistas: 74,09%) |  | 0.18 | TOTAL GERAL |  |  | 0.9
Item - 3.2
SINAPI-94316 | ATERRO E COMPACTAÇÃO P/ ELEVAÇÃO DO GREIDE |  | M³
CODIGO | S E R V I Ç O S U P R I M E N TO |  | UNID. | CUSTO UNITÁRIO (R$) | CONSUMO | CUSTO
30/1/2017-450266 | ARGILA, ARGILA VERMELHA OU ARGILA ARENOSA (RETIRADA NA JAZIDA, SEM TRANSPORTE) |  | M3 | 9.48 | 1.3 | 12.32
30/1/2017-451950 | GASOLINA COMUM |  | L | 4.26 | 0.12369 | 0.53
30/1/2017-452875 | OLEO DIESEL COMBUSTIVEL COMUM |  | L | 3.58 | 0.65332 | 2.34
30/1/2017-450121 | COMPACTADOR DE SOLOS DE PERCURSAO (SOQUETE) COM MOTOR A GASOLINA 4 TEMPOS DE 4 HP (4 CV) |  | HP | 11971.23 | 4.33e-05 | 0.52
30/1/2017-454950 | RETROESCAVADEIRA SOBRE RODAS COM CARREGADEIRA, TRACAO 4 X 4, POTENCIA LIQUIDA 88 HP, PESO OPERACIONAL MINIMO DE 6674 KG, CAPACIDADE DA CARREGADEIRA DE 1,00 M3 E DA RETROESCAVADEIRA MINIMA DE 0,26 M3, |  | HP | 238414.61 | 7.3e-06 | 1.74
30/1/2017-455282 | CAMINHAO TRUCADO, PESO BRUTO TOTAL 23000 KG, CARGA UTIL MAXIMA 15935 KG, DISTANCIA ENTRE EIXOS 4,80 M, POTENCIA 230 CV (INCLUI CABINE E CHASSI, NAO INCLUI CARROCERIA) |  | HP | 257086.7 | 9e-07 | 0.23
30/1/2017-455321 | TANQUE DE ACO CARBONO NAO REVESTIDO, PARA TRANSPORTE DE AGUA COM CAPACIDADE DE 10 M3, COM BOMBA CENTRIFUGA POR TOMADA DE FORCA, VAZAO MAXIMA *75* M3/H (INCLUI MONTAGEM, NÃO INCLUI CAMINHAO) |  | HP | 38500 | 9e-07 | 0.03
30/1/2017-450069 | MOTORISTA DE CAMINHAO |  | H | 7.17 | 0.01 | 0.07
30/1/2017-450081 | OPERADOR DE ESCAVADEIRA |  | H | 8.38 | 0.07 | 0.59
30/1/2017-450084 | OPERADOR DE MAQUINAS E EQUIPAMENTOS |  | H | 7.17 | 0.417 | 2.99
30/1/2017-450106 | SERVENTE |  | H | 4.68 | 0.037 | 0.17
MATERIAL |  | 15.19 | TOTAL C/ENCARGOS SOCIAIS |  |  | 26.15
EQUIPAMENTO |  | 2.52
MÃO DE OBRA |  | 3.82 | BDI ( Material: 14,02% M.Obra: 20,97% Eqpto: 20,97%) |  |  | 4.43
Encargos Sociais (Horistas: 120,84%; Mensalistas: 74,09%) |  | 4.62 | TOTAL GERAL |  |  | 30.58
Item - 3.3
SINAPI-79472 | TRANSP. LOCAL C/ BASC. 10M³ RODOV. NÃO PAVIMENTADA - DMT 35KM |  | tkm
CODIGO | S E R V I Ç O S U P R I M E N TO |  | UNID. | CUSTO UNITÁRIO (R$) | CONSUMO | CUSTO
30/1/2017-452875 | OLEO DIESEL COMBUSTIVEL COMUM |  | L | 3.58 | 0.17673 | 0.63
30/1/2017-455263 | CACAMBA METALICA BASCULANTE COM CAPACIDADE DE 10 M3 (INCLUI MONTAGEM, NAO INCLUI CAMINHAO) |  | HP | 38611.88 | 8e-07 | 0.03
30/1/2017-455282 | CAMINHAO TRUCADO, PESO BRUTO TOTAL 23000 KG, CARGA UTIL MAXIMA 15935 KG, DISTANCIA ENTRE EIXOS 4,80 M, POTENCIA 230 CV (INCLUI CABINE E CHASSI, NAO INCLUI CARROCERIA) |  | HP | 257086.7 | 5.2e-07 | 0.13
30/1/2017-450068 | MOTORISTA DE CAMINHAO BASCULANTE |  | H | 7.17 | 0.0084626 | 0.06
MATERIAL |  | 0.63 | TOTAL C/ENCARGOS SOCIAIS |  |  | 0.92
EQUIPAMENTO |  | 0.16
MÃO DE OBRA |  | 0.06 | BDI ( Material: 14,02% M.Obra: 20,97% Eqpto: 20,97%) |  |  | 0.15
Encargos Sociais (Horistas: 120,84%; Mensalistas: 74,09%) |  | 0.07 | TOTAL GERAL |  |  | 1.07
Item - 4.1
SINAPI-83772 | BASE DE SOLO ESTABILIZADO GRANU. S/ MISTURA (INCL. INDENIZAÇÃO DE JAZIDA) |  | M³
CODIGO | S E R V I Ç O S U P R I M E N TO |  | UNID. | CUSTO UNITÁRIO (R$) | CONSUMO | CUSTO
30/1/2017-451652 | ENERGIA ELETRICA ATE 2000 KWH INDUSTRIAL, SEM DEMANDA |  | KW/H | 0.44 | 0.42688 | 0.19
30/1/2017-452875 | OLEO DIESEL COMBUSTIVEL COMUM |  | L | 3.58 | 1.1734 | 4.2
30/1/2017-450148 | DISTRIBUIDOR DE AGREGADOS REBOCAVEL, CAPACIDADE 1,9 M3, LARGURA DE TRABALHO 3,66 M |  | HP | 50426.05 | 1.6e-06 | 0.08
30/1/2017-450302 | MOTONIVELADORA POTENCIA BASICA LIQUIDA (PRIMEIRA MARCHA) 125HP , PESO BRUTO 13843 KG, LARGURA DA LAMINA DE 3,7 M |  | HP | 632000 | 1e-06 | 0.63
30/1/2017-450311 | PA CARREGADEIRA SOBRE RODAS, POTENCIA LIQUIDA 128 HP, CAPACIDADE DA CACAMBA DE 1,7 A 2,8 M3, PESO OPERACIONAL DE 11632KG |  | HP | 380000 | 1.3e-06 | 0.49
30/1/2017-450335 | ROLO COMPACTADOR DE PNEUS, ESTATICO, PRESSAO VARIAVEL, POTENCIA 111 HP, PESO SEM/COM LASTRO 9,5/26,0 T, LARGURA DE ROLAGEM 1,90 M |  | HP | 377800 | 1.2e-06 | 0.45
30/1/2017-450352 | ROLO COMPACTADOR VIBRATORIO DE UM CILINDRO, ACO LISO, POTENCIA 80 HP, PESO OPERACIONAL MAXIMO 8,1 T, IMPACTO DINAMICO 16,15/9,5 T, LARGURA TRABALHO 1,68 M |  | HP | 241737.94 | 1.2e-06 | 0.29
30/1/2017-454979 | GRUPO GERADOR REBOCAVEL, POTENCIA *66* KVA, MOTOR A DIESEL |  | HP | 41489.95 | 1.1e-06 | 0.05
30/1/2017-455263 | CACAMBA METALICA BASCULANTE COM CAPACIDADE DE 10 M3 (INCLUI MONTAGEM, NAO INCLUI CAMINHAO) |  | HP | 38611.88 | 1.6e-06 | 0.06
30/1/2017-455266 | CAMINHAO TOCO, PESO BRUTO TOTAL 13000 KG, CARGA UTIL MAXIMA 7925 KG, DISTANCIA ENTRE EIXOS 4,80 M, POTENCIA 189 CV (INCLUI CABINE E CHASSI, NAO INCLUI CARROCERIA) |  | HP | 198000 | 1.2e-06 | 0.24
30/1/2017-455282 | CAMINHAO TRUCADO, PESO BRUTO TOTAL 23000 KG, CARGA UTIL MAXIMA 15935 KG, DISTANCIA ENTRE EIXOS 4,80 M, POTENCIA 230 CV (INCLUI CABINE E CHASSI, NAO INCLUI CARROCERIA) |  | HP | 257086.7 | 1.1e-06 | 0.28
30/1/2017-455324 | TANQUE DE ACO PARA TRANSPORTE DE AGUA COM CAPACIDADE DE 6 M3 (INCLUI MONTAGEM, NAO INCLUI CAMINHAO) |  | HP | 32126.25 | 1.4e-06 | 0.04
30/1/2017-450068 | MOTORISTA DE CAMINHAO BASCULANTE |  | H | 7.17 | 0.012 | 0.09
30/1/2017-450069 | MOTORISTA DE CAMINHAO |  | H | 7.17 | 0.012 | 0.09
30/1/2017-450087 | OPERADOR DE MOTONIVELADORA |  | H | 11 | 0.012 | 0.13
30/1/2017-450088 | OPERADOR DE PA CARREGADEIRA |  | H | 7.87 | 0.012 | 0.09
30/1/2017-450090 | OPERADOR DE ROLO COMPACTADOR |  | H | 7.17 | 0.014 | 0.1
30/1/2017-450092 | OPERADOR DE USINA DE ASFALTO, DE SOLOS OU DE CONCRETO |  | H | 7.17 | 0.012 | 0.09
30/1/2017-450106 | SERVENTE |  | H | 4.68 | 0.182 | 0.85
MATERIAL |  | 4.39 | TOTAL C/ENCARGOS SOCIAIS |  |  | 10.18
EQUIPAMENTO |  | 2.61
MÃO DE OBRA |  | 1.44 | BDI ( Material: 14,02% M.Obra: 20,97% Eqpto: 20,97%) |  |  | 1.83
Encargos Sociais (Horistas: 120,84%; Mensalistas: 74,09%) |  | 1.74 | TOTAL GERAL |  |  | 12.01
ITEM - 4.2 - VIDE COMPOSIÇÃO 2.4
Item - 5.1
SINAPI-74154/001 | ESCAVAÇÃO MECÂNICA DE VALA EM MAT. 1ª CATEGORIA |  | M³
CODIGO | S E R V I Ç O S U P R I M E N TO |  | UNID. | CUSTO UNITÁRIO (R$) | CONSUMO | CUSTO
30/1/2017-452875 | OLEO DIESEL COMBUSTIVEL COMUM |  | L | 3.58 | 0.64734 | 2.32
30/1/2017-450302 | MOTONIVELADORA POTENCIA BASICA LIQUIDA (PRIMEIRA MARCHA) 125HP , PESO BRUTO 13843 KG, LARGURA DA LAMINA DE 3,7 M |  | HP | 632000 | 5e-07 | 0.32
30/1/2017-450313 | PA CARREGADEIRA SOBRE RODAS, POTENCIA LIQUIDA 197 HP, CAPACIDADE DA CACAMBA DE 2,5 A 3,5 M3, PESO OPERACIONAL DE 18338 KG |  | HP | 526933.31 | 6e-07 | 0.32
30/1/2017-450391 | TRATOR DE ESTEIRAS, POTENCIA DE 347 HP, PESO OPERACIONAL DE 38,5 T, COM LAMINA COM CAPACIDADE DE 8,70M3 |  | HP | 2211003.75 | 5e-07 | 1.11
30/1/2017-455264 | CACAMBA METALICA BASCULANTE COM CAPACIDADE DE 6 M3 (INCLUI MONTAGEM, NAO INCLUI CAMINHAO) |  | HP | 28951.04 | 1.8e-06 | 0.05
30/1/2017-455273 | CAMINHAO TOCO, PESO BRUTO TOTAL 16000 KG, CARGA UTIL MAXIMA 11130 KG, DISTANCIA ENTRE EIXOS 5,36 M, POTENCIA 185 CV (INCLUI CABINE E CHASSI, NAO INCLUI CARROCERIA) |  | HP | 220744.94 | 1.8e-06 | 0.4
30/1/2017-450068 | MOTORISTA DE CAMINHAO BASCULANTE |  | H | 7.17 | 0.048505 | 0.35
30/1/2017-450087 | OPERADOR DE MOTONIVELADORA |  | H | 11 | 0.0060161 | 0.07
30/1/2017-450088 | OPERADOR DE PA CARREGADEIRA |  | H | 7.87 | 0.0050161 | 0.04
30/1/2017-450106 | SERVENTE |  | H | 4.68 | 0.015048 | 0.07
30/1/2017-450116 | OPERADOR DE TRATOR |  | H | 7.41 | 0.007016 | 0.05
MATERIAL |  | 2.32 | TOTAL C/ENCARGOS SOCIAIS |  |  | 5.8
EQUIPAMENTO |  | 2.2
MÃO DE OBRA |  | 0.58 | BDI ( Material: 14,02% M.Obra: 20,97% Eqpto: 20,97%) |  |  | 1.06
Encargos Sociais (Horistas: 120,84%; Mensalistas: 74,09%) |  | 0.7 | TOTAL GERAL |  |  | 6.86
Item - 5.2
SEDOP 180723 | CORPO BSTC D=0,80M AC/BC/PC |  | M
CODIGO | S E R V I Ç O S U P R I M E N TO |  | UNID. | CUSTO UNITÁRIO (R$) | CONSUMO | CUSTO
01/04/017-430037 | AREIA |  | M³ | 46 | 0.12 | 5.52
01/04/017-431137 | TUBO EM CONCRETO ARMADO D= 800MM |  | UN | 171 | 1 | 171
| DENTES PARA BUEIROS SIMPLES D=0,80M AC/BC/PC |  | UN | 88.9 | 0.2 | 17.78
| FORMA COMUM DE MADEIRA |  | M² | 69.06 | 0.18 | 12.43
| CONCRETO CICLÓPICO FCK=15MPA AC/BC/PC |  | M³ | 346.15 | 0.386 | 133.61
| ARGAMASSA CIMENTO-AREIA 1:4 AC |  | M³ | 412.19 | 0.009 | 3.71
30/1/2017-455263 | CACAMBA METALICA BASCULANTE COM CAPACIDADE DE 10 M3 (INCLUI MONTAGEM, NAO INCLUI CAMINHAO) |  | HP | 38611.88 | 5.2e-05 | 2.01
30/1/2017-455282 | CAMINHAO TRUCADO, PESO BRUTO TOTAL 23000 KG, CARGA UTIL MAXIMA 15935 KG, DISTANCIA ENTRE EIXOS 4,80 M, POTENCIA 230 CV (INCLUI CABINE E CHASSI, NAO INCLUI CARROCERIA) |  | HP | 257086.7 | 5.2e-05 | 13.37
| CAMINHÃO CARROCERIA C/ GUINDAUTO |  | HP | 221976.8 | 5.2e-05 | 11.54
30/1/2017-450068 | MOTORISTA DE CAMINHAO BASCULANTE |  | H | 7.17 | 0.098626 | 0.71
01/04/017-430015 | PEDREIRO |  | H | 6.47 | 3.74 | 24.2
01/04/017-430019 | SERVENTE |  | H | 4.68 | 7.44 | 34.82
MATERIAL |  | 344.05 | TOTAL C/ENCARGOS SOCIAIS |  |  | 502.88
EQUIPAMENTO |  | 26.92
MÃO DE OBRA |  | 59.73 | BDI ( Material: 14,02% M.Obra: 20,97% Eqpto: 20,97%) |  |  | 81.54
Encargos Sociais (Horistas: 120,84%; Mensalistas: 74,09%) |  | 72.18 | TOTAL GERAL |  |  | 584.42
Item - 5.3
SINAPI-93370 | REATERRO COMPACTADO PARA BUEIRO |  | M³
CODIGO | S E R V I Ç O S U P R I M E N TO |  | UNID. | CUSTO UNITÁRIO (R$) | CONSUMO | CUSTO
30/1/2017-451950 | GASOLINA COMUM |  | L | 4.26 | 0.02652 | 0.11
30/1/2017-452875 | OLEO DIESEL COMBUSTIVEL COMUM |  | L | 3.58 | 0.6803 | 2.44
30/1/2017-450121 | COMPACTADOR DE SOLOS DE PERCURSAO (SOQUETE) COM MOTOR A GASOLINA 4 TEMPOS DE 4 HP (4 CV) |  | HP | 11971.23 | 5.6e-06 | 0.07
30/1/2017-450172 | ESCAVADEIRA HIDRAULICA SOBRE ESTEIRAS, CACAMBA 0,80M3, PESO OPERACIONAL 17T, POTENCIA BRUTA 111HP |  | HP | 440000 | 6.5e-06 | 2.86
30/1/2017-455282 | CAMINHAO TRUCADO, PESO BRUTO TOTAL 23000 KG, CARGA UTIL MAXIMA 15935 KG, DISTANCIA ENTRE EIXOS 4,80 M, POTENCIA 230 CV (INCLUI CABINE E CHASSI, NAO INCLUI CARROCERIA) |  | HP | 257086.7 | 8e-07 | 0.21
30/1/2017-455321 | TANQUE DE ACO CARBONO NAO REVESTIDO, PARA TRANSPORTE DE AGUA COM CAPACIDADE DE 10 M3, COM BOMBA CENTRIFUGA POR TOMADA DE FORCA, VAZAO MAXIMA *75* M3/H (INCLUI MONTAGEM, NÃO INCLUI CAMINHAO) |  | HP | 38500 | 8e-07 | 0.03
30/1/2017-450069 | MOTORISTA DE CAMINHAO |  | H | 7.17 | 0.009 | 0.06
30/1/2017-450081 | OPERADOR DE ESCAVADEIRA |  |  | 8.38 | 0.062246 | 0.52
30/1/2017-450084 | OPERADOR DE MAQUINAS E EQUIPAMENTOS |  |  | 7.17 | 0.054 | 0.39
30/1/2017-450106 | SERVENTE |  |  | 4.68 | 0.035 | 0.16
MATERIAL |  | 2.55 | TOTAL C/ENCARGOS SOCIAIS |  |  | 8.22
EQUIPAMENTO |  | 3.17
MÃO DE OBRA |  | 1.13 | BDI ( Material: 14,02% M.Obra: 20,97% Eqpto: 20,97%) |  |  | 1.55
Encargos Sociais (Horistas: 120,84%; Mensalistas: 74,09%) |  | 1.37 | TOTAL GERAL |  |  | 9.77
Item - 5.4
SINAPI-73856/008 | BOCA BSTC D=0,80 AC/BC/PC |  | UND
CODIGO | S E R V I Ç O S U P R I M E N TO |  | UNID. | CUSTO UNITÁRIO (R$) | CONSUMO | CUSTO
30/1/2017-450251 | AREIA MEDIA - POSTO JAZIDA/FORNECEDOR (RETIRADO NA JAZIDA, SEM TRANSPORTE) |  | M3 | 60 | 0.90917 | 54.55
30/1/2017-450976 | CIMENTO PORTLAND COMPOSTO CP II-32 |  | KG | 0.6 | 224.6031 | 134.76
30/1/2017-451451 | DESMOLDANTE PROTETOR PARA FORMAS DE MADEIRA, DE BASE OLEOSA EMULSIONADA EM AGUA |  | L | 6.08 | 0.17442 | 1.06
30/1/2017-451652 | ENERGIA ELETRICA ATE 2000 KWH INDUSTRIAL, SEM DEMANDA |  | KW/H | 0.44 | 2.409 | 1.06
30/1/2017-452986 | PECA DE MADEIRA NATIVA/REGIONAL 2,5 X 7,0 CM (SARRAFO-P/FORMA) |  | M | 1.04 | 38.9618 | 40.52
30/1/2017-453015 | PECA DE MADEIRA NATIVA / REGIONAL 7,5 X 7,5CM (3X3) NAO APARELHADA (P/FORMA) |  | M | 6.4 | 11.08 | 70.91
30/1/2017-453084 | PEDRA BRITADA N. 1 (9,5 A 19 MM) POSTO PEDREIRA/FORNECEDOR, SEM FRETE |  | M3 | 55.43 | 0.61281 | 33.97
30/1/2017-453109 | PEDRA DE MAO OU PEDRA RACHAO PARA ARRIMO/FUNDACAO (POSTO PEDREIRA/FORNECEDOR, SEM FRETE) |  | M3 | 57.95 | 0.81648 | 47.32
30/1/2017-453365 | PREGO DE ACO POLIDO COM CABECA 17 X 21 (2 X 11) |  | KG | 8.64 | 0.32083 | 2.77
30/1/2017-453371 | PREGO DE ACO POLIDO COM CABECA 18 X 30 (2 3/4 X 10) |  | KG | 8.64 | 0.9141 | 7.9
30/1/2017-453688 | TABUA MADEIRA 2A QUALIDADE 2,5 X 30,0CM (1 X 12") NAO APARELHADA |  | M | 8.42 | 21.8001 | 183.56
30/1/2017-453691 | TABUA MADEIRA 3A QUALIDADE 2,5 X 23,0CM (1 X 9") NAO APARELHADA |  | M | 5.71 | 6.7588 | 38.59
30/1/2017-456257 | PREGO DE ACO POLIDO COM CABECA DUPLA 17 X 27 (2 1/2 X 11) |  | KG | 10.67 | 0.27702 | 2.96
30/1/2017-450006 | BETONEIRA CAPACIDADE NOMINAL 400 L, CAPACIDADE DE MISTURA 280L, MOTOR ELETRICO TRIFASICO 220/380 V POTENCIA 2 CV, SEM CARREGADOR |  | HP | 3632 | 0.0001794 | 0.65
30/1/2017-450427 | VIBRADOR DE IMERSAO, DIAMETRO DA PONTEIRA DE *45* MM, COM MOTOR ELETRICO TRIFASICO DE 2 HP (2 CV) |  | HP | 1973.59 | 0.0001872 | 0.37
30/1/2017-454717 | SERRA CIRCULAR DE BANCADA COM MOTOR ELETRICO, POTENCIA DE *1600* W, PARA DISCO DE DIAMETRO DE 10" (250 MM) |  | HP | 1127.11 | 0.00012 | 0.14
30/1/2017-450002 | AUXILIAR DE CARPINTEIRO |  | H | 4.86 | 7.2124 | 35.05
30/1/2017-450035 | CARPINTEIRO DE FORMAS |  | H | 6.47 | 39.3645 | 254.69
30/1/2017-450084 | OPERADOR DE MAQUINAS E EQUIPAMENTOS |  | H | 7.17 | 1.2341 | 8.85
30/1/2017-450096 | PEDREIRO |  | H | 6.47 | 2.1013 | 13.6
30/1/2017-450106 | SERVENTE |  | H | 4.68 | 35.5414 | 166.33
30/1/2017-454898 | OPERADOR DE BETONEIRA ESTACIONARIA / MISTURADOR (COLETADO CAIXA) |  | H | 6.47 | 2.6306 | 17.02
MATERIAL |  | 619.93 | TOTAL C/ENCARGOS SOCIAIS |  |  | 1715.44
EQUIPAMENTO |  | 1.16
MÃO DE OBRA |  | 495.54 | BDI ( Material: 14,02% M.Obra: 20,97% Eqpto: 20,97%) |  |  | 316.64
Encargos Sociais (Horistas: 120,84%; Mensalistas: 74,09%) |  | 598.81 | TOTAL GERAL |  |  | 2032.08

## PA
CODIGO | S E R V I Ç O S U P R I M E N TO |  | UNID. | CUSTO UNITARIO | CONSUMO | CUSTO
SEOP-10767 | BARRACAO DE MADEIRA (INCL. INSTALACOES) |  | M2
01/04/017-430004 | ACO CA 50/60 - PRECO MEDIO |  | KG | 3.4 | 0.2394 | 0.81
01/04/017-430009 | ADAPTADOR CURTO EM PVC 1 1/2" (LH) |  | UN | 4.02 | 0.1125 | 0.45
01/04/017-430010 | ADAPTADOR CURTO EM PVC 3/4" (LH) |  | UN | 0.76 | 0.15 | 0.11
01/04/017-430018 | ADESIVO P/ PVC - 75G |  | TB | 4.5 | 0.04995 | 0.22
01/04/017-430023 | ALDRAVA P/ CADEADO (4X1/2") |  | UN | 5 | 0.02 | 0.1
01/04/017-430030 | ANEL DE BORRACHA DE 1" |  | UN | 1.1 | 0.05 | 0.06
01/04/017-430035 | ARAME RECOZIDO NO. 18 |  | KG | 8.7 | 0.007866 | 0.07
01/04/017-430037 | AREIA |  | M3 | 46 | 0.012006 | 0.55
01/04/017-430049 | ARRUELA CONCAVA EM PVC D=5/16" |  | UN | 0.45 | 0.5 | 0.23
01/04/017-430052 | ARRUELA DE 1/2" |  | UN | 0.44 | 0.3 | 0.13
01/04/017-430056 | ASSENTO PLASTICO |  | UN | 25 | 0.05 | 1.25
01/04/017-430062 | BACIA SANITARIA DE LOUCA |  | UN | 164.9 | 0.05 | 8.25
01/04/017-430087 | BOLSA PLASTICA (VASO SANITARIO) |  | UN | 3.38 | 0.05 | 0.17
01/04/017-430100 | BUCHA DE 1/2" |  | UN | 0.53 | 0.3 | 0.16
01/04/017-430124 | CABO DE COBRE 2,5MM2 -750V |  | M | 1.11 | 1.35 | 1.5
01/04/017-430178 | CADEADO NO. 30 |  | UN | 28 | 0.02 | 0.56
01/04/017-430180 | CAIXA DE DERIVACAO 4"X2"- PLASTICA |  | UN | 2 | 0.15 | 0.3
01/04/017-430182 | CAIXA DE DESCARGA PLASTICA EXTERNA |  | UN | 39.85 | 0.05 | 1.99
01/04/017-430200 | CAIXA SIFONADA DE PVC C/ GRELHA - 100X100X50MM |  | UN | 15.9 | 0.125 | 1.99
01/04/017-430264 | CIMENTO |  | SC | 31.24 | 0.06013 | 1.88
01/04/017-430338 | COTOVELO EM PVC 3/4" X 3/4" (LH) |  | UN | 0.72 | 0.3 | 0.22
01/04/017-430425 | DOBRADICA 3"X3" COM PARAFUSO |  | UN | 14.3 | 0.19 | 2.72
01/04/017-430448 | ELETRODUTO EM PVC DE 1/2" |  | M | 1.7 | 0.45 | 0.77
01/04/017-430478 | FECHADURA DE SOBREPOR COMUM |  | UN | 43.15 | 0.02 | 0.86
01/04/017-430496 | FITA DE VEDACAO |  | M | 0.14 | 0.1955 | 0.03
01/04/017-430497 | FITA ISOLANTE |  | M | 0.7 | 0.15 | 0.1
01/04/017-430506 | FOSSA SEPTICA CAP= 10 PESSOAS |  | UN | 550 | 0.025 | 13.75
01/04/017-430600 | ADITIVO PLASTIFICANTE |  | L | 8.3 | 0.0060375 | 0.05
01/04/017-430638 | LAVATORIO DE LOUCA S/COLUNA BRANCO (MEDIO) |  | UN | 85.7 | 0.05 | 4.29
01/04/017-430640 | LIGACAO FLEXIVEL (ENGATE) PLASTICO |  | UN | 6.5 | 0.1 | 0.65
01/04/017-430729 | MASSA DE VEDACAO |  | KG | 11.5 | 0.042 | 0.48
01/04/017-430775 | PARAFUSO FO GO 5/16" C= 110MM |  | UN | 2.8 | 0.04 | 0.11
01/04/017-430776 | PARAFUSO NIQUELADO PARA LOUCAS SANITARIAS |  | UN | 3.9 | 0.3 | 1.17
01/04/017-430807 | PERNAMANCA 3" X 2" 20 PLS - MADEIRA BRANCA |  | DZ | 95 | 0.17342 | 16.47
01/04/017-430857 | PREGO 2 1/2"X10 |  | KG | 7.2 | 0.5 | 3.6
01/04/017-430859 | PREGO 2"X11 |  | KG | 7.5 | 0.00855 | 0.06
01/04/017-430925 | REGUA 3"X1" 20 PLS APAR. |  | DZ | 154.5 | 0.05 | 7.73
01/04/017-430946 | RIPAO EM MADEIRA DE LEI 2"X1" SERR. |  | DZ | 87.55 | 0.00342 | 0.3
01/04/017-430959 | SEIXO LAVADO |  | M3 | 112 | 0.004444 | 0.5
01/04/017-430962 | SIFAO METALICO DE 1 1/2 " |  | UN | 92.86 | 0.05 | 4.64
01/04/017-430971 | SOLUCAO LIMPADORA |  | L | 26.2 | 0.002265 | 0.06
01/04/017-430974 | SUMIDOURO CAP=10 PESSOAS |  | UN | 455 | 0.025 | 11.38
01/04/017-430990 | TABUA DE MADEIRA BRANCA 20 PLS |  | DZ | 74 | 0.39026 | 28.88
01/04/017-430991 | TABUA DE MADEIRA FORTE 20 PLS |  | DZ | 95 | 0.14 | 13.3
01/04/017-431039 | TE EM PVC 3/4" X 3/4" (LH) |  | UN | 2.3 | 0.1125 | 0.26
01/04/017-431059 | TELHA FIBROTEX (1.22X0.55M) E=4MM |  | UN | 9.8 | 0.82 | 8.04
01/04/017-431078 | TIJOLO DE BARRO 9X14X19 |  | UN | 0.5 | 6 | 3
01/04/017-431111 | TORNEIRA METALICA P/ LAVATORIO DE 1/2" |  | UN | 49.5 | 0.05 | 2.48
01/04/017-431126 | TUBO DE DESCARGA EM PVC - 40MM |  | UN | 11.3 | 0.05 | 0.57
01/04/017-431128 | TUBO DE LIGACAO EM PVC C/ CANOPLA (LS) |  | UN | 26.95 | 0.05 | 1.35
01/04/017-431157 | TUBO EM PVC 1 1/2" (LH) |  | M | 13.55 | 0.45 | 6.1
01/04/017-431158 | TUBO EM PVC 3/4" (LH) | M |  | 6.1 | 1.35 | 8.23
01/04/017-431162 | VALV. P/ LAVAT./BIDE D = 1" - CROMADA | UN |  | 25.26 | 0.05 | 1.26
01/04/017-431196 | REGISTRO DE GAVETA S/ CANOPLA - 1/2" | UN |  | 39.91 | 0.025 | 1
01/04/017-431197 | TUBO EM PVC - 100MM (LS) | M |  | 9.68 | 0.1575 | 1.52
01/04/017-431198 | TUBO EM PVC - 75MM (LS) | M |  | 7.98 | 0.1575 | 1.26
01/04/017-431200 | CHUVEIRO EM PVC | UN |  | 7.5 | 0.05 | 0.38
01/04/017-431539 | CAIXA COLETORA | M3 |  | 70 | 0.133 | 9.31
01/04/017-430000 | BETONEIRA ELETRICA - 320L | HP |  | 9.5 | 0.002052 | 0.02
01/04/017-430003 | COMPACTADOR DE SOLO CM-13 | HP |  | 10.62 | 0.0171 | 0.18
01/04/017-430000 | AJUDANTE | H |  | 4.55 | 2.3948 | 10.9
01/04/017-430004 | BETONEIRO | H |  | 6.28 | 0.004275 | 0.03
01/04/017-430006 | CARPINTEIRO | H |  | 6.28 | 3.0321 | 19.04
01/04/017-430007 | ELETRICISTA | H |  | 6.28 | 0.75 | 4.71
01/04/017-430010 | ENCANADOR | H |  | 6.28 | 1.4823 | 9.31
01/04/017-430011 | FERREIRO | H |  | 6.28 | 0.0228 | 0.14
01/04/017-430015 | PEDREIRO | H |  | 6.28 | 0.4773 | 3
01/04/017-430019 | SERVENTE | H |  | 4.55 | 7.6769 | 34.93
MATERIAL
EQUIPAMENTO
177.66
0.2
TOTAL C/ENCARGOS SOCIAIS 359,12
MÃO DE OBRA 82,06
Encargos Sociais (Horistas: 120,84%; Mensalistas: 74,09%) 99,20
BDI ( Material: 14,02% M.Obra: 20,97% Eqpto: 20,97%) 62,96
TOTAL GERAL 422,08
S E R V I Ç O CUSTO CODIGO S U P R I M E N TO UNID. UNITARIO CONSUMO CUSTO
SINAPI-73822/002
30/1/2017-452875
30/1/2017-450302
30/1/2017-450087
30/1/2017-450106
MATERIAL
LIMPEZA MECANIZADA DE TERRENO COM REMOCAO DE CAMADA VEGETAL, M2 UTILIZANDO MOTONIVELADORA
OLEO DIESEL COMBUSTIVEL COMUM L
MOTONIVELADORA POTENCIA BASICA LIQUIDA (PRIMEIRA MARCHA) 125
HP , PESO BRUTO 13843 KG, LARGURA DA LAMINA DE 3,7 M HP
OPERADOR DE MOTONIVELADORA H
SERVENTE H
0.18
3.58
632000
11
4.55
0.05037
3e-07
0.0063636
0.003
0.18
0.19
0.07
0.01
EQUIPAMENTO
0.19
TOTAL C/ENCARGOS SOCIAIS 0,50
MÃO DE OBRA 0,08
Encargos Sociais (Horistas: 120,84%; Mensalistas: 74,09%) 0,05
BDI ( Material: 14,02% M.Obra: 20,97% Eqpto: 20,97%) 0,10
TOTAL GERAL 0,60

## Table 3
CODIGO | S E R V I Ç O S U P R I M E N TO | UNID. | CUSTO UNITARIO CONSUMO | CUSTO
SEOP-30254 | REATERRO COMPACTADO | M3
01/04/017-430003 | COMPACTADOR DE SOLO CM-13 | HP | 10,62 0,3000000 | 3.19
01/04/017-430019 | SERVENTE | H | 4,55 3,0000000 | 13.65
MATERIAL
EQUIPAMENTO
0
3.19
TOTAL C/ENCARGOS SOCIAIS 33,33
MÃO DE OBRA 13,65
Encargos Sociais (Horistas: 120,84%; Mensalistas: 74,09%) 16,49
BDI ( Material: 14,02% M.Obra: 20,97% Eqpto: 20,97%) 6,99
TOTAL GERAL 40,32
S E R V I Ç O CUSTO CODIGO S U P R I M E N TO UNID. UNITARIO CONSUMO CUSTO
SINAPI-72961 30/1/2017-452875
30/1/2017-450302
30/1/2017-450365
30/1/2017-450401
30/1/2017-454933
30/1/2017-455282
30/1/2017-455321
30/1/2017-450069
30/1/2017-450087
30/1/2017-450090
30/1/2017-450106
30/1/2017-450116
MATERIAL
OLEO DIESEL COMBUSTIVEL COMUM L
MOTONIVELADORA POTENCIA BASICA LIQUIDA (PRIMEIRA MARCHA) 125
HP , PESO BRUTO 13843 KG, LARGURA DA LAMINA DE 3,7 M HP ROLO COMPACTADOR PE DE CARNEIRO VIBRATORIO, POTENCIA 125 HP,
PESO OPERACIONAL SEM/COM LASTRO 11,95/13,30 T, IMPACTO DINAMICO
38,5/22,5 T, LARGURA DE TRABALHO 2,15 M HP TRATOR DE PNEUS COM POTENCIA DE 85 CV, TRACAO 4 X 4, PESO COM
LASTRO DE 4675 KG HP
GRADE DE DISCOS COM CONTROLE REMOTO, REBOCAVEL, COM 24
DISCOS 24" X 6 MM, COM PNEUS PARA TRANSPORTE HP CAMINHAO TRUCADO, PESO BRUTO TOTAL 23000 KG, CARGA UTIL MAXIMA
15935 KG, DISTANCIA ENTRE EIXOS 4,80 M, POTENCIA 230 CV (INCLUI
CABINE E CHASSI, NAO INCLUI CARROCERIA) HP TANQUE DE ACO CARBONO NAO REVESTIDO, PARA TRANSPORTE DE
AGUA COM CAPACIDADE DE 10 M3, COM BOMBA CENTRIFUGA POR TOMADA DE FORCA, VAZAO MAXIMA *75* M3/H (INCLUI MONTAGEM, NAO
INCLUI CAMINHAO) HP
MOTORISTA DE CAMINHAO H
OPERADOR DE MOTONIVELADORA H
OPERADOR DE ROLO COMPACTADOR H
SERVENTE H
OPERADOR DE TRATOR H
0.5
3.58
632000
335101.56
119500
29044.13
257086.7
38500
7.09
11
6.78
4.55
7.41
0.14038
2e-07
3e-07
3e-07
3e-07
2e-07
2e-07
0.0026848
0.0026848
0.0026849
0.021978
0.0026848
0.5
0.13
0.1
0.04
0.01
0.05
0.01
0.02
0.03
0.02
0.1
0.02
EQUIPAMENTO
0.34
TOTAL C/ENCARGOS SOCIAIS 1,20
MÃO DE OBRA 0,19
Encargos Sociais (Horistas: 120,84%; Mensalistas: 74,09%) 0,17
BDI ( Material: 14,02% M.Obra: 20,97% Eqpto: 20,97%) 0,22
TOTAL GERAL 1,42
S E R V I Ç O CUSTO CODIGO S U P R I M E N TO UNID. UNITARIO CONSUMO CUSTO
SINAPI-94316
30/1/2017-450266
30/1/2017-451950
30/1/2017-452875
30/1/2017-450121
30/1/2017-454950
30/1/2017-455282
30/1/2017-455321
30/1/2017-450069
30/1/2017-450081
30/1/2017-450084
30/1/2017-450106
MATERIAL
ATERRO MECANIZADO DE VALA COM RETROESCAVADEIRA (CAPACIDADE DA M3 CACAMBA DA RETRO: 0,26 M³ / POTENCIA: 88 HP), LARGURA DE 0,8 A
1,5 M, PROFUNDIDADE ATE 1,5 M, COM SOLO ARGILO-ARENOSO.
AF_05/2016
ARGILA, ARGILA VERMELHA OU ARGILA ARENOSA (RETIRADA NA JAZIDA,
SEM TRANSPORTE) M3
GASOLINA COMUM L
OLEO DIESEL COMBUSTIVEL COMUM L
COMPACTADOR DE SOLOS DE PERCURSAO (SOQUETE) COM MOTOR A
GASOLINA 4 TEMPOS DE 4 HP (4 CV) HP
RETROESCAVADEIRA SOBRE RODAS COM CARREGADEIRA, TRACAO 4 X 4, POTENCIA LIQUIDA 88 HP, PESO OPERACIONAL MINIMO DE 6674 KG, CAPACIDADE DA CARREGADEIRA DE 1,00 M3 E DA RETROESCAVADEIRA
MINIMA DE 0,26 M3, HP
CAMINHAO TRUCADO, PESO BRUTO TOTAL 23000 KG, CARGA UTIL MAXIMA 15935 KG, DISTANCIA ENTRE EIXOS 4,80 M, POTENCIA 230 CV (INCLUI
CABINE E CHASSI, NAO INCLUI CARROCERIA) HP TANQUE DE ACO CARBONO NAO REVESTIDO, PARA TRANSPORTE DE
AGUA COM CAPACIDADE DE 10 M3, COM BOMBA CENTRIFUGA POR TOMADA DE FORCA, VAZAO MAXIMA *75* M3/H (INCLUI MONTAGEM, NAO
INCLUI CAMINHAO) HP
MOTORISTA DE CAMINHAO H
OPERADOR DE ESCAVADEIRA H
OPERADOR DE MAQUINAS E EQUIPAMENTOS H
SERVENTE H
14.25
9.48
4.26
3.58
11971.23
238414.61
257086.7
38500
7.09
8.38
7.02
4.55
1.25
0.09971
0.55332
3.33e-05
7e-06
8e-07
8e-07
0.009
0.069
0.326
0.037
11.85
0.42
1.98
0.4
1.67
0.21
0.03
0.06
0.58
2.29
0.17
EQUIPAMENTO
2.31
TOTAL C/ENCARGOS SOCIAIS 23,41
MÃO DE OBRA 3,10
Encargos Sociais (Horistas: 120,84%; Mensalistas: 74,09%) 3,75
BDI ( Material: 14,02% M.Obra: 20,97% Eqpto: 20,97%) 3,92
TOTAL GERAL 27,33
S E R V I Ç O CUSTO CODIGO S U P R I M E N TO UNID. UNITARIO CONSUMO CUSTO
SINAPI-93370
30/1/2017-451950
30/1/2017-452875
30/1/2017-450121
30/1/2017-450172
30/1/2017-455282
30/1/2017-455321
30/1/2017-450069
30/1/2017-450081
30/1/2017-450084
30/1/2017-450106
MATERIAL
REATERRO MECANIZADO DE VALA COM ESCAVADEIRA HIDRAULICA M3 (CAPACIDADE DA CACAMBA: 0,8 M³ / POTENCIA: 111 HP), LARGURA ATE
1,5 M, PROFUNDIDADE DE 3,0 A 4,5 M, COM SOLO (SEM SUBSTITUICAO)
DE 1ª CATEGORIA E
GASOLINA COMUM L
OLEO DIESEL COMBUSTIVEL COMUM L
COMPACTADOR DE SOLOS DE PERCURSAO (SOQUETE) COM MOTOR A
GASOLINA 4 TEMPOS DE 4 HP (4 CV) HP
ESCAVADEIRA HIDRAULICA SOBRE ESTEIRAS, CACAMBA 0,80M3, PESO OPERACIONAL 17T, POTENCIA BRUTA 111HP HP CAMINHAO TRUCADO, PESO BRUTO TOTAL 23000 KG, CARGA UTIL MAXIMA
15935 KG, DISTANCIA ENTRE EIXOS 4,80 M, POTENCIA 230 CV (INCLUI
CABINE E CHASSI, NAO INCLUI CARROCERIA) HP TANQUE DE ACO CARBONO NAO REVESTIDO, PARA TRANSPORTE DE
AGUA COM CAPACIDADE DE 10 M3, COM BOMBA CENTRIFUGA POR TOMADA DE FORCA, VAZAO MAXIMA *75* M3/H (INCLUI MONTAGEM, NAO
INCLUI CAMINHAO) HP
MOTORISTA DE CAMINHAO H
OPERADOR DE ESCAVADEIRA H
OPERADOR DE MAQUINAS E EQUIPAMENTOS H
SERVENTE H
2.22
4.26
3.58
11971.23
440000
257086.7
38500
7.09
8.38
7.02
4.55
0.01652
0.6003
5.6e-06
6.5e-06
8e-07
8e-07
0.009
0.063246
0.054
0.035
0.07
2.15
0.07
2.86
0.21
0.03
0.06
0.53
0.38
0.16
EQUIPAMENTO
3.17
TOTAL C/ENCARGOS SOCIAIS 7,89
MÃO DE OBRA 1,13
Encargos Sociais (Horistas: 120,84%; Mensalistas: 74,09%) 1,37
BDI ( Material: 14,02% M.Obra: 20,97% Eqpto: 20,97%) 1,49
TOTAL GERAL 9,38
S E R V I Ç O CUSTO CODIGO S U P R I M E N TO UNID. UNITARIO CONSUMO CUSTO
SINAPI-73856/008
30/1/2017-450251
BOCA PARA BUEIRO DUPLO TUBULAR, DIAMETRO =0,80M, EM CONCRETO CICLOPICO, INCLUINDO FORMAS, ESCAVACAO, REATERRO E MATERIAIS,
EXCLUINDO MATERIAL REATERRO JAZIDA E TRANSPORTE.
AREIA MEDIA - POSTO JAZIDA/FORNECEDOR (RETIRADO NA JAZIDA, SEM TRANSPORTE) M3
60
0.90917
54.55
30/1/2017-450976
30/1/2017-451451
CIMENTO PORTLAND COMPOSTO CP II-32 KG
DESMOLDANTE PROTETOR PARA FORMAS DE MADEIRA, DE BASE OLEOSA
0,55 224,6030731
123.53
30/1/2017-451652
30/1/2017-452986
30/1/2017-453015
30/1/2017-453084
30/1/2017-453109
30/1/2017-453365
30/1/2017-453371
30/1/2017-453688
30/1/2017-453691
30/1/2017-456257
30/1/2017-450006
30/1/2017-450427
30/1/2017-454717
30/1/2017-450002
30/1/2017-450035
30/1/2017-450084
30/1/2017-450096
30/1/2017-450106
30/1/2017-454898
MATERIAL
EMULSIONADA EM AGUA L
ENERGIA ELETRICA ATE 2000 KWH INDUSTRIAL, SEM DEMANDA KW/H PECA DE MADEIRA NATIVA/REGIONAL 2,5 X 7,0 CM (SARRAFO-P/FORMA) M PECA DE MADEIRA NATIVA / REGIONAL 7,5 X 7,5CM (3X3) NAO APARELHADA (P/FORMA) M
PEDRA BRITADA N. 1 (9,5 A 19 MM) POSTO PEDREIRA/FORNECEDOR, SEM
FRETE M3
PEDRA DE MAO OU PEDRA RACHAO PARA ARRIMO/FUNDACAO (POSTO PEDREIRA/FORNECEDOR, SEM FRETE) M3
PREGO DE ACO POLIDO COM CABECA 17 X 21 (2 X 11) KG
PREGO DE ACO POLIDO COM CABECA 18 X 30 (2 3/4 X 10) KG TABUA MADEIRA 2A QUALIDADE 2,5 X 30,0CM (1 X 12") NAO APARELHADA M TABUA MADEIRA 3A QUALIDADE 2,5 X 23,0CM (1 X 9") NAO APARELHADA M PREGO DE ACO POLIDO COM CABECA DUPLA 17 X 27 (2 1/2 X 11) KG BETONEIRA CAPACIDADE NOMINAL 400 L, CAPACIDADE DE MISTURA 280
L, MOTOR ELETRICO TRIFASICO 220/380 V POTENCIA 2 CV, SEM
CARREGADOR HP
VIBRADOR DE IMERSAO, DIAMETRO DA PONTEIRA DE *45* MM, COM
MOTOR ELETRICO TRIFASICO DE 2 HP (2 CV) HP SERRA CIRCULAR DE BANCADA COM MOTOR ELETRICO, POTENCIA DE
*1600* W, PARA DISCO DE DIAMETRO DE 10" (250 MM) HP
AUXILIAR DE CARPINTEIRO H
CARPINTEIRO DE FORMAS H
OPERADOR DE MAQUINAS E EQUIPAMENTOS H
PEDREIRO H
SERVENTE H
OPERADOR DE BETONEIRA ESTACIONARIA/MISTURADOR (COLETADO
CAIXA) H
558.21
6.08
0.44
1.04
6.4
46.19
48.29
8.64
8.64
7.02
4.76
10.67
3632
1973.59
1127.11
4.86
6.47
7.02
6.28
4.55
5.7
0.17442
2.409
38.9618
11.08
0.61281
0.81648
0.32083
0.9141
21.8001
6.7588
0.27702
0.0001794
0.0001872
8.05e-05
5.7512
36.4745
0.7341
0.70913
25.5414
1.6405
1.06
1.06
40.52
70.91
28.31
39.43
2.77
7.9
153.04
32.17
2.96
0.65
0.37
0.09
27.95
235.99
5.15
4.45
116.21
9.35
EQUIPAMENTO
1.11
TOTAL C/ENCARGOS SOCIAIS 1.440,60
MÃO DE OBRA 399,10
Encargos Sociais (Horistas: 120,84%; Mensalistas: 74,09%) 482,18
BDI ( Material: 14,02% M.Obra: 20,97% Eqpto: 20,97%) 263,29
TOTAL GERAL 1.703,89