## COMPOSIÇAO
ESTRUTURAL CONSTRUÇÕES E SERVIÇOS EIRELI
CONTRATANTE -PREFEITURA MUNICIPAL DE OURÉM
RESUMO
TOMADA DE PREÇO Nº 008/2018 CPL/PMO
REVITALIZAÇÃO DO HOSPITAL MUNICIPAL LUIZ CARLOS DE SOUZA
ITEM | DESCRIÇÃO | UND | CUSTO UNITÁRIO BASICO | CONSUMO | MÃO DE OBRA | MATERIAL | EQPTO | TOTAL
1.1 | ENGENHEIRO CIVIL DE OBRA PLENO COM ENCARGOS COMPLEMENTARES | h
| Exames - horista (encargos complementares) (coletado caixa) | H | 0.37 | 1 |  | 0.37 |  | 0.37
| Seguro - horista (encargos complementares) (coletado caixa) | H | 0.02 | 1 |  | 0.02 |  | 0.02
| Engenheiro civil de obra pleno | H | 36 | 1.0341 | 37.23 |  |  | 37.23
| Encargos Sociais Horistas (141,86%) |  | 37.23 | 1.4186 | 52.81 |  |  | 52.81
| Encargos Sociais Mensalistas (66,28%) |  | 0 | 0.6628 | 0 |  |  | 0
| Custo Unitário |  |  |  | 90.04 | 0.39 |  | 90.43
| BDI ( Material: 30,00% M.Obra: 30,00% Eqpto: 30,00%) |  |  |  | 27.01 | 0.12 |  | 27.13
| Preço Unitário |  |  |  | 117.05 | 0.51 |  | 117.56
1.2 | ENCARREGADO GERAL COM ENCARGOS COMPLEMENTARES | h
| Encarregado geral de obras | H | 7.17 | 1.0047 | 7.2 |  |  | 7.2
| Encargos Sociais Horistas (141,86%) |  | 7.2 | 1.4186 | 10.21 |  |  | 10.21
| Encargos Sociais Mensalistas (66,28%) |  | 0 | 0.6628 | 0 |  |  | 0
| Custo Unitário |  |  |  | 17.41 |  |  | 17.41
| BDI ( Material: 30,00% M.Obra: 30,00% Eqpto: 30,00%) |  |  |  | 5.22 |  |  | 5.22
| Preço Unitário |  |  |  | 22.63 |  |  | 22.63
2.1 | Licenças e taxas da obra (acima de 500m2) | cj
| Ligacao provisoria - agua/esgoto | UN | 360 | 1 |  | 360 |  | 360
| Ligacao provisoria - luz | UN | 140 | 1 |  | 140 |  | 140
| Taxa de incêndio | UN | 979.8 | 1 |  | 979.8 |  | 979.8
| Taxa do crea (i) | UN | 833.95 | 1 |  | 833.95 |  | 833.95
| Taxas da pmb (i) | CJ | 8520 | 1 |  | 8520 |  | 8520
| Custo Unitário |  |  |  |  | 10833.75 |  | 10833.75
| BDI ( Material: 30,00% M.Obra: 30,00% Eqpto: 30,00%) |  |  |  |  | 3250.13 |  | 3250.13
| Preço Unitário |  |  |  |  | 14083.88 |  | 14083.88
2.2 | Placa de obra em lona com plotagem de gráfica | m²
| Areia | M3 | 46 | 0.1 |  | 4.6 |  | 4.6
| Cimento | SC | 28 | 0.01 |  | 0.28 |  | 0.28
| Pernamanca 3" x 2" 20 pls - madeira branca | DZ | 95 | 0.41 |  | 38.95 |  | 38.95
| Prego 1 1/2"x13 | KG | 9.5 | 0.1 |  | 0.95 |  | 0.95
| Seixo lavado | M3 | 112 | 0.01 |  | 1.12 |  | 1.12
| Lona com plotagem de grafica | M2 | 105 | 1 |  | 105 |  | 105
| Carpinteiro | H | 6.47 | 0.2326 | 1.5 |  |  | 1.5
| Pedreiro | H | 6.47 | 0.1139 | 0.74 |  |  | 0.74
| Servente | H | 4.68 | 0.2326 | 1.09 |  |  | 1.09
| Encargos Sociais Horistas (141,86%) |  | 3.33 | 1.4186 | 4.72 |  |  | 4.72
| Encargos Sociais Mensalistas (66,28%) |  | 0 | 0.6628 | 0 |  |  | 0
| Custo Unitário |  |  |  | 8.05 | 150.9 |  | 158.95
| BDI ( Material: 30,00% M.Obra: 30,00% Eqpto: 30,00%) |  |  |  | 2.41 | 45.27 |  | 47.68
| Preço Unitário |  |  |  | 10.46 | 196.17 |  | 206.63
2.3 | Barracão de madeira (incl. instalações) | m²
| Aco ca 50/60 - preco medio | KG | 3.4 | 0.2394 |  | 0.81 |  | 0.81
| Adaptador curto em pvc 1 1/2" (lh) | UN | 4.02 | 0.1125 |  | 0.45 |  | 0.45
| Adaptador curto em pvc 3/4" (lh) | UN | 0.76 | 0.15 |  | 0.11 |  | 0.11
| Adesivo p/ pvc - 75g | TB | 4.5 | 0.04995 |  | 0.22 |  | 0.22
| Aldrava p/ cadeado (4x1/2") | UN | 5 | 0.02 |  | 0.1 |  | 0.1
| Anel de borracha de 1" | UN | 1.1 | 0.05 |  | 0.06 |  | 0.06
| Arame recozido no. 18 | KG | 8.7 | 0.007866 |  | 0.07 |  | 0.07
| Areia | M3 | 46 | 0.012006 |  | 0.55 |  | 0.55
| Arruela concava em pvc d=5/16" | UN | 0.45 | 0.5 |  | 0.22 |  | 0.22
| Arruela de 1/2" | UN | 0.44 | 0.3 |  | 0.13 |  | 0.13
| Assento plastico | UN | 25 | 0.05 |  | 1.25 |  | 1.25
| Bacia sanitaria de louca | UN | 164.9 | 0.05 |  | 8.24 |  | 8.24
| Bolsa plastica (vaso sanitario) | UN | 3.38 | 0.05 |  | 0.17 |  | 0.17
| Bucha de 1/2" | UN | 0.53 | 0.3 |  | 0.16 |  | 0.16
| Cabo de cobre 2,5mm2 -750v | M | 1.11 | 1.35 |  | 1.5 |  | 1.5
| Cadeado no. 30 | UN | 28 | 0.02 |  | 0.56 |  | 0.56
| Caixa de derivacao 4"x2"- plastica | UN | 2 | 0.15 |  | 0.3 |  | 0.3
| Caixa de descarga plastica externa | UN | 39.85 | 0.05 |  | 1.99 |  | 1.99
| Caixa sifonada de pvc c/ grelha - 100x100x50mm | UN | 15.9 | 0.125 |  | 1.99 |  | 1.99
| Cimento | SC | 28 | 0.06013 |  | 1.68 |  | 1.68
| Cotovelo em pvc 3/4" x 3/4" (lh) | UN | 0.72 | 0.3 |  | 0.22 |  | 0.22
| Dobradica 3"x3" com parafuso | UN | 14.3 | 0.19 |  | 2.72 |  | 2.72
| Eletroduto em pvc de 1/2" | M | 1.7 | 0.45 |  | 0.76 |  | 0.76
| Fechadura de sobrepor comum | UN | 43.15 | 0.02 |  | 0.86 |  | 0.86
| Fita de vedacao | M | 0.14 | 0.1955 |  | 0.03 |  | 0.03
| Fita isolante | M | 0.7 | 0.15 |  | 0.11 |  | 0.11
| Fossa septica cap= 10 pessoas | UN | 550 | 0.025 |  | 13.75 |  | 13.75
| Aditivo plastificante | L | 8.3 | 0.0060375 |  | 0.05 |  | 0.05
| Lavatorio de louca s/coluna branco (medio) | UN | 85.7 | 0.05 |  | 4.28 |  | 4.28
| Ligacao flexivel (engate) plastico | UN | 6.5 | 0.1 |  | 0.65 |  | 0.65
| Massa de vedacao | KG | 11.5 | 0.042 |  | 0.48 |  | 0.48
| Parafuso fo go 5/16" c= 110mm | UN | 2.8 | 0.04 |  | 0.11 |  | 0.11
| Parafuso niquelado para loucas sanitarias | UN | 3.9 | 0.3 |  | 1.17 |  | 1.17
| Pernamanca 3" x 2" 20 pls - madeira branca | DZ | 95 | 0.17342 |  | 16.47 |  | 16.47
| Prego 2 1/2"x10 | KG | 7.2 | 0.5 |  | 3.6 |  | 3.6
| Prego 2"x11 | KG | 7.5 | 0.00855 |  | 0.06 |  | 0.06
| Regua 3"x1" 20 pls apar. | DZ | 154.5 | 0.05 |  | 7.72 |  | 7.72
| Ripao em madeira de lei 2"x1" serr. | DZ | 87.55 | 0.00342 |  | 0.3 |  | 0.3
| Seixo lavado | M3 | 112 | 0.004444 |  | 0.5 |  | 0.5
| Sifao metalico de 1 1/2 " | UN | 92.86 | 0.05 |  | 4.64 |  | 4.64
| Solucao limpadora | L | 26.2 | 0.002265 |  | 0.06 |  | 0.06
| Sumidouro cap=10 pessoas | UN | 455 | 0.025 |  | 11.38 |  | 11.38
| Tabua de madeira branca 20 pls | DZ | 74 | 0.39026 |  | 28.88 |  | 28.88
| Tabua de madeira forte 20 pls | DZ | 95 | 0.14 |  | 13.3 |  | 13.3
| Te em pvc 3/4" x 3/4" (lh) | UN | 2.3 | 0.1125 |  | 0.26 |  | 0.26
| Telha fibrotex (1.22x0.55m) e=4mm | UN | 9.8 | 0.82 |  | 8.04 |  | 8.04
| Tijolo de barro 9x14x19 | UN | 0.5 | 6 |  | 3 |  | 3
| Torneira metalica p/ lavatorio de 1/2" | UN | 49.5 | 0.05 |  | 2.48 |  | 2.48
| Tubo de descarga em pvc - 40mm | UN | 11.3 | 0.05 |  | 0.56 |  | 0.56
| Tubo de ligacao em pvc c/ canopla (ls) | UN | 26.95 | 0.05 |  | 1.35 |  | 1.35
| Tubo em pvc 1 1/2" (lh) | M | 13.55 | 0.45 |  | 6.1 |  | 6.1
| Tubo em pvc 3/4" (lh) | M | 6.1 | 1.35 |  | 8.23 |  | 8.23
| Valv. p/ lavat./bide d = 1" - cromada | UN | 25.26 | 0.05 |  | 1.26 |  | 1.26
| Registro de gaveta s/ canopla - 1/2" | UN | 39.91 | 0.025 |  | 1 |  | 1
| Tubo em pvc - 100mm (ls) | M | 9.68 | 0.1575 |  | 1.52 |  | 1.52
| Tubo em pvc - 75mm (ls) | M | 7.98 | 0.1575 |  | 1.26 |  | 1.26
| Chuveiro em pvc | UN | 7.5 | 0.05 |  | 0.38 |  | 0.38
| Caixa coletora | M3 | 70 | 0.133 |  | 9.31 |  | 9.31
| Betoneira eletrica - 320l | HP | 9.5 | 0.002052 |  |  | 0.02 | 0.02
| Compactador de solo cm-13 | HP | 10.62 | 0.0171 |  |  | 0.18 | 0.18
| Ajudante | H | 4.68 | 2.4538 | 11.48 |  |  | 11.48
| Betoneiro | H | 6.47 | 0.004275 | 0.03 |  |  | 0.03
| Carpinteiro | H | 6.47 | 3.6632 | 23.7 |  |  | 23.7
| Eletricista | H | 6.47 | 0.76843 | 4.97 |  |  | 4.97
| Encanador | H | 6.47 | 1.5265 | 9.88 |  |  | 9.88
| Ferreiro | H | 6.47 | 0.0228 | 0.15 |  |  | 0.15
| Pedreiro | H | 6.47 | 0.47767 | 3.09 |  |  | 3.09
| Servente | H | 4.68 | 7.3819 | 34.55 |  |  | 34.55
| Encargos Sociais Horistas (141,86%) |  | 87.85 | 1.4186 | 124.62 |  |  | 124.62
| Encargos Sociais Mensalistas (66,28%) |  | 0 | 0.6628 | 0 |  |  | 0
| Custo Unitário |  |  |  | 212.47 | 177.41 | 0.2 | 390.08
| BDI ( Material: 30,00% M.Obra: 30,00% Eqpto: 30,00%) |  |  |  | 63.74 | 53.22 | 0.06 | 117.02
| Preço Unitário |  |  |  | 276.21 | 230.63 | 0.26 | 507.1
2.4 | Aluguel de andaime metálico | m²/mê
| Aluguel de andaime metalico | M2 | 12.5 | 1 |  | 12.5 |  | 12.5
| Custo Unitário |  |  |  |  | 12.5 |  | 12.5
| BDI ( Material: 30,00% M.Obra: 30,00% Eqpto: 30,00%) |  |  |  |  | 3.75 |  | 3.75
| Preço Unitário |  |  |  |  | 16.25 |  | 16.25
3.1 | Retirada de esquadria sem aproveitamento | m²
| Carpinteiro | H | 6.47 | 0.098 | 0.63 |  |  | 0.63
| Servente | H | 4.68 | 0.205 | 0.96 |  |  | 0.96
| Encargos Sociais Horistas (141,86%) |  | 1.59 | 1.4186 | 2.26 |  |  | 2.26
| Encargos Sociais Mensalistas (66,28%) |  | 0 | 0.6628 | 0 |  |  | 0
| Custo Unitário |  |  |  | 3.85 |  |  | 3.85
| BDI ( Material: 30,00% M.Obra: 30,00% Eqpto: 30,00%) |  |  |  | 1.15 |  |  | 1.15
| Preço Unitário |  |  |  | 5 |  |  | 5
3.2 | Retirada de grade de ferro | m²
| Pedreiro | H | 6.47 | 0.3999 | 2.59 |  |  | 2.59
| Servente | H | 4.68 | 0.8254 | 3.86 |  |  | 3.86
| Encargos Sociais Horistas (141,86%) |  | 6.45 | 1.4186 | 9.15 |  |  | 9.15
| Encargos Sociais Mensalistas (66,28%) |  | 0 | 0.6628 | 0 |  |  | 0
| Custo Unitário |  |  |  | 15.6 |  |  | 15.6
| BDI ( Material: 30,00% M.Obra: 30,00% Eqpto: 30,00%) |  |  |  | 4.68 |  |  | 4.68
| Preço Unitário |  |  |  | 20.28 |  |  | 20.28
3.3 | Retirada de louça sanitária | un
| Encanador | H | 6.47 | 1.0215 | 6.61 |  |  | 6.61
| Servente | H | 4.68 | 1.0173 | 4.76 |  |  | 4.76
| Encargos Sociais Horistas (141,86%) |  | 11.37 | 1.4186 | 16.13 |  |  | 16.13
| Encargos Sociais Mensalistas (66,28%) |  | 0 | 0.6628 | 0 |  |  | 0
| Custo Unitário |  |  |  | 27.5 |  |  | 27.5
| BDI ( Material: 30,00% M.Obra: 30,00% Eqpto: 30,00%) |  |  |  | 8.25 |  |  | 8.25
| Preço Unitário |  |  |  | 35.75 |  |  | 35.75
3.4 | Retirada de piso ceramico, inclusive camada regularizadora | m²
| Pedreiro | H | 6.47 | 0.0409 | 0.26 |  |  | 0.26
| Servente | H | 4.68 | 0.4094 | 1.92 |  |  | 1.92
| Encargos Sociais Horistas (141,86%) |  | 2.18 | 1.4186 | 3.09 |  |  | 3.09
| Encargos Sociais Mensalistas (66,28%) |  | 0 | 0.6628 | 0 |  |  | 0
| Custo Unitário |  |  |  | 5.27 |  |  | 5.27
| BDI ( Material: 30,00% M.Obra: 30,00% Eqpto: 30,00%) |  |  |  | 1.58 |  |  | 1.58
| Preço Unitário |  |  |  | 6.85 |  |  | 6.85
3.5 | Retirada de revestimento cerâmico | m²
| Pedreiro | H | 6.47 | 0.0315 | 0.2 |  |  | 0.2
| Servente | H | 4.68 | 0.306 | 1.43 |  |  | 1.43
| Encargos Sociais Horistas (141,86%) |  | 1.63 | 1.4186 | 2.31 |  |  | 2.31
| Encargos Sociais Mensalistas (66,28%) |  | 0 | 0.6628 | 0 |  |  | 0
| Custo Unitário |  |  |  | 3.94 |  |  | 3.94
| BDI ( Material: 30,00% M.Obra: 30,00% Eqpto: 30,00%) |  |  |  | 1.18 |  |  | 1.18
| Preço Unitário |  |  |  | 5.12 |  |  | 5.12
3.6 | Retirada de forro em PVC, incl. Barroteamento | m²
| Carpinteiro | H | 6.47 | 0.1536 | 0.99 |  |  | 0.99
| Servente | H | 4.68 | 0.1536 | 0.72 |  |  | 0.72
| Encargos Sociais Horistas (141,86%) |  | 1.71 | 1.4186 | 2.43 |  |  | 2.43
| Encargos Sociais Mensalistas (66,28%) |  | 0 | 0.6628 | 0 |  |  | 0
| Custo Unitário |  |  |  | 4.14 |  |  | 4.14
| BDI ( Material: 30,00% M.Obra: 30,00% Eqpto: 30,00%) |  |  |  | 1.24 |  |  | 1.24
| Preço Unitário |  |  |  | 5.38 |  |  | 5.38
3.7 | Retirada de telhas fibrocimento sem aproveitamento | m²
| Servente | H | 4.68 | 0.2095 | 0.98 |  |  | 0.98
| Telhadista | H | 6.47 | 0.0204 | 0.13 |  |  | 0.13
| Encargos Sociais Horistas (141,86%) |  | 1.11 | 1.4186 | 1.57 |  |  | 1.57
| Encargos Sociais Mensalistas (66,28%) |  | 0 | 0.6628 | 0 |  |  | 0
| Custo Unitário |  |  |  | 2.68 |  |  | 2.68
| BDI ( Material: 30,00% M.Obra: 30,00% Eqpto: 30,00%) |  |  |  | 0.8 |  |  | 0.8
| Preço Unitário |  |  |  | 3.48 |  |  | 3.48
3.8 | Retirada de luminárias | un
| Ajudante | H | 4.68 | 0.394 | 1.84 |  |  | 1.84
| Eletricista | H | 6.47 | 0.4145 | 2.68 |  |  | 2.68
| Encargos Sociais Horistas (141,86%) |  | 4.52 | 1.4186 | 6.41 |  |  | 6.41
| Encargos Sociais Mensalistas (66,28%) |  | 0 | 0.6628 | 0 |  |  | 0
| Custo Unitário |  |  |  | 10.93 |  |  | 10.93
| BDI ( Material: 30,00% M.Obra: 30,00% Eqpto: 30,00%) |  |  |  | 3.28 |  |  | 3.28
| Preço Unitário |  |  |  | 14.21 |  |  | 14.21
3.9 | Demolição da estrutura em madeira da cobertura | m²
| Carpinteiro | H | 6.47 | 0.203 | 1.31 |  |  | 1.31
| Servente | H | 4.68 | 0.1561 | 0.73 |  |  | 0.73
| Encargos Sociais Horistas (141,86%) |  | 2.04 | 1.4186 | 2.89 |  |  | 2.89
| Encargos Sociais Mensalistas (66,28%) |  | 0 | 0.6628 | 0 |  |  | 0
| Custo Unitário |  |  |  | 4.93 |  |  | 4.93
| BDI ( Material: 30,00% M.Obra: 30,00% Eqpto: 30,00%) |  |  |  | 1.48 |  |  | 1.48
| Preço Unitário |  |  |  | 6.41 |  |  | 6.41
3.1 | Demolição de concreto armado c/ martelete - bancada da recepção | m³
| Compressor de ar (80 a 85 hp) | HP | 35 | 5 |  |  | 175 | 175
| Martelete pneumatico | HP | 12.77 | 15 |  |  | 191.55 | 191.55
| Pedreiro | H | 6.47 | 2.0303 | 13.14 |  |  | 13.14
| Encargos Sociais Horistas (141,86%) |  | 13.14 | 1.4186 | 18.64 |  |  | 18.64
| Encargos Sociais Mensalistas (66,28%) |  | 0 | 0.6628 | 0 |  |  | 0
| Custo Unitário |  |  |  | 31.78 |  | 366.55 | 398.33
| BDI ( Material: 30,00% M.Obra: 30,00% Eqpto: 30,00%) |  |  |  | 9.53 |  | 109.96 | 119.49
| Preço Unitário |  |  |  | 41.31 |  | 476.51 | 517.82
3.11 | Demolição manual de alvenaria de tijolo - bancada da recepção | m²
| Ajudante | H | 4.68 | 3.0639 | 14.34 |  |  | 14.34
| Pedreiro | H | 6.47 | 0.3035 | 1.96 |  |  | 1.96
| Encargos Sociais Horistas (141,86%) |  | 16.3 | 1.4186 | 23.12 |  |  | 23.12
| Encargos Sociais Mensalistas (66,28%) |  | 0 | 0.6628 | 0 |  |  | 0
| Custo Unitário |  |  |  | 39.42 |  |  | 39.42
| BDI ( Material: 30,00% M.Obra: 30,00% Eqpto: 30,00%) |  |  |  | 11.83 |  |  | 11.83
| Preço Unitário |  |  |  | 51.25 |  |  | 51.25
3.12 | Demolição manual de concreto armado | m³
| Pedreiro | H | 6.47 | 8.1717 | 52.87 |  |  | 52.87
| Servente | H | 4.68 | 20.4293 | 95.61 |  |  | 95.61
| Encargos Sociais Horistas (141,86%) |  | 148.48 | 1.4186 | 210.63 |  |  | 210.63
| Encargos Sociais Mensalistas (66,28%) |  | 0 | 0.6628 | 0 |  |  | 0
| Custo Unitário |  |  |  | 359.11 |  |  | 359.11
| BDI ( Material: 30,00% M.Obra: 30,00% Eqpto: 30,00%) |  |  |  | 107.73 |  |  | 107.73
| Preço Unitário |  |  |  | 466.84 |  |  | 466.84
3.13 | Demolição manual de alvenaria de tijolo | m³
| Ajudante | H | 4.68 | 3.0639 | 14.34 |  |  | 14.34
| Pedreiro | H | 6.47 | 0.3035 | 1.96 |  |  | 1.96
| Encargos Sociais Horistas (141,86%) |  | 16.3 | 1.4186 | 23.12 |  |  | 23.12
| Encargos Sociais Mensalistas (66,28%) |  | 0 | 0.6628 | 0 |  |  | 0
| Custo Unitário |  |  |  | 39.42 |  |  | 39.42
| BDI ( Material: 30,00% M.Obra: 30,00% Eqpto: 30,00%) |  |  |  | 11.83 |  |  | 11.83
| Preço Unitário |  |  |  | 51.25 |  |  | 51.25
3.14 | Retirada de entulho - manualmente (incluindo caixa coletora) | m³
| Caixa coletora | M3 | 70 | 1 |  | 70 |  | 70
| Servente | H | 4.68 | 1.1538 | 5.4 |  |  | 5.4
| Encargos Sociais Horistas (141,86%) |  | 5.4 | 1.4186 | 7.66 |  |  | 7.66
| Encargos Sociais Mensalistas (66,28%) |  | 0 | 0.6628 | 0 |  |  | 0
| Custo Unitário |  |  |  | 13.06 | 70 |  | 83.06
| BDI ( Material: 30,00% M.Obra: 30,00% Eqpto: 30,00%) |  |  |  | 3.92 | 21 |  | 24.92
| Preço Unitário |  |  |  | 16.98 | 91 |  | 107.98
4.1 | Escavação manual ate 1.50m de profundidade | m³
| Servente | H | 4.68 | 3.0642 | 14.34 |  |  | 14.34
| Encargos Sociais Horistas (141,86%) |  | 14.34 | 1.4186 | 20.34 |  |  | 20.34
| Encargos Sociais Mensalistas (66,28%) |  | 0 | 0.6628 | 0 |  |  | 0
| Custo Unitário |  |  |  | 34.68 |  |  | 34.68
| BDI ( Material: 30,00% M.Obra: 30,00% Eqpto: 30,00%) |  |  |  | 10.4 |  |  | 10.4
| Preço Unitário |  |  |  | 45.08 |  |  | 45.08
5.1 | Lastro de concreto magro c/ seixo | m³
| Areia | M3 | 46 | 0.7 |  | 32.2 |  | 32.2
| Cimento | SC | 28 | 3 |  | 84 |  | 84
| Seixo lavado | M3 | 112 | 1 |  | 112 |  | 112
| Pedreiro | H | 6.47 | 4.179 | 27.04 |  |  | 27.04
| Servente | H | 4.68 | 13.5816 | 63.56 |  |  | 63.56
| Encargos Sociais Horistas (141,86%) |  | 90.6 | 1.4186 | 128.53 |  |  | 128.53
| Encargos Sociais Mensalistas (66,28%) |  | 0 | 0.6628 | 0 |  |  | 0
| Custo Unitário |  |  |  | 219.13 | 228.2 |  | 447.33
| BDI ( Material: 30,00% M.Obra: 30,00% Eqpto: 30,00%) |  |  |  | 65.74 | 68.46 |  | 134.2
| Preço Unitário |  |  |  | 284.87 | 296.66 |  | 581.53
5.2 | Bloco em concreto armado p/ fundaçao (incl. forma) | m³
| Aco ca 50/60 - preco medio | KG | 3.4 | 63 |  | 214.2 |  | 214.2
| Arame recozido no. 18 | KG | 8.7 | 2.16 |  | 18.79 |  | 18.79
| Areia | M3 | 46 | 0.89 |  | 40.94 |  | 40.94
| Cimento | SC | 28 | 6.75 |  | 189 |  | 189
| Pernamanca 3" x 2" 20 pls - madeira branca | DZ | 95 | 1.2 |  | 114 |  | 114
| Prego 2"x11 | KG | 7.5 | 3 |  | 22.5 |  | 22.5
| Ripao em madeira de lei 2"x1" serr. | DZ | 87.55 | 1.2 |  | 105.06 |  | 105.06
| Seixo lavado | M3 | 112 | 0.84 |  | 94.08 |  | 94.08
| Tabua de madeira branca 20 pls | DZ | 74 | 3.6 |  | 266.4 |  | 266.4
| Betoneira eletrica - 320l | HP | 9.5 | 0.72 |  |  | 6.84 | 6.84
| Betoneiro | H | 6.47 | 1.5 | 9.7 |  |  | 9.7
| Carpinteiro | H | 6.47 | 11.28 | 72.98 |  |  | 72.98
| Ferreiro | H | 6.47 | 6 | 38.82 |  |  | 38.82
| Pedreiro | H | 6.47 | 5 | 32.35 |  |  | 32.35
| Servente | H | 4.68 | 30.68 | 143.58 |  |  | 143.58
| Encargos Sociais Horistas (141,86%) |  | 297.43 | 1.4186 | 421.93 |  |  | 421.93
| Encargos Sociais Mensalistas (66,28%) |  | 0 | 0.6628 | 0 |  |  | 0
| Custo Unitário |  |  |  | 719.36 | 1064.97 | 6.84 | 1791.17
| BDI ( Material: 30,00% M.Obra: 30,00% Eqpto: 30,00%) |  |  |  | 215.81 | 319.49 | 2.05 | 537.35
| Preço Unitário |  |  |  | 935.17 | 1384.46 | 8.89 | 2328.52
6.1 | Concreto armado fck=20MPA c/ forma mad. Branca | m³
| Aco ca 50/60 - preco medio | KG | 3.4 | 84 |  | 285.6 |  | 285.6
| Arame recozido no. 18 | KG | 8.7 | 2.76 |  | 24.01 |  | 24.01
| Areia | M3 | 46 | 0.89 |  | 40.94 |  | 40.94
| Cimento | SC | 28 | 6.75 |  | 189 |  | 189
| Pernamanca 3" x 2" 20 pls - madeira branca | DZ | 95 | 1.2 |  | 114 |  | 114
| Prego 2"x11 | KG | 7.5 | 3 |  | 22.5 |  | 22.5
| Ripao em madeira de lei 2"x1" serr. | DZ | 87.55 | 1.2 |  | 105.06 |  | 105.06
| Seixo lavado | M3 | 112 | 0.84 |  | 94.08 |  | 94.08
| Tabua de madeira branca 20 pls | DZ | 74 | 3.6 |  | 266.4 |  | 266.4
| Betoneira eletrica - 320l | HP | 9.5 | 0.72 |  |  | 6.84 | 6.84
| Betoneiro | H | 6.47 | 1.5 | 9.7 |  |  | 9.7
| Carpinteiro | H | 6.47 | 11.28 | 72.98 |  |  | 72.98
| Ferreiro | H | 6.47 | 8 | 51.76 |  |  | 51.76
| Pedreiro | H | 6.47 | 5 | 32.35 |  |  | 32.35
| Servente | H | 4.68 | 32.68 | 152.94 |  |  | 152.94
| Encargos Sociais Horistas (141,86%) |  | 319.73 | 1.4186 | 453.57 |  |  | 453.57
| Encargos Sociais Mensalistas (66,28%) |  | 0 | 0.6628 | 0 |  |  | 0
| Custo Unitário |  |  |  | 773.3 | 1141.59 | 6.84 | 1921.73
| BDI ( Material: 30,00% M.Obra: 30,00% Eqpto: 30,00%) |  |  |  | 231.99 | 342.48 | 2.05 | 576.52
| Preço Unitário |  |  |  | 1005.29 | 1484.07 | 8.89 | 2498.25
6.2 | Laje (Caixa d'água) - Concreto armado fck=20MPA c/ forma mad. Branca | m³
| Aco ca 50/60 - preco medio | KG | 3.4 | 84 |  | 285.6 |  | 285.6
| Arame recozido no. 18 | KG | 8.7 | 2.76 |  | 24.01 |  | 24.01
| Areia | M3 | 46 | 0.89 |  | 40.94 |  | 40.94
| Cimento | SC | 28 | 6.75 |  | 189 |  | 189
| Pernamanca 3" x 2" 20 pls - madeira branca | DZ | 95 | 1.2 |  | 114 |  | 114
| Prego 2"x11 | KG | 7.5 | 3 |  | 22.5 |  | 22.5
| Ripao em madeira de lei 2"x1" serr. | DZ | 87.55 | 1.2 |  | 105.06 |  | 105.06
| Seixo lavado | M3 | 112 | 0.84 |  | 94.08 |  | 94.08
| Tabua de madeira branca 20 pls | DZ | 74 | 3.6 |  | 266.4 |  | 266.4
| Betoneira eletrica - 320l | HP | 9.5 | 0.72 |  |  | 6.84 | 6.84
| Betoneiro | H | 6.47 | 1.5 | 9.7 |  |  | 9.7
| Carpinteiro | H | 6.47 | 11.28 | 72.98 |  |  | 72.98
| Ferreiro | H | 6.47 | 8 | 51.76 |  |  | 51.76
| Pedreiro | H | 6.47 | 5 | 32.35 |  |  | 32.35
| Servente | H | 4.68 | 32.68 | 152.94 |  |  | 152.94
| Encargos Sociais Horistas (141,86%) |  | 319.73 | 1.4186 | 453.57 |  |  | 453.57
| Encargos Sociais Mensalistas (66,28%) |  | 0 | 0.6628 | 0 |  |  | 0
| Custo Unitário |  |  |  | 773.3 | 1141.59 | 6.84 | 1921.73
| BDI ( Material: 30,00% M.Obra: 30,00% Eqpto: 30,00%) |  |  |  | 231.99 | 342.48 | 2.05 | 576.52
| Preço Unitário |  |  |  | 1005.29 | 1484.07 | 8.89 | 2498.25
6.3 | Laje (Cobertura do Depósito de Lixo) -Concreto armado fck=20MPA c/ forma mad. Branca | m³
| Aco ca 50/60 - preco medio | KG | 3.4 | 84 |  | 285.6 |  | 285.6
| Arame recozido no. 18 | KG | 8.7 | 2.76 |  | 24.01 |  | 24.01
| Areia | M3 | 46 | 0.89 |  | 40.94 |  | 40.94
| Cimento | SC | 28 | 6.75 |  | 189 |  | 189
| Pernamanca 3" x 2" 20 pls - madeira branca | DZ | 95 | 1.2 |  | 114 |  | 114
| Prego 2"x11 | KG | 7.5 | 3 |  | 22.5 |  | 22.5
| Ripao em madeira de lei 2"x1" serr. | DZ | 87.55 | 1.2 |  | 105.06 |  | 105.06
| Seixo lavado | M3 | 112 | 0.84 |  | 94.08 |  | 94.08
| Tabua de madeira branca 20 pls | DZ | 74 | 3.6 |  | 266.4 |  | 266.4
| Betoneira eletrica - 320l | HP | 9.5 | 0.72 |  |  | 6.84 | 6.84
| Betoneiro | H | 6.47 | 1.5 | 9.7 |  |  | 9.7
| Carpinteiro | H | 6.47 | 11.28 | 72.98 |  |  | 72.98
| Ferreiro | H | 6.47 | 8 | 51.76 |  |  | 51.76
| Pedreiro | H | 6.47 | 5 | 32.35 |  |  | 32.35
| Servente | H | 4.68 | 32.68 | 152.94 |  |  | 152.94
| Encargos Sociais Horistas (141,86%) |  | 319.73 | 1.4186 | 453.57 |  |  | 453.57
| Encargos Sociais Mensalistas (66,28%) |  | 0 | 0.6628 | 0 |  |  | 0
| Custo Unitário |  |  |  | 773.3 | 1141.59 | 6.84 | 1921.73
| BDI ( Material: 30,00% M.Obra: 30,00% Eqpto: 30,00%) |  |  |  | 231.99 | 342.48 | 2.05 | 576.52
| Preço Unitário |  |  |  | 1005.29 | 1484.07 | 8.89 | 2498.25
7.1 | Estrutura em mad.p/ chapa fibrocimento - pc. Aparelhada | m²
| Peca em madeira de lei 6"x3" 20 pls apar. | UN | 96.82 | 0.009 |  | 0.87 |  | 0.87
| Pernamanca 3"x2" 20 pls ap - mad. forte | DZ | 360 | 0.03 |  | 10.8 |  | 10.8
| Prego 1 1/2"x13 | KG | 9.5 | 0.2 |  | 1.9 |  | 1.9
| Prego 2"x11 | KG | 7.5 | 0.07 |  | 0.52 |  | 0.52
| Regua 2"x1" 20 pls apar. | DZ | 113.3 | 0.051 |  | 5.78 |  | 5.78
| Carpinteiro | H | 6.47 | 0.9295 | 6.01 |  |  | 6.01
| Servente | H | 4.68 | 1.1337 | 5.31 |  |  | 5.31
| Encargos Sociais Horistas (141,86%) |  | 11.32 | 1.4186 | 16.06 |  |  | 16.06
| Encargos Sociais Mensalistas (66,28%) |  | 0 | 0.6628 | 0 |  |  | 0
| Custo Unitário |  |  |  | 27.38 | 19.87 |  | 47.25
| BDI ( Material: 30,00% M.Obra: 30,00% Eqpto: 30,00%) |  |  |  | 8.21 | 5.96 |  | 14.17
| Preço Unitário |  |  |  | 35.59 | 25.83 |  | 61.42
7.2 | Cobertura -Telha termoacústica | m²
| Massa de vedacao | KG | 11.5 | 0.01 |  | 0.11 |  | 0.11
| Telha termoacustica | M2 | 86 | 1 |  | 86 |  | 86
| Acessorios de fixacao (telha termoacustica) | CJ | 16.5 | 1 |  | 16.5 |  | 16.5
| Servente | H | 4.68 | 0.3863 | 1.81 |  |  | 1.81
| Telhadista | H | 6.47 | 0.3871 | 2.5 |  |  | 2.5
| Encargos Sociais Horistas (141,86%) |  | 4.31 | 1.4186 | 6.11 |  |  | 6.11
| Encargos Sociais Mensalistas (66,28%) |  | 0 | 0.6628 | 0 |  |  | 0
| Custo Unitário |  |  |  | 10.42 | 102.61 |  | 113.03
| BDI ( Material: 30,00% M.Obra: 30,00% Eqpto: 30,00%) |  |  |  | 3.13 | 30.78 |  | 33.91
| Preço Unitário |  |  |  | 13.55 | 133.39 |  | 146.94
8.1 | Barroteamento em madeira de lei p/ forro PVC | m²
| Prego 1 1/2"x13 | KG | 9.5 | 0.2 |  | 1.9 |  | 1.9
| Ripao em madeira de lei 2"x1" serr. | DZ | 87.55 | 0.1 |  | 8.76 |  | 8.76
| Carpinteiro | H | 6.47 | 0.923 | 5.97 |  |  | 5.97
| Servente | H | 4.68 | 0.9341 | 4.37 |  |  | 4.37
| Encargos Sociais Horistas (141,86%) |  | 10.34 | 1.4186 | 14.67 |  |  | 14.67
| Encargos Sociais Mensalistas (66,28%) |  | 0 | 0.6628 | 0 |  |  | 0
| Custo Unitário |  |  |  | 25.01 | 10.66 |  | 35.67
| BDI ( Material: 30,00% M.Obra: 30,00% Eqpto: 30,00%) |  |  |  | 7.5 | 3.2 |  | 10.7
| Preço Unitário |  |  |  | 32.51 | 13.86 |  | 46.37
8.2 | Forro em lambri de PVC | m²
| Forro em lambri de pvc | M2 | 24 | 1 |  | 24 |  | 24
| Rodaforro em pvc, para forro de pvc, comprimento 6 m | M | 3.43 | 1 |  | 3.43 |  | 3.43
| Ajudante | H | 4.68 | 0.1798 | 0.84 |  |  | 0.84
| Montador | H | 6.47 | 0.2115 | 1.37 |  |  | 1.37
| Encargos Sociais Horistas (141,86%) |  | 2.21 | 1.4186 | 3.14 |  |  | 3.14
| Encargos Sociais Mensalistas (66,28%) |  | 0 | 0.6628 | 0 |  |  | 0
| Custo Unitário |  |  |  | 5.35 | 27.43 |  | 32.78
| BDI ( Material: 30,00% M.Obra: 30,00% Eqpto: 30,00%) |  |  |  | 1.61 | 8.23 |  | 9.84
| Preço Unitário |  |  |  | 6.96 | 35.66 |  | 42.62
9.1 | Camada regularizadora no traço 1:4 | m²
| Areia | M3 | 46 | 0.037 |  | 1.7 |  | 1.7
| Cimento | SC | 28 | 0.15 |  | 4.2 |  | 4.2
| Pedreiro | H | 6.47 | 0.6136 | 3.97 |  |  | 3.97
| Servente | H | 4.68 | 0.8263 | 3.87 |  |  | 3.87
| Encargos Sociais Horistas (141,86%) |  | 7.84 | 1.4186 | 11.12 |  |  | 11.12
| Encargos Sociais Mensalistas (66,28%) |  | 0 | 0.6628 | 0 |  |  | 0
| Custo Unitário |  |  |  | 18.96 | 5.9 |  | 24.86
| BDI ( Material: 30,00% M.Obra: 30,00% Eqpto: 30,00%) |  |  |  | 5.69 | 1.77 |  | 7.46
| Preço Unitário |  |  |  | 24.65 | 7.67 |  | 32.32
9.2 | Porcelanato (natural) - Padrão Médio | m²
| Argamassa ac-iii | KG | 2.35 | 5 |  | 11.75 |  | 11.75
| Porcelanato (natural) - padrao medio | M2 | 55 | 1.05 |  | 57.75 |  | 57.75
| Rejunte p/porcelanato | KG | 5.2 | 0.7 |  | 3.64 |  | 3.64
| Pedreiro | H | 6.47 | 1.421 | 9.19 |  |  | 9.19
| Servente | H | 4.68 | 0.7107 | 3.33 |  |  | 3.33
| Encargos Sociais Horistas (141,86%) |  | 12.52 | 1.4186 | 17.76 |  |  | 17.76
| Encargos Sociais Mensalistas (66,28%) |  | 0 | 0.6628 | 0 |  |  | 0
| Custo Unitário |  |  |  | 30.28 | 73.14 |  | 103.42
| BDI ( Material: 30,00% M.Obra: 30,00% Eqpto: 30,00%) |  |  |  | 9.08 | 21.94 |  | 31.02
| Preço Unitário |  |  |  | 39.36 | 95.08 |  | 134.44
9.3 | Limpeza (c/ maq.) + enceramento de piso de alta resistência | m²
| Limpeza (c/ maq.) + enceramento de piso de alta resistência | M2 | 16 | 1 |  | 16 |  | 16
| Ajudante especializado | H | 6.47 | 0.0215 | 0.14 |  |  | 0.14
| Encargos Sociais Horistas (141,86%) |  | 0.14 | 1.4186 | 0.2 |  |  | 0.2
| Encargos Sociais Mensalistas (66,28%) |  | 0 | 0.6628 | 0 |  |  | 0
| Custo Unitário |  |  |  | 0.34 | 16 |  | 16.34
| BDI ( Material: 30,00% M.Obra: 30,00% Eqpto: 30,00%) |  |  |  | 0.1 | 4.8 |  | 4.9
| Preço Unitário |  |  |  | 0.44 | 20.8 |  | 21.24
10.1 | Cerâmica 10x10cm (padrao medio) - INTERNO | m²
| Argamassa ac-iii | KG | 2.35 | 0.7 |  | 1.64 |  | 1.64
| Rejunte (p/ ceramica) | KG | 5.15 | 1.2 |  | 6.18 |  | 6.18
| Ceramica 10x10cm (preco medio) | M2 | 45 | 1.05 |  | 47.25 |  | 47.25
| Pedreiro | H | 6.47 | 1.3459 | 8.71 |  |  | 8.71
| Servente | H | 4.68 | 0.6771 | 3.17 |  |  | 3.17
| Encargos Sociais Horistas (141,86%) |  | 11.88 | 1.4186 | 16.85 |  |  | 16.85
| Encargos Sociais Mensalistas (66,28%) |  | 0 | 0.6628 | 0 |  |  | 0
| Custo Unitário |  |  |  | 28.73 | 55.07 |  | 83.8
| BDI ( Material: 30,00% M.Obra: 30,00% Eqpto: 30,00%) |  |  |  | 8.62 | 16.52 |  | 25.14
| Preço Unitário |  |  |  | 37.35 | 71.59 |  | 108.94
10.2 | Cerâmica 10x10cm (padrao medio) - EXTERNO | m²
| Argamassa ac-iii | KG | 2.35 | 0.7 |  | 1.64 |  | 1.64
| Rejunte (p/ ceramica) | KG | 5.15 | 1.2 |  | 6.18 |  | 6.18
| Ceramica 10x10cm (preco medio) | M2 | 45 | 1.05 |  | 47.25 |  | 47.25
| Pedreiro | H | 6.47 | 1.3459 | 8.71 |  |  | 8.71
| Servente | H | 4.68 | 0.6771 | 3.17 |  |  | 3.17
| Encargos Sociais Horistas (141,86%) |  | 11.88 | 1.4186 | 16.85 |  |  | 16.85
| Encargos Sociais Mensalistas (66,28%) |  | 0 | 0.6628 | 0 |  |  | 0
| Custo Unitário |  |  |  | 28.73 | 55.07 |  | 83.8
| BDI ( Material: 30,00% M.Obra: 30,00% Eqpto: 30,00%) |  |  |  | 8.62 | 16.52 |  | 25.14
| Preço Unitário |  |  |  | 37.35 | 71.59 |  | 108.94
10.3 | Revestimento Cerâmico Padrão Médio 25x40cm (Depósito de lixo hospitalar, copa e banheiros) | m²
| Argamassa ac-i | KG | 0.61 | 5 |  | 3.05 |  | 3.05
| Revestimento ceramico padrao medio | M2 | 24.8 | 1.05 |  | 26.04 |  | 26.04
| Rejunte (p/ ceramica) | KG | 5.15 | 1.2 |  | 6.18 |  | 6.18
| Pedreiro | H | 6.47 | 1.2613 | 8.16 |  |  | 8.16
| Servente | H | 4.68 | 0.6307 | 2.95 |  |  | 2.95
| Encargos Sociais Horistas (141,86%) |  | 11.11 | 1.4186 | 15.76 |  |  | 15.76
| Encargos Sociais Mensalistas (66,28%) |  | 0 | 0.6628 | 0 |  |  | 0
| Custo Unitário |  |  |  | 26.87 | 35.27 |  | 62.14
| BDI ( Material: 30,00% M.Obra: 30,00% Eqpto: 30,00%) |  |  |  | 8.06 | 10.58 |  | 18.64
| Preço Unitário |  |  |  | 34.93 | 45.85 |  | 80.78
11.1 | Acrílica semi-brilho c/ massa e selador - interna | m²
| Liquido selador acrilico | GL | 28.9 | 0.05 |  | 1.45 |  | 1.45
| Lixa para parede | UN | 0.7 | 0.5 |  | 0.35 |  | 0.35
| Massa acrilica | GL | 35.9 | 0.11 |  | 3.95 |  | 3.95
| Acrilica semi brilho | GL | 84.7 | 0.08 |  | 6.78 |  | 6.78
| Pintor | H | 6.47 | 0.7122 | 4.61 |  |  | 4.61
| Servente | H | 4.68 | 0.5851 | 2.74 |  |  | 2.74
| Encargos Sociais Horistas (141,86%) |  | 7.35 | 1.4186 | 10.43 |  |  | 10.43
| Encargos Sociais Mensalistas (66,28%) |  | 0 | 0.6628 | 0 |  |  | 0
| Custo Unitário |  |  |  | 17.78 | 12.53 |  | 30.31
| BDI ( Material: 30,00% M.Obra: 30,00% Eqpto: 30,00%) |  |  |  | 5.33 | 3.76 |  | 9.09
| Preço Unitário |  |  |  | 23.11 | 16.29 |  | 39.4
11.2 | Acrílica semi-brilho c/ massa e selador - externa | m²
| Liquido selador acrilico | GL | 28.9 | 0.05 |  | 1.45 |  | 1.45
| Lixa para parede | UN | 0.7 | 0.5 |  | 0.35 |  | 0.35
| Massa acrilica | GL | 35.9 | 0.11 |  | 3.95 |  | 3.95
| Acrilica semi brilho | GL | 84.7 | 0.08 |  | 6.78 |  | 6.78
| Pintor | H | 6.47 | 0.7122 | 4.61 |  |  | 4.61
| Servente | H | 4.68 | 0.5851 | 2.74 |  |  | 2.74
| Encargos Sociais Horistas (141,86%) |  | 7.35 | 1.4186 | 10.43 |  |  | 10.43
| Encargos Sociais Mensalistas (66,28%) |  | 0 | 0.6628 | 0 |  |  | 0
| Custo Unitário |  |  |  | 17.78 | 12.53 |  | 30.31
| BDI ( Material: 30,00% M.Obra: 30,00% Eqpto: 30,00%) |  |  |  | 5.33 | 3.76 |  | 9.09
| Preço Unitário |  |  |  | 23.11 | 16.29 |  | 39.4
11.3 | Esmalte sobre grade de ferro (superf. aparelhada) | m²
| Aguarraz | GL | 43.95 | 0.01 |  | 0.44 |  | 0.44
| Lixa p/ ferro | UN | 1.8 | 0.5 |  | 0.9 |  | 0.9
| Tinta esmalte | GL | 88 | 0.06 |  | 5.28 |  | 5.28
| Pintor | H | 6.47 | 1.1254 | 7.28 |  |  | 7.28
| Servente | H | 4.68 | 1.1269 | 5.27 |  |  | 5.27
| Encargos Sociais Horistas (141,86%) |  | 12.55 | 1.4186 | 17.8 |  |  | 17.8
| Encargos Sociais Mensalistas (66,28%) |  | 0 | 0.6628 | 0 |  |  | 0
| Custo Unitário |  |  |  | 30.35 | 6.62 |  | 36.97
| BDI ( Material: 30,00% M.Obra: 30,00% Eqpto: 30,00%) |  |  |  | 9.1 | 1.99 |  | 11.09
| Preço Unitário |  |  |  | 39.45 | 8.61 |  | 48.06
11.4 | Epoxi com massa e selador | m²
| Liquido selador acrilico | GL | 28.9 | 0.05 |  | 1.45 |  | 1.45
| Lixa para parede | UN | 0.7 | 1.5 |  | 1.05 |  | 1.05
| Massa acrilica | GL | 35.9 | 0.11 |  | 3.95 |  | 3.95
| Tinta epoxi | GL | 205.9 | 0.14 |  | 28.83 |  | 28.83
| Pintor | H | 6.47 | 1.0499 | 6.79 |  |  | 6.79
| Servente | H | 4.68 | 1.0493 | 4.91 |  |  | 4.91
| Encargos Sociais Horistas (141,86%) |  | 11.7 | 1.4186 | 16.6 |  |  | 16.6
| Encargos Sociais Mensalistas (66,28%) |  | 0 | 0.6628 | 0 |  |  | 0
| Custo Unitário |  |  |  | 28.3 | 35.28 |  | 63.58
| BDI ( Material: 30,00% M.Obra: 30,00% Eqpto: 30,00%) |  |  |  | 8.49 | 10.58 |  | 19.07
| Preço Unitário |  |  |  | 36.79 | 45.86 |  | 82.65
12.1 | Porta mad. compens. revest. formica c/ caix. Simples | m²
| Caixilho em madeira de lei | M2 | 185.4 | 0.3 |  | 55.62 |  | 55.62
| Cola formica | GL | 55 | 0.2 |  | 11 |  | 11
| Laminado melaminico | M2 | 32 | 2.2 |  | 70.4 |  | 70.4
| Porta em compensado (preco medio) | M2 | 130 | 1 |  | 130 |  | 130
| Carpinteiro | H | 6.47 | 4.2702 | 27.63 |  |  | 27.63
| Pedreiro | H | 6.47 | 0.3 | 1.94 |  |  | 1.94
| Servente | H | 4.68 | 2.067 | 9.67 |  |  | 9.67
| Encargos Sociais Horistas (141,86%) |  | 39.24 | 1.4186 | 55.67 |  |  | 55.67
| Encargos Sociais Mensalistas (66,28%) |  | 0 | 0.6628 | 0 |  |  | 0
| Custo Unitário |  |  |  | 94.91 | 267.02 |  | 361.93
| BDI ( Material: 30,00% M.Obra: 30,00% Eqpto: 30,00%) |  |  |  | 28.47 | 80.11 |  | 108.58
| Preço Unitário |  |  |  | 123.38 | 347.13 |  | 470.51
12.2 | Esquadria de alumínio basculante c/vidro e ferragens | m²
| Vidro liso e=4mm | M2 | 85 | 1.05 |  | 89.25 |  | 89.25
| Estrutura em aluminio anodizado natural para esquadria basculante | M2 | 250 | 1 |  | 250 |  | 250
| Ferragens para esquadria basculante | CJ | 115 | 1 |  | 115 |  | 115
| Ajudante | H | 4.68 | 3.2745 | 15.32 |  |  | 15.32
| Montador | H | 6.47 | 1.0252 | 6.63 |  |  | 6.63
| Encargos Sociais Horistas (141,86%) |  | 21.95 | 1.4186 | 31.14 |  |  | 31.14
| Encargos Sociais Mensalistas (66,28%) |  | 0 | 0.6628 | 0 |  |  | 0
| Custo Unitário |  |  |  | 53.09 | 454.25 |  | 507.34
| BDI ( Material: 30,00% M.Obra: 30,00% Eqpto: 30,00%) |  |  |  | 15.93 | 136.27 |  | 152.2
| Preço Unitário |  |  |  | 69.02 | 590.52 |  | 659.54
12.3 | Esquadria de correr em vidro temperado de 8mm | m²
| Vidro temperado incolor e=8mm | M2 | 187 | 1.05 |  | 196.35 |  | 196.35
| Ferragens para esquadria de correr | CJ | 99 | 1 |  | 99 |  | 99
| Montador | H | 6.47 | 3.0924 | 20.01 |  |  | 20.01
| Servente | H | 4.68 | 3.0924 | 14.47 |  |  | 14.47
| Encargos Sociais Horistas (141,86%) |  | 34.48 | 1.4186 | 48.91 |  |  | 48.91
| Encargos Sociais Mensalistas (66,28%) |  | 0 | 0.6628 | 0 |  |  | 0
| Custo Unitário |  |  |  | 83.39 | 295.35 |  | 378.74
| BDI ( Material: 30,00% M.Obra: 30,00% Eqpto: 30,00%) |  |  |  | 25.02 | 88.61 |  | 113.63
| Preço Unitário |  |  |  | 108.41 | 383.96 |  | 492.37
12.4 | Fechadura para porta interna | un
| Fechadura interna | UN | 46.2 | 1 |  | 46.2 |  | 46.2
| Carpinteiro | H | 6.47 | 1.1864 | 7.68 |  |  | 7.68
| Encargos Sociais Horistas (141,86%) |  | 7.68 | 1.4186 | 10.89 |  |  | 10.89
| Encargos Sociais Mensalistas (66,28%) |  | 0 | 0.6628 | 0 |  |  | 0
| Custo Unitário |  |  |  | 18.57 | 46.2 |  | 64.77
| BDI ( Material: 30,00% M.Obra: 30,00% Eqpto: 30,00%) |  |  |  | 5.57 | 13.86 |  | 19.43
| Preço Unitário |  |  |  | 24.14 | 60.06 |  | 84.2
12.5 | Esquadria c/ venezianas de aluminio natural c/ ferragens | m²
| Estrutura em aluminio anodizado natural para esquadria c/ | M2 | 590 | 1 |  | 590 |  | 590
| Ajudante | H | 4.68 | 3.3284 | 15.58 |  |  | 15.58
| Montador | H | 6.47 | 3.3283 | 21.53 |  |  | 21.53
| Encargos Sociais Horistas (141,86%) |  | 37.11 | 1.4186 | 52.64 |  |  | 52.64
| Encargos Sociais Mensalistas (66,28%) |  | 0 | 0.6628 | 0 |  |  | 0
| Custo Unitário |  |  |  | 89.75 | 590 |  | 679.75
| BDI ( Material: 30,00% M.Obra: 30,00% Eqpto: 30,00%) |  |  |  | 26.92 | 177 |  | 203.92
| Preço Unitário |  |  |  | 116.67 | 767 |  | 883.67
12.6 | Porta em vidro temperado c/ ferragens -(sem mola) | m²
| Porta em vidro temperado c/ ferragens -(sem mola) | M2 | 460 | 1 |  | 460 |  | 460
| Ajudante | H | 4.68 | 0.7 | 3.28 |  |  | 3.28
| Montador | H | 6.47 | 0.7776 | 5.03 |  |  | 5.03
| Encargos Sociais Horistas (141,86%) |  | 8.31 | 1.4186 | 11.79 |  |  | 11.79
| Encargos Sociais Mensalistas (66,28%) |  | 0 | 0.6628 | 0 |  |  | 0
| Custo Unitário |  |  |  | 20.1 | 460 |  | 480.1
| BDI ( Material: 30,00% M.Obra: 30,00% Eqpto: 30,00%) |  |  |  | 6.03 | 138 |  | 144.03
| Preço Unitário |  |  |  | 26.13 | 598 |  | 624.13
13.1.1 | Centro de distribuição p/ 36 disjuntores (c/ barramento) | un
| Centro de distribuicao p/ 36 disjuntores (c/ barram) | UN | 560.26 | 1 |  | 560.26 |  | 560.26
| Ajudante | H | 4.68 | 4.3672 | 20.44 |  |  | 20.44
| Eletricista | H | 6.47 | 8.7344 | 56.51 |  |  | 56.51
| Encargos Sociais Horistas (141,86%) |  | 76.95 | 1.4186 | 109.16 |  |  | 109.16
| Encargos Sociais Mensalistas (66,28%) |  | 0 | 0.6628 | 0 |  |  | 0
| Custo Unitário |  |  |  | 186.11 | 560.26 |  | 746.37
| BDI ( Material: 30,00% M.Obra: 30,00% Eqpto: 30,00%) |  |  |  | 55.83 | 168.08 |  | 223.91
| Preço Unitário |  |  |  | 241.94 | 728.34 |  | 970.28
13.1.2 | Centro de distribuição p/ 16 disjuntores (c/ barramento) | un
| Centro de distribuicao p/ 16 disjuntores (c/ barram) | UN | 294.51 | 1 |  | 294.51 |  | 294.51
| Ajudante | H | 4.68 | 2.1907 | 10.25 |  |  | 10.25
| Eletricista | H | 6.47 | 4.3814 | 28.35 |  |  | 28.35
| Encargos Sociais Horistas (141,86%) |  | 38.6 | 1.4186 | 54.76 |  |  | 54.76
| Encargos Sociais Mensalistas (66,28%) |  | 0 | 0.6628 | 0 |  |  | 0
| Custo Unitário |  |  |  | 93.36 | 294.51 |  | 387.87
| BDI ( Material: 30,00% M.Obra: 30,00% Eqpto: 30,00%) |  |  |  | 28.01 | 88.35 |  | 116.36
| Preço Unitário |  |  |  | 121.37 | 382.86 |  | 504.23
13.1.3 | Disjuntor 1P - 10 a 30A - PADRÃO DIN | un
| Disjuntor 1p - 10 a 30a - padrao din | UN | 6.54 | 1 |  | 6.54 |  | 6.54
| Ajudante | H | 4.68 | 0.3034 | 1.42 |  |  | 1.42
| Eletricista | H | 6.47 | 0.3172 | 2.05 |  |  | 2.05
| Encargos Sociais Horistas (141,86%) |  | 3.47 | 1.4186 | 4.92 |  |  | 4.92
| Encargos Sociais Mensalistas (66,28%) |  | 0 | 0.6628 | 0 |  |  | 0
| Custo Unitário |  |  |  | 8.39 | 6.54 |  | 14.93
| BDI ( Material: 30,00% M.Obra: 30,00% Eqpto: 30,00%) |  |  |  | 2.52 | 1.96 |  | 4.48
| Preço Unitário |  |  |  | 10.91 | 8.5 |  | 19.41
13.1.4 | Disjuntor 1P - 40 e 50A - PADRÃO DIN | un
| Disjuntor 1p-40a e 50a - padrao din | UN | 8.81 | 1 |  | 8.81 |  | 8.81
| Ajudante | H | 4.68 | 0.3084 | 1.44 |  |  | 1.44
| Eletricista | H | 6.47 | 0.3135 | 2.03 |  |  | 2.03
| Encargos Sociais Horistas (141,86%) |  | 3.47 | 1.4186 | 4.92 |  |  | 4.92
| Encargos Sociais Mensalistas (66,28%) |  | 0 | 0.6628 | 0 |  |  | 0
| Custo Unitário |  |  |  | 8.39 | 8.81 |  | 17.2
| BDI ( Material: 30,00% M.Obra: 30,00% Eqpto: 30,00%) |  |  |  | 2.52 | 2.64 |  | 5.16
| Preço Unitário |  |  |  | 10.91 | 11.45 |  | 22.36
13.1.5 | Disjuntor 2P - 15 a 50A - PADRÃO DIN | un
| Disjuntor 2p - 15 a 50a - padrao din | UN | 33.73 | 1 |  | 33.73 |  | 33.73
| Ajudante | H | 4.68 | 0.6374 | 2.98 |  |  | 2.98
| Eletricista | H | 6.47 | 0.6368 | 4.12 |  |  | 4.12
| Encargos Sociais Horistas (141,86%) |  | 7.1 | 1.4186 | 10.07 |  |  | 10.07
| Encargos Sociais Mensalistas (66,28%) |  | 0 | 0.6628 | 0 |  |  | 0
| Custo Unitário |  |  |  | 17.17 | 33.73 |  | 50.9
| BDI ( Material: 30,00% M.Obra: 30,00% Eqpto: 30,00%) |  |  |  | 5.15 | 10.12 |  | 15.27
| Preço Unitário |  |  |  | 22.32 | 43.85 |  | 66.17
13.1.6 | Disjuntor 3P - 15 a 50A - PADRÃO DIN | un
| Disjuntor 3p - 15 a 50a - padrao din | UN | 46.68 | 1 |  | 46.68 |  | 46.68
| Ajudante | H | 4.68 | 0.9533 | 4.46 |  |  | 4.46
| Eletricista | H | 6.47 | 0.9565 | 6.19 |  |  | 6.19
| Encargos Sociais Horistas (141,86%) |  | 10.65 | 1.4186 | 15.11 |  |  | 15.11
| Encargos Sociais Mensalistas (66,28%) |  | 0 | 0.6628 | 0 |  |  | 0
| Custo Unitário |  |  |  | 25.76 | 46.68 |  | 72.44
| BDI ( Material: 30,00% M.Obra: 30,00% Eqpto: 30,00%) |  |  |  | 7.73 | 14 |  | 21.73
| Preço Unitário |  |  |  | 33.49 | 60.68 |  | 94.17
13.1.7 | Cabo de cobre 10mm2 - 1 KV | m
| Cabo de cobre 10,00 mm2 - 1 kv | M | 5.92 | 1.02 |  | 6.04 |  | 6.04
| Ajudante | H | 4.68 | 0.144 | 0.67 |  |  | 0.67
| Eletricista | H | 6.47 | 0.1498 | 0.97 |  |  | 0.97
| Encargos Sociais Horistas (141,86%) |  | 1.64 | 1.4186 | 2.33 |  |  | 2.33
| Encargos Sociais Mensalistas (66,28%) |  | 0 | 0.6628 | 0 |  |  | 0
| Custo Unitário |  |  |  | 3.97 | 6.04 |  | 10.01
| BDI ( Material: 30,00% M.Obra: 30,00% Eqpto: 30,00%) |  |  |  | 1.19 | 1.81 |  | 3
| Preço Unitário |  |  |  | 5.16 | 7.85 |  | 13.01
13.1.8 | Cabo de cobre 6mm2 - 1 KV | m
| Cabo de cobre 6,00 mm2 - 1 kv | M | 3.73 | 1.02 |  | 3.8 |  | 3.8
| Ajudante | H | 4.68 | 0.1354 | 0.63 |  |  | 0.63
| Eletricista | H | 6.47 | 0.1354 | 0.88 |  |  | 0.88
| Encargos Sociais Horistas (141,86%) |  | 1.51 | 1.4186 | 2.14 |  |  | 2.14
| Encargos Sociais Mensalistas (66,28%) |  | 0 | 0.6628 | 0 |  |  | 0
| Custo Unitário |  |  |  | 3.65 | 3.8 |  | 7.45
| BDI ( Material: 30,00% M.Obra: 30,00% Eqpto: 30,00%) |  |  |  | 1.1 | 1.14 |  | 2.24
| Preço Unitário |  |  |  | 4.75 | 4.94 |  | 9.69
13.1.9 | Cabo de cobre 4mm2 - 750 V | m
| Cabo de cobre 4.0 mm2 - 750v | M | 1.87 | 1.02 |  | 1.91 |  | 1.91
| Ajudante | H | 4.68 | 0.1184 | 0.55 |  |  | 0.55
| Eletricista | H | 6.47 | 0.1263 | 0.82 |  |  | 0.82
| Encargos Sociais Horistas (141,86%) |  | 1.37 | 1.4186 | 1.94 |  |  | 1.94
| Encargos Sociais Mensalistas (66,28%) |  | 0 | 0.6628 | 0 |  |  | 0
| Custo Unitário |  |  |  | 3.31 | 1.91 |  | 5.22
| BDI ( Material: 30,00% M.Obra: 30,00% Eqpto: 30,00%) |  |  |  | 0.99 | 0.57 |  | 1.56
| Preço Unitário |  |  |  | 4.3 | 2.48 |  | 6.78
13.1.10 | Ponto de luz / força (c/tubul., cx. e fiaçao) ate 200W | pt
| Arruela de 1/2" | UN | 0.44 | 2 |  | 0.88 |  | 0.88
| Bucha de 1/2" | UN | 0.53 | 2 |  | 1.06 |  | 1.06
| Cabo de cobre 2,5mm2 -750v | M | 1.11 | 9 |  | 9.99 |  | 9.99
| Caixa de derivacao 4"x2"- plastica | UN | 2 | 1 |  | 2 |  | 2
| Eletroduto em pvc de 1/2" | M | 1.7 | 3 |  | 5.1 |  | 5.1
| Fita isolante | M | 0.7 | 1 |  | 0.7 |  | 0.7
| Ajudante | H | 4.68 | 5.122 | 23.97 |  |  | 23.97
| Eletricista | H | 6.47 | 5.1229 | 33.15 |  |  | 33.15
| Encargos Sociais Horistas (141,86%) |  | 57.12 | 1.4186 | 81.03 |  |  | 81.03
| Encargos Sociais Mensalistas (66,28%) |  | 0 | 0.6628 | 0 |  |  | 0
| Custo Unitário |  |  |  | 138.15 | 19.73 |  | 157.88
| BDI ( Material: 30,00% M.Obra: 30,00% Eqpto: 30,00%) |  |  |  | 41.44 | 5.92 |  | 47.36
| Preço Unitário |  |  |  | 179.59 | 25.65 |  | 205.24
13.1.11 | Luminária 2x32W c/ aleta branca reflet aluminio | un
| Luminaria 2x32w c/ aleta branca reflet aluminio | UN | 187 | 1 |  | 187 |  | 187
| Ajudante | H | 4.68 | 0.8657 | 4.05 |  |  | 4.05
| Eletricista | H | 6.47 | 1.7144 | 11.09 |  |  | 11.09
| Encargos Sociais Horistas (141,86%) |  | 15.14 | 1.4186 | 21.48 |  |  | 21.48
| Encargos Sociais Mensalistas (66,28%) |  | 0 | 0.6628 | 0 |  |  | 0
| Custo Unitário |  |  |  | 36.62 | 187 |  | 223.62
| BDI ( Material: 30,00% M.Obra: 30,00% Eqpto: 30,00%) |  |  |  | 10.99 | 56.1 |  | 67.09
| Preço Unitário |  |  |  | 47.61 | 243.1 |  | 290.71
13.1.12 | Tomada 2P+T 10A (s/fiaçao) | un
| Tomada 2p+t 10a (s/fiacao) | UN | 6.84 | 1 |  | 6.84 |  | 6.84
| Ajudante | H | 4.68 | 0.302 | 1.41 |  |  | 1.41
| Eletricista | H | 6.47 | 0.3007 | 1.95 |  |  | 1.95
| Encargos Sociais Horistas (141,86%) |  | 3.36 | 1.4186 | 4.77 |  |  | 4.77
| Encargos Sociais Mensalistas (66,28%) |  | 0 | 0.6628 | 0 |  |  | 0
| Custo Unitário |  |  |  | 8.13 | 6.84 |  | 14.97
| BDI ( Material: 30,00% M.Obra: 30,00% Eqpto: 30,00%) |  |  |  | 2.44 | 2.05 |  | 4.49
| Preço Unitário |  |  |  | 10.57 | 8.89 |  | 19.46
13.2.1 | Subestação aérea c/ transformador 150 KVA (incl.poste, acessorios e cabine de mediçao) | un
| Aco ca 50/60 - preco medio | KG | 3.4 | 5.88 |  | 19.99 |  | 19.99
| Alca dupla preformada p/ cabo de aluminio 2awg | UN | 11.61 | 3 |  | 34.83 |  | 34.83
| Arame recozido no. 18 | KG | 8.7 | 0.2472 |  | 2.15 |  | 2.15
| Areia | M3 | 46 | 1.2976 |  | 59.69 |  | 59.69
| Armacao secundaria de 2 estribos | UN | 19.48 | 2 |  | 38.96 |  | 38.96
| Arruela quadrada galv. de 18x38cm | UN | 0.75 | 14 |  | 10.5 |  | 10.5
| Bucha-arruela de 3"-aluminio | UN | 5.9 | 2 |  | 11.8 |  | 11.8
| Cabo de cobre 150mm2 - 750v | M | 73.96 | 70 |  | 5177.2 |  | 5177.2
| Cabo de cobre nu 16mm2 | M | 7.46 | 25 |  | 186.5 |  | 186.5
| Cabo de cobre nu 35mm2 | M | 16.06 | 5 |  | 80.3 |  | 80.3
| Caixa p/ transformador de corrente | UN | 269.47 | 1 |  | 269.47 |  | 269.47
| Chave blindada 3p-400a-600v c/ fusivel nh 400a | UN | 2500 | 1 |  | 2500 |  | 2500
| Chave fusivel de 100a, classe 15kv c/ suporte "l" | UN | 230 | 3 |  | 690 |  | 690
| Cimento | SC | 28 | 8.684 |  | 243.15 |  | 243.15
| Cinta galv. circular de 270mm | UN | 35.31 | 2 |  | 70.62 |  | 70.62
| Conector a compressao bimetalico (p/para raios/chave fuzivel) | UN | 7.9 | 6 |  | 47.4 |  | 47.4
| Conector tipo parafuso fendido | UN | 12 | 2 |  | 24 |  | 24
| Curva 90° p/ elet f°g° 3" (ie) | UN | 85 | 1 |  | 85 |  | 85
| Eletroduto - ferro galvanizado 3" | M | 63.33 | 9 |  | 569.97 |  | 569.97
| Elo fusivel 8 k | UN | 3.16 | 3 |  | 9.48 |  | 9.48
| Grampo paralelo universal p/conexao c/cabo de cobre | UN | 13.5 | 4 |  | 54 |  | 54
| Haste de aco cobreada 5/8"x2,40m c/ conector | UN | 41.1 | 3 |  | 123.3 |  | 123.3
| Igolflex (preto) | L | 16.66 | 2.4 |  | 39.98 |  | 39.98
| Isolador tipo pino - classe 15kv | UN | 40 | 6 |  | 240 |  | 240
| Aditivo plastificante | L | 8.3 | 0.4646 |  | 3.86 |  | 3.86
| Mao francesa plana galvanizada 726mm | UN | 10.45 | 4 |  | 41.8 |  | 41.8
| Parafuso de cabeca abaulada 16x45mm | UN | 3.21 | 6 |  | 19.26 |  | 19.26
| Parafuso de cabeca abaulada galv. 16x150mm | UN | 5 | 2 |  | 10 |  | 10
| Parafuso de cabeca quadrada 16x450mm | UN | 11.75 | 2 |  | 23.5 |  | 23.5
| Parafuso de cabeca quadrada galv. 16x125mm | UN | 4.22 | 4 |  | 16.88 |  | 16.88
| Para-raios de distribuicao(polimero) c/ suporte "l" | UN | 269 | 3 |  | 807 |  | 807
| Pedra preta | M3 | 85 | 1.233 |  | 104.81 |  | 104.81
| Pernamanca 3" x 2" 20 pls - madeira branca | DZ | 95 | 0.264 |  | 25.08 |  | 25.08
| Pino p/ isolador | UN | 7.96 | 6 |  | 47.76 |  | 47.76
| Porca galv. quadrada de 24mm - rosca m 16x2 | UN | 0.9 | 4 |  | 3.6 |  | 3.6
| Poste em concreto 600 dn, h=11m (circular) | UN | 1071 | 1 |  | 1071 |  | 1071
| Prego 2"x11 | KG | 7.5 | 0.66 |  | 4.95 |  | 4.95
| Quadro p/ medicao polifasica - padrao celpa | UN | 132 | 1 |  | 132 |  | 132
| Ripao em madeira de lei 2"x1" serr. | DZ | 87.55 | 0.264 |  | 23.11 |  | 23.11
| Seixo lavado | M3 | 112 | 0.0588 |  | 6.59 |  | 6.59
| Sela galvanizada para cruzeta | UN | 10.36 | 2 |  | 20.72 |  | 20.72
| Sika 1 | L | 7.9 | 1.284 |  | 10.14 |  | 10.14
| Suporte p/ transformador-aco inox 32mm (p/poste) | UN | 170.66 | 2 |  | 341.32 |  | 341.32
| Suporte p/ transformador em poste de concreto-secao 240mm | UN | 150 | 1 |  | 150 |  | 150
| Suporte p/ transformador em poste de concreto-secao 255mm | UN | 190 | 1 |  | 190 |  | 190
| Tabua de madeira branca 20 pls | DZ | 74 | 0.792 |  | 58.61 |  | 58.61
| Tijolo de barro 9x14x19 | UN | 0.5 | 300 |  | 150 |  | 150
| Tinta latex exterior | GL | 51.7 | 0.52 |  | 26.88 |  | 26.88
| Transformador de 150kva-at 13,2kv-bt220/127v | UN | 19850 | 1 |  | 19850 |  | 19850
| Cruzeta em concreto (90x115x2400mm) | UN | 91 | 2 |  | 182 |  | 182
| Caixa coletora | M3 | 70 | 0.16 |  | 11.2 |  | 11.2
| Betoneira eletrica - 320l | HP | 9.5 | 0.0504 |  |  | 0.48 | 0.48
| Caminhao c/ munck | HP | 400 | 6 |  |  | 2400 | 2400
| Ajudante especializado (at) | H | 6.47 | 141.5602 | 915.89 |  |  | 915.89
| Betoneiro | H | 6.47 | 0.105 | 0.68 |  |  | 0.68
| Carpinteiro | H | 6.47 | 2.4816 | 16.06 |  |  | 16.06
| Eletricista (at) | H | 6.47 | 141.5602 | 915.89 |  |  | 915.89
| Ferreiro | H | 6.47 | 0.56 | 3.62 |  |  | 3.62
| Pedreiro | H | 6.47 | 34.6325 | 224.07 |  |  | 224.07
| Pintor | H | 6.47 | 2.79 | 18.05 |  |  | 18.05
| Servente | H | 4.68 | 52.505 | 245.72 |  |  | 245.72
| Servente (at) | H | 6.22 | 141.5602 | 880.5 |  |  | 880.5
| Encargos Sociais Horistas (141,86%) |  | 3220.48 | 1.4186 | 4568.57 |  |  | 4568.57
| Encargos Sociais Mensalistas (66,28%) |  | 0 | 0.6628 | 0 |  |  | 0
| Custo Unitário |  |  |  | 7789.05 | 33920.36 | 2400.48 | 44109.89
| BDI ( Material: 30,00% M.Obra: 30,00% Eqpto: 30,00%) |  |  |  | 2336.72 | 10176.11 | 720.14 | 13232.97
| Preço Unitário |  |  |  | 10125.77 | 44096.47 | 3120.62 | 57342.86
13.3.1 | Ponto de logica - UTP (c/ instalaçao aparente) | pt
| Anilha de identificacao (pacote c/ 20un) | UN | 5 | 4 |  | 20 |  | 20
| Bucha plastica-6mm c/ parafuso | UN | 0.3 | 9 |  | 2.7 |  | 2.7
| Cabo utp-cat.5-4 pares | M | 1.62 | 15 |  | 24.3 |  | 24.3
| Canaleta plastica ventilada 30x30mm c/tampa - 2,0m | VR | 15.34 | 1.05 |  | 16.11 |  | 16.11
| Certificacao de cabeamento | PT | 25 | 1 |  | 25 |  | 25
| Conector bnc p/ solda | UN | 3.5 | 1 |  | 3.5 |  | 3.5
| Conector femea rj-45 - cat. 5 | UN | 29 | 1 |  | 29 |  | 29
| Conector macho rj-45 - cat. 5 | UN | 1 | 2.68 |  | 2.68 |  | 2.68
| Caixa em pvc de sobrepor 2 pass. p/ rj-45 | UN | 22 | 1 |  | 22 |  | 22
| Caixa em pvc de sobrepor 3"x3" | UN | 5.08 | 1 |  | 5.08 |  | 5.08
| Fita isolante de alta fusao | RL | 20.1 | 0.07 |  | 1.41 |  | 1.41
| Parafuso-3.9x32mm | UN | 0.2 | 9 |  | 1.8 |  | 1.8
| Plug cover | UN | 0.59 | 1.05 |  | 0.62 |  | 0.62
| Ajudante | H | 4.68 | 9.3229 | 43.63 |  |  | 43.63
| Eletricista | H | 6.47 | 9.3229 | 60.32 |  |  | 60.32
| Encargos Sociais Horistas (141,86%) |  | 103.95 | 1.4186 | 147.46 |  |  | 147.46
| Encargos Sociais Mensalistas (66,28%) |  | 0 | 0.6628 | 0 |  |  | 0
| Custo Unitário |  |  |  | 251.41 | 154.2 |  | 405.61
| BDI ( Material: 30,00% M.Obra: 30,00% Eqpto: 30,00%) |  |  |  | 75.42 | 46.26 |  | 121.68
| Preço Unitário |  |  |  | 326.83 | 200.46 |  | 527.29
13.3.2 | Ponto eletrico estabilizado (c/ instalaçao aparente) | pt
| Anilha de identificacao (pacote c/ 20un) | UN | 5 | 8 |  | 40 |  | 40
| Cabo de cobre 2,5mm2 -750v | M | 1.11 | 12 |  | 13.32 |  | 13.32
| Cabo de cobre nu 16mm2 | M | 7.46 | 1.3 |  | 9.7 |  | 9.7
| Canaleta plastica ventilada 50x50mm c/tampa - 2,0m | VR | 34 | 1.5 |  | 51 |  | 51
| Curva 90º p/ elet. pvc 3/4" (ie) | UN | 2.09 | 0.1 |  | 0.21 |  | 0.21
| Caixa de sobrepor p/ tomada eletrica | UN | 15 | 1 |  | 15 |  | 15
| Eletroduto em pvc de 3/4" | M | 2.19 | 3 |  | 6.57 |  | 6.57
| Fita isolante | M | 0.7 | 0.35 |  | 0.24 |  | 0.24
| Luva p/ elet. pvc de 3/4" (ie) | UN | 0.83 | 0.25 |  | 0.21 |  | 0.21
| Terminal de compressao-2.5mm2 | UN | 0.29 | 2.2 |  | 0.64 |  | 0.64
| Tomada 2p+t 10a (s/fiacao) | UN | 6.84 | 1 |  | 6.84 |  | 6.84
| Ajudante | H | 4.68 | 10.3291 | 48.34 |  |  | 48.34
| Eletricista | H | 6.47 | 10.3291 | 66.83 |  |  | 66.83
| Encargos Sociais Horistas (141,86%) |  | 115.17 | 1.4186 | 163.38 |  |  | 163.38
| Encargos Sociais Mensalistas (66,28%) |  | 0 | 0.6628 | 0 |  |  | 0
| Custo Unitário |  |  |  | 278.55 | 143.73 |  | 422.28
| BDI ( Material: 30,00% M.Obra: 30,00% Eqpto: 30,00%) |  |  |  | 83.57 | 43.12 |  | 126.69
| Preço Unitário |  |  |  | 362.12 | 186.85 |  | 548.97
13.3.3 | Tomada femea RJ-45 completa | un
| Tomada femea rj-45 completa | UN | 31.9 | 1 |  | 31.9 |  | 31.9
| Ajudante | H | 4.68 | 0.4267 | 2 |  |  | 2
| Eletricista | H | 6.47 | 0.8476 | 5.48 |  |  | 5.48
| Encargos Sociais Horistas (141,86%) |  | 7.48 | 1.4186 | 10.61 |  |  | 10.61
| Encargos Sociais Mensalistas (66,28%) |  | 0 | 0.6628 | 0 |  |  | 0
| Custo Unitário |  |  |  | 18.09 | 31.9 |  | 49.99
| BDI ( Material: 30,00% M.Obra: 30,00% Eqpto: 30,00%) |  |  |  | 5.43 | 9.57 |  | 15
| Preço Unitário |  |  |  | 23.52 | 41.47 |  | 64.99
13.4.1 | Ponto de dreno p/ split (10m) | pt
| Joelho/cotovelo 90º em pvc - js - 25mm-lh | UN | 0.67 | 2 |  | 1.34 |  | 1.34
| Tubo de polietileno 3/8" | M | 0.95 | 12 |  | 11.4 |  | 11.4
| Tubo em pvc - js - 25mm (lh) | M | 2.8 | 12 |  | 33.6 |  | 33.6
| Dreno para arcondicionado | M | 2 | 1 |  | 2 |  | 2
| Ajudante | H | 4.68 | 3.4099 | 15.96 |  |  | 15.96
| Eletricista | H | 6.47 | 2.7503 | 17.79 |  |  | 17.79
| Encargos Sociais Horistas (141,86%) |  | 33.75 | 1.4186 | 47.88 |  |  | 47.88
| Encargos Sociais Mensalistas (66,28%) |  | 0 | 0.6628 | 0 |  |  | 0
| Custo Unitário |  |  |  | 81.63 | 48.34 |  | 129.97
| BDI ( Material: 30,00% M.Obra: 30,00% Eqpto: 30,00%) |  |  |  | 24.49 | 14.5 |  | 38.99
| Preço Unitário |  |  |  | 106.12 | 62.84 |  | 168.96
13.4.2 | Ponto p/ar condicionado(tubul.,cj.airstop e fiaçao) | pt
| Arruela de 3/4" | UN | 0.59 | 4 |  | 2.36 |  | 2.36
| Bucha de 3/4" | UN | 0.59 | 4 |  | 2.36 |  | 2.36
| Cabo de cobre 4.0 mm2 - 750v | M | 1.87 | 12 |  | 22.44 |  | 22.44
| Conjunto airstop s/ disjuntor | UN | 20 | 1 |  | 20 |  | 20
| Disjuntor 2p - 15 a 50a - padrao din | UN | 33.73 | 1 |  | 33.73 |  | 33.73
| Eletroduto em pvc de 3/4" | M | 2.19 | 3 |  | 6.57 |  | 6.57
| Fita isolante | M | 0.7 | 2 |  | 1.4 |  | 1.4
| Ajudante especializado | H | 6.47 | 8.978 | 58.09 |  |  | 58.09
| Eletricista | H | 6.47 | 5.4489 | 35.25 |  |  | 35.25
| Encargos Sociais Horistas (141,86%) |  | 93.34 | 1.4186 | 132.41 |  |  | 132.41
| Encargos Sociais Mensalistas (66,28%) |  | 0 | 0.6628 | 0 |  |  | 0
| Custo Unitário |  |  |  | 225.75 | 88.86 |  | 314.61
| BDI ( Material: 30,00% M.Obra: 30,00% Eqpto: 30,00%) |  |  |  | 67.72 | 26.66 |  | 94.38
| Preço Unitário |  |  |  | 293.47 | 115.52 |  | 408.99
13.5.1 | Ponto de agua (incl. tubos e conexoes) | pt
| Adaptador curto em pvc 1 1/2" (lh) | UN | 4.02 | 0.75 |  | 3.01 |  | 3.01
| Adaptador curto em pvc 3/4" (lh) | UN | 0.76 | 1 |  | 0.76 |  | 0.76
| Cotovelo em pvc 3/4" x 3/4" (lh) | UN | 0.72 | 2 |  | 1.44 |  | 1.44
| Te em pvc 3/4" x 3/4" (lh) | UN | 2.3 | 0.75 |  | 1.72 |  | 1.72
| Tubo em pvc 1 1/2" (lh) | M | 13.55 | 3 |  | 40.65 |  | 40.65
| Tubo em pvc 3/4" (lh) | M | 6.1 | 9 |  | 54.9 |  | 54.9
| Ajudante | H | 4.68 | 8.2655 | 38.68 |  |  | 38.68
| Encanador | H | 6.47 | 6.199 | 40.11 |  |  | 40.11
| Encargos Sociais Horistas (141,86%) |  | 78.79 | 1.4186 | 111.77 |  |  | 111.77
| Encargos Sociais Mensalistas (66,28%) |  | 0 | 0.6628 | 0 |  |  | 0
| Custo Unitário |  |  |  | 190.56 | 102.48 |  | 293.04
| BDI ( Material: 30,00% M.Obra: 30,00% Eqpto: 30,00%) |  |  |  | 57.17 | 30.74 |  | 87.91
| Preço Unitário |  |  |  | 247.73 | 133.22 |  | 380.95
13.5.2 | Revisão de ponto de água | pt
| Adaptador curto em pvc 1 1/2" (lh) | UN | 4.02 | 0.225 |  | 0.9 |  | 0.9
| Adaptador curto em pvc 3/4" (lh) | UN | 0.76 | 0.3 |  | 0.23 |  | 0.23
| Cotovelo em pvc 3/4" x 3/4" (lh) | UN | 0.72 | 0.6 |  | 0.43 |  | 0.43
| Te em pvc 3/4" x 3/4" (lh) | UN | 2.3 | 0.225 |  | 0.52 |  | 0.52
| Tubo em pvc 1 1/2" (lh) | M | 13.55 | 0.9 |  | 12.19 |  | 12.19
| Tubo em pvc 3/4" (lh) | M | 6.1 | 2.7 |  | 16.47 |  | 16.47
| Ajudante | H | 4.68 | 2.4796 | 11.6 |  |  | 11.6
| Encanador | H | 6.47 | 1.8597 | 12.03 |  |  | 12.03
| Encargos Sociais Horistas (141,86%) |  | 23.63 | 1.4186 | 33.52 |  |  | 33.52
| Encargos Sociais Mensalistas (66,28%) |  | 0 | 0.6628 | 0 |  |  | 0
| Custo Unitário |  |  |  | 57.15 | 30.74 |  | 87.89
| BDI ( Material: 30,00% M.Obra: 30,00% Eqpto: 30,00%) |  |  |  | 17.15 | 9.22 |  | 26.37
| Preço Unitário |  |  |  | 74.3 | 39.96 |  | 114.26
13.6.1 | Calha em chapa galvanizada | m
| Chapa de fo go no 26 (1,00x2,00m) | CH | 40 | 0.5 |  | 20 |  | 20
| Ferreiro | H | 6.47 | 0.5184 | 3.35 |  |  | 3.35
| Pedreiro | H | 6.47 | 0.3129 | 2.02 |  |  | 2.02
| Servente | H | 4.68 | 0.8296 | 3.88 |  |  | 3.88
| Encargos Sociais Horistas (141,86%) |  | 9.25 | 1.4186 | 13.12 |  |  | 13.12
| Encargos Sociais Mensalistas (66,28%) |  | 0 | 0.6628 | 0 |  |  | 0
| Custo Unitário |  |  |  | 22.37 | 20 |  | 42.37
| BDI ( Material: 30,00% M.Obra: 30,00% Eqpto: 30,00%) |  |  |  | 6.71 | 6 |  | 12.71
| Preço Unitário |  |  |  | 29.08 | 26 |  | 55.08
13.6.2 | Condutor em PVC rigido soldavel - 100mm | m
| Adesivo p/ pvc - 75g | TB | 4.5 | 0.038 |  | 0.17 |  | 0.17
| Bracadeira em ch. ferro 1/8"x1" (p/ condutores) | UN | 3 | 1 |  | 3 |  | 3
| Solucao limpadora | L | 26.2 | 0.0015 |  | 0.04 |  | 0.04
| Tubo em pvc - 100mm (ls) | M | 9.68 | 1.01 |  | 9.78 |  | 9.78
| Encanador | H | 6.47 | 0.9787 | 6.33 |  |  | 6.33
| Servente | H | 4.68 | 0.9839 | 4.6 |  |  | 4.6
| Encargos Sociais Horistas (141,86%) |  | 10.93 | 1.4186 | 15.51 |  |  | 15.51
| Encargos Sociais Mensalistas (66,28%) |  | 0 | 0.6628 | 0 |  |  | 0
| Custo Unitário |  |  |  | 26.44 | 12.99 |  | 39.43
| BDI ( Material: 30,00% M.Obra: 30,00% Eqpto: 30,00%) |  |  |  | 7.93 | 3.9 |  | 11.83
| Preço Unitário |  |  |  | 34.37 | 16.89 |  | 51.26
14.1.1 | Bacia sifonada c/cx. descarga acoplada c/ assento | un
| Adesivo p/ pvc - 75g | TB | 4.5 | 0.009 |  | 0.04 |  | 0.04
| Anel de borracha de 1" | UN | 1.1 | 1 |  | 1.1 |  | 1.1
| Assento plastico | UN | 25 | 1 |  | 25 |  | 25
| Bacia sifonada c/ cx. descarga acoplada | UN | 284.67 | 1 |  | 284.67 |  | 284.67
| Bolsa plastica (vaso sanitario) | UN | 3.38 | 1 |  | 3.38 |  | 3.38
| Parafuso niquelado para loucas sanitarias | UN | 3.9 | 2 |  | 7.8 |  | 7.8
| Solucao limpadora | L | 26.2 | 0.0003 |  | 0.01 |  | 0.01
| Tubo de ligacao em pvc c/ canopla (ls) | UN | 26.95 | 1 |  | 26.95 |  | 26.95
| Ajudante | H | 4.68 | 4.5641 | 21.36 |  |  | 21.36
| Encanador | H | 6.47 | 4.5641 | 29.53 |  |  | 29.53
| Encargos Sociais Horistas (141,86%) |  | 50.89 | 1.4186 | 72.19 |  |  | 72.19
| Encargos Sociais Mensalistas (66,28%) |  | 0 | 0.6628 | 0 |  |  | 0
| Custo Unitário |  |  |  | 123.08 | 348.95 |  | 472.03
| BDI ( Material: 30,00% M.Obra: 30,00% Eqpto: 30,00%) |  |  |  | 36.92 | 104.68 |  | 141.6
| Preço Unitário |  |  |  | 160 | 453.63 |  | 613.63
14.1.2 | Tanque de louça c/ torneira, sifao e valvula | un
| Fita de vedacao | M | 0.14 | 2.26 |  | 0.32 |  | 0.32
| Sifao plastico de 2" | UN | 10 | 1 |  | 10 |  | 10
| Tanque de louca | UN | 344.5 | 1 |  | 344.5 |  | 344.5
| Torneira de tanque/pia cromada de 1/2" | UN | 32 | 1 |  | 32 |  | 32
| Valv. p/ tanque d = 2" - plastico | UN | 7.93 | 1 |  | 7.93 |  | 7.93
| Ajudante | H | 4.68 | 3.3777 | 15.81 |  |  | 15.81
| Encanador | H | 6.47 | 3.3776 | 21.85 |  |  | 21.85
| Encargos Sociais Horistas (141,86%) |  | 37.66 | 1.4186 | 53.42 |  |  | 53.42
| Encargos Sociais Mensalistas (66,28%) |  | 0 | 0.6628 | 0 |  |  | 0
| Custo Unitário |  |  |  | 91.08 | 394.75 |  | 485.83
| BDI ( Material: 30,00% M.Obra: 30,00% Eqpto: 30,00%) |  |  |  | 27.32 | 118.43 |  | 145.75
| Preço Unitário |  |  |  | 118.4 | 513.18 |  | 631.58
14.1.3 | Engate plástico | un
| Fita de vedacao | M | 0.14 | 0.3 |  | 0.04 |  | 0.04
| Ligacao flexivel (engate) plastico | UN | 6.5 | 1 |  | 6.5 |  | 6.5
| Ajudante | H | 4.68 | 0.159 | 0.74 |  |  | 0.74
| Encanador | H | 6.47 | 0.159 | 1.03 |  |  | 1.03
| Encargos Sociais Horistas (141,86%) |  | 1.77 | 1.4186 | 2.51 |  |  | 2.51
| Encargos Sociais Mensalistas (66,28%) |  | 0 | 0.6628 | 0 |  |  | 0
| Custo Unitário |  |  |  | 4.28 | 6.54 |  | 10.82
| BDI ( Material: 30,00% M.Obra: 30,00% Eqpto: 30,00%) |  |  |  | 1.28 | 1.96 |  | 3.24
| Preço Unitário |  |  |  | 5.56 | 8.5 |  | 14.06
14.1.4 | Lavatorio de louça s/col.c/torn.,sifao e valv | un
| Fita de vedacao | M | 0.14 | 2.88 |  | 0.4 |  | 0.4
| Lavatorio de louca s/coluna branco (medio) | UN | 85.7 | 1 |  | 85.7 |  | 85.7
| Ligacao flexivel (engate) plastico | UN | 6.5 | 1 |  | 6.5 |  | 6.5
| Parafuso niquelado para loucas sanitarias | UN | 3.9 | 2 |  | 7.8 |  | 7.8
| Sifao metalico de 1 1/2 " | UN | 92.86 | 1 |  | 92.86 |  | 92.86
| Torneira metalica p/ lavatorio de 1/2" | UN | 49.5 | 1 |  | 49.5 |  | 49.5
| Valv. p/ lavat./bide d = 1" - cromada | UN | 25.26 | 1 |  | 25.26 |  | 25.26
| Encanador | H | 6.47 | 3.0218 | 19.55 |  |  | 19.55
| Servente | H | 4.68 | 3.0219 | 14.14 |  |  | 14.14
| Encargos Sociais Horistas (141,86%) |  | 33.69 | 1.4186 | 47.79 |  |  | 47.79
| Encargos Sociais Mensalistas (66,28%) |  | 0 | 0.6628 | 0 |  |  | 0
| Custo Unitário |  |  |  | 81.48 | 268.02 |  | 349.5
| BDI ( Material: 30,00% M.Obra: 30,00% Eqpto: 30,00%) |  |  |  | 24.44 | 80.41 |  | 104.85
| Preço Unitário |  |  |  | 105.92 | 348.43 |  | 454.35
14.1.5 | Lavatorio de louça c/col.,torneira,sifao e valv. | un
| Fita de vedacao | M | 0.14 | 2.88 |  | 0.4 |  | 0.4
| Lavatorio de louca com coluna | UN | 145 | 1 |  | 145 |  | 145
| Sifao metalico de 1 1/2 " | UN | 92.86 | 1 |  | 92.86 |  | 92.86
| Torneira metalica p/ lavatorio de 1/2" | UN | 49.5 | 1 |  | 49.5 |  | 49.5
| Tubo de ligacao niquelado com canopla | UN | 16.2 | 1 |  | 16.2 |  | 16.2
| Valv. p/ lavat./bide d = 1" - cromada | UN | 25.26 | 1 |  | 25.26 |  | 25.26
| Ajudante | H | 4.68 | 4.1426 | 19.39 |  |  | 19.39
| Encanador | H | 6.47 | 4.1426 | 26.8 |  |  | 26.8
| Encargos Sociais Horistas (141,86%) |  | 46.19 | 1.4186 | 65.53 |  |  | 65.53
| Encargos Sociais Mensalistas (66,28%) |  | 0 | 0.6628 | 0 |  |  | 0
| Custo Unitário |  |  |  | 111.72 | 329.22 |  | 440.94
| BDI ( Material: 30,00% M.Obra: 30,00% Eqpto: 30,00%) |  |  |  | 33.52 | 98.77 |  | 132.29
| Preço Unitário |  |  |  | 145.24 | 427.99 |  | 573.23
14.1.6 | Chuveiro em PVC | un
| Fita de vedacao | M | 0.14 | 0.28 |  | 0.04 |  | 0.04
| Chuveiro em pvc | UN | 7.5 | 1 |  | 7.5 |  | 7.5
| Ajudante | H | 4.68 | 0.518 | 2.42 |  |  | 2.42
| Encanador | H | 6.47 | 0.5162 | 3.34 |  |  | 3.34
| Encargos Sociais Horistas (141,86%) |  | 5.76 | 1.4186 | 8.17 |  |  | 8.17
| Encargos Sociais Mensalistas (66,28%) |  | 0 | 0.6628 | 0 |  |  | 0
| Custo Unitário |  |  |  | 13.93 | 7.54 |  | 21.47
| BDI ( Material: 30,00% M.Obra: 30,00% Eqpto: 30,00%) |  |  |  | 4.18 | 2.26 |  | 6.44
| Preço Unitário |  |  |  | 18.11 | 9.8 |  | 27.91
14.1.7 | Torneira de metal cromada de 1/2" ou 3/4" p/ Pia | un
| Fita de vedacao | M | 0.14 | 0.6 |  | 0.08 |  | 0.08
| Torneira de metal cromada de 1/2" ou 3/4" p/ pia | UN | 89 | 1 |  | 89 |  | 89
| Ajudante | H | 4.68 | 0.5799 | 2.71 |  |  | 2.71
| Encanador | H | 6.47 | 0.5826 | 3.77 |  |  | 3.77
| Encargos Sociais Horistas (141,86%) |  | 6.48 | 1.4186 | 9.19 |  |  | 9.19
| Encargos Sociais Mensalistas (66,28%) |  | 0 | 0.6628 | 0 |  |  | 0
| Custo Unitário |  |  |  | 15.67 | 89.08 |  | 104.75
| BDI ( Material: 30,00% M.Obra: 30,00% Eqpto: 30,00%) |  |  |  | 4.7 | 26.72 |  | 31.42
| Preço Unitário |  |  |  | 20.37 | 115.8 |  | 136.17
14.1.8 | Torneira de metal de 3/4" p/ tanque | un
| Fita de vedacao | M | 0.14 | 0.6 |  | 0.08 |  | 0.08
| Torneira longa metalica de 3/4" | UN | 44 | 1 |  | 44 |  | 44
| Ajudante | H | 4.68 | 0.5434 | 2.54 |  |  | 2.54
| Encanador | H | 6.47 | 0.544 | 3.52 |  |  | 3.52
| Encargos Sociais Horistas (141,86%) |  | 6.06 | 1.4186 | 8.6 |  |  | 8.6
| Encargos Sociais Mensalistas (66,28%) |  | 0 | 0.6628 | 0 |  |  | 0
| Custo Unitário |  |  |  | 14.66 | 44.08 |  | 58.74
| BDI ( Material: 30,00% M.Obra: 30,00% Eqpto: 30,00%) |  |  |  | 4.4 | 13.22 |  | 17.62
| Preço Unitário |  |  |  | 19.06 | 57.3 |  | 76.36
15.1 | Mureta em alvenaria,rebocada e pintada 2 faces(h=1.0m) | m²
| Aco ca 50/60 - preco medio | KG | 3.4 | 0.756 |  | 2.57 |  | 2.57
| Arame recozido no. 18 | KG | 8.7 | 0.02898 |  | 0.25 |  | 0.25
| Areia | M3 | 46 | 0.13455 |  | 6.19 |  | 6.19
| Cimento | SC | 28 | 0.82865 |  | 23.2 |  | 23.2
| Aditivo plastificante | L | 8.3 | 0.0667 |  | 0.55 |  | 0.55
| Lixa para parede | UN | 0.7 | 0.525 |  | 0.37 |  | 0.37
| Pedra preta | M3 | 85 | 0.0914 |  | 7.77 |  | 7.77
| Pernamanca 3" x 2" 20 pls - madeira branca | DZ | 95 | 0.0286 |  | 2.72 |  | 2.72
| Prego 2"x11 | KG | 7.5 | 0.0665 |  | 0.5 |  | 0.5
| Ripao em madeira de lei 2"x1" serr. | DZ | 87.55 | 0.0246 |  | 2.15 |  | 2.15
| Seixo lavado | M3 | 112 | 0.00756 |  | 0.85 |  | 0.85
| Tabua de madeira branca 20 pls | DZ | 74 | 0.0738 |  | 5.46 |  | 5.46
| Tijolo de barro 9x14x19 | UN | 0.5 | 34 |  | 17 |  | 17
| Tinta latex exterior | GL | 51.7 | 0.105 |  | 5.43 |  | 5.43
| Caixa coletora | M3 | 70 | 0.09 |  | 6.3 |  | 6.3
| Betoneira eletrica - 320l | HP | 9.5 | 0.00648 |  |  | 0.06 | 0.06
| Betoneiro | H | 6.47 | 0.0135 | 0.09 |  |  | 0.09
| Carpinteiro | H | 6.47 | 0.23124 | 1.5 |  |  | 1.5
| Ferreiro | H | 6.47 | 0.072 | 0.47 |  |  | 0.47
| Pedreiro | H | 6.47 | 4.032 | 26.09 |  |  | 26.09
| Pintor | H | 6.47 | 0.63 | 4.08 |  |  | 4.08
| Servente | H | 4.68 | 5.9676 | 27.93 |  |  | 27.93
| Encargos Sociais Horistas (141,86%) |  | 60.16 | 1.4186 | 85.34 |  |  | 85.34
| Encargos Sociais Mensalistas (66,28%) |  | 0 | 0.6628 | 0 |  |  | 0
| Custo Unitário |  |  |  | 145.5 | 81.31 | 0.06 | 226.87
| BDI ( Material: 30,00% M.Obra: 30,00% Eqpto: 30,00%) |  |  |  | 43.65 | 24.39 | 0.02 | 68.06
| Preço Unitário |  |  |  | 189.15 | 105.7 | 0.08 | 294.93
16.1 | Armário em MDF (c/ gavetas/prateleiras e portas) | m²
| Armario em mdf c/ gaveta,prateleira e portas | M2 | 670 | 1 |  | 670 |  | 670
| Carpinteiro | H | 6.47 | 1.042 | 6.74 |  |  | 6.74
| Servente | H | 4.68 | 1.0422 | 4.88 |  |  | 4.88
| Encargos Sociais Horistas (141,86%) |  | 11.62 | 1.4186 | 16.48 |  |  | 16.48
| Encargos Sociais Mensalistas (66,28%) |  | 0 | 0.6628 | 0 |  |  | 0
| Custo Unitário |  |  |  | 28.1 | 670 |  | 698.1
| BDI ( Material: 30,00% M.Obra: 30,00% Eqpto: 30,00%) |  |  |  | 8.43 | 201 |  | 209.43
| Preço Unitário |  |  |  | 36.53 | 871 |  | 907.53
16.2 | Casa de bomba - 1,20x0,80m h = 0,80m | un
| Aco ca 50/60 - preco medio | KG | 3.4 | 6.72 |  | 22.85 |  | 22.85
| Aguarraz | GL | 43.95 | 0.005 |  | 0.22 |  | 0.22
| Arame recozido no. 18 | KG | 8.7 | 0.24432 |  | 2.13 |  | 2.13
| Areia | M3 | 46 | 0.62619 |  | 28.8 |  | 28.8
| Cimento | SC | 28 | 3.7998 |  | 106.39 |  | 106.39
| Igolflex (preto) | L | 16.66 | 2.8 |  | 46.65 |  | 46.65
| Aditivo plastificante | L | 8.3 | 0.19688 |  | 1.63 |  | 1.63
| Linha de nylon no. 80 | RL | 8.5 | 0.0096 |  | 0.08 |  | 0.08
| Lixa p/ ferro | UN | 1.8 | 0.25 |  | 0.45 |  | 0.45
| Lixa para parede | UN | 0.7 | 1.6 |  | 1.12 |  | 1.12
| Pedra preta | M3 | 85 | 0.408 |  | 34.68 |  | 34.68
| Pernamanca 3" x 2" 20 pls - madeira branca | DZ | 95 | 0.1776 |  | 16.87 |  | 16.87
| Portao de ferro 1/2" c/ ferragens (incl. pint. anti-corrosiva) | M2 | 160 | 0.5 |  | 80 |  | 80
| Prego 2 1/2"x10 | KG | 7.2 | 0.00288 |  | 0.02 |  | 0.02
| Prego 2"x11 | KG | 7.5 | 0.42 |  | 3.15 |  | 3.15
| Ripao em madeira de lei 2"x1" serr. | DZ | 87.55 | 0.168 |  | 14.71 |  | 14.71
| Seixo lavado | M3 | 112 | 0.0672 |  | 7.53 |  | 7.53
| Sika 1 | L | 7.9 | 1.1344 |  | 8.96 |  | 8.96
| Tabua de madeira branca 20 pls | DZ | 74 | 0.5136 |  | 38.01 |  | 38.01
| Tijolo de barro 9x14x19 | UN | 0.5 | 91.8 |  | 45.9 |  | 45.9
| Tinta esmalte | GL | 88 | 0.03 |  | 2.64 |  | 2.64
| Tinta latex exterior | GL | 51.7 | 0.135 |  | 6.98 |  | 6.98
| Tinta latex interior | GL | 41.7 | 0.185 |  | 7.71 |  | 7.71
| Betoneira eletrica - 320l | HP | 9.5 | 0.0576 |  |  | 0.55 | 0.55
| Betoneiro | H | 6.47 | 0.12 | 0.78 |  |  | 0.78
| Carpinteiro | H | 6.47 | 1.6464 | 10.65 |  |  | 10.65
| Ferreiro | H | 6.47 | 0.64 | 4.14 |  |  | 4.14
| Pedreiro | H | 6.47 | 15.339 | 99.24 |  |  | 99.24
| Pintor | H | 6.47 | 3.4627 | 22.4 |  |  | 22.4
| Servente | H | 4.68 | 24.4441 | 114.4 |  |  | 114.4
| Encargos Sociais Horistas (141,86%) |  | 251.61 | 1.4186 | 356.93 |  |  | 356.93
| Encargos Sociais Mensalistas (66,28%) |  | 0 | 0.6628 | 0 |  |  | 0
| Custo Unitário |  |  |  | 608.54 | 477.48 | 0.55 | 1086.57
| BDI ( Material: 30,00% M.Obra: 30,00% Eqpto: 30,00%) |  |  |  | 182.56 | 143.24 | 0.17 | 325.97
| Preço Unitário |  |  |  | 791.1 | 620.72 | 0.72 | 1412.54
16.3 | Bancada em alv.,azul. e portas formica (sob pia inox 2 cubas-2m) | un
| Areia | M3 | 46 | 0.19975 |  | 9.19 |  | 9.19
| Argamassa ac-i | KG | 0.61 | 24.25 |  | 14.79 |  | 14.79
| Azulejo branco 15x15cm | M2 | 23.56 | 5.0925 |  | 119.98 |  | 119.98
| Caixilho em madeira de lei | M2 | 185.4 | 0.486 |  | 90.1 |  | 90.1
| Cimento | SC | 28 | 0.89272 |  | 25 |  | 25
| Cola formica | GL | 55 | 0.324 |  | 17.82 |  | 17.82
| Laminado melaminico | M2 | 32 | 3.564 |  | 114.05 |  | 114.05
| Aditivo plastificante | L | 8.3 | 0.11054 |  | 0.92 |  | 0.92
| Pedra preta | M3 | 85 | 0.08 |  | 6.8 |  | 6.8
| Porta em compensado (preco medio) | M2 | 130 | 1.62 |  | 210.6 |  | 210.6
| Rejunte (p/ ceramica) | KG | 5.15 | 5.82 |  | 29.97 |  | 29.97
| Tijolo de barro 9x14x19 | UN | 0.5 | 55.08 |  | 27.54 |  | 27.54
| Carpinteiro | H | 6.47 | 6.9177 | 44.76 |  |  | 44.76
| Pedreiro | H | 6.47 | 11.5103 | 74.47 |  |  | 74.47
| Servente | H | 4.68 | 12.4393 | 58.22 |  |  | 58.22
| Encargos Sociais Horistas (141,86%) |  | 177.45 | 1.4186 | 251.73 |  |  | 251.73
| Encargos Sociais Mensalistas (66,28%) |  | 0 | 0.6628 | 0 |  |  | 0
| Custo Unitário |  |  |  | 429.18 | 666.76 |  | 1095.94
| BDI ( Material: 30,00% M.Obra: 30,00% Eqpto: 30,00%) |  |  |  | 128.75 | 200.03 |  | 328.78
| Preço Unitário |  |  |  | 557.93 | 866.79 |  | 1424.72
16.4 | Escada de marinheiro s/ proteçao | m
| Areia | M3 | 46 | 0.0968 |  | 4.45 |  | 4.45
| Cimento | SC | 28 | 0.3888 |  | 10.89 |  | 10.89
| Escada tipo marinheiro s/ protecao | M | 180 | 1 |  | 180 |  | 180
| Pedreiro | H | 6.47 | 0.9717 | 6.29 |  |  | 6.29
| Servente | H | 4.68 | 1.6217 | 7.59 |  |  | 7.59
| Encargos Sociais Horistas (141,86%) |  | 13.88 | 1.4186 | 19.69 |  |  | 19.69
| Encargos Sociais Mensalistas (66,28%) |  | 0 | 0.6628 | 0 |  |  | 0
| Custo Unitário |  |  |  | 33.57 | 195.34 |  | 228.91
| BDI ( Material: 30,00% M.Obra: 30,00% Eqpto: 30,00%) |  |  |  | 10.07 | 58.6 |  | 68.67
| Preço Unitário |  |  |  | 43.64 | 253.94 |  | 297.58
16.5 | Reservatório em fibra de vidro 5.000 L | un
| Fita de vedacao | M | 0.14 | 3 |  | 0.42 |  | 0.42
| Flange de aco galvanizado - 20mm | UN | 6.2 | 2 |  | 12.4 |  | 12.4
| Flange de aco galvanizado - 25mm | UN | 7.5 | 2 |  | 15 |  | 15
| Flange de aco galvanizado - 50mm | UN | 16.9 | 4 |  | 67.6 |  | 67.6
| Reservatorio em fibra de vidro cap=5.000 l | UN | 2231.68 | 1 |  | 2231.68 |  | 2231.68
| Viga de peroba 6x16cm | M | 18.2 | 5 |  | 91 |  | 91
| Ajudante | H | 4.68 | 7.026 | 32.88 |  |  | 32.88
| Encanador | H | 6.47 | 7.026 | 45.46 |  |  | 45.46
| Encargos Sociais Horistas (141,86%) |  | 78.34 | 1.4186 | 111.13 |  |  | 111.13
| Encargos Sociais Mensalistas (66,28%) |  | 0 | 0.6628 | 0 |  |  | 0
| Custo Unitário |  |  |  | 189.47 | 2418.1 |  | 2607.57
| BDI ( Material: 30,00% M.Obra: 30,00% Eqpto: 30,00%) |  |  |  | 56.84 | 725.43 |  | 782.27
| Preço Unitário |  |  |  | 246.31 | 3143.53 |  | 3389.84
17.1 | Limpeza de canaletas (0.30x0.30m) | m
| Soda caustica | KG | 16.7 | 0.06 |  | 1 |  | 1
| Servente | H | 4.68 | 0.4302 | 2.01 |  |  | 2.01
| Encargos Sociais Horistas (141,86%) |  | 2.01 | 1.4186 | 2.85 |  |  | 2.85
| Encargos Sociais Mensalistas (66,28%) |  | 0 | 0.6628 | 0 |  |  | 0
| Custo Unitário |  |  |  | 4.86 | 1 |  | 5.86
| BDI ( Material: 30,00% M.Obra: 30,00% Eqpto: 30,00%) |  |  |  | 1.46 | 0.3 |  | 1.76
| Preço Unitário |  |  |  | 6.32 | 1.3 |  | 7.62
17.2 | Limpeza geral e entrega da obra | m²
| Servente | H | 4.68 | 0.4086 | 1.91 |  |  | 1.91
| Encargos Sociais Horistas (141,86%) |  | 1.91 | 1.4186 | 2.71 |  |  | 2.71
| Encargos Sociais Mensalistas (66,28%) |  | 0 | 0.6628 | 0 |  |  | 0
| Custo Unitário |  |  |  | 4.62 |  |  | 4.62
| BDI ( Material: 30,00% M.Obra: 30,00% Eqpto: 30,00%) |  |  |  | 1.39 |  |  | 1.39
| Preço Unitário |  |  |  | 6.01 |  |  | 6.01
| BUCHA DE 1/2" | UN | 0.53 | 2 |  | 1.06 |  | 1.06
| CABO DE COBRE 2,5MM2 -750V | M | 1.11 | 9 |  | 9.99 |  | 9.99
| CAIXA DE DERIVACAO 4"X2"- PLASTICA | UN | 2 | 1 |  | 2 |  | 2
| ELETRODUTO EM PVC DE 1/2" | M | 1.7 | 3 |  | 5.1 |  | 5.1
| FITA ISOLANTE | M | 0.7 | 1 |  | 0.7 |  | 0.7
| AJUDANTE | H | 4.68 | 5.4762 | 25.63 |  |  | 25.63
| ELETRICISTA | H | 6.47 | 5.4762 | 35.43 |  |  | 35.43
| Encargos Sociais Horistas (120,84%) |  | 61.06 | 1.2084 | 73.78 |  |  | 73.78
| Encargos Sociais Mensalistas (74,09%) |  | 0 | 0.7409 | 0 |  |  | 0
| Custo Unitário |  |  |  | 134.84 | 19.73 |  | 154.57
| (BDI : 30,50%) |  |  |  | 41.13 | 6.02 |  | 47.15
| Preço Unitário |  |  |  | 175.97 | 25.75 |  | 201.72
16.4 | Luminária de sobrepor com aletas e 2 lâmpadas de led de 18w | un
| LUMINARIA COMPLETA DE SOBREPOR COM ALETAS E 2 | UN | 250.52 | 1 |  | 250.52 |  | 250.52
| AJUDANTE | H | 4.68 | 0.8214 | 3.84 |  |  | 3.84
| ELETRICISTA | H | 6.47 | 1.0952 | 7.09 |  |  | 7.09
| Encargos Sociais Horistas (120,84%) |  | 10.93 | 1.2084 | 13.21 |  |  | 13.21
| Encargos Sociais Mensalistas (74,09%) |  | 0 | 0.7409 | 0 |  |  | 0
| Custo Unitário |  |  |  | 24.14 | 250.52 |  | 274.66
| (BDI : 30,50%) |  |  |  | 7.36 | 76.41 |  | 83.77
| Preço Unitário |  |  |  | 31.5 | 326.93 |  | 358.43
16.5 | Luminária c/ lâmp de emergência | un
| LUMINARIA C/ LAMP DE EMERGêNCIA | UN | 29 | 1 |  | 29 |  | 29
| AJUDANTE | H | 4.68 | 0.5477 | 2.56 |  |  | 2.56
| ELETRICISTA | H | 6.47 | 1.0953 | 7.09 |  |  | 7.09
| Encargos Sociais Horistas (120,84%) |  | 9.65 | 1.2084 | 11.66 |  |  | 11.66
| Encargos Sociais Mensalistas (74,09%) |  | 0 | 0.7409 | 0 |  |  | 0
| Custo Unitário |  |  |  | 21.31 | 29 |  | 50.31
| (BDI : 30,50%) |  |  |  | 6.5 | 8.85 |  | 15.35
| Preço Unitário |  |  |  | 27.81 | 37.85 |  | 65.66
16.6 | Centro de distribuição p/ 16 disjuntores (c/ barramento) | un
| CENTRO DE DISTRIBUICAO P/ 16 DISJUNTORES (C/ BARRAM) | UN | 294.51 | 1 |  | 294.51 |  | 294.51
| AJUDANTE | H | 4.68 | 2.19 | 10.25 |  |  | 10.25
| ELETRICISTA | H | 6.47 | 4.38 | 28.34 |  |  | 28.34
| Encargos Sociais Horistas (120,84%) |  | 38.59 | 1.2084 | 46.63 |  |  | 46.63
| Encargos Sociais Mensalistas (74,09%) |  | 0 | 0.7409 | 0 |  |  | 0
| Custo Unitário |  |  |  | 85.22 | 294.51 |  | 379.73
| (BDI : 30,50%) |  |  |  | 25.99 | 89.83 |  | 115.82
| Preço Unitário |  |  |  | 111.21 | 384.34 |  | 495.55
16.7 | Centro de distribuição p/ 06 disjuntores (s/ barramento) | un
| CENTRO DE DISTRIBUICAO PARA 6 DISJUNTORES | UN | 3 | 1 |  | 3 |  | 3
| AJUDANTE | H | 4.68 | 0.01 | 0.05 |  |  | 0.05
| ELETRICISTA | H | 6.47 | 0.01 | 0.06 |  |  | 0.06
| Encargos Sociais Horistas (120,84%) |  | 0.11 | 1.2084 | 0.13 |  |  | 0.13
| Encargos Sociais Mensalistas (74,09%) |  | 0 | 0.7409 | 0 |  |  | 0
| Custo Unitário |  |  |  | 0.24 | 3 |  | 3.24
| (BDI : 30,50%) |  |  |  | 0.07 | 0.92 |  | 0.99
| Preço Unitário |  |  |  | 0.31 | 3.92 |  | 4.23
16.8 | Disjuntor 1p - 10 a 30a - padrão din | un
| DISJUNTOR 1P - 10 A 30A - PADRAO DIN | UN | 6.54 | 1 |  | 6.54 |  | 6.54
| AJUDANTE | H | 4.68 | 0.3282 | 1.54 |  |  | 1.54
| ELETRICISTA | H | 6.47 | 0.3282 | 2.12 |  |  | 2.12
| Encargos Sociais Horistas (120,84%) |  | 3.66 | 1.2084 | 4.42 |  |  | 4.42
| Encargos Sociais Mensalistas (74,09%) |  | 0 | 0.7409 | 0 |  |  | 0
| Custo Unitário |  |  |  | 8.08 | 6.54 |  | 14.62
| (BDI : 30,50%) |  |  |  | 2.46 | 1.99 |  | 4.45
| Preço Unitário |  |  |  | 10.54 | 8.53 |  | 19.07
16.9 | Disjuntor 2p - 15 a 50a - padrão din | un
| DISJUNTOR 2P - 15 A 50A - PADRAO DIN | UN | 33.73 | 1 |  | 33.73 |  | 33.73
| AJUDANTE | H | 4.68 | 0.6579 | 3.08 |  |  | 3.08
| ELETRICISTA | H | 6.47 | 0.65 | 4.21 |  |  | 4.21
| Encargos Sociais Horistas (120,84%) |  | 7.29 | 1.2084 | 8.81 |  |  | 8.81
| Encargos Sociais Mensalistas (74,09%) |  | 0 | 0.7409 | 0 |  |  | 0
| Custo Unitário |  |  |  | 16.1 | 33.73 |  | 49.83
| (BDI : 30,50%) |  |  |  | 4.91 | 10.29 |  | 15.2
| Preço Unitário |  |  |  | 21.01 | 44.02 |  | 65.03
16.1 | Disjuntor 3p - 60 a 100a - padrão din | un
| DISJUNTOR 3P-60A A 100A - PADRAO DIN | UN | 137 | 1 |  | 137 |  | 137
| AJUDANTE | H | 4.68 | 0.9819 | 4.6 |  |  | 4.6
| ELETRICISTA | H | 6.47 | 0.9881 | 6.39 |  |  | 6.39
| Encargos Sociais Horistas (120,84%) |  | 10.99 | 1.2084 | 13.28 |  |  | 13.28
| Encargos Sociais Mensalistas (74,09%) |  | 0 | 0.7409 | 0 |  |  | 0
| Custo Unitário |  |  |  | 24.27 | 137 |  | 161.27
| (BDI : 30,50%) |  |  |  | 7.4 | 41.78 |  | 49.18
| Preço Unitário |  |  |  | 31.67 | 178.78 |  | 210.45
16.11 | Disjuntor tqd 3p - 250a - padrão din | un
| DISJUNTOR 3P - 250A | UN | 1030 | 1 |  | 1030 |  | 1030
| AJUDANTE | H | 4.68 | 0.5477 | 2.56 |  |  | 2.56
| ELETRICISTA | H | 6.47 | 1.0953 | 7.09 |  |  | 7.09
| Encargos Sociais Horistas (120,84%) |  | 9.65 | 1.2084 | 11.66 |  |  | 11.66
| Encargos Sociais Mensalistas (74,09%) |  | 0 | 0.7409 | 0 |  |  | 0
| Custo Unitário |  |  |  | 21.31 | 1030 |  | 1051.31
| (BDI : 30,50%) |  |  |  | 6.5 | 314.15 |  | 320.65
| Preço Unitário |  |  |  | 27.81 | 1344.15 |  | 1371.96
16.12 | Caixa em alvenaria de 30x30x30cm c/ tpo. concreto | un
| ACO CA 50/60 - PRECO MEDIO | KG | 3.4 | 2.1 |  | 7.14 |  | 7.14
| ARAME RECOZIDO NO. 18 | KG | 8.7 | 0.069 |  | 0.6 |  | 0.6
| AREIA | M3 | 46 | 0.076031 |  | 3.5 |  | 3.5
| CIMENTO | SC | 28 | 0.39076 |  | 10.94 |  | 10.94
| ADITIVO PLASTIFICANTE | L | 8.3 | 0.031004 |  | 0.26 |  | 0.26
| PERNAMANCA 3" X 2" 20 PLS - MADEIRA BRANCA | DZ | 95 | 0.03 |  | 2.85 |  | 2.85
| PREGO 2"X11 | KG | 7.5 | 0.075 |  | 0.56 |  | 0.56
| RIPAO EM MADEIRA DE LEI 2"X1" SERR. | DZ | 87.55 | 0.03 |  | 2.63 |  | 2.63
| SEIXO LAVADO | M3 | 112 | 0.039 |  | 4.37 |  | 4.37
| TABUA DE MADEIRA BRANCA 20 PLS | DZ | 74 | 0.09 |  | 6.66 |  | 6.66
| TIJOLO DE BARRO 9X14X19 | UN | 0.5 | 27 |  | 13.5 |  | 13.5
| BETONEIRA ELETRICA - 320L | HP | 9.5 | 0.018 |  |  | 0.17 | 0.17
| BETONEIRO | H | 6.47 | 0.0375 | 0.24 |  |  | 0.24
| CARPINTEIRO | H | 6.47 | 0.282 | 1.82 |  |  | 1.82
| FERREIRO | H | 6.47 | 0.2 | 1.29 |  |  | 1.29
| PEDREIRO | H | 6.47 | 1.7513 | 11.33 |  |  | 11.33
| SERVENTE | H | 4.68 | 2.9294 | 13.71 |  |  | 13.71
| Encargos Sociais Horistas (120,84%) |  | 28.39 | 1.2084 | 34.31 |  |  | 34.31
| Encargos Sociais Mensalistas (74,09%) |  | 0 | 0.7409 | 0 |  |  | 0
| Custo Unitário |  |  |  | 62.7 | 53.01 | 0.17 | 115.88
| (BDI : 30,50%) |  |  |  | 19.12 | 16.17 | 0.05 | 35.34
| Preço Unitário |  |  |  | 81.82 | 69.18 | 0.22 | 151.22
16.13 | Caixa em alvenaria de 60x60x80cm c/ tpo. concreto | un
| ACO CA 50/60 - PRECO MEDIO | KG | 3.4 | 4.788 |  | 16.28 |  | 16.28
| ARAME RECOZIDO NO. 18 | KG | 8.7 | 0.15732 |  | 1.37 |  | 1.37
| AREIA | M3 | 46 | 0.24012 |  | 11.05 |  | 11.05
| CIMENTO | SC | 28 | 1.2026 |  | 33.67 |  | 33.67
| ADITIVO PLASTIFICANTE | L | 8.3 | 0.12075 |  | 1 |  | 1
| PERNAMANCA 3" X 2" 20 PLS - MADEIRA BRANCA | DZ | 95 | 0.0684 |  | 6.5 |  | 6.5
| PREGO 2"X11 | KG | 7.5 | 0.171 |  | 1.28 |  | 1.28
| RIPAO EM MADEIRA DE LEI 2"X1" SERR. | DZ | 87.55 | 0.0684 |  | 5.99 |  | 5.99
| SEIXO LAVADO | M3 | 112 | 0.08888 |  | 9.95 |  | 9.95
| TABUA DE MADEIRA BRANCA 20 PLS | DZ | 74 | 0.2052 |  | 15.18 |  | 15.18
| TIJOLO DE BARRO 9X14X19 | UN | 0.5 | 120 |  | 60 |  | 60
| BETONEIRA ELETRICA - 320L | HP | 9.5 | 0.04104 |  |  | 0.39 | 0.39
| BETONEIRO | H | 6.47 | 0.0855 | 0.55 |  |  | 0.55
| CARPINTEIRO | H | 6.47 | 0.64296 | 4.16 |  |  | 4.16
| FERREIRO | H | 6.47 | 0.456 | 2.95 |  |  | 2.95
| PEDREIRO | H | 6.47 | 6.5643 | 42.47 |  |  | 42.47
| SERVENTE | H | 4.68 | 10.4469 | 48.89 |  |  | 48.89
| Encargos Sociais Horistas (120,84%) |  | 99.02 | 1.2084 | 119.67 |  |  | 119.67
| Encargos Sociais Mensalistas (74,09%) |  | 0 | 0.7409 | 0 |  |  | 0
| Custo Unitário |  |  |  | 218.69 | 162.27 | 0.39 | 381.35
| (BDI : 30,50%) |  |  |  | 66.7 | 49.5 | 0.12 | 116.32
| Preço Unitário |  |  |  | 285.39 | 211.77 | 0.51 | 497.67
17.1 | Cordoalha de cobre nu - seçao 35 a 50mm2 - isoladores | m
| CORDOALHA DE COBRE NU 50MM2 | M | 21.18 | 1 |  | 21.18 |  | 21.18
| SUPORTE SIMPLES C/ROLDANA P/CORDOALHA (35-50MM2) | UN | 10.3 | 0.5 |  | 5.15 |  | 5.15
| AJUDANTE | H | 4.68 | 0.6029 | 2.82 |  |  | 2.82
| ELETRICISTA | H | 6.47 | 0.6029 | 3.9 |  |  | 3.9
| Encargos Sociais Horistas (120,84%) |  | 6.72 | 1.2084 | 8.12 |  |  | 8.12
| Encargos Sociais Mensalistas (74,09%) |  | 0 | 0.7409 | 0 |  |  | 0
| Custo Unitário |  |  |  | 14.84 | 26.33 |  | 41.17
| (BDI : 30,50%) |  |  |  | 4.53 | 8.03 |  | 12.56
| Preço Unitário |  |  |  | 19.37 | 34.36 |  | 53.73
17.2 | Caixa de inspeção em pvc d=300mm | un
| CAIXA DE INSPECAO EM PVC D=300MM | UN | 220.96 | 1 |  | 220.96 |  | 220.96
| ENCANADOR | H | 6.47 | 0.438 | 2.83 |  |  | 2.83
| SERVENTE | H | 4.68 | 0.438 | 2.05 |  |  | 2.05
| Encargos Sociais Horistas (120,84%) |  | 4.88 | 1.2084 | 5.9 |  |  | 5.9
| Encargos Sociais Mensalistas (74,09%) |  | 0 | 0.7409 | 0 |  |  | 0
| Custo Unitário |  |  |  | 10.78 | 220.96 |  | 231.74
| (BDI : 30,50%) |  |  |  | 3.29 | 67.39 |  | 70.68
| Preço Unitário |  |  |  | 14.07 | 288.35 |  | 302.42
17.3 | Haste de aço cobreada 3/4"x3m c/ conector | un
| HASTE DE ACO COBREADA 3/4"X3M C/ CONECTOR | UN | 69.87 | 1 |  | 69.87 |  | 69.87
| AJUDANTE | H | 4.68 | 0.657 | 3.07 |  |  | 3.07
| ELETRICISTA | H | 6.47 | 1.3147 | 8.51 |  |  | 8.51
| Encargos Sociais Horistas (120,84%) |  | 11.58 | 1.2084 | 13.99 |  |  | 13.99
| Encargos Sociais Mensalistas (74,09%) |  | 0 | 0.7409 | 0 |  |  | 0
| Custo Unitário |  |  |  | 25.57 | 69.87 |  | 95.44
| (BDI : 30,50%) |  |  |  | 7.8 | 21.31 |  | 29.11
| Preço Unitário |  |  |  | 33.37 | 91.18 |  | 124.55
17.4 | Conector paralelo de aluminio 8 a 10 | un
| CONECTOR PARALELO DE ALUMINIO 8 A 10 | UN | 8.15 | 1 |  | 8.15 |  | 8.15
| AJUDANTE | H | 4.68 | 0.0328 | 0.15 |  |  | 0.15
| ELETRICISTA | H | 6.47 | 0.0657 | 0.43 |  |  | 0.43
| Encargos Sociais Horistas (120,84%) |  | 0.58 | 1.2084 | 0.7 |  |  | 0.7
| Encargos Sociais Mensalistas (74,09%) |  | 0 | 0.7409 | 0 |  |  | 0
| Custo Unitário |  |  |  | 1.28 | 8.15 |  | 9.43
| (BDI : 30,50%) |  |  |  | 0.39 | 2.49 |  | 2.88
| Preço Unitário |  |  |  | 1.67 | 10.64 |  | 12.31
17.5 | Suporte isolador simples | un
| SUPORTE ISOLADOR SIMPLES | UN | 12.36 | 1 |  | 12.36 |  | 12.36
| AJUDANTE | H | 4.68 | 0.5477 | 2.56 |  |  | 2.56
| ELETRICISTA | H | 6.47 | 1.0953 | 7.09 |  |  | 7.09
| Encargos Sociais Horistas (120,84%) |  | 9.65 | 1.2084 | 11.66 |  |  | 11.66
| Encargos Sociais Mensalistas (74,09%) |  | 0 | 0.7409 | 0 |  |  | 0
| Custo Unitário |  |  |  | 21.31 | 12.36 |  | 33.67
| (BDI : 30,50%) |  |  |  | 6.5 | 3.77 |  | 10.27
| Preço Unitário |  |  |  | 27.81 | 16.13 |  | 43.94
17.6 | Suporte isolado c/ braçadeira p/ para raio | un
| SUPORTE ISOLADO C/ BRACADEIRA P/ PARA RAIO | UN | 7 | 1 |  | 7 |  | 7
| AJUDANTE | H | 4.68 | 0.5477 | 2.56 |  |  | 2.56
| ELETRICISTA | H | 6.47 | 1.0953 | 7.09 |  |  | 7.09
| Encargos Sociais Horistas (120,84%) |  | 9.65 | 1.2084 | 11.66 |  |  | 11.66
| Encargos Sociais Mensalistas (74,09%) |  | 0 | 0.7409 | 0 |  |  | 0
| Custo Unitário |  |  |  | 21.31 | 7 |  | 28.31
| (BDI : 30,50%) |  |  |  | 6.5 | 2.13 |  | 8.63
| Preço Unitário |  |  |  | 27.81 | 9.13 |  | 36.94
17.7 | Pára-raio latao cromado tipo franklin (s/acess.) | un
| PARA-RAIO FRANKLIN - 2 DESCIDAS | UN | 90 | 1 |  | 90 |  | 90
| AJUDANTE | H | 4.68 | 1.6426 | 7.69 |  |  | 7.69
| ELETRICISTA | H | 6.47 | 1.6426 | 10.63 |  |  | 10.63
| Encargos Sociais Horistas (120,84%) |  | 18.32 | 1.2084 | 22.14 |  |  | 22.14
| Encargos Sociais Mensalistas (74,09%) |  | 0 | 0.7409 | 0 |  |  | 0
| Custo Unitário |  |  |  | 40.46 | 90 |  | 130.46
| (BDI : 30,50%) |  |  |  | 12.34 | 27.45 |  | 39.79
| Preço Unitário |  |  |  | 52.8 | 117.45 |  | 170.25
17.8 | Mastro simples de fo go p/ para-raio (c/ acessorios) | un
| BASE P/ FIXACAO DE MASTRO 2" | UN | 51 | 1 |  | 51 |  | 51
| CABO DE COBRE NU 50MM2 | M | 23.12 | 3 |  | 69.36 |  | 69.36
| CONJUNTO DE ESTAIAMENTO COMPLETO | UN | 139 | 1 |  | 139 |  | 139
| MASTRO H = 3M, DIAM. 40MM OU 50MM | UN | 150 | 1 |  | 150 |  | 150
| SUPORTE ISOLADOR REFORCADO P/MASTRO C/1 OU 2 DESCIDAS | UN | 13 | 3 |  | 39 |  | 39
| AJUDANTE | H | 4.68 | 8.7623 | 41.01 |  |  | 41.01
| ELETRICISTA | H | 6.47 | 8.7623 | 56.69 |  |  | 56.69
| Encargos Sociais Horistas (120,84%) |  | 97.7 | 1.2084 | 118.06 |  |  | 118.06
| Encargos Sociais Mensalistas (74,09%) |  | 0 | 0.7409 | 0 |  |  | 0
| Custo Unitário |  |  |  | 215.76 | 448.36 |  | 664.12
| (BDI : 30,50%) |  |  |  | 65.81 | 136.75 |  | 202.56
| Preço Unitário |  |  |  | 281.57 | 585.11 |  | 866.68
18.1 | Aparelho air-split - 18.000 btu's | un
| APARELHO AIR-SPLIT 18.000 BTU'S | UN | 2265 | 1 |  | 2265 |  | 2265
| ELETRICISTA | H | 6.47 | 5.4762 | 35.43 |  |  | 35.43
| SERVENTE | H | 4.68 | 5.4762 | 25.63 |  |  | 25.63
| Encargos Sociais Horistas (120,84%) |  | 61.06 | 1.2084 | 73.78 |  |  | 73.78
| Encargos Sociais Mensalistas (74,09%) |  | 0 | 0.7409 | 0 |  |  | 0
| Custo Unitário |  |  |  | 134.84 | 2265 |  | 2399.84
| (BDI : 30,50%) |  |  |  | 41.13 | 690.82 |  | 731.95
| Preço Unitário |  |  |  | 175.97 | 2955.82 |  | 3131.79
18.2 | Aparelho air-split - 9.000 btu's | un
| APARELHO AIR-SPLIT 9.000 BTU'S | UN | 1390 | 1 |  | 1390 |  | 1390
| ELETRICISTA | H | 6.47 | 4.3812 | 28.35 |  |  | 28.35
| SERVENTE | H | 4.68 | 4.3812 | 20.5 |  |  | 20.5
| Encargos Sociais Horistas (120,84%) |  | 48.85 | 1.2084 | 59.03 |  |  | 59.03
| Encargos Sociais Mensalistas (74,09%) |  | 0 | 0.7409 | 0 |  |  | 0
| Custo Unitário |  |  |  | 107.88 | 1390 |  | 1497.88
| (BDI : 30,50%) |  |  |  | 32.9 | 423.95 |  | 456.85
| Preço Unitário |  |  |  | 140.78 | 1813.95 |  | 1954.73
18.3 | Ponto de dreno p/ split (10m) | pt
| JOELHO/COTOVELO 90º EM PVC - JS - 25MM-LH | UN | 0.67 | 2 |  | 1.34 |  | 1.34
| TUBO DE POLIETILENO 3/8" | M | 0.95 | 12 |  | 11.4 |  | 11.4
| TUBO EM PVC - JS - 25MM (LH) | M | 2.8 | 12 |  | 33.6 |  | 33.6
| AJUDANTE | H | 4.68 | 3.2852 | 15.37 |  |  | 15.37
| ELETRICISTA | H | 6.47 | 3.2852 | 21.26 |  |  | 21.26
| Encargos Sociais Horistas (120,84%) |  | 36.63 | 1.2084 | 44.26 |  |  | 44.26
| Encargos Sociais Mensalistas (74,09%) |  | 0 | 0.7409 | 0 |  |  | 0
| Custo Unitário |  |  |  | 80.89 | 46.34 |  | 127.23
| (BDI : 30,50%) |  |  |  | 24.67 | 14.13 |  | 38.8
| Preço Unitário |  |  |  | 105.56 | 60.47 |  | 166.03
18.4 | Ponto de gás p/ split até 30.000 btu's (10m) | pt
| CABO "PP" 4X2,5MM | M | 5.92 | 12 |  | 71.04 |  | 71.04
| TUBO DE COBRE DE 3/8" | M | 15.6 | 12 |  | 187.2 |  | 187.2
| TUBO DE COBRE DE 5/8" | M | 24.2 | 12 |  | 290.4 |  | 290.4
| TUBO DE POLIETILENO 3/8" | M | 0.95 | 12 |  | 11.4 |  | 11.4
| TUBO DE POLIETILENO 5/8" | M | 1.3 | 12 |  | 15.6 |  | 15.6
| AJUDANTE | H | 4.68 | 6.571 | 30.75 |  |  | 30.75
| ELETRICISTA | H | 6.47 | 3.2866 | 21.26 |  |  | 21.26
| MONTADOR | H | 6.47 | 3.2866 | 21.26 |  |  | 21.26
| Encargos Sociais Horistas (120,84%) |  | 73.27 | 1.2084 | 88.54 |  |  | 88.54
| Encargos Sociais Mensalistas (74,09%) |  | 0 | 0.7409 | 0 |  |  | 0
| Custo Unitário |  |  |  | 161.81 | 575.64 |  | 737.45
| (BDI : 30,50%) |  |  |  | 49.35 | 175.57 |  | 224.92
| Preço Unitário |  |  |  | 211.16 | 751.21 |  | 962.37
18.5 | Conjunto airstop de embutir completo | un
| CONJUNTO AIRSTOP DE EMBUTIR COMPLETA | UN | 42 | 1 |  | 42 |  | 42
| AJUDANTE | H | 4.68 | 0.2729 | 1.28 |  |  | 1.28
| ELETRICISTA | H | 6.47 | 0.5457 | 3.53 |  |  | 3.53
| Encargos Sociais Horistas (120,84%) |  | 4.81 | 1.2084 | 5.81 |  |  | 5.81
| Encargos Sociais Mensalistas (74,09%) |  | 0 | 0.7409 | 0 |  |  | 0
| Custo Unitário |  |  |  | 10.62 | 42 |  | 52.62
| (BDI : 30,50%) |  |  |  | 3.24 | 12.81 |  | 16.05
| Preço Unitário |  |  |  | 13.86 | 54.81 |  | 68.67
19.1 | Piso tátil direcional na cor amarelo 25x25 (16 unidades) | m²
| AREIA | M3 | 46 | 0.01 |  | 0.46 |  | 0.46
| CIMENTO | SC | 28 | 0.15 |  | 4.2 |  | 4.2
| PITO TATIL DIRECIONAL NA COR AMARELO 25X25 ( 16 UNIDADES) | M2 | 96 | 1.02 |  | 97.92 |  | 97.92
| PEDREIRO | H | 6.47 | 0.6569 | 4.25 |  |  | 4.25
| SERVENTE | H | 4.68 | 0.5454 | 2.55 |  |  | 2.55
| Encargos Sociais Horistas (120,84%) |  | 6.8 | 1.2084 | 8.22 |  |  | 8.22
| Encargos Sociais Mensalistas (74,09%) |  | 0 | 0.7409 | 0 |  |  | 0
| Custo Unitário |  |  |  | 15.02 | 102.58 |  | 117.6
| (BDI : 30,50%) |  |  |  | 4.58 | 31.29 |  | 35.87
| Preço Unitário |  |  |  | 19.6 | 133.87 |  | 153.47
19.2 | Guarda-corpo em tubo de aço galvanizado 1 1/2" | m²
| AREIA | M3 | 46 | 0.000726 |  | 0.03 |  | 0.03
| CIMENTO | SC | 28 | 0.002916 |  | 0.08 |  | 0.08
| TUBO DE ACO GALVANIZADO 1 1/2" | M | 24.5 | 4.16 |  | 101.92 |  | 101.92
| PEDREIRO | H | 6.47 | 0.1863 | 1.21 |  |  | 1.21
| SERVENTE | H | 4.68 | 0.1581 | 0.74 |  |  | 0.74
| SERRALHEIRO | H | 6.47 | 10.8331 | 70.09 |  |  | 70.09
| Encargos Sociais Horistas (120,84%) |  | 72.04 | 1.2084 | 87.04 |  |  | 87.04
| Encargos Sociais Mensalistas (74,09%) |  | 0 | 0.7409 | 0 |  |  | 0
| Custo Unitário |  |  |  | 159.08 | 102.03 |  | 261.11
| (BDI : 30,50%) |  |  |  | 48.52 | 31.12 |  | 79.64
| Preço Unitário |  |  |  | 207.6 | 133.15 |  | 340.75
20.1 | Limpeza (c/ maq.) + enceramento de piso de alta resistencia | m2
| LIMPEZA (C/ MAQ.) + ENCERAMENTO DE PISO DE ALTA RESISTêNCIA | M2 | 16 | 1 |  | 16 |  | 16
| Custo Unitário |  |  |  |  | 16 |  | 16
| (BDI : 30,50%) |  |  |  |  | 4.88 |  | 4.88
| Preço Unitário |  |  |  |  | 20.88 |  | 20.88
20.2 | Quadro magnético branco c/ apoio para apagador e pincéis e moldura em alumínio | m2
| QUADRO MAGNETICO BRANCO C/ APOIO PARA APAGADOR E PINCEIS E | M2 | 327 | 1 |  | 327 |  | 327
| SERVENTE | H | 4.68 | 0.547 | 2.56 |  |  | 2.56
| Encargos Sociais Horistas (120,84%) |  | 2.56 | 1.2084 | 3.09 |  |  | 3.09
| Encargos Sociais Mensalistas (74,09%) |  | 0 | 0.7409 | 0 |  |  | 0
| Custo Unitário |  |  |  | 5.65 | 327 |  | 332.65
| (BDI : 30,50%) |  |  |  | 1.72 | 99.73 |  | 101.45
| Preço Unitário |  |  |  | 7.37 | 426.73 |  | 434.1
20.3 | Placa de inauguração em aço/letras bx. relevo-(60 x 40cm) | m²
| PLACA DE INAUGURACAO EM ACO/LETRAS BX. RELEVO-(60 X 40CM) | UN | 1350 | 1 |  | 1350 |  | 1350
| PEDREIRO | H | 6.47 | 0.5 | 3.23 |  |  | 3.23
| SERVENTE | H | 4.68 | 0.5 | 2.34 |  |  | 2.34
| Encargos Sociais Horistas (120,84%) |  | 5.57 | 1.2084 | 6.73 |  |  | 6.73
| Encargos Sociais Mensalistas (74,09%) |  | 0 | 0.7409 | 0 |  |  | 0
| Custo Unitário |  |  |  | 12.3 | 1350 |  | 1362.3
| (BDI : 30,50%) |  |  |  | 3.75 | 411.75 |  | 415.5
| Preço Unitário |  |  |  | 16.05 | 1761.75 |  | 1777.8
20.4 | Limpeza geral e entrega da obra | m2
| SERVENTE | H | 4.68 | 0.432 | 2.02 |  |  | 2.02
| Encargos Sociais Horistas (120,84%) |  | 2.02 | 1.2084 | 2.44 |  |  | 2.44
| Encargos Sociais Mensalistas (74,09%) |  | 0 | 0.7409 | 0 |  |  | 0
| Custo Unitário |  |  |  | 4.46 |  |  | 4.46
| (BDI : 30,50%) |  |  |  | 1.36 |  |  | 1.36
| Preço Unitário |  |  |  | 5.82 |  |  | 5.82

## PROPOSTA
ESTRUTURAL CONSTRUÇÕES E SERVIÇOS EIRELI
CONTRATANTE -PREFEITURA MUNICIPAL DE OURÉM
RESUMO
TOMADA DE PREÇO Nº 008/2018 CPL/PMO
REVITALIZAÇÃO DO HOSPITAL MUNICIPAL LUIZ CARLOS DE SOUZA
ITEM | DESCRIÇÃO | UND | QUANTIDADE | PÇ UNIT | PREÇO TOTAL
1 | ADMINISTRAÇÃO LOCAL
1.1 | ENGENHEIRO CIVIL DE OBRA PLENO COM ENCARGOS COMPLEMENTARES | h | 320 | 117.56 | 37619.2
1.2 | ENCARREGADO GERAL COM ENCARGOS COMPLEMENTARES | h | 480 | 22.63 | 10862.4
| TOTAL DO Item 1 |  |  |  | 48481.6
2 | SERVIÇOS PRELIMINARES
2.1 | Licenças e taxas da obra (acima de 500m2) | cj | 1 | 14083.88 | 14083.88
2.2 | Placa de obra em lona com plotagem de gráfica | m² | 6 | 206.63 | 1239.78
2.3 | Barracão de madeira (incl. instalações) | m² | 32 | 507.1 | 16227.2
2.4 | Aluguel de andaime metálico | m²/mê | 360 | 16.25 | 5850
| TOTAL DO Item 2 |  |  |  | 37400.86
3 | DEMOLIÇÕES E RETIRADAS
3.1 | Retirada de esquadria sem aproveitamento | m² | 85.58 | 5 | 427.9
3.2 | Retirada de grade de ferro | m² | 10 | 20.28 | 202.8
3.3 | Retirada de louça sanitária | un | 16 | 35.75 | 572
3.4 | Retirada de piso ceramico, inclusive camada regularizadora | m² | 694.71 | 6.85 | 4758.76
3.5 | Retirada de revestimento cerâmico | m² | 732.23 | 5.12 | 3749.02
3.6 | Retirada de forro em PVC, incl. Barroteamento | m² | 819.68 | 5.38 | 4409.88
3.7 | Retirada de telhas fibrocimento sem aproveitamento | m² | 1324.19 | 3.48 | 4608.18
3.8 | Retirada de luminárias | un | 48 | 14.21 | 682.08
3.9 | Demolição da estrutura em madeira da cobertura | m² | 1324.19 | 6.41 | 8488.06
3.1 | Demolição de concreto armado c/ martelete - bancada da recepção | m³ | 0.2 | 517.82 | 103.56
3.11 | Demolição manual de alvenaria de tijolo - bancada da recepção | m² | 13.95 | 51.25 | 714.94
3.12 | Demolição manual de concreto armado | m³ | 1.55 | 466.84 | 723.6
3.13 | Demolição manual de alvenaria de tijolo | m³ | 15.04 | 51.25 | 770.8
3.14 | Retirada de entulho - manualmente (incluindo caixa coletora) | m³ | 80 | 107.98 | 8638.4
| TOTAL DO Item 3 |  |  |  | 38849.98
4 | MOVIMENTO DE TERRA
4.1 | Escavação manual ate 1.50m de profundidade | m³ | 8 | 45.08 | 360.64
| TOTAL DO Item 4 |  |  |  | 360.64
5 | INFRAESTRUTURA
5.1 | Lastro de concreto magro c/ seixo | m³ | 0.4 | 581.53 | 232.61
5.2 | Bloco em concreto armado p/ fundaçao (incl. forma) | m³ | 4 | 2328.52 | 9314.08
| TOTAL DO Item 5 |  |  |  | 9546.69
6 | ESTRUTURA
6.1 | Concreto armado fck=20MPA c/ forma mad. Branca | m³ | 1.38 | 2498.25 | 3447.58
6.2 | Laje (Caixa d'água) - Concreto armado fck=20MPA c/ forma mad. Branca | m³ | 0.6 | 2498.25 | 1498.95
6.3 | Laje (Cobertura do Depósito de Lixo) -Concreto armado fck=20MPA c/ forma mad. Branca | m³ | 0.45 | 2498.25 | 1124.21
| TOTAL DO Item 6 |  |  |  | 6070.74
7 | COBERTURA
7.1 | Estrutura em mad.p/ chapa fibrocimento - pc. Aparelhada | m² | 1324.19 | 61.42 | 81331.75
7.2 | Cobertura -Telha termoacústica | m² | 1324.19 | 146.94 | 194576.48
| TOTAL DO Item 7 |  |  |  | 275908.23
8 | FORRO
8.1 | Barroteamento em madeira de lei p/ forro PVC | m² | 819.68 | 46.37 | 38008.56
8.2 | Forro em lambri de PVC | m² | 819.68 | 42.62 | 34934.76
| TOTAL DO Item 8 |  |  |  | 72943.32
9 | PISOS
9.1 | Camada regularizadora no traço 1:4 | m² | 1057.89 | 32.32 | 34191
9.2 | Porcelanato (natural) - Padrão Médio | m² | 739.68 | 134.44 | 99442.58
9.3 | Limpeza (c/ maq.) + enceramento de piso de alta resistência | m² | 108 | 21.24 | 2293.92
| TOTAL DO Item 9 |  |  |  | 135927.5
10 | REVESTIMENTOS
10.1 | Cerâmica 10x10cm (padrao medio) - INTERNO | m² | 787.68 | 108.94 | 85809.86
10.2 | Cerâmica 10x10cm (padrao medio) - EXTERNO | m² | 336.28 | 108.94 | 36634.34
10.3 | Revestimento Cerâmico Padrão Médio 25x40cm (Depósito de lixo hospitalar, copa e banheiros) | m² | 499.12 | 80.78 | 40318.91
| TOTAL DO Item 10 |  |  |  | 162763.11
11 | PINTURA
11.1 | Acrílica semi-brilho c/ massa e selador - interna | m² | 549.35 | 39.4 | 21644.39
11.2 | Acrílica semi-brilho c/ massa e selador - externa | m² | 389.56 | 39.4 | 15348.66
11.3 | Esmalte sobre grade de ferro (superf. aparelhada) | m² | 20 | 48.06 | 961.2
11.4 | Epoxi com massa e selador | m² | 162.2 | 82.65 | 13405.83
| TOTAL DO Item 11 |  |  |  | 51360.08
12 | ESQUADRIAS
12.1 | Porta mad. compens. revest. formica c/ caix. Simples | m² | 79.58 | 470.51 | 37443.19
12.2 | Esquadria de alumínio basculante c/vidro e ferragens | m² | 9 | 659.54 | 5935.86
12.3 | Esquadria de correr em vidro temperado de 8mm | m² | 6 | 492.37 | 2954.22
12.4 | Fechadura para porta interna | un | 49 | 84.2 | 4125.8
12.5 | Esquadria c/ venezianas de aluminio natural c/ ferragens | m² | 5.88 | 883.67 | 5195.98
12.6 | Porta em vidro temperado c/ ferragens -(sem mola) | m² | 4.2 | 624.13 | 2621.35
| TOTAL DO Item 12 |  |  |  | 58276.4
13 | INSTALAÇÕES
13.1 | INSTALAÇÕES ELÉTRICAS
13.1.1 | Centro de distribuição p/ 36 disjuntores (c/ barramento) | un | 2 | 970.28 | 1940.56
13.1.2 | Centro de distribuição p/ 16 disjuntores (c/ barramento) | un | 4 | 504.23 | 2016.92
13.1.3 | Disjuntor 1P - 10 a 30A - PADRÃO DIN | un | 16 | 19.41 | 310.56
13.1.4 | Disjuntor 1P - 40 e 50A - PADRÃO DIN | un | 12 | 22.36 | 268.32
13.1.5 | Disjuntor 2P - 15 a 50A - PADRÃO DIN | un | 10 | 66.17 | 661.7
13.1.6 | Disjuntor 3P - 15 a 50A - PADRÃO DIN | un | 6 | 94.17 | 565.02
13.1.7 | Cabo de cobre 10mm2 - 1 KV | m | 600 | 13.01 | 7806
13.1.8 | Cabo de cobre 6mm2 - 1 KV | m | 400 | 9.69 | 3876
13.1.9 | Cabo de cobre 4mm2 - 750 V | m | 1000 | 6.78 | 6780
13.1.10 | Ponto de luz / força (c/tubul., cx. e fiaçao) ate 200W | pt | 118 | 205.24 | 24218.32
13.1.11 | Luminária 2x32W c/ aleta branca reflet aluminio | un | 74 | 290.71 | 21512.54
13.1.12 | Tomada 2P+T 10A (s/fiaçao) | un | 50 | 19.46 | 973
| TOTAL DO SubItem 13.1 |  |  |  | 70928.94
13.2 | SUBESTAÇÃO
13.2.1 | Subestação aérea c/ transformador 150 KVA (incl.poste, acessorios e cabine de mediçao) | un | 1 | 57342.86 | 57342.86
| TOTAL DO SubItem 13.2 |  |  |  | 57342.86
13.3 | INSTALAÇÃO DE LÓGICA/ESTABILIZADA
13.3.1 | Ponto de logica - UTP (c/ instalaçao aparente) | pt | 4 | 527.29 | 2109.16
13.3.2 | Ponto eletrico estabilizado (c/ instalaçao aparente) | pt | 8 | 548.97 | 4391.76
13.3.3 | Tomada femea RJ-45 completa | un | 8 | 64.99 | 519.92
| TOTAL DO SubItem 13.3 |  |  |  | 7020.84
13.4 | INSTALAÇÕES DE AR CONDICIONADO
13.4.1 | Ponto de dreno p/ split (10m) | pt | 18 | 168.96 | 3041.28
13.4.2 | Ponto p/ar condicionado(tubul.,cj.airstop e fiaçao) | pt | 18 | 408.99 | 7361.82
| TOTAL DO SubItem 13.4 |  |  |  | 10403.1
13.5 | INSTALAÇÕES HIDROSSANITÁRIAS
13.5.1 | Ponto de agua (incl. tubos e conexoes) | pt | 7 | 380.95 | 2666.65
13.5.2 | Revisão de ponto de água | pt | 28 | 114.26 | 3199.28
| TOTAL DO SubItem 13.5 |  |  |  | 5865.93
13.6 | INSTALAÇÕES PLUVIAIS
13.6.1 | Calha em chapa galvanizada | m | 240 | 55.08 | 13219.2
13.6.2 | Condutor em PVC rigido soldavel - 100mm | m | 125 | 51.26 | 6407.5
| TOTAL DO SubItem 13.6 |  |  |  | 19626.7
| TOTAL DO Item 13 |  |  |  | 171188.37
14 | LOUÇAS E METAIS
14.1.1 | Bacia sifonada c/cx. descarga acoplada c/ assento | un | 12 | 613.63 | 7363.56
14.1.2 | Tanque de louça c/ torneira, sifao e valvula | un | 1 | 631.58 | 631.58
14.1.3 | Engate plástico | un | 24 | 14.06 | 337.44
14.1.4 | Lavatorio de louça s/col.c/torn.,sifao e valv | un | 7 | 454.35 | 3180.45
14.1.5 | Lavatorio de louça c/col.,torneira,sifao e valv. | un | 5 | 573.23 | 2866.15
14.1.6 | Chuveiro em PVC | un | 8 | 27.91 | 223.28
14.1.7 | Torneira de metal cromada de 1/2" ou 3/4" p/ Pia | un | 2 | 136.17 | 272.34
14.1.8 | Torneira de metal de 3/4" p/ tanque | un | 2 | 76.36 | 152.72
| TOTAL DO Item 14 |  |  |  | 15027.52
15 | MURO
15.1 | Mureta em alvenaria,rebocada e pintada 2 faces(h=1.0m) | m² | 75.15 | 294.93 | 22163.99
| TOTAL DO Item 15 |  |  |  | 22163.99
16 | OUTROS
16.1 | Armário em MDF (c/ gavetas/prateleiras e portas) | m² | 39.3 | 907.53 | 35665.93
16.2 | Casa de bomba - 1,20x0,80m h = 0,80m | un | 1 | 1412.54 | 1412.54
16.3 | Bancada em alv.,azul. e portas formica (sob pia inox 2 cubas-2m) | un | 1 | 1424.72 | 1424.72
16.4 | Escada de marinheiro s/ proteçao | m | 4 | 297.58 | 1190.32
16.5 | Reservatório em fibra de vidro 5.000 L | un | 1 | 3389.84 | 3389.84
| TOTAL DO Item 16 |  |  |  | 43083.35
17 | LIMPEZA
17.1 | Limpeza de canaletas (0.30x0.30m) | m | 75 | 7.62 | 571.5
17.2 | Limpeza geral e entrega da obra | m² | 810.39 | 6.01 | 4870.44
| TOTAL DO Item 17 |  |  |  | 5441.94
| TOTAL DA Obra |  |  |  | 1154794.32