## ORÇAMENTO
PLANILHA DE COMPOSIÇÃO DE PREÇOS UNITÁRIOS/ OBRA
Proponente: | PREFEITURA MUNICIPAL DE OURÉM
Objeto: | REFORMA DA UNIDADE DE SAÚDE DA FAMÍLIA RIO GRANDE
Local/Obra: | COMUNIDADE RIO GRANDE |  |  | Município/UF: |  | OURÉM - PA
BDI (%): | 28.82% |  | ORÇAMENTO PREVISTO | ÍNDICES DE REFERÊNCIA SINAPI DE SET. 2017 (DESONERADO) E SEDOP - SET. - 2017
Responsável Técnico: | MARUZA BAPTISTA
Arquiteta CAU: A28510-2
|  |  |  | FATOR DO BDI: |  |  | 1.2882
ITEM | Código | Planilha | DESCRIÇÃO DOS SERVIÇOS | UNID | QUANT. | VALOR UNIT. | VALOR (C/ BDI) | TOTAL
1 |  |  | SERVIÇOS PRELIMINARES | [5 empty] | 6.653%
1.1 | 93208 | SINAPI-COMP. | EXECUÇÃO DE ALMOXARIFADO EM CANTEIRO DE OBRA EM CHAPA DE MADEIRA COMPENSADA, INCLUSO PRATELEIRAS. | M2 | 12 | 454.4 | 585.36 | 7024.32 | 76.57%
1.2 | 74209/001 | SINAPI-COMP. | PLACA DE OBRA EM CHAPA DE ACO GALVANIZADO (2,00mx3,00m) | M2 | 6 | 278.12 | 358.27 | 2149.62 | 23.43%
|  |  |  | Subtotal item 1 |  |  |  | 9173.94 | 100%
2 |  |  | DEMOLIÇÕES E RETIRADAS | [5 empty] | 3.578%
2.1 | 72238 | SINAPI-COMP. | RETIRADA DE FORRO EM REGUAS DE PVC, INCLUSIVE RETIRADA DE PERFIS | M2 | 72.3 | 6.06 | 7.81 | 564.66 | 11.44%
2.2 | 72224 | SINAPI-COMP. | DEMOLICAO DE TELHAS CERAMICAS | M2 | 131.86 | 8.14 | 10.49 | 1383.21 | 28.03%
2.3 | 72226 | SINAPI-COMP. | RETIRADA DE ESTRUTURA DE MADEIRA PONTALETEADA PARA TELHAS CERAMICAS | M2 | 131.86 | 9.1 | 11.72 | 1545.4 | 31.32%
2.4 | 20013 | SEDOP | RETIRADA DE ESQUADRIA COM REAPROVEITAMENTO | M2 | 6.87 | 7.66 | 9.87 | 67.81 | 1.374%
2.5 | 73899/002 | SINAPI-COMP. | DEMOLICAO DE ALVENARIA DE TIJOLOS FURADOS S/REAPROVEITAMENTO | M3 | 0.2 | 76.37 | 98.38 | 19.68 | 0.3988%
2.6 | 20021 | SEDOP | RETIRADA DE REVESTIMENTO CERÂMICO | M2 | 62.44 | 3.87 | 4.99 | 311.58 | 6.315%
2.7 | 20235 | SEDOP | RETIRADA DE PISO CERÂMICO, INCLUSIVE CAMADA REGULARIZADORA | M2 | 156.68 | 5.16 | 6.65 | 1041.92 | 21.12%
|  |  |  | Subtotal item 2 |  |  |  | 4934.26 | 100%
3 |  |  | MOVIMENTO DE TERRA | [5 empty] | 0.2297%
3.1 | 93358 | SINAPI-COMP. | ESCAVAÇÃO MANUAL DE VALAS. AF_03/2016 | M2 | 4.58 | 53.68 | 69.15 | 316.71 | 100%
|  |  |  | Subtotal item 3 |  |  |  | 316.71 | 100%
4 |  |  | INFRAESTRUTURA | [5 empty] | 1.557%
4.1 | 95241 | SINAPI-COMP. | LASTRO DE CONCRETO, E = 5 CM, PREPARO MECÂNICO, INCLUSOS LANÇAMENTO E ADENSAMENTO. AF_07_2016 | M² | 2.43 | 22.71 | 29.26 | 71.1 | 3.312%
4.2 | 74076/001 | SINAPI-COMP. | FORMA TABUA P/ CONCRETO EM FUNDACAO | M² | 13.95 | 34.15 | 43.99 | 613.66 | 28.59%
4.3 | 92794 | SINAPI-COMP. | CORTE E DOBRA DE AÇO CA-50, DIÂMETRO DE 10.0 MM, UTILIZADO EM ESTRUTURAS DIVERSAS, EXCETO LAJES. AF_12/2015 | KG | 29.99 | 3.9 | 5.02 | 150.55 | 7.013%
4.4 | 92793 | SINAPI-COMP. | CORTE E DOBRA DE AÇO CA-50, DIÂMETRO DE 8,0 MM, UTILIZADO EM ESTRUTURA S DIVERSAS, EXCETO LAJES. AF_12/2015 | KG | 4.01 | 4.72 | 6.08 | 24.38 | 1.136%
4.5 | 92791 | SINAPI-COMP. | CORTE E DOBRA DE AÇO CA-60, DIÂMETRO DE 5.0 MM, UTILIZADO EM ESTRUTURAS DIVERSAS, EXCETO LAJES. AF_12/2015 | KG | 1.94 | 4.94 | 6.36 | 12.34 | 0.5749%
4.6 | 94975 | SINAPI-COMP. | CONCRETO FCK = 15MPA, TRAÇO 1:3,4:3,5 (CIMENTO/ AREIA MÉDIA/ BRITA 1 - PREPARO MANUAL. AF_07/2016 | M³ | 0.67 | 422.17 | 543.84 | 364.37 | 16.97%
4.7 | 74157/004 | SINAPI-COMP. | LANCAMENTO/APLICACAO MANUAL DE CONCRETO EM FUNDACOES | M³ | 0.67 | 89.55 | 115.36 | 77.29 | 3.601%
4.8 | 40025 | SEDOP | FUNDAÇÃO CORRIDA C/PEDRA PRETA ARGAMASADA NO TRAÇO 1:8 | M3 | 1.66 | 389.49 | 501.74 | 832.89 | 38.8%
|  |  |  | Subtotal item 4 |  |  |  | 2146.58 | 100%
5 |  |  | SUPRAESTRUTURA | [5 empty] | 2.603%
5.1 | 92269 | SINAPI-COMP. | FABRICAÇÃO DE FÔRMA PARA PILARES E ESTRUTURAS SIMILARES, EM MADEIRA SERRADA, E=25 MM. AF_12/2015 | M² | 25.22 | 51.71 | 66.61 | 1679.9 | 46.8%
5.2 | 92778 | SINAPI-COMP. | ARMAÇÃO DE PILAR OU VIGA DE UMA ESTRUTURA CONVENCIONAL DE CONCRETO ARMADO EM UMA EDIFÍCAÇÃO TÉRREA OU SOBRADO UTILIZANDO AÇO CA-50 DE 10.0 MM - MONTAGEM. AF_12/2015 | KG | 57.28 | 5.98 | 7.7 | 441.06 | 12.29%
5.3 | 92777 | SINAPI-COMP. | ARMAÇÃO DE PILAR OU VIGA DE UMA ESTRUTURA CONVENCIONAL DE CONCRETO ARMADO EM UMA EDIFÍCAÇÃO TÉRREA OU SOBRADO UTILIZANDO AÇO CA-50 DE 8.0 MM - MONTAGEM. AF_12/2015 | KG | 24.69 | 7.43 | 9.57 | 236.28 | 6.583%
5.4 | 92775 | SINAPI-COMP. | ARMAÇÃO DE PILAR OU VIGA DE UMA ESTRUTURA CONVENCIONAL DE CONCRETO ARMADO EM UMA EDIFÍCAÇÃO TÉRREA OU SOBRADO UTILIZANDO AÇO CA-60 DE 5.0 MM- MONTAGEM. AF_12/2015 | KG | 27.03 | 9.57 | 12.33 | 333.28 | 9.285%
5.5 | 94964 | SINAPI-COMP. | CONCRETO FCK = 20MPA, TRAÇO 1:2,7:3 (CIMENTO/ AREIA MÉDIA/ BRITA 1) - PREPARO MECÂNICO COM BETONEIRA 400 L. AF_07/2016 | M³ | 1.38 | 366.48 | 472.1 | 651.5 | 18.15%
5.6 | 92873 | SINAPI-COMP. | LANÇAMENTO COM USO DE BALDES, ADENSAMENTO E ACABAMENTO DE CONCRETO EM ESTRUTURAS. AF_12/2015 | M³ | 1.38 | 139.1 | 179.19 | 247.28 | 6.889%
|  |  |  | Subtotal item 5 |  |  |  | 3589.3 | 100%
6 |  |  | PAREDES | [5 empty] | 11.33%
ALVENARIA DE TIJOLO CERÂMICO
6.1 | 87499 | SINAPI-COMP. | ALVENARIA DE VEDAÇÃO DE BLOCOS CERÂMICOS FURADOS NA HORIZONTAL DE 9X14X19CM (ESPESSURA 9CM) DE PAREDES COM ÁREA LÍQUIDA MENOR QUE 6M² SEM VÃOS E ARGAMASSA DE ASSENTAMENTO COM PREPARO EM BETONEIRA. AF_06/2014 | M2 | 64.69 | 62.14 | 80.05 | 5178.43 | 100%
|  |  |  | Subtotal item 6 |  |  |  | 5178.43 | 100%
7 |  |  | COBERTURA | [5 empty] | 11.33%
7.1 | 92539 | SINAPI-COMP. | TRAMA DE MADEIRA COMPOSTA POR RIPAS, CAIBROS E TERÇAS PARA TELHADOS DE ATÉ 2 ÁGUAS PARA TELHA DE ENCAIXE DE CERÂMICA OU DE CONCRETO, INCLUSO TRANSPORTE VERTICAL | M2 | 137.46 | 45.94 | 59.18 | 8134.88 | 52.08%
7.2 | 94445 | SINAPI-COMP. | TELHAMENTO COM TELHA CERÂMICA CAPA-CANAL, TIPO PLAN, COM ATÉ 2 ÁGUAS, INCLUSO TRANSPORTE VERTICAL. AF_06/2016 | M2 | 137.46 | 25.79 | 33.22 | 4566.42 | 29.24%
7.3 | 94221 | SINAPI-COMP. | CUMEEIRA PARA TELHA CERÂMICA EMBOÇADA COM ARGAMASSA TRAÇO 1:2:9 (CIMENTO, CAL E AREIA) PARA TELHADOS COM ATÉ 2 ÁGUAS, INCLUSO TRANSPORTE VERTICAL. AF_06/2016 | M | 12.79 | 14.78 | 19.04 | 243.52 | 1.559%
7.4 | 71363 | SEDOP | COBERTURA EM POLICARBONATO FUMÊ - INCLUSIVE ESTRUTURA METÁLICA | M2 | 6 | 325 | 418.67 | 2512.02 | 16.08%
7.5 | 1109 | SINAPI-INSUMO | CALHA QUADRADA DE CHAPA DE ACO GALVANIZADA NUM 26, CORTE 33 CM | M | 7.5 | 16.83 | 21.68 | 162.6 | 1.041%
|  |  |  | Subtotal item 7 |  |  |  | 15619.44 | 100%
8 |  |  | IMUNIZAÇÃO | [5 empty] | 1.104%
8.1 | 55960 | SINAPI-COMP. | IMUNIZACAO DE MADEIRAMENTO PARA COBERTURA UTILIZANDO CUPINICIDA INCOLOR | M2 | 274.84 | 4.3 | 5.54 | 1522.61 | 100%
|  |  |  | Subtotal item 8 |  |  |  | 1522.61 | 100%
9 |  |  | REVESTIMENTO DE PAREDES | [5 empty] | 15.39%
9.1 | 87878 | SINAPI-COMP. | CHAPISCO APLICADO EM ALVENARIAS E ESTRUTURAS DE CONCRETO INTERNAS, COM COLHER DE PEDREIRO. ARGAMASSA TRAÇO 1:3 COM PREPARO MANUAL. AF_06/2014 | M2 | 129.38 | 3 | 3.86 | 499.41 | 2.353%
9.2 | 20677 | SEDOP | RETIRADA DE PINTURA (COM ESCOVA DE AÇO) | M2 | 80.28 | 3.87 | 4.99 | 400.6 | 1.887%
9.3 | 90407 | SINAPI-COMP. | MASSA ÚNICA, PARA RECEBIMENTO DE PINTURA, EM ARGAMASSA TRAÇO 1:2:8, PREPARO MANUAL, APLICADA MANUALMENTE, ESPESSURA DE 20MM, COM EXECUÇÃO DE TALISCAS. AF_03/2015 | M2 | 129.38 | 33.32 | 42.92 | 5552.99 | 26.16%
9.4 | 89170 | SINAPI-COMP. | REVESTIMENTO CERÂMICO PARA PAREDES INTERNAS, MEIA PAREDE, OU PAREDE INTEIRA, PLACAS GRÊS OU SEMI-GRÊS DE 20X20 CM, PARA EDIFICAÇÕES HABITACIONAIS UNIFAMILIAR (CASAS) E EDIFICAÇÕES PÚBLICAS | M2 | 242.13 | 47.36 | 61.01 | 14772.35 | 69.6%
|  |  |  | Subtotal item 9 |  |  |  | 21225.35 | 100%
10 |  |  | PAVIMENTAÇÃO | [5 empty] | 14.29%
10.1 | 95241 | SINAPI-COMP. | LASTRO DE CONCRETO MAGRO, APLICADO EM PISOS OU RADIERS, ESPESSURA DE 5 CM. AF_07_2016 | M2 | 37.82 | 22.71 | 29.26 | 1106.61 | 5.616%
10.2 | 87298 | SINAPI-COMP. | ARGAMASSA TRAÇO 1:3 (CIMENTO E AREIA MÉDIA) PARA CONTRAPISO, PREPARO MECÂNICO COM BETONEIRA 400 L. AF_06/2014 | M3 | 13.82 | 468.28 | 603.24 | 8336.78 | 42.31%
10.3 | 89171 | SINAPI-COMP. | REVESTIMENTO CERÂMICO PARA PISO COM PLACAS TIPO GRÉS DE DIMENSÕES 35X35 CM, PARA EDIFICAÇÃO HABITACIONAL UNIFAMILIAR (CASA) E EDIFICAÇÃO PÚBLICA | M2 | 233.11 | 32.74 | 42.18 | 9832.58 | 49.9%
CALÇADA
10.4 | 94990 | SINAPI-COMP. | EXECUÇÃO DE PASSEIO (CALÇADA) COM CONCRETO MOLDADO IN LOCO, FEITO EM OBRA, ACABAMENTO CONVENCIONAL, NÃO ARMADO. AF_07/2016 | M3 | 0.56 | 595.34 | 766.92 | 429.48 | 2.179%
|  |  |  | Subtotal item 10 |  |  |  | 19705.45 | 100%
11 |  |  | ESQUADRIAS FERRAGENS; SERRALHERIA E PEITORIS | [5 empty] | 6.028%
11.1 | 90822 | SINAPI-COMP. | PORTA DE MADEIRA PARA PINTURA, SEMI-OCA (LEVE OU MÉDIA), 80X210CM, ESPESSURA DE 3,5CM, INCLUSO DOBRADIÇAS - FORNECIMENTO E INSTALAÇÃO. AF_08/2015 | UN. | 1 | 227.58 | 293.17 | 293.17 | 3.527%
11.2 | 90823 | SINAPI-COMP. | PORTA DE MADEIRA PARA PINTURA, SEMI-OCA (LEVE OU MÉDIA), 90X210CM, ESPESSURA DE 3,5CM, INCLUSO DOBRADIÇAS - FORNECIMENTO E INSTALAÇÃO. AF_08/2015 | UN. | 2 | 238.71 | 307.51 | 615.02 | 7.398%
11.3 | COM.-UNIT. | 01. | PORTA EM VIDRO TEMPERADO 10mm DE 2 FLHS DE ABRIR S/BANDEIRA - 2,00x2,10m, FORNECIMENTO E INSTALAÇÃO | UN. | 1 | 3880.79 | 4999.23 | 4999.23 | 60.14%
11.4 | 91375 | SEDOP | ESQUADRIA DE ALUMINIO BASCULANTE C/VIDRO E FERRAGENS | M2 | 3 | 496.77 | 639.94 | 1919.82 | 23.09%
11.5 | 91305 | SINAPI-COMP. | FECHADURA DE EMBUTIR PARA PORTA DE BANHEIRO, COMPLETA, ACABAMENTO PADRÃO POPULAR, INCLUSO EXECUÇÃO DE FURO - FORNECIMENTO E INSTALAÇÃO. AF_08/2015 | UN. | 2 | 50.44 | 64.98 | 129.96 | 1.563%
11.6 | 91307 | SINAPI-COMP. | FECHADURA DE EMBUTIR PARA PORTAS INTERNAS, COMPLETA, ACABAMENTO PADRÃO POPULAR, COM EXECUÇÃO DE FURO - FORNECIMENTO E INSTALAÇÃO. AF_08/2015 | UN. | 2 | 53.05 | 68.34 | 136.68 | 1.644%
11.7 | 84088 | SINAPI-COMP. | PEITORIL EM MARMORE BRANCO, LARGURA DE 15CM, ASSENTADO COM ARGAMASSA TRACO 1:4 (CIMENTO E AREIA MEDIA), PREPARO MANUAL DA ARGAMASSA | M | 2.15 | 79.09 | 101.88 | 219.04 | 2.635%
|  |  |  | Subtotal item 11 |  |  |  | 8312.92 | 100%
12 |  |  | FORRO | [5 empty] | 3.421%
12.1 | 96485 | SINAPI-COMP. | FORRO EM RÉGUAS DE PVC, LISO, PARA AMBIENTES RESIDENCIAIS, INCLUSIVE ESTRUTURA DE FIXAÇÃO. | M2 | 84.96 | 43.11 | 55.53 | 4717.83 | 100%
|  |  |  | Subtotal item 12 |  |  |  | 4717.83 | 100%
13 |  |  | PINTURA | [5 empty] | 11.77%
13.1 | 88485 | SINAPI-COMP. | APLICAÇÃO DE FUNDO SELADOR ACRÍLICO EM PAREDES, UMA DEMÃO. AF_06/2014 | M2 | 569.45 | 1.72 | 2.22 | 1264.18 | 7.787%
13.2 | 88497 | SINAPI-COMP. | APLICAÇÃO E LIXAMENTO DE MASSA LÁTEX EM PAREDES, DUAS DEMÃOS. AF_06/2014 | M2 | 569.45 | 8.98 | 11.57 | 6588.54 | 40.58%
13.3 | 88489 | SINAPI-COMP. | APLICAÇÃO MANUAL DE PINTURA COM TINTA LÁTEX ACRÍLICA EM PAREDES, DUAS DEMÃOS (BLOCO AMPLIAÇÃO) | M2 | 569.45 | 10.17 | 13.1 | 7459.8 | 45.95%
13.4 | 73739/001 | SINAPI-COMP. | PINTURA ESMALTE ACETINADO EM MADEIRA, DUAS DEMAOS | m² | 45.72 | 12.39 | 15.96 | 729.69 | 4.495%
13.5 | 74145/001 | SINAPI-COMP. | PINTURA ESMALTE FOSCO, DUAS DEMAOS, SOBRE SUPERFICIE METALICA, INCLUSO UMA DEMAO DE FUNDO ANTICORROSIVO. | M2 | 12.54 | 11.88 | 15.3 | 191.86 | 1.182%
|  |  |  | Subtotal item 13 |  |  |  | 16234.07 | 100%
14 |  |  | SERVIÇOS COMPLEMENTARES | [5 empty] | 9.276%
14.1 | 61458 | SEDOP | PAINEL EM ACM - - ESTRUTURADO (fachadas) | M2 | 22.08 | 384.38 | 495.16 | 10933.13 | 85.47%
14.2 | 50353 | SEDOP | CONCRETO ARMADO PARARUFOS | M3 | 0.39 | 1514.85 | 1951.43 | 761.06 | 5.949%
14.3 | 251293 | SEDOP | TAMPO EM GRANITO VERDE UBATUBA | M2 | 2.13 | 400.16 | 515.49 | 1097.99 | 8.583%
|  |  |  | Subtotal item 14 |  |  |  | 12792.18 | 100%
15 |  |  | INSTALAÇÕES HIDROSANITÁRIAS | [5 empty] | 3.675%
ÁGUA FRIA - ESGOTO
15.1 | 180844 | SEDOP | REVISÃO DE PONTO DE ÁGUA | Pt | 18 | 86.09 | 110.9 | 1996.2 | 39.38%
15.2 | 180845 | SEDOP | REVISÃO DE PONTO DE ESGOTO | Pt | 6 | 104.6 | 134.75 | 808.5 | 15.95%
15.3 | 190609 | SEDOP | BACIA SIFONADA C/CX DESCARGA ACOPLADA C/ASSENTO | UM. | 1 | 462.22 | 595.43 | 595.43 | 11.75%
15.4 | 190375 | SEDOP | LAVATORIO DE LOUÇA C/COL., TORNEIRA, SIFÃO E VALVULA. | UM. | 3 | 431.71 | 556.13 | 1668.39 | 32.92%
|  |  |  | Subtotal item 15 |  |  |  | 5068.52 | 55.34%
16 |  |  | INSTALAÇÕES ELÉTRICAS | [5 empty] | 3.829%
16.1 | 171491 | SEDOP | REVISÃO DE PONTO DE LUZ | UN. | 21 | 61.83 | 79.65 | 1672.65 | 31.68%
16.2 | 170081 | SEDOP | Ponto de luz / força (c/tubul., cx. e fiaçao) ate 200W | PT | 11 | 154.58 | 199.13 | 2190.43 | 41.49%
16.3 | 93143 | SINAPI-COMP. | PONTO DE TOMADA RESIDENCIAL INCLUINDO TOMADA 20A/250V, CAIXA ELÉTRICA, ELETRODUTO, CABO, RASGO, QUEBRA E CHUMBAMENTO | PT | 10 | 109.99 | 141.69 | 1416.9 | 26.84%
|  |  |  | Subtotal item 16 |  |  |  | 5279.98 | 100%
17 |  |  | LIMPEZA FINAL | [5 empty] | 1.511%
17.1 | 270220 | SINAPI-COMP. | LIMPEZA GERAL E ENTREGA DA OBRA | M2 | 356.72 | 4.53 | 5.84 | 2083.24 | 100%
|  |  |  | Subtotal item 17 |  |  |  | 2083.24 | 100%
5
|  |  | CUSTO TOTAL DA OBRA |  |  |  |  | 137900.81

## composição_unitária (hidden)
OBRA: CONSTRUÇÃO DE ESCOLA COM 6 SALAS DE AULA
Município: MARAPANIM-PA
Concorrência nº 3/2014-2909001
COMPOSIÇÃO UNITÁRIA
1.1 | EXECUÇÃO DE ALMOXARIFADO EM CANTEIRO DE OBRA EM CHAPA DE MADEIRA COMPENSADA, INCLUSO PRATELEIRAS.
Item | Descrição | UN | ÍNDICE | C. UNIT. | C. TOT.
01 | Materiais / serviços:
01.01 | Areia média | m² | 0.0049 | 324.13 | 1.5882
01.02 | Cimento Portland Composto CP II-32 | kg | 1.5 | 21.51 | 32.265
01.03 | Chapa aço grossa preta 1/4"(6,35mm) 49,797kg/m² | m³ | 0.0098 | 2.84 | 0.027832
01.04 | Peça de madeira de lei *2,5 X 7,5* cm (1" X 3") | m | 1 | 4.2 | 4.2
01.05 | Peça de madeira nativa / regional 7,5 X 7,5cm (3X3') | m | 4 | 4.14 | 16.56
01.06 | Prego polido com cabeça 18 X 30 | kg | 0.11 | 6.42 | 0.7062
01.07 | Placa de obra em chapa galvanizada *Nº 22 | m² | 1 | 257.5 | 257.5
|  | TOTAL MATERIAL (01) |  |  | 312.8473
02 | Maquinas e Equipamentos
02.01 | Betoneira 580l c/ motor elétrico, potência de 7,5 hp, c/ Carregador Mecânico | h | 0.0069 | 4.93 | 0.034017
|  | TOTAL EQUIPAMENTO (02) |  |  | 0.034017
03 | Mão-de-obra:
03.01 | Servente | h | 2.016 | 11.6615 | 23.51
03.02 | Carpinteiro | h | 1 | 14.3969 | 14.4
|  | TOTAL MÃO DE OBRA (03) |  |  | 37.91
|  | PREÇO TOTAL (01)+(02) |  |  | 350.7913 | 319.5
|  | B.D.I |  | 0% | 0
|  | TOTAL GERAL |  |  | 350.7913
#VALUE! | #VALUE!
Item | Descrição | UN | ÍNDICE | C. UNIT. | C. TOT.
01 | Materiais / serviços:
01.01 | Arame recozido 18 BWG, 1,25 mm (0,01 kg/m) | kg | 0.02 | 6.56 | 0.1312
01.02 | Peça de madeira nativa / regional 7,5 X 7,5cm (3X3') | m | 0.36 | 4.14 | 1.4904
01.04 | Prego polido com cabeça 18 X 27 | kg | 0.01 | 11 | 0.11
01.05 | Tábua madeira 3ª qualidade 2,5 X 23,0cm (1 X 9") | m | 0.32 | 5.08 | 1.6256
|  | TOTAL MATERIAL (01) |  |  | 3.3572
02 | Mão-de-obra:
02.01 | Ajudante de carpinteiro | h | 0.075 | 11.9274 | 0.89
02.02 | Carpinteiro | h | 0.1 | 14.3969 | 1.44
|  | TOTAL MÃO DE OBRA (02) |  |  | 2.33
|  | PREÇO TOTAL (01)+(02) |  |  | 5.6872
|  | B.D.I |  | 0% | 0
|  | TOTAL GERAL |  |  | 5.6872
#VALUE! | #VALUE!
Item | Descrição | UN | ÍNDICE | C. UNIT. | C. TOT.
01 | Materiais / serviços:
01.01 | Areia média | m² | 0.013689 | 324.13 | 4.437
01.02 | Cimento Portland Composto CP II-32 | kg | 2.93 | 21.51 | 63.0243
01.03 | Chapa aço grossa preta 1/4"(6,35mm) 49,797kg/m² | m³ | 0.01254 | 2.84 | 0.035614
01.04 | Tábua madeira 2ª qualidade 2,5 X 30,0cm (1 X 12") | m | 1.6983 | 7.48 | 12.7033
01.05 | Tábua madeira 3ª qualidade 2,5 X 23,0cm (1 X 9") | m | 2.3205 | 5.08 | 11.7881
01.06 | Chapa de madeira compensada plastificada de *2,44 X 1,22* m, e = 10mm | m² | 0.386 | 19.37 | 7.4768
01.07 | Prego polido com cabeça 18 X 30 | kg | 0.1 | 6.42 | 0.642
01.08 | Conjunto arruelas de vedação 5/16" p/ telha de fibrocimento | cj | 0.214 | 0.1 | 0.0214
01.09 | Disjuntor tipo nema, monopolar 10A até 30A | un | 0.0057 | 7.05 | 0.040185
01.10 | Pea de madeira nativa/regional 7,5 X 12,50 cm (3X5") | m | 0.7 | 7.56 | 5.292
01.11 | Pea de madeira nativa / regional 7,5 X 7,5cm (3X3) | m | 0.9 | 4.14 | 3.726
01.12 | Cadeado latão completo h = 35mm / 5 pinos / haste cromada H = 30mm | un | 0.0058 | 16.57 | 0.096106
01.13 | Porta cadeado zincado oxidado preto | un | 0.0058 | 4.97 | 0.028826
01.14 | Telha fibrocimento ondulada e = 6mm, de *2,44 X 1,10*m (sem amianto) | m² | 0.143 | 20.42 | 2.9201
01.15 | Vidroliso incolor 3mm | m² | 0.023 | 43.75 | 1.0063
01.16 | Porta madeira compensada lisa para pintura 80 X 210 X 3,5cm | un | 0.0115 | 57.46 | 0.66079
01.17 | Tábua madeira 3ª qualidade 2,5 X 23,0cm (1 X 9") | m | 0.25 | 5.08 | 1.27
01.18 | Cantoneira aço abas iguais , e = 1/8" | kg | 0.303 | 3.31 | 1.0029
01.19 | Parafuso rosca soberba zincado cab chata fenda simples 3,8 x 30mm (1.1/4") | un | 1.28 | 0.21 | 0.2688
01.20 | Dobradica ferro polido ou galv 3 x 3" e=2mm pino solto ou reversivel s/ aneis | un | 0.0346 | 3.63 | 0.1256
01.21 | Fechadura sobrepor ferro pintado chave grande | un | 0.0058 | 10.01 | 0.058058
01.22 | Fio cobre isolado paralelo/torcido 2x2,5mm2, tipo plastiflexpirelli ou equiv | m | 0.536 | 2.63 | 1.4097
01.23 | Interruptor sobrepor 1 tecla simples, tipo silentoque pial ou equiv | un | 0.0115 | 3 | 0.0345
01.24 | Tomada sobrepor 2p universal 10a/250v, tipo silentoque pial ou equiv | un | 0.0057 | 6.8 | 0.03876
01.25 | Bocal/soquete/receptaculo de porcelana | un | 0.0461 | 2.09 | 0.096349
01.26 | Globo esferico de vidro liso tamanho medio | un | 0.0461 | 10.86 | 0.50065
01.27 | Fita isolante adesiva anti-chama em rolos 19mm x 5m | un | 0.024 | 1.08 | 0.02592
|  | TOTAL MATERIAL (01) |  |  | 118.73
02 | Maquinas e Equipamentos
02.01 | Betoneira 580l c/ motor elétrico, potência de 7,5 hp, c/ Carregador Mecânico | h | 0.01071 | 4.93 | 0.0528
02.02 | Vibrador de imersão c/ motor elétrico 2hp monofásico | h | 0.0045 | 1.83 | 0.008235
|  | TOTAL EQUIPAMENTO (02) |  |  | 0.061035
03 | Mão-de-obra:
03.01 | Ajudante habilitado | h | 0.07 | 11.9274 | 0.83
03.02 | Carpinteiro | h | 6.34 | 14.3969 | 91.28
03.03 | Eletricista | h | 0.3 | 14.3969 | 4.32
03.04 | Serralheiro | h | 0.07 | 14.3969 | 1.01
03.05 | Servente | h | 5.8275 | 11.6615 | 67.96
03.06 | Pedreiro | h | 0.02475 | 14.3969 | 0.36
|  | TOTAL MÃO DE OBRA (03) |  |  | 165.76
|  | PREÇO TOTAL (01)+(02)+(03) |  |  | 284.5511 | 221.42
|  | B.D.I |  | 0% | 0
|  | TOTAL GERAL |  |  | 284.5511
#VALUE! | #VALUE!
Item | Descrição | UN | ÍNDICE | C. UNIT. | C. TOT.
01 | Materiais / serviços:
01.01 |  |  |  |  | 0
|  | TOTAL MATERIAL (01) |  |  | 0
02 | Mão-de-obra:
02.01 | Servente | h | 2.66 | 11.6615 | 31.01
|  | TOTAL MÃO DE OBRA (02) |  |  | 31.01
|  | PREÇO TOTAL (01)+(02) |  |  | 31.01 | 31.01
|  | B.D.I |  | 0% | 0
|  | TOTAL GERAL |  |  | 31.01
#VALUE! | #VALUE!
Item | Descrição | UN | ÍNDICE | C. UNIT. | C. TOT.
01 | Materiais / serviços:
01.01 |  |  |  |  | 0
|  | TOTAL MATERIAL (01) |  |  | 0
02 | Mão-de-obra:
02.01 | Servente | h | 3.631 | 11.6615 | 42.33
|  | TOTAL MÃO DE OBRA (02) |  |  | 42.33
|  | PREÇO TOTAL (01)+(02) |  |  | 42.33 |  | 42.33
|  | B.D.I |  | 0% | 0
|  | TOTAL GERAL |  |  | 42.33
#VALUE! | #VALUE!
Item | Descrição | UN | ÍNDICE | C. UNIT. | C. TOT.
01 | Materiais / serviços:
01.01 | Areia média | m² | 0.0147 | 324.13 | 4.7647
01.02 | Cimento Portland Composto CP II-32 | kg | 4.5 | 21.51 | 96.795
01.03 | Chapa aço grossa preta 1/4"(6,35mm) 49,797kg/m² | m³ | 0.021 | 2.84 | 0.06964
|  | TOTAL MATERIAL (01) |  |  | 101.6294
02 | Maquinas e Equipamentos
02.01 | Betoneira 580l c/ motor elétrico, potência de 7,5 hp, c/ Carregador Mecânico | h | 0.65 | 4.93 | 3.2045
|  | TOTAL EQUIPAMENTO (02) |  |  | 3.2045
03 | Mão-de-obra:
03.01 | Pedreiro | h | 0.2 | 14.4 | 2.88
03.02 | Servente | h | 0.401 | 11.66 | 4.68
|  | TOTAL MÃO DE OBRA (03) |  |  | 7.56 | 17.37
|  | PREÇO TOTAL (01)+(02)+(03) |  |  | 112.3939
|  | B.D.I |  | 0% | 0
|  | TOTAL GERAL |  |  | 112.4039
#VALUE! | #VALUE!
Item | Descrição | UN | ÍNDICE | C. UNIT. | C. TOT.
01 | Materiais / serviços:
01.01 | Desmoldante para forma de madeira | l | 0.1 | 9.98 | 0.998
01.02 | Peça de madeira nativa / regional 7,5 X 7,5cm (3X3') | m | 0.275 | 4.14 | 1.1385
01.03 | Peça de madeira nativa / regional 2,5 X 5cm (1X2') | m | 0.24 | 1.46 | 0.3504
01.04 | Prego polido com cabeça 18 X 27 | kg | 0.15 | 6.9 | 1.035
01.05 | Tabua madeira 2ª qualidade 2,5 X 30,0cm (1 X 12") | m | 0.79 | 7.54 | 5.9566
|  | TOTAL MATERIAL (01) |  |  | 9.4785
02 | Mão-de-obra:
02.01 | Ajudante de carpinteiro | h | 0.225 | 11.93 | 2.68
02.02 | Carpinteiro | h | 0.79 | 14.4 | 11.38
|  | TOTAL MÃO DE OBRA (02) |  |  | 14.06
|  | PREÇO TOTAL (01)+(02) |  |  | 23.5385 | 23.54
|  | B.D.I |  | 0% | 0
|  | TOTAL GERAL |  |  | 23.5385
#VALUE! | #VALUE!
Item | Descrição | UN | ÍNDICE | C. UNIT. | C. TOT.
01 | Materiais / serviços:
01.01 | Areia média | m² | 0.8669 | 324.13 | 280.9883
01.02 | Cimento Portland Composto CP II-32 | kg | 349 | 21.51 | 7506.99
01.03 | Chapa aço grossa preta 1/4"(6,35mm) 49,797kg/m² | m³ | 0.8373 | 2.84 | 2.3879
|  | TOTAL MATERIAL (01) |  |  | 7790.3662
02 | Maquinas e Equipamentos
02.01 | Betoneira 580l c/ motor elétrico, potência de 7,5 hp, c/ Carregador Mecânico | h | 1.8336 | 4.93 | 9.0396
|  | TOTAL EQUIPAMENTO (02) |  |  | 9.0396
03 | Mão-de-obra:
03.01 | Operador de maquinas e equipamentos | h | 1.23 | 14.4 | 17.71
03.02 | Servente | h | 1.66 | 11.66 | 19.36
|  | TOTAL MÃO DE OBRA (03) |  |  | 37.07
|  | PREÇO TOTAL (01)+(02)+(03) |  |  | 7836.4759
|  | B.D.I |  | 0% | 0 | 430.2
|  | TOTAL GERAL |  |  | 7836.4759
#VALUE! | #VALUE!
Item | Descrição | UN | ÍNDICE | C. UNIT. | C. TOT.
01 | Maquinas e Equipamentos
01.01 | Arame recozido 18 BWG, 1,25 mm (0,01 kg/m) | kg | 0.02 | 6.56 | 0.1312
01.02 | ACO CA-50, 10,0 MM, VERGALHAO | kg | 1.1 | 3.43 | 3.773
|  | TOTAL MATERIAL (01) |  |  | 3.9042
02 | Mão-de-obra:
02.01 | Servente | h | 0.089 | 11.6615 | 1.03
02.02 | Armador | h | 0.1 | 14.3969 | 1.43
|  | TOTAL MÃO DE OBRA (02) |  |  | 2.46
|  | PREÇO TOTAL (01)+(02) |  |  | 6.3642 | 6.36
|  | B.D.I |  | 0% | 0
|  | TOTAL GERAL |  |  | 6.3542
#VALUE! | #VALUE!
Item | Descrição | UN | ÍNDICE | C. UNIT. | C. TOT.
01 | Materiais / serviços:
01.01 | Vibrador de imersão c/ motor elétrico 2hp monofásico | h | 0.3 | 1.83 | 0.549
|  | TOTAL MATERIAL (01) |  |  | 0.549
02 | Mão-de-obra:
02.01 | Servente | h | 3.9155 | 11.6615 | 45.65
02.02 | Armador | h | 1.65 | 14.3969 | 23.74
|  | TOTAL MÃO DE OBRA (02) |  |  | 69.39 | 69.94
|  | PREÇO TOTAL (01)+(02) |  |  | 69.939
|  | B.D.I |  | 0% | 0
|  | TOTAL GERAL |  |  | 69.939
#VALUE! | #VALUE!
Item | Descrição | UN | ÍNDICE | C. UNIT. | C. TOT.
01 | Materiais / serviços:
01.01 | Areia média | m² | 0.76114 | 37.5 | 28.5429
01.02 | Cimento Portland Composto CP II-32 | kg | 19.631 | 6.24 | 122.4974
01.03 | Chapa aço grossa preta 1/4"(6,35mm) 49,797kg/m² | m³ | 0.056012 | 2.84 | 0.16907
01.04 | LAJE PRE-MOLDADA DE PISO TRELICADA C/ H=16CM P/ APOIO SIMPLES SOBRECARGA 200KG/M2 VAO LIVRE ATE 6,00M | m² | 1 | 35.74 | 35.75
01.05 | Peça de madeira nativa / regional 7,5 X 7,5cm (3X3') | m | 1.1 | 4.14 | 4.554
01.06 | Prego polido com cabeça 18 X 30 | kg | 0.02 | 6.9 | 0.138
01.07 | Tabua madeira 2ª qualidade 2,5 X 30,0cm (1 X 12") | m | 0.3 | 7.54 | 2.262
|  | TOTAL MATERIAL (01) |  |  | 193.9134
02 | Maquinas e Equipamentos
02.01 | Betoneira 580l c/ motor elétrico, potência de 7,5 hp, c/ Carregador Mecânico | h | 0.047838 | 1.73 | 0.08276
02.02 | Vibrador de imersão c/ motor elétrico 2hp monofásico | h | 0.0201 | 1.83 | 0.036783
|  | TOTAL EQUIPAMENTO (02) |  |  | 0.11954
03 | Mão-de-obra:
03.01 | Servente | h | 1.0035 | 11.6615 | 11.7
03.02 | Pedreiro | h | 0.36055 | 14.3969 | 5.19
03.03 | Carpinteiro | h | 0.25 | 14.3969 | 3.6
|  | TOTAL MÃO DE OBRA (03) |  |  | 20.49
|  | PREÇO TOTAL (01)+(02)+(03) |  |  | 214.523 | 111.53
|  | B.D.I |  | 0% | 0
|  | TOTAL GERAL |  |  | 214.523
#VALUE! | #VALUE!
Item | Descrição | UN | ÍNDICE | C. UNIT. | C. TOT.
01 | Materiais / serviços:
01.01 | Balancim de aluminio e vidro tipo maxim-air | m² | 0.17084 | 324.13 | 55.3737
01.02 | Chapa Compensada Resinada 10mm | kg | 9.0034 | 21.51 | 193.6634
01.03 | Bloco cerâmico 6 furos - 9x14x19cm | m³ | 29.1889 | 0.35 | 10.2161
|  | TOTAL MATERIAL (01) |  |  | 259.2533
02 | Mão-de-obra:
02.01 | Servente | h | 1.2086 | 11.66 | 14.08
02.02 | Pedreiro | h | 1.14 | 14.4 | 16.42
|  | TOTAL MÃO DE OBRA (02) |  |  | 30.5
|  | PREÇO TOTAL (01)+(02) |  |  | 289.7533
|  | B.D.I |  | 0% | 0
|  | TOTAL GERAL |  |  | 289.7533
56.12
#VALUE! | #VALUE!
Item | Descrição | UN | ÍNDICE | C. UNIT. | C. TOT.
01 | Materiais / serviços:
01.01 | Madeira lei natriva/regional serrada aparelhada | m³ | 1947.85 | 0.01638 | 31.9058
01.02 | Prego polido c/ cabeça 18 X 27 | kg | 0.2 | 6.9 | 1.38
|  | TOTAL MATERIAL (01) |  |  | 33.2858
02 | Mão-de-obra:
02.01 | Ajudante de carpinteiro | h | 1 | 11.93 | 11.93
02.02 | Carpinteiro | h | 1 | 14.4 | 14.4
|  | TOTAL MÃO DE OBRA (02) |  |  | 26.33
|  | PREÇO TOTAL (01)+(02) |  |  | 59.6058 | 59.61
|  | B.D.I |  | 0% | 0
|  | TOTAL GERAL |  |  | 59.6158
#VALUE! | #VALUE!
Item | Descrição | UN | ÍNDICE | C. UNIT. | C. TOT.
01 | Materiais / serviços:
01.01 | Telha cerâmica tipo colonial | un | 25 | 0.58 | 14.5
|  | TOTAL MATERIAL (01) |  |  | 14.5
02 | Mão-de-obra:
02.01 | servente | h | 1.765 | 11.66 | 20.58
02.02 | Carpinteiro telhadista | h | 1.39 | 14.4 | 20.02
|  | TOTAL MÃO DE OBRA (02) |  |  | 40.6
|  | PREÇO TOTAL (01)+(02) |  |  | 55.1
|  | B.D.I |  | 0% | 0
|  | TOTAL GERAL |  |  | 55.1
55.1
#VALUE! | #VALUE!
Item | Descrição | UN | ÍNDICE | C. UNIT. | C. TOT.
01 | Materiais / serviços:
01.01 | Areia média | m² | 0.00441 | 37.5 | 0.16537
01.02 | Cimento Portland Composto CP II-32 | kg | 1.6846 | 0.62 | 1.0444
|  | TOTAL MATERIAL (01) |  |  | 1.2098
02 | Mão-de-obra:
02.01 | Pedreiro | h | 0.095 | 14.3969 | 1.37
02.02 | Servente | h | 0.0112 | 11.66 | 0.13
|  | TOTAL MÃO DE OBRA (02) |  |  | 1.5
|  | PREÇO TOTAL (01)+(02) |  |  | 2.7098 | 2.71
|  | B.D.I |  | 0% | 0
|  | TOTAL GERAL |  |  | 2.7098
#VALUE! | #VALUE!
Item | Descrição | UN | ÍNDICE | C. UNIT. | C. TOT.
01 | Materiais / serviços:
01.01 | Areia média | m² | 0.048504 | 37.5 | 1.8189
01.02 | Cimento Portland Composto CP II-32 | kg | 14.2628 | 0.62 | 8.8429
|  | TOTAL MATERIAL (01) |  |  | 10.6618
02 | Maquinas e Equipamentos
02.01 | Betoneira 580l c/ motor elétrico, potência de 7,5 hp, c/ Carregador Mecânico | h | 0.1786 | 1.73 | 0.30898
|  | TOTAL EQUIPAMENTO (02) |  |  | 0.30898
03 | Mão-de-obra:
02.01 | Operador de maquinas e equipamentos | h | 0.1786 | 14.4 | 2.57
02.02 | Pedreiro | h | 0.41 | 14.3969 | 5.9
02.03 | Servente | h | 0.3585 | 11.66 | 4.18
|  | TOTAL MÃO DE OBRA (03) |  |  | 12.65
|  | PREÇO TOTAL (01)+(02)+(03) |  |  | 23.6208 | 23.62
|  | B.D.I |  | 0% | 0
|  | TOTAL GERAL |  |  | 23.6208
#VALUE! | #VALUE!
Item | Descrição | UN | ÍNDICE | C. UNIT. | C. TOT.
01 | Materiais / serviços:
01.01 | Areia média | m² | 0.027477 | 37.5 | 1.0304
01.02 | Cimento Portland Composto CP II-32 | kg | 8.0797 | 0.62 | 5.0094
|  | TOTAL MATERIAL (01) |  |  | 6.0398
02 | Maquinas e Equipamentos
02.01 | Betoneira 580l c/ motor elétrico, potência de 7,5 hp, c/ Carregador Mecânico | h | 0.10118 | 1.73 | 0.17503
|  | TOTAL EQUIPAMENTO (02) |  |  | 0.17503
03 | Mão-de-obra:
02.01 | Operador de maquinas e equipamentos | h | 0.10118 | 14.4 | 1.46
02.02 | Pedreiro | h | 0.5 | 14.3969 | 7.2
02.03 | Servente | h | 0.203 | 11.66 | 2.37
|  | TOTAL MÃO DE OBRA (03) |  |  | 11.03
|  | PREÇO TOTAL (01)+(02)+(03) |  |  | 17.2449 | 17.24
|  | B.D.I |  | 0% | 0
|  | TOTAL GERAL |  |  | 17.2349
#VALUE! | #VALUE!
Item | Descrição | UN | ÍNDICE | C. UNIT. | C. TOT.
01 | Materiais / serviços:
01.01 | Balancim de aluminio e vidro tipo maxim-air | m² | 0.033 | 324.13 | 10.6963
01.02 | Chapa Compensada Resinada 10mm | kg | 19.12 | 21.51 | 411.2712
01.03 | Chapa aço grossa preta 1/4"(6,35mm) 49,797kg/m² | m³ | 0.046125 | 2.84 | 0.131
01.04 | PECA DE MADEIRA NATIVA/REGIONAL 1 X 7CM NAO APARELHADA (P/FORMA) | m | 2 | 1.64 | 3.28
|  | TOTAL MATERIAL (01) |  |  | 425.3785
02 | Maquinas e Equipamentos
02.01 | Betoneira 580l eletrica trif, de 7,5hp e carregador mecanico | h | 0.1 | 4.93 | 0.493
|  | TOTAL EQUIPAMENTO (02) |  |  | 0.493
03 | Mão-de-obra:
03.01 | Servente | h | 0.654 | 11.66 | 7.63
03.02 | Pedreiro | h | 0.2 | 14.4 | 2.88
03.03 | Carpinteiro | h | 0.1 | 14.4 | 1.44
|  | TOTAL MÃO DE OBRA (03) |  |  | 11.95
|  | PREÇO TOTAL (01)+(02)+(03) |  |  | 437.8215 | 35.97
|  | B.D.I |  | 0% | 0
|  | TOTAL GERAL |  |  | 437.8215
#VALUE! | #VALUE!
Item | Descrição | UN | ÍNDICE | C. UNIT. | C. TOT.
01 | Materiais / serviços:
01.01 | Argamassa ou cimenticola | kg | 4.86 | 0.44 | 2.1384
01.02 | Revestimento cerâmico | m² | 1 | 18.9 | 18.9
01.03 | Rejunte colorido | kg | 0.42 | 3.75 | 1.575
|  | TOTAL MATERIAL (01) |  |  | 22.6134
02 | Mão-de-obra:
02.01 | Servente | h | 0.268 | 11.66 | 3.12
02.02 | Azulejista | h | 0.61 | 14.4 | 8.78
|  | TOTAL MÃO DE OBRA (02) |  |  | 11.9
|  | PREÇO TOTAL (01)+(02) |  |  | 34.5134 | 34.51
|  | B.D.I |  | 0% | 0
|  | TOTAL GERAL |  |  | 34.5034
#VALUE! | #VALUE!
Item | Descrição | UN | ÍNDICE | C. UNIT. | C. TOT.
01 | Materiais / serviços:
01.01 | Massa corrida pva p/ paredes | 18l | 0.0415 | 64.25 | 2.6664
01.02 | Lixa p/ parede ou madeira | un | 0.06 | 0.56 | 0.0336
|  | TOTAL MATERIAL (01) |  |  | 2.7
02 | Mão-de-obra:
02.01 | Servente | h | 0.114 | 11.66 | 1.33
02.02 | Pintor | h | 0.312 | 14.4 | 4.49
|  | TOTAL MÃO DE OBRA (02) |  |  | 5.82
|  | PREÇO TOTAL (01)+(02) |  |  | 8.52 | 8.52
|  | B.D.I |  | 0% | 0
|  | TOTAL GERAL |  |  | 8.52
#VALUE! | #VALUE!
Item | Descrição | UN | ÍNDICE | C. UNIT. | C. TOT.
01 | Materiais / serviços:
01.01 | Tinta latex acrílica | l | 0.33 | 13.87 | 4.5771
|  | TOTAL MATERIAL (01) |  |  | 4.5771
02 | Mão-de-obra:
02.01 | Servente | h | 0.069 | 11.66 | 0.8
02.02 | Pintor | h | 0.134 | 14.4 | 1.93
|  | TOTAL MÃO DE OBRA (02) |  |  | 2.73
|  | PREÇO TOTAL (01)+(02) |  |  | 7.3071 | 7.31
|  | B.D.I |  | 0% | 0
|  | TOTAL GERAL |  |  | 7.3071
#VALUE! | #VALUE!
Item | Descrição | UN | ÍNDICE | C. UNIT. | C. TOT.
01 | Materiais / serviços:
01.02 | selador acrílico | l | 0.16 | 5.96 | 0.9536
|  | TOTAL MATERIAL (01) |  |  | 0.9536
02 | Mão-de-obra:
02.01 | Servente | h | 0.011 | 11.66 | 0.13
02.02 | Pintor | h | 0.03 | 14.4 | 0.43
|  | TOTAL MÃO DE OBRA (02) |  |  | 0.56
|  | PREÇO TOTAL (01)+(02) |  |  | 1.5136 | 1.51
|  | B.D.I |  | 0% | 0
|  | TOTAL GERAL |  |  | 1.5036
#VALUE! | #VALUE!
Item | Descrição | UN | ÍNDICE | C. UNIT. | C. TOT.
01 | Materiais / serviços:
01.01 | Balancim de aluminio e vidro tipo maxim-air | m² | 0.0048 | 324.13 | 1.5558
01.02 | Chapa Compensada Resinada 10mm | kg | 1.5511 | 21.51 | 33.3637
01.03 | Basculante chapa dobrada de ao galvanizado | un | 1 | 213.75 | 213.75
|  | TOTAL MATERIAL (01) |  |  | 248.6696
02 | Mão-de-obra:
02.01 | Servente | h | 0.5 | 11.66 | 5.83
02.02 | Pedreiro | h | 1.2 | 14.4 | 17.28
|  | TOTAL MÃO DE OBRA (02) |  |  | 23.11
|  | PREÇO TOTAL (01)+(02) |  |  | 271.7796 | 238.1
|  | B.D.I |  | 0% | 0
|  | TOTAL GERAL |  |  | 271.7796
354.47
#VALUE! | #VALUE!
Item | Descrição | UN | ÍNDICE | C. UNIT. | C. TOT.
01 | Materiais / serviços:
01.01 | Adubo bovino | m³ | 0.005 | 113.91 | 0.56955
01.03 | Fertilizante NPK - 10:10:10 | kg | 0.074 | 1.62 | 0.11988
01.04 | Calcario dolomitico A | kg | 0.074 | 0.1 | 0.0074
01.05 | Arbusto regional de 50 a 100cm de altura | un | 1 | 33.26 | 33.26
01.06 | Balancim de aluminio e vidro tipo maxim-air | m³ | 0.032 | 57.5 | 1.84
01.07 | Terra vegetal | m³ | 0.074 | 68.38 | 5.0601
|  | TOTAL MATERIAL (01) |  |  | 40.8569
02 | Mão-de-obra:
02.01 | Jardineiro | h | 0.09 | 14.4 | 1.3
02.02 | servente | h | 0.09 | 11.66 | 1.05
|  | TOTAL MÃO DE OBRA (02) |  |  | 2.35
|  | PREÇO TOTAL (01)+(02) |  |  | 43.2069 | 43.21
|  | B.D.I |  | 0% | 0
|  | TOTAL GERAL |  |  | 43.2169
#VALUE! | #VALUE!
Item | Descrição | UN | ÍNDICE | C. UNIT. | C. TOT.
01 | Materiais / serviços:
01.01 | Acido muriatico (solucao acida) | l | 0.05 | 10.05 | 0.5025
|  | TOTAL MATERIAL (01) |  |  | 0.5025
02 | Mão-de-obra:
02.01 | Servente | h | 0.097 | 11.6615 | 1.12
|  | TOTAL MÃO DE OBRA (02) |  |  | 1.12
|  | PREÇO TOTAL (01)+(02) |  |  | 1.6225 | 1.62
|  | B.D.I |  | 0% | 0
|  | TOTAL GERAL |  |  | 1.6125
#VALUE! | #VALUE!
Item | Descrição | UN | ÍNDICE | C. UNIT. | C. TOT.
01 | Materiais / serviços:
01.01 | Balancim de aluminio e vidro tipo maxim-air | m² | 0.033 | 324.13 | 10.6963
01.02 | Chapa Compensada Resinada 10mm | kg | 19.12 | 21.51 | 411.2712
01.03 | Chapa aço grossa preta 1/4"(6,35mm) 49,797kg/m² | m³ | 0.046125 | 2.84 | 0.131
01.04 | PECA DE MADEIRA NATIVA/REGIONAL 1 X 7CM NAO APARELHADA (P/FORMA) | m | 2 | 1.64 | 3.28
|  | TOTAL MATERIAL (01) |  |  | 425.3785
02 | Maquinas e Equipamentos
02.01 | Betoneira 580l eletrica trif, de 7,5hp e carregador mecanico | h | 0.1 | 4.93 | 0.493
|  | TOTAL EQUIPAMENTO (02) |  |  | 0.493
03 | Mão-de-obra:
03.01 | Servente | h | 0.654 | 11.66 | 7.63
03.02 | Pedreiro | h | 0.2 | 14.4 | 2.88
03.03 | 0 | h | 0.1 | 0 | 0
|  | TOTAL MÃO DE OBRA (03) |  |  | 10.51
|  | PREÇO TOTAL (01)+(02)+(03) |  |  | 436.3815
|  | B.D.I |  | 0% | 0
|  | TOTAL GERAL |  |  | 436.3815
OP U S C O N S T R U T O R A L T D A
Av: Generalíssimo Deodoro nº 877 – Ed. Formosa – 1º andar / sala 104 – CEP. 66055-240
Fone: 3222-7361 / CNPJ: 04.660.153/0001-16 / Insc. Estadual: 15.220.380-0 / opusarquitetura@terra.com.br

## custo_profissional (hidden)
ANEXO VII
MODELO DE COMPOSIÇÃO DO CUSTO HORÁRIO DAS CATEGORIAS PROFISSIONAIS (SEM TAXA DE BDI)
CONSTRUÇÃO DE UNIDADE BÁSICA DE SAÚDE NA ALDEIA INDÍGENA
ASSURINI DO TROCARÁ, COM FORNECIMENTO DE MATERIAIS,
LOCALIZADA NO MUNICÍPIO DE TUCURUÍ, ESTADO DO PARÁ
COMPOSIÇÃO DO CUSTO HORÁRIO DAS CATEGORIAS PROFISSIONAIS
ITEM | CATEGORIA PROFISSIONAL | SALÁRIO HORA BASE | PERICULOSIDADE | ENCARGOS SOCIAIS | ALIMENTAÇÃO E ALOJAMENTO | TOTAL SEM BDI R$ | TOTAL S/BDI E S/ ENCARGOS
1 | Engenheiro | 19.7455 | 0 | 89.96% | 4.5 | 42.0085 | 24.2455
2 | Técnico de Nível Médio | 6.8182 | 0 | 89.96% | 4.5 | 17.4518 | 11.3182
3 | Auxiliar de Escritório | 5.21 | 0 | 89.96% | 4.5 | 14.3969 | 9.71
4 | Inspetor de Segurança | 5.78 | 0 | 89.96% | 4.5 | 15.4797 | 10.28
5 | Almoxarife | 5.78 | 0 | 89.96% | 4.5 | 15.4797 | 10.28
6 | Encarregado/Feitor | 5.78 | 0 | 89.96% | 4.5 | 15.4797 | 10.28
7 | Carpinteiro | 5.21 | 0 | 89.96% | 4.5 | 14.3969 | 9.71
8 | Operador de maquinas e equipamentos | 5.21 | 0 | 89.96% | 4.5 | 14.3969 | 9.71
9 | Pedreiro | 5.21 | 0 | 89.96% | 4.5 | 14.3969 | 9.71
10 | Armador | 5.21 | 0 | 89.96% | 4.5 | 14.3969 | 9.71
11 | Eletricista | 5.21 | 0 | 89.96% | 4.5 | 14.3969 | 9.71
12 | Soldador | 5.78 | 0 | 89.96% | 4.5 | 15.4797 | 10.28
13 | Pintor | 5.21 | 0 | 89.96% | 4.5 | 14.3969 | 9.71
14 | Armador de ferragem | 5.21 | 0 | 89.96% | 4.5 | 14.3969 | 9.71
15 | Serralheiro | 5.21 | 0 | 89.96% | 4.5 | 14.3969 | 9.71
16 | Jardineiro | 5.21 | 0 | 89.96% | 4.5 | 14.3969 | 9.71
17 | Servente | 3.77 | 0 | 89.96% | 4.5 | 11.6615 | 8.27
18 | Motorista | 5.21 | 0 | 89.96% | 4.5 | 14.3969 | 9.71
19 | Ajudante habilitado | 3.91 | 0 | 89.96% | 4.5 | 11.9274 | 8.41
20 | Vigia Diurno | 3.77 | 0 | 89.96% | 4.5 | 11.6615 | 8.27
NOTAS : 1) Cotar as categorias profissionais conforme modelo relacionadas e/ou outras que entrem nas
diversas Composições Analíticas de Preços Unitários (Anexo X).
2) Nos custos horários das Categorias Profissionais, devem estar incluídos o salário base, leis sociais e
outros (alimentação, transporte, ferramentas individuais, EPI’s, e todos os demais custos inerentes
necessários), exceto o BDI.
DATA: 24/11/2014
LICITANTE: OPUS CONSTRUTORA LTDA
CARIMBO/ASSINATURA:..................................................................... ENGENHEIRO: .............................................................
OP U S C O N S T R U T O R A L T D A
Av: Generalíssimo Deodoro nº 877 – Ed. Formosa – 1º andar / sala 104 – CEP. 66055-240
Fone: 3222-7361 / CNPJ: 04.660.153/0001-16 / Insc. Estadual: 15.220.380-0 / opusarquitetura@terra.com.br

## BDI
PLANILHA DE COMPOSIÇÃO DO BDI
Proponente: | PREFEITURA MUNICIPAL DE OURÉM |  | Município/UF: | OURÉM - PA
Objeto: | REFORMA DA UNIDADE DE SAÚDE DA FAMÍLIA RIO GRANDE
Endereço Da Obra: | COMUNIDADE RIO GRANDE
BDI (%): | 28.82% | Data Base: | ÍNDICES DE REFERÊNCIA SINAPI DE SET. 2017 (DESONERADO) E SEDOP - SET. - 2017
Responsável Técnico: | MARUZA BAPTISTA
Item | Parcela do BDI
1 | AC = Taxa de Administração Central |  |  |  |  | 3%
2 | S e G = Taxas de Seguro e Garantia |  |  |  |  | 0.8%
3 | R = Taxa de Risco |  |  |  |  | 0.97%
4 | DF = Taxa de Despesas Financeiras |  |  |  |  | 0.59%
5 | L = Taxa de Lucro / Remuneração |  |  |  |  | 6.16%
6 | I = Taxa de incidência de Impostos (PIS, COFINS e ISS) |  |  |  |  | 13.15%
Item | Impostos
6.1 | ISS |  |  |  |  | 5%
6.2 | PIS |  |  |  |  | 0.65%
6.3 | COFINS |  |  |  |  | 3%
6.4 | CPRB |  |  |  |  | 4.5%
[5 empty] | Total Impostos = | 13.15%
Fórmula para o cálculo de BDI
28.82%
Notas:
1) Alíquota de ISS é determinada pela “Relação de Serviços” do município onde se prestará o serviço conforme art. 1º e art.8º da Lei Complementar nº116/2001.
2) Alíquota máxima de PIS é de até 1,65% conforme Lei nº10.637/02 em consonância com o Regime de Tributação da Empresa
3) Alíquota máxima de COFINS é de 3% conforme inciso XX do art. 10 da Lei nº10.833/03.
4) Os percentuais dos itens que compõem analiticamente o BDI são so limites referenciais máximos adotados pela Administração consoante com o art.40 inciso X da Lei 8.666/93.
Obs. Adequado ao Acordão 2622/2013 do TCU

## ENC.SOC.
ENCARGOS SOCIAIS SOBRE A MÃO DE OBRA
Proponente: | PREFEITURA MUNICIPAL DE OURÉM | Município/UF: | OURÉM - PA
Objeto: | REFORMA DA UNIDADE DE SAÚDE DA FAMÍLIA RIO GRANDE
Endereço Da Obra: | COMUNIDADE RIO GRANDE
BDI (%): | 28.82% | Data Base: | ÍNDICES DE REFERÊNCIA SINAPI DE SET. 2017 (DESONERADO) E SEDOP - SET. - 2017
Responsável Técnico: | MARUZA BAPTISTA
CÓDIGO | DESCRIÇÃO | COM DESONERAÇÃO |  | SEM DESONERAÇÃO |  | SEM DESONERAÇÃO
|  | HORISTA (%) | MENSALISTA (%) | HORISTA (%) | MENSALISTA (%) | HORISTA (%) | MENSALISTA (%)
GRUPO A
A1 | INSS | 0% | 0% | 20% | 20% | 20% | 20%
A2 | SESI | 1.5% | 1.5% | 1.5% | 1.5% | 1.5% | 1.5%
A3 | SENAI | 1% | 1% | 1% | 1% | 1% | 1%
A4 | INCRA | 0.2% | 0.2% | 0.2% | 0.2% | 0.2% | 0.2%
A5 | SEBRAE | 0.6% | 0.6% | 0.6% | 0.6% | 0.6% | 0.6%
A6 | Salário Educação | 2.5% | 2.5% | 2.5% | 2.5% | 2.5% | 2.5%
A7 | Seguro Contra Acidentes de Trabalho | 3% | 3% | 3% | 3% | 3% | 3%
A8 | FGTS | 8% | 8% | 8% | 8% | 8% | 8%
A9 | SECONCI | 0% | 0% | 0% | 0% | 0% | 0%
A | Total | 16.8% | 16.8% | 36.8% | 36.8% | 36.8% | 36.8%
GRUPO B
B1 | Repouso Semanal Remunerado | 18.04% | Não incide | 18.04% | Não incide | 18.04% | Não incide
B2 | Feriados | 4.77% | Não incide | 4.77% | Não incide | 4.77% | Não incide
B3 | Auxílio - Enfermidade | 0.9% | 0.69% | 0.9% | 0.69% | 0.9% | 0.69%
B4 | 13º Salário | 10.79% | 8.33% | 10.79% | 8.33% | 10.79% | 8.33%
B5 | Licença Paternidade | 0.08% | 0.06% | 0.08% | 0.06% | 0.08% | 0.06%
B6 | Faltas Justificadas | 0.72% | 0.56% | 0.72% | 0.56% | 0.72% | 0.56%
B7 | Dias de Chuvas | 1.64% | Não incide | 1.64% | Não incide | 1.64% | Não incide
B8 | Auxílio Acidente de Trabalho | 0.12% | 0.09% | 0.12% | 0.09% | 0.12% | 0.09%
B9 | Férias Gozadas | 13.55% | 10.46% | 13.55% | 10.46% | 13.55% | 10.46%
B10 | Salário Maternidade | 0.03% | 0.02% | 0.03% | 0.02% | 0.03% | 0.02%
B | Total | 50.64% | 20.21% | 50.64% | 20.21% | 50.64% | 20.21%
GRUPO C
C1 | Aviso Prévio Indenizado | 3.84% | 2.97% | 3.84% | 2.97% | 3.84% | 2.97%
C2 | Aviso Prévio Trabalhado | 0.09% | 0.07% | 0.09% | 0.07% | 0.09% | 0.07%
C3 | Férias Indenizadas | 0.43% | 0.33% | 0.43% | 0.33% | 0.43% | 0.33%
C4 | Depósito Rescisão Sem Justa Causa | 4.46% | 3.44% | 4.46% | 3.44% | 4.46% | 3.44%
C5 | Indenização Adicional | 0.32% | 0.25% | 0.32% | 0.25% | 0.32% | 0.25%
C | Total | 9.14% | 7.06% | 9.14% | 7.06% | 9.14% | 7.06%
GRUPO D
D1 | Reincidência de Grupo A sobre Grupo B | 8.51% | 3.4% | 18.64% | 7.44% | 18.64% | 7.44%
D2 | Reincidência de Grupo A sobre Aviso Prévio Trabalhado e Reincidência do FGTS sobre Aviso Prévio Indenizado | 0.32% | 0.25% | 0.34% | 0.26% | 0.34% | 0.26%
D | Total | 8.83% | 3.65% | 18.98% | 7.7% | 18.98% | 7.7%
TOTAL (A+B+C+D) |  | 85.41% | 47.72% | 115.6% | 71.77% | 115.6% | 71.77%

## MEM-01(01-02)
Proponente: |  | PREFEITURA MUNICIPAL DE OURÉM | [5 empty] | Município/UF: |  | OURÉM - PA
Objeto: |  | REFORMA DA UNIDADE DE SAÚDE DA FAMÍLIA RIO GRANDE
Endereço Da Obra: |  | COMUNIDADE RIO GRANDE
BDI (%): |  | 28.82% |  |  | Data Base: |  | ÍNDICES DE REFERÊNCIA SINAPI DE SET. 2017 (DESONERADO) E SEDOP - SET. - 2017
Responsável Técnico: |  | MARUZA BAPTISTA
MEMÓRIA DE CÁLCULO 1
1 | SERVIÇOS PRELIMINARES
1.1 | EXECUÇÃO DE ALMOXARIFADO EM CANTEIRO DE OBRA EM CHAPA DE MADEIRA COMPENSADA, INCLUSO PRATELEIRAS.
|  | largura |  | altura
| L= | 4 | x | 3
| L= | 12 | m²
1.2 | PLACA DE OBRA EM CHAPA DE ACO GALVANIZADO (2,00mx3,00m)
|  | largura |  | altura
| L= | 3 | x | 2
| S= | 6 | M2
2 | DEMOLIÇÕES E RETIRADAS
2.1 | RETIRADA DE FORRO EM REGUAS DE PVC, INCLUSIVE RETIRADA DE PERFIS
| Ambiente |  |  | comp. | x | larg. | = | área
| Banheiro da circulação |  |  | 1.82 |  | 1.46 |  | 2.66 | M2
| Circulação 1 |  |  | 6.95 |  | 1.46 |  | 10.15 | M2
| Circulação 2 |  |  | 3.65 |  | 1.38 |  | 5.04 | M2
| Sala de Utilidades |  |  | 2.23 |  | 1.46 |  | 3.26 | M2
| Sala de Curativos |  |  | 3.5 |  | 3.48 |  | 12.18 | M2
| Gab. Odontológico |  |  | 3.5 |  | 3.98 |  | 13.93 | M2
| Consultório 1 |  |  | 3.5 |  | 3 |  | 10.5 | M2
| Consultório de enfermagem |  |  | 3 |  | 3 |  | 9 | M2
| WC - Consultório |  |  | 1.95 |  | 1.43 |  | 2.79 | M2
| WC - Publico |  |  | 1.95 |  | 1.43 |  | 2.79 | M2
[7 empty] | TOTAL | 72.3 | M2
|  |  |  | S= | 72.3 | M2
2.2 | DEMOLICAO DE TELHAS CERAMICAS
A DEMOLIÇÃO DA COBERTURA SERÁ NO PRÉDIO PRINCIPAL DA CUMEEIRA PARA OS FUNDOS
|  |  | comprim. | x | largura | = | área
|  |  | 10.31 |  | 12.79 |  | 131.86 | M2
|  |  |  | S= | 131.86 | M2
2.3 | RETIRADA DE ESTRUTURA DE MADEIRA PONTALETEADA PARA TELHAS CERAMICAS
A DEMOLIÇÃO DA COBERTURA SERÁ NO PRÉDIO PRINCIPAL DA CUMEEIRA PARA OS FUNDOS
|  |  | comprim. | x | largura | = | área
|  |  | 10.31 |  | 12.79 |  | 131.86 | M2
|  |  |  | S= | 131.86 | M2
2.4 | RETIRADA DE ESQUADRIA COM REAPROVEITAMENTO
| Ambiente |  |  | comp. | x | larg. | = | área
| Recepção |  |  | 1 |  | 2.1 |  | 2.1 | M2 | porta
| Recepção |  |  | 1.5 |  | 1.5 |  | 2.25 | M2 | janela
| Sala de Utilidades |  |  | 0.6 |  | 2.1 |  | 1.26 | M2 | porta
| WC - Circulação 1 |  |  | 0.6 |  | 2.1 |  | 1.26 | M2 | porta
[7 empty] | TOTAL | 6.87 | M2
|  |  |  | S= | 6.87 | M2
2.5 | DEMOLICAO DE ALVENARIA DE TIJOLOS FURADOS S/REAPROVEITAMENTO
|  | comprim. | x | altura | x | Espess. | = | volume
|  | 4.01 | x | 2.8 | x | 0.12 | = | 0.04 | M3 | parede - hall entrada/Recepção
|  | 1.5 | x | 0.5 | x | 0.12 | = | 0.01 | M3 | abertura de váo janela p/nova sala observação
|  | 0.9 | x | 2.1 | x | 0.12 | = | 0.03 | M3 | abertura de vão porta banheiro nova sala observação
|  | 0.6 | x | 2.1 | x | 0.12 | = | 0.03 | M3 | abertura de vão porta WC consult. 1
|  | 1 | x | 0.6 | x | 0.12 | = | 0.01 | M3 | abertura de vão janela da farmácia
|  | 0.85 | x | 0.8 | x | 0.12 | = | 0.01 | M3 | balcão da recepção
|  | 1.55 | x | 0.8 | x | 0.12 | = | 0.01 | M3 | balcão da recepção
|  | 0.35 | x | 0.8 | x | 0.12 | = | 0.01 | M3 | balcão da recepção
|  | 3.34 | x | 0.4 | x | 0.12 | = | 0.01 | M3 | banco da recepção
|  | 1.85 | x | 0.4 | x | 0.12 | = | 0.01 | M3 | banco da recepção
|  | 5.13 | x | 1.9 | x | 0.12 | = | 0.03 | M3
[7 empty] | TOTAL | 0.2 | M3
|  |  |  | V= | 0.2 | M3 |  | Volume de alvenaria a demolir
2.6 | RETIRADA DE REVESTIMENTO CERÂMICO
a) - RECEPÇÃO:
|  |  | perimet. da parede | x | altura do revest. | = | área
|  |  | 10.36 |  | 1.6 |  | 16.58 | M2 | perímetro = (2X3,49+3,38)= 10,36
| DEDUÇÃO |  | 0.9 |  | 1.6 |  | 1.44 | M2
[6 empty] | TOTAL | 15.14 | M2
b) - SALA DE OTONTOLOGIA:
|  |  | perimet. da parede | x | altura do revest. | = | área
|  |  | 14.96 |  | 1.6 |  | 23.94 | M2 | perímetro = (2X3,50+2X3,98)= 14,96
| DEDUÇÃO |  | 1 |  | 1.6 |  | 1.6 | M2 | porta
|  |  | 0.8 |  | 1.6 |  | 1.28 | M2 | porta
[6 empty] | TOTAL | 21.06 | M2
c) - CONSULTÓRIO MÉDICO 1:
|  |  | perimet. da parede | x | altura do revest. | = | área
|  |  | 13 |  | 1.6 |  | 20.8 | M2 | perímetro = (2X3,50+2X3,00) = 13,00
| DEDUÇÃO |  | 0.8 |  | 1.6 |  | 1.28 | M2 | porta
[6 empty] | TOTAL | 19.52 | M2
d) - WC - CONSULTÓRIO MÉDICO 1:
|  |  | perimet. da parede | x | altura do revest. | = | área
|  |  | 3.28 |  | 2.8 |  | 9.18 | M2 | perímetro = (2X1,82+2X1,46)= 6,56
| DEDUÇÃO |  | 0.6 |  | 2.1 |  | 1.26 | M2 | porta
|  |  | 0.6 |  | 2.1 |  | 1.26 | M2 | vão de porta que foi fechado
|  |  | 0.6 |  | 0.6 |  | 0.36 | M2 | balancim
[6 empty] | TOTAL | 6.3 | M2
e) - CIRCULAÇÃO 1:
|  |  | perimet. da parede | x | altura do revest. | = | área
|  |  | 1.46 |  | 1.6 |  | 2.34 | M2 | perímetro = (2X1,46)= 2,92
|  |  | 0.6 |  | 1.6 |  | 0.96 | M2 | vão de porta que foi fechado
|  |  | 0.6 |  | 1.6 |  | 0.96 | M2 | vão de porta que foi fechado
[6 empty] | TOTAL | 0.42 | M2
|  |  |  | S= | 62.44 | M2
2.7 | RETIRADA DE PISO CERÂMICO, INCLUSIVE CAMADA REGULARIZADORA
| Ambiente |  |  | comp. | x | larg. | = | área
| Sala de Observação |  |  | 3.64 |  | 4.01 |  | 14.6 | M2
|  |  |  | 1.8 |  | 4.2 |  | 7.56 | M2
| Bh sala de Observação |  |  | 1.46 |  | 2.23 |  | 3.26 | M2
| Sala de Procedimentos |  |  | 3.5 |  | 2.57 |  | 9 | M2
| Circulação 1 |  |  | 1.46 |  | 5.17 |  | 7.55 | M2
| Circulação 2 |  |  | 5.11 |  | 1.29 |  | 6.59 | M2
|  |  |  | 1.46 |  | 0.34 |  | 0.5 | M2
| Sala de Vacina |  |  | 3.49 |  | 2.98 |  | 10.4 | M2
| Sala de Curativos |  |  | 3.49 |  | 4 |  | 13.96 | M2
| WC - consultório 1 |  |  | 1.46 |  | 1.96 |  | 2.86 | M2
| Consultório 1 |  |  | 3.5 |  | 3 |  | 10.5 | M2
| Consultório 2 |  |  | 3 |  | 3 |  | 9 | M2
| WC consultório 2 |  |  | 1.95 |  | 1.43 |  | 2.79 | M2
| WC público |  |  | 1.95 |  | 1.43 |  | 2.79 | M2
| Recepção/atendimento |  |  | 5.25 |  | 8.29 |  | 43.52 | M2
| Farmácia |  |  | 2.5 |  | 2 |  | 5 | M2
| Lavabo |  |  | 1.5 |  | 1.2 |  | 1.8 | M2
| Copa |  |  | 2.5 |  | 2 |  | 5 | M2
[7 empty] | TOTAL | 156.68 | M2
|  |  |  | S= | 156.68 | M2

## MEM-02(03-05)
Proponente: |  | PREFEITURA MUNICIPAL DE OURÉM | [5 empty] | Município/UF: |  | OURÉM - PA
Objeto: |  | REFORMA DA UNIDADE DE SAÚDE DA FAMÍLIA RIO GRANDE
Endereço Da Obra: |  | COMUNIDADE RIO GRANDE
BDI (%): |  | 28.82% |  |  | Data Base: |  | ÍNDICES DE REFERÊNCIA SINAPI DE SET. 2017 (DESONERADO) E SEDOP - SET. - 2017
Responsável Técnico: |  | MARUZA BAPTISTA
MEMÓRIA DE CÁLCULO 2
3 | MOVIMENTO DE TERRA
3.1 | ESCAVAÇÃO MANUAL DE VALAS. AF_03/2016
CAVAS
|  |  | comp. + 10cm | x | larg.+ 10cm | x | profund. | x | quantid | = | área total
|  |  | 0.9 |  | 0.9 | x | 1.2 |  | 3 |  | 2.92 | M3 | cava dos blocos dos pilares
cto prédio / B-01: |  |  | 1.17 | x | 0.3 | x | 0.5 |  | 1 |  | 0.18 | M3 | cava para fund. Corrida
B-01 / B-02 |  |  | 1.4 | x | 0.3 | x | 0.5 |  | 1 |  | 0.21 | M3 | cava para fund. Corrida
B-02 / B-03 |  |  | 3.24 | x | 0.3 | x | 0.5 |  | 1 |  | 0.49 | M3 | cava para fund. Corrida
Parede do DML |  |  | 1.65 | x | 0.3 | x | 0.5 |  | 2 |  | 0.5 | M3 | cava para fund. Corrida
Parede do DML |  |  | 1.85 | x | 0.3 | x | 0.5 |  | 1 |  | 0.28 | M3 | cava para fund. Corrida
|  |  | 9.31 | [6 empty] | TOTAL | 4.58 | M3
|  | S= | 4.58 | M3
4 | INFRAESTRUTURA
4.1 | LASTRO DE CONCRETO, E = 5 CM, PREPARO MECÂNICO, INCLUSOS LANÇAMENTO E ADENSAMENTO. AF_07_2016
BLOCOS:
|  | comp. + 10cm | x | larg.+ 10cm | x | quantid. | = | área
|  | 0.9 | x | 0.9 | x | 3 | = | 2.43 | M2 | (blocos 0,80x0,80x0,30)
|  | S= | 2.43 | M2
4.2 | FORMA TABUA P/ CONCRETO EM FUNDACAO
Blocos dos Pilares
|  | perímetro do bloco |  | altura |  | quant.
| L= | 3.2 | x | 0.3 | x | 3
| S= | 2.88 | m²
Arranque dos Pilares 30x15 cm
|  | perímetro do pilar |  | altura |  | quant.
| L= | 0.9 | x | 0.65 | x | 3
| L= | 1.76 | m²
Fundação Corrida
|  | perímetro do de vala |  | altura |  | lados |  | Perímetro de vala já com a dedução dos pilares
| L= | 9.31 | x | 0.5 | x | 2
| S= | 9.31 | M2
[5 empty] | S= | 13.95 | M2 | TOTAL DE FORMA
4.3 | CORTE E DOBRA DE AÇO CA-50, DIÂMETRO DE 10.0 MM, UTILIZADO EM ESTRUTURAS DIVERSAS, EXCETO LAJES. AF_12/2015
BLOCOS
|  | comprim. de ferro | x | massa nominal Kg/m | = | peso de ferro
|  | 28.2 |  | 0.617 |  | 17.4 | KG
|  | P= | 17.4 | KG
ARRANQUE
|  | comprim. de ferro | x | massa nominal Kg/m | = | peso de ferro
|  | 20.4 |  | 0.617 |  | 12.59 | KG
|  | P= | 12.59 | KG
|  | P= | 29.99 | KG
4.4 |  | CORTE E DOBRA DE AÇO CA-50, DIÂMETRO DE 8,0 MM, UTILIZADO EM ESTRUTURA S DIVERSAS, EXCETO LAJES. AF_12/2015
ARRANQUES
|  | comprim. de ferro | x | massa nominal Kg/m | = | peso de ferro
|  | 10.2 |  | 0.393 |  | 4.01
|  | P= | 4.01 | KG
4.5 | CORTE E DOBRA DE AÇO CA-60, DIÂMETRO DE 5.0 MM, UTILIZADO EM ESTRUTURAS DIVERSAS, EXCETO LAJES. AF_12/2015
ARRANQUES
|  | comprim. de ferro | x | massa nominal Kg/m | = | peso de ferro
|  | 12.6 |  | 0.154 |  | 1.94
|  | P= | 1.94 | KG
4.6 | CONCRETO FCK = 15MPA, TRAÇO 1:3,4:3,5 (CIMENTO/ AREIA MÉDIA/ BRITA 1 - PREPARO MANUAL. AF_07/2016
BLOCOS
|  | comp. | x | larg. | x | altura | x | quant. | = | volume
|  | 0.8 |  | 0.8 |  | 0.3 |  | 3 |  | 0.58 | M3
ARRANQUES
|  | comp. | x | larg. | x | altura | x | quant. | = | volume
|  | 0.3 |  | 0.15 |  | 0.65 |  | 3 |  | 0.09 | M3
|  | V= | 0.67 | M3
4.7 | LANCAMENTO/APLICACAO MANUAL DE CONCRETO EM FUNDACOES
BLOCOS
|  | comp. | x | larg. | x | altura | x | quant. | = | volume
|  | 0.8 |  | 0.8 |  | 0.3 |  | 3 |  | 0.58 | M3
ARRANQUES
|  | comp. | x | larg. | x | altura | x | quant. | = | volume
|  | 0.3 |  | 0.15 |  | 0.65 |  | 3 |  | 0.09 | M3
|  | V= | 0.67 | M3
4.8 | FUNDAÇÃO CORRIDA C/PEDRA PRETA ARGAMASADA NO TRAÇO 1:8
cto prédio / B-01: |  |  | 1.17 | x | 0.3 | x | 0.5 |  | 1 |  | 0.18 | M3
B-01 / B-02 |  |  | 1.4 | x | 0.3 | x | 0.5 |  | 1 |  | 0.21 | M3
B-02 / B-03 |  |  | 3.24 | x | 0.3 | x | 0.5 |  | 1 |  | 0.49 | M3
Parede do DML |  |  | 1.65 | x | 0.3 | x | 0.5 |  | 2 |  | 0.5 | M3
Parede do DML |  |  | 1.85 | x | 0.3 | x | 0.5 |  | 1 |  | 0.28 | M3
[10 empty] | TOTAL | 1.66 | M3
|  | V= | 1.66 | M3
5 | SUPRAESTRUTURA
5.1 | FABRICAÇÃO DE FÔRMA PARA PILARES E ESTRUTURAS SIMILARES, EM MADEIRA SERRADA, E=25 MM. AF_12/2015
PILARES
|  | perímet. | x | altura | x | quantid. | = | área
|  | 0.9 |  | 5 |  | 3 |  | 13.5 | M2 | Perímetro (Pilares 30x15cm) = 2x30+2x15= 90cm
VIGAS - NIVEL 2,20m
|  | perímet. | x | comrim. | x | quantid. | = | área
|  | 0.75 |  | 7.81 |  | 1 |  | 5.86 | M2 | Perímetro (Vigas 30x15cm) = 2x30+15= 75cm
Comprimento (V-01= 1,57 + V-02=6,24m) = 7,81m
VIGAS - NIVEL 2,20m
|  | perímet. | x | comrim. | x | quantid. | = | área
|  | 0.75 |  | 7.81 |  | 1 |  | 5.86 | M2 | Perímetro (Vigas 30x15cm) = 2x30+15= 75cm
Comprimento (V-01= 1,57 + V-02=6,24m) = 7,81m
|  | P= | 25.22 | KG
5.2 | ARMAÇÃO DE PILAR OU VIGA DE UMA ESTRUTURA CONVENCIONAL DE CONCRETO ARMADO EM UMA EDIFÍCAÇÃO TÉRREA OU SOBRADO UTILIZANDO AÇO CA-50 DE 10.0 MM - MONTAGEM. AF_12/2015
PILARES
|  | comprim. de ferro | x | massa nominal Kg/m | = | peso de ferro
|  | 60 |  | 0.617 |  | 37.02
|  | P= | 37.02 | KG
VIGAS - NÍVEL 2,20m
|  | comprim. de ferro | x | massa nominal Kg/m | = | peso de ferro
|  | 16.42 |  | 0.617 |  | 10.13
|  | P= | 10.13 | KG
VIGAS - NÍVEL 5,00m
|  | comprim. de ferro | x | massa nominal Kg/m | = | peso de ferro
|  | 16.42 |  | 0.617 |  | 10.13
|  | P= | 10.13 | KG
|  | V= | 57.28 | M3
5.3 | ARMAÇÃO DE PILAR OU VIGA DE UMA ESTRUTURA CONVENCIONAL DE CONCRETO ARMADO EM UMA EDIFÍCAÇÃO TÉRREA OU SOBRADO UTILIZANDO AÇO CA-50 DE 8.0 MM - MONTAGEM. AF_12/2015
PILARES
|  | comprim. de ferro | x | massa nominal Kg/m | = | peso de ferro
|  | 30 |  | 0.393 |  | 11.79
|  | P= | 11.79 | KG
VIGAS - NIVEL 2,20m
|  | comprim. de ferro | x | massa nominal Kg/m | = | peso de ferro
|  | 16.42 |  | 0.393 |  | 6.45
|  | P= | 6.45 | KG
VIGAS - NIVEL 5,00m
|  | comprim. de ferro | x | massa nominal Kg/m | = | peso de ferro
|  | 16.42 |  | 0.393 |  | 6.45
|  | P= | 6.45 | KG
|  | V= | 24.69 | M3
5.4 | ARMAÇÃO DE PILAR OU VIGA DE UMA ESTRUTURA CONVENCIONAL DE CONCRETO ARMADO EM UMA EDIFÍCAÇÃO TÉRREA OU SOBRADO UTILIZANDO AÇO CA-60 DE 5.0 MM- MONTAGEM. AF_12/2015
PILARES
|  | comprim. de ferro | x | massa nominal Kg/m | = | peso de ferro
|  | 83.16 |  | 0.154 |  | 12.81
|  | P= | 12.81 | KG
VIGAS - NIVEL 2,20m
|  | comprim. de ferro | x | massa nominal Kg/m | = | peso de ferro
|  | 46.2 |  | 0.154 |  | 7.11
|  | P= | 7.11 | KG
VIGAS - NIVEL 2,20m
|  | comprim. de ferro | x | massa nominal Kg/m | = | peso de ferro
|  | 46.2 |  | 0.154 |  | 7.11
|  | P= | 7.11 | KG
|  | V= | 27.03 | M3
5.5 | CONCRETO FCK = 20MPA, TRAÇO 1:2,7:3 (CIMENTO/ AREIA MÉDIA/ BRITA 1) - PREPARO MECÂNICO COM BETONEIRA 400 L. AF_07/2016
PILARES
|  | comprim. | x | largura | x | altura | x | quantid | = | volume
|  | 0.3 | x | 0.15 | x | 5 | x | 3 | = | 0.68 | M3
|  | V= | 0.68 | M3
VIGAS
|  | comprim. | x | largura | x | perímet. | x | quantid | = | volume
|  | 0.3 | x | 0.15 | x | 1.57 | x | 2 | = | 0.14 | M3 | V-01
|  | 0.3 | x | 0.15 | x | 6.24 | x | 2 | = | 0.56 | M3 | V-02
|  | V= | 0.7 | M3
|  | V= | 1.38 | M3
5.6 | LANÇAMENTO COM USO DE BALDES, ADENSAMENTO E ACABAMENTO DE CONCRETO EM ESTRUTURAS. AF_12/2015
| TOTAL DE CONCRETO = |  |  | 1.38 | M3 | ITEM 5.5
|  |  | V= | 1.38 | M3 |  | VOLUME DE LANÇAMENTO

## MEM-03(06-08)
Proponente: |  | PREFEITURA MUNICIPAL DE OURÉM | [5 empty] | Município/UF: |  | OURÉM - PA
Objeto: |  | REFORMA DA UNIDADE DE SAÚDE DA FAMÍLIA RIO GRANDE
Endereço Da Obra: |  | COMUNIDADE RIO GRANDE
BDI (%): |  | 28.82% |  |  | Data Base: |  | ÍNDICES DE REFERÊNCIA SINAPI DE SET. 2017 (DESONERADO) E SEDOP - SET. - 2017
Responsável Técnico: |  | MARUZA BAPTISTA
MEMÓRIA DE CÁLCULO 3
6 | PAREDES
ALVENARIA DE TIJOLO CERÂMICO
6.1 | ALVENARIA DE VEDAÇÃO DE BLOCOS CERÂMICOS FURADOS NA HORIZONTAL DE 9X14X19CM (ESPESSURA 9CM) DE PAREDES COM ÁREA LÍQUIDA MENOR QUE 6M² SEM VÃOS E ARGAMASSA DE ASSENTAMENTO COM PREPARO EM BETONEIRA. AF_06/2014
ADAPTAÇÕES NO BLOCO EXISTENTE:
a) - Fechamento de um vão da parede da frente do hall de entrada: (para adaptação da sala de observação)
|  |  | largura | x | altura | x | quantid. | área
|  |  | 1.14 |  | 1.6 |  | 1 | 1.82 | M2
b) - Fechamento de um vão da parede da frente do hall de entrada: (para adaptação da sala de observação)
|  |  | comprim. | x | altura | x | quantid. | área
|  |  | 1.56 |  | 1.6 |  | 1 | 2.5 | M2
c) - Fechamento de um vão da parede da frente do hall de entrada: (para adaptação da sala de observação)
|  |  | comprim. | x | altura | x | quantid. | área
|  |  | 1.48 |  | 2.2 |  | 1 | 3.26 | M2
d) - Fechamento do vão da parede lateral direita do hall de entrada: (para adaptação da sala de observação)
|  |  | comprim. | x | altura | - | comprim. | x | largura | = | area
|  |  | 1.85 |  | 1.6 |  | 1.5 |  | 0.6 |  | 2.06 | M2 | dedução da janela a ser instalada
|  |  | 1.85 |  | 3.2 | [5 empty] | 5.92 | M2 | empena acima da viga lateral
e) - Fechamento do vão da parede lateral esquerda do hall de entrada: (para adaptação da sala de observação)
|  |  | comprim. | x | altura | - | comprim. | x | largura | = | area
|  |  | 1.85 |  | 1.6 |  | 1.5 |  | 0.6 |  | 2.06 | M2 | dedução da janela a ser instalada
f) - Fechamento da parede da recepção p/circulação: (para adaptação da sala de observação)
|  |  | comprim. | x | altura | - | comprim. | x | largura | = | area
|  |  | 1.63 |  | 2.9 |  | 0.9 |  | 2.1 |  | 2.84 | M2 | dedução da porta a ser instalada
g) - Fechamento do vão da porta da sala de utilidade : (para adaptação do banheiro da sala de observação)
|  |  | comprim. | x | altura | x | quantid. | área
|  |  | 0.6 |  | 2.1 |  | 1 | 1.26 | M2
h) - Fechamento do vão da porta do banheiro da circulação ( para abrir para o Consultório 1)
|  |  | comprim. | x | altura | x | quantid. | área
|  |  | 0.6 |  | 2.1 |  | 1 | 1.26 | M2
i) - Fechamento do vão da porta do gabinete odontológico
|  |  | comprim. | x | altura | x | quantid. | área
|  |  | 1 |  | 2.1 |  | 1 | 2.1 | M2
j) Paaredes para adaptação da sala do DML:
|  |  | comprim. | x | altura | - | comprim. | x | largura | = | area
|  |  | 1.65 |  | 2.2 |  | 1 |  | 0.6 |  | 3.03 | M2 | dedução da janela a ser instalada
|  |  | comprim. | x | altura | - | comprim. | x | largura | = | area
|  |  | 1.65 |  | 2 |  | 0.8 |  | 2.1 |  | 1.62 | M2 | dedução da porta a ser instalada
|  |  | comprim. | x | altura | x | quantid. | área
|  |  | 2 |  | 2.2 |  | 1 | 4.4 | M2
k) Paaredes da fachada
|  |  | comprim. | x | altura | - | comprim. | x | largura | = | area
|  |  | 5.95 |  | 4.4 |  | 2 |  | 2.2 |  | 21.78 | M2 | dedução da porta a ser instalada
dedução de 3 pilares de 30 no comp
dedução de 2 vigas de 30 na altura
|  |  | comprim. | x | altura | x | quantid. | área
|  |  | 1.34 |  | 4.4 |  | 1 | 5.9 | M2 | dedução de 3 pilares de 30 no comp
dedução de 2 vigas de 30 na altura
|  |  | comprim. | x | altura | ÷ | constante | x | quantid. | = | area
|  |  | 3.2 |  | 1.8 |  | 2 |  | 1 |  | 2.88 | M2 | empena acima da parede da farmácia
|  |  |  | S= | 64.69 | M2 | TOTAL DE ALVENARIA P/ADEQUAÇÕES
7 | COBERTURA
7.1 | TRAMA DE MADEIRA COMPOSTA POR RIPAS, CAIBROS E TERÇAS PARA TELHADOS DE ATÉ 2 ÁGUAS PARA TELHA DE ENCAIXE DE CERÂMICA OU DE CONCRETO, INCLUSO TRANSPORTE VERTICAL
|  | comprim. | x | largura | = | área
|  | 10.31 |  | 12.79 |  | 131.86 | cobertura da parte dos fundos do prédio
|  | 2.8 |  | 2 |  | 5.6 | cobertura do DML
137.46
|  | S= | 137.46 | M2
7.2 | TELHAMENTO COM TELHA CERÂMICA CAPA-CANAL, TIPO PLAN, COM ATÉ 2 ÁGUAS, INCLUSO TRANSPORTE VERTICAL. AF_06/2016
|  | comprim. | x | largura | = | área
|  | 10.31 |  | 12.79 |  | 131.86 | cobertura da parte dos fundos do prédio
|  | 2.8 |  | 2 |  | 5.6 | cobertura do DML
137.46
|  | S= | 137.46 | M2
7.3 | CUMEEIRA PARA TELHA CERÂMICA EMBOÇADA COM ARGAMASSA TRAÇO 1:2:9 (CIMENTO, CAL E AREIA) PARA TELHADOS COM ATÉ 2 ÁGUAS, INCLUSO TRANSPORTE VERTICAL. AF_06/2016
|  | comprimento total da cumeeira = |  |  |  | 12.79 | M
|  |  |  | L= | 12.79 | M
7.4 | COBERTURA EM POLICARBONATO FUMÊ - INCLUSIVE ESTRUTURA METÁLICA
| COBERTURA DA RAMPA |  | comp. | x | largura | = | área
| Porta de Acesso Principal |  | 3 |  | 2 |  | 6
[6 empty] | TOTAL | 6
|  |  | S= | 6 | M2
7.5 | CALHA QUADRADA DE CHAPA DE ACO GALVANIZADA NUM 26, CORTE 33 CM
|  |  | comprim. | x | quantid. | = | total
| Calha do encontro dos telhados |  | 7.5 |  | 1 |  | 7.5
[6 empty] | TOTAL | 7.5
|  |  | L= | 7.5 | M
8 | IMUNIZAÇÃO
8.1 | IMUNIZACAO DE MADEIRAMENTO PARA COBERTURA UTILIZANDO CUPINICIDA INCOLOR
TODO O MADEIRAMENTO DA COBERTURA RECEBERÁ A APLICAÇÃO DE IMUNIZANTE
|  | comprim. | x | largura | = | área
|  | 12.79 |  | 5.12 |  | 65.48 | parte da cobertura do prédio principal
|  | 5.78 |  | 2.05 |  | 11.85 | parte da cobertura do prédio principal
|  | 12.79 |  | 10.38 |  | 132.76 | parte da cobertura do prédio principal
|  | 9.81 |  | 2.6 |  | 25.51 | garagem da ambulância
|  | 4.22 |  | 2.8 |  | 11.82 | Lixo / DML
|  | 7.03 |  | 3.9 |  | 27.42 | Copa / Farmácia
[6 empty] | 274.84 | M2
|  | S= | 274.84 | M2

## MEM-04(09-11)
Proponente: |  | PREFEITURA MUNICIPAL DE OURÉM | [6 empty] | Município/UF: |  | OURÉM - PA
Objeto: |  | REFORMA DA UNIDADE DE SAÚDE DA FAMÍLIA RIO GRANDE
Endereço Da Obra: |  | COMUNIDADE RIO GRANDE
BDI (%): |  | 28.82% |  |  | Data Base: |  | ÍNDICES DE REFERÊNCIA SINAPI DE SET. 2017 (DESONERADO) E SEDOP - SET. - 2017
Responsável Técnico: |  | MARUZA BAPTISTA
MEMÓRIA DE CÁLCULO 4
9 | REVESTIMENTO DE PAREDES
9.1 | CHAPISCO APLICADO EM ALVENARIAS E ESTRUTURAS DE CONCRETO INTERNAS, COM COLHER DE PEDREIRO. ARGAMASSA TRAÇO 1:3 COM PREPARO MANUAL. AF_06/2014
TOTAS AS PAREDES NOVAS SERÃO CHAPISCADAS NAS DUAS FACES:
|  | TOTAL DE PAREDES NOVAS (ITEM 6.1 DA PLANILHA) = |  |  |  |  | 64.69 | M2
|  | paredes (m2) | x | faces | = | chapisco
|  | 64.69 |  | 2 |  | 129.38 | M2
|  |  | S= | 129.38 | M2
9.2 | RETIRADA DE PINTURA (COM ESCOVA DE AÇO)
a) - SALA DE UTILIDADES:
|  |  | perímet. do ambiente | x | altura do revest. | = | área
|  |  | 10.34 |  | 2.8 |  | 28.95 | M2 | (2 x 2,23m + 2 x 1,46m)= 7,38m
|  | DEDUÇOES | 0.9 |  | 2.1 |  | 1.89 | M2 | Porta
|  |  | 0.6 |  | 0.6 |  | 0.36 | M2 | Balancim
|  |  | 0.6 |  | 2.1 |  | 1.26 | M2 | Alvenaria nova
[6 empty] | TOTAL | 25.44 | M2
[17 empty] | 2 | 74.7 | 0 | kg
b) - COPA:
|  |  | perímet. do ambiente | x | altura do revest. | = | área
|  |  | 10.8 |  | 2.8 |  | 30.24 | M2 | (2 x 2,90m + 2 x 2,50m)= 10,80m
|  | DEDUÇOES | 1 |  | 0.5 |  | 0.5 | M2 | janela
|  |  | 0.8 |  | 2.1 |  | 1.68 | M2 | porta
[6 empty] | TOTAL | 28.06 | M2
c) - FARMÁCIA:
|  |  | perímet. do ambiente | x | altura do revest. | = | área
|  |  | 10.8 |  | 2.8 |  | 30.24 | M2 | (2 x 2,90m + 2 x 2,50m)= 10,80m
|  | DEDUÇOES | 0.8 |  | 2.1 |  | 1.68 | M2 | Porta
|  |  | 0.98 |  | 1.2 |  | 1.18 | M2 | Visor de atendimento
|  |  | 1 |  | 0.6 |  | 0.6 | M2 | janela
[6 empty] | TOTAL | 26.78 | M2
|  |  | S= | 80.28 | M2
9.3 | MASSA ÚNICA, PARA RECEBIMENTO DE PINTURA, EM ARGAMASSA TRAÇO 1:2:8, PREPARO MANUAL, APLICADA MANUALMENTE, ESPESSURA DE 20MM, COM EXECUÇÃO DE TALISCAS. AF_03/2015
|  | TOTAL DE PAREDE CHAPISCADA= |  |  | 129.38
|  | TOTAL REBOCADO P/PINTURA = |  |  | 129.38
|  |  | S= | 129.38 | M2
9.4 | REVESTIMENTO CERÂMICO PARA PAREDES INTERNAS, MEIA PAREDE, OU PAREDE INTEIRA, PLACAS GRÊS OU SEMI-GRÊS DE 20X20 CM, PARA EDIFICAÇÕES HABITACIONAIS UNIFAMILIAR (CASAS) E EDIFICAÇÕES PÚBLICAS
a) - FARMÁCIA:
|  | perímet. do ambiente | x | altura do revest. | = | área
|  | 10.8 |  | 2.8 |  | 30.24 | M2 | (2 x 2,90m + 2 x 2,50m)= 10,80m
DEDUÇOES |  | 0.8 |  | 2.1 |  | 1.68 | M2 | Porta
|  | 0.98 |  | 1.2 |  | 1.18 | M2 | Visor de atendimento
|  | 1 |  | 0.6 |  | 0.6 | M2 | janela
[5 empty] | TOTAL | 26.78 | M2
b) - COPA:
|  | perímet. do ambiente | x | altura do revest. | = | área
|  | 10.8 |  | 2.8 |  | 30.24 | M2 | (2 x 2,90m + 2 x 2,50m)= 10,80m
DEDUÇOES |  | 1 |  | 0.5 |  | 0.5 | M2 | janela
|  | 0.8 |  | 2.1 |  | 1.68 | M2 | porta
[5 empty] | TOTAL | 28.06 | M2
c) - BANHEIRO SALA OBSERVAÇÃO:
|  | perímet. do ambiente | x | altura do revest. | = | área
|  | 10.34 |  | 2.8 |  | 28.95 | M2 | (2 x 2,23m + 2 x 1,46m)= 7,38m
DEDUÇOES |  | 0.9 |  | 2.1 |  | 1.89 | M2 | Porta
|  | 0.6 |  | 0.6 |  | 0.36 | M2 | Balancim
[5 empty] | TOTAL | 26.7 | M2
d) - SALA DE OBSERVAÇÃO:
|  | perímet. do ambiente | x | altura do revest. | = | área
|  | 19.64 |  | 1.6 |  | 31.42 | M2 | (2 x 5,54m + 2 x 4,28m)= 19,64m
DEDUÇOES |  | 0.9 |  | 1.6 |  | 1.44 | M2 | Porta
DEDUÇOES |  | 0.9 |  | 1.6 |  | 1.44 | M2 | Porta
[5 empty] | TOTAL | 28.54 | M2
e) - DML:
|  | perímet. do ambiente | x | altura do revest. | = | área
|  | 5.55 |  | 2.2 |  | 12.21 | M2 | (2 x 1,85m + 2 x 1,50m)= 5,55m
DEDUÇOES |  | 0.8 |  | 1.8 |  | 1.44 | M2 | Porta
DEDUÇOES |  | 1 |  | 0.6 |  | 0.6 | M2 | Porta
[5 empty] | TOTAL | 10.17 | M2
f) - SALA DE OTONTOLOGIA:
|  |  | perimet. da parede | x | altura do revest. | = | área
|  |  | 14.96 |  | 1.6 |  | 23.94 | M2 | perímetro = (2X3,50+2X3,98)= 14,96
|  |  | 0.8 |  | 1.6 |  | 1.28 | M2 | porta
[6 empty] | TOTAL | 22.66 | M2
g) - CONSULTÓRIO MÉDICO 1:
|  |  | perimet. da parede | x | altura do revest. | = | área
|  |  | 13 |  | 1.6 |  | 20.8 | M2 | perímetro = (2X3,50+2X3,00) = 13,00
| DEDUÇÃO |  | 0.8 |  | 1.6 |  | 1.28 | M2 | porta
[6 empty] | TOTAL | 19.52 | M2
h) - WC - CONSULTÓRIO MÉDICO 1:
|  |  |  | perimet. da parede | x | altura do revest. | = | área
|  |  |  | 3.28 |  | 2.8 |  | 9.18 | M2 | perímetro = (2X1,82+2X1,46)= 6,56
|  | DEDUÇÃO |  | 0.6 |  | 2.1 |  | 1.26 | M2 | porta
|  |  |  | 0.6 |  | 0.6 |  | 0.36 | M2 | balancim
[7 empty] | TOTAL | 7.56 | M2
i) - WC - SALA OBSERVÇÃO (SALA DE UTILIDADES):
|  |  |  | perimet. da parede | x | altura do revest. | = | área
|  |  |  | 13 |  | 2.8 |  | 36.4 | M2 | perímetro = (2X2,23+2X1,46)= 7,38
|  | DEDUÇÃO |  | 0.9 |  | 2.1 |  | 1.89 | M2 | porta
|  |  |  | 0.6 |  | 0.6 |  | 0.36 | M2 | balancim
[7 empty] | TOTAL | 34.15 | M2
j) - CIRCULAÇÃO 1:
|  |  |  | perimet. da parede | x | altura do revest. | = | área
|  |  |  | 1.46 |  | 1.6 |  | 2.34 | M2 | perímetro = (2X1,46)= 2,92
[7 empty] | TOTAL | 2.34 | M2
k) - RECEPÇÃO
|  | perímet. Da parede | x | altura do revest. | = | área
|  | 9.63 |  | 1.6 |  | 15.41 | M2 | parede que dá para sala de odontologia e curativos
|  | 6.7 |  | 1.6 |  | 10.72 | M2 | parede que dá para a porta de acesso
|  | 5.25 |  | 1.6 |  | 8.4 | M2 | parede que dá para o consult. de enfermagem
|  | 2.65 |  | 1.6 |  | 4.24 | M2 | parede da frente da copa
|  | 2.65 |  | 1.6 |  | 4.24 | M2 | parede da frente da farmãcia
DEDUÇOES |  | 1 |  | 1.6 |  | 1.6 | M2 | Porta
|  | 2 |  | 1.6 |  | 3.2 | M2 | Porta
|  | 0.8 |  | 1.6 |  | 1.28 | M2 | Porta
|  | 0.8 |  | 1.6 |  | 1.28 | M2 | Porta
[5 empty] | TOTAL | 35.65 | M2
|  |  | S= | 242.13 | M2
10 | PAVIMENTAÇÃO
10.1 | LASTRO DE CONCRETO MAGRO, APLICADO EM PISOS OU RADIERS, ESPESSURA DE 5 CM. AF_07_2016
| ambiemte |  | comprim. | x | largura | = | área
| Recepção |  | 6.7 |  | 1.34 |  | 8.98 |  | Espaço do portão de entrada até a área lajotada
| Recepção |  | 9.63 |  | 1.45 |  | 13.96 |  | Espaço frontal a farmácia e a copa
| Recepção |  | 5.13 |  | 2.9 |  | 14.88 |  | Espaço entre Farmácia e DML
[6 empty] | TOTAL | 37.82 | M2
|  |  | S= | 37.82 | M2
10.2 | ARGAMASSA TRAÇO 1:3 (CIMENTO E AREIA MÉDIA) PARA CONTRAPISO, PREPARO MECÂNICO COM BETONEIRA 400 L. AF_06/2014
|  | Sala de Observação |  |  | 5.54 |  | 4.01 |  | 22.22 | M2
[5 empty] | 0.27 |  | 1.9 |  | 0.51 | M2
|  | Bh sala de Observação |  |  | 2.23 |  | 1.46 |  | 3.26 | M2
|  | Sala de Procedimentos |  |  | 3.49 |  | 4 |  | 13.96 | M2
|  | Circulação 1 |  |  | 6.95 |  | 1.46 |  | 10.15 | M2
|  | Circulação 2 |  |  | 3.65 |  | 1.38 |  | 5.04 | M2
|  | Sala de Vacina |  |  | 3.49 |  | 2.98 |  | 10.4 | M2
|  | Sala de Curativos |  |  | 3.5 |  | 2.48 |  | 8.68 | M2
|  | WC - consultório 1 |  |  | 1.46 |  | 1.82 |  | 2.66 | M2
|  | Consultório 1 |  |  | 3.5 |  | 3 |  | 10.5 | M2
|  | Consultório enfermagem |  |  | 3 |  | 3 |  | 9 | M2
|  | WC consultório enferm. |  |  | 1.95 |  | 1.43 |  | 2.79 | M2
|  | WC público |  |  | 1.95 |  | 1.43 |  | 2.79 | M2
|  | Consult. Odontológico |  |  | 3.97 |  | 3.5 |  | 13.9 | M2
|  | Recepção/atendimento |  |  | 9.63 |  | 8.5 |  | 81.86 | M2
|  | Farmácia |  |  | 2.9 |  | 2.35 |  | 6.82 | M2
|  | Lavabo |  |  | 1.77 |  | 1.2 |  | 2.12 | M2
|  | Copa |  |  | 2.9 |  | 2.5 |  | 7.25 | M2
|  | Passagem p/bloco 2 |  |  | 5.13 |  | 3.2 |  | 16.42 | M2
[6 empty] | ÁREA TOTAL DO PISO |  |  | 230.33 | M2
[6 empty] | ESPESS. DA ARGAMASSA |  |  | 0.06 | M
[6 empty] | VOLUME DE MASSA |  |  | 13.82 | M3 | área x espessura
[5 empty] | V= | 13.82 | M3
10.3 | REVESTIMENTO CERÂMICO PARA PISO COM PLACAS TIPO GRÉS DE DIMENSÕES 35X35 CM, PARA EDIFICAÇÃO HABITACIONAL UNIFAMILIAR (CASA) E EDIFICAÇÃO PÚBLICA
|  | Ambiente |  |  | comp. | x | larg. | = | área
|  | Sala de Observação |  |  | 5.54 |  | 4.01 |  | 22.22 | M2
[5 empty] | 0.27 |  | 1.9 |  | 0.51 | M2
|  | Bh sala de Observação |  |  | 2.23 |  | 1.46 |  | 3.26 | M2
|  | Sala de Procedimentos |  |  | 3.49 |  | 4 |  | 13.96 | M2
|  | Circulação 1 |  |  | 6.95 |  | 1.46 |  | 10.15 | M2
|  | Circulação 2 |  |  | 3.65 |  | 1.38 |  | 5.04 | M2
|  | Sala de Vacina |  |  | 3.49 |  | 2.98 |  | 10.4 | M2
|  | Sala de Curativos |  |  | 3.5 |  | 2.48 |  | 8.68 | M2
|  | WC - consultório 1 |  |  | 1.46 |  | 1.82 |  | 2.66 | M2
|  | Consultório 1 |  |  | 3.5 |  | 3 |  | 10.5 | M2
|  | Consultório enfermagem |  |  | 3 |  | 3 |  | 9 | M2
|  | WC consultório enferm. |  |  | 1.95 |  | 1.43 |  | 2.79 | M2
|  | WC público |  |  | 1.95 |  | 1.43 |  | 2.79 | M2
|  | Consult. Odontológico |  |  | 3.97 |  | 3.5 |  | 13.9 | M2
|  | Recepção/atendimento |  |  | 9.63 |  | 8.5 |  | 81.86 | M2
|  | Farmácia |  |  | 2.9 |  | 2.35 |  | 6.82 | M2
|  | Lavabo |  |  | 1.77 |  | 1.2 |  | 2.12 | M2
|  | Copa |  |  | 2.9 |  | 2.5 |  | 7.25 | M2
|  | DML |  |  | 1.5 |  | 1.85 |  | 2.78 | M2
|  | Passagem p/bloco 2 |  |  | 5.13 |  | 3.2 |  | 16.42 | M2
[8 empty] | TOTAL | 233.11 | M2
[5 empty] | S= | 233.11 | M2
CALÇADA
10.4 | EXECUÇÃO DE PASSEIO (CALÇADA) COM CONCRETO MOLDADO IN LOCO, FEITO EM OBRA, ACABAMENTO CONVENCIONAL, NÃO ARMADO. AF_07/2016
CALÇADA DO PORTÃO DE ACESSO
|  |  | comprim. | x | largura | = | área
|  |  | 4 |  | 2 |  | 8 | M2
[5 empty] | ÁREA TOTAL |  | 8 | M2 | TOTAL
[5 empty] | ESPESSURA= |  | 0.07 | M
|  |  |  | V= | 0.56 | M3 |  | TOTAL GERAL DE CALÇADA
| 11 | ESQUADRIAS FERRAGENS; SERRALHERIA E PEITORIS
11.1 | PORTA DE MADEIRA PARA PINTURA, SEMI-OCA (LEVE OU MÉDIA), 80X210CM, ESPESSURA DE 3,5CM, INCLUSO DOBRADIÇAS - FORNECIMENTO E INSTALAÇÃO. AF_08/2015
|  | localização |  | quantid
|  | DML |  | 1
|  |  |  | 1 |  | Q= | 1 | UNID
11.2 | PORTA DE MADEIRA PARA PINTURA, SEMI-OCA (LEVE OU MÉDIA), 90X210CM, ESPESSURA DE 3,5CM, INCLUSO DOBRADIÇAS - FORNECIMENTO E INSTALAÇÃO. AF_08/2015
|  | localização |  | quantid
|  | Banh. Sala Observação |  | 1 |  | Q= | 2 | UNID
|  | Sala de Observação |  | 1
11.3 | PORTA EM VIDRO TEMPERADO 10mm DE 2 FLHS DE ABRIR S/BANDEIRA - 2,00x2,10m, FORNECIMENTO E INSTALAÇÃO
|  | localização |  | quantid
|  | Acesso principal |  | 1
|  |  |  | 1 |  | Q= | 1 | UNID
11.4 | ESQUADRIA DE ALUMINIO BASCULANTE C/VIDRO E FERRAGENS
| ambiente |  | largura | x | altura | x | quantid | = | área
| Sala de Observação |  | 1.5 |  | 0.6 |  | 2 |  | 1.8 | M2 | J-1
| DML |  | 1 |  | 0.6 |  | 1 |  | 0.6 | M2 | J-3
| Farmácia |  | 1 |  | 0.6 |  | 1 |  | 0.6 | M2 | J-2
[9 empty] | 3 | M2
[6 empty] | S= | 3 | M2
11.5 | FECHADURA DE EMBUTIR PARA PORTA DE BANHEIRO, COMPLETA, ACABAMENTO PADRÃO POPULAR, INCLUSO EXECUÇÃO DE FURO - FORNECIMENTO E INSTALAÇÃO. AF_08/2015
| Sala de Observação |  | 1
| Banheiro doconsult 1 |  | 1
[5 empty] | Q= | 2 | UNID
11.6 | FECHADURA DE EMBUTIR PARA PORTAS INTERNAS, COMPLETA, ACABAMENTO PADRÃO POPULAR, COM EXECUÇÃO DE FURO - FORNECIMENTO E INSTALAÇÃO. AF_08/2015
|  | Sala de Observação |  | 1
|  | DML |  | 1
|  |  |  | 2 |  | Q= | 2 | UNID
11.7 | PEITORIL EM MARMORE BRANCO, LARGURA DE 15CM, ASSENTADO COM ARGAMASSA TRACO 1:4 (CIMENTO E AREIA MEDIA), PREPARO MANUAL DA ARGAMASSA
|  | ESQUADRIA | largura | + | traspasse 3cm c/lado | = | compri. Peitoril | x | quantid. | = | total de comp. | x | largura peitoril | = | área
|  | janela/S.Observ. | 1.5 |  | 0.06 |  | 1.56 |  | 2 |  | 3.12 |  | 0.15 |  | 0.47
|  | janela/Farmácia | 1 |  | 0.06 |  | 1.06 |  | 1 |  | 1.06 |  | 0.15 |  | 0.16
|  | janela/DML | 1 |  | 0.06 |  | 1.06 |  | 1 |  | 1.06 |  | 0.15 |  | 0.16
|  | porta/DML | 0.8 |  | 0.06 |  | 0.86 |  | 1 |  | 0.86 |  | 0.15 |  | 0.13
|  | porta/Principal | 2 |  | 0.06 |  | 2.06 |  | 1 |  | 2.06 |  | 0.15 |  | 0.31
0.92
[6 empty] | S= | 2.15 | M2 | [5 empty] | TOTAL | 2.15 | M2

## MEM-05(12-17)
Proponente: |  | PREFEITURA MUNICIPAL DE OURÉM | [6 empty] | Município/UF: |  | OURÉM - PA
Objeto: |  | REFORMA DA UNIDADE DE SAÚDE DA FAMÍLIA RIO GRANDE
Endereço Da Obra: |  | COMUNIDADE RIO GRANDE
BDI (%): |  | 28.82% |  |  | Data Base: |  | ÍNDICES DE REFERÊNCIA SINAPI DE SET. 2017 (DESONERADO) E SEDOP - SET. - 2017
Responsável Técnico: |  | MARUZA BAPTISTA
MEMÓRIA DE CÁLCULO 5
12 | FORRO
12.1 | FORRO EM RÉGUAS DE PVC, LISO, PARA AMBIENTES RESIDENCIAIS, INCLUSIVE ESTRUTURA DE FIXAÇÃO.
| Ambiente |  |  | comp. | x | larg. | = | área
| Bh sala de Observação |  |  | 2.23 |  | 1.46 |  | 3.26 | M2
| Circulação 1 |  |  | 6.95 |  | 1.46 |  | 10.15 | M2
| Circulação 2 |  |  | 3.65 |  | 1.38 |  | 5.04 | M2
| Sala de Curativos |  |  | 3.5 |  | 2.48 |  | 8.68 | M2
| WC - consultório 1 |  |  | 1.46 |  | 1.82 |  | 2.66 | M2
| Consultório 1 |  |  | 3.5 |  | 3 |  | 10.5 | M2
| Consultório enfermagem |  |  | 3 |  | 3 |  | 9 | M2
| WC consultório enferm. |  |  | 1.95 |  | 1.43 |  | 2.79 | M2
| WC público |  |  | 1.95 |  | 1.43 |  | 2.79 | M2
| Consult. Odontológico |  |  | 3.97 |  | 3.5 |  | 13.9 | M2
| Farmácia |  |  | 2.9 |  | 2.35 |  | 6.82 | M2
| Lavabo |  |  | 1.77 |  | 1.2 |  | 2.12 | M2
| Copa |  |  | 2.9 |  | 2.5 |  | 7.25 | M2
[7 empty] | TOTAL | 84.96 | M2
|  |  |  | S= | 84.96 | M2
13 | PINTURA
13.1 | APLICAÇÃO DE FUNDO SELADOR ACRÍLICO EM PAREDES, UMA DEMÃO. AF_06/2014
13.2 | APLICAÇÃO E LIXAMENTO DE MASSA LÁTEX EM PAREDES, DUAS DEMÃOS. AF_06/2014
13.3 | APLICAÇÃO MANUAL DE PINTURA COM TINTA LÁTEX ACRÍLICA EM PAREDES, DUAS DEMÃOS (BLOCO AMPLIAÇÃO)
PAREDES INTERNAS
a) SALA DE OBSERVAÇÃO
|  |  | perímet. Parede | x | altura | x | quantid. | = | área de pintura
|  |  | 19.64 |  | 1.2 |  | 1 |  | 23.57 | M2 | (4,01+3,64+0,27+1,90+4,28+5,54) = 19,64m
| DEDUÇÃO |  | 1.5 |  | 0.6 |  | 3 |  | 2.7 | M2 | janelas
|  |  | 0.9 |  | 0.5 |  | 2 |  | 0.9 | M2 | portas
[8 empty] | TOTAL | 19.97 | M2
b) CIRCULAÇÃO 1
|  |  | perímet. Parede | x | altura | x | quantid. | = | área de pintura
|  |  | 16.82 |  | 1.2 |  | 1 |  | 20.18 | M2 | (2X6,95+2X1,46)= 16,82m
| DEDUÇÃO |  | 0.8 |  | 0.5 |  | 4 |  | 1.6 | M2 | portas
|  |  | 0.9 |  | 0.5 |  | 1 |  | 0.45 | M2 | portas
|  |  | 1.38 |  | 2.8 |  | 1 |  | 3.86 | M2 | vão
[8 empty] | TOTAL | 14.27 | M2
c) CIRCULAÇÃO 2
|  |  | perímet. Parede | x | altura | x | quantid. | = | área de pintura
|  |  | 8.68 |  | 1.2 |  | 1 |  | 10.42 | M2 | (2X3,65+1,38)= 8,68m
| DEDUÇÃO |  | 0.8 |  | 0.5 |  | 4 |  | 1.6 | M2 | portas
|  |  | 1 |  | 0.5 |  | 1 |  | 0.5 | M2 | portas
[8 empty] | TOTAL | 8.32 | M2
d) SALADE PROCEDIMENTOS
|  |  | perímet. Parede | x | altura | x | quantid. | = | área de pintura
|  |  | 16.9 |  | 1.2 |  | 1 |  | 20.28 | M2 | (2X3,49+2X4,00)= 16,90m
| DEDUÇÃO |  | 0.8 |  | 0.5 |  | 1 |  | 0.4 | M2 | portas
|  |  | 1.5 |  | 0.6 |  | 1 |  | 0.9 | M2 | janela
[8 empty] | TOTAL | 18.98 | M2
e) CONSULTÓRIO 1
|  |  | perímet. Parede | x | altura | x | quantid. | = | área de pintura
|  |  | 13 |  | 1.2 |  | 1 |  | 15.6 | M2 | (2X3,5+2X3,00)= 13,00m
| DEDUÇÃO |  | 0.8 |  | 0.5 |  | 1 |  | 0.4 | M2 | portas
|  |  | 0.6 |  | 0.5 |  | 1 |  | 0.3 | M2 | portas
|  |  | 1.5 |  | 0.6 |  | 1 |  | 0.9 | M2 | janela
[8 empty] | TOTAL | 14 | M2
f) CONSULTÓRIO DE ENFERMAGEM
|  |  | perímet. Parede | x | altura | x | quantid. | = | área de pintura
|  |  | 12 |  | 1.2 |  | 1 |  | 14.4 | M2 | (2X3,00+2X3,00)= 12,00m
| DEDUÇÃO |  | 0.8 |  | 0.5 |  | 2 |  | 0.8 | M2 | portas
|  |  | 1 |  | 0.6 |  | 1 |  | 0.6 | M2 | janela
[8 empty] | TOTAL | 13 | M2
g) GABINETE ODONTOLÓGICO
|  |  | perímet. Parede | x | altura | x | quantid. | = | área de pintura
|  |  | 14.94 |  | 1.2 |  | 1 |  | 17.93 | M2 | (2X3,97+2X3,50)= 14,94m
| DEDUÇÃO |  | 0.8 |  | 0.5 |  | 1 |  | 0.4 | M2 | portas
|  |  | 1.5 |  | 0.6 |  | 1 |  | 0.9 | M2 | janela
[8 empty] | TOTAL | 16.63 | M2
h) SALA DE CURATIVOS
|  |  | perímet. Parede | x | altura | x | quantid. | = | área de pintura
|  |  | 11.96 |  | 1.2 |  | 1 |  | 14.35 | M2 | (2X3,50+2X2,48)= 11,96m
| DEDUÇÃO |  | 0.8 |  | 0.5 |  | 1 |  | 0.4 | M2 | portas
|  |  | 1 |  | 0.6 |  | 1 |  | 0.6 | M2 | janela
[8 empty] | TOTAL | 13.35 | M2
i) SALA DE RECEPÇÃO
|  |  | perímet. Parede | x | altura | x | quantid. | = | área de pintura
|  |  | 35.24 |  | 1.2 |  | 1 |  | 42.29 | M2 | (5,25+9,63+6,70+2,65+2x2,13+1,20+2,65+2,90)=
| DEDUÇÃO |  | 0.8 |  | 0.5 |  | 4 |  | 1.6 | M2 | portas
|  |  | 1 |  | 0.5 |  | 1 |  | 0.5 | M2 | portas
|  |  | 0.98 |  | 0.6 |  | 1 |  | 0.59 | M2 | visor de atendimento
|  |  | 1.5 |  | 0.6 |  | 2 |  | 1.8 | M2 | janelas
[8 empty] | TOTAL | 37.8 | M2
|  | TOTAL DE PAREDES INTERNAS: |  |  |  | 156.32 | M2
PAREDES EXTERNAS:
a) PAREDE QUE DÁ PARA A ENTRADA PRINCIPAL (INCLUSIVE O MURO)
|  |  | perímet. Parede | x | altura | x | quantid. | = | área de pintura
|  |  | 10.5 |  | 5 |  | 1 |  | 52.5 | M2 | frente c/porta de acesso
|  |  | 12.92 |  | 1.9 |  | 2 |  | 49.1 | M2 | muro
|  |  | 1.49 |  | 5 |  | 1 |  | 7.45 | M2
|  |  | 10.95 |  | 3.2 |  | 1 |  | 35.04 | M2 | frente depois do muro
|  |  | 6.55 |  | 1.8 |  | 1 |  | 11.79 | M2 | empena até o telhado
| DEDUÇÃO |  | 2 |  | 0.8 |  | 2 |  | 3.2 | M2 | grade do muro
|  |  | 2 |  | 2.1 |  | 1 |  | 4.2 | M2 | porta de entrada
|  |  | 1 |  | 0.6 |  | 1 |  | 0.6 | M2 | janela
|  |  | 1.5 |  | 0.6 |  | 2 |  | 1.8 | M2 | janela
|  |  | 0.6 |  | 0.6 |  | 1 |  | 0.36 | M2 | balancim
[8 empty] | TOTAL | 145.72 | M2
b) PAREDE QUE DÁ PARA A RUA PRINCIPAL - VICINAL - (INCLUSIVE O MURO)
|  |  | perímet. Parede | x | altura | x | quantid. | = | área de pintura
|  |  | 4.58 |  | 3.2 |  | 1 |  | 14.66 | M2 | que dá para sala de observação
|  |  | 2.05 |  | 3.2 |  | 1 |  | 6.56 | M2 | que dá para sala de observação
|  |  | 7.01 |  | 3.2 |  | 1 |  | 22.43 | M2 | que dá para as salas de vacina e procedimentos
|  |  | 15.68 |  | 1.9 |  | 2 |  | 59.58 | M2 | muro
| DEDUÇÃO |  | 1.5 |  | 0.6 |  | 2 |  | 1.8 | M2 | janela
|  |  | 2 |  | 0.6 |  | 1 |  | 1.2 | M2 | janela
|  |  | 2.98 |  | 1.9 |  | 2 |  | 11.32 | M2 | portão ambulância
|  |  | 2 |  | 0.8 |  | 4 |  | 6.4 | M2 | grades
[8 empty] | TOTAL | 82.51 | M2
c) PAREDE QUE DÁ PARA A GARAGEM DA AMBULÂNCIA - (INCLUSIVE O MURO)
|  |  | perímet. Parede | x | altura | x | quantid. | = | área de pintura
|  |  | 14.3 |  | 3.2 |  | 1 |  | 45.76 | M2 | lateral do prédio
|  |  | 9.05 |  | 2.8 |  | 2 |  | 50.68 | M2 | muro - parede da garagem
|  |  | 7.75 |  | 1.9 |  | 2 |  | 29.45 | M2 | muro - garagem até dep. Lixo
|  |  | 4.02 |  | 1.9 |  | 2 |  | 15.28 | M2 | muro - garagem até portão de entrada
|  |  | 3.99 |  | 2.2 |  | 1 |  | 8.78 | M2 | frente dep. Lixo e DML
| DEDUÇÃO |  | 1.5 |  | 0.6 |  | 1 |  | 0.9 | M2 | janela
|  |  | 1 |  | 0.6 |  | 1 |  | 0.6 | M2 | janela
|  |  | 0.6 |  | 0.6 |  | 1 |  | 0.36 | M2 | balancim
|  |  | 0.7 |  | 1.7 |  | 2 |  | 2.38 | M2 | portas dep. Lixo
|  |  | 0.8 |  | 1.8 |  | 1 |  | 1.44 | M2 | porta do DML
[8 empty] | TOTAL | 144.27 | M2
d) PAREDE DOS FUNDOS DO PRÉDIO
|  |  | perímet. Parede | x | altura | x | quantid. | = | área de pintura
|  |  | 6.65 |  | 5 |  | 1 |  | 33.25 | M2 | parede que dá para farmácia e copa
|  |  | 3.9 |  | 2.2 |  | 1 |  | 8.58 | M2 | parede que dá para dep. Lixo e DML
| DEDUÇÃO |  | 1 |  | 0.6 |  | 2 |  | 1.2 | M2 | janela DML e farmácia
[8 empty] | TOTAL | 40.63 | M2
|  | TOTAL DE PAREDES EXTERNAS: |  |  |  | 413.13 | M2
|  |  |  | S= | 569.45 | M2
13.4 | PINTURA ESMALTE ACETINADO EM MADEIRA, DUAS DEMAOS
|  |  | largura | x | altura | x | quantid. | = | área
|  |  | 0.9 |  | 2.1 |  | 2 |  | 3.78 | M2
|  |  | 0.8 |  | 2.1 |  | 9 |  | 15.12 | M2
|  |  | 0.8 |  | 1.8 |  | 1 |  | 1.44 | M2
|  |  | 0.6 |  | 2.1 |  | 2 |  | 2.52 | M2
[8 empty] | TOTAL | 22.86 | M2
|  |  |  | S= | 45.72 | M2 | TOTAL DAS DUAS FACES DAS PORTAS
13.5 | PINTURA ESMALTE FOSCO, DUAS DEMAOS, SOBRE SUPERFICIE METALICA, INCLUSO UMA DEMAO DE FUNDO ANTICORROSIVO.
|  |  | largura | x | altura | x | quantid. | = | área
|  |  | 2.98 |  | 1.8 |  | 1 |  | 5.36 | M2 | portão de entrada de ambulância
|  |  | 0.7 |  | 1.7 |  | 2 |  | 2.38 | M2 | porta dos depósitos de lixo
|  |  | 2 |  | 0.8 |  | 3 |  | 4.8 | M2 | grades do muro
[8 empty] | TOTAL | 12.54 | M2
|  |  |  | S= | 12.54 | M2
14 | SERVIÇOS COMPLEMENTARES
14.1 | PAINEL EM ACM - - ESTRUTURADO (fachadas)
|  |  | largura | x | altura | x | quantid. | = | área
|  |  | 10.05 |  | 1.5 |  | 1 |  | 15.08 | M2 | painel superior
|  |  | 1 |  | 3.5 |  | 2 |  | 7 | M2 | paineis laterais
[8 empty] | TOTAL | 22.08 | M2
|  |  |  | S= | 22.08 | M2
14.2 | CONCRETO ARMADO PARARUFOS
|  |  | perímetro de rufo | x | largura | x | espess. | = | volume
|  |  | 16.31 |  | 0.4 |  | 0.06 |  | 0.39 | M3 | perímetro = 9,20+6,22+0,89 = 16,31m
|  |  |  | V= | 0.39 | M3
14.3 | TAMPO EM GRANITO VERDE UBATUBA
|  |  | perímetro de rufo | x | largura | = | área
|  |  | 4.25 |  | 0.5 |  | 2.13 | M2 | perímetro = 2,10+2,15 = 4,25m
|  |  |  | S= | 2.13 | M2
15 | INSTALAÇÕES HIDROSANITÁRIAS
15.1 | REVISÃO DE PONTO DE ÁGUA
| Ambiente | quantid.
| S. Observação | 1
| Bh. S. Observação | 2
| S. Curativos | 1
| S. Vacina | 1
| S. Procedimentos | 1
| Bh Consult. 1 | 3
| Consut. 1 | 1
| Consult. Enferm. | 1
| Bh. Cons. Enfer. | 2
| Bh público | 2
| Copa | 1
| Lavabo | 2
| TOTAL | 18
|  | V= | 18 | M3
15.2 | REVISÃO DE PONTO DE ESGOTO
| Ambiente | quantid.
| Bh. S. Observação | 1
| Bh Consult. 1 | 1
| Bh. Cons. Enfer. | 1
| Bh público | 1
| Copa | 1
| Lavabo | 1
| TOTAL | 6
|  | V= | 6 | M3
16 | INSTALAÇÕES ELÉTRICAS
16.1 | REVISÃO DE PONTO DE LUZ
| Ambiente | quantid.
| S. Observação | 2
| Bh. S. Observação | 1
| Circulação 1 | 2
| Circulação 2 | 2
| Sala Odontologia | 2
| Bh Consult. 1 | 3
| Consut. 1 | 1
| Consult. Enferm. | 1
| Bh. Cons. Enfer. | 1
| Sal Curativos | 1
| Recepção | 4
| DML | 1
| TOTAL | 21
|  | V= | 21 | M3
16.2 | Ponto de luz / força (c/tubul., cx. e fiaçao) ate 200W
INSTALAR UM PONTO DE LUZ EM CADA AMBIENTE OUNDE FOI RETIRADO A COBERTURA
|  |  | TOTAL: | 11 | PONTOS
16.3 | PONTO DE TOMADA RESIDENCIAL INCLUINDO TOMADA 20A/250V, CAIXA ELÉTRICA, ELETRODUTO, CABO, RASGO, QUEBRA E CHUMBAMENTO
INSTALAR UM PONTO DE TOMADA 20A
|  | S. VACINA |  | 2 | UNID
|  | S. OBSERV. |  | 2 | UNID
|  | S. ODONTOLOGIA |  | 2 | UNID
|  | SALA PROCEDIM |  | 2 | UNID
|  | S. CURATIVOS |  | 2 | UNID
|  | TOTAL |  | 10 | UNID
17 | LIMPEZA FINAL
17.1 | LIMPEZA GERAL E ENTREGA DA OBRA
| comp. | x | largura
| 22.97 |  | 15.53
| S= | 356.72 | m²

## BDI_MATERIAL (hidden)
PREFEITURA MUNICIAPL DE MARAPANIM
OBRA: CONSTRUÇÃO DE SISTEMA DE ABASTECIMENTO DE ÁGUA DA VILA DE ABACATE
MUNICÍPIO: MARAPANIM - PA
Concorrência nº
Item | DISCRIMINAÇÃO | % | CONSTRUÇÃO
|  |  | MÍNIMO | MÁXIMO
A | BONIFICAÇÃO | 5.18% | 3.5% | 6.22%
B | DESPESAS INDIRETAS / FINANCEIRAS | 3.25%
B.1 | Administração Central (AC) | 1.5% | 1.5% | 4.49%
B.2 | Seguros e Garantias | 0.3% | 0.3% | 0.82%
B.3 | Riscos | 0.6% | 0.56% | 0.89%
B.4 | Despesas Financeiras | 0.85% | 0.85% | 1.11%
C | DESPESAS FISCAIS | 7%
C.1 | COFINS
C.2 | PIS
C.3 | ISS | 5%
C.4 | CPRB | 2%
16.8%
*BDI = {((1+AC+S+R+G)x(1+DF)x(1+L)) / (1-I)} - 1 |  |  | 11.1% | 16.8%
* Fonte : TCU
Observações:
1) De acordo com a legislação, as taxas de leis sociais incidem sobre os preços de mão-de-obra. A discriminação dos fatores que as compõem e a determinação das taxas de risco, inerentes aos contratos de trabalho, podem ajudar no estabelecimento de um critério ou orientação para a elaboração do orçamento de cada empresa.
2) Na composição de leis sociais não foram considerados alguns itens pela dificuldade em aferi-los ou pela sua baixa representatividade no cálculo:
 Dispensa do empregado no mês que antecede o dissídio;
 Assistência gratuita aos filhos e dependentes dos empregados em creches e pré-escolas.
3) Após os cálculos dos custos diretos, há necessidade de uma previsão dos custos indiretos envolvidos na administração do negócio da empresa executante. Tal previsão geralmente é feita com base na aplicação da taxa de B.D.I. – Benefício e Despesas Indiretas.
4) Os itens abaixo não são considerados em nosso estudo de leis e devem ser incluídos nas Despesas Indiretas:
 PIS / PASEP, pela sua similaridade com um imposto, uma vez que incide sobre as receitas operacionais;
 COFINS, uma vez que incide sobre a Receita Bruta.

## CPU (hidden)
PREFEITURA MUNICIPAL DE MARAPANIM
| OBRA:CONSTRUÇÃO DE PÓRTICOS LIMITROFES | [6 empty] | Data Base: 04/02/2015
| LOCAL: MUNICÍPIO DE TRACUATEUA |  |  |  | SINAPI DEZ/14 |  |  | BDI_SERV | 16.8% | 0%
| Concorrência nº | [7 empty] | 0%
COMPOSIÇÃO UNITÁRIA
| Código Comp. | Código | Descrição | Tipo | Unidade | Preço Sem Desoneração | Preço Com Desoneração | Estado | Data |  | 3.88 | M-O-B
1 | 0001 | 74209/001 | PLACA DE OBRA EM CHAPA DE ACO GALVANIZADO | CANT - CANTEIRO DE OBRAS | M² | 321.42 | 317.57 | PA | 2014-12-01 | 317.5676 | -0.0024
|  | Código | Descrição | Tipo | Unidade | Preço Unitário Sem Desoneração | Preço Unitário Com Desoneração | Coeficiente | Parcial Sem Desoneração | Parcial Com Desoneração
|  | 5652 | CONCRETO NAO ESTRUTURAL, CONSUMO 150KG/M3, PREPARO COM BETONEIRA, SEM LANCAMENTO | FUES - FUNDAÇÕES E ESTRUTURAS | M³ | 301.69 | 294.98 | 0.01 | 3.02 | 2.9498
|  | 88262 | CARPINTEIRO DE FORMAS COM ENCARGOS COMPLEMENTARES | SEDI - SERVIÇOS DIVERSOS | H | 15.32 | 13.77 | 1 | 15.32 | 13.77
|  | 88316 | SERVENTE COM ENCARGOS COMPLEMENTARES | SEDI - SERVIÇOS DIVERSOS | H | 12.14 | 11.02 | 2 | 24.28 | 22.04
|  | 4417 | PECA DE MADEIRA DE LEI *2,5 X 7,5* CM (1" X 3"), NÃO APARELHADA, (P/TELHADO) | Material | M | 4.3 | 4.3 | 1 | 4.3 | 4.3
|  | 4491 | PECA DE MADEIRA NATIVA / REGIONAL 7,5 X 7,5CM (3X3) NAO APARELHADA (P/FORMA) | Material | M | 2.81 | 2.81 | 4 | 11.24 | 11.24
|  | 4813 | PLACA DE OBRA (PARA CONSTRUCAO CIVIL) EM CHAPA GALVANIZADA *Nº 22*, DE *2,0 X 1,125* M | Material | M² | 262.5 | 262.5 | 1 | 262.5 | 262.5
|  | 5075 | PREGO POLIDO COM CABECA 18 X 30 | Material | KG | 6.98 | 6.98 | 0.11 | 0.77 | 0.7678
0 | 0002 | 73805/001 | BARRACAO DE OBRA PARA ALOJAMENTO/ESCRITORIO, PISO EM PINHO 3A, PAREDES EM COMPENSADO 10MM, COBERTURA EM TELHA FIBROCIMENTO 6MM, INCLUSO INSTALACOES ELETRICAS E ESQUADRIAS. REAPROVEITADO 5 VEZES | CANT - CANTEIRO DE OBRAS | M² | 270.08 | 249.53 | PA | 2014-12-01 | 249.5273 | -0.002724
|  | Código | Descrição | Tipo | Unidade | Preço Unitário Sem Desoneração | Preço Unitário Com Desoneração | Coeficiente | Parcial Sem Desoneração | Parcial Com Desoneração
|  | 6045 | CONCRETO FCK=15MPA, PREPARO COM BETONEIRA, SEM LANCAMENTO | FUES - FUNDAÇÕES E ESTRUTURAS | M³ | 385.69 | 378.98 | 0.015 | 5.79 | 5.6847
|  | 73372 | PINHO DE TERCEIRA 1" X 12" E 1" X 9" | SEDI - SERVIÇOS DIVERSOS | M² | 20.51 | 20.5 | 1.02 | 20.92 | 20.91
|  | 73465 | PISO CIMENTADO E=1,5CM C/ARGAMASSA 1:3 CIMENTO AREIA ALISADO COLHER SOBRE BASE EXISTENTE. | PISO - PISOS | M² | 27.19 | 25.04 | 1 | 27.19 | 25.04
|  | 74157/003 | LANCAMENTO/APLICACAO MANUAL DE CONCRETO EM ESTRUTURAS | FUES - FUNDAÇÕES E ESTRUTURAS | M³ | 80.42 | 72.84 | 0.015 | 1.21 | 1.0926
|  | 88251 | AUXILIAR DE SERRALHEIRO COM ENCARGOS COMPLEMENTARES | SEDI - SERVIÇOS DIVERSOS | H | 12.01 | 10.91 | 0.07 | 0.84 | 0.7637
|  | 88261 | CARPINTEIRO DE ESQUADRIA COM ENCARGOS COMPLEMENTARES | SEDI - SERVIÇOS DIVERSOS | H | 15.16 | 13.63 | 6.343 | 96.11 | 86.4551
|  | 88264 | ELETRICISTA COM ENCARGOS COMPLEMENTARES | SEDI - SERVIÇOS DIVERSOS | H | 15.32 | 13.77 | 0.3 | 4.6 | 4.131
|  | 88315 | SERRALHEIRO COM ENCARGOS COMPLEMENTARES | SEDI - SERVIÇOS DIVERSOS | H | 14.69 | 13.23 | 0.07 | 1.03 | 0.9261
|  | 88316 | SERVENTE COM ENCARGOS COMPLEMENTARES | SEDI - SERVIÇOS DIVERSOS | H | 12.14 | 11.02 | 7.03 | 85.34 | 77.4706
|  | 1346 | CHAPA DE MADEIRA COMPENSADA PLASTIFICADA PARA FORMA DE CONCRETO, DE *2,44 X 1,22* M, E = 10 MM | Material | M² | 21.44 | 21.44 | 0.386 | 8.28 | 8.2758
|  | 1607 | CONJUNTO ARRUELAS DE VEDACAO 5/16" PARA TELHA FIBROCIMENTO (UMA ARRUELA METALICA E UMA ARRUELA PVC - CONICAS) | Material | CJ | 0.2 | 0.2 | 0.214 | 0.04 | 0.0428
|  | 2370 | DISJUNTOR TIPO NEMA, MONOPOLAR 10 ATE 30A | Material | UN | 7.05 | 7.05 | 0.0057 | 0.04 | 0.040185
|  | 4448 | PECA DE MADEIRA NATIVA/REGIONAL 7,5 X 12,50 CM (3X5") NAO APARELHADA (P/FORMA) | Material | M | 5.13 | 5.13 | 0.7 | 3.59 | 3.591
|  | 4491 | PECA DE MADEIRA NATIVA / REGIONAL 7,5 X 7,5CM (3X3) NAO APARELHADA (P/FORMA) | Material | M | 2.81 | 2.81 | 0.9 | 2.53 | 2.529
|  | 5075 | PREGO POLIDO COM CABECA 18 X 30 | Material | KG | 6.98 | 6.98 | 0.1 | 0.7 | 0.698
|  | 5085 | CADEADO LATAO CROMADO H = 35MM / 5 PINOS / HASTE CROMADA H = 30MM | Material | UN | 17.02 | 17.02 | 0.0058 | 0.1 | 0.098716
|  | 5088 | PORTA CADEADO ZINCADO OXIDADO PRETO | Material | UN | 5.1 | 5.1 | 0.0058 | 0.03 | 0.02958
|  | 7194 | TELHA DE FIBROCIMENTO ONDULADA E = 6 MM, DE *2,44 X 1,10* M (SEM AMIANTO) | Material | M² | 17.75 | 17.75 | 0.318 | 5.64 | 5.6445
|  | 10490 | VIDRO LISO INCOLOR 3 MM - SEM COLOCACAO | Material | M² | 40.5 | 40.5 | 0.023 | 0.93 | 0.9315
|  | 10555 | PORTA DE MADEIRA SEMI-OCA, FOLHA LISA PARA PINTURA *80 X 210 X 3,5* CM | Material | UN | 49.51 | 49.51 | 0.0115 | 0.57 | 0.56937
|  | 10567 | TABUA MADEIRA 3A QUALIDADE 2,5 X 23,0CM (1 X 9") NAO APARELHADA | Material | M | 4.34 | 4.34 | 0.25 | 1.09 | 1.085
|  | 10952 | CANTONEIRA ACO ABAS IGUAIS (QUALQUER BITOLA), E = 1/8 " | Material | KG | 3.4 | 3.4 | 0.303 | 1.03 | 1.0302
|  | 11056 | PARAFUSO ROSCA SOBERBA ZINCADO CABECA CHATA FENDA SIMPLES 3,8 X 30 MM (1.1/4 ") | Material | UN | 0.07 | 0.07 | 1.28 | 0.09 | 0.0896
|  | 11443 | DOBRADICA FERRO POLIDO OU GALV 3 X 3" E=2MM PINO SOLTO OU REVERSIVEL SEM ANEIS | Material | UN | 3.63 | 3.63 | 0.0346 | 0.13 | 0.1256
|  | 11467 | FECHADURA SOBREPOR FERRO PINTADO CHAVE GRANDE | Material | UN | 9 | 9 | 0.0058 | 0.05 | 0.0522
|  | 11891 | FIO/CORDAO COBRE ISOLADO PARALELO OU TORCIDO 2 X 2,5MM2, TIPO PLASTIFLEX PIRELLI OU EQUIV | Material | M | 2.5 | 2.5 | 0.536 | 1.34 | 1.34
|  | 12128 | INTERRUPTOR SOBREPOR 1 TECLA SIMPLES, TIPO SILENTOQUE PIAL OU EQUIV | Material | UN | 3.34 | 3.34 | 0.023 | 0.08 | 0.07682
|  | 12147 | TOMADA SOBREPOR 2P UNIVERSAL 10A/250V, TIPO SILENTOQUE PIAL OU EQUIV | Material | UN | 7.57 | 7.57 | 0.022 | 0.17 | 0.16654
|  | 12296 | BOCAL/SOQUETE/RECEPTACULO DE PORCELANA | Material | UN | 2.14 | 2.14 | 0.0461 | 0.1 | 0.098654
|  | 12298 | GLOBO ESFERICO DE VIDRO LISO TAMANHO MEDIO | Material | UN | 11.08 | 11.08 | 0.0461 | 0.51 | 0.51079
|  | 21127 | FITA ISOLANTE ADESIVA ANTI-CHAMA EM ROLOS 19MM X 5M | Material | UN | 1.15 | 1.15 | 0.024 | 0.03 | 0.0276
0 | 0003 | 74221/001 | SINALIZACAO DE TRANSITO - NOTURNA | SERP - SERVIÇOS PRELIMINARES | M | 1.9 | 1.76 | PA | 2014-12-01 | 1.7634 | 0.003371
|  | Código | Descrição | Tipo | Unidade | Preço Unitário Sem Desoneração | Preço Unitário Com Desoneração | Coeficiente | Parcial Sem Desoneração | Parcial Com Desoneração
|  | 88264 | ELETRICISTA COM ENCARGOS COMPLEMENTARES | SEDI - SERVIÇOS DIVERSOS | H | 15.32 | 13.77 | 0.0499 | 0.77 | 0.68712
|  | 88316 | SERVENTE COM ENCARGOS COMPLEMENTARES | SEDI - SERVIÇOS DIVERSOS | H | 12.14 | 11.02 | 0.0499 | 0.61 | 0.5499
|  | 939 | FIO RIGIDO, ISOLACAO EM PVC 450/750V 2,5MM2 | Material | M | 1 | 1 | 0.3 | 0.3 | 0.3
|  | 2705 | ENERGIA ELETRICA ATE 2000 KWH INDUSTRIAL, SEM DEMANDA | Material | KW/H | 0.55 | 0.55 | 0.24 | 0.13 | 0.132
|  | 4815 | BALDE VERMELHO P/ SINALIZACAO | Material | UN | 7.13 | 7.13 | 0.009 | 0.06 | 0.06417
|  | 12201 | LAMPADA INCANDESCENTE 40W | Material | UN | 0.8 | 0.8 | 0.009 | 0.01 | 0.0072
|  | 12294 | BOCAL/SOQUETE/RECEPTACULO CONTRA INTEMPERIES C/ RABICHO | Material | UN | 2.4 | 2.4 | 0.009 | 0.02 | 0.0216
|  | 21127 | FITA ISOLANTE ADESIVA ANTI-CHAMA EM ROLOS 19MM X 5M | Material | UN | 1.15 | 1.15 | 0.0012 | 0 | 0.00138
0 | 0004 | 73960/001 | INSTAL/LIGACAO PROVISORIA ELETRICA BAIXA TENSAO P/CANT OBRA OBRA,M3-CHAVE 100A CARGA 3KWH,20CV EXCL FORN MEDIDOR | SERP - SERVIÇOS PRELIMINARES | UN | 1203.52 | 1139.72 | PA | 2014-12-01 | 1139.7176 | -0.002352
|  | Código | Descrição | Tipo | Unidade | Preço Unitário Sem Desoneração | Preço Unitário Com Desoneração | Coeficiente | Parcial Sem Desoneração | Parcial Com Desoneração
|  | 88264 | ELETRICISTA COM ENCARGOS COMPLEMENTARES | SEDI - SERVIÇOS DIVERSOS | H | 15.32 | 13.77 | 24.0112 | 367.68 | 330.6342
|  | 88316 | SERVENTE COM ENCARGOS COMPLEMENTARES | SEDI - SERVIÇOS DIVERSOS | H | 12.14 | 11.02 | 24.0112 | 291.36 | 264.6034
|  | 392 | ABRACADEIRA TIPO D 1/2" C/ PARAFUSO" | Material | UN | 0.64 | 0.64 | 1 | 0.64 | 0.64
|  | 979 | CABO DE COBRE FLEXÍVEL DE 16 MM2, COM ISOLAMENTO ANTI-CHAMA 450/750 V | Material | M | 6.73 | 6.73 | 20 | 134.6 | 134.6
|  | 1875 | CURVA PVC 90G P/ ELETRODUTO ROSCAVEL 1 1/2" | Material | UN | 6.03 | 6.03 | 2 | 12.06 | 12.06
|  | 2673 | ELETRODUTO DE PVC ROSCÁVEL DE 1/2, SEM LUVA | Material | M | 1.56 | 1.56 | 12 | 18.72 | 18.72
|  | 3406 | ISOLADOR DE PORCELANA, TIPO PINO, DE 15 KV | Material | UN | 12.75 | 12.75 | 4 | 51 | 51
|  | 4481 | PECA DE MADEIRA DE LEI *7,5 X 15* CM ( 3" X 6" ), NÃO APARELHADA, (P/TELHADO, ESTRUTURAS PERMANENTES) | Material | M | 20.23 | 20.23 | 6 | 121.38 | 121.38
|  | 7701 | TUBO ACO GALV C/ COSTURA DIN 2440/NBR 5580 CLASSE MEDIA DN 2.1/2" (65MM) E=3,65MM - 6,51KG/M | Material | M | 47.94 | 47.94 | 2 | 95.88 | 95.88
|  | 12056 | ELETRODUTO METALICO FLEXIVEL TIPO CONDUITE D = 1 1/2" | Material | M | 9.27 | 9.27 | 1 | 9.27 | 9.27
|  | 12092 | CHAVE FACA TRIPOLAR C/BASE DE ARDOSIA/MARMORE 100A/250V | Material | UN | 68.87 | 68.87 | 1 | 68.87 | 68.87
|  | 12346 | FUSIVEL FACA 100A - 250V FIXO | Material | UN | 3.98 | 3.98 | 3 | 11.94 | 11.94
|  | 12353 | FUSIVEL ROSCA 15A - 250V FIXO | Material | UN | 0.94 | 0.94 | 4 | 3.76 | 3.76
|  | 12365 | ISOLADOR TIPO CARRETILHA - MARROM 72 X 72 MM | Material | UN | 4.09 | 4.09 | 4 | 16.36 | 16.36
| 0005 | 73822/001 | CAPINA E LIMPEZA MANUAL DE TERRENO COM PEQUENOS ARBUSTOS | SERP - SERVIÇOS PRELIMINARES | M² | 3.64 | 3.3 | PA | 2014-12-01 | 3.3049 | 0.004898
|  | Código | Descrição | Tipo | Unidade | Preço Unitário Sem Desoneração | Preço Unitário Com Desoneração | Coeficiente | Parcial Sem Desoneração | Parcial Com Desoneração
|  | 88316 | SERVENTE COM ENCARGOS COMPLEMENTARES | SEDI - SERVIÇOS DIVERSOS | H | 12.14 | 11.02 | 0.2999 | 3.64 | 3.3049
| 0006 | 73686 | LOCACAO DA OBRA, COM USO DE EQUIPAMENTOS TOPOGRAFICOS, INCLUSIVE NIVELADOR | SERT - SERVIÇOS TÉCNICOS | M² | 20.34 | 18.46 | PA | 2014-12-01 | 18.4596 | -0.000433
|  | Código | Descrição | Tipo | Unidade | Preço Unitário Sem Desoneração | Preço Unitário Com Desoneração | Coeficiente | Parcial Sem Desoneração | Parcial Com Desoneração
|  | 88253 | AUXILIAR DE TOPÓGRAFO COM ENCARGOS COMPLEMENTARES | SEDI - SERVIÇOS DIVERSOS | H | 19.86 | 17.69 | 0.6 | 11.92 | 10.614
|  | 88262 | CARPINTEIRO DE FORMAS COM ENCARGOS COMPLEMENTARES | SEDI - SERVIÇOS DIVERSOS | H | 15.32 | 13.77 | 0.13 | 1.99 | 1.7901
|  | 88288 | NIVELADOR COM ENCARGOS COMPLEMENTARES | SEDI - SERVIÇOS DIVERSOS | H | 21.15 | 18.81 | 0.1 | 2.11 | 1.881
|  | 88316 | SERVENTE COM ENCARGOS COMPLEMENTARES | SEDI - SERVIÇOS DIVERSOS | H | 12.14 | 11.02 | 0.13 | 1.58 | 1.4326
|  | 344 | ARAME GALVANIZADO 16 BWG, 1,65MM (0,0166 KG/M) | Material | KG | 7.75 | 7.75 | 0.02 | 0.16 | 0.155
|  | 4433 | PECA DE MADEIRA DE LEI *7,5 X 7,5* CM, NÃO APARELHADA, (P/TELHADO, ESTRUTURAS PERMANENTES) | Material | M | 7.49 | 7.49 | 0.04 | 0.3 | 0.2996
|  | 5074 | PREGO POLIDO COM CABECA 1 1/2" X 13" | Material | KG | 9.1 | 9.1 | 0.012 | 0.11 | 0.1092
|  | 6189 | TABUA MADEIRA 2A QUALIDADE 2,5 X 30,0CM (1 X 12") NAO APARELHADA | Material | M | 6.39 | 6.39 | 0.2853 | 1.82 | 1.8231
|  | 7247 | TEODOLITO COM PRECISAO DE + / - 6 SEGUNDOS, INCLUSIVE TRIPE (LOCACAO) | Equipamento | H | 2.25 | 2.25 | 0.1 | 0.23 | 0.225
|  | 7252 | NIVEL OTICO C/ PRECISAO +/- 0,7MM TIPO WILD NA-2 OU EQUIV | Material | H | 1.3 | 1.3 | 0.1 | 0.13 | 0.13
| 0007 | 55835 | ATERRO INTERNO (EDIFICACOES) COMPACTADO MANUALMENTE | MOVT - MOVIMENTO DE TERRA | M³ | 42.49 | 38.58 | PA | 2014-12-01 | 38.581 | 0.00102
|  | Código | Descrição | Tipo | Unidade | Preço Unitário Sem Desoneração | Preço Unitário Com Desoneração | Coeficiente | Parcial Sem Desoneração | Parcial Com Desoneração
|  | 88316 | SERVENTE COM ENCARGOS COMPLEMENTARES | SEDI - SERVIÇOS DIVERSOS | H | 12.14 | 11.02 | 3.501 | 42.49 | 38.581
| 0008 | 74220/001 | TAPUME DE CHAPA DE MADEIRA COMPENSADA, E= 6MM, COM PINTURA A CAL E REAPROVEITAMENTO DE 2X | SERP - SERVIÇOS PRELIMINARES | M² | 39.37 | 36.6 | PA |  | 36.599 | -0.0010442
|  | Código | Descrição | Tipo | Unidade | Preço Unitário Sem Desoneração | Preço Unitário Com Desoneração | Coeficiente | Parcial Sem Desoneração | Parcial Com Desoneração
|  | 88262 | CARPINTEIRO DE FORMAS COM ENCARGOS COMPLEMENTARES | SEDI - SERVIÇOS DIVERSOS | H | 15.32 | 13.77 | 0.8 | 12.26 | 11.016
|  | 88310 | PINTOR COM ENCARGOS COMPLEMENTARES | SEDI - SERVIÇOS DIVERSOS | H | 15.32 | 13.77 | 0.3 | 4.6 | 4.131
|  | 88316 | SERVENTE COM ENCARGOS COMPLEMENTARES | SEDI - SERVIÇOS DIVERSOS | H | 12.14 | 11.02 | 0.95 | 11.53 | 10.469
|  | 1106 | CAL HIDRATADA, DE 1A. QUALIDADE, PARA ARGAMASSA | Material | KG | 0.84 | 0.84 | 0.6 | 0.5 | 0.504
|  | 1351 | CHAPA DE MADEIRA COMPENSADA RESINADA PARA FORMA DE CONCRETO, DE *2,2 X 1,1* M, E = 6 MM | Material | UN | 20.3 | 20.3 | 0.22727 | 4.61 | 4.6136
|  | 4491 | PECA DE MADEIRA NATIVA / REGIONAL 7,5 X 7,5CM (3X3) NAO APARELHADA (P/FORMA) | Material | M | 2.81 | 2.81 | 1.58 | 4.44 | 4.4398
|  | 5061 | PREGO POLIDO COM CABECA 18 X 27 | Material | KG | 7.5 | 7.5 | 0.15 | 1.13 | 1.125
|  | 5333 | OLEO DE LINHACA | Material | L | 13.66 | 13.66 | 0.022 | 0.3 | 0.30052
0 | 0009 | 79478 | ESCAVACAO MANUAL CAMPO ABERTO EM SOLO EXCETO ROCHA ATE 2,00M PROFUNDIDADE | MOVT - MOVIMENTO DE TERRA | M³ | 35.57 | 32.29 | PA | 2014-12-01 | 32.2886 | -0.0014
|  | Código | Descrição | Tipo | Unidade | Preço Unitário Sem Desoneração | Preço Unitário Com Desoneração | Coeficiente | Parcial Sem Desoneração | Parcial Com Desoneração
|  | 88316 | SERVENTE COM ENCARGOS COMPLEMENTARES | SEDI - SERVIÇOS DIVERSOS | H | 12.14 | 11.02 | 2.93 | 35.57 | 32.2886
| 0010 | 5970 | FORMA TABUA PARA CONCRETO EM FUNDACAO, C/ REAPROVEITAMENTO 2X. | FUES - FUNDAÇÕES E ESTRUTURAS | M² | 41.12 | 38.41 | PA | 2014-12-01 | 38.406 | -0.003973
|  | Código | Descrição | Tipo | Unidade | Preço Unitário Sem Desoneração | Preço Unitário Com Desoneração | Coeficiente | Parcial Sem Desoneração | Parcial Com Desoneração
|  | 88239 | AJUDANTE DE CARPINTEIRO COM ENCARGOS COMPLEMENTARES | SEDI - SERVIÇOS DIVERSOS | H | 12.48 | 11.31 | 1 | 12.48 | 11.31
|  | 88262 | CARPINTEIRO DE FORMAS COM ENCARGOS COMPLEMENTARES | SEDI - SERVIÇOS DIVERSOS | H | 15.32 | 13.77 | 1.0001 | 15.32 | 13.7714
|  | 4491 | PECA DE MADEIRA NATIVA / REGIONAL 7,5 X 7,5CM (3X3) NAO APARELHADA (P/FORMA) | Material | M | 2.81 | 2.81 | 0.57 | 1.6 | 1.6017
|  | 4506 | PECA DE MADEIRANATIVA/REGIONAL 2,5 X 10CM (1X4") NAO APARELHADA (SARRAFO P/FORMA) | Material | M | 1.74 | 1.74 | 0.27 | 0.47 | 0.4698
|  | 5061 | PREGO POLIDO COM CABECA 18 X 27 | Material | KG | 7.5 | 7.5 | 0.15 | 1.13 | 1.125
|  | 6189 | TABUA MADEIRA 2A QUALIDADE 2,5 X 30,0CM (1 X 12") NAO APARELHADA | Material | M | 6.39 | 6.39 | 1.585 | 10.13 | 10.1281
0 | 0011 | 74254/002 | ARMACAO ACO CA-50, DIAM. 6,3 (1/4) À 12,5MM(1/2) -FORNECIMENTO/ CORTE(PERDA DE 10%) / DOBRA / COLOCAÇÃO. | FUES - FUNDAÇÕES E ESTRUTURAS | KG | 6.72 | 6.44 | PA | 2014-12-01 | 6.4441 | 0.004123
|  | Código | Descrição | Tipo | Unidade | Preço Unitário Sem Desoneração | Preço Unitário Com Desoneração | Coeficiente | Parcial Sem Desoneração | Parcial Com Desoneração
|  | 88238 | AJUDANTE DE ARMADOR COM ENCARGOS COMPLEMENTARES | SEDI - SERVIÇOS DIVERSOS | H | 12.48 | 11.31 | 0.1 | 1.25 | 1.131
|  | 88245 | ARMADOR COM ENCARGOS COMPLEMENTARES | SEDI - SERVIÇOS DIVERSOS | H | 15.32 | 13.77 | 0.0999 | 1.53 | 1.3756
|  | 34 | ACO CA-50, 10,0 MM, VERGALHAO | Material | KG | 3.39 | 3.39 | 1.1 | 3.73 | 3.729
|  | 337 | ARAME RECOZIDO 18 BWG, 1,25 MM (0,01 KG/M) | Material | KG | 6.95 | 6.95 | 0.03 | 0.21 | 0.2085
| 0012 | 74138/004 | CONCRETO USINADO BOMBEADO FCK=30MPA, INCLUSIVE LANCAMENTO E ADENSAMENTO | FUES - FUNDAÇÕES E ESTRUTURAS | M³ | 522.55 | 517.98 | PA | 2014-12-01 | 517.977 | -0.00298
|  | Código | Descrição | Tipo | Unidade | Preço Unitário Sem Desoneração | Preço Unitário Com Desoneração | Coeficiente | Parcial Sem Desoneração | Parcial Com Desoneração
|  | 88245 | ARMADOR COM ENCARGOS COMPLEMENTARES | SEDI - SERVIÇOS DIVERSOS | H | 15.32 | 13.77 | 0.6 | 9.19 | 8.262
|  | 88262 | CARPINTEIRO DE FORMAS COM ENCARGOS COMPLEMENTARES | SEDI - SERVIÇOS DIVERSOS | H | 15.32 | 13.77 | 0.6 | 9.19 | 8.262
|  | 88309 | PEDREIRO COM ENCARGOS COMPLEMENTARES | SEDI - SERVIÇOS DIVERSOS | H | 15.32 | 13.77 | 0.6 | 9.19 | 8.262
|  | 88316 | SERVENTE COM ENCARGOS COMPLEMENTARES | SEDI - SERVIÇOS DIVERSOS | H | 12.14 | 11.02 | 1.601 | 19.42 | 17.643
|  | 1525 | CONCRETO USINADO BOMBEAVEL, CLASSE DE RESISTENCIA C30, COM BRITA 0 E 1, SLUMP = 100 +/- 20 MM, INCLUI SERVICO DE BOMBEAMENTO (NBR 8953) | Material | M³ | 452.42 | 452.42 | 1.05 | 475.04 | 475.041
|  | 10485 | VIBRADOR DE IMERSAO C/ MOTOR ELETRICO 2HP MONOFASICO QUALQUER DIAM C/ MANGOTE | Equipamento | H | 1.69 | 1.69 | 0.3 | 0.51 | 0.507
0 | 0013 | 73942/002 | ARMACAO DE ACO CA-60 DIAM. 3,4 A 6,0MM.- FORNECIMENTO / CORTE (C/PERDA DE 10%) / DOBRA / COLOCAÇÃO. | FUES - FUNDAÇÕES E ESTRUTURAS | KG | 6.58 | 6.31 | PA | 2014-12-01 | 6.314 | 0.004
|  | Código | Descrição | Tipo | Unidade | Preço Unitário Sem Desoneração | Preço Unitário Com Desoneração | Coeficiente | Parcial Sem Desoneração | Parcial Com Desoneração
|  | 88245 | ARMADOR COM ENCARGOS COMPLEMENTARES | SEDI - SERVIÇOS DIVERSOS | H | 15.32 | 13.77 | 0.1 | 1.53 | 1.377
|  | 88316 | SERVENTE COM ENCARGOS COMPLEMENTARES | SEDI - SERVIÇOS DIVERSOS | H | 12.14 | 11.02 | 0.1 | 1.21 | 1.102
|  | 39 | ACO CA-60, 5,0 MM, VERGALHAO | Material | KG | 3.36 | 3.36 | 1.1 | 3.7 | 3.696
|  | 337 | ARAME RECOZIDO 18 BWG, 1,25 MM (0,01 KG/M) | Material | KG | 6.95 | 6.95 | 0.02 | 0.14 | 0.139
| 0014 | 73718 | ASSENTAMENTO DE TUBOS DE CONCRETO DIAMETRO = 1500MM, SIMPLES OU ARMADO, JUNTA EM ARGAMASSA 1:3 CIMENTO:AREIA | ASTU - ASSENTAMENTO DE TUBOS E PECAS | M | 238.73 | 221.69 | PA | 2014-12-01 | 221.6907 | 0.000698
|  | Código | Descrição | Tipo | Unidade | Preço Unitário Sem Desoneração | Preço Unitário Com Desoneração | Coeficiente | Parcial Sem Desoneração | Parcial Com Desoneração
|  | 73535 | CHP - CAMINHAO C/GUINCHO 6T, MOTOR DIESEL 136HP, M. BENZ MOD L1214, MUNCK MOD, M 640/18, OU SIMILAR | CHOR - CUSTOS HORÁRIOS DE MÁQUINAS E EQUIPAMENTOS | H | 105.77 | 105.77 | 0.38 | 40.19 | 40.1926
|  | 88309 | PEDREIRO COM ENCARGOS COMPLEMENTARES | SEDI - SERVIÇOS DIVERSOS | H | 15.32 | 13.77 | 4.18 | 64.04 | 57.5586
|  | 88316 | SERVENTE COM ENCARGOS COMPLEMENTARES | SEDI - SERVIÇOS DIVERSOS | H | 12.14 | 11.02 | 8.7449 | 106.1 | 96.3688
|  | 88629 | ARGAMASSA TRAÇO 1:3 (CIMENTO E AREIA MÉDIA), PREPARO MANUAL. AF_08/2014 | SEDI - SERVIÇOS DIVERSOS | M³ | 481.23 | 467.3 | 0.059 | 28.39 | 27.5707
| 0015 | 73970/001 | ESTRUTURA METALICA EM ACO ESTRUTURAL PERFIL ”I” 12’’ X 5 1/4’’ | COBE- COBERTURA | KG | 8.57 | 8.22 | PA | 2014-12-01 | 8.2238 | 0.003771
|  | Código | Descrição | Tipo | Unidade | Preço Unitário Sem Desoneração | Preço Unitário Com Desoneração | Coeficiente | Parcial Sem Desoneração | Parcial Com Desoneração
|  | 6391 | SOLDA TOPO DESCENDENTE CHANFRADA ESPESSURA=1/4" CHAPA/PERFIL/TUBO ACO COM CONVERSOR DIESEL. | SEDI - SERVIÇOS DIVERSOS | M | 94.66 | 90.04 | 0.006 | 0.57 | 0.54024
|  | 88315 | SERRALHEIRO COM ENCARGOS COMPLEMENTARES | SEDI - SERVIÇOS DIVERSOS | H | 14.69 | 13.23 | 0.1197 | 1.76 | 1.5836
|  | 88316 | SERVENTE COM ENCARGOS COMPLEMENTARES | SEDI - SERVIÇOS DIVERSOS | H | 12.14 | 11.02 | 0.12 | 1.46 | 1.3224
|  | 4774 | PERFIL ACO ESTRUTURAL "I", 12 " X 5 1/4 " (QUALQUER ESPESSURA) | Material | KG | 4.55 | 4.55 | 1.05 | 4.78 | 4.7775
| 0016 | 83759 | CHP-GUINDASTE MADAL MD-10A | CHOR - CUSTOS HORÁRIOS DE MÁQUINAS E EQUIPAMENTOS | CHP | 165.19 | 163.47 | PA | 2014-12-01 | 163.4687 | -0.00128
|  | Código | Descrição | Tipo | Unidade | Preço Unitário Sem Desoneração | Preço Unitário Com Desoneração | Coeficiente | Parcial Sem Desoneração | Parcial Com Desoneração
|  | 83755 | DEPRECIACAO GUINDASTE MADAL MD-10A | CHOR - CUSTOS HORÁRIOS DE MÁQUINAS E EQUIPAMENTOS | H | 46.23 | 46.22 | 1 | 46.23 | 46.22
|  | 83756 | JUROS GUINDASTE MADAL MD-10A | CHOR - CUSTOS HORÁRIOS DE MÁQUINAS E EQUIPAMENTOS | H | 19.51 | 19.5 | 1 | 19.51 | 19.5
|  | 83757 | MANUTENCAO GUINDASTE MADAL MD-10A | CHOR - CUSTOS HORÁRIOS DE MÁQUINAS E EQUIPAMENTOS | H | 38.1 | 38.09 | 1 | 38.1 | 38.09
|  | 83758 | CUSTOS COMBUSTIVEL+MATERIAL NA OPERACAO DE GUINDASTE MADAL MD-10A | CHOR - CUSTOS HORÁRIOS DE MÁQUINAS E EQUIPAMENTOS | H | 45.28 | 45.27 | 1 | 45.28 | 45.27
|  | 88296 | OPERADOR DE GUINDASTE COM ENCARGOS COMPLEMENTARES | SEDI - SERVIÇOS DIVERSOS | H | 16.07 | 14.36 | 1.002 | 16.07 | 14.3887
| 0017 | 74118/001 | PLANTIO DE CERCA VIVA COM ARBUSTOS DE ALTURA 50 A 100CM, COM 4UN/M | URBA - URBANIZAÇÃO | M | 81.48 | 81.08 | PA | 2014-12-01 | 81.0828 | 0.002756
|  | Código | Descrição | Tipo | Unidade | Preço Unitário Sem Desoneração | Preço Unitário Com Desoneração | Coeficiente | Parcial Sem Desoneração | Parcial Com Desoneração
|  | 88316 | SERVENTE COM ENCARGOS COMPLEMENTARES | SEDI - SERVIÇOS DIVERSOS | H | 12.14 | 11.02 | 0.175 | 2.12 | 1.9285
|  | 88441 | JARDINEIRO COM ENCARGOS COMPLEMENTARES | SEDI - SERVIÇOS DIVERSOS | H | 12.55 | 11.38 | 0.175 | 2.2 | 1.9915
|  | 159 | ADUBO BOVINO | Material | M³ | 120 | 120 | 0.0083 | 1 | 0.996
|  | 370 | AREIA MEDIA - POSTO JAZIDA/FORNECEDOR (SEM FRETE) | Material | M³ | 57.5 | 57.5 | 0.0533 | 3.06 | 3.0648
|  | 7253 | TERRA VEGETAL | Material | M³ | 72 | 72 | 0.1233 | 8.88 | 8.8776
|  | 10826 | ARBUSTO REGIONAL DE 50 A 100CM DE ALTURA | Material | UN | 16 | 16 | 4 | 64 | 64
|  | 25951 | FERTILIZANTE NPK - 10:10:10 | Material | KG | 1.68 | 1.68 | 0.1233 | 0.21 | 0.20714
|  | 25963 | CALCARIO DOLOMITICO A (POSTO PEDREIRA/FORNECEDOR, SEM FRETE) | Material | KG | 0.14 | 0.14 | 0.1233 | 0.02 | 0.017262
| 0018 | 85180 | PLANTIO DE GRAMA ESMERALDA EM ROLO | URBA - URBANIZAÇÃO | M² | 14.81 | 14.57 | PA | 2014-12-01 | 14.5676 | -0.00238
|  | Código | Descrição | Tipo | Unidade | Preço Unitário Sem Desoneração | Preço Unitário Com Desoneração | Coeficiente | Parcial Sem Desoneração | Parcial Com Desoneração
|  | 88316 | SERVENTE COM ENCARGOS COMPLEMENTARES | SEDI - SERVIÇOS DIVERSOS | H | 12.14 | 11.02 | 0.1 | 1.21 | 1.102
|  | 88441 | JARDINEIRO COM ENCARGOS COMPLEMENTARES | SEDI - SERVIÇOS DIVERSOS | H | 12.55 | 11.38 | 0.099 | 1.26 | 1.1266
|  | 159 | ADUBO BOVINO | Material | M³ | 120 | 120 | 0.005 | 0.6 | 0.6
|  | 3329 | GRAMA ESMERALDA EM ROLO | Material | M² | 11.55 | 11.55 | 1 | 11.55 | 11.55
|  | 25951 | FERTILIZANTE NPK - 10:10:10 | Material | KG | 1.68 | 1.68 | 0.1 | 0.17 | 0.168
|  | 25963 | CALCARIO DOLOMITICO A (POSTO PEDREIRA/FORNECEDOR, SEM FRETE) | Material | KG | 0.14 | 0.14 | 0.15 | 0.02 | 0.021
| 0019 | 74064/001 | FUNDO ANTICORROSIVO A BASE DE OXIDO DE FERRO (ZARCAO), DUAS DEMAOS | PINT - PINTURAS | M² | 13.86 | 12.9 | PA | 41974 | 12.9046 | 0.004623
|  | Código | Descrição | Tipo | Unidade | Preço Unitário Sem Desoneração | Preço Unitário Com Desoneração | Coeficiente | Parcial Sem Desoneração | Parcial Com Desoneração
|  | 88310 | PINTOR COM ENCARGOS COMPLEMENTARES | SEDI - SERVIÇOS DIVERSOS | H | 15.32 | 13.77 | 0.3999 | 6.13 | 5.5066
|  | 88316 | SERVENTE COM ENCARGOS COMPLEMENTARES | SEDI - SERVIÇOS DIVERSOS | H | 12.14 | 11.02 | 0.3 | 3.64 | 3.306
|  | 7307 | FUNDO ANTICORROSIVO TIPO ZARCAO OU EQUIV | Material | L | 17.05 | 17.05 | 0.24 | 4.09 | 4.092
| 0020 | 73924/003 | PINTURA ESMALTE FOSCO, DUAS DEMAOS, SOBRE SUPERFICIE METALICA | PINT - PINTURAS | M² | 18.95 | 17.61 | PA | 2014-12-01 | 17.6115 | 0.0015
|  | Código | Descrição | Tipo | Unidade | Preço Unitário Sem Desoneração | Preço Unitário Com Desoneração | Coeficiente | Parcial Sem Desoneração | Parcial Com Desoneração
|  | 88310 | PINTOR COM ENCARGOS COMPLEMENTARES | SEDI - SERVIÇOS DIVERSOS | H | 15.32 | 13.77 | 0.5 | 7.66 | 6.885
|  | 88316 | SERVENTE COM ENCARGOS COMPLEMENTARES | SEDI - SERVIÇOS DIVERSOS | H | 12.14 | 11.02 | 0.5 | 6.07 | 5.51
|  | 3768 | LIXA P/ FERRO | Material | UN | 2.36 | 2.36 | 0.6 | 1.42 | 1.416
|  | 5318 | SOLVENTE DILUENTE A BASE DE AGUARRAS | Material | L | 8.99 | 8.99 | 0.07 | 0.63 | 0.6293
|  | 7288 | TINTA ESMALTE SINTETICO FOSCO | Material | L | 19.82 | 19.82 | 0.16 | 3.17 | 3.1712
| 0021 | 88485 | APLICAÇÃO DE FUNDO SELADOR ACRÍLICO EM PAREDES, UMA DEMÃO. AF_06/2014 | PINT - PINTURAS | M² | 1.76 | 1.68 | PA | 2014-12-01 | 1.6833 | 0.00331
|  | Código | Descrição | Tipo | Unidade | Preço Unitário Sem Desoneração | Preço Unitário Com Desoneração | Coeficiente | Parcial Sem Desoneração | Parcial Com Desoneração
|  | 88310 | PINTOR COM ENCARGOS COMPLEMENTARES | SEDI - SERVIÇOS DIVERSOS | H | 15.32 | 13.77 | 0.039 | 0.6 | 0.53703
|  | 88316 | SERVENTE COM ENCARGOS COMPLEMENTARES | SEDI - SERVIÇOS DIVERSOS | H | 12.14 | 11.02 | 0.014 | 0.17 | 0.15428
|  | 6085 | SELADOR ACRILICO | Material | L | 6.2 | 6.2 | 0.16 | 0.99 | 0.992
| 0022 | 88497 | APLICAÇÃO E LIXAMENTO DE MASSA LÁTEX EM PAREDES, DUAS DEMÃOS. AF_06/2014 | PINT - PINTURAS | M² | 9.34 | 8.73 | PA | 2014-12-01 | 8.7279 | -0.002055
|  | Código | Descrição | Tipo | Unidade | Preço Unitário Sem Desoneração | Preço Unitário Com Desoneração | Coeficiente | Parcial Sem Desoneração | Parcial Com Desoneração
|  | 88310 | PINTOR COM ENCARGOS COMPLEMENTARES | SEDI - SERVIÇOS DIVERSOS | H | 15.32 | 13.77 | 0.312 | 4.78 | 4.2962
|  | 88316 | SERVENTE COM ENCARGOS COMPLEMENTARES | SEDI - SERVIÇOS DIVERSOS | H | 12.14 | 11.02 | 0.114 | 1.38 | 1.2563
|  | 3767 | LIXA EM FOLHA PARA PAREDE OU MADEIRA, NUMERO 120 (COR VERMELHA) | Material | UN | 0.56 | 0.56 | 0.06 | 0.03 | 0.0336
|  | 4051 | MASSA CORRIDA PVA PARA PAREDES INTERNAS | Material | 18L | 64.25 | 64.25 | 0.0489 | 3.14 | 3.1418
| 0023 | 88489 | APLICAÇÃO MANUAL DE PINTURA COM TINTA LÁTEX ACRÍLICA EM PAREDES, DUAS DEMÃOS. AF_06/2014 | PINT - PINTURAS | M² | 8.7 | 8.33 | PA | 2014-12-01 | 8.3316 | 0.00157
|  | Código | Descrição | Tipo | Unidade | Preço Unitário Sem Desoneração | Preço Unitário Com Desoneração | Coeficiente | Parcial Sem Desoneração | Parcial Com Desoneração
|  | 88310 | PINTOR COM ENCARGOS COMPLEMENTARES | SEDI - SERVIÇOS DIVERSOS | H | 15.32 | 13.77 | 0.187 | 2.86 | 2.575
|  | 88316 | SERVENTE COM ENCARGOS COMPLEMENTARES | SEDI - SERVIÇOS DIVERSOS | H | 12.14 | 11.02 | 0.069 | 0.84 | 0.76038
|  | 7356 | TINTA ACRILICA PREMIUM, COR BRANCO FOSCO | Material | L | 15.14 | 15.14 | 0.33 | 5 | 4.9962
| 0024 | 84122 | PLACA INAUGURACAO EM ALUMINIO 0,40X0,60M FORNECIMENTO E COLOCACAO | SEDI - SERVIÇOS DIVERSOS | UN | 814.43 | 812.11 | PA | 2014-12-01 | 812.105 | -0.005
|  | Código | Descrição | Tipo | Unidade | Preço Unitário Sem Desoneração | Preço Unitário Com Desoneração | Coeficiente | Parcial Sem Desoneração | Parcial Com Desoneração
|  | 88309 | PEDREIRO COM ENCARGOS COMPLEMENTARES | SEDI - SERVIÇOS DIVERSOS | H | 15.32 | 13.77 | 1.5 | 22.98 | 20.655
|  | 10848 | PLACA DE INAUGURACAO METÁLICA, 40*CM X 60*CM | Material | UN | 791.45 | 791.45 | 1 | 791.45 | 791.45
0 | 0025 | 9537 | LIMPEZA FINAL DA OBRA | SEDI - SERVIÇOS DIVERSOS | M² | 1.85 | 1.69 | PA | 2014-12-01 | 1.6943 | 0.0043
|  | Código | Descrição | Tipo | Unidade | Preço Unitário Sem Desoneração | Preço Unitário Com Desoneração | Coeficiente | Parcial Sem Desoneração | Parcial Com Desoneração
|  | 88316 | SERVENTE COM ENCARGOS COMPLEMENTARES | SEDI - SERVIÇOS DIVERSOS | H | 12.14 | 11.02 | 0.14 | 1.7 | 1.5428
|  | 3 | ACIDO MURIATICO (SOLUCAO ACIDA) | Material | L | 3.03 | 3.03 | 0.05 | 0.15 | 0.1515
0 | Aux 0001 | 5652 | CONCRETO NAO ESTRUTURAL, CONSUMO 150KG/M3, PREPARO COM BETONEIRA, SEM LANCAMENTO | FUES - FUNDAÇÕES E ESTRUTURAS | M³ | 301.69 | 294.98 | PA | 2014-12-01 | 294.9805 | 0.00052
|  | Código | Descrição | Tipo | Unidade | Preço Unitário Sem Desoneração | Preço Unitário Com Desoneração | Coeficiente | Parcial Sem Desoneração | Parcial Com Desoneração
|  | 88316 | SERVENTE COM ENCARGOS COMPLEMENTARES | SEDI - SERVIÇOS DIVERSOS | H | 12.14 | 11.02 | 6.001 | 72.84 | 66.131
|  | 370 | AREIA MEDIA - POSTO JAZIDA/FORNECEDOR (SEM FRETE) | Material | M³ | 57.5 | 57.5 | 0.49 | 28.18 | 28.175
|  | 643 | BETONEIRA 320 L, DIESEL, POTENCIA DE 5,5 HP, SEM CARREGADOR MECANICO (LOCACAO) | Equipamento | H | 2.73 | 2.73 | 0.65 | 1.77 | 1.7745
|  | 1379 | CIMENTO PORTLAND COMPOSTO CP II-32 | Material | KG | 0.64 | 0.64 | 150 | 96 | 96
|  | 4718 | PEDRA BRITADA N. 2 (POSTO PEDREIRA/FORNECEDOR, SEM FRETE) | Material | M³ | 105 | 105 | 0.98 | 102.9 | 102.9
0 | Aux 0002 | 6045 | CONCRETO FCK=15MPA, PREPARO COM BETONEIRA, SEM LANCAMENTO | FUES - FUNDAÇÕES E ESTRUTURAS | M³ | 385.69 | 378.98 | PA | 2014-12-01 | 378.9755 | -0.00452
|  | Código | Descrição | Tipo | Unidade | Preço Unitário Sem Desoneração | Preço Unitário Com Desoneração | Coeficiente | Parcial Sem Desoneração | Parcial Com Desoneração
|  | 88316 | SERVENTE COM ENCARGOS COMPLEMENTARES | SEDI - SERVIÇOS DIVERSOS | H | 12.14 | 11.02 | 6.001 | 72.84 | 66.131
|  | 88830 | BETONEIRA CAPACIDADE NOMINAL DE 400 L, CAPACIDADE DE MISTURA 310 L, MOTOR ELÉTRICO TRIFÁSICO POTÊNCIA DE 2 HP, SEM CARREGADOR - CHP DIURNO. AF_10/2014 | CHOR - CUSTOS HORÁRIOS DE MÁQUINAS E EQUIPAMENTOS | CHP | 1.15 | 1.14 | 0.714 | 0.82 | 0.81396
|  | 367 | AREIA GROSSA - POSTO JAZIDA/FORNECEDOR (SEM FRETE) | Material | M³ | 37.5 | 37.5 | 0.9126 | 34.22 | 34.2225
|  | 1379 | CIMENTO PORTLAND COMPOSTO CP II-32 | Material | KG | 0.64 | 0.64 | 293 | 187.52 | 187.52
|  | 4718 | PEDRA BRITADA N. 2 (POSTO PEDREIRA/FORNECEDOR, SEM FRETE) | Material | M³ | 105 | 105 | 0.627 | 65.83 | 65.835
|  | 4721 | PEDRA BRITADA N. 1 (POSTO PEDREIRA/FORNECEDOR, SEM FRETE) | Material | M³ | 117 | 117 | 0.209 | 24.45 | 24.453
0 | Aux 0003 | 73372 | PINHO DE TERCEIRA 1" X 12" E 1" X 9" | SEDI - SERVIÇOS DIVERSOS | M² | 20.51 | 20.5 | PA | 2014-12-01 | 20.5045 | 0.004543
|  | Código | Descrição | Tipo | Unidade | Preço Unitário Sem Desoneração | Preço Unitário Com Desoneração | Coeficiente | Parcial Sem Desoneração | Parcial Com Desoneração
|  | 6189 | TABUA MADEIRA 2A QUALIDADE 2,5 X 30,0CM (1 X 12") NAO APARELHADA | Material | M | 6.39 | 6.39 | 1.6637 | 10.64 | 10.631
|  | 10567 | TABUA MADEIRA 3A QUALIDADE 2,5 X 23,0CM (1 X 9") NAO APARELHADA | Material | M | 4.34 | 4.34 | 2.275 | 9.87 | 9.8735
0 | Aux 0004 | 73465 | PISO CIMENTADO E=1,5CM C/ARGAMASSA 1:3 CIMENTO AREIA ALISADO COLHER SOBRE BASE EXISTENTE. | PISO - PISOS | M² | 27.19 | 25.04 | PA | 2014-12-01 | 25.0377 | -0.002265
|  | Código | Descrição | Tipo | Unidade | Preço Unitário Sem Desoneração | Preço Unitário Com Desoneração | Coeficiente | Parcial Sem Desoneração | Parcial Com Desoneração
|  | 88297 | OPERADOR DE MÁQUINAS E EQUIPAMENTOS COM ENCARGOS COMPLEMENTARES | SEDI - SERVIÇOS DIVERSOS | H | 15.63 | 13.98 | 0.00975 | 0.15 | 0.13631
|  | 88309 | PEDREIRO COM ENCARGOS COMPLEMENTARES | SEDI - SERVIÇOS DIVERSOS | H | 15.32 | 13.77 | 0.8 | 12.26 | 11.016
|  | 88316 | SERVENTE COM ENCARGOS COMPLEMENTARES | SEDI - SERVIÇOS DIVERSOS | H | 12.14 | 11.02 | 0.803 | 9.75 | 8.8491
|  | 88830 | BETONEIRA CAPACIDADE NOMINAL DE 400 L, CAPACIDADE DE MISTURA 310 L, MOTOR ELÉTRICO TRIFÁSICO POTÊNCIA DE 2 HP, SEM CARREGADOR - CHP DIURNO. AF_10/2014 | CHOR - CUSTOS HORÁRIOS DE MÁQUINAS E EQUIPAMENTOS | CHP | 1.15 | 1.14 | 0.00975 | 0.01 | 0.011115
|  | 88831 | BETONEIRA CAPACIDADE NOMINAL DE 400 L, CAPACIDADE DE MISTURA 310 L, MOTOR ELÉTRICO TRIFÁSICO POTÊNCIA DE 2 HP, SEM CARREGADOR - CHI DIUIRNO. AF_10/2014 | CHOR - CUSTOS HORÁRIOS DE MÁQUINAS E EQUIPAMENTOS | CHI | 1.15 | 0.26 | 0.003 | 0 | 0.00078
|  | 367 | AREIA GROSSA - POSTO JAZIDA/FORNECEDOR (SEM FRETE) | Material | M³ | 37.5 | 37.5 | 0.01725 | 0.65 | 0.64687
|  | 1379 | CIMENTO PORTLAND COMPOSTO CP II-32 | Material | KG | 0.64 | 0.64 | 6.84 | 4.38 | 4.3776
0 | Aux 0005 | 74157/003 | LANCAMENTO/APLICACAO MANUAL DE CONCRETO EM ESTRUTURAS | FUES - FUNDAÇÕES E ESTRUTURAS | M³ | 80.42 | 72.84 | PA | 2014-12-01 | 72.8395 | -0.00046
|  | Código | Descrição | Tipo | Unidade | Preço Unitário Sem Desoneração | Preço Unitário Com Desoneração | Coeficiente | Parcial Sem Desoneração | Parcial Com Desoneração
|  | 88309 | PEDREIRO COM ENCARGOS COMPLEMENTARES | SEDI - SERVIÇOS DIVERSOS | H | 15.32 | 13.77 | 1.65 | 25.28 | 22.7205
|  | 88316 | SERVENTE COM ENCARGOS COMPLEMENTARES | SEDI - SERVIÇOS DIVERSOS | H | 12.14 | 11.02 | 4.502 | 54.63 | 49.612
|  | 10485 | VIBRADOR DE IMERSAO C/ MOTOR ELETRICO 2HP MONOFASICO QUALQUER DIAM C/ MANGOTE | Equipamento | H | 1.69 | 1.69 | 0.3 | 0.51 | 0.507
| Aux 0006 | 88629 | ARGAMASSA TRAÇO 1:3 (CIMENTO E AREIA MÉDIA), PREPARO MANUAL. AF_08/2014 | SEDI - SERVIÇOS DIVERSOS | M³ | 481.23 | 467.3 | PA | 2014-12-01 | 467.2977 | -0.00228
|  | Código | Descrição | Tipo | Unidade | Preço Unitário Sem Desoneração | Preço Unitário Com Desoneração | Coeficiente | Parcial Sem Desoneração | Parcial Com Desoneração
|  | 88297 | OPERADOR DE MÁQUINAS E EQUIPAMENTOS COM ENCARGOS COMPLEMENTARES | SEDI - SERVIÇOS DIVERSOS | H | 15.63 | 13.98 | 8.484 | 132.54 | 118.6063
|  | 370 | AREIA MEDIA - POSTO JAZIDA/FORNECEDOR (SEM FRETE) | Material | M³ | 57.5 | 57.5 | 1.15 | 66.13 | 66.125
|  | 1379 | CIMENTO PORTLAND COMPOSTO CP II-32 | Material | KG | 0.64 | 0.64 | 441.51 | 282.57 | 282.5664
| Aux 0007 | 73535 | CHP - CAMINHAO C/GUINCHO 6T, MOTOR DIESEL 136HP, M. BENZ MOD L1214, MUNCK MOD, M 640/18, OU SIMILAR | CHOR - CUSTOS HORÁRIOS DE MÁQUINAS E EQUIPAMENTOS | H | 105.77 | 105.77 | PA | 2014-12-01 | 105.77 | 0
|  | Código | Descrição | Tipo | Unidade | Preço Unitário Sem Desoneração | Preço Unitário Com Desoneração | Coeficiente | Parcial Sem Desoneração | Parcial Com Desoneração
|  | 3356 | GUINCHO TIPO MUNCK CAP * 6T * MONTADO EM CAMINHAO CARROCERIA, OU EQUIV | Equipamento | H | 105.77 | 105.77 | 1 | 105.77 | 105.77
| Aux 0008 | 6391 | SOLDA TOPO DESCENDENTE CHANFRADA ESPESSURA=1/4" CHAPA/PERFIL/TUBO ACO COM CONVERSOR DIESEL. | SEDI - SERVIÇOS DIVERSOS | M | 94.66 | 90.04 | PA | 2014-12-01 | 90.0395 | -0.00046
|  | Código | Descrição | Tipo | Unidade | Preço Unitário Sem Desoneração | Preço Unitário Com Desoneração | Coeficiente | Parcial Sem Desoneração | Parcial Com Desoneração
|  | 6388 | MAQUINA SOLDA ARCO 375A DIESEL 33CV CHP DIURNO EXCLUSIVE OPERADOR | CHOR - CUSTOS HORÁRIOS DE MÁQUINAS E EQUIPAMENTOS | H | 45.92 | 45.92 | 0.5 | 22.96 | 22.96
|  | 6390 | MAQUINA SOLDA ARCO 375A DIESEL 33CV CHI NOTURNO EXCLUSIVE OPERADOR | CHOR - CUSTOS HORÁRIOS DE MÁQUINAS E EQUIPAMENTOS | H | 13.15 | 13.15 | 1 | 13.15 | 13.15
|  | 88317 | SOLDADOR COM ENCARGOS COMPLEMENTARES | SEDI - SERVIÇOS DIVERSOS | H | 15.32 | 13.77 | 3.002 | 45.96 | 41.3375
|  | 10999 | ELETRODO AWS E-6013 (OK 46.00; WI 613) D = 4MM ( SOLDA ELETRICA ) | Material | KG | 15.74 | 15.74 | 0.8 | 12.59 | 12.592
| Aux 0009 | 6388 | MAQUINA SOLDA ARCO 375A DIESEL 33CV CHP DIURNO EXCLUSIVE OPERADOR | CHOR - CUSTOS HORÁRIOS DE MÁQUINAS E EQUIPAMENTOS | H | 45.92 | 45.92 | PA | 2014-12-01 | 45.9243 | 0.004261
|  | Código | Descrição | Tipo | Unidade | Preço Unitário Sem Desoneração | Preço Unitário Com Desoneração | Coeficiente | Parcial Sem Desoneração | Parcial Com Desoneração
|  | 4221 | OLEO DIESEL COMBUSTIVEL COMUM | Material | L | 2.8 | 2.8 | 10 | 28 | 28
|  | 4227 | OLEO LUBRIFICANTE PARA MOTORES DE EQUIPAMENTOS PESADOS (CAMINHOES, TRATORES, RETROS E ETC) | Material | L | 10.55 | 10.55 | 0.08 | 0.84 | 0.844
|  | 4229 | GRAXA LUBRIFICANTE | Material | KG | 15.49 | 15.49 | 0.03 | 0.46 | 0.4647
|  | 13333 | GRUPO DE SOLDAGEM C/ GERADOR A DIESEL 60 CV PARA SOLDA ELETRICA, SOBRE 04 RODAS, COM MOTOR 4 CILINDROS | Equipamento | UN | 86539.38 | 86539.38 | 0.000192 | 16.62 | 16.6156
| Aux 00010 | 6390 | MAQUINA SOLDA ARCO 375A DIESEL 33CV CHI NOTURNO EXCLUSIVE OPERADOR | CHOR - CUSTOS HORÁRIOS DE MÁQUINAS E EQUIPAMENTOS | H | 13.15 | 13.15 | PA | 2014-12-01 | 13.154 | 0.0039858
|  | Código | Descrição | Tipo | Unidade | Preço Unitário Sem Desoneração | Preço Unitário Com Desoneração | Coeficiente | Parcial Sem Desoneração | Parcial Com Desoneração
|  | 13333 | GRUPO DE SOLDAGEM C/ GERADOR A DIESEL 60 CV PARA SOLDA ELETRICA, SOBRE 04 RODAS, COM MOTOR 4 CILINDROS | Equipamento | UN | 86539.38 | 86539.38 | 0.000152 | 13.15 | 13.154
| Aux 00011 | 83755 | DEPRECIACAO GUINDASTE MADAL MD-10A | CHOR - CUSTOS HORÁRIOS DE MÁQUINAS E EQUIPAMENTOS | H | 46.23 | 46.22 | PA | 2014-12-01 | 46.2219 | 0.0019373
|  | Código | Descrição | Tipo | Unidade | Preço Unitário Sem Desoneração | Preço Unitário Com Desoneração | Coeficiente | Parcial Sem Desoneração | Parcial Com Desoneração
|  | 10713 | !EM PROCESSO DE DESATIVACAO! GUINDASTE HIDRAULICO VEICULAR, C/LANCA TELESCOPICA DE ACIONAMENTO HIDRAULICO E LANCAS MANUAIS, MOMENTO MAXIMO DE ELEVACAO 23.000 KG, COM PBT A PARTIR DE 18.000 KG, MONTADO SOBRE CAM | Equipamento | UN | 507989.2 | 507989.2 | 9.099e-05 | 46.23 | 46.2219
| Aux 00012 | 83756 | JUROS GUINDASTE MADAL MD-10A | CHOR - CUSTOS HORÁRIOS DE MÁQUINAS E EQUIPAMENTOS | H | 19.51 | 19.5 | PA | 2014-12-01 | 19.5017 | 0.0017054
|  | Código | Descrição | Tipo | Unidade | Preço Unitário Sem Desoneração | Preço Unitário Com Desoneração | Coeficiente | Parcial Sem Desoneração | Parcial Com Desoneração
|  | 10713 | !EM PROCESSO DE DESATIVACAO! GUINDASTE HIDRAULICO VEICULAR, C/LANCA TELESCOPICA DE ACIONAMENTO HIDRAULICO E LANCAS MANUAIS, MOMENTO MAXIMO DE ELEVACAO 23.000 KG, COM PBT A PARTIR DE 18.000 KG, MONTADO SOBRE CAM | Equipamento | UN | 507989.2 | 507989.2 | 3.839e-05 | 19.51 | 19.5017
| Aux 00013 | 83757 | MANUTENCAO GUINDASTE MADAL MD-10A | CHOR - CUSTOS HORÁRIOS DE MÁQUINAS E EQUIPAMENTOS | H | 38.1 | 38.09 | PA | 2014-12-01 | 38.0941 | 0.0041101
|  | Código | Descrição | Tipo | Unidade | Preço Unitário Sem Desoneração | Preço Unitário Com Desoneração | Coeficiente | Parcial Sem Desoneração | Parcial Com Desoneração
|  | 10713 | !EM PROCESSO DE DESATIVACAO! GUINDASTE HIDRAULICO VEICULAR, C/LANCA TELESCOPICA DE ACIONAMENTO HIDRAULICO E LANCAS MANUAIS, MOMENTO MAXIMO DE ELEVACAO 23.000 KG, COM PBT A PARTIR DE 18.000 KG, MONTADO SOBRE CAM | Equipamento | UN | 507989.2 | 507989.2 | 7.499e-05 | 38.1 | 38.0941
| Aux 00014 | 83758 | CUSTOS COMBUSTIVEL+MATERIAL NA OPERACAO DE GUINDASTE MADAL MD-10A | CHOR - CUSTOS HORÁRIOS DE MÁQUINAS E EQUIPAMENTOS | H | 45.28 | 45.27 | PA | 2014-12-01 | 45.2732 | 0.0032
|  | Código | Descrição | Tipo | Unidade | Preço Unitário Sem Desoneração | Preço Unitário Com Desoneração | Coeficiente | Parcial Sem Desoneração | Parcial Com Desoneração
|  | 4221 | OLEO DIESEL COMBUSTIVEL COMUM | Material | L | 2.8 | 2.8 | 16.169 | 45.28 | 45.2732
0 | 0005 | 53527 | REATERRO COMPACTADO MANUALMENTE (VALAS DE FUNDAÇÕES RESIDENCIAIS) | MOVT - MOVIMENTO DE TERRA | M³ | 48.56 | 44.09 | PA | 2014-12-01 | 44.091 | 0.00102
|  | Código | Descrição | Tipo | Unidade | Preço Unitário Sem Desoneração | Preço Unitário Com Desoneração | Coeficiente | Parcial Sem Desoneração | Parcial Com Desoneração
|  | 88316 | SERVENTE COM ENCARGOS COMPLEMENTARES | SEDI - SERVIÇOS DIVERSOS | H | 12.14 | 11.02 | 4.001 | 48.56 | 44.091
0 | 0006 | 79481 | ATERRO INTERNO SEM APILOAMENTO COM TRANSPORTE EM CARRINHO DE MAO | MOVT - MOVIMENTO DE TERRA | M³ | 24.28 | 22.04 | PA | 2014-12-01 | 22.04 | 0
|  | Código | Descrição | Tipo | Unidade | Preço Unitário Sem Desoneração | Preço Unitário Com Desoneração | Coeficiente | Parcial Sem Desoneração | Parcial Com Desoneração
|  | 88316 | SERVENTE COM ENCARGOS COMPLEMENTARES | SEDI - SERVIÇOS DIVERSOS | H | 12.14 | 11.02 | 2 | 24.28 | 22.04
0 | 0007 | 73907/006 | LASTRO DE CONCRETO, ESPESSURA 3CM, PREPARO MECANICO | PISO - PISOS | M² | 18.95 | 17.8 | PA | 2014-12-01 | 17.8019 | 0.0019
|  | Código | Descrição | Tipo | Unidade | Preço Unitário Sem Desoneração | Preço Unitário Com Desoneração | Coeficiente | Parcial Sem Desoneração | Parcial Com Desoneração
|  | 5652 | CONCRETO NAO ESTRUTURAL, CONSUMO 150KG/M3, PREPARO COM BETONEIRA, SEM LANCAMENTO | FUES - FUNDAÇÕES E ESTRUTURAS | M³ | 301.69 | 294.98 | 0.03 | 9.05 | 8.8494
|  | 88309 | PEDREIRO COM ENCARGOS COMPLEMENTARES | SEDI - SERVIÇOS DIVERSOS | H | 15.32 | 13.77 | 0.25 | 3.83 | 3.4425
|  | 88316 | SERVENTE COM ENCARGOS COMPLEMENTARES | SEDI - SERVIÇOS DIVERSOS | H | 12.14 | 11.02 | 0.5 | 6.07 | 5.51
0 | 0008 | 5651 | FORMA TABUA PARA CONCRETO EM FUNDACAO C/ REAPROVEITAMENTO 5X | FUES - FUNDAÇÕES E ESTRUTURAS | M² | 24.26 | 22.61 | PA | 2014-12-01 | 22.6109 | 0.000865
|  | Código | Descrição | Tipo | Unidade | Preço Unitário Sem Desoneração | Preço Unitário Com Desoneração | Coeficiente | Parcial Sem Desoneração | Parcial Com Desoneração
|  | 88239 | AJUDANTE DE CARPINTEIRO COM ENCARGOS COMPLEMENTARES | SEDI - SERVIÇOS DIVERSOS | H | 12.48 | 11.31 | 0.225 | 2.81 | 2.5448
|  | 88262 | CARPINTEIRO DE FORMAS COM ENCARGOS COMPLEMENTARES | SEDI - SERVIÇOS DIVERSOS | H | 15.32 | 13.77 | 0.9005 | 13.79 | 12.3999
|  | 2692 | DESMOLDANTE PROTETOR PARA FORMAS DE MADEIRA, DE BASE OLEOSA EMULSIONADA EM AGUA | Material | L | 4.7 | 4.7 | 0.1 | 0.47 | 0.47
|  | 4491 | PECA DE MADEIRA NATIVA / REGIONAL 7,5 X 7,5CM (3X3) NAO APARELHADA (P/FORMA) | Material | M | 2.81 | 2.81 | 0.275 | 0.77 | 0.77275
|  | 4502 | PECA DE MADEIRA NATIVA/REGIONAL 2,5 X 5CM (1X2") NAO APARELHADA (SARRAFO P/FORMA) | Material | M | 0.99 | 0.99 | 0.24 | 0.24 | 0.2376
|  | 5061 | PREGO POLIDO COM CABECA 18 X 27 | Material | KG | 7.5 | 7.5 | 0.15 | 1.13 | 1.125
|  | 6189 | TABUA MADEIRA 2A QUALIDADE 2,5 X 30,0CM (1 X 12") NAO APARELHADA | Material | M | 6.39 | 6.39 | 0.792 | 5.06 | 5.0609
0 | 0009 | 73972/001 | CONCRETO FCK=25MPA, VIRADO EM BETONEIRA, SEM LANCAMENTO | FUES - FUNDAÇÕES E ESTRUTURAS | M³ | 443.88 | 437.42 | PA | 2014-12-01 | 437.415 | -0.0049813
|  | Código | Descrição | Tipo | Unidade | Preço Unitário Sem Desoneração | Preço Unitário Com Desoneração | Coeficiente | Parcial Sem Desoneração | Parcial Com Desoneração
|  | 88291 | OPERADOR DE BETONEIRA (CAMINHÃO) COM ENCARGOS COMPLEMENTARES | SEDI - SERVIÇOS DIVERSOS | H | 15 | 13.445 | 1.8342 | 27.5 | 24.6608
|  | 88316 | SERVENTE COM ENCARGOS COMPLEMENTARES | SEDI - SERVIÇOS DIVERSOS | H | 12.14 | 11.02 | 3.2378 | 39.31 | 35.6806
|  | 370 | AREIA MEDIA - POSTO JAZIDA/FORNECEDOR (SEM FRETE) | Material | M³ | 57.5 | 57.5 | 0.8669 | 49.85 | 49.8468
|  | 1379 | CIMENTO PORTLAND COMPOSTO CP II-32 | Material | KG | 0.64 | 0.64 | 349 | 223.36 | 223.36
|  | 4718 | PEDRA BRITADA N. 2 (POSTO PEDREIRA/FORNECEDOR, SEM FRETE) | Material | M³ | 105 | 105 | 0.209 | 21.95 | 21.945
|  | 4721 | PEDRA BRITADA N. 1 (POSTO PEDREIRA/FORNECEDOR, SEM FRETE) | Material | M³ | 117 | 117 | 0.627 | 73.36 | 73.359
|  | 10533 | BETONEIRA 580 L COM MOTOR ELETRICO TRIFASICO, POTENCIA DE 7,5 HP, COM CARREGADOR MECANICO (LOCACAO) | Equipamento | H | 4.67 | 4.67 | 1.8336 | 8.56 | 8.5629
0 | 0010 | 74254/002 | ARMACAO ACO CA-50, DIAM. 6,3 (1/4) À 12,5MM(1/2) -FORNECIMENTO/ CORTE(PERDA DE 10%) / DOBRA / COLOCAÇÃO. | FUES - FUNDAÇÕES E ESTRUTURAS | KG | 6.72 | 6.44 | PA | 2014-12-01 | 6.4441 | 0.004123
|  | Código | Descrição | Tipo | Unidade | Preço Unitário Sem Desoneração | Preço Unitário Com Desoneração | Coeficiente | Parcial Sem Desoneração | Parcial Com Desoneração
|  | 88238 | AJUDANTE DE ARMADOR COM ENCARGOS COMPLEMENTARES | SEDI - SERVIÇOS DIVERSOS | H | 12.48 | 11.31 | 0.1 | 1.25 | 1.131
|  | 88245 | ARMADOR COM ENCARGOS COMPLEMENTARES | SEDI - SERVIÇOS DIVERSOS | H | 15.32 | 13.77 | 0.0999 | 1.53 | 1.3756
|  | 34 | ACO CA-50, 10,0 MM, VERGALHAO | Material | KG | 3.39 | 3.39 | 1.1 | 3.73 | 3.729
|  | 337 | ARAME RECOZIDO 18 BWG, 1,25 MM (0,01 KG/M) | Material | KG | 6.95 | 6.95 | 0.03 | 0.21 | 0.2085
0 | 0011 | 74157/003 | LANCAMENTO/APLICACAO MANUAL DE CONCRETO EM ESTRUTURAS | FUES - FUNDAÇÕES E ESTRUTURAS | M³ | 80.42 | 72.84 | PA | 2014-12-01 | 72.8395 | -0.00046
|  | Código | Descrição | Tipo | Unidade | Preço Unitário Sem Desoneração | Preço Unitário Com Desoneração | Coeficiente | Parcial Sem Desoneração | Parcial Com Desoneração
|  | 88309 | PEDREIRO COM ENCARGOS COMPLEMENTARES | SEDI - SERVIÇOS DIVERSOS | H | 15.32 | 13.77 | 1.65 | 25.28 | 22.7205
|  | 88316 | SERVENTE COM ENCARGOS COMPLEMENTARES | SEDI - SERVIÇOS DIVERSOS | H | 12.14 | 11.02 | 4.502 | 54.63 | 49.612
|  | 10485 | VIBRADOR DE IMERSAO C/ MOTOR ELETRICO 2HP MONOFASICO QUALQUER DIAM C/ MANGOTE | Equipamento | H | 1.69 | 1.69 | 0.3 | 0.51 | 0.507
0 | 0012 | 73942/002 | ARMACAO DE ACO CA-60 DIAM. 3,4 A 6,0MM.- FORNECIMENTO / CORTE (C/PERDA DE 10%) / DOBRA / COLOCAÇÃO. | FUES - FUNDAÇÕES E ESTRUTURAS | KG | 6.58 | 6.31 | PA | 2014-12-01 | 6.314 | 0.004
|  | Código | Descrição | Tipo | Unidade | Preço Unitário Sem Desoneração | Preço Unitário Com Desoneração | Coeficiente | Parcial Sem Desoneração | Parcial Com Desoneração
|  | 88245 | ARMADOR COM ENCARGOS COMPLEMENTARES | SEDI - SERVIÇOS DIVERSOS | H | 15.32 | 13.77 | 0.1 | 1.53 | 1.377
|  | 88316 | SERVENTE COM ENCARGOS COMPLEMENTARES | SEDI - SERVIÇOS DIVERSOS | H | 12.14 | 11.02 | 0.1 | 1.21 | 1.102
|  | 39 | ACO CA-60, 5,0 MM, VERGALHAO | Material | KG | 3.36 | 3.36 | 1.1 | 3.7 | 3.696
|  | 337 | ARAME RECOZIDO 18 BWG, 1,25 MM (0,01 KG/M) | Material | KG | 6.95 | 6.95 | 0.02 | 0.14 | 0.139
0 | 0013 | 74103/001 | ESCADA TIPO MARINHEIRO EM ACO CA-50 12,5", INCLUSO PINTURA COM FUNDO ANTICORROSIVO TIPO ZARCAO | ESQV - ESQUADRIAS/FERRAGENS/VIDROS | M | 50.54 | 47.95 | PA | 2014-12-01 | 47.9508 | 0.0008
|  | Código | Descrição | Tipo | Unidade | Preço Unitário Sem Desoneração | Preço Unitário Com Desoneração | Coeficiente | Parcial Sem Desoneração | Parcial Com Desoneração
|  | 88309 | PEDREIRO COM ENCARGOS COMPLEMENTARES | SEDI - SERVIÇOS DIVERSOS | H | 15.32 | 13.77 | 0.4 | 6.13 | 5.508
|  | 88310 | PINTOR COM ENCARGOS COMPLEMENTARES | SEDI - SERVIÇOS DIVERSOS | H | 15.32 | 13.77 | 0.2 | 3.06 | 2.754
|  | 88316 | SERVENTE COM ENCARGOS COMPLEMENTARES | SEDI - SERVIÇOS DIVERSOS | H | 12.14 | 11.02 | 1.091 | 13.23 | 12.0228
|  | 88317 | SOLDADOR COM ENCARGOS COMPLEMENTARES | SEDI - SERVIÇOS DIVERSOS | H | 15.32 | 13.77 | 0.29 | 4.44 | 3.9933
|  | 31 | ACO CA-50, 12,5 MM, VERGALHAO | Material | KG | 3.22 | 3.22 | 4.8 | 15.46 | 15.456
|  | 3768 | LIXA P/ FERRO | Material | UN | 2.36 | 2.36 | 0.6 | 1.42 | 1.416
|  | 5318 | SOLVENTE DILUENTE A BASE DE AGUARRAS | Material | L | 8.99 | 8.99 | 0.252 | 2.27 | 2.2655
|  | 7308 | FUNDO ANTICORROSIVO TIPO ZARCAO OU EQUIV | Material | GL | 61.36 | 61.36 | 0.04 | 2.45 | 2.4544
|  | 10997 | ELETRODO AWS E-7018 (OK 48.04; WI 718) D=4MM (SOLDA ELETRICA) | Material | KG | 17.34 | 17.34 | 0.12 | 2.08 | 2.0808
0 | 0014 | 72794 | ADAPTADOR PVC SOLDAVEL COM FLANGES LIVRES PARA CAIXA D'AGUA 75MMX2.1/2" - FORNECIMENTO E INSTALACAO | INHI - INSTALAÇÕES HIDROS SANITÁRIAS | UN | 134.72 | 134.32 | PA | 2014-12-01 | 134.3239 | 0.003903
|  | Código | Descrição | Tipo | Unidade | Preço Unitário Sem Desoneração | Preço Unitário Com Desoneração | Coeficiente | Parcial Sem Desoneração | Parcial Com Desoneração
|  | 88248 | AUXILIAR DE ENCANADOR OU BOMBEIRO HIDRÁULICO COM ENCARGOS COMPLEMENTARES | SEDI - SERVIÇOS DIVERSOS | H | 12.48 | 11.31 | 0.144 | 1.8 | 1.6286
|  | 88267 | ENCANADOR OU BOMBEIRO HIDRÁULICO COM ENCARGOS COMPLEMENTARES | SEDI - SERVIÇOS DIVERSOS | H | 15.32 | 13.77 | 0.1437 | 2.21 | 1.9787
|  | 83 | ADAPTADOR PVC SOLDAVEL FLANGES LIVRES P/ CAIXA D' AGUA 75MM X 2 1/2' | Material | UN | 128.88 | 128.88 | 1 | 128.88 | 128.88
|  | 122 | ADESIVO PVC FRASCO C/ 850G | Material | UN | 33.34 | 33.34 | 0.02 | 0.67 | 0.6668
|  | 3143 | FITA VEDA ROSCA EM ROLOS 18MMX25M | Material | UN | 5.07 | 5.07 | 0.0282 | 0.14 | 0.14297
|  | 20083 | SOLUCAO LIMPADORA FRASCO PLASTICO C/ 1000CM3 | Material | UN | 39.49 | 39.49 | 0.026 | 1.03 | 1.0267
0 | 0015 | 89517 | CURVA 90 GRAUS, PVC, SOLDÁVEL, DN 75MM, INSTALADO EM PRUMADA DE ÁGUA – FORNECIMENTO E INSTALAÇÃO. AF_12/2014_P | INHI - INSTALAÇÕES HIDROS SANITÁRIAS | UN | 30.27 | 29.84 | PA | 2014-12-01 | 29.8442 | 0.00424
|  | Código | Descrição | Tipo | Unidade | Preço Unitário Sem Desoneração | Preço Unitário Com Desoneração | Coeficiente | Parcial Sem Desoneração | Parcial Com Desoneração
|  | 88248 | AUXILIAR DE ENCANADOR OU BOMBEIRO HIDRÁULICO COM ENCARGOS COMPLEMENTARES | SEDI - SERVIÇOS DIVERSOS | H | 12.48 | 11.31 | 0.157 | 1.96 | 1.7757
|  | 88267 | ENCANADOR OU BOMBEIRO HIDRÁULICO COM ENCARGOS COMPLEMENTARES | SEDI - SERVIÇOS DIVERSOS | H | 15.32 | 13.77 | 0.157 | 2.41 | 2.1619
|  | 122 | ADESIVO PVC FRASCO C/ 850G | Material | UN | 33.34 | 33.34 | 0.04 | 1.33 | 1.3336
|  | 1960 | CURVA PVC SOLD 90G P/ AGUA FRIA PREDIAL 75 MM | Material | UN | 22.5 | 22.5 | 1 | 22.5 | 22.5
|  | 3767 | LIXA EM FOLHA PARA PAREDE OU MADEIRA, NUMERO 120 (COR VERMELHA) | Material | UN | 0.56 | 0.56 | 0.035 | 0.02 | 0.0196
|  | 20083 | SOLUCAO LIMPADORA FRASCO PLASTICO C/ 1000CM3 | Material | UN | 39.49 | 39.49 | 0.052 | 2.05 | 2.0535
0 | 0016 | 89629 | TE, PVC, SOLDÁVEL, DN 75MM, INSTALADO EM PRUMADA DE ÁGUA – FORNECIMENTO E INSTALAÇÃO. AF_12/2014_P | INHI - INSTALAÇÕES HIDROS SANITÁRIAS | UN | 54.77 | 54.2 | PA | 2014-12-01 | 54.202 | 0.00202
|  | Código | Descrição | Tipo | Unidade | Preço Unitário Sem Desoneração | Preço Unitário Com Desoneração | Coeficiente | Parcial Sem Desoneração | Parcial Com Desoneração
|  | 88248 | AUXILIAR DE ENCANADOR OU BOMBEIRO HIDRÁULICO COM ENCARGOS COMPLEMENTARES | SEDI - SERVIÇOS DIVERSOS | H | 12.48 | 11.31 | 0.209 | 2.61 | 2.3638
|  | 88267 | ENCANADOR OU BOMBEIRO HIDRÁULICO COM ENCARGOS COMPLEMENTARES | SEDI - SERVIÇOS DIVERSOS | H | 15.32 | 13.77 | 0.209 | 3.2 | 2.8779
|  | 122 | ADESIVO PVC FRASCO C/ 850G | Material | UN | 33.34 | 33.34 | 0.06 | 2 | 2.0004
|  | 3767 | LIXA EM FOLHA PARA PAREDE OU MADEIRA, NUMERO 120 (COR VERMELHA) | Material | UN | 0.56 | 0.56 | 0.053 | 0.03 | 0.02968
|  | 7144 | TE PVC SOLD 90G P/ AGUA FRIA PREDIAL 75MM | Material | UN | 43.85 | 43.85 | 1 | 43.85 | 43.85
|  | 20083 | SOLUCAO LIMPADORA FRASCO PLASTICO C/ 1000CM3 | Material | UN | 39.49 | 39.49 | 0.078 | 3.08 | 3.0802
0 | 0017 | 89511 | TUBO PVC, SÉRIE R, ÁGUA PLUVIAL, DN 75 MM, FORNECIDO E INSTALADO EM RAMAL DE ENCAMINHAMENTO. AF_12/2014_P | INHI - INSTALAÇÕES HIDROS SANITÁRIAS | M | 26.3 | 25.42 | PA | 2014-12-01 | 25.4206 | 0.000617
|  | Código | Descrição | Tipo | Unidade | Preço Unitário Sem Desoneração | Preço Unitário Com Desoneração | Coeficiente | Parcial Sem Desoneração | Parcial Com Desoneração
|  | 88248 | AUXILIAR DE ENCANADOR OU BOMBEIRO HIDRÁULICO COM ENCARGOS COMPLEMENTARES | SEDI - SERVIÇOS DIVERSOS | H | 12.48 | 11.31 | 0.325 | 4.06 | 3.6757
|  | 88267 | ENCANADOR OU BOMBEIRO HIDRÁULICO COM ENCARGOS COMPLEMENTARES | SEDI - SERVIÇOS DIVERSOS | H | 15.32 | 13.77 | 0.325 | 4.98 | 4.4752
|  | 122 | ADESIVO PVC FRASCO C/ 850G | Material | UN | 33.34 | 33.34 | 0.0293 | 0.98 | 0.97686
|  | 3767 | LIXA EM FOLHA PARA PAREDE OU MADEIRA, NUMERO 120 (COR VERMELHA) | Material | UN | 0.56 | 0.56 | 0.1085 | 0.06 | 0.06076
|  | 9839 | TUBO PVC PBV SERIE R P/ ESG OU AGUAS PLUVIAIS PREDIAL DN 75MM | Material | M | 13.88 | 13.88 | 1.04 | 14.44 | 14.4352
|  | 20083 | SOLUCAO LIMPADORA FRASCO PLASTICO C/ 1000CM3 | Material | UN | 39.49 | 39.49 | 0.0455 | 1.8 | 1.7968
0 | 0018 | 72796 | ADAPTADOR PVC SOLDAVEL COM FLANGES LIVRES PARA CAIXA D'AGUA 110MMX4" - FORNECIMENTO E INSTALACAO | INHI - INSTALAÇÕES HIDROS SANITÁRIAS | UN | 255.72 | 255.22 | PA | 2014-12-01 | 255.2178 | -0.002152
|  | Código | Descrição | Tipo | Unidade | Preço Unitário Sem Desoneração | Preço Unitário Com Desoneração | Coeficiente | Parcial Sem Desoneração | Parcial Com Desoneração
|  | 88248 | AUXILIAR DE ENCANADOR OU BOMBEIRO HIDRÁULICO COM ENCARGOS COMPLEMENTARES | SEDI - SERVIÇOS DIVERSOS | H | 12.48 | 11.31 | 0.184 | 2.3 | 2.081
|  | 88267 | ENCANADOR OU BOMBEIRO HIDRÁULICO COM ENCARGOS COMPLEMENTARES | SEDI - SERVIÇOS DIVERSOS | H | 15.32 | 13.77 | 0.184 | 2.82 | 2.5337
|  | 75 | ADAPTADOR PVC SOLDAVEL FLANGES LIVRES P/ CAIXA D' AGUA 110MM X 4" | Material | UN | 248.46 | 248.46 | 1 | 248.46 | 248.46
|  | 122 | ADESIVO PVC FRASCO C/ 850G | Material | UN | 33.34 | 33.34 | 0.0035 | 0.12 | 0.11669
|  | 3143 | FITA VEDA ROSCA EM ROLOS 18MMX25M | Material | UN | 5.07 | 5.07 | 0.0414 | 0.21 | 0.2099
|  | 20083 | SOLUCAO LIMPADORA FRASCO PLASTICO C/ 1000CM3 | Material | UN | 39.49 | 39.49 | 0.046 | 1.82 | 1.8165
0 | 0019 | 74178/001 | REGISTRO GAVETA 4" BRUTO LATAO - FORNECIMENTO E INSTALACAO | INHI - INSTALAÇÕES HIDROS SANITÁRIAS | UN | 488.42 | 484.41 | PA | 2014-12-01 | 484.4061 | -0.003915
|  | Código | Descrição | Tipo | Unidade | Preço Unitário Sem Desoneração | Preço Unitário Com Desoneração | Coeficiente | Parcial Sem Desoneração | Parcial Com Desoneração
|  | 88248 | AUXILIAR DE ENCANADOR OU BOMBEIRO HIDRÁULICO COM ENCARGOS COMPLEMENTARES | SEDI - SERVIÇOS DIVERSOS | H | 12.48 | 11.31 | 1.48 | 18.47 | 16.7388
|  | 88267 | ENCANADOR OU BOMBEIRO HIDRÁULICO COM ENCARGOS COMPLEMENTARES | SEDI - SERVIÇOS DIVERSOS | H | 15.32 | 13.77 | 1.4805 | 22.67 | 20.3865
|  | 3146 | FITA VEDA ROSCA EM ROLOS 18MMX10M | Material | UN | 2.2 | 2.2 | 0.414 | 0.91 | 0.9108
|  | 6027 | REGISTRO GAVETA 4" BRUTO LATAO REF 1502-B | Material | UN | 446.37 | 446.37 | 1 | 446.37 | 446.37
0 | 0020 | 89512 | TUBO PVC, SÉRIE R, ÁGUA PLUVIAL, DN 100 MM, FORNECIDO E INSTALADO EM RAMAL DE ENCAMINHAMENTO. AF_12/2014_P | INHI - INSTALAÇÕES HIDROS SANITÁRIAS | M | 37.29 | 36.08 | PA | 2014-12-01 | 36.0759 | -0.004105
|  | Código | Descrição | Tipo | Unidade | Preço Unitário Sem Desoneração | Preço Unitário Com Desoneração | Coeficiente | Parcial Sem Desoneração | Parcial Com Desoneração
|  | 88248 | AUXILIAR DE ENCANADOR OU BOMBEIRO HIDRÁULICO COM ENCARGOS COMPLEMENTARES | SEDI - SERVIÇOS DIVERSOS | H | 12.48 | 11.31 | 0.445 | 5.55 | 5.0329
|  | 88267 | ENCANADOR OU BOMBEIRO HIDRÁULICO COM ENCARGOS COMPLEMENTARES | SEDI - SERVIÇOS DIVERSOS | H | 15.32 | 13.77 | 0.445 | 6.82 | 6.1277
|  | 122 | ADESIVO PVC FRASCO C/ 850G | Material | UN | 33.34 | 33.34 | 0.0429 | 1.43 | 1.4303
|  | 3767 | LIXA EM FOLHA PARA PAREDE OU MADEIRA, NUMERO 120 (COR VERMELHA) | Material | UN | 0.56 | 0.56 | 0.1485 | 0.08 | 0.08316
|  | 20072 | TUBO PVC PL SERIE R P/ ESG OU AGUAS PLUVIAIS PREDIAL DN 100MM | Material | M | 19.84 | 19.84 | 1.04 | 20.63 | 20.6336
|  | 20083 | SOLUCAO LIMPADORA FRASCO PLASTICO C/ 1000CM3 | Material | UN | 39.49 | 39.49 | 0.0701 | 2.77 | 2.7682
0 | 0021 | 74180/001 | REGISTRO GAVETA 2.1/2" BRUTO LATAO - FORNECIMENTO E INSTALACAO | INHI - INSTALAÇÕES HIDROS SANITÁRIAS | UN | 174.25 | 171.13 | PA | 2014-12-01 | 171.1293 | -0.000715
|  | Código | Descrição | Tipo | Unidade | Preço Unitário Sem Desoneração | Preço Unitário Com Desoneração | Coeficiente | Parcial Sem Desoneração | Parcial Com Desoneração
|  | 88248 | AUXILIAR DE ENCANADOR OU BOMBEIRO HIDRÁULICO COM ENCARGOS COMPLEMENTARES | SEDI - SERVIÇOS DIVERSOS | H | 12.48 | 11.31 | 1.15 | 14.35 | 13.0065
|  | 88267 | ENCANADOR OU BOMBEIRO HIDRÁULICO COM ENCARGOS COMPLEMENTARES | SEDI - SERVIÇOS DIVERSOS | H | 15.32 | 13.77 | 1.1505 | 17.62 | 15.8424
|  | 3146 | FITA VEDA ROSCA EM ROLOS 18MMX10M | Material | UN | 2.2 | 2.2 | 0.282 | 0.62 | 0.6204
|  | 6011 | REGISTRO GAVETA BRUTO EM LATAO FORJADO, BITOLA 2 1/2 " (REF 1509) | Material | UN | 141.66 | 141.66 | 1 | 141.66 | 141.66
0 | 0022 | 74179/001 | REGISTRO GAVETA 3" BRUTO LATAO - FORNECIMENTO E INSTALACAO | INHI - INSTALAÇÕES HIDROS SANITÁRIAS | UN | 294.61 | 291.49 | PA | 2014-12-01 | 291.486 | -0.004
|  | Código | Descrição | Tipo | Unidade | Preço Unitário Sem Desoneração | Preço Unitário Com Desoneração | Coeficiente | Parcial Sem Desoneração | Parcial Com Desoneração
|  | 88248 | AUXILIAR DE ENCANADOR OU BOMBEIRO HIDRÁULICO COM ENCARGOS COMPLEMENTARES | SEDI - SERVIÇOS DIVERSOS | H | 12.48 | 11.31 | 1.15 | 14.35 | 13.0065
|  | 88267 | ENCANADOR OU BOMBEIRO HIDRÁULICO COM ENCARGOS COMPLEMENTARES | SEDI - SERVIÇOS DIVERSOS | H | 15.32 | 13.77 | 1.15 | 17.62 | 15.8355
|  | 3146 | FITA VEDA ROSCA EM ROLOS 18MMX10M | Material | UN | 2.2 | 2.2 | 0.32 | 0.7 | 0.704
|  | 6012 | REGISTRO GAVETA 3" BRUTO LATAO REF 1502-B | Material | UN | 261.94 | 261.94 | 1 | 261.94 | 261.94
0 | 0023 | 72805 | ADAPTADOR PVC SOLDAVEL LONGO COM FLANGES LIVRES PARA CAIXA D'AGUA 110MMX4" - FORNECIMENTO E INSTALACAO | INHI - INSTALAÇÕES HIDROS SANITÁRIAS | UN | 280.68 | 280.18 | PA | 2014-12-01 | 280.1778 | -0.002152
|  | Código | Descrição | Tipo | Unidade | Preço Unitário Sem Desoneração | Preço Unitário Com Desoneração | Coeficiente | Parcial Sem Desoneração | Parcial Com Desoneração
|  | 88248 | AUXILIAR DE ENCANADOR OU BOMBEIRO HIDRÁULICO COM ENCARGOS COMPLEMENTARES | SEDI - SERVIÇOS DIVERSOS | H | 12.48 | 11.31 | 0.184 | 2.3 | 2.081
|  | 88267 | ENCANADOR OU BOMBEIRO HIDRÁULICO COM ENCARGOS COMPLEMENTARES | SEDI - SERVIÇOS DIVERSOS | H | 15.32 | 13.77 | 0.184 | 2.82 | 2.5337
|  | 106 | ADAPTADOR PVC SOLDAVEL LONGO C/ FLANGE LIVRE P/ CAIXA D' AGUA 1 10MM X 4" | Material | UN | 273.42 | 273.42 | 1 | 273.42 | 273.42
|  | 122 | ADESIVO PVC FRASCO C/ 850G | Material | UN | 33.34 | 33.34 | 0.0035 | 0.12 | 0.11669
|  | 3143 | FITA VEDA ROSCA EM ROLOS 18MMX25M | Material | UN | 5.07 | 5.07 | 0.0414 | 0.21 | 0.2099
|  | 20083 | SOLUCAO LIMPADORA FRASCO PLASTICO C/ 1000CM3 | Material | UN | 39.49 | 39.49 | 0.046 | 1.82 | 1.8165
0 | 0024 | 73962/021 | ESCAVACAO DE VALA ESCORADA EM MATERIAL 1A CATEGORIA , PROFUNDIDADE ATE 1,5 M COM ESCAVADEIRA HIDRAULICA 105 HP(CAPACIDADE DE 0,78M3), SEM ESGOTAMENTO | MOVT - MOVIMENTO DE TERRA | M³ | 4.38 | 4.26 | PA | 2014-12-01 | 4.2606 | 0.0005832
|  | Código | Descrição | Tipo | Unidade | Preço Unitário Sem Desoneração | Preço Unitário Com Desoneração | Coeficiente | Parcial Sem Desoneração | Parcial Com Desoneração
|  | 74032/001 | ESCAVADEIRA HIDRÁULICA SOBRE ESTEIRAS, CAÇAMBA 0,80 M3, PESO OPERACIONAL 17,8 T, POTÊNCIA LÍQUIDA 110 HP - CHP DIURNO. AF_10/2014 | CHOR - CUSTOS HORÁRIOS DE MÁQUINAS E EQUIPAMENTOS | CHP | 128.48 | 126.9 | 0.0265 | 3.4 | 3.3628
|  | 84013 | ESCAVADEIRA HIDRÁULICA SOBRE ESTEIRAS, CAÇAMBA 0,80 M3, PESO OPERACIONAL 17,8 T, POTÊNCIA LÍQUIDA 110 HP - CHI DIURNO. AF_10/2014 | CHOR - CUSTOS HORÁRIOS DE MÁQUINAS E EQUIPAMENTOS | CHI | 46.46 | 44.89 | 0.00468 | 0.22 | 0.21009
|  | 88316 | SERVENTE COM ENCARGOS COMPLEMENTARES | SEDI - SERVIÇOS DIVERSOS | H | 12.14 | 11.02 | 0.0624 | 0.76 | 0.68765
0 | 0025 | 74005/001 | COMPACTACAO MECANICA, SEM CONTROLE DO GC (C/COMPACTADOR PLACA 400 KG) | MOVT - MOVIMENTO DE TERRA | M³ | 3.48 | 3.19 | PA | 2014-12-01 | 3.195 | 0.005
|  | Código | Descrição | Tipo | Unidade | Preço Unitário Sem Desoneração | Preço Unitário Com Desoneração | Coeficiente | Parcial Sem Desoneração | Parcial Com Desoneração
|  | 88316 | SERVENTE COM ENCARGOS COMPLEMENTARES | SEDI - SERVIÇOS DIVERSOS | H | 12.14 | 11.02 | 0.25 | 3.04 | 2.755
|  | 1453 | COMPACTADOR SOLOS C/ PLACA VIBRATÓRIA MOTOR DIESEL/GASOLINA 7 A 10HP 400KG NÃO REVERSÍVEL TIPO DYNAPAC CM-20 OU EQUIV | Equipamento | H | 3.52 | 3.52 | 0.125 | 0.44 | 0.44
0 | 0026 | 73692 | LASTRO DE AREIA MEDIA | FUES - FUNDAÇÕES E ESTRUTURAS | M³ | 90.41 | 88.17 | PA | 2014-12-01 | 88.1661 | -0.003898
|  | Código | Descrição | Tipo | Unidade | Preço Unitário Sem Desoneração | Preço Unitário Com Desoneração | Coeficiente | Parcial Sem Desoneração | Parcial Com Desoneração
|  | 88316 | SERVENTE COM ENCARGOS COMPLEMENTARES | SEDI - SERVIÇOS DIVERSOS | H | 12.14 | 11.02 | 2.0001 | 24.28 | 22.0411
|  | 370 | AREIA MEDIA - POSTO JAZIDA/FORNECEDOR (SEM FRETE) | Material | M³ | 57.5 | 57.5 | 1.15 | 66.13 | 66.125
0 | 0027 | 73964/005 | REATERRO DE VALA/CAVA SEM CONTROLE DE COMPACTAÇÃO , UTILIZANDO RETRO- ESCAVADEIRA E COMPACTACADOR VIBRATORIO COM MATERIAL REAPROVEITADO | MOVT - MOVIMENTO DE TERRA | M³ | 8.71 | 8.02 | PA | 2014-12-01 | 8.0213 | 0.0012515
|  | Código | Descrição | Tipo | Unidade | Preço Unitário Sem Desoneração | Preço Unitário Com Desoneração | Coeficiente | Parcial Sem Desoneração | Parcial Com Desoneração
|  | 5875 | RETROESCAVADEIRA SOBRE RODAS COM CARREGADEIRA, TRAÇÃO 4X4, POTÊNCIA LÍQ. 72 HP, CAÇAMBA CARREG. CAP. MÍN. 0,79 M3, CAÇAMBA RETRO CAP. 0,18 M3, PESO OPERACIONAL MÍN. 7.140 KG, PROFUNDIDADE ESCAVAÇÃO MÁX. 4,50 M - CHP DIURNO. AF_06/2014 | CHOR - CUSTOS HORÁRIOS DE MÁQUINAS E EQUIPAMENTOS | CHP | 79.16 | 77.6 | 0.01425 | 1.13 | 1.1058
|  | 5877 | RETROESCAVADEIRA SOBRE RODAS COM CARREGADEIRA, TRAÇÃO 4X4, POTÊNCIA LÍQ. 72 HP, CAÇAMBA CARREG. CAP. MÍN. 0,79 M3, CAÇAMBA RETRO CAP. 0,18 M3, PESO OPERACIONAL MÍN. 7.140 KG, PROFUNDIDADE ESCAVAÇÃO MÁX. 4,50 M - CHI DIURNO. AF_06/2014 | CHOR - CUSTOS HORÁRIOS DE MÁQUINAS E EQUIPAMENTOS | CHI | 31.7 | 30.13 | 0.00075 | 0.02 | 0.022597
|  | 73496 | SOCADOR PNEUMATICO 18,5KG CONSUMO AR 0,82M3/M (CP) INCL OPERADOR | CHOR - CUSTOS HORÁRIOS DE MÁQUINAS E EQUIPAMENTOS | H | 2.78 | 2.77 | 0.0154 | 0.04 | 0.042658
|  | 73560 | SOCADOR PNEUMATICO 18.5KG CONSUMO AR 0,82M3/M (CI) INCL OPERADOR | CHOR - CUSTOS HORÁRIOS DE MÁQUINAS E EQUIPAMENTOS | H | 2.15 | 2.14 | 0.1283 | 0.28 | 0.27456
|  | 88316 | SERVENTE COM ENCARGOS COMPLEMENTARES | SEDI - SERVIÇOS DIVERSOS | H | 12.14 | 11.02 | 0.5967 | 7.24 | 6.5756
0 | 0028 | 73891/001 | ESGOTAMENTO COM MOTO-BOMBA AUTOESCOVANTE | DROP - DRENAGEM/OBRAS DE CONTENÇÃO / POÇOS DE VISITA E CAIXAS | H | 5.4 | 5.28 | PA | 2014-12-01 | 5.282 | 0.002
|  | Código | Descrição | Tipo | Unidade | Preço Unitário Sem Desoneração | Preço Unitário Com Desoneração | Coeficiente | Parcial Sem Desoneração | Parcial Com Desoneração
|  | 73536 | MOTOBOMBA CENTRÍFUGA, MOTOR A GASOLINA, POTÊNCIA 5,42 HP, BOCAIS 1 1/2 ” X 1”, DIÂMETRO ROTOR 143 MM HM/Q = 6 MCA / 16,8 M3/H A 38 MCA / 6,6 M3/H - CHP DIURNO. AF_06/2014 | CHOR - CUSTOS HORÁRIOS DE MÁQUINAS E EQUIPAMENTOS | CHP | 4.19 | 4.18 | 1 | 4.19 | 4.18
|  | 88316 | SERVENTE COM ENCARGOS COMPLEMENTARES | SEDI - SERVIÇOS DIVERSOS | H | 12.14 | 11.02 | 0.1 | 1.21 | 1.102
0 | 0029 | 73610 | LOCAÇÃO DE REDES DE ÁGUA OU DE ESGOTO | SERT - SERVIÇOS TÉCNICOS | M | 0.89 | 0.8 | PA | 2014-12-01 | 0.80433 | 0.004333
|  | Código | Descrição | Tipo | Unidade | Preço Unitário Sem Desoneração | Preço Unitário Com Desoneração | Coeficiente | Parcial Sem Desoneração | Parcial Com Desoneração
|  | 88253 | AUXILIAR DE TOPÓGRAFO COM ENCARGOS COMPLEMENTARES | SEDI - SERVIÇOS DIVERSOS | H | 19.86 | 17.69 | 0.0357 | 0.71 | 0.63153
|  | 1158 | CAMINHONETE DE CARGA ATE 1,2 T C/ MOTOR DIESEL TIPO GM D-10 OU EQUIV (INCL MANUT/OPERACAO) | Equipamento | H | 43.2 | 43.2 | 0.004 | 0.17 | 0.1728
0 | 0030 | 74255/001 | CARGA MANUAL DE TERRA EM CAMINHAO BASCULANTE (NAO INCLUI O CUSTO CUSTO IMPRODUTIVO DO CAMINHAO BASCULANTE) | MOVT - MOVIMENTO DE TERRA | M³ | 7.28 | 6.61 | PA | 2014-12-01 | 6.612 | 0.002
|  | Código | Descrição | Tipo | Unidade | Preço Unitário Sem Desoneração | Preço Unitário Com Desoneração | Coeficiente | Parcial Sem Desoneração | Parcial Com Desoneração
|  | 88316 | SERVENTE COM ENCARGOS COMPLEMENTARES | SEDI - SERVIÇOS DIVERSOS | H | 12.14 | 11.02 | 0.6 | 7.28 | 6.612
0 | 0003 | 74221/001 | SINALIZACAO DE TRANSITO - NOTURNA | SERP - SERVIÇOS PRELIMINARES | M | 1.9 | 1.76 | PA | 2014-12-01 | 1.7634 | 0.003371
|  | Código | Descrição | Tipo | Unidade | Preço Unitário Sem Desoneração | Preço Unitário Com Desoneração | Coeficiente | Parcial Sem Desoneração | Parcial Com Desoneração
|  | 88264 | ELETRICISTA COM ENCARGOS COMPLEMENTARES | SEDI - SERVIÇOS DIVERSOS | H | 15.32 | 13.77 | 0.0499 | 0.77 | 0.68712
|  | 88316 | SERVENTE COM ENCARGOS COMPLEMENTARES | SEDI - SERVIÇOS DIVERSOS | H | 12.14 | 11.02 | 0.0499 | 0.61 | 0.5499
|  | 939 | FIO RIGIDO, ISOLACAO EM PVC 450/750V 2,5MM2 | Material | M | 1 | 1 | 0.3 | 0.3 | 0.3
|  | 2705 | ENERGIA ELETRICA ATE 2000 KWH INDUSTRIAL, SEM DEMANDA | Material | KW/H | 0.55 | 0.55 | 0.24 | 0.13 | 0.132
|  | 4815 | BALDE VERMELHO P/ SINALIZACAO | Material | UN | 7.13 | 7.13 | 0.009 | 0.06 | 0.06417
|  | 12201 | LAMPADA INCANDESCENTE 40W | Material | UN | 0.8 | 0.8 | 0.009 | 0.01 | 0.0072
|  | 12294 | BOCAL/SOQUETE/RECEPTACULO CONTRA INTEMPERIES C/ RABICHO | Material | UN | 2.4 | 2.4 | 0.009 | 0.02 | 0.0216
|  | 21127 | FITA ISOLANTE ADESIVA ANTI-CHAMA EM ROLOS 19MM X 5M | Material | UN | 1.15 | 1.15 | 0.0012 | 0 | 0.00138
0 | 0032 | 74219/001 | PASSADICOS COM TABUAS DE MADEIRA PARA PEDESTRES | SERP - SERVIÇOS PRELIMINARES | M² | 43.03 | 40.57 | PA | 2014-12-01 | 40.5749 | 0.004939
|  | Código | Descrição | Tipo | Unidade | Preço Unitário Sem Desoneração | Preço Unitário Com Desoneração | Coeficiente | Parcial Sem Desoneração | Parcial Com Desoneração
|  | 88262 | CARPINTEIRO DE FORMAS COM ENCARGOS COMPLEMENTARES | SEDI - SERVIÇOS DIVERSOS | H | 15.32 | 13.77 | 0.5 | 7.66 | 6.885
|  | 88316 | SERVENTE COM ENCARGOS COMPLEMENTARES | SEDI - SERVIÇOS DIVERSOS | H | 12.14 | 11.02 | 1.5 | 18.21 | 16.53
|  | 4472 | PECA DE MADEIRA DE LEI *6 X 16* CM, NÃO APARELHADA, (VIGA - P/TELHADO) | Material | M | 16.96 | 16.96 | 0.7619 | 12.92 | 12.9218
|  | 5061 | PREGO POLIDO COM CABECA 18 X 27 | Material | KG | 7.5 | 7.5 | 0.2 | 1.5 | 1.5
|  | 6189 | TABUA MADEIRA 2A QUALIDADE 2,5 X 30,0CM (1 X 12") NAO APARELHADA | Material | M | 6.39 | 6.39 | 0.4285 | 2.74 | 2.7381
0 | 0033 | 74219/002 | PASSADICOS COM TABUAS DE MADEIRA PARA VEICULOS | SERP - SERVIÇOS PRELIMINARES | M² | 35.58 | 33.13 | PA | 2014-12-01 | 33.1268 | -0.003213
|  | Código | Descrição | Tipo | Unidade | Preço Unitário Sem Desoneração | Preço Unitário Com Desoneração | Coeficiente | Parcial Sem Desoneração | Parcial Com Desoneração
|  | 88262 | CARPINTEIRO DE FORMAS COM ENCARGOS COMPLEMENTARES | SEDI - SERVIÇOS DIVERSOS | H | 15.32 | 13.77 | 0.5 | 7.66 | 6.885
|  | 88316 | SERVENTE COM ENCARGOS COMPLEMENTARES | SEDI - SERVIÇOS DIVERSOS | H | 12.14 | 11.02 | 1.5 | 18.21 | 16.53
|  | 4491 | PECA DE MADEIRA NATIVA / REGIONAL 7,5 X 7,5CM (3X3) NAO APARELHADA (P/FORMA) | Material | M | 2.81 | 2.81 | 0.8 | 2.25 | 2.248
|  | 5061 | PREGO POLIDO COM CABECA 18 X 27 | Material | KG | 7.5 | 7.5 | 0.2 | 1.5 | 1.5
|  | 6189 | TABUA MADEIRA 2A QUALIDADE 2,5 X 30,0CM (1 X 12") NAO APARELHADA | Material | M | 6.39 | 6.39 | 0.9333 | 5.96 | 5.9638
0 | 0034 | 73682 | CADASTRO DE REDES, INCLUSIVE DESENHISTA | SERT - SERVIÇOS TÉCNICOS | M | 1.18 | 1.07 | PA | 2014-12-01 | 1.0747 | 0.0047352
|  | Código | Descrição | Tipo | Unidade | Preço Unitário Sem Desoneração | Preço Unitário Com Desoneração | Coeficiente | Parcial Sem Desoneração | Parcial Com Desoneração
|  | 88253 | AUXILIAR DE TOPÓGRAFO COM ENCARGOS COMPLEMENTARES | SEDI - SERVIÇOS DIVERSOS | H | 19.86 | 17.69 | 0.036 | 0.71 | 0.63684
|  | 88597 | DESENHISTA DETALHISTA COM ENCARGOS COMPLEMENTARES | SEDI - SERVIÇOS DIVERSOS | H | 22.59 | 19.81 | 0.0099 | 0.23 | 0.19612
|  | 1158 | CAMINHONETE DE CARGA ATE 1,2 T C/ MOTOR DIESEL TIPO GM D-10 OU EQUIV (INCL MANUT/OPERACAO) | Equipamento | H | 43.2 | 43.2 | 0.004 | 0.17 | 0.1728
|  | 4266 | COPIA HELIOGRAFICA | Equipamento | M² | 12.04 | 12.04 | 0.005 | 0.06 | 0.0602
|  | 21139 | PAPEL VEGETAL 90G/M2 - 0,8M DE LARGURA | Material | M | 4.13 | 4.13 | 0.002125 | 0.01 | 0.0087762
0 | 0035 | 73888/002 | ASSENTAMENTO TUBO PVC COM JUNTA ELASTICA, DN 75 MM - (OU RPVC, OU PVC DEFOFO, OU PRFV) - PARA AGUA. | ASTU - ASSENTAMENTO DE TUBOS E PECAS | M | 1.73 | 1.55 | PA | 2014-12-01 | 1.5522 | 0.00223
|  | Código | Descrição | Tipo | Unidade | Preço Unitário Sem Desoneração | Preço Unitário Com Desoneração | Coeficiente | Parcial Sem Desoneração | Parcial Com Desoneração
|  | 88246 | ASSENTADOR DE TUBOS COM ENCARGOS COMPLEMENTARES | SEDI - SERVIÇOS DIVERSOS | H | 18.88 | 16.85 | 0.0398 | 0.76 | 0.67063
|  | 88316 | SERVENTE COM ENCARGOS COMPLEMENTARES | SEDI - SERVIÇOS DIVERSOS | H | 12.14 | 11.02 | 0.08 | 0.97 | 0.8816
0 | 0036 | 73965/010 | ESCAVACAO MANUAL DE VALA EM MATERIAL DE 1A CATEGORIA ATE 1,5M EXCLUINDO ESGOTAMENTO / ESCORAMENTO | MOVT - MOVIMENTO DE TERRA | M³ | 42.49 | 38.58 | PA | 2014-12-01 | 38.581 | 0.00102
|  | Código | Descrição | Tipo | Unidade | Preço Unitário Sem Desoneração | Preço Unitário Com Desoneração | Coeficiente | Parcial Sem Desoneração | Parcial Com Desoneração
|  | 88316 | SERVENTE COM ENCARGOS COMPLEMENTARES | SEDI - SERVIÇOS DIVERSOS | H | 12.14 | 11.02 | 3.501 | 42.49 | 38.581
0 | 0037 | 73888/001 | ASSENTAMENTO TUBO PVC COM JUNTA ELASTICA, DN 50 MM - (OU RPVC, OU PVC DEFOFO, OU PRFV) - PARA AGUA. | ASTU - ASSENTAMENTO DE TUBOS E PECAS | M | 1.29 | 1.16 | PA | 2014-12-01 | 1.1633 | 0.00333
|  | Código | Descrição | Tipo | Unidade | Preço Unitário Sem Desoneração | Preço Unitário Com Desoneração | Coeficiente | Parcial Sem Desoneração | Parcial Com Desoneração
|  | 88246 | ASSENTADOR DE TUBOS COM ENCARGOS COMPLEMENTARES | SEDI - SERVIÇOS DIVERSOS | H | 18.88 | 16.85 | 0.0298 | 0.57 | 0.50213
|  | 88316 | SERVENTE COM ENCARGOS COMPLEMENTARES | SEDI - SERVIÇOS DIVERSOS | H | 12.14 | 11.02 | 0.06 | 0.73 | 0.6612
0 | 0038 | 73888/003 | ASSENTAMENTO TUBO PVC COM JUNTA ELASTICA, DN 100 MM - (OU RPVC, OU PVC DEFOFO, OU PRFV) - PARA AGUA. | ASTU - ASSENTAMENTO DE TUBOS E PECAS | M | 2.16 | 1.94 | PA | 2014-12-01 | 1.9445 | 0.0045
|  | Código | Descrição | Tipo | Unidade | Preço Unitário Sem Desoneração | Preço Unitário Com Desoneração | Coeficiente | Parcial Sem Desoneração | Parcial Com Desoneração
|  | 88246 | ASSENTADOR DE TUBOS COM ENCARGOS COMPLEMENTARES | SEDI - SERVIÇOS DIVERSOS | H | 18.88 | 16.85 | 0.05 | 0.94 | 0.8425
|  | 88316 | SERVENTE COM ENCARGOS COMPLEMENTARES | SEDI - SERVIÇOS DIVERSOS | H | 12.14 | 11.02 | 0.1 | 1.21 | 1.102
0 | 0039 | 89402 | TUBO, PVC, SOLDÁVEL, DN 25MM, INSTALADO EM RAMAL DE DISTRIBUIÇÃO DE ÁGUA FORNECIMENTO E INSTALAÇÃO. AF_12/2014_P | INHI - INSTALAÇÕES HIDROS SANITÁRIAS | M | 5.25 | 4.94 | PA | 2014-12-01 | 4.943 | 0.002982
|  | Código | Descrição | Tipo | Unidade | Preço Unitário Sem Desoneração | Preço Unitário Com Desoneração | Coeficiente | Parcial Sem Desoneração | Parcial Com Desoneração
|  | 88248 | AUXILIAR DE ENCANADOR OU BOMBEIRO HIDRÁULICO COM ENCARGOS COMPLEMENTARES | SEDI - SERVIÇOS DIVERSOS | H | 12.48 | 11.31 | 0.1129 | 1.41 | 1.2769
|  | 88267 | ENCANADOR OU BOMBEIRO HIDRÁULICO COM ENCARGOS COMPLEMENTARES | SEDI - SERVIÇOS DIVERSOS | H | 15.32 | 13.77 | 0.1129 | 1.73 | 1.5546
|  | 3767 | LIXA EM FOLHA PARA PAREDE OU MADEIRA, NUMERO 120 (COR VERMELHA) | Material | UN | 0.56 | 0.56 | 0.038 | 0.02 | 0.02128
|  | 9868 | TUBO PVC, SOLDAVEL, DN 25 MM, AGUA FRIA (NBR-5648) | Material | M | 1.97 | 1.97 | 1.061 | 2.09 | 2.0902
0 | 0040 | 89383 | ADAPTADOR CURTO COM BOLSA E ROSCA PARA REGISTRO, PVC, SOLDÁVEL, DN 25MM X 3/4”, INSTALADO EM RAMAL OU SUB-RAMAL DE ÁGUA – FORNECIMENTO E INSTALAÇÃO. AF_12/2014_P | INHI - INSTALAÇÕES HIDROS SANITÁRIAS | UN | 3.96 | 3.68 | PA | 2014-12-01 | 3.6839 | 0.003923
|  | Código | Descrição | Tipo | Unidade | Preço Unitário Sem Desoneração | Preço Unitário Com Desoneração | Coeficiente | Parcial Sem Desoneração | Parcial Com Desoneração
|  | 88248 | AUXILIAR DE ENCANADOR OU BOMBEIRO HIDRÁULICO COM ENCARGOS COMPLEMENTARES | SEDI - SERVIÇOS DIVERSOS | H | 12.48 | 11.31 | 0.1 | 1.25 | 1.131
|  | 88267 | ENCANADOR OU BOMBEIRO HIDRÁULICO COM ENCARGOS COMPLEMENTARES | SEDI - SERVIÇOS DIVERSOS | H | 15.32 | 13.77 | 0.0999 | 1.53 | 1.3756
|  | 65 | ADAPTADOR PVC SOLDAVEL CURTO C/ BOLSA E ROSCA P/ REGISTRO 25MM X 3/4" | Material | UN | 0.6 | 0.6 | 1 | 0.6 | 0.6
|  | 122 | ADESIVO PVC FRASCO C/ 850G | Material | UN | 33.34 | 33.34 | 0.007 | 0.23 | 0.23338
|  | 3767 | LIXA EM FOLHA PARA PAREDE OU MADEIRA, NUMERO 120 (COR VERMELHA) | Material | UN | 0.56 | 0.56 | 0.05 | 0.03 | 0.028
|  | 20083 | SOLUCAO LIMPADORA FRASCO PLASTICO C/ 1000CM3 | Material | UN | 39.49 | 39.49 | 0.008 | 0.32 | 0.31592
0 | 0041 | 89362 | JOELHO 90 GRAUS, PVC, SOLDÁVEL, DN 25MM, INSTALADO EM RAMAL OU SUB-RAMAL DE ÁGUA – FORNECIMENTO E INSTALAÇÃO . AF_12/2014_P | INHI - INSTALAÇÕES HIDROS SANITÁRIAS | UN | 5.05 | 4.64 | PA | 2014-12-01 | 4.6393 | -0.0007
|  | Código | Descrição | Tipo | Unidade | Preço Unitário Sem Desoneração | Preço Unitário Com Desoneração | Coeficiente | Parcial Sem Desoneração | Parcial Com Desoneração
|  | 88248 | AUXILIAR DE ENCANADOR OU BOMBEIRO HIDRÁULICO COM ENCARGOS COMPLEMENTARES | SEDI - SERVIÇOS DIVERSOS | H | 12.48 | 11.31 | 0.15 | 1.87 | 1.6965
|  | 88267 | ENCANADOR OU BOMBEIRO HIDRÁULICO COM ENCARGOS COMPLEMENTARES | SEDI - SERVIÇOS DIVERSOS | H | 15.32 | 13.77 | 0.15 | 2.3 | 2.0655
|  | 122 | ADESIVO PVC FRASCO C/ 850G | Material | UN | 33.34 | 33.34 | 0.007 | 0.23 | 0.23338
|  | 3529 | JOELHO PVC SOLD 90G P/ AGUA FRIA PREDIAL 25 MM | Material | UN | 0.3 | 0.3 | 1 | 0.3 | 0.3
|  | 3767 | LIXA EM FOLHA PARA PAREDE OU MADEIRA, NUMERO 120 (COR VERMELHA) | Material | UN | 0.56 | 0.56 | 0.05 | 0.03 | 0.028
|  | 20083 | SOLUCAO LIMPADORA FRASCO PLASTICO C/ 1000CM3 | Material | UN | 39.49 | 39.49 | 0.008 | 0.32 | 0.31592
0 | 0042 | 89366 | JOELHO 90 GRAUS COM BUCHA DE LATÃO, PVC, SOLDÁVEL, DN 25MM, X 3/4 ” INSTALADO EM RAMAL OU SUB-RAMAL DE ÁGUA FORNECIMENTO E INSTALAÇÃO . AF_12/2014_P | INHI - INSTALAÇÕES HIDROS SANITÁRIAS | UN | 7.84 | 7.42 | PA | 2014-12-01 | 7.4243 | 0.004284
|  | Código | Descrição | Tipo | Unidade | Preço Unitário Sem Desoneração | Preço Unitário Com Desoneração | Coeficiente | Parcial Sem Desoneração | Parcial Com Desoneração
|  | 88248 | AUXILIAR DE ENCANADOR OU BOMBEIRO HIDRÁULICO COM ENCARGOS COMPLEMENTARES | SEDI - SERVIÇOS DIVERSOS | H | 12.48 | 11.31 | 0.1498 | 1.87 | 1.6942
|  | 88267 | ENCANADOR OU BOMBEIRO HIDRÁULICO COM ENCARGOS COMPLEMENTARES | SEDI - SERVIÇOS DIVERSOS | H | 15.32 | 13.77 | 0.1498 | 2.3 | 2.0627
|  | 122 | ADESIVO PVC FRASCO C/ 850G | Material | UN | 33.34 | 33.34 | 0.007 | 0.23 | 0.23338
|  | 3524 | JOELHO PVC SOLD 90G C/BUCHA DE LATAO 25MM X 3/4" | Material | UN | 3.09 | 3.09 | 1 | 3.09 | 3.09
|  | 3767 | LIXA EM FOLHA PARA PAREDE OU MADEIRA, NUMERO 120 (COR VERMELHA) | Material | UN | 0.56 | 0.56 | 0.05 | 0.03 | 0.028
|  | 20083 | SOLUCAO LIMPADORA FRASCO PLASTICO C/ 1000CM3 | Material | UN | 39.49 | 39.49 | 0.008 | 0.32 | 0.31592
0 | 0043 | 9537 | LIMPEZA FINAL DA OBRA | SEDI - SERVIÇOS DIVERSOS | M² | 1.85 | 1.69 | PA | 2014-12-01 | 1.6943 | 0.0043
|  | Código | Descrição | Tipo | Unidade | Preço Unitário Sem Desoneração | Preço Unitário Com Desoneração | Coeficiente | Parcial Sem Desoneração | Parcial Com Desoneração
|  | 88316 | SERVENTE COM ENCARGOS COMPLEMENTARES | SEDI - SERVIÇOS DIVERSOS | H | 12.14 | 11.02 | 0.14 | 1.7 | 1.5428
|  | 3 | ACIDO MURIATICO (SOLUCAO ACIDA) | Material | L | 3.03 | 3.03 | 0.05 | 0.15 | 0.1515
0 | Aux 0001 | 88831 | BETONEIRA CAPACIDADE NOMINAL DE 400 L, CAPACIDADE DE MISTURA 310 L, MOTOR ELÉTRICO TRIFÁSICO POTÊNCIA DE 2 HP, SEM CARREGADOR - CHI DIUIRNO. AF_10/2014 | CHOR - CUSTOS HORÁRIOS DE MÁQUINAS E EQUIPAMENTOS | CHI | 0.27 | 0.26 | PA | 2014-12-01 | 0.26 | 0
|  | Código | Descrição | Tipo | Unidade | Preço Unitário Sem Desoneração | Preço Unitário Com Desoneração | Coeficiente | Parcial Sem Desoneração | Parcial Com Desoneração
|  | 88826 | BETONEIRA CAPACIDADE NOMINAL DE 400 L, CAPACIDADE DE MISTURA 310 L, MOTOR ELÉTRICO TRIFÁSICO POTÊNCIA DE 2 HP, SEM CARREGADOR - DEPRECIAÇÃO. AF_10/2014 | CHOR - CUSTOS HORÁRIOS DE MÁQUINAS E EQUIPAMENTOS | H | 0.22 | 0.21 | 1 | 0.22 | 0.21
|  | 88827 | BETONEIRA CAPACIDADE NOMINAL DE 400 L, CAPACIDADE DE MISTURA 310 L, MOTOR ELÉTRICO TRIFÁSICO POTÊNCIA DE 2 HP, SEM CARREGADOR - JUROS. AF_10/2014 | CHOR - CUSTOS HORÁRIOS DE MÁQUINAS E EQUIPAMENTOS | H | 0.05 | 0.05 | 1 | 0.05 | 0.05
0 | Aux 0002 | 88830 | BETONEIRA CAPACIDADE NOMINAL DE 400 L, CAPACIDADE DE MISTURA 310 L, MOTOR ELÉTRICO TRIFÁSICO POTÊNCIA DE 2 HP, SEM CARREGADOR - CHP DIURNO. AF_10/2014 | CHOR - CUSTOS HORÁRIOS DE MÁQUINAS E EQUIPAMENTOS | CHP | 1.15 | 1.14 | PA | 2014-12-01 | 1.1402 | 0.00017
|  | Código | Descrição | Tipo | Unidade | Preço Unitário Sem Desoneração | Preço Unitário Com Desoneração | Coeficiente | Parcial Sem Desoneração | Parcial Com Desoneração
|  | 88826 | BETONEIRA CAPACIDADE NOMINAL DE 400 L, CAPACIDADE DE MISTURA 310 L, MOTOR ELÉTRICO TRIFÁSICO POTÊNCIA DE 2 HP, SEM CARREGADOR - DEPRECIAÇÃO. AF_10/2014 | CHOR - CUSTOS HORÁRIOS DE MÁQUINAS E EQUIPAMENTOS | H | 0.22 | 0.21 | 1.009 | 0.22 | 0.21189
|  | 88827 | BETONEIRA CAPACIDADE NOMINAL DE 400 L, CAPACIDADE DE MISTURA 310 L, MOTOR ELÉTRICO TRIFÁSICO POTÊNCIA DE 2 HP, SEM CARREGADOR - JUROS. AF_10/2014 | CHOR - CUSTOS HORÁRIOS DE MÁQUINAS E EQUIPAMENTOS | H | 0.05 | 0.05 | 1.009 | 0.05 | 0.05045
|  | 88828 | BETONEIRA CAPACIDADE NOMINAL DE 400 L, CAPACIDADE DE MISTURA 310 L, MOTOR ELÉTRICO TRIFÁSICO POTÊNCIA DE 2 HP, SEM CARREGADOR - MANUTENÇÃO. AF_10/2014 | CHOR - CUSTOS HORÁRIOS DE MÁQUINAS E EQUIPAMENTOS | H | 0.18 | 0.17 | 1.009 | 0.18 | 0.17153
|  | 88829 | BETONEIRA CAPACIDADE NOMINAL DE 400 L, CAPACIDADE DE MISTURA 310 L, MOTOR ELÉTRICO TRIFÁSICO POTÊNCIA DE 2 HP, SEM CARREGADOR - MATERIAIS NA OPERAÇÃO. AF_10/2014 | CHOR - CUSTOS HORÁRIOS DE MÁQUINAS E EQUIPAMENTOS | H | 0.7 | 0.7 | 1.009 | 0.7 | 0.7063
0 | Aux 0003 | 88826 | BETONEIRA CAPACIDADE NOMINAL DE 400 L, CAPACIDADE DE MISTURA 310 L, MOTOR ELÉTRICO TRIFÁSICO POTÊNCIA DE 2 HP, SEM CARREGADOR - DEPRECIAÇÃO. AF_10/2014 | CHOR - CUSTOS HORÁRIOS DE MÁQUINAS E EQUIPAMENTOS | H | 0.22 | 0.21 | PA | 2014-12-01 | 0.21483 | 0.00483
|  | Código | Descrição | Tipo | Unidade | Preço Unitário Sem Desoneração | Preço Unitário Com Desoneração | Coeficiente | Parcial Sem Desoneração | Parcial Com Desoneração
|  | 10535 | BETONEIRA CAPACIDADE NOMINAL 400 L, CAPACIDADE DE MISTURA 280 L, MOTOR ELETRICO TRIFASICO 220/380 V POTENCIA 2 CV, SEM CARREGADOR | Equipamento | UN | 3150 | 3150 | 6.82e-05 | 0.22 | 0.21483
0 | Aux 0004 | 88827 | BETONEIRA CAPACIDADE NOMINAL DE 400 L, CAPACIDADE DE MISTURA 310 L, MOTOR ELÉTRICO TRIFÁSICO POTÊNCIA DE 2 HP, SEM CARREGADOR - JUROS. AF_10/2014 | CHOR - CUSTOS HORÁRIOS DE MÁQUINAS E EQUIPAMENTOS | H | 0.05 | 0.05 | PA | 2014-12-01 | 0.0504 | 0.0004
|  | Código | Descrição | Tipo | Unidade | Preço Unitário Sem Desoneração | Preço Unitário Com Desoneração | Coeficiente | Parcial Sem Desoneração | Parcial Com Desoneração
|  | 10535 | BETONEIRA CAPACIDADE NOMINAL 400 L, CAPACIDADE DE MISTURA 280 L, MOTOR ELETRICO TRIFASICO 220/380 V POTENCIA 2 CV, SEM CARREGADOR | Equipamento | UN | 3150 | 3150 | 1.6e-05 | 0.22 | 0.0504
0 | Aux 0005 | 88828 | BETONEIRA CAPACIDADE NOMINAL DE 400 L, CAPACIDADE DE MISTURA 310 L, MOTOR ELÉTRICO TRIFÁSICO POTÊNCIA DE 2 HP, SEM CARREGADOR - MANUTENÇÃO. AF_10/2014 | CHOR - CUSTOS HORÁRIOS DE MÁQUINAS E EQUIPAMENTOS | H | 0.18 | 0.17 | PA | 2014-12-01 | 0.17325 | 0.00325
|  | Código | Descrição | Tipo | Unidade | Preço Unitário Sem Desoneração | Preço Unitário Com Desoneração | Coeficiente | Parcial Sem Desoneração | Parcial Com Desoneração
|  | 10535 | BETONEIRA CAPACIDADE NOMINAL 400 L, CAPACIDADE DE MISTURA 280 L, MOTOR ELETRICO TRIFASICO 220/380 V POTENCIA 2 CV, SEM CARREGADOR | Equipamento | UN | 3150 | 3150 | 5.5e-05 | 0.22 | 0.17325
0 | Aux 0006 | 88829 | BETONEIRA CAPACIDADE NOMINAL DE 400 L, CAPACIDADE DE MISTURA 310 L, MOTOR ELÉTRICO TRIFÁSICO POTÊNCIA DE 2 HP, SEM CARREGADOR - MATERIAIS NA OPERAÇÃO. AF_10/2014 | CHOR - CUSTOS HORÁRIOS DE MÁQUINAS E EQUIPAMENTOS | H | 0.7 | 0.7 | PA | 2014-12-01 | 0.69751 | -0.00249
|  | Código | Descrição | Tipo | Unidade | Preço Unitário Sem Desoneração | Preço Unitário Com Desoneração | Coeficiente | Parcial Sem Desoneração | Parcial Com Desoneração
|  | 2705 | ENERGIA ELETRICA ATE 2000 KWH INDUSTRIAL, SEM DEMANDA | Equipamento | KW/H | 3150 | 0.55 | 1.2682 | 0.22 | 0.69751
0 | Aux 0007 | 6045 | CONCRETO FCK=15MPA, PREPARO COM BETONEIRA, SEM LANCAMENTO | FUES - FUNDAÇÕES E ESTRUTURAS | M³ | 385.69 | 378.98 | PA | 2014-12-01 | 378.9755 | -0.00452
|  | Código | Descrição | Tipo | Unidade | Preço Unitário Sem Desoneração | Preço Unitário Com Desoneração | Coeficiente | Parcial Sem Desoneração | Parcial Com Desoneração
|  | 88316 | SERVENTE COM ENCARGOS COMPLEMENTARES | SEDI - SERVIÇOS DIVERSOS | H | 12.14 | 11.02 | 6.001 | 72.84 | 66.131
|  | 88830 | BETONEIRA CAPACIDADE NOMINAL DE 400 L, CAPACIDADE DE MISTURA 310 L, MOTOR ELÉTRICO TRIFÁSICO POTÊNCIA DE 2 HP, SEM CARREGADOR - CHP DIURNO. AF_10/2014 | CHOR - CUSTOS HORÁRIOS DE MÁQUINAS E EQUIPAMENTOS | CHP | 1.15 | 1.14 | 0.714 | 0.82 | 0.81396
|  | 367 | AREIA GROSSA - POSTO JAZIDA/FORNECEDOR (SEM FRETE) | Material | M³ | 37.5 | 37.5 | 0.9126 | 34.22 | 34.2225
|  | 1379 | CIMENTO PORTLAND COMPOSTO CP II-32 | Material | KG | 0.64 | 0.64 | 293 | 187.52 | 187.52
|  | 4718 | PEDRA BRITADA N. 2 (POSTO PEDREIRA/FORNECEDOR, SEM FRETE) | Material | M³ | 105 | 105 | 0.627 | 65.83 | 65.835
|  | 4721 | PEDRA BRITADA N. 1 (POSTO PEDREIRA/FORNECEDOR, SEM FRETE) | Material | M³ | 117 | 117 | 0.209 | 24.45 | 24.453
0 | Aux 0008 | 5652 | CONCRETO NAO ESTRUTURAL, CONSUMO 150KG/M3, PREPARO COM BETONEIRA, SEM LANCAMENTO | FUES - FUNDAÇÕES E ESTRUTURAS | M³ | 301.69 | 294.98 | PA | 2014-12-01 | 294.9805 | 0.00052
|  | Código | Descrição | Tipo | Unidade | Preço Unitário Sem Desoneração | Preço Unitário Com Desoneração | Coeficiente | Parcial Sem Desoneração | Parcial Com Desoneração
|  | 88316 | SERVENTE COM ENCARGOS COMPLEMENTARES | SEDI - SERVIÇOS DIVERSOS | H | 12.14 | 11.02 | 6.001 | 72.84 | 66.131
|  | 370 | AREIA MEDIA - POSTO JAZIDA/FORNECEDOR (SEM FRETE) | Material | M³ | 57.5 | 57.5 | 0.49 | 28.18 | 28.175
|  | 643 | BETONEIRA 320 L, DIESEL, POTENCIA DE 5,5 HP, SEM CARREGADOR MECANICO (LOCACAO) | Equipamento | H | 2.73 | 2.73 | 0.65 | 1.77 | 1.7745
|  | 1379 | CIMENTO PORTLAND COMPOSTO CP II-32 | Material | KG | 0.64 | 0.64 | 150 | 96 | 96
|  | 4718 | PEDRA BRITADA N. 2 (POSTO PEDREIRA/FORNECEDOR, SEM FRETE) | Material | M³ | 105 | 105 | 0.98 | 102.9 | 102.9
0 | Aux 0009 | 84013 | ESCAVADEIRA HIDRÁULICA SOBRE ESTEIRAS, CAÇAMBA 0,80 M3, PESO OPERACIONAL 17,8 T, POTÊNCIA LÍQUIDA 110 HP - CHI DIURNO. AF_10/2014 | CHOR - CUSTOS HORÁRIOS DE MÁQUINAS E EQUIPAMENTOS | CHI | 46.46 | 44.89 | PA | 2014-12-01 | 44.8928 | 0.00282
|  | Código | Descrição | Tipo | Unidade | Preço Unitário Sem Desoneração | Preço Unitário Com Desoneração | Coeficiente | Parcial Sem Desoneração | Parcial Com Desoneração
|  | 88294 | OPERADOR DE ESCAVADEIRA COM ENCARGOS COMPLEMENTARES | SEDI - SERVIÇOS DIVERSOS | H | 16.03 | 13.47 | 1 | 16.03 | 13.47
|  | 88832 | ESCAVADEIRA HIDRÁULICA SOBRE ESTEIRAS, CAÇAMBA 0,80 M3, PESO OPERACIONAL 17,8 T, POTÊNCIA LÍQUIDA 110 HP - DEPRECIAÇÃO. AF_10/2014 | Equipamento | H | 391871.43 | 25.64 | 1.0005 | 45.46 | 25.6528
|  | 88834 | ESCAVADEIRA HIDRÁULICA SOBRE ESTEIRAS, CAÇAMBA 0,80 M3, PESO OPERACIONAL 17,8 T, POTÊNCIA LÍQUIDA 110 HP - JUROS. AF_10/2014 | Equipamento | H | 391871.43 | 5.77 | 1 | 45.46 | 5.77
0 | Aux 00010 | 74032/001 | ESCAVADEIRA HIDRÁULICA SOBRE ESTEIRAS, CAÇAMBA 0,80 M3, PESO OPERACIONAL 17,8 T, POTÊNCIA LÍQUIDA 110 HP - CHP DIURNO. AF_10/2014 | CHOR - CUSTOS HORÁRIOS DE MÁQUINAS E EQUIPAMENTOS | CHP | 128.48 | 126.9 | PA | 2014-12-01 | 126.9042 | 0.004246
|  | Código | Descrição | Tipo | Unidade | Preço Unitário Sem Desoneração | Preço Unitário Com Desoneração | Coeficiente | Parcial Sem Desoneração | Parcial Com Desoneração
|  | 88294 | OPERADOR DE ESCAVADEIRA COM ENCARGOS COMPLEMENTARES | SEDI - SERVIÇOS DIVERSOS | H | 15.04 | 13.47 | 1.0018 | 15.04 | 13.4942
|  | 88832 | ESCAVADEIRA HIDRÁULICA SOBRE ESTEIRAS, CAÇAMBA 0,80 M3, PESO OPERACIONAL 17,8 T, POTÊNCIA LÍQUIDA 110 HP - DEPRECIAÇÃO. AF_10/2014 | CHOR - CUSTOS HORÁRIOS DE MÁQUINAS E EQUIPAMENTOS | H | 25.65 | 25.64 | 1 | 25.65 | 25.64
|  | 88834 | ESCAVADEIRA HIDRÁULICA SOBRE ESTEIRAS, CAÇAMBA 0,80 M3, PESO OPERACIONAL 17,8 T, POTÊNCIA LÍQUIDA 110 HP - JUROS. AF_10/2014 | CHOR - CUSTOS HORÁRIOS DE MÁQUINAS E EQUIPAMENTOS | H | 5.77 | 5.77 | 1 | 5.77 | 5.77
|  | 88835 | ESCAVADEIRA HIDRÁULICA SOBRE ESTEIRAS, CAÇAMBA 0,80 M3, PESO OPERACIONAL 17,8 T, POTÊNCIA LÍQUIDA 110 HP - MANUTENÇÃO. AF_10/2014 | CHOR - CUSTOS HORÁRIOS DE MÁQUINAS E EQUIPAMENTOS | H | 36.07 | 36.06 | 1 | 36.07 | 36.06
|  | 88836 | ESCAVADEIRA HIDRÁULICA SOBRE ESTEIRAS, CAÇAMBA 0,80 M3, PESO OPERACIONAL 17,8 T, POTÊNCIA LÍQUIDA 110 HP - MATERIAIS NA OPERAÇÃO. AF_10/2014 | CHOR - CUSTOS HORÁRIOS DE MÁQUINAS E EQUIPAMENTOS | H | 45.95 | 45.94 | 1 | 45.95 | 45.94
0 | Aux 00011 | 88832 | ESCAVADEIRA HIDRÁULICA SOBRE ESTEIRAS, CAÇAMBA 0,80 M3, PESO OPERACIONAL 17,8 T, POTÊNCIA LÍQUIDA 110 HP - DEPRECIAÇÃO. AF_10/2014 | CHOR - CUSTOS HORÁRIOS DE MÁQUINAS E EQUIPAMENTOS | H | 25.65 | 25.64 | PA | 2014-12-01 | 25.6428 | 0.0028375
|  | Código | Descrição | Tipo | Unidade | Preço Unitário Sem Desoneração | Preço Unitário Com Desoneração | Coeficiente | Parcial Sem Desoneração | Parcial Com Desoneração
|  | 36482 | ESCAVADEIRA HIDRAULICA SOBRE ESTEIRAS, CACAMBA 0,80 M3, PESO OPERACIONAL 17,8 T, POTENCIA LIQUIDA 110 HP | Equipamento | UN | 400731.95 | 400731.95 | 6.399e-05 | 25.65 | 25.6428
0 | Aux 00012 | 88834 | ESCAVADEIRA HIDRÁULICA SOBRE ESTEIRAS, CAÇAMBA 0,80 M3, PESO OPERACIONAL 17,8 T, POTÊNCIA LÍQUIDA 110 HP - JUROS. AF_10/2014 | CHOR - CUSTOS HORÁRIOS DE MÁQUINAS E EQUIPAMENTOS | H | 5.77 | 5.77 | PA | 2014-12-01 | 5.7705 | 0.00054008
|  | Código | Descrição | Tipo | Unidade | Preço Unitário Sem Desoneração | Preço Unitário Com Desoneração | Coeficiente | Parcial Sem Desoneração | Parcial Com Desoneração
|  | 36482 | ESCAVADEIRA HIDRAULICA SOBRE ESTEIRAS, CACAMBA 0,80 M3, PESO OPERACIONAL 17,8 T, POTENCIA LIQUIDA 110 HP | Equipamento | UN | 400731.95 | 400731.95 | 1.44e-05 | 25.65 | 5.7705
0 | Aux 00013 | 88835 | ESCAVADEIRA HIDRÁULICA SOBRE ESTEIRAS, CAÇAMBA 0,80 M3, PESO OPERACIONAL 17,8 T, POTÊNCIA LÍQUIDA 110 HP - MANUTENÇÃO. AF_10/2014 | CHOR - CUSTOS HORÁRIOS DE MÁQUINAS E EQUIPAMENTOS | H | 36.07 | 36.06 | PA | 2014-12-01 | 36.0619 | 0.0018682
|  | Código | Descrição | Tipo | Unidade | Preço Unitário Sem Desoneração | Preço Unitário Com Desoneração | Coeficiente | Parcial Sem Desoneração | Parcial Com Desoneração
|  | 36482 | ESCAVADEIRA HIDRAULICA SOBRE ESTEIRAS, CACAMBA 0,80 M3, PESO OPERACIONAL 17,8 T, POTENCIA LIQUIDA 110 HP | Equipamento | UN | 400731.95 | 400731.95 | 8.999e-05 | 25.65 | 36.0619
0 | Aux 00014 | 88836 | ESCAVADEIRA HIDRÁULICA SOBRE ESTEIRAS, CAÇAMBA 0,80 M3, PESO OPERACIONAL 17,8 T, POTÊNCIA LÍQUIDA 110 HP - MATERIAIS NA OPERAÇÃO. AF_10/2014 | CHOR - CUSTOS HORÁRIOS DE MÁQUINAS E EQUIPAMENTOS | H | 45.95 | 45.94 | PA | 2014-12-01 | 45.9424 | 0.0024
|  | Código | Descrição | Tipo | Unidade | Preço Unitário Sem Desoneração | Preço Unitário Com Desoneração | Coeficiente | Parcial Sem Desoneração | Parcial Com Desoneração
|  | 4221 | OLEO DIESEL COMBUSTIVEL COMUM | Equipamento | L | 400731.95 | 2.8 | 16.408 | 25.65 | 45.9424
0 | Aux 00015 | 73536 | MOTOBOMBA CENTRÍFUGA, MOTOR A GASOLINA, POTÊNCIA 5,42 HP, BOCAIS 1 1/2 ” X 1”, DIÂMETRO ROTOR 143 MM HM/Q = 6 MCA / 16,8 M3/H A 38 MCA / 6,6 M3/H - CHP DIURNO. AF_06/2014 | CHOR - CUSTOS HORÁRIOS DE MÁQUINAS E EQUIPAMENTOS | CHP | 4.19 | 4.18 | PA | 2014-12-01 | 4.1825 | 0.00251
|  | Código | Descrição | Tipo | Unidade | Preço Unitário Sem Desoneração | Preço Unitário Com Desoneração | Coeficiente | Parcial Sem Desoneração | Parcial Com Desoneração
|  | 5692 | MOTOBOMBA CENTRÍFUGA, MOTOR A GASOLINA, POTÊNCIA 5,42 HP, BOCAIS 1 1/2 ” X 1”, DIÂMETRO ROTOR 143 MM HM/Q = 6 MCA / 16,8 M3/H A 38 MCA / 6,6 M3/H - MANUTENÇÃO. AF_06/2014 | CHOR - CUSTOS HORÁRIOS DE MÁQUINAS E EQUIPAMENTOS | H | 0.11 | 0.1 | 1.003 | 0.11 | 0.1003
|  | 5693 | MOTOBOMBA CENTRÍFUGA, MOTOR A GASOLINA, POTÊNCIA 5,42 HP, BOCAIS 1 1/2 ” X 1”, DIÂMETRO ROTOR 143 MM HM/Q = 6 MCA / 16,8 M3/H A 38 MCA / 6,6 M3/H - MATERIAIS NA OPERAÇÃO. AF_06/2014 | CHOR - CUSTOS HORÁRIOS DE MÁQUINAS E EQUIPAMENTOS | H | 3.87 | 3.87 | 1.003 | 3.87 | 3.8816
|  | 88853 | MOTOBOMBA CENTRÍFUGA, MOTOR A GASOLINA, POTÊNCIA 5,42 HP, BOCAIS 1 1/2 ” X 1”, DIÂMETRO ROTOR 143 MM HM/Q = 6 MCA / 16,8 M3/H A 38 MCA / 6,6 M3/H - DEPRECIAÇÃO. AF_06/2014 | CHOR - CUSTOS HORÁRIOS DE MÁQUINAS E EQUIPAMENTOS | H | 0.16 | 0.16 | 1.003 | 0.16 | 0.16048
|  | 88854 | MOTOBOMBA CENTRÍFUGA, MOTOR A GASOLINA, POTÊNCIA 5,42 HP, BOCAIS 1 1/2 ” X 1”, DIÂMETRO ROTOR 143 MM HM/Q = 6 MCA / 16,8 M3/H A 38 MCA / 6,6 M3/H - JUROS. AF_06/2014 | CHOR - CUSTOS HORÁRIOS DE MÁQUINAS E EQUIPAMENTOS | H | 0.05 | 0.04 | 1.003 | 0.05 | 0.04012
0 | Aux 00016 | 88853 | MOTOBOMBA CENTRÍFUGA, MOTOR A GASOLINA, POTÊNCIA 5,42 HP, BOCAIS 1 1/2 ” X 1”, DIÂMETRO ROTOR 143 MM HM/Q = 6 MCA / 16,8 M3/H A 38 MCA / 6,6 M3/H - DEPRECIAÇÃO. AF_06/2014 | CHOR - CUSTOS HORÁRIOS DE MÁQUINAS E EQUIPAMENTOS | H | 0.16 | 0.16 | PA | 2014-12-01 | 0.16315 | 0.0031545
|  | Código | Descrição | Tipo | Unidade | Preço Unitário Sem Desoneração | Preço Unitário Com Desoneração | Coeficiente | Parcial Sem Desoneração | Parcial Com Desoneração
|  | 36502 | MOTOBOMBA CENTRIFUGA, MOTOR A GASOLINA, POTENCIA 5,42 HP, BOCAIS 1 1/2" X 1", DIAMETRO ROTOR 143 MM HM/Q = 6 MCA / 16,8 M3/H A 38 MCA / 6,6 M3/H | SEDI - SERVIÇOS DIVERSOS | UN | 12.14 | 2113.4 | 5.6e-05 | 1.7 | 0.11835
0 | Aux 00017 | 88854 | MOTOBOMBA CENTRÍFUGA, MOTOR A GASOLINA, POTÊNCIA 5,42 HP, BOCAIS 1 1/2 ” X 1”, DIÂMETRO ROTOR 143 MM HM/Q = 6 MCA / 16,8 M3/H A 38 MCA / 6,6 M3/H - JUROS. AF_06/2014 | CHOR - CUSTOS HORÁRIOS DE MÁQUINAS E EQUIPAMENTOS | H | 0.05 | 0.04 | PA | 2014-12-01 | 0.044804 | 0.0048041
|  | Código | Descrição | Tipo | Unidade | Preço Unitário Sem Desoneração | Preço Unitário Com Desoneração | Coeficiente | Parcial Sem Desoneração | Parcial Com Desoneração
|  | 36502 | MOTOBOMBA CENTRIFUGA, MOTOR A GASOLINA, POTENCIA 5,42 HP, BOCAIS 1 1/2" X 1", DIAMETRO ROTOR 143 MM HM/Q = 6 MCA / 16,8 M3/H A 38 MCA / 6,6 M3/H | SEDI - SERVIÇOS DIVERSOS | UN | 12.14 | 2113.4 | 2.12e-05 | 1.7 | 0.044804
0 | Aux 00018 | 5692 | MOTOBOMBA CENTRÍFUGA, MOTOR A GASOLINA, POTÊNCIA 5,42 HP, BOCAIS 1 1/2 ” X 1”, DIÂMETRO ROTOR 143 MM HM/Q = 6 MCA / 16,8 M3/H A 38 MCA / 6,6 M3/H - MANUTENÇÃO. AF_06/2014 | CHOR - CUSTOS HORÁRIOS DE MÁQUINAS E EQUIPAMENTOS | H | 0.11 | 0.1 | PA | 2014-12-01 | 0.10356 | 0.0035566
|  | Código | Descrição | Tipo | Unidade | Preço Unitário Sem Desoneração | Preço Unitário Com Desoneração | Coeficiente | Parcial Sem Desoneração | Parcial Com Desoneração
|  | 36502 | MOTOBOMBA CENTRIFUGA, MOTOR A GASOLINA, POTENCIA 5,42 HP, BOCAIS 1 1/2" X 1", DIAMETRO ROTOR 143 MM HM/Q = 6 MCA / 16,8 M3/H A 38 MCA / 6,6 M3/H | SEDI - SERVIÇOS DIVERSOS | UN | 12.14 | 2113.4 | 4.9e-05 | 1.7 | 0.10356
0 | Aux 00019 | 5693 | MOTOBOMBA CENTRÍFUGA, MOTOR A GASOLINA, POTÊNCIA 5,42 HP, BOCAIS 1 1/2 ” X 1”, DIÂMETRO ROTOR 143 MM HM/Q = 6 MCA / 16,8 M3/H A 38 MCA / 6,6 M3/H - MATERIAIS NA OPERAÇÃO. AF_06/2014 | CHOR - CUSTOS HORÁRIOS DE MÁQUINAS E EQUIPAMENTOS | H | 3.87 | 3.87 | PA | 2014-12-01 | 3.872 | 0.002
|  | Código | Descrição | Tipo | Unidade | Preço Unitário Sem Desoneração | Preço Unitário Com Desoneração | Coeficiente | Parcial Sem Desoneração | Parcial Com Desoneração
|  | 4222 | GASOLINA COMUM | SEDI - SERVIÇOS DIVERSOS | L | 12.14 | 3.2 | 1.21 | 1.7 | 3.872
0 | Aux 00020 | 73372 | PINHO DE TERCEIRA 1" X 12" E 1" X 9" | SEDI - SERVIÇOS DIVERSOS | M² | 20.51 | 20.5 | PA | 2014-12-01 | 20.5045 | 0.004543
|  | Código | Descrição | Tipo | Unidade | Preço Unitário Sem Desoneração | Preço Unitário Com Desoneração | Coeficiente | Parcial Sem Desoneração | Parcial Com Desoneração
|  | 6189 | TABUA MADEIRA 2A QUALIDADE 2,5 X 30,0CM (1 X 12") NAO APARELHADA | Material | M | 6.39 | 6.39 | 1.6637 | 10.64 | 10.631
|  | 10567 | TABUA MADEIRA 3A QUALIDADE 2,5 X 23,0CM (1 X 9") NAO APARELHADA | Material | M | 4.34 | 4.34 | 2.275 | 9.87 | 9.8735
0 | Aux 00021 | 73465 | PISO CIMENTADO E=1,5CM C/ARGAMASSA 1:3 CIMENTO AREIA ALISADO COLHER SOBRE BASE EXISTENTE. | PISO - PISOS | M² | 27.19 | 25.04 | PA | 2014-12-01 | 25.0377 | -0.002265
|  | Código | Descrição | Tipo | Unidade | Preço Unitário Sem Desoneração | Preço Unitário Com Desoneração | Coeficiente | Parcial Sem Desoneração | Parcial Com Desoneração
|  | 88297 | OPERADOR DE MÁQUINAS E EQUIPAMENTOS COM ENCARGOS COMPLEMENTARES | SEDI - SERVIÇOS DIVERSOS | H | 15.63 | 13.98 | 0.00975 | 0.15 | 0.13631
|  | 88309 | PEDREIRO COM ENCARGOS COMPLEMENTARES | SEDI - SERVIÇOS DIVERSOS | H | 15.32 | 13.77 | 0.8 | 12.26 | 11.016
|  | 88316 | SERVENTE COM ENCARGOS COMPLEMENTARES | SEDI - SERVIÇOS DIVERSOS | H | 12.14 | 11.02 | 0.803 | 9.75 | 8.8491
|  | 88830 | BETONEIRA CAPACIDADE NOMINAL DE 400 L, CAPACIDADE DE MISTURA 310 L, MOTOR ELÉTRICO TRIFÁSICO POTÊNCIA DE 2 HP, SEM CARREGADOR - CHP DIURNO. AF_10/2014 | CHOR - CUSTOS HORÁRIOS DE MÁQUINAS E EQUIPAMENTOS | CHP | 1.15 | 1.14 | 0.00975 | 0.01 | 0.011115
|  | 88831 | BETONEIRA CAPACIDADE NOMINAL DE 400 L, CAPACIDADE DE MISTURA 310 L, MOTOR ELÉTRICO TRIFÁSICO POTÊNCIA DE 2 HP, SEM CARREGADOR - CHI DIUIRNO. AF_10/2014 | CHOR - CUSTOS HORÁRIOS DE MÁQUINAS E EQUIPAMENTOS | CHI | 1.15 | 0.26 | 0.003 | 0 | 0.00078
|  | 367 | AREIA GROSSA - POSTO JAZIDA/FORNECEDOR (SEM FRETE) | Material | M³ | 37.5 | 37.5 | 0.01725 | 0.65 | 0.64687
|  | 1379 | CIMENTO PORTLAND COMPOSTO CP II-32 | Material | KG | 0.64 | 0.64 | 6.84 | 4.38 | 4.3776
0 | Aux 00022 | 5877 | RETROESCAVADEIRA SOBRE RODAS COM CARREGADEIRA, TRAÇÃO 4X4, POTÊNCIA LÍQ. 72 HP, CAÇAMBA CARREG. CAP. MÍN. 0,79 M3, CAÇAMBA RETRO CAP. 0,18 M3, PESO OPERACIONAL MÍN. 7.140 KG, PROFUNDIDADE ESCAVAÇÃO MÁX. 4,50 M - CHI DIURNO. AF_06/2014 | CHOR - CUSTOS HORÁRIOS DE MÁQUINAS E EQUIPAMENTOS | CHI | 31.7 | 30.13 | PA | 2014-12-01 | 30.13 | 0
|  | Código | Descrição | Tipo | Unidade | Preço Unitário Sem Desoneração | Preço Unitário Com Desoneração | Coeficiente | Parcial Sem Desoneração | Parcial Com Desoneração
|  | 88294 | OPERADOR DE ESCAVADEIRA COM ENCARGOS COMPLEMENTARES | SEDI - SERVIÇOS DIVERSOS | H | 15.04 | 13.47 | 1 | 15.04 | 13.47
|  | 89011 | RETROESCAVADEIRA SOBRE RODAS COM CARREGADEIRA, TRAÇÃO 4X4, POTÊNCIA LÍQ. 72 HP, CAÇAMBA CARREG. CAP. MÍN. 0,79 M3, CAÇAMBA RETRO CAP. 0,18 M3, PESO OPERACIONAL MÍN. 7.140 KG, PROFUNDIDADE ESCAVAÇÃO MÁX. 4,50 M - DEPRECIAÇÃO. AF_06/2014 | CHOR - CUSTOS HORÁRIOS DE MÁQUINAS E EQUIPAMENTOS | H | 13.6 | 13.6 | 1 | 13.6 | 13.6
|  | 89012 | RETROESCAVADEIRA SOBRE RODAS COM CARREGADEIRA, TRAÇÃO 4X4, POTÊNCIA LÍQ. 72 HP, CAÇAMBA CARREG. CAP. MÍN. 0,79 M3, CAÇAMBA RETRO CAP. 0,18 M3, PESO OPERACIONAL MÍN. 7.140 KG, PROFUNDIDADE ESCAVAÇÃO MÁX. 4,50 M - JUROS. AF_06/2014 | CHOR - CUSTOS HORÁRIOS DE MÁQUINAS E EQUIPAMENTOS | H | 3.06 | 3.06 | 1 | 3.06 | 3.06
0 | Aux 00023 | 5875 | RETROESCAVADEIRA SOBRE RODAS COM CARREGADEIRA, TRAÇÃO 4X4, POTÊNCIA LÍQ. 72 HP, CAÇAMBA CARREG. CAP. MÍN. 0,79 M3, CAÇAMBA RETRO CAP. 0,18 M3, PESO OPERACIONAL MÍN. 7.140 KG, PROFUNDIDADE ESCAVAÇÃO MÁX. 4,50 M - CHP DIURNO. AF_06/2014 | CHOR - CUSTOS HORÁRIOS DE MÁQUINAS E EQUIPAMENTOS | CHP | 79.16 | 77.6 | PA | 2014-12-01 | 77.6035 | 0.00347
|  | Código | Descrição | Tipo | Unidade | Preço Unitário Sem Desoneração | Preço Unitário Com Desoneração | Coeficiente | Parcial Sem Desoneração | Parcial Com Desoneração
|  | 5735 | RETROESCAVADEIRA SOBRE RODAS COM CARREGADEIRA, TRAÇÃO 4X4, POTÊNCIA LÍQ. 72 HP, CAÇAMBA CARREG. CAP. MÍN. 0,79 M3, CAÇAMBA RETRO CAP. 0,18 M3, PESO OPERACIONAL MÍN. 7.140 KG, PROFUNDIDADE ESCAVAÇÃO MÁX. 4,50 M - MANUTENÇÃO. AF_06/2014 | CHOR - CUSTOS HORÁRIOS DE MÁQUINAS E EQUIPAMENTOS | H | 14.87 | 14.87 | 1 | 14.87 | 14.87
|  | 5736 | RETROESCAVADEIRA SOBRE RODAS COM CARREGADEIRA, TRAÇÃO 4X4, POTÊNCIA LÍQ. 72 HP, CAÇAMBA CARREG. CAP. MÍN. 0,79 M3, CAÇAMBA RETRO CAP. 0,18 M3, PESO OPERACIONAL MÍN. 7.140 KG, PROFUNDIDADE ESCAVAÇÃO MÁX. 4,50 M - MATERIAIS NA OPERAÇÃO. AF_06/2014 | CHOR - CUSTOS HORÁRIOS DE MÁQUINAS E EQUIPAMENTOS | H | 32.59 | 32.59 | 1 | 32.59 | 32.59
|  | 88294 | OPERADOR DE ESCAVADEIRA COM ENCARGOS COMPLEMENTARES | SEDI - SERVIÇOS DIVERSOS | H | 15.04 | 13.47 | 1.001 | 15.04 | 13.4835
|  | 89011 | RETROESCAVADEIRA SOBRE RODAS COM CARREGADEIRA, TRAÇÃO 4X4, POTÊNCIA LÍQ. 72 HP, CAÇAMBA CARREG. CAP. MÍN. 0,79 M3, CAÇAMBA RETRO CAP. 0,18 M3, PESO OPERACIONAL MÍN. 7.140 KG, PROFUNDIDADE ESCAVAÇÃO MÁX. 4,50 M - DEPRECIAÇÃO. AF_06/2014 | CHOR - CUSTOS HORÁRIOS DE MÁQUINAS E EQUIPAMENTOS | H | 13.6 | 13.6 | 1 | 13.6 | 13.6
|  | 89012 | RETROESCAVADEIRA SOBRE RODAS COM CARREGADEIRA, TRAÇÃO 4X4, POTÊNCIA LÍQ. 72 HP, CAÇAMBA CARREG. CAP. MÍN. 0,79 M3, CAÇAMBA RETRO CAP. 0,18 M3, PESO OPERACIONAL MÍN. 7.140 KG, PROFUNDIDADE ESCAVAÇÃO MÁX. 4,50 M - JUROS. AF_06/2014 | CHOR - CUSTOS HORÁRIOS DE MÁQUINAS E EQUIPAMENTOS | H | 3.06 | 3.06 | 1 | 3.06 | 3.06
0 | Aux 00024 | 89011 | RETROESCAVADEIRA SOBRE RODAS COM CARREGADEIRA, TRAÇÃO 4X4, POTÊNCIA LÍQ. 72 HP, CAÇAMBA CARREG. CAP. MÍN. 0,79 M3, CAÇAMBA RETRO CAP. 0,18 M3, PESO OPERACIONAL MÍN. 7.140 KG, PROFUNDIDADE ESCAVAÇÃO MÁX. 4,50 M - DEPRECIAÇÃO. AF_06/2014 | CHOR - CUSTOS HORÁRIOS DE MÁQUINAS E EQUIPAMENTOS | H | 13.6 | 13.6 | PA | 2014-12-01 | 13.6 | 0
|  | Código | Descrição | Tipo | Unidade | Preço Unitário Sem Desoneração | Preço Unitário Com Desoneração | Coeficiente | Parcial Sem Desoneração | Parcial Com Desoneração
|  | 6046 | RETROESCAVADEIRA SOBRE RODAS COM CARREGADEIRA, TRACAO 4 X 4, POTENCIA LIQUIDA 72 HP, PESO OPERACIONAL MINIMO DE 7140 KG, CAPACIDADE MINIMA DA CARREGADEIRA DE 0,79 M3 E DA RETROESCAVADEIRA MINIMA DE 0,18 M3, PRO | CHOR - CUSTOS HORÁRIOS DE MÁQUINAS E EQUIPAMENTOS | UN | 14.87 | 212500 | 6.4e-05 | 14.87 | 13.6
0 | Aux 00025 | 89012 | RETROESCAVADEIRA SOBRE RODAS COM CARREGADEIRA, TRAÇÃO 4X4, POTÊNCIA LÍQ. 72 HP, CAÇAMBA CARREG. CAP. MÍN. 0,79 M3, CAÇAMBA RETRO CAP. 0,18 M3, PESO OPERACIONAL MÍN. 7.140 KG, PROFUNDIDADE ESCAVAÇÃO MÁX. 4,50 M - JUROS. AF_06/2014 | CHOR - CUSTOS HORÁRIOS DE MÁQUINAS E EQUIPAMENTOS | H | 3.06 | 3.06 | PA | 2014-12-01 | 3.06 | 0
|  | Código | Descrição | Tipo | Unidade | Preço Unitário Sem Desoneração | Preço Unitário Com Desoneração | Coeficiente | Parcial Sem Desoneração | Parcial Com Desoneração
|  | 6046 | RETROESCAVADEIRA SOBRE RODAS COM CARREGADEIRA, TRACAO 4 X 4, POTENCIA LIQUIDA 72 HP, PESO OPERACIONAL MINIMO DE 7140 KG, CAPACIDADE MINIMA DA CARREGADEIRA DE 0,79 M3 E DA RETROESCAVADEIRA MINIMA DE 0,18 M3, PRO | CHOR - CUSTOS HORÁRIOS DE MÁQUINAS E EQUIPAMENTOS | UN | 14.87 | 212500 | 1.44e-05 | 14.87 | 3.06
0 | Aux 00026 | 5735 | RETROESCAVADEIRA SOBRE RODAS COM CARREGADEIRA, TRAÇÃO 4X4, POTÊNCIA LÍQ. 72 HP, CAÇAMBA CARREG. CAP. MÍN. 0,79 M3, CAÇAMBA RETRO CAP. 0,18 M3, PESO OPERACIONAL MÍN. 7.140 KG, PROFUNDIDADE ESCAVAÇÃO MÁX. 4,50 M - MANUTENÇÃO. AF_06/2014 | CHOR - CUSTOS HORÁRIOS DE MÁQUINAS E EQUIPAMENTOS | H | 14.87 | 14.87 | PA | 2014-12-01 | 14.875 | 0.005
|  | Código | Descrição | Tipo | Unidade | Preço Unitário Sem Desoneração | Preço Unitário Com Desoneração | Coeficiente | Parcial Sem Desoneração | Parcial Com Desoneração
|  | 6046 | RETROESCAVADEIRA SOBRE RODAS COM CARREGADEIRA, TRACAO 4 X 4, POTENCIA LIQUIDA 72 HP, PESO OPERACIONAL MINIMO DE 7140 KG, CAPACIDADE MINIMA DA CARREGADEIRA DE 0,79 M3 E DA RETROESCAVADEIRA MINIMA DE 0,18 M3, PRO | SEDI - SERVIÇOS DIVERSOS | UN | 12.48 | 212500 | 7e-05 | 18.47 | 14.875
0 | Aux 00027 | 5736 | RETROESCAVADEIRA SOBRE RODAS COM CARREGADEIRA, TRAÇÃO 4X4, POTÊNCIA LÍQ. 72 HP, CAÇAMBA CARREG. CAP. MÍN. 0,79 M3, CAÇAMBA RETRO CAP. 0,18 M3, PESO OPERACIONAL MÍN. 7.140 KG, PROFUNDIDADE ESCAVAÇÃO MÁX. 4,50 M - MATERIAIS NA OPERAÇÃO. AF_06/2014 | CHOR - CUSTOS HORÁRIOS DE MÁQUINAS E EQUIPAMENTOS | H | 32.59 | 32.59 | PA | 2014-12-01 | 32.592 | 0.002
|  | Código | Descrição | Tipo | Unidade | Preço Unitário Sem Desoneração | Preço Unitário Com Desoneração | Coeficiente | Parcial Sem Desoneração | Parcial Com Desoneração
|  | 4221 | OLEO DIESEL COMBUSTIVEL COMUM | SEDI - SERVIÇOS DIVERSOS | L | 12.48 | 2.8 | 11.64 | 18.47 | 32.592
0 | Aux 00028 | 73496 | SOCADOR PNEUMATICO 18,5KG CONSUMO AR 0,82M3/M (CP) INCL OPERADOR | CHOR - CUSTOS HORÁRIOS DE MÁQUINAS E EQUIPAMENTOS | H | 2.78 | 2.77 | PA | 2014-12-01 | 2.7743 | 0.00428
|  | Código | Descrição | Tipo | Unidade | Preço Unitário Sem Desoneração | Preço Unitário Com Desoneração | Coeficiente | Parcial Sem Desoneração | Parcial Com Desoneração
|  | 11281 | COMPACTADOR (SOQUETE) COM MOTOR A GASOLINA DE 3 HP, PESO DE 74 KG | CHOR - CUSTOS HORÁRIOS DE MÁQUINAS E EQUIPAMENTOS | UN | 14.87 | 9475 | 0.0002928 | 14.87 | 2.7743
0 | Aux 00029 | 73560 | SOCADOR PNEUMATICO 18.5KG CONSUMO AR 0,82M3/M (CI) INCL OPERADOR | CHOR - CUSTOS HORÁRIOS DE MÁQUINAS E EQUIPAMENTOS | H | 2.15 | 2.14 | PA | 2014-12-01 | 2.1442 | 0.0041925
|  | Código | Descrição | Tipo | Unidade | Preço Unitário Sem Desoneração | Preço Unitário Com Desoneração | Coeficiente | Parcial Sem Desoneração | Parcial Com Desoneração
|  | 11281 | COMPACTADOR (SOQUETE) COM MOTOR A GASOLINA DE 3 HP, PESO DE 74 KG | CHOR - CUSTOS HORÁRIOS DE MÁQUINAS E EQUIPAMENTOS | UN | 14.87 | 9475 | 0.0002263 | 14.87 | 2.1442

## CPU (2) (hidden)
| Código | Descrição | Tipo | Unidade | Preço Sem Desoneração | Preço Com Desoneração | Estado | Data |  | 3.88 | M-O-B
0 | 89977 | (COMPOSIÇÃO REPRESENTATIVA) DO SERVIÇO DE ALVENARIA DE VEDAÇÃO DE BLOCOS VAZADOS DE CERÂMICA DE 14X9X19CM (ESPESSURA 14CM), PARA EDIFICAÇÃO HABITACIONAL UNIFAMILIAR (CASA) E EDIFICAÇÃO PÚBLICA PADRÃO. AF_12/2014_P | PARE - PAREDES/PAINEIS | M² | 97.66 | 90.47 | PA | 2014-12-01
0 | 89043 | (COMPOSIÇÃO REPRESENTATIVA) DO SERVIÇO DE ALVENARIA DE VEDAÇÃO DE BLOCOS VAZADOS DE CERÂMICA DE 9X19X19CM (ESPESSURA 9CM), PARA EDIFICAÇÃO HABITACIONAL MULTIFAMILIAR (PRÉDIO). AF_11/2014_P | PARE - PAREDES/PAINEIS | M² | 48.62 | 49.27 | PA | 2014-12-01
0 | 89168 | (COMPOSIÇÃO REPRESENTATIVA) DO SERVIÇO DE ALVENARIA DE VEDAÇÃO DE BLOCOS VAZADOS DE CERÂMICA DE 9X19X19CM (ESPESSURA 9CM), PARA EDIFICAÇÃO HABITACIONAL UNIFAMILIAR (CASA) E EDIFICAÇÃO PÚBLICA PADRÃO. AF_11/2014_P | PARE - PAREDES/PAINEIS | M² | 38.15 | 50.49 | PA | 2014-12-01
0 | 89978 | (COMPOSIÇÃO REPRESENTATIVA) DO SERVIÇO DE ALVENARIA DE VEDAÇÃO DE BLOCOS VAZADOS DE CONCRETO DE 14X19X39CM (ESPESSURA 14CM), PARA EDIFICAÇÃO HABITACIONAL UNIFAMILIAR (CASA) E EDIFICAÇÃO PÚBLICA PADRÃO. AF_12/2014_P | PARE - PAREDES/PAINEIS | M² | 55.59 | 56.62 | PA | 2014-12-01
0 | 89044 | (COMPOSIÇÃO REPRESENTATIVA) DO SERVIÇO DE ALVENARIA DE VEDAÇÃO DE BLOCOS VAZADOS DE CONCRETO DE 9X19X39CM (ESPESSURA 9CM), PARA EDIFICAÇÃO HABITACIONAL MULTIFAMILIAR (PRÉDIO). AF_11/2014_P | PARE - PAREDES/PAINEIS | M² | 41.95 | 44 | PA | 2014-12-01
0 | 89169 | (COMPOSIÇÃO REPRESENTATIVA) DO SERVIÇO DE ALVENARIA DE VEDAÇÃO DE BLOCOS VAZADOS DE CONCRETO DE 9X19X39CM (ESPESSURA 9CM), PARA EDIFICAÇÃO HABITACIONAL UNIFAMILIAR (CASA) E EDIFICAÇÃO PÚBLICA PADRÃO. AF_11/2014_P | PARE - PAREDES/PAINEIS | M² | 42.44 | 44.44 | PA | 2014-12-01
0 | 89049 | (COMPOSIÇÃO REPRESENTATIVA) DO SERVIÇO DE APLICAÇÃO MANUAL DE GESSO DESEMPENADO (SEM TALISCAS) EM TETO, ESPESSURA 0,5 CM, PARA EDIFICAÇÃO HABITACIONAL MULTIFAMILIAR (PRÉDIO). AF_11/2014 | REVE - REVESTIMENTO E TRATAMENTO DE SUPERFÍCIES | M² | 14.89 | 14.04 | PA | 2014-12-01
0 | 89047 | (COMPOSIÇÃO REPRESENTATIVA) DO SERVIÇO DE CONTRAPISO EM ARGAMASSA TRAÇO 1:4 (CIMENTO E AREIA), PREPARO COM BETONEIRA 400 L, ESPESSURA 4 CM PARA ÁREAS SECAS E 3 CM PARA ÁREAS MOLHADAS, PARA EDIFICAÇÃO HABITACIONAL MULTIFAMILIAR (PRÉDIO). AF_11/2014 | PISO - PISOS | M² | 27.64 | 32.89 | PA | 2014-12-01
0 | 89173 | (COMPOSIÇÃO REPRESENTATIVA) DO SERVIÇO DE EMBOÇO/MASSA ÚNICA, APLICADO MANUALMENTE, TRAÇO 1:2:8, EM BETONEIRA DE 400L, PAREDES INTERNAS, COM EXECUÇÃO DE TALISCAS, EDIFICAÇÃO HABITACIONAL UNIFAMILIAR (CASAS) E EDIFICAÇÃO PÚBLICA PADRÃO. AF_12/2014 | REVE - REVESTIMENTO E TRATAMENTO DE SUPERFÍCIES | M² | 9.07 | 23.52 | PA | 2014-12-01
0 | 89048 | (COMPOSIÇÃO REPRESENTATIVA) DO SERVIÇO DE EMBOÇO/MASSA ÚNICA, TRAÇO 1:2:8, PREPARO MECÂNICO, COM BETONEIRA DE 400L, EM PAREDES DE AMBIENTES INTERNOS, COM EXECUÇÃO DE TALISCAS, PARA EDIFICAÇÃO HABITACIONAL MULTIFAMILIAR (PRÉDIO). AF_11/2014 | REVE - REVESTIMENTO E TRATAMENTO DE SUPERFÍCIES | M² | 9.57 | 23.96 | PA | 2014-12-01
0 | 89045 | (COMPOSIÇÃO REPRESENTATIVA) DO SERVIÇO DE REVESTIMENTO CERÂMICO PARA AMBIENTES DE ÁREAS MOLHADAS, MEIA PAREDE OU PAREDE INTEIRA, COM PLACAS TIPO GRÊS OU SEMI-GRÊS, DIMENSÕES 20X20 CM, PARA EDIFICAÇÃO HABITACIONAL MULTIFAMILIAR (PRÉDIO). AF_11/2014 | REVE - REVESTIMENTO E TRATAMENTO DE SUPERFÍCIES | M² | 40.97 | 39.53 | PA | 2014-12-01
1 | 89170 | (COMPOSIÇÃO REPRESENTATIVA) DO SERVIÇO DE REVESTIMENTO CERÂMICO PARA PAREDES INTERNAS, MEIA PAREDE, OU PAREDE INTEIRA, PLACAS GRÊS OU SEMI-GRÊS DE 20X20 CM, PARA EDIFICAÇÕES HABITACIONAIS UNIFAMILIAR (CASAS) E EDIFICAÇÕES PÚBLICAS PADRÃO. AF_11/2014 | REVE - REVESTIMENTO E TRATAMENTO DE SUPERFÍCIES | M² | 39.82 | 38.48 | PA | 2014-12-01
0 | 89046 | (COMPOSIÇÃO REPRESENTATIVA) DO SERVIÇO DE REVESTIMENTO CERÂMICO PARA PISO COM PLACAS TIPO GRÉS DE DIMENSÕES 35X35 CM, PARA EDIFICAÇÃO HABITACIONAL MULTIFAMILIAR (PRÉDIO). AF_11/2014 | PISO - PISOS | M² | 18.75 | 30.22 | PA | 2014-12-01
1 | 89171 | (COMPOSIÇÃO REPRESENTATIVA) DO SERVIÇO DE REVESTIMENTO CERÂMICO PARA PISO COM PLACAS TIPO GRÉS DE DIMENSÕES 35X35 CM, PARA EDIFICAÇÃO HABITACIONAL UNIFAMILIAR (CASA) E EDIFICAÇÃO PÚBLICA PADRÃO. AF_11/2014 | PISO - PISOS | M² | 20.98 | 28.75 | PA | 2014-12-01
0 | 89172 | (COMPOSIÇÃO RERPESENTATIVA) DO SERVIÇO DE CONTRAPISO EM ARGAMASSA TRAÇO 1:4 (CIM E AREIA), EM BETONEIRA 400 L, ESPESSURA 4 CM ÁREAS SECAS E 3 CM ÁREAS MOLHADAS, PARA EDIFICAÇÃO HABITACIONAL UNIFAMILIAR (CASA) E EDIFICAÇÃO PÚBLICA PADRÃO. AF_11/2014 | PISO - PISOS | M² | 33.85 | 32.67 | PA | 2014-12-01
0 | 84130 | ABERTURA POCO PARA CISTERNA TERRENO COMPACTO COM DN 1,0 COM PROFUNDIDADE DE 5 A 10M | SEDI - SERVIÇOS DIVERSOS | M | 92.49 | 83.14 | PA | 2014-12-01
0 | 84131 | ABERTURA POCO PARA CISTERNA TERRENO COMPACTO COM DN 1,0 COM PROFUNDIDADEATE 5M | SEDI - SERVIÇOS DIVERSOS | M | 77.08 | 69.28 | PA | 2014-12-01
0 | 84128 | ABERTURA POCO PARA CISTERNA TERRENO COMPACTO COM DN 1,0M COM PROFUNDIDADES DE 15 A 20M | SEDI - SERVIÇOS DIVERSOS | M | 154.15 | 138.57 | PA | 2014-12-01
0 | 84129 | ABERTURA POCO PARA CISTERNA TERRENO COMPACTO COM DN 1,0M PROFUNDIDADE DE 10 A 15M | SEDI - SERVIÇOS DIVERSOS | M | 123.32 | 110.85 | PA | 2014-12-01
0 | 72135 | ABERTURA/FECHAMENTO RASGO ALVENARIA PARA TUBOS, FECHAMENTO COM ARGAMASSA TRACO 1:1:6 (CIMENTO, CAL E AREIA) | INHI - INSTALAÇÕES HIDROS SANITÁRIAS | M | 4.06 | 3.75 | PA | 2014-12-01
0 | 83402 | ABRACADEIRA DE FIXACAO DE BRACOS DE LUMINARIAS DE 4" - FORNECIMENTO E INSTALACAO | INEL - INSTALAÇÃO ELÉTRICA/ELETRIFICAÇÃO E ILUMINAÇÃO EXTERNA | UN | 38.71 | 37.08 | PA | 2014-12-01
0 | 40841 | ABRACADEIRA P/POCOS PROFUNDOS | SEDI - SERVIÇOS DIVERSOS | UN | 88.48 | 81.76 | PA | 2014-12-01
0 | 72283 | ABRIGO PARA HIDRANTE, 75X45X17CM, COM REGISTRO GLOBO ANGULAR 45º 2.1/2", ADAPTADOR STORZ 2.1/2", MANGUEIRA DE INCÊNDIO 15M, REDUÇÃO 2.1/2X1.1/2" E ESGUICHO EM LATÃO 1.1/2" - FORNECIMENTO E INSTALAÇÃO | INES - INSTALAÇÕES ESPECIAIS | UN | 743.2 | 733.89 | PA | 2014-12-01
0 | 72284 | ABRIGO PARA HIDRANTE, 90X60X17CM, COM REGISTRO GLOBO ANGULAR 45º 2.1/2", ADAPTADOR STORZ 2.1/2", MANGUEIRA DE INCÊNDIO 20M, REDUÇÃO 2.1/2X1.1/2" E ESGUICHO EM LATÃO 1.1/2" - FORNECIMENTO E INSTALAÇÃO | INES - INSTALAÇÕES ESPECIAIS | UN | 1123.73 | 1113.08 | PA | 2014-12-01
0 | 83714 | ACRESCIMO NA ALTURA DO POCO DE VISITA EM ALVENARIA PARA REDE D=0,40 M | DROP - DRENAGEM/OBRAS DE CONTENÇÃO / POÇOS DE VISITA E CAIXAS | M | 531.42 | 502.97 | PA | 2014-12-01
0 | 89422 | ADAPTADOR CURTO COM BOLSA E ROSCA PARA REGISTRO, PVC, SOLDÁVEL, DN 20MM X 1/2 , INSTALADO EM RAMAL DE DISTRIBUIÇÃO DE ÁGUA FORNECIMENTO E INSTALAÇÃO. AF_12/2014_P | INHI - INSTALAÇÕES HIDROS SANITÁRIAS | UN | 2.38 | 2.23 | PA | 2014-12-01
0 | 89376 | ADAPTADOR CURTO COM BOLSA E ROSCA PARA REGISTRO, PVC, SOLDÁVEL, DN 20MM X 1/2”, INSTALADO EM RAMAL OU SUB-RAMAL DE ÁGUA – FORNECIMENTO E INSTALAÇÃO . AF_12/2014_P | INHI - INSTALAÇÕES HIDROS SANITÁRIAS | UN | 3.33 | 3.09 | PA | 2014-12-01
0 | 89429 | ADAPTADOR CURTO COM BOLSA E ROSCA PARA REGISTRO, PVC, SOLDÁVEL, DN 25MM X 3/4 , INSTALADO EM RAMAL DE DISTRIBUIÇÃO DE ÁGUA FORNECIMENTO E INSTALAÇÃO. AF_12/2014_P | INHI - INSTALAÇÕES HIDROS SANITÁRIAS | UN | 2.83 | 2.67 | PA | 2014-12-01
0 | 89538 | ADAPTADOR CURTO COM BOLSA E ROSCA PARA REGISTRO, PVC, SOLDÁVEL, DN 25MM X 3/4”, INSTALADO EM PRUMADA DE ÁGUA – FORNECIMENTO E INSTALAÇÃO. AF_12/2014_P | INHI - INSTALAÇÕES HIDROS SANITÁRIAS | UN | 2.27 | 2.16 | PA | 2014-12-01
0 | 89383 | ADAPTADOR CURTO COM BOLSA E ROSCA PARA REGISTRO, PVC, SOLDÁVEL, DN 25MM X 3/4”, INSTALADO EM RAMAL OU SUB-RAMAL DE ÁGUA – FORNECIMENTO E INSTALAÇÃO. AF_12/2014_P | INHI - INSTALAÇÕES HIDROS SANITÁRIAS | UN | 3.96 | 3.68 | PA | 2014-12-01 | 3.6839 | 0.003923
| Código | Descrição | Tipo | Unidade | Preço Unitário Sem Desoneração | Preço Unitário Com Desoneração | Coeficiente | Parcial Sem Desoneração | Parcial Com Desoneração
| 88248 | AUXILIAR DE ENCANADOR OU BOMBEIRO HIDRÁULICO COM ENCARGOS COMPLEMENTARES | SEDI - SERVIÇOS DIVERSOS | H | 12.48 | 11.31 | 0.1 | 1.25 | 1.131
| 88267 | ENCANADOR OU BOMBEIRO HIDRÁULICO COM ENCARGOS COMPLEMENTARES | SEDI - SERVIÇOS DIVERSOS | H | 15.32 | 13.77 | 0.0999 | 1.53 | 1.3756
| 65 | ADAPTADOR PVC SOLDAVEL CURTO C/ BOLSA E ROSCA P/ REGISTRO 25MM X 3/4" | Material | UN | 0.6 | 0.6 | 1 | 0.6 | 0.6
| 122 | ADESIVO PVC FRASCO C/ 850G | Material | UN | 33.34 | 33.34 | 0.007 | 0.23 | 0.23338
| 3767 | LIXA EM FOLHA PARA PAREDE OU MADEIRA, NUMERO 120 (COR VERMELHA) | Material | UN | 0.56 | 0.56 | 0.05 | 0.03 | 0.028
| 20083 | SOLUCAO LIMPADORA FRASCO PLASTICO C/ 1000CM3 | Material | UN | 39.49 | 39.49 | 0.008 | 0.32 | 0.31592
0 | 89436 | ADAPTADOR CURTO COM BOLSA E ROSCA PARA REGISTRO, PVC, SOLDÁVEL, DN 32MM X 1 , INSTALADO EM RAMAL DE DISTRIBUIÇÃO DE ÁGUA FORNECIMENTO E INSTALAÇÃO. AF_12/2014_P | INHI - INSTALAÇÕES HIDROS SANITÁRIAS | UN | 3.99 | 3.79 | PA | 2014-12-01
0 | 89553 | ADAPTADOR CURTO COM BOLSA E ROSCA PARA REGISTRO, PVC, SOLDÁVEL, DN 32MM X 1”, INSTALADO EM PRUMADA DE ÁGUA – FORNECIMENTO E INSTALAÇÃO. AF_12/2014_P | INHI - INSTALAÇÕES HIDROS SANITÁRIAS | UN | 3.1 | 2.96 | PA | 2014-12-01
0 | 89391 | ADAPTADOR CURTO COM BOLSA E ROSCA PARA REGISTRO, PVC, SOLDÁVEL, DN 32MM X 1”, INSTALADO EM RAMAL OU SUB-RAMAL DE ÁGUA – FORNECIMENTO E INSTALAÇÃO. AF_12/2014_P | INHI - INSTALAÇÕES HIDROS SANITÁRIAS | UN | 5.34 | 5.01 | PA | 2014-12-01
0 | 89570 | ADAPTADOR CURTO COM BOLSA E ROSCA PARA REGISTRO, PVC, SOLDÁVEL, DN 40MM X 1.1/2”, INSTALADO EM PRUMADA DE ÁGUA – FORNECIMENTO E INSTALAÇÃO. AF_12/2014_P | INHI - INSTALAÇÕES HIDROS SANITÁRIAS | UN | 8.12 | 7.96 | PA | 2014-12-01
0 | 89572 | ADAPTADOR CURTO COM BOLSA E ROSCA PARA REGISTRO, PVC, SOLDÁVEL, DN 40MM X 1.1/4”, INSTALADO EM PRUMADA DE ÁGUA – FORNECIMENTO E INSTALAÇÃO. AF_12/2014_P | INHI - INSTALAÇÕES HIDROS SANITÁRIAS | UN | 5.3 | 5.14 | PA | 2014-12-01
0 | 89596 | ADAPTADOR CURTO COM BOLSA E ROSCA PARA REGISTRO, PVC, SOLDÁVEL, DN 50MM X 1.1/2”, INSTALADO EM PRUMADA DE ÁGUA – FORNECIMENTO E INSTALAÇÃO. AF_12/2014_P | INHI - INSTALAÇÕES HIDROS SANITÁRIAS | UN | 6.78 | 6.58 | PA | 2014-12-01
0 | 89595 | ADAPTADOR CURTO COM BOLSA E ROSCA PARA REGISTRO, PVC, SOLDÁVEL, DN 50MM X 1.1/4”, INSTALADO EM PRUMADA DE ÁGUA – FORNECIMENTO E INSTALAÇÃO. AF_12/2014_P | INHI - INSTALAÇÕES HIDROS SANITÁRIAS | UN | 9.3 | 9.1 | PA | 2014-12-01
0 | 89610 | ADAPTADOR CURTO COM BOLSA E ROSCA PARA REGISTRO, PVC, SOLDÁVEL, DN 60MM X 2”, INSTALADO EM PRUMADA DE ÁGUA – FORNECIMENTO E INSTALAÇÃO. AF_12/2014_P | INHI - INSTALAÇÕES HIDROS SANITÁRIAS | UN | 13.06 | 12.83 | PA | 2014-12-01
0 | 89613 | ADAPTADOR CURTO COM BOLSA E ROSCA PARA REGISTRO, PVC, SOLDÁVEL, DN 75MM X 2.1/2”, INSTALADO EM PRUMADA DE ÁGUA – FORNECIMENTO E INSTALAÇÃO. AF_12/2014_P | INHI - INSTALAÇÕES HIDROS SANITÁRIAS | UN | 23.28 | 22.99 | PA | 2014-12-01
0 | 89616 | ADAPTADOR CURTO COM BOLSA E ROSCA PARA REGISTRO, PVC, SOLDÁVEL, DN 85MM X 3”, INSTALADO EM PRUMADA DE ÁGUA – FORNECIMENTO E INSTALAÇÃO. AF_12/2014_P | INHI - INSTALAÇÕES HIDROS SANITÁRIAS | UN | 34.15 | 33.83 | PA | 2014-12-01
0 | 72783 | ADAPTADOR PVC SOLDAVEL COM FLANGES E ANEL PARA CAIXA D'AGUA 20MMX1/2" - FORNECIMENTO E INSTALACAO | INHI - INSTALAÇÕES HIDROS SANITÁRIAS | UN | 9.44 | 9.24 | PA | 2014-12-01
0 | 72784 | ADAPTADOR PVC SOLDAVEL COM FLANGES E ANEL PARA CAIXA D'AGUA 25MMX3/4" - FORNECIMENTO E INSTALACAO | INHI - INSTALAÇÕES HIDROS SANITÁRIAS | UN | 11.12 | 10.92 | PA | 2014-12-01
0 | 72785 | ADAPTADOR PVC SOLDAVEL COM FLANGES E ANEL PARA CAIXA D'AGUA 32MMX1" - FORNECIMENTO E INSTALACAO | INHI - INSTALAÇÕES HIDROS SANITÁRIAS | UN | 17.6 | 17.4 | PA | 2014-12-01
0 | 72786 | ADAPTADOR PVC SOLDAVEL COM FLANGES E ANEL PARA CAIXA D'AGUA 40MMX1.1/4" - FORNECIMENTO E INSTALACAO | INHI - INSTALAÇÕES HIDROS SANITÁRIAS | UN | 23.46 | 23.15 | PA | 2014-12-01
0 | 72787 | ADAPTADOR PVC SOLDAVEL COM FLANGES E ANEL PARA CAIXA D'AGUA 50MMX1.1/2" - FORNECIMENTO E INSTALACAO | INHI - INSTALAÇÕES HIDROS SANITÁRIAS | UN | 24.28 | 23.97 | PA | 2014-12-01
0 | 72788 | ADAPTADOR PVC SOLDAVEL COM FLANGES E ANEL PARA CAIXA D'AGUA 60MMX2" - FORNECIMENTO E INSTALACAO | INHI - INSTALAÇÕES HIDROS SANITÁRIAS | UN | 36.13 | 35.82 | PA | 2014-12-01
0 | 72796 | ADAPTADOR PVC SOLDAVEL COM FLANGES LIVRES PARA CAIXA D'AGUA 110MMX4" - FORNECIMENTO E INSTALACAO | INHI - INSTALAÇÕES HIDROS SANITÁRIAS | UN | 255.72 | 255.22 | PA | 2014-12-01 | 255.2178 | -0.002152
| Código | Descrição | Tipo | Unidade | Preço Unitário Sem Desoneração | Preço Unitário Com Desoneração | Coeficiente | Parcial Sem Desoneração | Parcial Com Desoneração
| 88248 | AUXILIAR DE ENCANADOR OU BOMBEIRO HIDRÁULICO COM ENCARGOS COMPLEMENTARES | SEDI - SERVIÇOS DIVERSOS | H | 12.48 | 11.31 | 0.184 | 2.3 | 2.081
| 88267 | ENCANADOR OU BOMBEIRO HIDRÁULICO COM ENCARGOS COMPLEMENTARES | SEDI - SERVIÇOS DIVERSOS | H | 15.32 | 13.77 | 0.184 | 2.82 | 2.5337
| 75 | ADAPTADOR PVC SOLDAVEL FLANGES LIVRES P/ CAIXA D' AGUA 110MM X 4" | Material | UN | 248.46 | 248.46 | 1 | 248.46 | 248.46
| 122 | ADESIVO PVC FRASCO C/ 850G | Material | UN | 33.34 | 33.34 | 0.0035 | 0.12 | 0.11669
| 3143 | FITA VEDA ROSCA EM ROLOS 18MMX25M | Material | UN | 5.07 | 5.07 | 0.0414 | 0.21 | 0.2099
| 20083 | SOLUCAO LIMPADORA FRASCO PLASTICO C/ 1000CM3 | Material | UN | 39.49 | 39.49 | 0.046 | 1.82 | 1.8165
0 | 72789 | ADAPTADOR PVC SOLDAVEL COM FLANGES LIVRES PARA CAIXA D'AGUA 25MMX3/4" - FORNECIMENTO E INSTALACAO | INHI - INSTALAÇÕES HIDROS SANITÁRIAS | UN | 12.32 | 12.12 | PA | 2014-12-01
0 | 72790 | ADAPTADOR PVC SOLDAVEL COM FLANGES LIVRES PARA CAIXA D'AGUA 32MMX1" - FORNECIMENTO E INSTALACAO | INHI - INSTALAÇÕES HIDROS SANITÁRIAS | UN | 14.78 | 14.58 | PA | 2014-12-01
0 | 72791 | ADAPTADOR PVC SOLDAVEL COM FLANGES LIVRES PARA CAIXA D'AGUA 40MMX1.1/4" - FORNECIMENTO E INSTALACAO | INHI - INSTALAÇÕES HIDROS SANITÁRIAS | UN | 18.96 | 18.65 | PA | 2014-12-01
0 | 72792 | ADAPTADOR PVC SOLDAVEL COM FLANGES LIVRES PARA CAIXA D'AGUA 50MMX1.1/2" - FORNECIMENTO E INSTALACAO | INHI - INSTALAÇÕES HIDROS SANITÁRIAS | UN | 32.74 | 32.43 | PA | 2014-12-01
0 | 72793 | ADAPTADOR PVC SOLDAVEL COM FLANGES LIVRES PARA CAIXA D'AGUA 60MMX2" - FORNECIMENTO E INSTALACAO | INHI - INSTALAÇÕES HIDROS SANITÁRIAS | UN | 45.49 | 45.18 | PA | 2014-12-01
0 | 72794 | ADAPTADOR PVC SOLDAVEL COM FLANGES LIVRES PARA CAIXA D'AGUA 75MMX2.1/2" - FORNECIMENTO E INSTALACAO | INHI - INSTALAÇÕES HIDROS SANITÁRIAS | UN | 134.72 | 134.32 | PA | 2014-12-01 | 134.3239 | 0.003903
| Código | Descrição | Tipo | Unidade | Preço Unitário Sem Desoneração | Preço Unitário Com Desoneração | Coeficiente | Parcial Sem Desoneração | Parcial Com Desoneração
| 88248 | AUXILIAR DE ENCANADOR OU BOMBEIRO HIDRÁULICO COM ENCARGOS COMPLEMENTARES | SEDI - SERVIÇOS DIVERSOS | H | 12.48 | 11.31 | 0.144 | 1.8 | 1.6286
| 88267 | ENCANADOR OU BOMBEIRO HIDRÁULICO COM ENCARGOS COMPLEMENTARES | SEDI - SERVIÇOS DIVERSOS | H | 15.32 | 13.77 | 0.1437 | 2.21 | 1.9787
| 83 | ADAPTADOR PVC SOLDAVEL FLANGES LIVRES P/ CAIXA D' AGUA 75MM X 2 1/2' | Material | UN | 128.88 | 128.88 | 1 | 128.88 | 128.88
| 122 | ADESIVO PVC FRASCO C/ 850G | Material | UN | 33.34 | 33.34 | 0.02 | 0.67 | 0.6668
| 3143 | FITA VEDA ROSCA EM ROLOS 18MMX25M | Material | UN | 5.07 | 5.07 | 0.0282 | 0.14 | 0.14297
| 20083 | SOLUCAO LIMPADORA FRASCO PLASTICO C/ 1000CM3 | Material | UN | 39.49 | 39.49 | 0.026 | 1.03 | 1.0267
0 | 72795 | ADAPTADOR PVC SOLDAVEL COM FLANGES LIVRES PARA CAIXA D'AGUA 85MMX3" - FORNECIMENTO E INSTALACAO | INHI - INSTALAÇÕES HIDROS SANITÁRIAS | UN | 183.88 | 183.27 | PA | 2014-12-01
0 | 72797 | ADAPTADOR PVC SOLDAVEL LONGO COM FLANGES LIVRES PARA CAIXA D'AGUA 25MMX3/4" - FORNECIMENTO E INSTALACAO | INHI - INSTALAÇÕES HIDROS SANITÁRIAS | UN | 13.94 | 13.74 | PA | 2014-12-01
0 | 72800 | ADAPTADOR PVC SOLDAVEL LONGO COM FLANGES LIVRES PARA CAIXA D'AGUA 40MMX1.1/4" - FORNECIMENTO E INSTALACAO | INHI - INSTALAÇÕES HIDROS SANITÁRIAS | UN | 21.42 | 21.11 | PA | 2014-12-01
0 | 72801 | ADAPTADOR PVC SOLDAVEL LONGO COM FLANGES LIVRES PARA CAIXA D'AGUA 50MMX1.1/2" - FORNECIMENTO E INSTALACAO | INHI - INSTALAÇÕES HIDROS SANITÁRIAS | UN | 37.24 | 36.93 | PA | 2014-12-01
0 | 72803 | ADAPTADOR PVC SOLDAVEL LONGO COM FLANGES LIVRES PARA CAIXA D'AGUA 75MMX2.1/2" - FORNECIMENTO E INSTALACAO | INHI - INSTALAÇÕES HIDROS SANITÁRIAS | UN | 147.56 | 147.16 | PA | 2014-12-01
0 | 72805 | ADAPTADOR PVC SOLDAVEL LONGO COM FLANGES LIVRES PARA CAIXA D'AGUA 110MMX4" - FORNECIMENTO E INSTALACAO | INHI - INSTALAÇÕES HIDROS SANITÁRIAS | UN | 280.68 | 280.18 | PA | 2014-12-01 | 280.1778 | -0.002152
| Código | Descrição | Tipo | Unidade | Preço Unitário Sem Desoneração | Preço Unitário Com Desoneração | Coeficiente | Parcial Sem Desoneração | Parcial Com Desoneração
| 88248 | AUXILIAR DE ENCANADOR OU BOMBEIRO HIDRÁULICO COM ENCARGOS COMPLEMENTARES | SEDI - SERVIÇOS DIVERSOS | H | 12.48 | 11.31 | 0.184 | 2.3 | 2.081
| 88267 | ENCANADOR OU BOMBEIRO HIDRÁULICO COM ENCARGOS COMPLEMENTARES | SEDI - SERVIÇOS DIVERSOS | H | 15.32 | 13.77 | 0.184 | 2.82 | 2.5337
| 106 | ADAPTADOR PVC SOLDAVEL LONGO C/ FLANGE LIVRE P/ CAIXA D' AGUA 1 10MM X 4" | Material | UN | 273.42 | 273.42 | 1 | 273.42 | 273.42
| 122 | ADESIVO PVC FRASCO C/ 850G | Material | UN | 33.34 | 33.34 | 0.0035 | 0.12 | 0.11669
| 3143 | FITA VEDA ROSCA EM ROLOS 18MMX25M | Material | UN | 5.07 | 5.07 | 0.0414 | 0.21 | 0.2099
| 20083 | SOLUCAO LIMPADORA FRASCO PLASTICO C/ 1000CM3 | Material | UN | 39.49 | 39.49 | 0.046 | 1.82 | 1.8165
0 | 72798 | ADAPTADOR PVC SOLDAVEL LONGO COM FLANGES LIVRES PARA CAIXA D'AGUA 32MMX1" - FORNECIMENTO E INSTALACAO | INHI - INSTALAÇÕES HIDROS SANITÁRIAS | UN | 16.7 | 16.5 | PA | 2014-12-01
0 | 72802 | ADAPTADOR PVC SOLDAVEL LONGO COM FLANGES LIVRES PARA CAIXA D'AGUA 60MMX2" - FORNECIMENTO E INSTALACAO | INHI - INSTALAÇÕES HIDROS SANITÁRIAS | UN | 49.63 | 49.32 | PA | 2014-12-01
0 | 72804 | ADAPTADOR PVC SOLDAVEL LONGO COM FLANGES LIVRES PARA CAIXA D'AGUA 85MMX3" - FORNECIMENTO E INSTALACAO | INHI - INSTALAÇÕES HIDROS SANITÁRIAS | UN | 199.87 | 199.26 | PA | 2014-12-01
0 | 85065 | ADUELA DE MADEIRA REGIONAL 1A 13X3,0CM | ESQV - ESQUADRIAS/FERRAGENS/VIDROS | M | 31.12 | 29.86 | PA | 2014-12-01
0 | 84871 | ADUELA DE MADEIRA REGIONAL 1A 15X3,5CM | ESQV - ESQUADRIAS/FERRAGENS/VIDROS | M | 35.84 | 34.96 | PA | 2014-12-01
0 | 85034 | ADUELA DE MADEIRA REGIONAL 2A 15X3,0CM | ESQV - ESQUADRIAS/FERRAGENS/VIDROS | M | 22.13 | 20.87 | PA | 2014-12-01
0 | 84865 | ADUELA DE MADEIRA REGIONAL 3A 13X3,0CM | ESQV - ESQUADRIAS/FERRAGENS/VIDROS | M | 21.35 | 20.09 | PA | 2014-12-01
0 | 85040 | ADUELA MADEIRA REGIONAL 2A 13X3,0CM | ESQV - ESQUADRIAS/FERRAGENS/VIDROS | M | 20.74 | 19.48 | PA | 2014-12-01
0 | 85044 | ADUELA MADEIRA REGIONAL 3A 13X3,0CM | ESQV - ESQUADRIAS/FERRAGENS/VIDROS | M | 20.74 | 19.48 | PA | 2014-12-01
0 | 74078/001 | AGULHAMENTO FUNDO DE VALAS C/MACO 30KG PEDRA-DE-MAO H=10CM | FUES - FUNDAÇÕES E ESTRUTURAS | M² | 26.72 | 25.04 | PA | 2014-12-01
0 | 74078/002 | AGULHAMENTO FUNDO DE VALAS C/MACO 30KG PEDRA-DE-MAO H=5CM | FUES - FUNDAÇÕES E ESTRUTURAS | M² | 13.36 | 12.52 | PA | 2014-12-01
0 | 88238 | AJUDANTE DE ARMADOR COM ENCARGOS COMPLEMENTARES | SEDI - SERVIÇOS DIVERSOS | H | 12.48 | 11.31 | PA | 2014-12-01
0 | 88239 | AJUDANTE DE CARPINTEIRO COM ENCARGOS COMPLEMENTARES | SEDI - SERVIÇOS DIVERSOS | H | 12.48 | 11.31 | PA | 2014-12-01
0 | 88240 | AJUDANTE DE ESTRUTURA METÁLICA COM ENCARGOS COMPLEMENTARES | SEDI - SERVIÇOS DIVERSOS | H | 8.19 | 7.6 | PA | 2014-12-01
0 | 88241 | AJUDANTE DE OPERAÇÃO EM GERAL COM ENCARGOS COMPLEMENTARES | SEDI - SERVIÇOS DIVERSOS | H | 12.87 | 11.65 | PA | 2014-12-01
0 | 88242 | AJUDANTE DE PEDREIRO COM ENCARGOS COMPLEMENTARES | SEDI - SERVIÇOS DIVERSOS | H | 12.21 | 11.08 | PA | 2014-12-01
0 | 88243 | AJUDANTE ESPECIALIZADO COM ENCARGOS COMPLEMENTARES | SEDI - SERVIÇOS DIVERSOS | H | 12.87 | 11.65 | PA | 2014-12-01
0 | 88244 | AJUDANTE ESPECIALIZADO EM SONDAGEM COM ENCARGOS COMPLEMENTARES | SEDI - SERVIÇOS DIVERSOS | H | 16.26 | 14.58 | PA | 2014-12-01
0 | 85172 | ALAMBRADO EM MOUROES DE CONCRETO "T", ALTURA LIVRE 2M, ESPACADOS A CADA 2M, COM TELA DE ARAME GALVANIZADO, FIO 14 BWG E MALHA QUADRADA 5X5CM | URBA - URBANIZAÇÃO | M | 87.63 | 84.28 | PA | 2014-12-01
0 | 73787/001 | ALAMBRADO EM TUBOS DE ACO GALVANIZADO, COM COSTURA, DIN 2440, DIAMETRO 2", ALTURA 3M, FIXADOS A CADA 2M EM BLOCOS DE CONCRETO, COM TELA DE ARAME GALVANIZADO REVESTIDO COM PVC, FIO 12 BWG E MALHA 7,5X7,5CM | URBA - URBANIZAÇÃO | M² | 155.06 | 147.03 | PA | 2014-12-01
0 | 74244/001 | ALAMBRADO PARA QUADRA POLIESPORTIVA, ESTRUTURADO POR TUBOS DE ACO GALVANIZADO, COM COSTURA, DIN 2440, DIAMETRO 2", COM TELA DE ARAME GALVANIZADO, FIO 14 BWG E MALHA QUADRADA 5X5CM | URBA - URBANIZAÇÃO | M² | 98.12 | 95.94 | PA | 2014-12-01
0 | 73767/004 | ALCA PRE-FORMADA DISTRIBUICAO EM ACO RECOBERTO COM ALUMINIO NU PARA CABO 25MM2, ENCAPADO. FORNECIMENTO E INSTALACAO. | INEL - INSTALAÇÃO ELÉTRICA/ELETRIFICAÇÃO E ILUMINAÇÃO EXTERNA | UN | 3.49 | 3.28 | PA | 2014-12-01
0 | 73767/002 | ALCA PRE-FORMADA DISTRIBUIÇÃO EM ACO RECOBERTO COM ALUMINIO PARA CABO 25MM2, ENCAPADO. FORNECIMENTO E INSTALAÇÃO. | INEL - INSTALAÇÃO ELÉTRICA/ELETRIFICAÇÃO E ILUMINAÇÃO EXTERNA | UN | 6.12 | 5.9 | PA | 2014-12-01
0 | 73767/005 | ALCA PRE-FORMADA SERV DE ACO RECOB C/ALUM NU ENCAPADO 25MM2 (BITOLA) CONF PROJ A4-148-CP RIOLUZ FORNECIMENTO E COLOCACAO | INEL - INSTALAÇÃO ELÉTRICA/ELETRIFICAÇÃO E ILUMINAÇÃO EXTERNA | UN | 4.34 | 4.12 | PA | 2014-12-01
0 | 84114 | ALCAPAO DE MADEIRA 63X63CM INCL FERRAGENS | SEDI - SERVIÇOS DIVERSOS | UN | 88.01 | 86.36 | PA | 2014-12-01
0 | 84874 | ALCAPAO EM COMPENSADO DE MADEIRA CEDRO/VIROLA, 60X60X2CM, COM MARCO 7X3CM, ALIZAR DE 2A, DOBRADICAS EM LATAO CROMADO E TARJETA CROMADA | ESQV - ESQUADRIAS/FERRAGENS/VIDROS | UN | 103.39 | 101.19 | PA | 2014-12-01
0 | 74073/001 | ALCAPAO EM FERRO 60X60CM, INCLUSO FERRAGENS | ESQV - ESQUADRIAS/FERRAGENS/VIDROS | UN | 53.44 | 51.71 | PA | 2014-12-01
0 | 74073/002 | ALCAPAO EM FERRO 70X70CM, INCLUSO FERRAGENS | ESQV - ESQUADRIAS/FERRAGENS/VIDROS | UN | 62.99 | 60.62 | PA | 2014-12-01
0 | 84855 | ALIZAR DE MADEIRA REGIONAL 1A 5X2,0CM | ESQV - ESQUADRIAS/FERRAGENS/VIDROS | M | 4.75 | 4.51 | PA | 2014-12-01
0 | 84856 | ALIZAR DE MADEIRA REGIONAL 2A 5X2,0CM | ESQV - ESQUADRIAS/FERRAGENS/VIDROS | M | 6.6 | 6.37 | PA | 2014-12-01
0 | 84859 | ALIZAR DE MADEIRA REGIONAL 3A 5X2,0CM | ESQV - ESQUADRIAS/FERRAGENS/VIDROS | M | 5.82 | 5.59 | PA | 2014-12-01
0 | 73386 | ALUGUEL CAMINHAO BASCUL NO TOCO 4M3 DMOTOR DIESEL 85CV (CI) C/MOTORIS TA | CHOR - CUSTOS HORÁRIOS DE MÁQUINAS E EQUIPAMENTOS | H | 33.79 | 32.1 | PA | 2014-12-01
0 | 73531 | ALUGUEL CAMINHAO BASCUL NO TOCO 4M3 MOTOR DIESEL 85CV (CP) C/MOTORISTA | CHOR - CUSTOS HORÁRIOS DE MÁQUINAS E EQUIPAMENTOS | H | 86.57 | 84.88 | PA | 2014-12-01
0 | 73355 | ALUGUEL CAMINHAO CARROC FIXA TOCO 7,5T MOTOR DIESEL 132CV (CF) C/MOTO RISTA | CHOR - CUSTOS HORÁRIOS DE MÁQUINAS E EQUIPAMENTOS | H | 41.85 | 40.16 | PA | 2014-12-01
0 | 73474 | ALUGUEL CAMINHAO CARROC FIXA TOCO 7,5T MOTOR DIESEL 132CV (CI) C/MOTO RISTA | SEDI - SERVIÇOS DIVERSOS | H | 34.93 | 33.24 | PA | 2014-12-01
0 | 73454 | ALUGUEL CAMINHAO CARROC FIXA TOCO 7,5T MOTOR DIESEL 132CV(CP) C/MOTO RISTA | SEDI - SERVIÇOS DIVERSOS | H | 93.7 | 92.01 | PA | 2014-12-01
0 | 73847/001 | ALUGUEL CONTAINER/ESCRIT INCL INST ELET LARG=2,20 COMP=6,20M ALT=2,50M CHAPA ACO C/NERV TRAPEZ FORRO C/ISOL TERMO/ACUSTICO CHASSIS REFORC PISO COMPENS NAVAL EXC TRANSP/CARGA/DESCARGA | CANT - CANTEIRO DE OBRAS | MES | 664.06 | 664.06 | PA | 2014-12-01
0 | 73847/002 | ALUGUEL CONTAINER/ESCRIT/WC C/1 VASO/1 LAV/1 MIC/4 CHUV LARG =2,20M COMPR=6,20M ALT=2,50M CHAPA ACO NERV TRAPEZ FORROC/ ISOL TERMO-ACUST CHASSIS REFORC PISO COMPENS NAVAL INCL INST ELETR/HIDRO-SANIT EXCL TRANSP/CARGA/DESC | CANT - CANTEIRO DE OBRAS | MES | 889.17 | 889.17 | PA | 2014-12-01
0 | 73847/003 | ALUGUEL CONTAINER/SANIT C/2 VASOS/1 LAVAT/1 MIC/4 CHUV LARG= 2,20M COMPR=6,20M ALT=2,50M CHAPA ACO C/NERV TRAPEZ FORRO C/ ISOLAM TERMO/ACUSTICO CHASSIS REFORC PISO COMPENS NAVAL INCL INST ELETR/HIDR EXCL TRANSP/CARGA/DESCAR | CANT - CANTEIRO DE OBRAS | MES | 1013.87 | 1013.87 | PA | 2014-12-01
0 | 73847/004 | ALUGUEL CONTAINER/SANIT C/4 VASOS/1 LAVAT/1 MIC/4 CHUV LARG= 2,20M COMPR=6,20M ALT=2,50M CHAPAS ACO C/NERV TRAPEZ FORRO C/ ISOL TERMO-ACUST CHASSIS REFORC PISO COMPENS NAVAL INCL INST RA ELETR/HIDRO-SANIT EXCL TRANSP/CARGA/DESC | CANT - CANTEIRO DE OBRAS | MES | 1130.46 | 1130.46 | PA | 2014-12-01
0 | 73847/005 | ALUGUEL CONTAINER/SANIT C/7 VASOS/1 LAVAT/1 MIC LARG=2,20M COMPR=6,20M ALT=2,50M CHAPA ACO NERV TRAPEZ FORRO C/ISOL TERMO-ACUST CHASSIS REFORC PISO COMPENS NAVAL INCL INST ELET /HIDRO-SANIT EXCL TRANSP/CARGA/DESCARGA | CANT - CANTEIRO DE OBRAS | MES | 1157.76 | 1157.75 | PA | 2014-12-01
0 | 73300 | ALUGUEL ELEVADOR EQUIPADO P/TRANSP CONCR A 10M ALT-CI-S/OPERADOR COM GUINCHO DE 10CV 16M TORRE DESMONTAVEL CACAMBA AUTOMATICA DE 550L FUNILP/DESCARGA E SILO ESPERA DE 1000L | CHOR - CUSTOS HORÁRIOS DE MÁQUINAS E EQUIPAMENTOS | H | 4.41 | 4.4 | PA | 2014-12-01
0 | 73296 | ALUGUEL ELEVADOR EQUIPADO P/TRANSP CONCR A 10M ALT-CP-S/OPERADOR COM GUINCHO DE 10CV 16M TORRE DESMONTAVEL CACAMBA AUTOMATICA DE 550L FUNILP/DESCARGA E SILO DE ESPERA DE 1000L | CHOR - CUSTOS HORÁRIOS DE MÁQUINAS E EQUIPAMENTOS | H | 8.48 | 8.48 | PA | 2014-12-01
0 | 73863/001 | ALVENARIA COM BLOCOS DE CONCRETO CELULAR 10X30X60CM, ESPESSURA 10CM, ASSENTADOS COM ARGAMASSA TRACO 1:2:9 (CIMENTO, CAL E AREIA) PREPARO MANUAL | PARE - PAREDES/PAINEIS | M² | 60.01 | 59.37 | PA | 2014-12-01
0 | 73863/002 | ALVENARIA COM BLOCOS DE CONCRETO CELULAR 20X30X60CM, ESPESSURA 20CM, ASSENTADOS COM ARGAMASSA TRACO 1:2:9 (CIMENTO, CAL E AREIA) PREPARO MANUAL | PARE - PAREDES/PAINEIS | M² | 119.44 | 118.24 | PA | 2014-12-01
0 | 89488 | ALVENARIA DE BLOCOS DE CONCRETO ESTRUTURAL 14X19X29 CM, (ESPESSURA 14 CM) FBK = 14,0 MPA, PARA PAREDES COM ÁREA LÍQUIDA MAIOR OU IGUAL A 6M², COM VÃOS, UTILIZANDO COLHER DE PEDREIRO. AF_12/2014 | PARE - PAREDES/PAINEIS | M² | 95.44 | 92.68 | PA | 2014-12-01
0 | 89469 | ALVENARIA DE BLOCOS DE CONCRETO ESTRUTURAL 14X19X29 CM, (ESPESSURA 14 CM) FBK = 14,0 MPA, PARA PAREDES COM ÁREA LÍQUIDA MAIOR OU IGUAL A 6M², COM VÃOS, UTILIZANDO PALHETA. AF_12/2014 | PARE - PAREDES/PAINEIS | M² | 84.04 | 82.18 | PA | 2014-12-01
0 | 89483 | ALVENARIA DE BLOCOS DE CONCRETO ESTRUTURAL 14X19X29 CM, (ESPESSURA 14 CM) FBK = 14,0 MPA, PARA PAREDES COM ÁREA LÍQUIDA MAIOR OU IGUAL A 6M², SEM VÃOS, UTILIZANDO COLHER DE PEDREIRO. AF_12/2014 | PARE - PAREDES/PAINEIS | M² | 92.62 | 90.16 | PA | 2014-12-01
0 | 89465 | ALVENARIA DE BLOCOS DE CONCRETO ESTRUTURAL 14X19X29 CM, (ESPESSURA 14 CM) FBK = 14,0 MPA, PARA PAREDES COM ÁREA LÍQUIDA MAIOR OU IGUAL A 6M², SEM VÃOS, UTILIZANDO PALHETA. AF_12/2014 | PARE - PAREDES/PAINEIS | M² | 82.75 | 81.04 | PA | 2014-12-01
0 | 89487 | ALVENARIA DE BLOCOS DE CONCRETO ESTRUTURAL 14X19X29 CM, (ESPESSURA 14 CM) FBK = 14,0 MPA, PARA PAREDES COM ÁREA LÍQUIDA MENOR QUE 6M², COM VÃOS, UTILIZANDO COLHER DE PEDREIRO. AF_12/2014 | PARE - PAREDES/PAINEIS | M² | 99.62 | 96.57 | PA | 2014-12-01
0 | 89468 | ALVENARIA DE BLOCOS DE CONCRETO ESTRUTURAL 14X19X29 CM, (ESPESSURA 14 CM) FBK = 14,0 MPA, PARA PAREDES COM ÁREA LÍQUIDA MENOR QUE 6M², COM VÃOS, UTILIZANDO PALHETA. AF_12/2014 | PARE - PAREDES/PAINEIS | M² | 87.24 | 85.18 | PA | 2014-12-01
0 | 89480 | ALVENARIA DE BLOCOS DE CONCRETO ESTRUTURAL 14X19X29 CM, (ESPESSURA 14 CM) FBK = 14,0 MPA, PARA PAREDES COM ÁREA LÍQUIDA MENOR QUE 6M², SEM VÃOS, UTILIZANDO COLHER DE PEDREIRO. AF_12/2014 | PARE - PAREDES/PAINEIS | M² | 94.51 | 91.99 | PA | 2014-12-01
0 | 89464 | ALVENARIA DE BLOCOS DE CONCRETO ESTRUTURAL 14X19X29 CM, (ESPESSURA 14 CM) FBK = 14,0 MPA, PARA PAREDES COM ÁREA LÍQUIDA MENOR QUE 6M², SEM VÃOS, UTILIZANDO PALHETA. AF_12/2014 | PARE - PAREDES/PAINEIS | M² | 84.79 | 83 | PA | 2014-12-01
0 | 89486 | ALVENARIA DE BLOCOS DE CONCRETO ESTRUTURAL 14X19X29 CM, (ESPESSURA 14 CM), FBK = 4,5 MPA, PARA PAREDES COM ÁREA LÍQUIDA MAIOR OU IGUAL A 6M², COM VÃOS, UTILIZANDO COLHER DE PEDREIRO. AF_12/2014 | PARE - PAREDES/PAINEIS | M² | 72.17 | 69.68 | PA | 2014-12-01
0 | 89467 | ALVENARIA DE BLOCOS DE CONCRETO ESTRUTURAL 14X19X29 CM, (ESPESSURA 14 CM), FBK = 4,5 MPA, PARA PAREDES COM ÁREA LÍQUIDA MAIOR OU IGUAL A 6M², COM VÃOS, UTILIZANDO PALHETA. AF_12/2014 | PARE - PAREDES/PAINEIS | M² | 60.78 | 59.19 | PA | 2014-12-01
0 | 89479 | ALVENARIA DE BLOCOS DE CONCRETO ESTRUTURAL 14X19X29 CM, (ESPESSURA 14 CM), FBK = 4,5 MPA, PARA PAREDES COM ÁREA LÍQUIDA MAIOR OU IGUAL A 6M², SEM VÃOS, UTILIZANDO COLHER DE PEDREIRO. AF_12/2014 | PARE - PAREDES/PAINEIS | M² | 68.63 | 66.43 | PA | 2014-12-01
0 | 89463 | ALVENARIA DE BLOCOS DE CONCRETO ESTRUTURAL 14X19X29 CM, (ESPESSURA 14 CM), FBK = 4,5 MPA, PARA PAREDES COM ÁREA LÍQUIDA MAIOR OU IGUAL A 6M², SEM VÃOS, UTILIZANDO PALHETA. AF_12/2014 | PARE - PAREDES/PAINEIS | M² | 58.77 | 57.31 | PA | 2014-12-01
0 | 89484 | ALVENARIA DE BLOCOS DE CONCRETO ESTRUTURAL 14X19X29 CM, (ESPESSURA 14 CM), FBK = 4,5 MPA, PARA PAREDES COM ÁREA LÍQUIDA MENOR QUE 6M², COM VÃOS, UTILIZANDO COLHER DE PEDREIRO. AF_12/2014 | PARE - PAREDES/PAINEIS | M² | 76.38 | 73.63 | PA | 2014-12-01
0 | 89466 | ALVENARIA DE BLOCOS DE CONCRETO ESTRUTURAL 14X19X29 CM, (ESPESSURA 14 CM), FBK = 4,5 MPA, PARA PAREDES COM ÁREA LÍQUIDA MENOR QUE 6M², COM VÃOS, UTILIZANDO PALHETA. AF_12/2014 | PARE - PAREDES/PAINEIS | M² | 64.01 | 62.25 | PA | 2014-12-01
0 | 89478 | ALVENARIA DE BLOCOS DE CONCRETO ESTRUTURAL 14X19X29 CM, (ESPESSURA 14 CM), FBK = 4,5 MPA, PARA PAREDES COM ÁREA LÍQUIDA MENOR QUE 6M², SEM VÃOS, UTILIZANDO COLHER DE PEDREIRO. AF_12/2014 | PARE - PAREDES/PAINEIS | M² | 70.46 | 68.19 | PA | 2014-12-01
0 | 89462 | ALVENARIA DE BLOCOS DE CONCRETO ESTRUTURAL 14X19X29 CM, (ESPESSURA 14 CM), FBK = 4,5 MPA, PARA PAREDES COM ÁREA LÍQUIDA MENOR QUE 6M², SEM VÃOS, UTILIZANDO PALHETA. AF_12/2014 | PARE - PAREDES/PAINEIS | M² | 60.6 | 59.08 | PA | 2014-12-01
0 | 89477 | ALVENARIA DE BLOCOS DE CONCRETO ESTRUTURAL 14X19X39 CM, (ESPESSURA 14 CM) FBK = 14,0 MPA, PARA PAREDES COM ÁREA LÍQUIDA MAIOR OU IGUAL A 6M², COM VÃOS, UTILIZANDO COLHER DE PEDREIRO. AF_12/2014 | PARE - PAREDES/PAINEIS | M² | 78.93 | 76.5 | PA | 2014-12-01
0 | 89460 | ALVENARIA DE BLOCOS DE CONCRETO ESTRUTURAL 14X19X39 CM, (ESPESSURA 14 CM) FBK = 14,0 MPA, PARA PAREDES COM ÁREA LÍQUIDA MAIOR OU IGUAL A 6M², COM VÃOS, UTILIZANDO PALHETA. AF_12/2014 | PARE - PAREDES/PAINEIS | M² | 67.77 | 66.23 | PA | 2014-12-01
0 | 89473 | ALVENARIA DE BLOCOS DE CONCRETO ESTRUTURAL 14X19X39 CM, (ESPESSURA 14 CM) FBK = 14,0 MPA, PARA PAREDES COM ÁREA LÍQUIDA MAIOR OU IGUAL A 6M², SEM VÃOS, UTILIZANDO COLHER DE PEDREIRO. AF_12/2014 | PARE - PAREDES/PAINEIS | M² | 75.16 | 73.02 | PA | 2014-12-01
0 | 89456 | ALVENARIA DE BLOCOS DE CONCRETO ESTRUTURAL 14X19X39 CM, (ESPESSURA 14 CM) FBK = 14,0 MPA, PARA PAREDES COM ÁREA LÍQUIDA MAIOR OU IGUAL A 6M², SEM VÃOS, UTILIZANDO PALHETA. AF_12/2014 | PARE - PAREDES/PAINEIS | M² | 65.52 | 64.13 | PA | 2014-12-01
0 | 89476 | ALVENARIA DE BLOCOS DE CONCRETO ESTRUTURAL 14X19X39 CM, (ESPESSURA 14 CM) FBK = 14,0 MPA, PARA PAREDES COM ÁREA LÍQUIDA MENOR QUE 6M², COM VÃOS, UTILIZANDO COLHER DE PEDREIRO. AF_12/2014 | PARE - PAREDES/PAINEIS | M² | 83.54 | 80.84 | PA | 2014-12-01
0 | 89459 | ALVENARIA DE BLOCOS DE CONCRETO ESTRUTURAL 14X19X39 CM, (ESPESSURA 14 CM) FBK = 14,0 MPA, PARA PAREDES COM ÁREA LÍQUIDA MENOR QUE 6M², COM VÃOS, UTILIZANDO PALHETA. AF_12/2014 | PARE - PAREDES/PAINEIS | M² | 71.4 | 69.69 | PA | 2014-12-01
0 | 89472 | ALVENARIA DE BLOCOS DE CONCRETO ESTRUTURAL 14X19X39 CM, (ESPESSURA 14 CM) FBK = 14,0 MPA, PARA PAREDES COM ÁREA LÍQUIDA MENOR QUE 6M², SEM VÃOS, UTILIZANDO COLHER DE PEDREIRO. AF_12/2014 | PARE - PAREDES/PAINEIS | M² | 77.38 | 75.16 | PA | 2014-12-01
0 | 89455 | ALVENARIA DE BLOCOS DE CONCRETO ESTRUTURAL 14X19X39 CM, (ESPESSURA 14 CM) FBK = 14,0 MPA, PARA PAREDES COM ÁREA LÍQUIDA MENOR QUE 6M², SEM VÃOS, UTILIZANDO PALHETA. AF_12/2014 | PARE - PAREDES/PAINEIS | M² | 67.89 | 66.4 | PA | 2014-12-01
0 | 89475 | ALVENARIA DE BLOCOS DE CONCRETO ESTRUTURAL 14X19X39 CM, (ESPESSURA 14 CM), FBK = 4,5 MPA, PARA PAREDES COM ÁREA LÍQUIDA MAIOR OU IGUAL A 6M², COM VÃOS, UTILIZANDO COLHER DE PEDREIRO. AF_12/2014 | PARE - PAREDES/PAINEIS | M² | 64.85 | 62.65 | PA | 2014-12-01
0 | 89458 | ALVENARIA DE BLOCOS DE CONCRETO ESTRUTURAL 14X19X39 CM, (ESPESSURA 14 CM), FBK = 4,5 MPA, PARA PAREDES COM ÁREA LÍQUIDA MAIOR OU IGUAL A 6M², COM VÃOS, UTILIZANDO PALHETA. AF_12/2014 | PARE - PAREDES/PAINEIS | M² | 53.85 | 52.53 | PA | 2014-12-01
0 | 89471 | ALVENARIA DE BLOCOS DE CONCRETO ESTRUTURAL 14X19X39 CM, (ESPESSURA 14 CM), FBK = 4,5 MPA, PARA PAREDES COM ÁREA LÍQUIDA MAIOR OU IGUAL A 6M², SEM VÃOS, UTILIZANDO COLHER DE PEDREIRO. AF_12/2014 | PARE - PAREDES/PAINEIS | M² | 62.24 | 60.28 | PA | 2014-12-01
0 | 89454 | ALVENARIA DE BLOCOS DE CONCRETO ESTRUTURAL 14X19X39 CM, (ESPESSURA 14 CM), FBK = 4,5 MPA, PARA PAREDES COM ÁREA LÍQUIDA MAIOR OU IGUAL A 6M², SEM VÃOS, UTILIZANDO PALHETA. AF_12/2014 | PARE - PAREDES/PAINEIS | M² | 52.61 | 51.4 | PA | 2014-12-01
0 | 89474 | ALVENARIA DE BLOCOS DE CONCRETO ESTRUTURAL 14X19X39 CM, (ESPESSURA 14 CM), FBK = 4,5 MPA, PARA PAREDES COM ÁREA LÍQUIDA MENOR QUE 6M², COM VÃOS, UTILIZANDO COLHER DE PEDREIRO. AF_12/2014 | PARE - PAREDES/PAINEIS | M² | 68.77 | 66.33 | PA | 2014-12-01
0 | 89457 | ALVENARIA DE BLOCOS DE CONCRETO ESTRUTURAL 14X19X39 CM, (ESPESSURA 14 CM), FBK = 4,5 MPA, PARA PAREDES COM ÁREA LÍQUIDA MENOR QUE 6M², COM VÃOS, UTILIZANDO PALHETA. AF_12/2014 | PARE - PAREDES/PAINEIS | M² | 56.64 | 55.18 | PA | 2014-12-01
0 | 89470 | ALVENARIA DE BLOCOS DE CONCRETO ESTRUTURAL 14X19X39 CM, (ESPESSURA 14 CM), FBK = 4,5 MPA, PARA PAREDES COM ÁREA LÍQUIDA MENOR QUE 6M², SEM VÃOS, UTILIZANDO COLHER DE PEDREIRO. AF_12/2014 | PARE - PAREDES/PAINEIS | M² | 63.99 | 61.97 | PA | 2014-12-01
0 | 89453 | ALVENARIA DE BLOCOS DE CONCRETO ESTRUTURAL 14X19X39 CM, (ESPESSURA 14 CM), FBK = 4,5 MPA, PARA PAREDES COM ÁREA LÍQUIDA MENOR QUE 6M², SEM VÃOS, UTILIZANDO PALHETA. AF_12/2014 | PARE - PAREDES/PAINEIS | M² | 54.36 | 53.09 | PA | 2014-12-01
0 | 6110 | ALVENARIA DE EMBASAMENTO EM TIJOLOS CERAMICOS MACICOS 5X10X20CM, ASSENTADO COM ARGAMASSA TRACO 1:2:8 (CIMENTO, CAL E AREIA) | PARE - PAREDES/PAINEIS | M³ | 539.2 | 521.79 | PA | 2014-12-01
0 | 87525 | ALVENARIA DE VEDAÇÃO DE BLOCOS CERÂMICOS FURADOS NA HORIZONTAL DE 14X9X19CM (ESPESSURA 14CM) DE PAREDES COM ÁREA LÍQUIDA MAIOR OU IGUAL A 6M² COM VÃOS E ARGAMASSA DE ASSENTAMENTO COM PREPARO EM BETONEIRA. AF_06/2014_P | PARE - PAREDES/PAINEIS | M² | 95.63 | 88.65 | PA | 2014-12-01
0 | 87526 | ALVENARIA DE VEDAÇÃO DE BLOCOS CERÂMICOS FURADOS NA HORIZONTAL DE 14X9X19CM (ESPESSURA 14CM) DE PAREDES COM ÁREA LÍQUIDA MAIOR OU IGUAL A 6M² COM VÃOS E ARGAMASSA DE ASSENTAMENTO COM PREPARO MANUAL. AF_06/2014_P | PARE - PAREDES/PAINEIS | M² | 96.54 | 89.46 | PA | 2014-12-01
0 | 87509 | ALVENARIA DE VEDAÇÃO DE BLOCOS CERÂMICOS FURADOS NA HORIZONTAL DE 14X9X19CM (ESPESSURA 14CM) DE PAREDES COM ÁREA LÍQUIDA MAIOR OU IGUAL A 6M² SEM VÃOS E ARGAMASSA DE ASSENTAMENTO COM PREPARO EM BETONEIRA. AF_06/2014_P | PARE - PAREDES/PAINEIS | M² | 91.53 | 84.93 | PA | 2014-12-01
0 | 87510 | ALVENARIA DE VEDAÇÃO DE BLOCOS CERÂMICOS FURADOS NA HORIZONTAL DE 14X9X19CM (ESPESSURA 14CM) DE PAREDES COM ÁREA LÍQUIDA MAIOR OU IGUAL A 6M² SEM VÃOS E ARGAMASSA DE ASSENTAMENTO COM PREPARO MANUAL. AF_06/2014_P | PARE - PAREDES/PAINEIS | M² | 92.44 | 85.74 | PA | 2014-12-01
0 | 87517 | ALVENARIA DE VEDAÇÃO DE BLOCOS CERÂMICOS FURADOS NA HORIZONTAL DE 14X9X19CM (ESPESSURA 14CM) DE PAREDES COM ÁREA LÍQUIDA MENOR QUE 6M² COM VÃOS E ARGAMASSA DE ASSENTAMENTO COM PREPARO EM BETONEIRA. AF_06/2014_P | PARE - PAREDES/PAINEIS | M² | 104.83 | 96.94 | PA | 2014-12-01
0 | 87518 | ALVENARIA DE VEDAÇÃO DE BLOCOS CERÂMICOS FURADOS NA HORIZONTAL DE 14X9X19CM (ESPESSURA 14CM) DE PAREDES COM ÁREA LÍQUIDA MENOR QUE 6M² COM VÃOS E ARGAMASSA DE ASSENTAMENTO COM PREPARO MANUAL. AF_06/2014_P | PARE - PAREDES/PAINEIS | M² | 105.73 | 97.76 | PA | 2014-12-01
0 | 87501 | ALVENARIA DE VEDAÇÃO DE BLOCOS CERÂMICOS FURADOS NA HORIZONTAL DE 14X9X19CM (ESPESSURA 14CM) DE PAREDES COM ÁREA LÍQUIDA MENOR QUE 6M² SEM VÃOS E ARGAMASSA DE ASSENTAMENTO COM PREPARO EM BETONEIRA. AF_06/2014_P | PARE - PAREDES/PAINEIS | M² | 98.16 | 90.91 | PA | 2014-12-01
0 | 87502 | ALVENARIA DE VEDAÇÃO DE BLOCOS CERÂMICOS FURADOS NA HORIZONTAL DE 14X9X19CM (ESPESSURA 14CM) DE PAREDES COM ÁREA LÍQUIDA MENOR QUE 6M² SEM VÃOS E ARGAMASSA DE ASSENTAMENTO COM PREPARO MANUAL. AF_06/2014_P | PARE - PAREDES/PAINEIS | M² | 99.07 | 91.72 | PA | 2014-12-01
0 | 87523 | ALVENARIA DE VEDAÇÃO DE BLOCOS CERÂMICOS FURADOS NA HORIZONTAL DE 9X14X19CM (ESPESSURA 9CM) DE PAREDES COM ÁREA LÍQUIDA MAIOR OU IGUAL A 6M² COM VÃOS E ARGAMASSA DE ASSENTAMENTO COM PREPARO EM BETONEIRA. AF_06/2014_P | PARE - PAREDES/PAINEIS | M² | 73.33 | 67.84 | PA | 2014-12-01
0 | 87524 | ALVENARIA DE VEDAÇÃO DE BLOCOS CERÂMICOS FURADOS NA HORIZONTAL DE 9X14X19CM (ESPESSURA 9CM) DE PAREDES COM ÁREA LÍQUIDA MAIOR OU IGUAL A 6M² COM VÃOS E ARGAMASSA DE ASSENTAMENTO COM PREPARO MANUAL. AF_06/2014_P | PARE - PAREDES/PAINEIS | M² | 70.36 | 68.48 | PA | 2014-12-01
0 | 87507 | ALVENARIA DE VEDAÇÃO DE BLOCOS CERÂMICOS FURADOS NA HORIZONTAL DE 9X14X19CM (ESPESSURA 9CM) DE PAREDES COM ÁREA LÍQUIDA MAIOR OU IGUAL A 6M² SEM VÃOS E ARGAMASSA DE ASSENTAMENTO COM PREPARO EM BETONEIRA. AF_06/2014_P | PARE - PAREDES/PAINEIS | M² | 69.53 | 64.4 | PA | 2014-12-01
0 | 87508 | ALVENARIA DE VEDAÇÃO DE BLOCOS CERÂMICOS FURADOS NA HORIZONTAL DE 9X14X19CM (ESPESSURA 9CM) DE PAREDES COM ÁREA LÍQUIDA MAIOR OU IGUAL A 6M² SEM VÃOS E ARGAMASSA DE ASSENTAMENTO COM PREPARO MANUAL. AF_06/2014_P | PARE - PAREDES/PAINEIS | M² | 70.24 | 65.05 | PA | 2014-12-01
0 | 87515 | ALVENARIA DE VEDAÇÃO DE BLOCOS CERÂMICOS FURADOS NA HORIZONTAL DE 9X14X19CM (ESPESSURA 9CM) DE PAREDES COM ÁREA LÍQUIDA MENOR QUE 6M² COM VÃOS E ARGAMASSA DE ASSENTAMENTO COM PREPARO EM BETONEIRA. AF_06/2014_P | PARE - PAREDES/PAINEIS | M² | 82.53 | 76.13 | PA | 2014-12-01
0 | 87516 | ALVENARIA DE VEDAÇÃO DE BLOCOS CERÂMICOS FURADOS NA HORIZONTAL DE 9X14X19CM (ESPESSURA 9CM) DE PAREDES COM ÁREA LÍQUIDA MENOR QUE 6M² COM VÃOS E ARGAMASSA DE ASSENTAMENTO COM PREPARO MANUAL. AF_06/2014_P | PARE - PAREDES/PAINEIS | M² | 83.24 | 76.77 | PA | 2014-12-01
1 | 87499 | ALVENARIA DE VEDAÇÃO DE BLOCOS CERÂMICOS FURADOS NA HORIZONTAL DE 9X14X19CM (ESPESSURA 9CM) DE PAREDES COM ÁREA LÍQUIDA MENOR QUE 6M² SEM VÃOS E ARGAMASSA DE ASSENTAMENTO COM PREPARO EM BETONEIRA. AF_06/2014_P | PARE - PAREDES/PAINEIS | M² | 76.16 | 70.38 | PA | 2014-12-01
0 | 87500 | ALVENARIA DE VEDAÇÃO DE BLOCOS CERÂMICOS FURADOS NA HORIZONTAL DE 9X14X19CM (ESPESSURA 9CM) DE PAREDES COM ÁREA LÍQUIDA MENOR QUE 6M² SEM VÃOS E ARGAMASSA DE ASSENTAMENTO COM PREPARO MANUAL. AF_06/2014_P | PARE - PAREDES/PAINEIS | M² | 76.88 | 71.02 | PA | 2014-12-01
0 | 87519 | ALVENARIA DE VEDAÇÃO DE BLOCOS CERÂMICOS FURADOS NA HORIZONTAL DE 9X19X19CM (ESPESSURA 9CM) DE PAREDES COM ÁREA LÍQUIDA MAIOR OU IGUAL A 6M² COM VÃOS E ARGAMASSA DE ASSENTAMENTO COM PREPARO EM BETONEIRA. AF_06/2014_P | PARE - PAREDES/PAINEIS | M² | 51.91 | 48.59 | PA | 2014-12-01
0 | 87520 | ALVENARIA DE VEDAÇÃO DE BLOCOS CERÂMICOS FURADOS NA HORIZONTAL DE 9X19X19CM (ESPESSURA 9CM) DE PAREDES COM ÁREA LÍQUIDA MAIOR OU IGUAL A 6M² COM VÃOS E ARGAMASSA DE ASSENTAMENTO COM PREPARO MANUAL. AF_06/2014_P | PARE - PAREDES/PAINEIS | M² | 52.57 | 49.18 | PA | 2014-12-01
0 | 87503 | ALVENARIA DE VEDAÇÃO DE BLOCOS CERÂMICOS FURADOS NA HORIZONTAL DE 9X19X19CM (ESPESSURA 9CM) DE PAREDES COM ÁREA LÍQUIDA MAIOR OU IGUAL A 6M² SEM VÃOS E ARGAMASSA DE ASSENTAMENTO COM PREPARO EM BETONEIRA. AF_06/2014_P | PARE - PAREDES/PAINEIS | M² | 47.88 | 44.94 | PA | 2014-12-01
0 | 87504 | ALVENARIA DE VEDAÇÃO DE BLOCOS CERÂMICOS FURADOS NA HORIZONTAL DE 9X19X19CM (ESPESSURA 9CM) DE PAREDES COM ÁREA LÍQUIDA MAIOR OU IGUAL A 6M² SEM VÃOS E ARGAMASSA DE ASSENTAMENTO COM PREPARO MANUAL. AF_06/2014_P | PARE - PAREDES/PAINEIS | M² | 48.54 | 45.53 | PA | 2014-12-01
0 | 87511 | ALVENARIA DE VEDAÇÃO DE BLOCOS CERÂMICOS FURADOS NA HORIZONTAL DE 9X19X19CM (ESPESSURA 9CM) DE PAREDES COM ÁREA LÍQUIDA MENOR QUE 6M² COM VÃOS E ARGAMASSA DE ASSENTAMENTO COM PREPARO EM BETONEIRA. AF_06/2014_P | PARE - PAREDES/PAINEIS | M² | 61.11 | 56.88 | PA | 2014-12-01
0 | 87512 | ALVENARIA DE VEDAÇÃO DE BLOCOS CERÂMICOS FURADOS NA HORIZONTAL DE 9X19X19CM (ESPESSURA 9CM) DE PAREDES COM ÁREA LÍQUIDA MENOR QUE 6M² COM VÃOS E ARGAMASSA DE ASSENTAMENTO COM PREPARO MANUAL. AF_06/2014_P | PARE - PAREDES/PAINEIS | M² | 61.76 | 57.47 | PA | 2014-12-01
0 | 87495 | ALVENARIA DE VEDAÇÃO DE BLOCOS CERÂMICOS FURADOS NA HORIZONTAL DE 9X19X19CM (ESPESSURA 9CM) DE PAREDES COM ÁREA LÍQUIDA MENOR QUE 6M² SEM VÃOS E ARGAMASSA DE ASSENTAMENTO COM PREPARO EM BETONEIRA. AF_06/2014_P | PARE - PAREDES/PAINEIS | M² | 54.73 | 51.11 | PA | 2014-12-01
0 | 87496 | ALVENARIA DE VEDAÇÃO DE BLOCOS CERÂMICOS FURADOS NA HORIZONTAL DE 9X19X19CM (ESPESSURA 9CM) DE PAREDES COM ÁREA LÍQUIDA MENOR QUE 6M² SEM VÃOS E ARGAMASSA DE ASSENTAMENTO COM PREPARO MANUAL. AF_06/2014_P | PARE - PAREDES/PAINEIS | M² | 55.39 | 51.71 | PA | 2014-12-01
0 | 87467 | ALVENARIA DE VEDAÇÃO DE BLOCOS VAZADOS DE CONCRETO DE 14X19X39CM (ESPESSURA 14CM) DE PAREDES COM ÁREA LÍQUIDA MAIOR OU IGUAL A 6M² COM VÃOS E ARGAMASSA DE ASSENTAMENTO COM PREPARO EM BETONEIRA. AF_06/2014_P | PARE - PAREDES/PAINEIS | M² | 58.55 | 56.35 | PA | 2014-12-01
0 | 87468 | ALVENARIA DE VEDAÇÃO DE BLOCOS VAZADOS DE CONCRETO DE 14X19X39CM (ESPESSURA 14CM) DE PAREDES COM ÁREA LÍQUIDA MAIOR OU IGUAL A 6M² COM VÃOS E ARGAMASSA DE ASSENTAMENTO COM PREPARO MANUAL. AF_06/2014_P | PARE - PAREDES/PAINEIS | M² | 59.24 | 56.98 | PA | 2014-12-01
0 | 87455 | ALVENARIA DE VEDAÇÃO DE BLOCOS VAZADOS DE CONCRETO DE 14X19X39CM (ESPESSURA 14CM) DE PAREDES COM ÁREA LÍQUIDA MAIOR OU IGUAL A 6M² SEM VÃOS E ARGAMASSA DE ASSENTAMENTO COM PREPARO EM BETONEIRA. AF_06/2014_P | PARE - PAREDES/PAINEIS | M² | 55.62 | 53.66 | PA | 2014-12-01
0 | 87456 | ALVENARIA DE VEDAÇÃO DE BLOCOS VAZADOS DE CONCRETO DE 14X19X39CM (ESPESSURA 14CM) DE PAREDES COM ÁREA LÍQUIDA MAIOR OU IGUAL A 6M² SEM VÃOS E ARGAMASSA DE ASSENTAMENTO COM PREPARO MANUAL. AF_06/2014_P | PARE - PAREDES/PAINEIS | M² | 56.66 | 54.62 | PA | 2014-12-01
0 | 87461 | ALVENARIA DE VEDAÇÃO DE BLOCOS VAZADOS DE CONCRETO DE 14X19X39CM (ESPESSURA 14CM) DE PAREDES COM ÁREA LÍQUIDA MENOR QUE 6M² COM VÃOS E ARGAMASSA DE ASSENTAMENTO COM PREPARO EM BETONEIRA. AF_06/2014_P | PARE - PAREDES/PAINEIS | M² | 62.61 | 60.02 | PA | 2014-12-01
0 | 87462 | ALVENARIA DE VEDAÇÃO DE BLOCOS VAZADOS DE CONCRETO DE 14X19X39CM (ESPESSURA 14CM) DE PAREDES COM ÁREA LÍQUIDA MENOR QUE 6M² COM VÃOS E ARGAMASSA DE ASSENTAMENTO COM PREPARO MANUAL. AF_06/2014_P | PARE - PAREDES/PAINEIS | M² | 63.3 | 60.64 | PA | 2014-12-01
0 | 87449 | ALVENARIA DE VEDAÇÃO DE BLOCOS VAZADOS DE CONCRETO DE 14X19X39CM (ESPESSURA 14CM) DE PAREDES COM ÁREA LÍQUIDA MENOR QUE 6M² SEM VÃOS E ARGAMASSA DE ASSENTAMENTO COM PREPARO EM BETONEIRA. AF_06/2014_P | PARE - PAREDES/PAINEIS | M² | 58.12 | 55.95 | PA | 2014-12-01
0 | 87450 | ALVENARIA DE VEDAÇÃO DE BLOCOS VAZADOS DE CONCRETO DE 14X19X39CM (ESPESSURA 14CM) DE PAREDES COM ÁREA LÍQUIDA MENOR QUE 6M² SEM VÃOS E ARGAMASSA DE ASSENTAMENTO COM PREPARO MANUAL. AF_06/2014_P | PARE - PAREDES/PAINEIS | M² | 58.82 | 56.57 | PA | 2014-12-01
0 | 87469 | ALVENARIA DE VEDAÇÃO DE BLOCOS VAZADOS DE CONCRETO DE 19X19X39CM (ESPESSURA 19CM) DE PAREDES COM ÁREA LÍQUIDA MAIOR OU IGUAL A 6M² COM VÃOS E ARGAMASSA DE ASSENTAMENTO COM PREPARO EM BETONEIRA. AF_06/2014_P | PARE - PAREDES/PAINEIS | M² | 71.5 | 69.06 | PA | 2014-12-01
0 | 87470 | ALVENARIA DE VEDAÇÃO DE BLOCOS VAZADOS DE CONCRETO DE 19X19X39CM (ESPESSURA 19CM) DE PAREDES COM ÁREA LÍQUIDA MAIOR OU IGUAL A 6M² COM VÃOS E ARGAMASSA DE ASSENTAMENTO COM PREPARO MANUAL. AF_06/2014_P | PARE - PAREDES/PAINEIS | M² | 72.37 | 69.84 | PA | 2014-12-01
0 | 87457 | ALVENARIA DE VEDAÇÃO DE BLOCOS VAZADOS DE CONCRETO DE 19X19X39CM (ESPESSURA 19CM) DE PAREDES COM ÁREA LÍQUIDA MAIOR OU IGUAL A 6M² SEM VÃOS E ARGAMASSA DE ASSENTAMENTO COM PREPARO EM BETONEIRA. AF_06/2014_P | PARE - PAREDES/PAINEIS | M² | 68.41 | 66.2 | PA | 2014-12-01
0 | 87458 | ALVENARIA DE VEDAÇÃO DE BLOCOS VAZADOS DE CONCRETO DE 19X19X39CM (ESPESSURA 19CM) DE PAREDES COM ÁREA LÍQUIDA MAIOR OU IGUAL A 6M² SEM VÃOS E ARGAMASSA DE ASSENTAMENTO COM PREPARO MANUAL. AF_06/2014_P | PARE - PAREDES/PAINEIS | M² | 69.28 | 66.98 | PA | 2014-12-01
0 | 87463 | ALVENARIA DE VEDAÇÃO DE BLOCOS VAZADOS DE CONCRETO DE 19X19X39CM (ESPESSURA 19CM) DE PAREDES COM ÁREA LÍQUIDA MENOR QUE 6M² COM VÃOS E ARGAMASSA DE ASSENTAMENTO COM PREPARO EM BETONEIRA. AF_06/2014_P | PARE - PAREDES/PAINEIS | M² | 75.57 | 72.72 | PA | 2014-12-01
0 | 87464 | ALVENARIA DE VEDAÇÃO DE BLOCOS VAZADOS DE CONCRETO DE 19X19X39CM (ESPESSURA 19CM) DE PAREDES COM ÁREA LÍQUIDA MENOR QUE 6M² COM VÃOS E ARGAMASSA DE ASSENTAMENTO COM PREPARO MANUAL. AF_06/2014_P | PARE - PAREDES/PAINEIS | M² | 76.43 | 73.5 | PA | 2014-12-01
0 | 87451 | ALVENARIA DE VEDAÇÃO DE BLOCOS VAZADOS DE CONCRETO DE 19X19X39CM (ESPESSURA 19CM) DE PAREDES COM ÁREA LÍQUIDA MENOR QUE 6M² SEM VÃOS E ARGAMASSA DE ASSENTAMENTO COM PREPARO EM BETONEIRA. AF_06/2014_P | PARE - PAREDES/PAINEIS | M² | 71.42 | 68.91 | PA | 2014-12-01
0 | 87452 | ALVENARIA DE VEDAÇÃO DE BLOCOS VAZADOS DE CONCRETO DE 19X19X39CM (ESPESSURA 19CM) DE PAREDES COM ÁREA LÍQUIDA MENOR QUE 6M² SEM VÃOS E ARGAMASSA DE ASSENTAMENTO COM PREPARO MANUAL. AF_06/2014_P | PARE - PAREDES/PAINEIS | M² | 71.86 | 69.35 | PA | 2014-12-01
0 | 87465 | ALVENARIA DE VEDAÇÃO DE BLOCOS VAZADOS DE CONCRETO DE 9X19X39CM (ESPESSURA 9CM) DE PAREDES COM ÁREA LÍQUIDA MAIOR OU IGUAL A 6M² COM VÃOS E ARGAMASSA DE ASSENTAMENTO COM PREPARO EM BETONEIRA. AF_06/2014_P | PARE - PAREDES/PAINEIS | M² | 45.68 | 44.09 | PA | 2014-12-01
0 | 87466 | ALVENARIA DE VEDAÇÃO DE BLOCOS VAZADOS DE CONCRETO DE 9X19X39CM (ESPESSURA 9CM) DE PAREDES COM ÁREA LÍQUIDA MAIOR OU IGUAL A 6M² COM VÃOS E ARGAMASSA DE ASSENTAMENTO COM PREPARO MANUAL. AF_06/2014_P | PARE - PAREDES/PAINEIS | M² | 46.27 | 44.62 | PA | 2014-12-01
0 | 87453 | ALVENARIA DE VEDAÇÃO DE BLOCOS VAZADOS DE CONCRETO DE 9X19X39CM (ESPESSURA 9CM) DE PAREDES COM ÁREA LÍQUIDA MAIOR OU IGUAL A 6M² SEM VÃOS E ARGAMASSA DE ASSENTAMENTO COM PREPARO EM BETONEIRA. AF_06/2014_P | PARE - PAREDES/PAINEIS | M² | 43.14 | 41.78 | PA | 2014-12-01
0 | 87454 | ALVENARIA DE VEDAÇÃO DE BLOCOS VAZADOS DE CONCRETO DE 9X19X39CM (ESPESSURA 9CM) DE PAREDES COM ÁREA LÍQUIDA MAIOR OU IGUAL A 6M² SEM VÃOS E ARGAMASSA DE ASSENTAMENTO COM PREPARO MANUAL. AF_06/2014_P | PARE - PAREDES/PAINEIS | M² | 43.74 | 42.32 | PA | 2014-12-01
0 | 87459 | ALVENARIA DE VEDAÇÃO DE BLOCOS VAZADOS DE CONCRETO DE 9X19X39CM (ESPESSURA 9CM) DE PAREDES COM ÁREA LÍQUIDA MENOR QUE 6M² COM VÃOS E ARGAMASSA DE ASSENTAMENTO COM PREPARO EM BETONEIRA. AF_06/2014_P | PARE - PAREDES/PAINEIS | M² | 49.74 | 47.75 | PA | 2014-12-01
0 | 87460 | ALVENARIA DE VEDAÇÃO DE BLOCOS VAZADOS DE CONCRETO DE 9X19X39CM (ESPESSURA 9CM) DE PAREDES COM ÁREA LÍQUIDA MENOR QUE 6M² COM VÃOS E ARGAMASSA DE ASSENTAMENTO COM PREPARO MANUAL. AF_06/2014_P | PARE - PAREDES/PAINEIS | M² | 50.34 | 48.28 | PA | 2014-12-01
0 | 87447 | ALVENARIA DE VEDAÇÃO DE BLOCOS VAZADOS DE CONCRETO DE 9X19X39CM (ESPESSURA 9CM) DE PAREDES COM ÁREA LÍQUIDA MENOR QUE 6M² SEM VÃOS E ARGAMASSA DE ASSENTAMENTO COM PREPARO EM BETONEIRA. AF_06/2014_P | PARE - PAREDES/PAINEIS | M² | 45.28 | 43.71 | PA | 2014-12-01
0 | 87448 | ALVENARIA DE VEDAÇÃO DE BLOCOS VAZADOS DE CONCRETO DE 9X19X39CM (ESPESSURA 9CM) DE PAREDES COM ÁREA LÍQUIDA MENOR QUE 6M² SEM VÃOS E ARGAMASSA DE ASSENTAMENTO COM PREPARO MANUAL. AF_06/2014_P | PARE - PAREDES/PAINEIS | M² | 45.49 | 43.87 | PA | 2014-12-01
0 | 74053/001 | ALVENARIA EM PEDRA RACHAO OU PEDRA DE MAO, ASSENTADA COM ARGAMASSA TRACO 1:6 (CIMENTO E AREIA) | PARE - PAREDES/PAINEIS | M³ | 386.54 | 364.56 | PA | 2014-12-01
0 | 73935/002 | ALVENARIA EM TIJOLO CERAMICO FURADO 9X19X19CM, 1 VEZ (ESPESSURA 19 CM), ASSENTADO EM ARGAMASSA TRACO 1:4 (CIMENTO E AREIA MEDIA NAO PENEIRADA), PREPARO MANUAL, JUNTA1 CM | PARE - PAREDES/PAINEIS | M² | 59.95 | 57.03 | PA | 2014-12-01
0 | 72133 | ALVENARIA EM TIJOLO CERAMICO MACICO 5X10X20CM 1 1/2 VEZ (ESPESSURA 30CM), ASSENTADO COM ARGAMASSA TRACO 1:2:8 (CIMENTO, CAL E AREIA) | PARE - PAREDES/PAINEIS | M² | 178.46 | 170.57 | PA | 2014-12-01
0 | 72131 | ALVENARIA EM TIJOLO CERAMICO MACICO 5X10X20CM 1 VEZ (ESPESSURA 20CM), ASSENTADO COM ARGAMASSA TRACO 1:2:8 (CIMENTO, CAL E AREIA) | PARE - PAREDES/PAINEIS | M² | 100.54 | 96.53 | PA | 2014-12-01
0 | 72132 | ALVENARIA EM TIJOLO CERAMICO MACICO 5X10X20CM 1/2 VEZ (ESPESSURA 10CM), ASSENTADO COM ARGAMASSA TRACO 1:2:8 (CIMENTO, CAL E AREIA) | PARE - PAREDES/PAINEIS | M² | 51.06 | 48.84 | PA | 2014-12-01
0 | 83518 | ALVENARIA EMBASAMENTO E=20 CM BLOCO CONCRETO | FUES - FUNDAÇÕES E ESTRUTURAS | M³ | 316.23 | 305.46 | PA | 2014-12-01
0 | 83519 | ALVENARIA EMBASAMENTO TIJOLO CERAMICO FURADO 10X20X20 CM | FUES - FUNDAÇÕES E ESTRUTURAS | M³ | 394.43 | 372.07 | PA | 2014-12-01
0 | 89293 | ALVENARIA ESTRUTURAL DE BLOCOS CERÂMICOS 14X19X29, (ESPESSURA DE 14 CM), PARA PAREDES COM ÁREA LÍQUIDA MAIOR OU IGUAL A 6M2, SEM VÃOS, UTILIZANDO PALHETA E ARGAMASSA DE ASSENTAMENTO COM PREPARO MANUAL. AF_12/2014 | PARE - PAREDES/PAINEIS | M² | 47.62 | 45.74 | PA | 2014-12-01
0 | 89312 | ALVENARIA ESTRUTURAL DE BLOCOS CERÂMICOS 14X19X29, (ESPESSURA DE 14 CM), PARA PAREDES COM ÁREA LÍQUIDA MAIOR OU IGUAL A 6M², COM VÃOS, UTILIZANDO COLHER DE PEDREIRO E ARGAMASSA DE ASSENTAMENTO COM PREPARO EM BETONEIRA. AF_12/2014 | PARE - PAREDES/PAINEIS | M² | 58.28 | 55.63 | PA | 2014-12-01
0 | 89313 | ALVENARIA ESTRUTURAL DE BLOCOS CERÂMICOS 14X19X29, (ESPESSURA DE 14 CM), PARA PAREDES COM ÁREA LÍQUIDA MAIOR OU IGUAL A 6M², COM VÃOS, UTILIZANDO COLHER DE PEDREIRO E ARGAMASSA DE ASSENTAMENTO COM PREPARO MANUAL. AF_12/2014 | PARE - PAREDES/PAINEIS | M² | 60.61 | 57.73 | PA | 2014-12-01
0 | 89296 | ALVENARIA ESTRUTURAL DE BLOCOS CERÂMICOS 14X19X29, (ESPESSURA DE 14 CM), PARA PAREDES COM ÁREA LÍQUIDA MAIOR OU IGUAL A 6M², COM VÃOS, UTILIZANDO PALHETA E ARGAMASSA DE ASSENTAMENTO COM PREPARO EM BETONEIRA. AF_12/2014 | PARE - PAREDES/PAINEIS | M² | 48.61 | 46.71 | PA | 2014-12-01
0 | 89297 | ALVENARIA ESTRUTURAL DE BLOCOS CERÂMICOS 14X19X29, (ESPESSURA DE 14 CM), PARA PAREDES COM ÁREA LÍQUIDA MAIOR OU IGUAL A 6M², COM VÃOS, UTILIZANDO PALHETA E ARGAMASSA DE ASSENTAMENTO COM PREPARO MANUAL. AF_12/2014 | PARE - PAREDES/PAINEIS | M² | 50.25 | 48.19 | PA | 2014-12-01
0 | 89308 | ALVENARIA ESTRUTURAL DE BLOCOS CERÂMICOS 14X19X29, (ESPESSURA DE 14 CM), PARA PAREDES COM ÁREA LÍQUIDA MAIOR OU IGUAL A 6M², SEM VÃOS, UTILIZANDO COLHER DE PEDREIRO E ARGAMASSA DE ASSENTAMENTO COM PREPARO EM BETONEIRA. AF_12/2014 | PARE - PAREDES/PAINEIS | M² | 54.24 | 51.91 | PA | 2014-12-01
0 | 89309 | ALVENARIA ESTRUTURAL DE BLOCOS CERÂMICOS 14X19X29, (ESPESSURA DE 14 CM), PARA PAREDES COM ÁREA LÍQUIDA MAIOR OU IGUAL A 6M², SEM VÃOS, UTILIZANDO COLHER DE PEDREIRO E ARGAMASSA DE ASSENTAMENTO COM PREPARO MANUAL. AF_12/2014 | PARE - PAREDES/PAINEIS | M² | 56.57 | 54.01 | PA | 2014-12-01
0 | 89292 | ALVENARIA ESTRUTURAL DE BLOCOS CERÂMICOS 14X19X29, (ESPESSURA DE 14 CM), PARA PAREDES COM ÁREA LÍQUIDA MAIOR OU IGUAL A 6M², SEM VÃOS, UTILIZANDO PALHETA E ARGAMASSA DE ASSENTAMENTO COM PREPARO EM BETONEIRA. AF_12/2014 | PARE - PAREDES/PAINEIS | M² | 45.98 | 44.25 | PA | 2014-12-01
0 | 89310 | ALVENARIA ESTRUTURAL DE BLOCOS CERÂMICOS 14X19X29, (ESPESSURA DE 14 CM), PARA PAREDES COM ÁREA LÍQUIDA MENOR QUE 6M², COM VÃOS, UTILIZANDO COLHER DE PEDREIRO E ARGAMASSA DE ASSENTAMENTO COM PREPARO EM BETONEIRA. AF_12/2014 | PARE - PAREDES/PAINEIS | M² | 64.42 | 61.29 | PA | 2014-12-01
0 | 89311 | ALVENARIA ESTRUTURAL DE BLOCOS CERÂMICOS 14X19X29, (ESPESSURA DE 14 CM), PARA PAREDES COM ÁREA LÍQUIDA MENOR QUE 6M², COM VÃOS, UTILIZANDO COLHER DE PEDREIRO E ARGAMASSA DE ASSENTAMENTO COM PREPARO MANUAL. AF_12/2014 | PARE - PAREDES/PAINEIS | M² | 66.74 | 63.39 | PA | 2014-12-01
0 | 89294 | ALVENARIA ESTRUTURAL DE BLOCOS CERÂMICOS 14X19X29, (ESPESSURA DE 14 CM), PARA PAREDES COM ÁREA LÍQUIDA MENOR QUE 6M², COM VÃOS, UTILIZANDO PALHETA E ARGAMASSA DE ASSENTAMENTO COM PREPARO EM BETONEIRA. AF_12/2014 | PARE - PAREDES/PAINEIS | M² | 53.93 | 51.64 | PA | 2014-12-01
0 | 89295 | ALVENARIA ESTRUTURAL DE BLOCOS CERÂMICOS 14X19X29, (ESPESSURA DE 14 CM), PARA PAREDES COM ÁREA LÍQUIDA MENOR QUE 6M², COM VÃOS, UTILIZANDO PALHETA E ARGAMASSA DE ASSENTAMENTO COM PREPARO MANUAL. AF_12/2014 | PARE - PAREDES/PAINEIS | M² | 55.57 | 53.12 | PA | 2014-12-01
0 | 89306 | ALVENARIA ESTRUTURAL DE BLOCOS CERÂMICOS 14X19X29, (ESPESSURA DE 14 CM), PARA PAREDES COM ÁREA LÍQUIDA MENOR QUE 6M², SEM VÃOS, UTILIZANDO COLHER DE PEDREIRO E ARGAMASSA DE ASSENTAMENTO COM PREPARO EM BETONEIRA. AF_12/2014 | PARE - PAREDES/PAINEIS | M² | 57.63 | 55.07 | PA | 2014-12-01
0 | 89307 | ALVENARIA ESTRUTURAL DE BLOCOS CERÂMICOS 14X19X29, (ESPESSURA DE 14 CM), PARA PAREDES COM ÁREA LÍQUIDA MENOR QUE 6M², SEM VÃOS, UTILIZANDO COLHER DE PEDREIRO E ARGAMASSA DE ASSENTAMENTO COM PREPARO MANUAL. AF_12/2014 | PARE - PAREDES/PAINEIS | M² | 59.96 | 57.17 | PA | 2014-12-01
0 | 89290 | ALVENARIA ESTRUTURAL DE BLOCOS CERÂMICOS 14X19X29, (ESPESSURA DE 14 CM), PARA PAREDES COM ÁREA LÍQUIDA MENOR QUE 6M², SEM VÃOS, UTILIZANDO PALHETA E ARGAMASSA DE ASSENTAMENTO COM PREPARO EM BETONEIRA. AF_12/2014 | PARE - PAREDES/PAINEIS | M² | 49.37 | 47.42 | PA | 2014-12-01
0 | 89291 | ALVENARIA ESTRUTURAL DE BLOCOS CERÂMICOS 14X19X29, (ESPESSURA DE 14 CM), PARA PAREDES COM ÁREA LÍQUIDA MENOR QUE 6M², SEM VÃOS, UTILIZANDO PALHETA E ARGAMASSA DE ASSENTAMENTO COM PREPARO MANUAL. AF_12/2014 | PARE - PAREDES/PAINEIS | M² | 51.01 | 48.9 | PA | 2014-12-01
0 | 89304 | ALVENARIA ESTRUTURAL DE BLOCOS CERÂMICOS 14X19X39, (ESPESSURA DE 14 CM), PARA PAREDES COM ÁREA LÍQUIDA MAIOR OU IGUAL A 6M², COM VÃOS, UTILIZANDO COLHER DE PEDREIRO E ARGAMASSA DE ASSENTAMENTO COM PREPARO EM BETONEIRA. AF_12/2014 | PARE - PAREDES/PAINEIS | M² | 50.61 | 48.55 | PA | 2014-12-01
0 | 89305 | ALVENARIA ESTRUTURAL DE BLOCOS CERÂMICOS 14X19X39, (ESPESSURA DE 14 CM), PARA PAREDES COM ÁREA LÍQUIDA MAIOR OU IGUAL A 6M², COM VÃOS, UTILIZANDO COLHER DE PEDREIRO E ARGAMASSA DE ASSENTAMENTO COM PREPARO MANUAL. AF_12/2014 | PARE - PAREDES/PAINEIS | M² | 52.7 | 50.44 | PA | 2014-12-01
0 | 89288 | ALVENARIA ESTRUTURAL DE BLOCOS CERÂMICOS 14X19X39, (ESPESSURA DE 14 CM), PARA PAREDES COM ÁREA LÍQUIDA MAIOR OU IGUAL A 6M², COM VÃOS, UTILIZANDO PALHETA E ARGAMASSA DE ASSENTAMENTO COM PREPARO EM BETONEIRA. AF_12/2014 | PARE - PAREDES/PAINEIS | M² | 41.16 | 39.84 | PA | 2014-12-01
0 | 89289 | ALVENARIA ESTRUTURAL DE BLOCOS CERÂMICOS 14X19X39, (ESPESSURA DE 14 CM), PARA PAREDES COM ÁREA LÍQUIDA MAIOR OU IGUAL A 6M², COM VÃOS, UTILIZANDO PALHETA E ARGAMASSA DE ASSENTAMENTO COM PREPARO MANUAL. AF_12/2014 | PARE - PAREDES/PAINEIS | M² | 42.63 | 41.18 | PA | 2014-12-01
0 | 89300 | ALVENARIA ESTRUTURAL DE BLOCOS CERÂMICOS 14X19X39, (ESPESSURA DE 14 CM), PARA PAREDES COM ÁREA LÍQUIDA MAIOR OU IGUAL A 6M², SEM VÃOS, UTILIZANDO COLHER DE PEDREIRO E ARGAMASSA DE ASSENTAMENTO COM PREPARO EM BETONEIRA. AF_12/2014 | PARE - PAREDES/PAINEIS | M² | 47.17 | 45.34 | PA | 2014-12-01
0 | 89301 | ALVENARIA ESTRUTURAL DE BLOCOS CERÂMICOS 14X19X39, (ESPESSURA DE 14 CM), PARA PAREDES COM ÁREA LÍQUIDA MAIOR OU IGUAL A 6M², SEM VÃOS, UTILIZANDO COLHER DE PEDREIRO E ARGAMASSA DE ASSENTAMENTO COM PREPARO MANUAL. AF_12/2014 | PARE - PAREDES/PAINEIS | M² | 49.26 | 47.24 | PA | 2014-12-01
0 | 89284 | ALVENARIA ESTRUTURAL DE BLOCOS CERÂMICOS 14X19X39, (ESPESSURA DE 14 CM), PARA PAREDES COM ÁREA LÍQUIDA MAIOR OU IGUAL QUE 6M², SEM VÃOS, UTILIZANDO PALHETA E ARGAMASSA DE ASSENTAMENTO COM PREPARO EM BETONEIRA. AF_12/2014 | PARE - PAREDES/PAINEIS | M² | 39.12 | 37.91 | PA | 2014-12-01
0 | 89285 | ALVENARIA ESTRUTURAL DE BLOCOS CERÂMICOS 14X19X39, (ESPESSURA DE 14 CM), PARA PAREDES COM ÁREA LÍQUIDA MAIOR OU IGUAL QUE 6M², SEM VÃOS, UTILIZANDO PALHETA E ARGAMASSA DE ASSENTAMENTO COM PREPARO MANUAL. AF_12/2014 | PARE - PAREDES/PAINEIS | M² | 40.59 | 39.24 | PA | 2014-12-01
0 | 89302 | ALVENARIA ESTRUTURAL DE BLOCOS CERÂMICOS 14X19X39, (ESPESSURA DE 14 CM), PARA PAREDES COM ÁREA LÍQUIDA MENOR QUE 6M², COM VÃOS, UTILIZANDO COLHER DE PEDREIRO E ARGAMASSA DE ASSENTAMENTO COM PREPARO EM BETONEIRA. AF_12/2014 | PARE - PAREDES/PAINEIS | M² | 56.12 | 53.64 | PA | 2014-12-01
0 | 89303 | ALVENARIA ESTRUTURAL DE BLOCOS CERÂMICOS 14X19X39, (ESPESSURA DE 14 CM), PARA PAREDES COM ÁREA LÍQUIDA MENOR QUE 6M², COM VÃOS, UTILIZANDO COLHER DE PEDREIRO E ARGAMASSA DE ASSENTAMENTO COM PREPARO MANUAL. AF_12/2014 | PARE - PAREDES/PAINEIS | M² | 58.21 | 55.53 | PA | 2014-12-01
0 | 89286 | ALVENARIA ESTRUTURAL DE BLOCOS CERÂMICOS 14X19X39, (ESPESSURA DE 14 CM), PARA PAREDES COM ÁREA LÍQUIDA MENOR QUE 6M², COM VÃOS, UTILIZANDO PALHETA E ARGAMASSA DE ASSENTAMENTO COM PREPARO EM BETONEIRA. AF_12/2014 | PARE - PAREDES/PAINEIS | M² | 45.81 | 44.17 | PA | 2014-12-01
0 | 89287 | ALVENARIA ESTRUTURAL DE BLOCOS CERÂMICOS 14X19X39, (ESPESSURA DE 14 CM), PARA PAREDES COM ÁREA LÍQUIDA MENOR QUE 6M², COM VÃOS, UTILIZANDO PALHETA E ARGAMASSA DE ASSENTAMENTO COM PREPARO MANUAL. AF_ AF_12/2014 | PARE - PAREDES/PAINEIS | M² | 47.28 | 45.5 | PA | 2014-12-01
0 | 89298 | ALVENARIA ESTRUTURAL DE BLOCOS CERÂMICOS 14X19X39, (ESPESSURA DE 14 CM), PARA PAREDES COM ÁREA LÍQUIDA MENOR QUE 6M², SEM VÃOS, UTILIZANDO COLHER DE PEDREIRO E ARGAMASSA DE ASSENTAMENTO COM PREPARO EM BETONEIRA. AF_12/2014 | PARE - PAREDES/PAINEIS | M² | 50.49 | 48.45 | PA | 2014-12-01
0 | 89299 | ALVENARIA ESTRUTURAL DE BLOCOS CERÂMICOS 14X19X39, (ESPESSURA DE 14 CM), PARA PAREDES COM ÁREA LÍQUIDA MENOR QUE 6M², SEM VÃOS, UTILIZANDO COLHER DE PEDREIRO E ARGAMASSA DE ASSENTAMENTO COM PREPARO MANUAL. AF_12/2014 | PARE - PAREDES/PAINEIS | M² | 52.58 | 50.34 | PA | 2014-12-01
0 | 89282 | ALVENARIA ESTRUTURAL DE BLOCOS CERÂMICOS 14X19X39, (ESPESSURA DE 14 CM), PARA PAREDES COM ÁREA LÍQUIDA MENOR QUE 6M², SEM VÃOS, UTILIZANDO PALHETA E ARGAMASSA DE ASSENTAMENTO COM PREPARO EM BETONEIRA. AF_12/2014 | PARE - PAREDES/PAINEIS | M² | 42.44 | 41.01 | PA | 2014-12-01
0 | 89283 | ALVENARIA ESTRUTURAL DE BLOCOS CERÂMICOS 14X19X39, (ESPESSURA DE 14 CM), PARA PAREDES COM ÁREA LÍQUIDA MENOR QUE 6M², SEM VÃOS, UTILIZANDO PALHETA E ARGAMASSA DE ASSENTAMENTO COM PREPARO MANUAL. AF_12/2014 | PARE - PAREDES/PAINEIS | M² | 43.92 | 42.34 | PA | 2014-12-01
0 | 73674 | ANDAIME PARA ALVENARIA EM MADEIRA DE 2A | SEDI - SERVIÇOS DIVERSOS | M² | 17.28 | 16.3 | PA | 2014-12-01
0 | 73673 | ANDAIME PARA REVESTIMENTO DE FORROS EM MADEIRA DE 3A | SEDI - SERVIÇOS DIVERSOS | M² | 15.85 | 14.7 | PA | 2014-12-01
0 | 84112 | ANDAIME TABUADO SOBRE CAVALETES (INCLUSO CAVALETE) EM MADEIRA DE 1ª UTIL 20X INCL MOVIMENTACAO P/ PE-DIREITO 4,00M | SEDI - SERVIÇOS DIVERSOS | M² | 12.41 | 12.1 | PA | 2014-12-01
0 | 84154 | APARELHO APOIO NEOPRENE FRETADO | FUES - FUNDAÇÕES E ESTRUTURAS | DM3 | 105.61 | 105.44 | PA | 2014-12-01
0 | 84153 | APARELHO DE APOIO NEOPRENE NAO FRETADO (1,4KG/DM3) | FUES - FUNDAÇÕES E ESTRUTURAS | KG | 34.48 | 34.31 | PA | 2014-12-01
0 | 86905 | APARELHO MISTURADOR DE MESA PARA LAVATÓRIO, PADRÃO MÉDIO - FORNECIMENTO E INSTALAÇÃO. AF_12/2013 | INHI - INSTALAÇÕES HIDROS SANITÁRIAS | UN | 106.75 | 105.87 | PA | 2014-12-01
0 | 86908 | APARELHO MISTURADOR DE MESA PARA PIA DE COZINHA, PADRÃO MÉDIO - FORNECIMENTO E INSTALAÇÃO. AF_12/2013 | INHI - INSTALAÇÕES HIDROS SANITÁRIAS | UN | 125.76 | 125.32 | PA | 2014-12-01
0 | 72941 | APARELHO SINALIZADOR DE SAIDA DE GARAGEM, COM CELULA FOTOELETRICA - FORNECIMENTO E INSTALACAO | INEL - INSTALAÇÃO ELÉTRICA/ELETRIFICAÇÃO E ILUMINAÇÃO EXTERNA | UN | 415.57 | 411.5 | PA | 2014-12-01
0 | 84084 | APICOAMENTO MANUAL DE SUPERFICIE DE CONCRETO | REVE - REVESTIMENTO E TRATAMENTO DE SUPERFÍCIES | M² | 4.86 | 4.4 | PA | 2014-12-01
0 | 79483 | APILOAMENTO COM MACO DE 30KG | MOVT - MOVIMENTO DE TERRA | M² | 18.21 | 16.53 | PA | 2014-12-01
0 | 85187 | APLICACAO DE HERBICIDA SELETIVO EM GRAMADOS, COM FREQUENCIA DE DUAS VEZES AO ANO | URBA - URBANIZAÇÃO | HA | 355.3 | 332.95 | PA | 2014-12-01
0 | 72815 | APLICACAO DE TINTA A BASE DE EPOXI SOBRE PISO | PISO - PISOS | M² | 34.38 | 33.04 | PA | 2014-12-01
0 | 84663 | APLICACAO DE VERNIZ POLIURETANO FOSCO SOBRE PISO DE PEDRAS DECORATIVAS, 3 DEMAOS | PINT - PINTURAS | M² | 16.47 | 15.43 | PA | 2014-12-01
1 | 88485 | APLICAÇÃO DE FUNDO SELADOR ACRÍLICO EM PAREDES, UMA DEMÃO. AF_06/2014 | PINT - PINTURAS | M² | 1.76 | 1.68 | PA | 2014-12-01 | 1.6833 | 0.00331
| Código | Descrição | Tipo | Unidade | Preço Unitário Sem Desoneração | Preço Unitário Com Desoneração | Coeficiente | Parcial Sem Desoneração | Parcial Com Desoneração
| 88310 | PINTOR COM ENCARGOS COMPLEMENTARES | SEDI - SERVIÇOS DIVERSOS | H | 15.32 | 13.77 | 0.039 | 0.6 | 0.53703
| 88316 | SERVENTE COM ENCARGOS COMPLEMENTARES | SEDI - SERVIÇOS DIVERSOS | H | 12.14 | 11.02 | 0.014 | 0.17 | 0.15428
| 6085 | SELADOR ACRILICO | Material | L | 6.2 | 6.2 | 0.16 | 0.99 | 0.992
0 | 88484 | APLICAÇÃO DE FUNDO SELADOR ACRÍLICO EM TETO, UMA DEMÃO. AF_06/2014 | PINT - PINTURAS | M² | 2 | 1.9 | PA | 2014-12-01
0 | 88483 | APLICAÇÃO DE FUNDO SELADOR LÁTEX PVA EM PAREDES, UMA DEMÃO. AF_06/2014 | PINT - PINTURAS | M² | 1.69 | 1.63 | PA | 2014-12-01
0 | 88482 | APLICAÇÃO DE FUNDO SELADOR LÁTEX PVA EM TETO, UMA DEMÃO. AF_06/2014 | PINT - PINTURAS | M² | 1.86 | 1.79 | PA | 2014-12-01
0 | 87430 | APLICAÇÃO DE GESSO PROJETADO COM EQUIPAMENTO DE PROJEÇÃO EM PAREDES DE AMBIENTES DE ÁREA ENTRE 5M² E 10M², DESEMPENADO (SEM TALISCAS), ESPESSURA DE 0,5CM. AF_06/2014 | REVE - REVESTIMENTO E TRATAMENTO DE SUPERFÍCIES | M² | 15.19 | 14.86 | PA | 2014-12-01
0 | 87433 | APLICAÇÃO DE GESSO PROJETADO COM EQUIPAMENTO DE PROJEÇÃO EM PAREDES DE AMBIENTES DE ÁREA ENTRE 5M² E 10M², DESEMPENADO (SEM TALISCAS), ESPESSURA DE 1,0CM. AF_06/2014 | REVE - REVESTIMENTO E TRATAMENTO DE SUPERFÍCIES | M² | 23.45 | 23.22 | PA | 2014-12-01
0 | 87436 | APLICAÇÃO DE GESSO PROJETADO COM EQUIPAMENTO DE PROJEÇÃO EM PAREDES DE AMBIENTES DE ÁREA ENTRE 5M² E 10M², SARRAFEADO (COM TALISCAS), ESPESSURA DE 1,0CM. AF_06/2014 | REVE - REVESTIMENTO E TRATAMENTO DE SUPERFÍCIES | M² | 25.63 | 25.19 | PA | 2014-12-01
0 | 87439 | APLICAÇÃO DE GESSO PROJETADO COM EQUIPAMENTO DE PROJEÇÃO EM PAREDES DE AMBIENTES DE ÁREA ENTRE 5M² E 10M², SARRAFEADO (COM TALISCAS), ESPESSURA DE 1,5CM. AF_06/2014 | REVE - REVESTIMENTO E TRATAMENTO DE SUPERFÍCIES | M² | 32.25 | 31.81 | PA | 2014-12-01
0 | 87429 | APLICAÇÃO DE GESSO PROJETADO COM EQUIPAMENTO DE PROJEÇÃO EM PAREDES DE AMBIENTES DE ÁREA MAIOR QUE 10M², DESEMPENADO (SEM TALISCAS), ESPESSURA DE 0,5CM. AF_06/2014 | REVE - REVESTIMENTO E TRATAMENTO DE SUPERFÍCIES | M² | 14.91 | 14.61 | PA | 2014-12-01
0 | 87432 | APLICAÇÃO DE GESSO PROJETADO COM EQUIPAMENTO DE PROJEÇÃO EM PAREDES DE AMBIENTES DE ÁREA MAIOR QUE 10M², DESEMPENADO (SEM TALISCAS), ESPESSURA DE 1,0CM. AF_06/2014 | REVE - REVESTIMENTO E TRATAMENTO DE SUPERFÍCIES | M² | 22.89 | 22.17 | PA | 2014-12-01
0 | 87435 | APLICAÇÃO DE GESSO PROJETADO COM EQUIPAMENTO DE PROJEÇÃO EM PAREDES DE AMBIENTES DE ÁREA MAIOR QUE 10M², SARRAFEADO (COM TALISCAS), ESPESSURA DE 1,0CM. AF_06/2014 | REVE - REVESTIMENTO E TRATAMENTO DE SUPERFÍCIES | M² | 24.67 | 24.32 | PA | 2014-12-01
0 | 87438 | APLICAÇÃO DE GESSO PROJETADO COM EQUIPAMENTO DE PROJEÇÃO EM PAREDES DE AMBIENTES DE ÁREA MAIOR QUE 10M², SARRAFEADO (COM TALISCAS), ESPESSURA DE 1,5CM. AF_06/2014 | REVE - REVESTIMENTO E TRATAMENTO DE SUPERFÍCIES | M² | 31.03 | 30.71 | PA | 2014-12-01
0 | 87431 | APLICAÇÃO DE GESSO PROJETADO COM EQUIPAMENTO DE PROJEÇÃO EM PAREDES DE AMBIENTES DE ÁREA MENOR QUE 5M², DESEMPENADO (SEM TALISCAS), ESPESSURA DE 0,5CM. AF_06/2014 | REVE - REVESTIMENTO E TRATAMENTO DE SUPERFÍCIES | M² | 15.33 | 14.99 | PA | 2014-12-01
0 | 87434 | APLICAÇÃO DE GESSO PROJETADO COM EQUIPAMENTO DE PROJEÇÃO EM PAREDES DE AMBIENTES DE ÁREA MENOR QUE 5M², DESEMPENADO (SEM TALISCAS), ESPESSURA DE 1,0CM. AF_06/2014 | REVE - REVESTIMENTO E TRATAMENTO DE SUPERFÍCIES | M² | 23.85 | 23.58 | PA | 2014-12-01
0 | 87437 | APLICAÇÃO DE GESSO PROJETADO COM EQUIPAMENTO DE PROJEÇÃO EM PAREDES DE AMBIENTES DE ÁREA MENOR QUE 5M², SARRAFEADO (COM TALISCAS), ESPESSURA DE 1,0CM. AF_06/2014 | REVE - REVESTIMENTO E TRATAMENTO DE SUPERFÍCIES | M² | 26.31 | 25.8 | PA | 2014-12-01
0 | 87440 | APLICAÇÃO DE GESSO PROJETADO COM EQUIPAMENTO DE PROJEÇÃO EM PAREDES DE AMBIENTES DE ÁREA MENOR QUE 5M², SARRAFEADO (COM TALISCAS), ESPESSURA DE 1,5CM. AF_06/2014 | REVE - REVESTIMENTO E TRATAMENTO DE SUPERFÍCIES | M² | 32.81 | 32.31 | PA | 2014-12-01
1 | 88497 | APLICAÇÃO E LIXAMENTO DE MASSA LÁTEX EM PAREDES, DUAS DEMÃOS. AF_06/2014 | PINT - PINTURAS | M² | 9.34 | 8.73 | PA | 2014-12-01 | 8.7279 | -0.002055
| Código | Descrição | Tipo | Unidade | Preço Unitário Sem Desoneração | Preço Unitário Com Desoneração | Coeficiente | Parcial Sem Desoneração | Parcial Com Desoneração
| 88310 | PINTOR COM ENCARGOS COMPLEMENTARES | SEDI - SERVIÇOS DIVERSOS | H | 15.32 | 13.77 | 0.312 | 4.78 | 4.2962
| 88316 | SERVENTE COM ENCARGOS COMPLEMENTARES | SEDI - SERVIÇOS DIVERSOS | H | 12.14 | 11.02 | 0.114 | 1.38 | 1.2563
| 3767 | LIXA EM FOLHA PARA PAREDE OU MADEIRA, NUMERO 120 (COR VERMELHA) | Material | UN | 0.56 | 0.56 | 0.06 | 0.03 | 0.0336
| 4051 | MASSA CORRIDA PVA PARA PAREDES INTERNAS | Material | 18L | 64.25 | 64.25 | 0.0489 | 3.14 | 3.1418
0 | 88495 | APLICAÇÃO E LIXAMENTO DE MASSA LÁTEX EM PAREDES, UMA DEMÃO. AF_06/2014 | PINT - PINTURAS | M² | 6.77 | 6.31 | PA | 2014-12-01
0 | 88496 | APLICAÇÃO E LIXAMENTO DE MASSA LÁTEX EM TETO, DUAS DEMÃOS. AF_06/2014 | PINT - PINTURAS | M² | 16.47 | 15.15 | PA | 2014-12-01
0 | 88494 | APLICAÇÃO E LIXAMENTO DE MASSA LÁTEX EM TETO, UMA DEMÃO. AF_06/2014 | PINT - PINTURAS | M² | 12.11 | 11.12 | PA | 2014-12-01
0 | 88412 | APLICAÇÃO MANUAL DE FUNDO SELADOR ACRÍLICO EM PANOS CEGOS DE FACHADA (SEM PRESENÇA DE VÃOS) DE EDIFÍCIOS DE MÚLTIPLOS PAVIMENTOS. AF_06/2014 | PINT - PINTURAS | M² | 1.45 | 1.4 | PA | 2014-12-01
0 | 88411 | APLICAÇÃO MANUAL DE FUNDO SELADOR ACRÍLICO EM PANOS COM PRESENÇA DE VÃOS DE EDIFÍCIOS DE MÚLTIPLOS PAVIMENTOS. AF_06/2014 | PINT - PINTURAS | M² | 1.86 | 1.77 | PA | 2014-12-01
0 | 88415 | APLICAÇÃO MANUAL DE FUNDO SELADOR ACRÍLICO EM PAREDES EXTERNAS DE CASAS. AF_06/2014 | PINT - PINTURAS | M² | 1.99 | 1.88 | PA | 2014-12-01
0 | 88413 | APLICAÇÃO MANUAL DE FUNDO SELADOR ACRÍLICO EM SUPERFÍCIES EXTERNAS DE SACADA DE EDIFÍCIOS DE MÚLTIPLOS PAVIMENTOS. AF_06/2014 | PINT - PINTURAS | M² | 2.68 | 2.51 | PA | 2014-12-01
0 | 88414 | APLICAÇÃO MANUAL DE FUNDO SELADOR ACRÍLICO EM SUPERFÍCIES INTERNAS DA SACADA DE EDIFÍCIOS DE MÚLTIPLOS PAVIMENTOS. AF_06/2014 | PINT - PINTURAS | M² | 2.94 | 2.74 | PA | 2014-12-01
0 | 87418 | APLICAÇÃO MANUAL DE GESSO DESEMPENADO (SEM TALISCAS) EM PAREDES DE AMBIENTES DE ÁREA ENTRE 5M² E 10M², ESPESSURA DE 0,5CM. AF_06/2014 | REVE - REVESTIMENTO E TRATAMENTO DE SUPERFÍCIES | M² | 12.21 | 11.61 | PA | 2014-12-01
0 | 87421 | APLICAÇÃO MANUAL DE GESSO DESEMPENADO (SEM TALISCAS) EM PAREDES DE AMBIENTES DE ÁREA ENTRE 5M² E 10M², ESPESSURA DE 1,0CM. AF_06/2014 | REVE - REVESTIMENTO E TRATAMENTO DE SUPERFÍCIES | M² | 18.86 | 18.08 | PA | 2014-12-01
0 | 87417 | APLICAÇÃO MANUAL DE GESSO DESEMPENADO (SEM TALISCAS) EM PAREDES DE AMBIENTES DE ÁREA MAIOR QUE 10M², ESPESSURA DE 0,5CM. AF_06/2014 | REVE - REVESTIMENTO E TRATAMENTO DE SUPERFÍCIES | M² | 11.93 | 11.36 | PA | 2014-12-01
0 | 87420 | APLICAÇÃO MANUAL DE GESSO DESEMPENADO (SEM TALISCAS) EM PAREDES DE AMBIENTES DE ÁREA MAIOR QUE 10M², ESPESSURA DE 1,0CM. AF_06/2014 | REVE - REVESTIMENTO E TRATAMENTO DE SUPERFÍCIES | M² | 18.58 | 17.83 | PA | 2014-12-01
0 | 87419 | APLICAÇÃO MANUAL DE GESSO DESEMPENADO (SEM TALISCAS) EM PAREDES DE AMBIENTES DE ÁREA MENOR QUE 5M², ESPESSURA DE 0,5CM. AF_06/2014 | REVE - REVESTIMENTO E TRATAMENTO DE SUPERFÍCIES | M² | 13.03 | 12.35 | PA | 2014-12-01
0 | 87422 | APLICAÇÃO MANUAL DE GESSO DESEMPENADO (SEM TALISCAS) EM PAREDES DE AMBIENTES DE ÁREA MENOR QUE 5M², ESPESSURA DE 1,0CM. AF_06/2014 | REVE - REVESTIMENTO E TRATAMENTO DE SUPERFÍCIES | M² | 19.68 | 18.82 | PA | 2014-12-01
0 | 87412 | APLICAÇÃO MANUAL DE GESSO DESEMPENADO (SEM TALISCAS) EM TETO DE AMBIENTES DE ÁREA ENTRE 5M² E 10M², ESPESSURA DE 0,5CM. AF_06/2014 | REVE - REVESTIMENTO E TRATAMENTO DE SUPERFÍCIES | M² | 15.21 | 14.32 | PA | 2014-12-01
0 | 87415 | APLICAÇÃO MANUAL DE GESSO DESEMPENADO (SEM TALISCAS) EM TETO DE AMBIENTES DE ÁREA ENTRE 5M² E 10M², ESPESSURA DE 1,0CM. AF_06/2014 | REVE - REVESTIMENTO E TRATAMENTO DE SUPERFÍCIES | M² | 21.32 | 20.3 | PA | 2014-12-01
0 | 87411 | APLICAÇÃO MANUAL DE GESSO DESEMPENADO (SEM TALISCAS) EM TETO DE AMBIENTES DE ÁREA MAIOR QUE 10M², ESPESSURA DE 0,5CM. AF_06/2014 | REVE - REVESTIMENTO E TRATAMENTO DE SUPERFÍCIES | M² | 11.39 | 10.87 | PA | 2014-12-01
0 | 87414 | APLICAÇÃO MANUAL DE GESSO DESEMPENADO (SEM TALISCAS) EM TETO DE AMBIENTES DE ÁREA MAIOR QUE 10M², ESPESSURA DE 1,0CM. AF_06/2014 | REVE - REVESTIMENTO E TRATAMENTO DE SUPERFÍCIES | M² | 17.62 | 16.96 | PA | 2014-12-01
0 | 87413 | APLICAÇÃO MANUAL DE GESSO DESEMPENADO (SEM TALISCAS) EM TETO DE AMBIENTES DE ÁREA MENOR QUE 5M², ESPESSURA DE 0,5CM. AF_06/2014 | REVE - REVESTIMENTO E TRATAMENTO DE SUPERFÍCIES | M² | 17.39 | 16.3 | PA | 2014-12-01
0 | 87416 | APLICAÇÃO MANUAL DE GESSO DESEMPENADO (SEM TALISCAS) EM TETO DE AMBIENTES DE ÁREA MENOR QUE 5M², ESPESSURA DE 1,0CM. AF_06/2014 | REVE - REVESTIMENTO E TRATAMENTO DE SUPERFÍCIES | M² | 23.64 | 22.4 | PA | 2014-12-01
0 | 87424 | APLICAÇÃO MANUAL DE GESSO SARRAFEADO (COM TALISCAS) EM PAREDES DE AMBIENTES DE ÁREA ENTRE 5M² E 10M², ESPESSURA DE 1,0CM. AF_06/2014 | REVE - REVESTIMENTO E TRATAMENTO DE SUPERFÍCIES | M² | 23.64 | 22.4 | PA | 2014-12-01
0 | 87427 | APLICAÇÃO MANUAL DE GESSO SARRAFEADO (COM TALISCAS) EM PAREDES DE AMBIENTES DE ÁREA ENTRE 5M² E 10M², ESPESSURA DE 1,5CM. AF_06/2014 | REVE - REVESTIMENTO E TRATAMENTO DE SUPERFÍCIES | M² | 28.29 | 26.93 | PA | 2014-12-01
0 | 87423 | APLICAÇÃO MANUAL DE GESSO SARRAFEADO (COM TALISCAS) EM PAREDES DE AMBIENTES DE ÁREA MAIOR QUE 10M², ESPESSURA DE 1,0CM. AF_06/2014 | REVE - REVESTIMENTO E TRATAMENTO DE SUPERFÍCIES | M² | 23.22 | 22.02 | PA | 2014-12-01
0 | 87426 | APLICAÇÃO MANUAL DE GESSO SARRAFEADO (COM TALISCAS) EM PAREDES DE AMBIENTES DE ÁREA MAIOR QUE 10M², ESPESSURA DE 1,5CM. AF_06/2014 | REVE - REVESTIMENTO E TRATAMENTO DE SUPERFÍCIES | M² | 27.87 | 26.55 | PA | 2014-12-01
0 | 87425 | APLICAÇÃO MANUAL DE GESSO SARRAFEADO (COM TALISCAS) EM PAREDES DE AMBIENTES DE ÁREA MENOR QUE 5M², ESPESSURA DE 1,0CM. AF_06/2014 | REVE - REVESTIMENTO E TRATAMENTO DE SUPERFÍCIES | M² | 24.32 | 23.02 | PA | 2014-12-01
0 | 87428 | APLICAÇÃO MANUAL DE GESSO SARRAFEADO (COM TALISCAS) EM PAREDES DE AMBIENTES DE ÁREA MENOR QUE 5M², ESPESSURA DE 1,5CM. AF_06/2014 | REVE - REVESTIMENTO E TRATAMENTO DE SUPERFÍCIES | M² | 28.97 | 27.54 | PA | 2014-12-01
1 | 88489 | APLICAÇÃO MANUAL DE PINTURA COM TINTA LÁTEX ACRÍLICA EM PAREDES, DUAS DEMÃOS. AF_06/2014 | PINT - PINTURAS | M² | 8.7 | 8.33 | PA | 2014-12-01 | 8.3316 | 0.00157
| Código | Descrição | Tipo | Unidade | Preço Unitário Sem Desoneração | Preço Unitário Com Desoneração | Coeficiente | Parcial Sem Desoneração | Parcial Com Desoneração
| 88310 | PINTOR COM ENCARGOS COMPLEMENTARES | SEDI - SERVIÇOS DIVERSOS | H | 15.32 | 13.77 | 0.187 | 2.86 | 2.575
| 88316 | SERVENTE COM ENCARGOS COMPLEMENTARES | SEDI - SERVIÇOS DIVERSOS | H | 12.14 | 11.02 | 0.069 | 0.84 | 0.76038
| 7356 | TINTA ACRILICA PREMIUM, COR BRANCO FOSCO | Material | L | 15.14 | 15.14 | 0.33 | 5 | 4.9962
0 | 88488 | APLICAÇÃO MANUAL DE PINTURA COM TINTA LÁTEX ACRÍLICA EM TETO, DUAS DEMÃOS. AF_06/2014 | PINT - PINTURAS | M² | 9.81 | 9.34 | PA | 2014-12-01
0 | 88487 | APLICAÇÃO MANUAL DE PINTURA COM TINTA LÁTEX PVA EM PAREDES, DUAS DEMÃOS. AF_06/2014 | PINT - PINTURAS | M² | 6.89 | 6.63 | PA | 2014-12-01
0 | 88486 | APLICAÇÃO MANUAL DE PINTURA COM TINTA LÁTEX PVA EM TETO, DUAS DEMÃOS. AF_06/2014 | PINT - PINTURAS | M² | 7.68 | 7.34 | PA | 2014-12-01
0 | 88432 | APLICAÇÃO MANUAL DE PINTURA COM TINTA TEXTURIZADA ACRÍLICA EM MOLDURAS DE EPS, PRÉ-FABRICADOS, OU OUTROS. AF_06/2014 | PINT - PINTURAS | M² | 12.46 | 11.78 | PA | 2014-12-01
0 | 88426 | APLICAÇÃO MANUAL DE PINTURA COM TINTA TEXTURIZADA ACRÍLICA EM PANOS CEGOS DE FACHADA (SEM PRESENÇA DE VÃOS) DE EDIFÍCIOS DE MÚLTIPLOS PAVIMENTOS, DUAS CORES. AF_06/2014 | PINT - PINTURAS | M² | 16.15 | 15.92 | PA | 2014-12-01
0 | 88417 | APLICAÇÃO MANUAL DE PINTURA COM TINTA TEXTURIZADA ACRÍLICA EM PANOS CEGOS DE FACHADA (SEM PRESENÇA DE VÃOS) DE EDIFÍCIOS DE MÚLTIPLOS PAVIMENTOS, UMA COR. AF_06/2014 | PINT - PINTURAS | M² | 15.21 | 15.07 | PA | 2014-12-01
0 | 88424 | APLICAÇÃO MANUAL DE PINTURA COM TINTA TEXTURIZADA ACRÍLICA EM PANOS COM PRESENÇA DE VÃOS DE EDIFÍCIOS DE MÚLTIPLOS PAVIMENTOS, DUAS CORES. AF_06/2014 | PINT - PINTURAS | M² | 18.66 | 18.18 | PA | 2014-12-01
0 | 88416 | APLICAÇÃO MANUAL DE PINTURA COM TINTA TEXTURIZADA ACRÍLICA EM PANOS COM PRESENÇA DE VÃOS DE EDIFÍCIOS DE MÚLTIPLOS PAVIMENTOS, UMA COR. AF_06/2014 | PINT - PINTURAS | M² | 16.66 | 16.38 | PA | 2014-12-01
0 | 88431 | APLICAÇÃO MANUAL DE PINTURA COM TINTA TEXTURIZADA ACRÍLICA EM PAREDES EXTERNAS DE CASAS, DUAS CORES. AF_06/2014 | PINT - PINTURAS | M² | 19.45 | 18.89 | PA | 2014-12-01
0 | 88423 | APLICAÇÃO MANUAL DE PINTURA COM TINTA TEXTURIZADA ACRÍLICA EM PAREDES EXTERNAS DE CASAS, UMA COR. AF_06/2014 | PINT - PINTURAS | M² | 17.12 | 16.79 | PA | 2014-12-01
0 | 88428 | APLICAÇÃO MANUAL DE PINTURA COM TINTA TEXTURIZADA ACRÍLICA EM SUPERFÍCIES EXTERNAS DE SACADA DE EDIFÍCIOS DE MÚLTIPLOS PAVIMENTOS, DUAS CORES. AF_06/2014 | PINT - PINTURAS | M² | 23.71 | 22.73 | PA | 2014-12-01
0 | 88420 | APLICAÇÃO MANUAL DE PINTURA COM TINTA TEXTURIZADA ACRÍLICA EM SUPERFÍCIES EXTERNAS DE SACADA DE EDIFÍCIOS DE MÚLTIPLOS PAVIMENTOS, UMA COR. AF_06/2014 | PINT - PINTURAS | M² | 19.6 | 19.03 | PA | 2014-12-01
0 | 88429 | APLICAÇÃO MANUAL DE PINTURA COM TINTA TEXTURIZADA ACRÍLICA EM SUPERFÍCIES INTERNAS DA SACADA DE EDIFÍCIOS DE MÚLTIPLOS PAVIMENTOS, DUAS CORES. AF_06/2014 | PINT - PINTURAS | M² | 25.32 | 24.18 | PA | 2014-12-01
0 | 88421 | APLICAÇÃO MANUAL DE PINTURA COM TINTA TEXTURIZADA ACRÍLICA EM SUPERFÍCIES INTERNAS DA SACADA DE EDIFÍCIOS DE MÚLTIPLOS PAVIMENTOS, UMA COR. AF_06/2014 | PINT - PINTURAS | M² | 20.52 | 19.86 | PA | 2014-12-01
0 | 73849/002 | AREIA ASFALTO A FRIO (AAUF), COM EMULSAO RR-2C INCLUSO USINAGEM E APLICACAO, EXCLUSIVE TRANSPORTE | PAVI - PAVIMENTAÇÃO | M³ | 389.03 | 387.12 | PA | 2014-12-01
0 | 73849/001 | AREIA ASFALTO A QUENTE (AAUQ) COM CAP 50/70, INCLUSO USINAGEM E APLICACAO, EXCLUSIVE TRANSPORTE | PAVI - PAVIMENTAÇÃO | M³ | 483.52 | 479.36 | PA | 2014-12-01
0 | 84101 | ARGAMASSA CIMENTO/AREIA/SAIBRO 1:2:2 - PREPARO MANUAL | SEDI - SERVIÇOS DIVERSOS | M³ | 355.04 | 343.87 | PA | 2014-12-01
0 | 84100 | ARGAMASSA GROUT CIMENTO/CAL/AREIA/PEDRISCO 1:0,1:3:2 - PREPARO MANUAL | SEDI - SERVIÇOS DIVERSOS | M³ | 590.66 | 562.83 | PA | 2014-12-01
0 | 87382 | ARGAMASSA INDUSTRIALIZADA MULTIUSO PARA REVESTIMENTOS E ASSENTAMENTO DA ALVENARIA, PREPARO COM MISTURADOR DE EIXO HORIZONTAL DE 160 KG. AF_06/2014 | SEDI - SERVIÇOS DIVERSOS | M³ | 1041.64 | 1038.15 | PA | 2014-12-01
0 | 87383 | ARGAMASSA INDUSTRIALIZADA MULTIUSO PARA REVESTIMENTOS E ASSENTAMENTO DA ALVENARIA, PREPARO COM MISTURADOR DE EIXO HORIZONTAL DE 300 KG. AF_06/2014 | SEDI - SERVIÇOS DIVERSOS | M³ | 1040.67 | 1037.96 | PA | 2014-12-01
0 | 87384 | ARGAMASSA INDUSTRIALIZADA MULTIUSO PARA REVESTIMENTOS E ASSENTAMENTO DA ALVENARIA, PREPARO COM MISTURADOR DE EIXO HORIZONTAL DE 600 KG. AF_06/2014 | SEDI - SERVIÇOS DIVERSOS | M³ | 1037.41 | 1035.1 | PA | 2014-12-01
0 | 87398 | ARGAMASSA INDUSTRIALIZADA MULTIUSO PARA REVESTIMENTOS E ASSENTAMENTO DA ALVENARIA, PREPARO MANUAL. AF_06/2014 | SEDI - SERVIÇOS DIVERSOS | M³ | 1167.29 | 1152.05 | PA | 2014-12-01
0 | 87395 | ARGAMASSA INDUSTRIALIZADA PARA CHAPISCO COLANTE, PREPARO COM MISTURADOR DE EIXO HORIZONTAL DE 160 KG. AF_06/2014 | SEDI - SERVIÇOS DIVERSOS | M³ | 4022.53 | 4010.01 | PA | 2014-12-01
0 | 87396 | ARGAMASSA INDUSTRIALIZADA PARA CHAPISCO COLANTE, PREPARO COM MISTURADOR DE EIXO HORIZONTAL DE 300 KG. AF_06/2014 | SEDI - SERVIÇOS DIVERSOS | M³ | 4072.32 | 4060.6 | PA | 2014-12-01
0 | 87397 | ARGAMASSA INDUSTRIALIZADA PARA CHAPISCO COLANTE, PREPARO COM MISTURADOR DE EIXO HORIZONTAL DE 600 KG. AF_06/2014 | SEDI - SERVIÇOS DIVERSOS | M³ | 4090 | 4078.68 | PA | 2014-12-01
0 | 87402 | ARGAMASSA INDUSTRIALIZADA PARA CHAPISCO COLANTE, PREPARO MANUAL. AF_06/2014 | SEDI - SERVIÇOS DIVERSOS | M³ | 4228.35 | 4200.17 | PA | 2014-12-01
0 | 87391 | ARGAMASSA INDUSTRIALIZADA PARA CHAPISCO ROLADO, PREPARO COM MISTURADOR DE EIXO HORIZONTAL DE 160 KG. AF_06/2014 | SEDI - SERVIÇOS DIVERSOS | M³ | 5110.18 | 5110.87 | PA | 2014-12-01
0 | 87393 | ARGAMASSA INDUSTRIALIZADA PARA CHAPISCO ROLADO, PREPARO COM MISTURADOR DE EIXO HORIZONTAL DE 300 KG. AF_06/2014 | SEDI - SERVIÇOS DIVERSOS | M³ | 5175.62 | 5177.41 | PA | 2014-12-01
0 | 87394 | ARGAMASSA INDUSTRIALIZADA PARA CHAPISCO ROLADO, PREPARO COM MISTURADOR DE EIXO HORIZONTAL DE 600 KG. AF_06/2014 | SEDI - SERVIÇOS DIVERSOS | M³ | 5203.92 | 5206.21 | PA | 2014-12-01
0 | 87401 | ARGAMASSA INDUSTRIALIZADA PARA CHAPISCO ROLADO, PREPARO MANUAL. AF_06/2014 | SEDI - SERVIÇOS DIVERSOS | M³ | 5325.6 | 5311.05 | PA | 2014-12-01
0 | 87407 | ARGAMASSA INDUSTRIALIZADA PARA REVESTIMENTOS, MISTURA E PROJEÇÃO DE 1,5 M³/H DE ARGAMASSA. AF_06/2014 | SEDI - SERVIÇOS DIVERSOS | M³ | 1044.31 | 1054.59 | PA | 2014-12-01
0 | 87408 | ARGAMASSA INDUSTRIALIZADA PARA REVESTIMENTOS, MISTURA E PROJEÇÃO DE 2 M³/H DE ARGAMASSA. AF_06/2014 | SEDI - SERVIÇOS DIVERSOS | M³ | 1036.64 | 1048.14 | PA | 2014-12-01
0 | 87385 | ARGAMASSA PRONTA PARA CONTRAPISO, PREPARO COM MISTURADOR DE EIXO HORIZONTAL DE 160 KG. AF_06/2014 | SEDI - SERVIÇOS DIVERSOS | M³ | 1064.75 | 1070.56 | PA | 2014-12-01
0 | 87386 | ARGAMASSA PRONTA PARA CONTRAPISO, PREPARO COM MISTURADOR DE EIXO HORIZONTAL DE 300 KG. AF_06/2014 | SEDI - SERVIÇOS DIVERSOS | M³ | 1060.29 | 1066.97 | PA | 2014-12-01
0 | 87387 | ARGAMASSA PRONTA PARA CONTRAPISO, PREPARO COM MISTURADOR DE EIXO HORIZONTAL DE 600 KG. AF_06/2014 | SEDI - SERVIÇOS DIVERSOS | M³ | 1058.26 | 1065.17 | PA | 2014-12-01
0 | 87399 | ARGAMASSA PRONTA PARA CONTRAPISO, PREPARO MANUAL. AF_06/2014 | SEDI - SERVIÇOS DIVERSOS | M³ | 1196.19 | 1188.24 | PA | 2014-12-01
0 | 6022 | ARGAMASSA TRACO 1:2 (CAL E AREIA FINA PENEIRADA), PREPARO MANUAL | SEDI - SERVIÇOS DIVERSOS | M³ | 523.11 | 501.36 | PA | 2014-12-01
0 | 73548 | ARGAMASSA TRACO 1:3 (CIMENTO E AREIA), PREPARO MANUAL, INCLUSO ADITIVO IMPERMEABILIZANTE | SEDI - SERVIÇOS DIVERSOS | M³ | 549.27 | 535.34 | PA | 2014-12-01
0 | 73549 | ARGAMASSA TRACO 1:4 (CIMENTO E AREIA), PREPARO MANUAL, INCLUSO ADITIVO IMPERMEABILIZANTE | SEDI - SERVIÇOS DIVERSOS | M³ | 511.01 | 496.84 | PA | 2014-12-01
0 | 73551 | ARGAMASSA TRACO 1:4 (CIMENTO E PEDRISCO), PREPARO MANUAL | SEDI - SERVIÇOS DIVERSOS | M³ | 433.07 | 424.13 | PA | 2014-12-01
0 | 88627 | ARGAMASSA TRAÇO 1:0,5:4,5 (CIMENTO, CAL E AREIA MÉDIA) PARA ASSENTAMENTO DE ALVENARIA, PREPARO MANUAL. AF_08/2014 | SEDI - SERVIÇOS DIVERSOS | M³ | 468.73 | 454.48 | PA | 2014-12-01
0 | 88626 | ARGAMASSA TRAÇO 1:0,5:4,5 (CIMENTO, CAL E AREIA MÉDIA), PREPARO MECÂNICO COM BETONEIRA 400 L. AF_08/2014 | SEDI - SERVIÇOS DIVERSOS | M³ | 394.9 | 388.59 | PA | 2014-12-01
0 | 87368 | ARGAMASSA TRAÇO 1:1,5:7,5 (CIMENTO, CAL E AREIA MÉDIA) PARA EMBOÇO/MASSA ÚNICA/ASSENTAMENTO DE ALVENARIA DE VEDAÇÃO, PREPARO MANUAL. AF_06/2014 | SEDI - SERVIÇOS DIVERSOS | M³ | 467.68 | 454.83 | PA | 2014-12-01
0 | 87289 | ARGAMASSA TRAÇO 1:1,5:7,5 (CIMENTO, CAL E AREIA MÉDIA) PARA EMBOÇO/MASSA ÚNICA/ASSENTAMENTO DE ALVENARIA DE VEDAÇÃO, PREPARO MECÂNICO COM BETONEIRA 400 L. AF_06/2014 | SEDI - SERVIÇOS DIVERSOS | M³ | 396.56 | 390.66 | PA | 2014-12-01
0 | 87290 | ARGAMASSA TRAÇO 1:1,5:7,5 (CIMENTO, CAL E AREIA MÉDIA) PARA EMBOÇO/MASSA ÚNICA/ASSENTAMENTO DE ALVENARIA DE VEDAÇÃO, PREPARO MECÂNICO COM BETONEIRA 600 L. AF_06/2014 | SEDI - SERVIÇOS DIVERSOS | M³ | 394.73 | 389.54 | PA | 2014-12-01
0 | 87333 | ARGAMASSA TRAÇO 1:1,5:7,5 (CIMENTO, CAL E AREIA MÉDIA) PARA EMBOÇO/MASSA ÚNICA/ASSENTAMENTO DE ALVENARIA DE VEDAÇÃO, PREPARO MECÂNICO COM MISTURADOR DE EIXO HORIZONTAL DE 300 KG. AF_06/2014 | SEDI - SERVIÇOS DIVERSOS | M³ | 395.18 | 391.52 | PA | 2014-12-01
0 | 87334 | ARGAMASSA TRAÇO 1:1,5:7,5 (CIMENTO, CAL E AREIA MÉDIA) PARA EMBOÇO/MASSA ÚNICA/ASSENTAMENTO DE ALVENARIA DE VEDAÇÃO, PREPARO MECÂNICO COM MISTURADOR DE EIXO HORIZONTAL DE 600 KG. AF_06/2014 | SEDI - SERVIÇOS DIVERSOS | M³ | 375.69 | 373.15 | PA | 2014-12-01
0 | 87367 | ARGAMASSA TRAÇO 1:1:6 (CIMENTO, CAL E AREIA MÉDIA) PARA EMBOÇO/MASSA ÚNICA/ASSENTAMENTO DE ALVENARIA DE VEDAÇÃO, PREPARO MANUAL. AF_06/2014 | SEDI - SERVIÇOS DIVERSOS | M³ | 475.7 | 463.33 | PA | 2014-12-01
0 | 87286 | ARGAMASSA TRAÇO 1:1:6 (CIMENTO, CAL E AREIA MÉDIA) PARA EMBOÇO/MASSA ÚNICA/ASSENTAMENTO DE ALVENARIA DE VEDAÇÃO, PREPARO MECÂNICO COM BETONEIRA 400 L. AF_06/2014 | SEDI - SERVIÇOS DIVERSOS | M³ | 359.47 | 358.21 | PA | 2014-12-01
0 | 87287 | ARGAMASSA TRAÇO 1:1:6 (CIMENTO, CAL E AREIA MÉDIA) PARA EMBOÇO/MASSA ÚNICA/ASSENTAMENTO DE ALVENARIA DE VEDAÇÃO, PREPARO MECÂNICO COM BETONEIRA 600 L. AF_06/2014 | SEDI - SERVIÇOS DIVERSOS | M³ | 410.35 | 404.72 | PA | 2014-12-01
0 | 87331 | ARGAMASSA TRAÇO 1:1:6 (CIMENTO, CAL E AREIA MÉDIA) PARA EMBOÇO/MASSA ÚNICA/ASSENTAMENTO DE ALVENARIA DE VEDAÇÃO, PREPARO MECÂNICO COM MISTURADOR DE EIXO HORIZONTAL DE 300 KG. AF_06/2014 | SEDI - SERVIÇOS DIVERSOS | M³ | 419.1 | 414.83 | PA | 2014-12-01
0 | 87332 | ARGAMASSA TRAÇO 1:1:6 (CIMENTO, CAL E AREIA MÉDIA) PARA EMBOÇO/MASSA ÚNICA/ASSENTAMENTO DE ALVENARIA DE VEDAÇÃO, PREPARO MECÂNICO COM MISTURADOR DE EIXO HORIZONTAL DE 600 KG. AF_06/2014 | SEDI - SERVIÇOS DIVERSOS | M³ | 391.94 | 389.22 | PA | 2014-12-01
0 | 87369 | ARGAMASSA TRAÇO 1:2:8 (CIMENTO, CAL E AREIA MÉDIA) PARA EMBOÇO/MASSA ÚNICA/ASSENTAMENTO DE ALVENARIA DE VEDAÇÃO, PREPARO MANUAL. AF_06/2014 | SEDI - SERVIÇOS DIVERSOS | M³ | 485.08 | 472.37 | PA | 2014-12-01
0 | 87292 | ARGAMASSA TRAÇO 1:2:8 (CIMENTO, CAL E AREIA MÉDIA) PARA EMBOÇO/MASSA ÚNICA/ASSENTAMENTO DE ALVENARIA DE VEDAÇÃO, PREPARO MECÂNICO COM BETONEIRA 400 L. AF_06/2014 | SEDI - SERVIÇOS DIVERSOS | M³ | 417.84 | 411.95 | PA | 2014-12-01
0 | 87335 | ARGAMASSA TRAÇO 1:2:8 (CIMENTO, CAL E AREIA MÉDIA) PARA EMBOÇO/MASSA ÚNICA/ASSENTAMENTO DE ALVENARIA DE VEDAÇÃO, PREPARO MECÂNICO COM MISTURADOR DE EIXO HORIZONTAL DE 300 KG. AF_06/2014 | SEDI - SERVIÇOS DIVERSOS | M³ | 408.52 | 405.14 | PA | 2014-12-01
0 | 87336 | ARGAMASSA TRAÇO 1:2:8 (CIMENTO, CAL E AREIA MÉDIA) PARA EMBOÇO/MASSA ÚNICA/ASSENTAMENTO DE ALVENARIA DE VEDAÇÃO, PREPARO MECÂNICO COM MISTURADOR DE EIXO HORIZONTAL DE 600 KG. AF_06/2014 | SEDI - SERVIÇOS DIVERSOS | M³ | 394.83 | 392.33 | PA | 2014-12-01
0 | 87370 | ARGAMASSA TRAÇO 1:2:9 (CIMENTO, CAL E AREIA MÉDIA) PARA EMBOÇO/MASSA ÚNICA/ASSENTAMENTO DE ALVENARIA DE VEDAÇÃO, PREPARO MANUAL. AF_06/2014 | SEDI - SERVIÇOS DIVERSOS | M³ | 462.78 | 450.04 | PA | 2014-12-01
0 | 87294 | ARGAMASSA TRAÇO 1:2:9 (CIMENTO, CAL E AREIA MÉDIA) PARA EMBOÇO/MASSA ÚNICA/ASSENTAMENTO DE ALVENARIA DE VEDAÇÃO, PREPARO MECÂNICO COM BETONEIRA 600 L. AF_06/2014 | SEDI - SERVIÇOS DIVERSOS | M³ | 393.52 | 387.87 | PA | 2014-12-01
0 | 87337 | ARGAMASSA TRAÇO 1:2:9 (CIMENTO, CAL E AREIA MÉDIA) PARA EMBOÇO/MASSA ÚNICA/ASSENTAMENTO DE ALVENARIA DE VEDAÇÃO, PREPARO MECÂNICO COM MISTURADOR DE EIXO HORIZONTAL DE 300 KG. AF_06/2014 | SEDI - SERVIÇOS DIVERSOS | M³ | 385.63 | 382.31 | PA | 2014-12-01
0 | 88715 | ARGAMASSA TRAÇO 1:2:9 (CIMENTO, CAL E AREIA MÉDIA) PARA EMBOÇO/MASSA ÚNICA/ASSENTAMENTO DE ALVENARIA, PREPARO MECÂNICO COM BETONEIRA 400 L. AF_09/2014 | SEDI - SERVIÇOS DIVERSOS | M³ | 393.31 | 387.68 | PA | 2014-12-01
0 | 87380 | ARGAMASSA TRAÇO 1:3 (CIMENTO E AREIA GROSSA) COM ADIÇÃO DE EMULSÃO POLIMÉRICA PARA CHAPISCO ROLADO, PREPARO MANUAL. AF_06/2014 | SEDI - SERVIÇOS DIVERSOS | M³ | 1796.71 | 1784.71 | PA | 2014-12-01
0 | 87322 | ARGAMASSA TRAÇO 1:3 (CIMENTO E AREIA GROSSA) COM ADIÇÃO DE EMULSÃO POLIMÉRICA PARA CHAPISCO ROLADO, PREPARO MECÂNICO COM BETONEIRA 400 L. AF_06/2014 | SEDI - SERVIÇOS DIVERSOS | M³ | 1740.36 | 1735 | PA | 2014-12-01
0 | 87323 | ARGAMASSA TRAÇO 1:3 (CIMENTO E AREIA GROSSA) COM ADIÇÃO DE EMULSÃO POLIMÉRICA PARA CHAPISCO ROLADO, PREPARO MECÂNICO COM BETONEIRA 600 L. AF_06/2014 | SEDI - SERVIÇOS DIVERSOS | M³ | 1731.37 | 1726.79 | PA | 2014-12-01
0 | 87360 | ARGAMASSA TRAÇO 1:3 (CIMENTO E AREIA GROSSA) COM ADIÇÃO DE EMULSÃO POLIMÉRICA PARA CHAPISCO ROLADO, PREPARO MECÂNICO COM MISTURADOR DE EIXO HORIZONTAL DE 160 KG. AF_06/2014 | SEDI - SERVIÇOS DIVERSOS | M³ | 1721.63 | 1716.9 | PA | 2014-12-01
0 | 87361 | ARGAMASSA TRAÇO 1:3 (CIMENTO E AREIA GROSSA) COM ADIÇÃO DE EMULSÃO POLIMÉRICA PARA CHAPISCO ROLADO, PREPARO MECÂNICO COM MISTURADOR DE EIXO HORIZONTAL DE 300 KG. AF_06/2014 | SEDI - SERVIÇOS DIVERSOS | M³ | 1702.46 | 1699.62 | PA | 2014-12-01
0 | 87362 | ARGAMASSA TRAÇO 1:3 (CIMENTO E AREIA GROSSA) COM ADIÇÃO DE EMULSÃO POLIMÉRICA PARA CHAPISCO ROLADO, PREPARO MECÂNICO COM MISTURADOR DE EIXO HORIZONTAL DE 600 KG. AF_06/2014 | SEDI - SERVIÇOS DIVERSOS | M³ | 1699.53 | 1697.13 | PA | 2014-12-01
0 | 87377 | ARGAMASSA TRAÇO 1:3 (CIMENTO E AREIA GROSSA) PARA CHAPISCO CONVENCIONAL, PREPARO MANUAL. AF_06/2014 | SEDI - SERVIÇOS DIVERSOS | M³ | 428.28 | 416.11 | PA | 2014-12-01
0 | 87313 | ARGAMASSA TRAÇO 1:3 (CIMENTO E AREIA GROSSA) PARA CHAPISCO CONVENCIONAL, PREPARO MECÂNICO COM BETONEIRA 400 L. AF_06/2014 | SEDI - SERVIÇOS DIVERSOS | M³ | 355.44 | 350.13 | PA | 2014-12-01
0 | 87314 | ARGAMASSA TRAÇO 1:3 (CIMENTO E AREIA GROSSA) PARA CHAPISCO CONVENCIONAL, PREPARO MECÂNICO COM BETONEIRA 600 L. AF_06/2014 | SEDI - SERVIÇOS DIVERSOS | M³ | 352.39 | 347.81 | PA | 2014-12-01
0 | 87352 | ARGAMASSA TRAÇO 1:3 (CIMENTO E AREIA GROSSA) PARA CHAPISCO CONVENCIONAL, PREPARO MECÂNICO COM MISTURADOR DE EIXO HORIZONTAL DE 160 KG. AF_06/2014 | SEDI - SERVIÇOS DIVERSOS | M³ | 390.81 | 385.23 | PA | 2014-12-01
0 | 87353 | ARGAMASSA TRAÇO 1:3 (CIMENTO E AREIA GROSSA) PARA CHAPISCO CONVENCIONAL, PREPARO MECÂNICO COM MISTURADOR DE EIXO HORIZONTAL DE 300 KG. AF_06/2014 | SEDI - SERVIÇOS DIVERSOS | M³ | 354.66 | 351.37 | PA | 2014-12-01
0 | 87354 | ARGAMASSA TRAÇO 1:3 (CIMENTO E AREIA GROSSA) PARA CHAPISCO CONVENCIONAL, PREPARO MECÂNICO COM MISTURADOR DE EIXO HORIZONTAL DE 600 KG. AF_06/2014 | SEDI - SERVIÇOS DIVERSOS | M³ | 338.64 | 336.34 | PA | 2014-12-01
0 | 87372 | ARGAMASSA TRAÇO 1:3 (CIMENTO E AREIA MÉDIA) PARA CONTRAPISO, PREPARO MANUAL. AF_06/2014 | SEDI - SERVIÇOS DIVERSOS | M³ | 567.16 | 554.28 | PA | 2014-12-01
1 | 87298 | ARGAMASSA TRAÇO 1:3 (CIMENTO E AREIA MÉDIA) PARA CONTRAPISO, PREPARO MECÂNICO COM BETONEIRA 400 L. AF_06/2014 | SEDI - SERVIÇOS DIVERSOS | M³ | 501.79 | 495.48 | PA | 2014-12-01
0 | 87299 | ARGAMASSA TRAÇO 1:3 (CIMENTO E AREIA MÉDIA) PARA CONTRAPISO, PREPARO MECÂNICO COM BETONEIRA 600 L. AF_06/2014 | SEDI - SERVIÇOS DIVERSOS | M³ | 492.66 | 487.66 | PA | 2014-12-01
0 | 87339 | ARGAMASSA TRAÇO 1:3 (CIMENTO E AREIA MÉDIA) PARA CONTRAPISO, PREPARO MECÂNICO COM MISTURADOR DE EIXO HORIZONTAL DE 160 KG. AF_06/2014 | SEDI - SERVIÇOS DIVERSOS | M³ | 548.13 | 540.95 | PA | 2014-12-01
0 | 87340 | ARGAMASSA TRAÇO 1:3 (CIMENTO E AREIA MÉDIA) PARA CONTRAPISO, PREPARO MECÂNICO COM MISTURADOR DE EIXO HORIZONTAL DE 300 KG. AF_06/2014 | SEDI - SERVIÇOS DIVERSOS | M³ | 486.96 | 483.63 | PA | 2014-12-01
0 | 87341 | ARGAMASSA TRAÇO 1:3 (CIMENTO E AREIA MÉDIA) PARA CONTRAPISO, PREPARO MECÂNICO COM MISTURADOR DE EIXO HORIZONTAL DE 600 KG. AF_06/2014 | SEDI - SERVIÇOS DIVERSOS | M³ | 476.1 | 473.46 | PA | 2014-12-01
0 | 88629 | ARGAMASSA TRAÇO 1:3 (CIMENTO E AREIA MÉDIA), PREPARO MANUAL. AF_08/2014 | SEDI - SERVIÇOS DIVERSOS | M³ | 481.23 | 467.3 | PA | 2014-12-01 | 467.2977 | -0.00228
| Código | Descrição | Tipo | Unidade | Preço Unitário Sem Desoneração | Preço Unitário Com Desoneração | Coeficiente | Parcial Sem Desoneração | Parcial Com Desoneração
| 88297 | OPERADOR DE MÁQUINAS E EQUIPAMENTOS COM ENCARGOS COMPLEMENTARES | SEDI - SERVIÇOS DIVERSOS | H | 15.63 | 13.98 | 8.484 | 132.54 | 118.6063
| 370 | AREIA MEDIA - POSTO JAZIDA/FORNECEDOR (SEM FRETE) | Material | M³ | 57.5 | 57.5 | 1.15 | 66.13 | 66.125
| 1379 | CIMENTO PORTLAND COMPOSTO CP II-32 | Material | KG | 0.64 | 0.64 | 441.51 | 282.57 | 282.5664
0 | 88628 | ARGAMASSA TRAÇO 1:3 (CIMENTO E AREIA MÉDIA), PREPARO MECÂNICO COM BETONEIRA 400 L. AF_08/2014 | SEDI - SERVIÇOS DIVERSOS | M³ | 403.61 | 397.99 | PA | 2014-12-01
0 | 87371 | ARGAMASSA TRAÇO 1:3:12 (CIMENTO, CAL E AREIA MÉDIA) PARA EMBOÇO/MASSA ÚNICA/ASSENTAMENTO DE ALVENARIA DE VEDAÇÃO, PREPARO MANUAL. AF_06/2014 | SEDI - SERVIÇOS DIVERSOS | M³ | 456.66 | 444.09 | PA | 2014-12-01
0 | 87295 | ARGAMASSA TRAÇO 1:3:12 (CIMENTO, CAL E AREIA MÉDIA) PARA EMBOÇO/MASSA ÚNICA/ASSENTAMENTO DE ALVENARIA DE VEDAÇÃO, PREPARO MECÂNICO COM BETONEIRA 400 L. AF_06/2014 | SEDI - SERVIÇOS DIVERSOS | M³ | 396.24 | 389.39 | PA | 2014-12-01
0 | 87296 | ARGAMASSA TRAÇO 1:3:12 (CIMENTO, CAL E AREIA MÉDIA) PARA EMBOÇO/MASSA ÚNICA/ASSENTAMENTO DE ALVENARIA DE VEDAÇÃO, PREPARO MECÂNICO COM BETONEIRA 600 L. AF_06/2014 | SEDI - SERVIÇOS DIVERSOS | M³ | 384.37 | 379.38 | PA | 2014-12-01
0 | 87338 | ARGAMASSA TRAÇO 1:3:12 (CIMENTO, CAL E AREIA MÉDIA) PARA EMBOÇO/MASSA ÚNICA/ASSENTAMENTO DE ALVENARIA DE VEDAÇÃO, PREPARO MECÂNICO COM MISTURADOR DE EIXO HORIZONTAL DE 600 KG. AF_06/2014 | SEDI - SERVIÇOS DIVERSOS | M³ | 375.38 | 372.44 | PA | 2014-12-01
0 | 87381 | ARGAMASSA TRAÇO 1:4 (CIMENTO E AREIA GROSSA) COM ADIÇÃO DE EMULSÃO POLIMÉRICA PARA CHAPISCO ROLADO, PREPARO MANUAL. AF_06/2014 | SEDI - SERVIÇOS DIVERSOS | M³ | 1754.41 | 1742.31 | PA | 2014-12-01
0 | 87325 | ARGAMASSA TRAÇO 1:4 (CIMENTO E AREIA GROSSA) COM ADIÇÃO DE EMULSÃO POLIMÉRICA PARA CHAPISCO ROLADO, PREPARO MECÂNICO COM BETONEIRA 400 L. AF_06/2014 | SEDI - SERVIÇOS DIVERSOS | M³ | 1693.98 | 1688.07 | PA | 2014-12-01
0 | 87326 | ARGAMASSA TRAÇO 1:4 (CIMENTO E AREIA GROSSA) COM ADIÇÃO DE EMULSÃO POLIMÉRICA PARA CHAPISCO ROLADO, PREPARO MECÂNICO COM BETONEIRA 600 L. AF_06/2014 | SEDI - SERVIÇOS DIVERSOS | M³ | 1690.95 | 1686.05 | PA | 2014-12-01
0 | 87363 | ARGAMASSA TRAÇO 1:4 (CIMENTO E AREIA GROSSA) COM ADIÇÃO DE EMULSÃO POLIMÉRICA PARA CHAPISCO ROLADO, PREPARO MECÂNICO COM MISTURADOR DE EIXO HORIZONTAL DE 300 KG. AF_06/2014 | SEDI - SERVIÇOS DIVERSOS | M³ | 1680.98 | 1676.79 | PA | 2014-12-01
0 | 87364 | ARGAMASSA TRAÇO 1:4 (CIMENTO E AREIA GROSSA) COM ADIÇÃO DE EMULSÃO POLIMÉRICA PARA CHAPISCO ROLADO, PREPARO MECÂNICO COM MISTURADOR DE EIXO HORIZONTAL DE 600 KG. AF_06/2014 | SEDI - SERVIÇOS DIVERSOS | M³ | 1654.74 | 1652.19 | PA | 2014-12-01
0 | 87378 | ARGAMASSA TRAÇO 1:4 (CIMENTO E AREIA GROSSA) PARA CHAPISCO CONVENCIONAL, PREPARO MANUAL. AF_06/2014 | SEDI - SERVIÇOS DIVERSOS | M³ | 381.16 | 368.9 | PA | 2014-12-01
0 | 87316 | ARGAMASSA TRAÇO 1:4 (CIMENTO E AREIA GROSSA) PARA CHAPISCO CONVENCIONAL, PREPARO MECÂNICO COM BETONEIRA 400 L. AF_06/2014 | SEDI - SERVIÇOS DIVERSOS | M³ | 310.55 | 304.88 | PA | 2014-12-01
0 | 87317 | ARGAMASSA TRAÇO 1:4 (CIMENTO E AREIA GROSSA) PARA CHAPISCO CONVENCIONAL, PREPARO MECÂNICO COM BETONEIRA 600 L. AF_06/2014 | SEDI - SERVIÇOS DIVERSOS | M³ | 303.93 | 299.37 | PA | 2014-12-01
0 | 87355 | ARGAMASSA TRAÇO 1:4 (CIMENTO E AREIA GROSSA) PARA CHAPISCO CONVENCIONAL, PREPARO MECÂNICO COM MISTURADOR DE EIXO HORIZONTAL DE 160 KG. AF_06/2014 | SEDI - SERVIÇOS DIVERSOS | M³ | 329.54 | 324.78 | PA | 2014-12-01
0 | 87356 | ARGAMASSA TRAÇO 1:4 (CIMENTO E AREIA GROSSA) PARA CHAPISCO CONVENCIONAL, PREPARO MECÂNICO COM MISTURADOR DE EIXO HORIZONTAL DE 300 KG. AF_06/2014 | SEDI - SERVIÇOS DIVERSOS | M³ | 300.32 | 297.44 | PA | 2014-12-01
0 | 87357 | ARGAMASSA TRAÇO 1:4 (CIMENTO E AREIA GROSSA) PARA CHAPISCO CONVENCIONAL, PREPARO MECÂNICO COM MISTURADOR DE EIXO HORIZONTAL DE 600 KG. AF_06/2014 | SEDI - SERVIÇOS DIVERSOS | M³ | 294.02 | 291.57 | PA | 2014-12-01
0 | 87373 | ARGAMASSA TRAÇO 1:4 (CIMENTO E AREIA MÉDIA) PARA CONTRAPISO, PREPARO MANUAL. AF_06/2014 | SEDI - SERVIÇOS DIVERSOS | M³ | 504.73 | 491.89 | PA | 2014-12-01
0 | 87301 | ARGAMASSA TRAÇO 1:4 (CIMENTO E AREIA MÉDIA) PARA CONTRAPISO, PREPARO MECÂNICO COM BETONEIRA 400 L. AF_06/2014 | SEDI - SERVIÇOS DIVERSOS | M³ | 437.26 | 431.03 | PA | 2014-12-01
0 | 87302 | ARGAMASSA TRAÇO 1:4 (CIMENTO E AREIA MÉDIA) PARA CONTRAPISO, PREPARO MECÂNICO COM BETONEIRA 600 L. AF_06/2014 | SEDI - SERVIÇOS DIVERSOS | M³ | 429.91 | 424.79 | PA | 2014-12-01
0 | 87342 | ARGAMASSA TRAÇO 1:4 (CIMENTO E AREIA MÉDIA) PARA CONTRAPISO, PREPARO MECÂNICO COM MISTURADOR DE EIXO HORIZONTAL DE 160 KG. AF_06/2014 | SEDI - SERVIÇOS DIVERSOS | M³ | 469.26 | 463.12 | PA | 2014-12-01
0 | 87343 | ARGAMASSA TRAÇO 1:4 (CIMENTO E AREIA MÉDIA) PARA CONTRAPISO, PREPARO MECÂNICO COM MISTURADOR DE EIXO HORIZONTAL DE 300 KG. AF_06/2014 | SEDI - SERVIÇOS DIVERSOS | M³ | 429.47 | 425.85 | PA | 2014-12-01
0 | 87344 | ARGAMASSA TRAÇO 1:4 (CIMENTO E AREIA MÉDIA) PARA CONTRAPISO, PREPARO MECÂNICO COM MISTURADOR DE EIXO HORIZONTAL DE 600 KG. AF_06/2014 | SEDI - SERVIÇOS DIVERSOS | M³ | 414.15 | 411.52 | PA | 2014-12-01
0 | 88631 | ARGAMASSA TRAÇO 1:4 (CIMENTO E AREIA MÉDIA), PREPARO MANUAL. AF_08/2014 | SEDI - SERVIÇOS DIVERSOS | M³ | 432.21 | 418.09 | PA | 2014-12-01
0 | 88630 | ARGAMASSA TRAÇO 1:4 (CIMENTO E AREIA MÉDIA), PREPARO MECÂNICO COM BETONEIRA 400 L. AF_08/2014 | SEDI - SERVIÇOS DIVERSOS | M³ | 352.06 | 346.52 | PA | 2014-12-01
0 | 87379 | ARGAMASSA TRAÇO 1:5 (CIMENTO E AREIA GROSSA) COM ADIÇÃO DE EMULSÃO POLIMÉRICA PARA CHAPISCO ROLADO, PREPARO MANUAL. AF_06/2014 | SEDI - SERVIÇOS DIVERSOS | M³ | 1725.04 | 1712.97 | PA | 2014-12-01
0 | 87319 | ARGAMASSA TRAÇO 1:5 (CIMENTO E AREIA GROSSA) COM ADIÇÃO DE EMULSÃO POLIMÉRICA PARA CHAPISCO ROLADO, PREPARO MECÂNICO COM BETONEIRA 400 L. AF_06/2014 | SEDI - SERVIÇOS DIVERSOS | M³ | 1663.9 | 1658.62 | PA | 2014-12-01
0 | 87320 | ARGAMASSA TRAÇO 1:5 (CIMENTO E AREIA GROSSA) COM ADIÇÃO DE EMULSÃO POLIMÉRICA PARA CHAPISCO ROLADO, PREPARO MECÂNICO COM BETONEIRA 600 L. AF_06/2014 | SEDI - SERVIÇOS DIVERSOS | M³ | 1666.2 | 1661.66 | PA | 2014-12-01
0 | 87358 | ARGAMASSA TRAÇO 1:5 (CIMENTO E AREIA GROSSA) COM ADIÇÃO DE EMULSÃO POLIMÉRICA PARA CHAPISCO ROLADO, PREPARO MECÂNICO COM MISTURADOR DE EIXO HORIZONTAL DE 300 KG. AF_06/2014 | SEDI - SERVIÇOS DIVERSOS | M³ | 1638.69 | 1635.19 | PA | 2014-12-01
0 | 87359 | ARGAMASSA TRAÇO 1:5 (CIMENTO E AREIA GROSSA) COM ADIÇÃO DE EMULSÃO POLIMÉRICA PARA CHAPISCO ROLADO, PREPARO MECÂNICO COM MISTURADOR DE EIXO HORIZONTAL DE 600 KG. AF_06/2014 | SEDI - SERVIÇOS DIVERSOS | M³ | 1627.08 | 1624.7 | PA | 2014-12-01
0 | 87376 | ARGAMASSA TRAÇO 1:5 (CIMENTO E AREIA GROSSA) PARA CHAPISCO CONVENCIONAL, PREPARO MANUAL. AF_06/2014 | SEDI - SERVIÇOS DIVERSOS | M³ | 349.66 | 337.34 | PA | 2014-12-01
0 | 87310 | ARGAMASSA TRAÇO 1:5 (CIMENTO E AREIA GROSSA) PARA CHAPISCO CONVENCIONAL, PREPARO MECÂNICO COM BETONEIRA 400 L. AF_06/2014 | SEDI - SERVIÇOS DIVERSOS | M³ | 274.9 | 269.67 | PA | 2014-12-01
0 | 87311 | ARGAMASSA TRAÇO 1:5 (CIMENTO E AREIA GROSSA) PARA CHAPISCO CONVENCIONAL, PREPARO MECÂNICO COM BETONEIRA 600 L. AF_06/2014 | SEDI - SERVIÇOS DIVERSOS | M³ | 270.53 | 265.99 | PA | 2014-12-01
0 | 87350 | ARGAMASSA TRAÇO 1:5 (CIMENTO E AREIA GROSSA) PARA CHAPISCO CONVENCIONAL, PREPARO MECÂNICO COM MISTURADOR DE EIXO HORIZONTAL DE 300 KG. AF_06/2014 | SEDI - SERVIÇOS DIVERSOS | M³ | 292.69 | 288.51 | PA | 2014-12-01
0 | 87351 | ARGAMASSA TRAÇO 1:5 (CIMENTO E AREIA GROSSA) PARA CHAPISCO CONVENCIONAL, PREPARO MECÂNICO COM MISTURADOR DE EIXO HORIZONTAL DE 600 KG. AF_06/2014 | SEDI - SERVIÇOS DIVERSOS | M³ | 267.03 | 264.32 | PA | 2014-12-01
0 | 87374 | ARGAMASSA TRAÇO 1:5 (CIMENTO E AREIA MÉDIA) PARA CONTRAPISO, PREPARO MANUAL. AF_06/2014 | SEDI - SERVIÇOS DIVERSOS | M³ | 462.79 | 449.99 | PA | 2014-12-01
0 | 87304 | ARGAMASSA TRAÇO 1:5 (CIMENTO E AREIA MÉDIA) PARA CONTRAPISO, PREPARO MECÂNICO COM BETONEIRA 400 L. AF_06/2014 | SEDI - SERVIÇOS DIVERSOS | M³ | 396.9 | 390.35 | PA | 2014-12-01
0 | 87305 | ARGAMASSA TRAÇO 1:5 (CIMENTO E AREIA MÉDIA) PARA CONTRAPISO, PREPARO MECÂNICO COM BETONEIRA 600 L. AF_06/2014 | SEDI - SERVIÇOS DIVERSOS | M³ | 389.87 | 384.58 | PA | 2014-12-01
0 | 87345 | ARGAMASSA TRAÇO 1:5 (CIMENTO E AREIA MÉDIA) PARA CONTRAPISO, PREPARO MECÂNICO COM MISTURADOR DE EIXO HORIZONTAL DE 160 KG. AF_06/2014 | SEDI - SERVIÇOS DIVERSOS | M³ | 410.4 | 405.26 | PA | 2014-12-01
0 | 87346 | ARGAMASSA TRAÇO 1:5 (CIMENTO E AREIA MÉDIA) PARA CONTRAPISO, PREPARO MECÂNICO COM MISTURADOR DE EIXO HORIZONTAL DE 300 KG. AF_06/2014 | SEDI - SERVIÇOS DIVERSOS | M³ | 383.6 | 380.29 | PA | 2014-12-01
0 | 87347 | ARGAMASSA TRAÇO 1:5 (CIMENTO E AREIA MÉDIA) PARA CONTRAPISO, PREPARO MECÂNICO COM MISTURADOR DE EIXO HORIZONTAL DE 600 KG. AF_06/2014 | SEDI - SERVIÇOS DIVERSOS | M³ | 375.08 | 372.33 | PA | 2014-12-01
0 | 87366 | ARGAMASSA TRAÇO 1:6 (CIMENTO E AREIA MÉDIA) COM ADIÇÃO DE PLASTIFICANTE PARA EMBOÇO/MASSA ÚNICA/ASSENTAMENTO DE ALVENARIA DE VEDAÇÃO, PREPARO MANUAL. AF_06/2014 | SEDI - SERVIÇOS DIVERSOS | M³ | 391.53 | 379.23 | PA | 2014-12-01
0 | 87283 | ARGAMASSA TRAÇO 1:6 (CIMENTO E AREIA MÉDIA) COM ADIÇÃO DE PLASTIFICANTE PARA EMBOÇO/MASSA ÚNICA/ASSENTAMENTO DE ALVENARIA DE VEDAÇÃO, PREPARO MECÂNICO COM BETONEIRA 400 L. AF_06/2014 | SEDI - SERVIÇOS DIVERSOS | M³ | 328.21 | 321.71 | PA | 2014-12-01
0 | 87284 | ARGAMASSA TRAÇO 1:6 (CIMENTO E AREIA MÉDIA) COM ADIÇÃO DE PLASTIFICANTE PARA EMBOÇO/MASSA ÚNICA/ASSENTAMENTO DE ALVENARIA DE VEDAÇÃO, PREPARO MECÂNICO COM BETONEIRA 600 L. AF_06/2014 | SEDI - SERVIÇOS DIVERSOS | M³ | 315.84 | 311.11 | PA | 2014-12-01
0 | 87329 | ARGAMASSA TRAÇO 1:6 (CIMENTO E AREIA MÉDIA) COM ADIÇÃO DE PLASTIFICANTE PARA EMBOÇO/MASSA ÚNICA/ASSENTAMENTO DE ALVENARIA DE VEDAÇÃO, PREPARO MECÂNICO COM MISTURADOR DE EIXO HORIZONTAL DE 300 KG. AF_06/2014 | SEDI - SERVIÇOS DIVERSOS | M³ | 338.36 | 333.96 | PA | 2014-12-01
0 | 87330 | ARGAMASSA TRAÇO 1:6 (CIMENTO E AREIA MÉDIA) COM ADIÇÃO DE PLASTIFICANTE PARA EMBOÇO/MASSA ÚNICA/ASSENTAMENTO DE ALVENARIA DE VEDAÇÃO, PREPARO MECÂNICO COM MISTURADOR DE EIXO HORIZONTAL DE 600 KG. AF_06/2014 | SEDI - SERVIÇOS DIVERSOS | M³ | 310.8 | 307.96 | PA | 2014-12-01
0 | 87375 | ARGAMASSA TRAÇO 1:6 (CIMENTO E AREIA MÉDIA) PARA CONTRAPISO, PREPARO MANUAL. AF_06/2014 | SEDI - SERVIÇOS DIVERSOS | M³ | 429.38 | 416.9 | PA | 2014-12-01
0 | 87307 | ARGAMASSA TRAÇO 1:6 (CIMENTO E AREIA MÉDIA) PARA CONTRAPISO, PREPARO MECÂNICO COM BETONEIRA 400 L. AF_06/2014 | SEDI - SERVIÇOS DIVERSOS | M³ | 364.74 | 358.54 | PA | 2014-12-01
0 | 87308 | ARGAMASSA TRAÇO 1:6 (CIMENTO E AREIA MÉDIA) PARA CONTRAPISO, PREPARO MECÂNICO COM BETONEIRA 600 L. AF_06/2014 | SEDI - SERVIÇOS DIVERSOS | M³ | 358.12 | 352.86 | PA | 2014-12-01
0 | 87348 | ARGAMASSA TRAÇO 1:6 (CIMENTO E AREIA MÉDIA) PARA CONTRAPISO, PREPARO MECÂNICO COM MISTURADOR DE EIXO HORIZONTAL DE 160 KG. AF_06/2014 | SEDI - SERVIÇOS DIVERSOS | M³ | 377.17 | 372.28 | PA | 2014-12-01
0 | 87349 | ARGAMASSA TRAÇO 1:6 (CIMENTO E AREIA MÉDIA) PARA CONTRAPISO, PREPARO MECÂNICO COM MISTURADOR DE EIXO HORIZONTAL DE 600 KG. AF_06/2014 | SEDI - SERVIÇOS DIVERSOS | M³ | 343.03 | 340.41 | PA | 2014-12-01
0 | 87365 | ARGAMASSA TRAÇO 1:7 (CIMENTO E AREIA MÉDIA) COM ADIÇÃO DE PLASTIFICANTE PARA EMBOÇO/MASSA ÚNICA/ASSENTAMENTO DE ALVENARIA DE VEDAÇÃO, PREPARO MANUAL. AF_06/2014 | SEDI - SERVIÇOS DIVERSOS | M³ | 371.26 | 358.96 | PA | 2014-12-01
0 | 87280 | ARGAMASSA TRAÇO 1:7 (CIMENTO E AREIA MÉDIA) COM ADIÇÃO DE PLASTIFICANTE PARA EMBOÇO/MASSA ÚNICA/ASSENTAMENTO DE ALVENARIA DE VEDAÇÃO, PREPARO MECÂNICO COM BETONEIRA 400 L. AF_06/2014 | SEDI - SERVIÇOS DIVERSOS | M³ | 302.52 | 296.57 | PA | 2014-12-01
0 | 87281 | ARGAMASSA TRAÇO 1:7 (CIMENTO E AREIA MÉDIA) COM ADIÇÃO DE PLASTIFICANTE PARA EMBOÇO/MASSA ÚNICA/ASSENTAMENTO DE ALVENARIA DE VEDAÇÃO, PREPARO MECÂNICO COM BETONEIRA 600 L. AF_06/2014 | SEDI - SERVIÇOS DIVERSOS | M³ | 301.04 | 295.76 | PA | 2014-12-01
0 | 87327 | ARGAMASSA TRAÇO 1:7 (CIMENTO E AREIA MÉDIA) COM ADIÇÃO DE PLASTIFICANTE PARA EMBOÇO/MASSA ÚNICA/ASSENTAMENTO DE ALVENARIA DE VEDAÇÃO, PREPARO MECÂNICO COM MISTURADOR DE EIXO HORIZONTAL DE 300 KG. AF_06/2014 | SEDI - SERVIÇOS DIVERSOS | M³ | 312.03 | 307.99 | PA | 2014-12-01
0 | 87328 | ARGAMASSA TRAÇO 1:7 (CIMENTO E AREIA MÉDIA) COM ADIÇÃO DE PLASTIFICANTE PARA EMBOÇO/MASSA ÚNICA/ASSENTAMENTO DE ALVENARIA DE VEDAÇÃO, PREPARO MECÂNICO COM MISTURADOR DE EIXO HORIZONTAL DE 600 KG. AF_06/2014 | SEDI - SERVIÇOS DIVERSOS | M³ | 286.58 | 283.99 | PA | 2014-12-01
0 | 87410 | ARGAMASSA À BASE DE GESSO, MISTURA E PROJEÇÃO DE 1,5 M³/H DE ARGAMASSA. AF_06/2014 | SEDI - SERVIÇOS DIVERSOS | M³ | 973.78 | 998.33 | PA | 2014-12-01
0 | 74254/001 | ARMACAO ACO CA-50 DIAM.16,0 (5/8) À 25,0MM (1) - FORNECIMENTO/ CORTE(PERDA DE 10%) / DOBRA / COLOCAÇÃO. | FUES - FUNDAÇÕES E ESTRUTURAS | KG | 5.47 | 5.27 | PA | 2014-12-01
0 | 73990/001 | ARMACAO ACO CA-50 P/1,0M3 DE CONCRETO | FUES - FUNDAÇÕES E ESTRUTURAS | UN | 474.26 | 455.67 | PA | 2014-12-01
0 | 74254/002 | ARMACAO ACO CA-50, DIAM. 6,3 (1/4) À 12,5MM(1/2) -FORNECIMENTO/ CORTE(PERDA DE 10%) / DOBRA / COLOCAÇÃO. | FUES - FUNDAÇÕES E ESTRUTURAS | KG | 6.72 | 6.44 | PA | 2014-12-01 | 6.4441 | 0.004123
| Código | Descrição | Tipo | Unidade | Preço Unitário Sem Desoneração | Preço Unitário Com Desoneração | Coeficiente | Parcial Sem Desoneração | Parcial Com Desoneração
| 88238 | AJUDANTE DE ARMADOR COM ENCARGOS COMPLEMENTARES | SEDI - SERVIÇOS DIVERSOS | H | 12.48 | 11.31 | 0.1 | 1.25 | 1.131
| 88245 | ARMADOR COM ENCARGOS COMPLEMENTARES | SEDI - SERVIÇOS DIVERSOS | H | 15.32 | 13.77 | 0.0999 | 1.53 | 1.3756
| 34 | ACO CA-50, 10,0 MM, VERGALHAO | Material | KG | 3.39 | 3.39 | 1.1 | 3.73 | 3.729
| 337 | ARAME RECOZIDO 18 BWG, 1,25 MM (0,01 KG/M) | Material | KG | 6.95 | 6.95 | 0.03 | 0.21 | 0.2085
0 | 73942/002 | ARMACAO DE ACO CA-60 DIAM. 3,4 A 6,0MM.- FORNECIMENTO / CORTE (C/PERDA DE 10%) / DOBRA / COLOCAÇÃO. | FUES - FUNDAÇÕES E ESTRUTURAS | KG | 6.58 | 6.31 | PA | 2014-12-01 | 6.314 | 0.004
| Código | Descrição | Tipo | Unidade | Preço Unitário Sem Desoneração | Preço Unitário Com Desoneração | Coeficiente | Parcial Sem Desoneração | Parcial Com Desoneração
| 88245 | ARMADOR COM ENCARGOS COMPLEMENTARES | SEDI - SERVIÇOS DIVERSOS | H | 15.32 | 13.77 | 0.1 | 1.53 | 1.377
| 88316 | SERVENTE COM ENCARGOS COMPLEMENTARES | SEDI - SERVIÇOS DIVERSOS | H | 12.14 | 11.02 | 0.1 | 1.21 | 1.102
| 39 | ACO CA-60, 5,0 MM, VERGALHAO | Material | KG | 3.36 | 3.36 | 1.1 | 3.7 | 3.696
| 337 | ARAME RECOZIDO 18 BWG, 1,25 MM (0,01 KG/M) | Material | KG | 6.95 | 6.95 | 0.02 | 0.14 | 0.139
0 | 73942/001 | ARMACAO DE ACO CA-60 DIAM.7,0 A 8,0MM - FORNECIMENTO / CORTE (C/ PERDA DE 10%) / DOBRA / COLOCACAO. | FUES - FUNDAÇÕES E ESTRUTURAS | KG | 5.9 | 5.71 | PA | 2014-12-01
0 | 73994/001 | ARMACAO EM TELA DE ACO SOLDADA NERVURADA Q-138, ACO CA-60, 4,2MM, MALHA 10X10CM | FUES - FUNDAÇÕES E ESTRUTURAS | KG | 5.89 | 5.81 | PA | 2014-12-01
0 | 85662 | ARMACAO EM TELA DE ACO SOLDADA NERVURADA Q-92, ACO CA-60, 4,2MM, MALHA 15X15CM | FUES - FUNDAÇÕES E ESTRUTURAS | M² | 8.8 | 8.69 | PA | 2014-12-01
0 | 88544 | ARMACAO SECUNDARIA OU REX COMPLETA PARA DUAS LINHAS-FORNECIMENTO E INSTALACAO. | INEL - INSTALAÇÃO ELÉTRICA/ELETRIFICAÇÃO E ILUMINAÇÃO EXTERNA | UN | 82.18 | 78.19 | PA | 2014-12-01
0 | 88545 | ARMACAO SECUNDARIA OU REX COMPLETA PARA QUATRO LINHAS-FORNECIMENTO E INSTALACAO. | INEL - INSTALAÇÃO ELÉTRICA/ELETRIFICAÇÃO E ILUMINAÇÃO EXTERNA | UN | 137 | 131.68 | PA | 2014-12-01
0 | 88543 | ARMACAO SECUNDARIA OU REX COMPLETA PARA TRESLINHAS-FORNECIMENTO E INSTALACAO. | INEL - INSTALAÇÃO ELÉTRICA/ELETRIFICAÇÃO E ILUMINAÇÃO EXTERNA | UN | 123.63 | 118.84 | PA | 2014-12-01
0 | 88245 | ARMADOR COM ENCARGOS COMPLEMENTARES | SEDI - SERVIÇOS DIVERSOS | H | 15.32 | 13.77 | PA | 2014-12-01
0 | 73761/001 | ARRASAMENTO DE TUBULAO DE CONCRETO D=0,80M. | FUES - FUNDAÇÕES E ESTRUTURAS | UN | 246.33 | 238.33 | PA | 2014-12-01
0 | 73713 | ARRASAMENTO DE TUBULAO DE CONCRETO D=1,00 A 1,20M. (INCLUI ENCARREGADO). | FUES - FUNDAÇÕES E ESTRUTURAS | UN | 369.5 | 357.49 | PA | 2014-12-01
0 | 73761/002 | ARRASAMENTO DE TUBULAO DE CONCRETO D=1,25 A 1,40M. | FUES - FUNDAÇÕES E ESTRUTURAS | UN | 426.97 | 413.1 | PA | 2014-12-01
0 | 73761/003 | ARRASAMENTO DE TUBULAO DE CONCRETO D=1,45 A 1,60M. | FUES - FUNDAÇÕES E ESTRUTURAS | UN | 492.66 | 476.66 | PA | 2014-12-01
0 | 73761/004 | ARRASAMENTO DE TUBULAO DE CONCRETO D=1,65 A 2,00M. | FUES - FUNDAÇÕES E ESTRUTURAS | UN | 615.83 | 595.82 | PA | 2014-12-01
0 | 73761/005 | ARRASAMENTO DE TUBULAO DE CONCRETO D=2,10 A 2,50M. | FUES - FUNDAÇÕES E ESTRUTURAS | UN | 763.62 | 738.82 | PA | 2014-12-01
0 | 88246 | ASSENTADOR DE TUBOS COM ENCARGOS COMPLEMENTARES | SEDI - SERVIÇOS DIVERSOS | H | 18.88 | 16.85 | PA | 2014-12-01
0 | 73729 | ASSENTAMENTO DE MANILHAS E CONEXOES CERAMICAS DIAMETRO = 200MM, JUNTA EM ARGAMASSA 1:3 CIMENTO:AREIA | ASTU - ASSENTAMENTO DE TUBOS E PECAS | M | 9.68 | 8.84 | PA | 2014-12-01
0 | 73728 | ASSENTAMENTO DE MANILHAS E CONEXOES CERAMICAS DIAMETRO = 250MM, JUNTA EM ARGAMASSA 1:3 CIMENTO:AREIA | ASTU - ASSENTAMENTO DE TUBOS E PECAS | M | 13.19 | 12.04 | PA | 2014-12-01
0 | 73727 | ASSENTAMENTO DE MANILHAS E CONEXOES CERAMICAS DIAMETRO = 300MM, JUNTA EM ARGAMASSA 1:3 CIMENTO:AREIA | ASTU - ASSENTAMENTO DE TUBOS E PECAS | M | 14.52 | 13.24 | PA | 2014-12-01
0 | 73731 | ASSENTAMENTO DE MANILHAS E CONEXOES CERAMICAS, DIAMETRO = 100MM, JUNTA EM ARGAMASSA, 1:3 CIMENTO:AREIA | ASTU - ASSENTAMENTO DE TUBOS E PECAS | M | 5.58 | 5.07 | PA | 2014-12-01
0 | 83717 | ASSENTAMENTO DE MEIO FIO PREMOLDADO, INCLUINDO ESCAVACAO | DROP - DRENAGEM/OBRAS DE CONTENÇÃO / POÇOS DE VISITA E CAIXAS | M | 14.15 | 13.01 | PA | 2014-12-01
0 | 83725 | ASSENTAMENTO DE PECAS, CONEXOES, APARELHOS E ACESSORIOS DE FERRO FUNDIDO DUCTIL, JUNTA ELASTICA, MECANICA OU FLANGEADA, COM DIAMETROS DE 350 A 600 MM. | ASTU - ASSENTAMENTO DE TUBOS E PECAS | KG | 0.86 | 0.8 | PA | 2014-12-01
0 | 83724 | ASSENTAMENTO DE PECAS, CONEXOES, APARELHOS E ACESSORIOS DE FERRO FUNDIDO DUCTIL, JUNTA ELASTICA, MECANICA OU FLANGEADA, COM DIAMETROS DE 50 A 300 MM. | ASTU - ASSENTAMENTO DE TUBOS E PECAS | KG | 1.29 | 1.16 | PA | 2014-12-01
0 | 83726 | ASSENTAMENTO DE PECAS, CONEXOES, APARELHOS E ACESSORIOS DE FERRO FUNDIDO DUCTIL, JUNTA ELASTICA, MECANICA OU FLANGEADA, COM DIAMETROS DE 700 A 1200 MM. | ASTU - ASSENTAMENTO DE TUBOS E PECAS | KG | 0.63 | 0.57 | PA | 2014-12-01
0 | 40675 | ASSENTAMENTO DE PEITORIL COM ARGAMASSA DE CIMENTO COLANTE | REVE - REVESTIMENTO E TRATAMENTO DE SUPERFÍCIES | M | 3.26 | 2.94 | PA | 2014-12-01
0 | 84187 | ASSENTAMENTO DE PISO DE BORRACHA PASTILHADA FIXADO COM COLA | PISO - PISOS | M² | 16.15 | 15.69 | PA | 2014-12-01
0 | 84193 | ASSENTAMENTO DE PISO GRANITO/MARMORE SOBRE ARGAMASSA TRACO 1:2:2 (CIMENTO/AREIA/SAIBRO) | PISO - PISOS | M² | 20.5 | 18.99 | PA | 2014-12-01
0 | 73607 | ASSENTAMENTO DE TAMPAO DE FERRO FUNDIDO 600 MM | ASTU - ASSENTAMENTO DE TUBOS E PECAS | UN | 66.18 | 60.86 | PA | 2014-12-01
0 | 73606 | ASSENTAMENTO DE TAMPAO DE FERRO FUNDIDO 900 MM | ASTU - ASSENTAMENTO DE TUBOS E PECAS | UN | 99.27 | 91.29 | PA | 2014-12-01
0 | 73812/001 | ASSENTAMENTO DE TUBO CERAMICO, DIAMETRO = 150 MM, COM JUNTA EM ARGAMASSA 1:3 CIMENTO:AREIA | ASTU - ASSENTAMENTO DE TUBOS E PECAS | M | 8.1 | 7.38 | PA | 2014-12-01
0 | 73879/008 | ASSENTAMENTO DE TUBO DE CONCRETO DIAMETRO 1000MM, JUNTAS COM ANEL DE BORRACHA, MONTAGEM COM AUXÍLIO DE EQUIPAMENTOS | ASTU - ASSENTAMENTO DE TUBOS E PECAS | M | 147.1 | 141.34 | PA | 2014-12-01
0 | 73879/009 | ASSENTAMENTO DE TUBO DE CONCRETO DIAMETRO 1200 MM, JUNTAS COM ANEL DE BORRACHA, MONTAGEM COM AUXÍLIO DE EQUIPAMENTOS | ASTU - ASSENTAMENTO DE TUBOS E PECAS | M | 197.61 | 189.87 | PA | 2014-12-01
0 | 73879/002 | ASSENTAMENTO DE TUBO DE CONCRETO DIAMETRO 400 MM, JUNTAS COM ANEL DE BORRACHA, MONTAGEM COM AUXÍLIO DE EQUIPAMENTOS | ASTU - ASSENTAMENTO DE TUBOS E PECAS | M | 29.64 | 28.48 | PA | 2014-12-01
0 | 73879/003 | ASSENTAMENTO DE TUBO DE CONCRETO DIAMETRO 500 MM, JUNTAS COM ANEL DE BORRACHA, MONTAGEM COM AUXÍLIO DE EQUIPAMENTOS | ASTU - ASSENTAMENTO DE TUBOS E PECAS | M | 45.01 | 43.25 | PA | 2014-12-01
0 | 73879/004 | ASSENTAMENTO DE TUBO DE CONCRETO DIAMETRO 600 MM, JUNTAS COM ANEL DE BORRACHA, MONTAGEM COM AUXÍLIO DE EQUIPAMENTOS | ASTU - ASSENTAMENTO DE TUBOS E PECAS | M | 58.18 | 55.9 | PA | 2014-12-01
0 | 73879/005 | ASSENTAMENTO DE TUBO DE CONCRETO DIAMETRO 700 MM, JUNTAS COM ANEL DE BORRACHA, MONTAGEM COM AUXÍLIO DE EQUIPAMENTOS | ASTU - ASSENTAMENTO DE TUBOS E PECAS | M | 84.51 | 81.34 | PA | 2014-12-01
0 | 73879/006 | ASSENTAMENTO DE TUBO DE CONCRETO DIAMETRO 800 MM, JUNTAS COM ANEL DE BORRACHA, MONTAGEM COM AUXÍLIO DE EQUIPAMENTOS | ASTU - ASSENTAMENTO DE TUBOS E PECAS | M | 94.14 | 90.45 | PA | 2014-12-01
0 | 73879/007 | ASSENTAMENTO DE TUBO DE CONCRETO DIAMETRO 900 MM, JUNTAS COM ANEL DE BORRACHA, MONTAGEM COM AUXÍLIO DE EQUIPAMENTOS | ASTU - ASSENTAMENTO DE TUBOS E PECAS | M | 134.12 | 129.11 | PA | 2014-12-01
0 | 73684 | ASSENTAMENTO DE TUBOS CERÂMICOS DIAMETRO 150MM, COM JUNTA ASFÁLTICA | ASTU - ASSENTAMENTO DE TUBOS E PECAS | M | 21.73 | 19.96 | PA | 2014-12-01
0 | 73839/013 | ASSENTAMENTO DE TUBOS DE AÇO, COM JUNTA ELÁSTICA (COMPRIMENTO DE 6,00 M) - DN 1000 MM | ASTU - ASSENTAMENTO DE TUBOS E PECAS | M | 36.65 | 34.13 | PA | 2014-12-01
0 | 73839/014 | ASSENTAMENTO DE TUBOS DE AÇO, COM JUNTA ELÁSTICA (COMPRIMENTO DE 6,00 M) - DN 1100 MM | ASTU - ASSENTAMENTO DE TUBOS E PECAS | M | 43.5 | 40.49 | PA | 2014-12-01
0 | 73839/015 | ASSENTAMENTO DE TUBOS DE AÇO, COM JUNTA ELÁSTICA (COMPRIMENTO DE 6,00 M) - DN 1200 MM | ASTU - ASSENTAMENTO DE TUBOS E PECAS | M | 51.4 | 47.9 | PA | 2014-12-01
0 | 73839/001 | ASSENTAMENTO DE TUBOS DE AÇO, COM JUNTA ELÁSTICA (COMPRIMENTO DE 6,00 M) - DN 150 MM | ASTU - ASSENTAMENTO DE TUBOS E PECAS | M | 5.86 | 5.42 | PA | 2014-12-01
0 | 73839/002 | ASSENTAMENTO DE TUBOS DE AÇO, COM JUNTA ELÁSTICA (COMPRIMENTO DE 6,00 M) - DN 200 MM | ASTU - ASSENTAMENTO DE TUBOS E PECAS | M | 7.5 | 6.93 | PA | 2014-12-01
0 | 73839/003 | ASSENTAMENTO DE TUBOS DE AÇO, COM JUNTA ELÁSTICA (COMPRIMENTO DE 6,00 M) - DN 250 MM | ASTU - ASSENTAMENTO DE TUBOS E PECAS | M | 9.04 | 8.36 | PA | 2014-12-01
0 | 73839/004 | ASSENTAMENTO DE TUBOS DE AÇO, COM JUNTA ELÁSTICA (COMPRIMENTO DE 6,00 M) - DN 300 MM | ASTU - ASSENTAMENTO DE TUBOS E PECAS | M | 10.19 | 9.43 | PA | 2014-12-01
0 | 73839/005 | ASSENTAMENTO DE TUBOS DE AÇO, COM JUNTA ELÁSTICA (COMPRIMENTO DE 6,00 M) - DN 350 MM | ASTU - ASSENTAMENTO DE TUBOS E PECAS | M | 11.89 | 11.02 | PA | 2014-12-01
0 | 73839/006 | ASSENTAMENTO DE TUBOS DE AÇO, COM JUNTA ELÁSTICA (COMPRIMENTO DE 6,00 M) - DN 400 MM | ASTU - ASSENTAMENTO DE TUBOS E PECAS | M | 13.58 | 12.6 | PA | 2014-12-01
0 | 73839/007 | ASSENTAMENTO DE TUBOS DE AÇO, COM JUNTA ELÁSTICA (COMPRIMENTO DE 6,00 M) - DN 450 MM | ASTU - ASSENTAMENTO DE TUBOS E PECAS | M | 15.25 | 14.15 | PA | 2014-12-01
0 | 73839/008 | ASSENTAMENTO DE TUBOS DE AÇO, COM JUNTA ELÁSTICA (COMPRIMENTO DE 6,00 M) - DN 500 MM | ASTU - ASSENTAMENTO DE TUBOS E PECAS | M | 16.89 | 15.72 | PA | 2014-12-01
0 | 73839/009 | ASSENTAMENTO DE TUBOS DE AÇO, COM JUNTA ELÁSTICA (COMPRIMENTO DE 6,00 M) - DN 600 MM | ASTU - ASSENTAMENTO DE TUBOS E PECAS | M | 20.3 | 18.91 | PA | 2014-12-01
0 | 73839/010 | ASSENTAMENTO DE TUBOS DE AÇO, COM JUNTA ELÁSTICA (COMPRIMENTO DE 6,00 M) - DN 700 MM | ASTU - ASSENTAMENTO DE TUBOS E PECAS | M | 25.59 | 23.74 | PA | 2014-12-01
0 | 73839/011 | ASSENTAMENTO DE TUBOS DE AÇO, COM JUNTA ELÁSTICA (COMPRIMENTO DE 6,00 M) - DN 800 MM | ASTU - ASSENTAMENTO DE TUBOS E PECAS | M | 29.38 | 27.29 | PA | 2014-12-01
0 | 73839/012 | ASSENTAMENTO DE TUBOS DE AÇO, COM JUNTA ELÁSTICA (COMPRIMENTO DE 6,00 M) - DN 900 MM | ASTU - ASSENTAMENTO DE TUBOS E PECAS | M | 34.27 | 31.94 | PA | 2014-12-01
0 | 73879/001 | ASSENTAMENTO DE TUBOS DE CONCRETO COM JUNTA ELÁSTICA - DN 300 MM | ASTU - ASSENTAMENTO DE TUBOS E PECAS | M | 19.29 | 18.51 | PA | 2014-12-01
0 | 73721 | ASSENTAMENTO DE TUBOS DE CONCRETO DIAMETRO = 1000MM, SIMPLES OU ARMADO, JUNTA EM ARGAMASSA 1:3 CIMENTO:AREIA | ASTU - ASSENTAMENTO DE TUBOS E PECAS | M | 122.92 | 114.14 | PA | 2014-12-01
0 | 73719 | ASSENTAMENTO DE TUBOS DE CONCRETO DIAMETRO = 1200MM, SIMPLES OU ARMADO, JUNTA EM ARGAMASSA 1:3 CIMENTO:AREIA | ASTU - ASSENTAMENTO DE TUBOS E PECAS | M | 153.05 | 142.23 | PA | 2014-12-01
0 | 73718 | ASSENTAMENTO DE TUBOS DE CONCRETO DIAMETRO = 1500MM, SIMPLES OU ARMADO, JUNTA EM ARGAMASSA 1:3 CIMENTO:AREIA | ASTU - ASSENTAMENTO DE TUBOS E PECAS | M | 238.73 | 221.69 | PA | 2014-12-01 | 221.6907 | 0.000698
| Código | Descrição | Tipo | Unidade | Preço Unitário Sem Desoneração | Preço Unitário Com Desoneração | Coeficiente | Parcial Sem Desoneração | Parcial Com Desoneração
| 73535 | CHP - CAMINHAO C/GUINCHO 6T, MOTOR DIESEL 136HP, M. BENZ MOD L1214, MUNCK MOD, M 640/18, OU SIMILAR | CHOR - CUSTOS HORÁRIOS DE MÁQUINAS E EQUIPAMENTOS | H | 105.77 | 105.77 | 0.38 | 40.19 | 40.1926
| 88309 | PEDREIRO COM ENCARGOS COMPLEMENTARES | SEDI - SERVIÇOS DIVERSOS | H | 15.32 | 13.77 | 4.18 | 64.04 | 57.5586
| 88316 | SERVENTE COM ENCARGOS COMPLEMENTARES | SEDI - SERVIÇOS DIVERSOS | H | 12.14 | 11.02 | 8.7449 | 106.1 | 96.3688
| 88629 | ARGAMASSA TRAÇO 1:3 (CIMENTO E AREIA MÉDIA), PREPARO MANUAL. AF_08/2014 | SEDI - SERVIÇOS DIVERSOS | M³ | 481.23 | 467.3 | 0.059 | 28.39 | 27.5707
0 | 73730 | ASSENTAMENTO DE TUBOS DE CONCRETO DIAMETRO = 300MM, SIMPLES OU ARMADO, JUNTA EM ARGAMASSA 1:3 CIMENTO:AREIA | ASTU - ASSENTAMENTO DE TUBOS E PECAS | M | 14.25 | 13.19 | PA | 2014-12-01
0 | 73724 | ASSENTAMENTO DE TUBOS DE CONCRETO DIAMETRO = 400MM, SIMPLES OU ARMADO, JUNTA EM ARGAMASSA 1:3 CIMENTO:AREIA | ASTU - ASSENTAMENTO DE TUBOS E PECAS | M | 20.26 | 18.77 | PA | 2014-12-01
0 | 73723 | ASSENTAMENTO DE TUBOS DE CONCRETO DIAMETRO = 500MM, SIMPLES OU ARMADO, JUNTA EM ARGAMASSA 1:3 CIMENTO:AREIA | ASTU - ASSENTAMENTO DE TUBOS E PECAS | M | 30.71 | 28.43 | PA | 2014-12-01
0 | 73722 | ASSENTAMENTO DE TUBOS DE CONCRETO DIAMETRO = 600MM, SIMPLES OU ARMADO, JUNTA EM ARGAMASSA 1:3 CIMENTO:AREIA | ASTU - ASSENTAMENTO DE TUBOS E PECAS | M | 39.42 | 36.51 | PA | 2014-12-01
0 | 73720 | ASSENTAMENTO DE TUBOS DE CONCRETO DIAMETRO = 800MM, SIMPLES OU ARMADO, JUNTA EM ARGAMASSA 1:3 CIMENTO:AREIA | ASTU - ASSENTAMENTO DE TUBOS E PECAS | M | 81.87 | 75.93 | PA | 2014-12-01
0 | 73726 | ASSENTAMENTO SIMPLES DE TUBOS DE CERÂMICA COM JUNTA ARGAMASSADA - DN 375 MM | ASTU - ASSENTAMENTO DE TUBOS E PECAS | M | 19.84 | 18.15 | PA | 2014-12-01
0 | 73725 | ASSENTAMENTO SIMPLES DE TUBOS DE CERÂMICA COM JUNTA ARGAMASSADA - DN 400 MM | ASTU - ASSENTAMENTO DE TUBOS E PECAS | M | 23.81 | 21.79 | PA | 2014-12-01
0 | 73811/001 | ASSENTAMENTO SIMPLES DE TUBOS DE CERÂMICA COM JUNTA ASFÁLTICA - DN 100 MM | ASTU - ASSENTAMENTO DE TUBOS E PECAS | M | 10.55 | 9.98 | PA | 2014-12-01
0 | 73811/002 | ASSENTAMENTO SIMPLES DE TUBOS DE CERÂMICA COM JUNTA ASFÁLTICA - DN 200 MM | ASTU - ASSENTAMENTO DE TUBOS E PECAS | M | 16.01 | 15.06 | PA | 2014-12-01
0 | 73811/003 | ASSENTAMENTO SIMPLES DE TUBOS DE CERÂMICA COM JUNTA ASFÁLTICA - DN 250 MM | ASTU - ASSENTAMENTO DE TUBOS E PECAS | M | 19.3 | 18.24 | PA | 2014-12-01
0 | 73811/004 | ASSENTAMENTO SIMPLES DE TUBOS DE CERÂMICA COM JUNTA ASFÁLTICA - DN 300 MM | ASTU - ASSENTAMENTO DE TUBOS E PECAS | M | 22.2 | 21.06 | PA | 2014-12-01
0 | 73811/005 | ASSENTAMENTO SIMPLES DE TUBOS DE CERÂMICA COM JUNTA ASFÁLTICA - DN 375 MM | ASTU - ASSENTAMENTO DE TUBOS E PECAS | M | 25.5 | 24.28 | PA | 2014-12-01
0 | 73887/002 | ASSENTAMENTO SIMPLES DE TUBOS DE FERRO FUNDIDO (FOFO) C/ JUNTA ELASTICA - DN 100 - INCLUSIVE TRANSPORTE | ASTU - ASSENTAMENTO DE TUBOS E PECAS | M | 3.13 | 2.82 | PA | 2014-12-01
0 | 73887/015 | ASSENTAMENTO SIMPLES DE TUBOS DE FERRO FUNDIDO (FOFO) C/ JUNTA ELASTICA - DN 1000 MM - INCLUSIVE TRANSPORTE | ASTU - ASSENTAMENTO DE TUBOS E PECAS | M | 34.41 | 32.03 | PA | 2014-12-01
0 | 73887/016 | ASSENTAMENTO SIMPLES DE TUBOS DE FERRO FUNDIDO (FOFO) C/ JUNTA ELASTICA - DN 1100 MM - INCLUSIVE TRANSPORTE | ASTU - ASSENTAMENTO DE TUBOS E PECAS | M | 40.8 | 37.96 | PA | 2014-12-01
0 | 73887/017 | ASSENTAMENTO SIMPLES DE TUBOS DE FERRO FUNDIDO (FOFO) C/ JUNTA ELASTICA - DN 1200 MM - INCLUSIVE TRANSPORTE | ASTU - ASSENTAMENTO DE TUBOS E PECAS | M | 48.18 | 44.87 | PA | 2014-12-01
0 | 73887/003 | ASSENTAMENTO SIMPLES DE TUBOS DE FERRO FUNDIDO (FOFO) C/ JUNTA ELASTICA - DN 150 - INCLUSIVE TRANSPORTE | ASTU - ASSENTAMENTO DE TUBOS E PECAS | M | 5.41 | 5 | PA | 2014-12-01
0 | 73887/004 | ASSENTAMENTO SIMPLES DE TUBOS DE FERRO FUNDIDO (FOFO) C/ JUNTA ELASTICA - DN 200 - INCLUSIVE TRANSPORTE | ASTU - ASSENTAMENTO DE TUBOS E PECAS | M | 6.93 | 6.4 | PA | 2014-12-01
0 | 73887/005 | ASSENTAMENTO SIMPLES DE TUBOS DE FERRO FUNDIDO (FOFO) C/ JUNTA ELASTICA - DN 250 MM - INCLUSIVE TRANSPORTE | ASTU - ASSENTAMENTO DE TUBOS E PECAS | M | 8.36 | 7.73 | PA | 2014-12-01
0 | 73887/006 | ASSENTAMENTO SIMPLES DE TUBOS DE FERRO FUNDIDO (FOFO) C/ JUNTA ELASTICA - DN 300 - INCLUSIVE TRANSPORTE | ASTU - ASSENTAMENTO DE TUBOS E PECAS | M | 9.45 | 8.73 | PA | 2014-12-01
0 | 73887/007 | ASSENTAMENTO SIMPLES DE TUBOS DE FERRO FUNDIDO (FOFO) C/ JUNTA ELASTICA - DN 350 MM - INCLUSIVE TRANSPORTE | ASTU - ASSENTAMENTO DE TUBOS E PECAS | M | 11.03 | 10.22 | PA | 2014-12-01
0 | 73887/008 | ASSENTAMENTO SIMPLES DE TUBOS DE FERRO FUNDIDO (FOFO) C/ JUNTA ELASTICA - DN 400 MM - INCLUSIVE TRANSPORTE | ASTU - ASSENTAMENTO DE TUBOS E PECAS | M | 12.61 | 11.7 | PA | 2014-12-01
0 | 73887/009 | ASSENTAMENTO SIMPLES DE TUBOS DE FERRO FUNDIDO (FOFO) C/ JUNTA ELASTICA - DN 450 MM - INCLUSIVE TRANSPORTE | ASTU - ASSENTAMENTO DE TUBOS E PECAS | M | 14.18 | 13.16 | PA | 2014-12-01
0 | 73887/010 | ASSENTAMENTO SIMPLES DE TUBOS DE FERRO FUNDIDO (FOFO) C/ JUNTA ELASTICA - DN 500 MM - INCLUSIVE TRANSPORTE | ASTU - ASSENTAMENTO DE TUBOS E PECAS | M | 15.72 | 14.62 | PA | 2014-12-01
0 | 73887/011 | ASSENTAMENTO SIMPLES DE TUBOS DE FERRO FUNDIDO (FOFO) C/ JUNTA ELASTICA - DN 600 MM - INCLUSIVE TRANSPORTE | ASTU - ASSENTAMENTO DE TUBOS E PECAS | M | 18.94 | 17.63 | PA | 2014-12-01
0 | 73887/012 | ASSENTAMENTO SIMPLES DE TUBOS DE FERRO FUNDIDO (FOFO) C/ JUNTA ELASTICA - DN 700 MM - INCLUSIVE TRANSPORTE | ASTU - ASSENTAMENTO DE TUBOS E PECAS | M | 23.88 | 22.15 | PA | 2014-12-01
0 | 73887/001 | ASSENTAMENTO SIMPLES DE TUBOS DE FERRO FUNDIDO (FOFO) C/ JUNTA ELASTICA - DN 75 MM - INCLUSIVE TRANSPORTE | ASTU - ASSENTAMENTO DE TUBOS E PECAS | M | 2.6 | 2.35 | PA | 2014-12-01
0 | 73887/013 | ASSENTAMENTO SIMPLES DE TUBOS DE FERRO FUNDIDO (FOFO) C/ JUNTA ELASTICA - DN 800 MM - INCLUSIVE TRANSPORTES | ASTU - ASSENTAMENTO DE TUBOS E PECAS | M | 27.47 | 25.51 | PA | 2014-12-01
0 | 73887/014 | ASSENTAMENTO SIMPLES DE TUBOS DE FERRO FUNDIDO (FOFO) C/ JUNTA ELASTICA - DN 900 MM - INCLUSIVE TRANSPORTE | ASTU - ASSENTAMENTO DE TUBOS E PECAS | M | 32.07 | 29.88 | PA | 2014-12-01
0 | 83655 | ASSENTAMENTO SIMPLES DE TUBOS DE FERRO FUNDIDO (FOFO), COM JUNTA ELASTICA, DN 50 MM. | ASTU - ASSENTAMENTO DE TUBOS E PECAS | M | 2.39 | 2.2 | PA | 2014-12-01
0 | 83621 | ASSENTAMENTO TAMPAO FERRO FUNDIDO (FOFO), 30 X 90 CM PARA CAIXA DE RALO, C/ ARG CIM/AREIA 1:4 EM VOLUME, EXCLUSIVE TAMPAO. | DROP - DRENAGEM/OBRAS DE CONTENÇÃO / POÇOS DE VISITA E CAIXAS | UN | 73.88 | 66.92 | PA | 2014-12-01
0 | 73840/001 | ASSENTAMENTO TUBO PVC COM JUNTA ELASTICA, DN 100 MM - (OU RPVC, OU PRFV) - PARA ESGOTO. | ASTU - ASSENTAMENTO DE TUBOS E PECAS | M | 3.02 | 2.72 | PA | 2014-12-01
0 | 73888/003 | ASSENTAMENTO TUBO PVC COM JUNTA ELASTICA, DN 100 MM - (OU RPVC, OU PVC DEFOFO, OU PRFV) - PARA AGUA. | ASTU - ASSENTAMENTO DE TUBOS E PECAS | M | 2.16 | 1.94 | PA | 2014-12-01 | 1.9445 | 0.0045
| Código | Descrição | Tipo | Unidade | Preço Unitário Sem Desoneração | Preço Unitário Com Desoneração | Coeficiente | Parcial Sem Desoneração | Parcial Com Desoneração
| 88246 | ASSENTADOR DE TUBOS COM ENCARGOS COMPLEMENTARES | SEDI - SERVIÇOS DIVERSOS | H | 18.88 | 16.85 | 0.05 | 0.94 | 0.8425
| 88316 | SERVENTE COM ENCARGOS COMPLEMENTARES | SEDI - SERVIÇOS DIVERSOS | H | 12.14 | 11.02 | 0.1 | 1.21 | 1.102
0 | 73888/015 | ASSENTAMENTO TUBO PVC COM JUNTA ELASTICA, DN 1000 MM - (OU RPVC, OU PVC DEFOFO, OU PRFV) - PARA AGUA. | ASTU - ASSENTAMENTO DE TUBOS E PECAS | M | 10.95 | 10.14 | PA | 2014-12-01
0 | 73840/002 | ASSENTAMENTO TUBO PVC COM JUNTA ELASTICA, DN 125 MM - (OU RPVC, OU PRFV) - PARA ESGOTO. | ASTU - ASSENTAMENTO DE TUBOS E PECAS | M | 3.24 | 2.91 | PA | 2014-12-01
0 | 73840/003 | ASSENTAMENTO TUBO PVC COM JUNTA ELASTICA, DN 150 MM - (OU RPVC, OU PRFV) - PARA ESGOTO. | ASTU - ASSENTAMENTO DE TUBOS E PECAS | M | 3.45 | 3.11 | PA | 2014-12-01
0 | 73888/004 | ASSENTAMENTO TUBO PVC COM JUNTA ELASTICA, DN 150 MM - (OU RPVC, OU PVC DEFOFO, OU PRFV P/ AGUA) | ASTU - ASSENTAMENTO DE TUBOS E PECAS | M | 2.59 | 2.33 | PA | 2014-12-01
0 | 73840/004 | ASSENTAMENTO TUBO PVC COM JUNTA ELASTICA, DN 200 MM - (OU RPVC, OU PRFV) - PARA ESGOTO. | ASTU - ASSENTAMENTO DE TUBOS E PECAS | M | 3.88 | 3.5 | PA | 2014-12-01
0 | 73888/005 | ASSENTAMENTO TUBO PVC COM JUNTA ELASTICA, DN 200 MM - (OU RPVC, OU PVC DEFOFO, OU PRFV P/ AGUA) | ASTU - ASSENTAMENTO DE TUBOS E PECAS | M | 3.02 | 2.72 | PA | 2014-12-01
0 | 73840/005 | ASSENTAMENTO TUBO PVC COM JUNTA ELASTICA, DN 250 MM - (OU RPVC, OU PRFV) - PARA ESGOTO. | ASTU - ASSENTAMENTO DE TUBOS E PECAS | M | 4.32 | 3.88 | PA | 2014-12-01
0 | 73888/006 | ASSENTAMENTO TUBO PVC COM JUNTA ELASTICA, DN 250 MM - (OU RPVC, OU PVC DEFOFO, OU PRFV P/ AGUA) | ASTU - ASSENTAMENTO DE TUBOS E PECAS | M | 3.45 | 3.11 | PA | 2014-12-01
0 | 73840/006 | ASSENTAMENTO TUBO PVC COM JUNTA ELASTICA, DN 300 MM - (OU RPVC, OU PRFV) - PARA ESGOTO. | ASTU - ASSENTAMENTO DE TUBOS E PECAS | M | 4.75 | 4.27 | PA | 2014-12-01
0 | 73888/007 | ASSENTAMENTO TUBO PVC COM JUNTA ELASTICA, DN 300 MM - (OU RPVC, OU PVC DEFOFO, OU PRFV P/ AGUA) | ASTU - ASSENTAMENTO DE TUBOS E PECAS | M | 4.32 | 3.88 | PA | 2014-12-01
0 | 73888/008 | ASSENTAMENTO TUBO PVC COM JUNTA ELASTICA, DN 350 MM - (OU RPVC, OU PVC DEFOFO, OU PRFV) PARA AGUA | ASTU - ASSENTAMENTO DE TUBOS E PECAS | M | 4.75 | 4.27 | PA | 2014-12-01
0 | 73888/009 | ASSENTAMENTO TUBO PVC COM JUNTA ELASTICA, DN 400 MM - (OU RPVC, OU PVC DEFOFO, OU PRFV) - PARA AGUA. | ASTU - ASSENTAMENTO DE TUBOS E PECAS | M | 6.47 | 5.94 | PA | 2014-12-01
0 | 73888/001 | ASSENTAMENTO TUBO PVC COM JUNTA ELASTICA, DN 50 MM - (OU RPVC, OU PVC DEFOFO, OU PRFV) - PARA AGUA. | ASTU - ASSENTAMENTO DE TUBOS E PECAS | M | 1.29 | 1.16 | PA | 2014-12-01 | 1.1633 | 0.00333
| Código | Descrição | Tipo | Unidade | Preço Unitário Sem Desoneração | Preço Unitário Com Desoneração | Coeficiente | Parcial Sem Desoneração | Parcial Com Desoneração
| 88246 | ASSENTADOR DE TUBOS COM ENCARGOS COMPLEMENTARES | SEDI - SERVIÇOS DIVERSOS | H | 18.88 | 16.85 | 0.0298 | 0.57 | 0.50213
| 88316 | SERVENTE COM ENCARGOS COMPLEMENTARES | SEDI - SERVIÇOS DIVERSOS | H | 12.14 | 11.02 | 0.06 | 0.73 | 0.6612
0 | 73888/010 | ASSENTAMENTO TUBO PVC COM JUNTA ELASTICA, DN 500 MM - (OU RPVC, OU PVC DEFOFO, OU PRFV) - PARA AGUA. | ASTU - ASSENTAMENTO DE TUBOS E PECAS | M | 7.14 | 6.56 | PA | 2014-12-01
0 | 73888/011 | ASSENTAMENTO TUBO PVC COM JUNTA ELASTICA, DN 600 MM - (OU RPVC, OU PVC DEFOFO, OU PRFV) - PARA AGUA. | ASTU - ASSENTAMENTO DE TUBOS E PECAS | M | 8 | 7.37 | PA | 2014-12-01
0 | 73888/012 | ASSENTAMENTO TUBO PVC COM JUNTA ELASTICA, DN 700 MM - (OU RPVC, OU PVC DEFOFO, OU PRFV) - PARA AGUA. | ASTU - ASSENTAMENTO DE TUBOS E PECAS | M | 8.71 | 8.04 | PA | 2014-12-01
0 | 73888/002 | ASSENTAMENTO TUBO PVC COM JUNTA ELASTICA, DN 75 MM - (OU RPVC, OU PVC DEFOFO, OU PRFV) - PARA AGUA. | ASTU - ASSENTAMENTO DE TUBOS E PECAS | M | 1.73 | 1.55 | PA | 2014-12-01 | 1.5522 | 0.00223
| Código | Descrição | Tipo | Unidade | Preço Unitário Sem Desoneração | Preço Unitário Com Desoneração | Coeficiente | Parcial Sem Desoneração | Parcial Com Desoneração
| 88246 | ASSENTADOR DE TUBOS COM ENCARGOS COMPLEMENTARES | SEDI - SERVIÇOS DIVERSOS | H | 18.88 | 16.85 | 0.0398 | 0.76 | 0.67063
| 88316 | SERVENTE COM ENCARGOS COMPLEMENTARES | SEDI - SERVIÇOS DIVERSOS | H | 12.14 | 11.02 | 0.08 | 0.97 | 0.8816
0 | 73888/013 | ASSENTAMENTO TUBO PVC COM JUNTA ELASTICA, DN 800 MM - (OU RPVC, OU PVC DEFOFO, OU PRFV) - PARA AGUA. | ASTU - ASSENTAMENTO DE TUBOS E PECAS | M | 9.52 | 8.8 | PA | 2014-12-01
0 | 73888/014 | ASSENTAMENTO TUBO PVC COM JUNTA ELASTICA, DN 900 MM - (OU RPVC, OU PVC DEFOFO, OU PRFV) - PARA AGUA. | ASTU - ASSENTAMENTO DE TUBOS E PECAS | M | 10.28 | 9.52 | PA | 2014-12-01
0 | 83727 | ASSENTAMENTO TUBO PVC COM JUNTA SOLDADA - DN 25 | INHI - INSTALAÇÕES HIDROS SANITÁRIAS | M | 1.38 | 1.28 | PA | 2014-12-01
0 | 73904/001 | ATERRO APILOADO(MANUAL) EM CAMADAS DE 20 CM COM MATERIAL DE EMPRÉSTIMO. | MOVT - MOVIMENTO DE TERRA | M³ | 72.45 | 69.09 | PA | 2014-12-01
0 | 79482 | ATERRO COM AREIA COM ADENSAMENTO HIDRAULICO | MOVT - MOVIMENTO DE TERRA | M³ | 40.26 | 39.89 | PA | 2014-12-01
0 | 55835 | ATERRO INTERNO (EDIFICACOES) COMPACTADO MANUALMENTE | MOVT - MOVIMENTO DE TERRA | M³ | 42.49 | 38.58 | PA | 2014-12-01 | 38.581 | 0.00102
| Código | Descrição | Tipo | Unidade | Preço Unitário Sem Desoneração | Preço Unitário Com Desoneração | Coeficiente | Parcial Sem Desoneração | Parcial Com Desoneração
| 88316 | SERVENTE COM ENCARGOS COMPLEMENTARES | SEDI - SERVIÇOS DIVERSOS | H | 12.14 | 11.02 | 3.501 | 42.49 | 38.581
0 | 79481 | ATERRO INTERNO SEM APILOAMENTO COM TRANSPORTE EM CARRINHO DE MAO | MOVT - MOVIMENTO DE TERRA | M³ | 24.28 | 22.04 | PA | 2014-12-01 | 22.04 | 0
| Código | Descrição | Tipo | Unidade | Preço Unitário Sem Desoneração | Preço Unitário Com Desoneração | Coeficiente | Parcial Sem Desoneração | Parcial Com Desoneração
| 88316 | SERVENTE COM ENCARGOS COMPLEMENTARES | SEDI - SERVIÇOS DIVERSOS | H | 12.14 | 11.02 | 2 | 24.28 | 22.04
0 | 79484 | ATERRO MECANIZADO COMPACTADO COM EMPRESTIMO DE AREIA | MOVT - MOVIMENTO DE TERRA | M³ | 34.72 | 34.7 | PA | 2014-12-01
0 | 88247 | AUXILIAR DE ELETRICISTA COM ENCARGOS COMPLEMENTARES | SEDI - SERVIÇOS DIVERSOS | H | 12.47 | 11.3 | PA | 2014-12-01
0 | 88248 | AUXILIAR DE ENCANADOR OU BOMBEIRO HIDRÁULICO COM ENCARGOS COMPLEMENTARES | SEDI - SERVIÇOS DIVERSOS | H | 12.48 | 11.31 | PA | 2014-12-01
0 | 88249 | AUXILIAR DE LABORATÓRIO COM ENCARGOS COMPLEMENTARES | SEDI - SERVIÇOS DIVERSOS | H | 12.66 | 11.47 | PA | 2014-12-01
0 | 88250 | AUXILIAR DE MECÂNICO COM ENCARGOS COMPLEMENTARES | SEDI - SERVIÇOS DIVERSOS | H | 10.62 | 9.7 | PA | 2014-12-01
0 | 88251 | AUXILIAR DE SERRALHEIRO COM ENCARGOS COMPLEMENTARES | SEDI - SERVIÇOS DIVERSOS | H | 12.01 | 10.91 | PA | 2014-12-01
0 | 88252 | AUXILIAR DE SERVIÇOS GERAIS COM ENCARGOS COMPLEMENTARES | SEDI - SERVIÇOS DIVERSOS | H | 11.6 | 10.55 | PA | 2014-12-01
0 | 88253 | AUXILIAR DE TOPÓGRAFO COM ENCARGOS COMPLEMENTARES | SEDI - SERVIÇOS DIVERSOS | H | 19.86 | 17.69 | PA | 2014-12-01
0 | 88254 | AUXILIAR TÉCNICO COM ENCARGOS COMPLEMENTARES | SEDI - SERVIÇOS DIVERSOS | H | 27.53 | 24.33 | PA | 2014-12-01
0 | 88255 | AUXILIAR TÉCNICO DE ENGENHARIA COM ENCARGOS COMPLEMENTARES | SEDI - SERVIÇOS DIVERSOS | H | 23.72 | 21.03 | PA | 2014-12-01
0 | 88256 | AZULEJISTA OU LADRILHISTA COM ENCARGOS COMPLEMENTARES | SEDI - SERVIÇOS DIVERSOS | H | 14.29 | 12.87 | PA | 2014-12-01
0 | 86896 | BANCADA DE GRANITO AMÊNDOA POLIDO PARA LAVATÓRIO 0,50 X 0,60 M - FORNECIMENTO E INSTALAÇÃO. AF_12/2013_P | INHI - INSTALAÇÕES HIDROS SANITÁRIAS | UN | 175.23 | 170.4 | PA | 2014-12-01
0 | 86890 | BANCADA DE GRANITO AMÊNDOA POLIDO PARA PIA DE COZINHA 1,50 X 0,60 M - FORNECIMENTO E INSTALAÇÃO. AF_12/2013_P | INHI - INSTALAÇÕES HIDROS SANITÁRIAS | UN | 315.57 | 311.39 | PA | 2014-12-01
0 | 86944 | BANCADA DE GRANITO CINZA POLIDO 150X60CM, COM CUBA DE EMBUTIR DE AÇO INOXIDÁVEL MÉDIA, VÁLVULA AMERICANA EM METAL CROMADO, SIFÃO FLEXÍVEL EM PVC, ENGATE FLEXÍVEL 30CM, TORNEIRA DE MESA CROMADA TUBO MÓVEL PADRÃO ALTO - FORNEC. E INSTAL. AF_12/2013_P | INHI - INSTALAÇÕES HIDROS SANITÁRIAS | UN | 460.43 | 454.29 | PA | 2014-12-01
0 | 86895 | BANCADA DE GRANITO CINZA POLIDO PARA LAVATÓRIO 0,50 X 0,60 M - FORNECIMENTO E INSTALAÇÃO. AF_12/2013_P | INHI - INSTALAÇÕES HIDROS SANITÁRIAS | UN | 159.23 | 154.4 | PA | 2014-12-01
0 | 86889 | BANCADA DE GRANITO CINZA POLIDO PARA PIA DE COZINHA 1,50 X 0,60 M - FORNECIMENTO E INSTALAÇÃO. AF_12/2013_P | INHI - INSTALAÇÕES HIDROS SANITÁRIAS | UN | 272.92 | 268.74 | PA | 2014-12-01
0 | 86945 | BANCADA DE GRANITO PRETO TIJUCA POLIDO 150X60CM, COM CUBA DE EMBUTIR DE AÇO INOXIDÁVEL MÉDIA, VÁLVULA AMERICANA, SIFÃO GARRAFA, ENGATE FLEXÍVEL 40CM EM METAL CROMADO, APARELHO MISTURADOR DE MESA PADRÃO MÉDIO – FORNEC. E INSTAL. AF_12/2013_P | INHI - INSTALAÇÕES HIDROS SANITÁRIAS | UN | 776.21 | 769.33 | PA | 2014-12-01
0 | 86897 | BANCADA DE GRANITO PRETO TIJUCA POLIDO PARA LAVATÓRIO 0,50 X 0,60 M - FORNECIMENTO E INSTALAÇÃO. AF_12/2013_P | INHI - INSTALAÇÕES HIDROS SANITÁRIAS | UN | 193.25 | 188.43 | PA | 2014-12-01
0 | 86891 | BANCADA DE GRANITO PRETO TIJUCA POLIDO PARA PIA DE COZINHA 1,50 X 0,60 M - FORNECIMENTO E INSTALAÇÃO. AF_12/2013_P | INHI - INSTALAÇÕES HIDROS SANITÁRIAS | UN | 363.63 | 359.45 | PA | 2014-12-01
0 | 86898 | BANCADA DE MÁRMORE ACINZENTADO POLIDO PARA LAVATÓRIO 0,50 X 0,60 M - FORNECIMENTO E INSTALAÇÃO. AF_12/2013_P | INHI - INSTALAÇÕES HIDROS SANITÁRIAS | UN | 237.55 | 232.73 | PA | 2014-12-01
0 | 86892 | BANCADA DE MÁRMORE ACINZENTADO POLIDO PARA PIA DE COZINHA 1,50 X 0,60 M - FORNECIMENTO E INSTALAÇÃO. AF_12/2013_P | INHI - INSTALAÇÕES HIDROS SANITÁRIAS | UN | 481.72 | 477.53 | PA | 2014-12-01
0 | 86899 | BANCADA DE MÁRMORE BRANCO POLIDO PARA LAVATÓRIO 0,50 X 0,60 M - FORNECIMENTO E INSTALAÇÃO. AF_12/2013_P | INHI - INSTALAÇÕES HIDROS SANITÁRIAS | UN | 263.82 | 259 | PA | 2014-12-01
0 | 86893 | BANCADA DE MÁRMORE BRANCO POLIDO PARA PIA DE COZINHA 1,50 X 0,60 M - FORNECIMENTO E INSTALAÇÃO. AF_12/2013_P | INHI - INSTALAÇÕES HIDROS SANITÁRIAS | UN | 551.74 | 547.56 | PA | 2014-12-01
0 | 86894 | BANCADA DE MÁRMORE SINTÉTICO 120 X 60CM, COM CUBA INTEGRADA - FORNECIMENTO E INSTALAÇÃO. AF_12/2013_P | INHI - INSTALAÇÕES HIDROS SANITÁRIAS | UN | 127.93 | 125.03 | PA | 2014-12-01
0 | 86934 | BANCADA DE MÁRMORE SINTÉTICO 120 X 60CM, COM CUBA INTEGRADA, INCLUSO SIFÃO TIPO FLEXÍVEL EM PVC, VÁLVULA EM PLÁSTICO CROMADO TIPO AMERICANA E TORNEIRA CROMADA LONGA, DE PAREDE, PADRÃO POPULAR - FORNECIMENTO E INSTALAÇÃO. AF_12/2013_P | INHI - INSTALAÇÕES HIDROS SANITÁRIAS | UN | 179.3 | 175.78 | PA | 2014-12-01
0 | 86933 | BANCADA DE MÁRMORE SINTÉTICO 120 X 60CM, COM CUBA INTEGRADA, INCLUSO SIFÃO TIPO GARRAFA EM PVC, VÁLVULA EM PLÁSTICO CROMADO TIPO AMERICANA E TORNEIRA CROMADA LONGA, DE PAREDE, PADRÃO POPULAR - FORNECIMENTO E INSTALAÇÃO. AF_12/2013_P | INHI - INSTALAÇÕES HIDROS SANITÁRIAS | UN | 172.35 | 168.74 | PA | 2014-12-01
0 | 73905/001 | BANDEIRA EM MADEIRA 1A, 40X60CM, FIXA, SEM ADUELA E ALIZAR, PARA VIDRO | ESQV - ESQUADRIAS/FERRAGENS/VIDROS | UN | 52.39 | 49.59 | PA | 2014-12-01
0 | 73905/002 | BANDEIRA EM MADEIRA 2A, 40X60CM, FIXA, SEM ADUELA E ALIZAR, PARA VIDRO | ESQV - ESQUADRIAS/FERRAGENS/VIDROS | UN | 46.72 | 43.92 | PA | 2014-12-01
0 | 84852 | BANDEIRA PARA VIDRO EM MADEIRA REGIONAL 2A, 40X70CM, FIXA SEM ADUELA E ALIZAR | ESQV - ESQUADRIAS/FERRAGENS/VIDROS | UN | 48.96 | 46.15 | PA | 2014-12-01
0 | 72817 | BANDEJA SALVA-VIDAS/COLETA DE ENTULHOS, COM TABUA | SEDI - SERVIÇOS DIVERSOS | M | 160.53 | 156.58 | PA | 2014-12-01
0 | 5991 | BARRA LISA COM ARGAMASSA TRACO 1:4 (CIMENTO E AREIA GROSSA), ESPESSURA 2,0CM, INCLUSO ADITIVO IMPERMEABILIZANTE, PREPARO MECANICO DA ARGAMASSA | REVE - REVESTIMENTO E TRATAMENTO DE SUPERFÍCIES | M² | 33.33 | 30.78 | PA | 2014-12-01
0 | 5997 | BARRA LISA COM ARGAMASSA TRACO 1:4 (CIMENTO E AREIA GROSSA), ESPESSURA 2,0CM, PREPARO MECANICO DA ARGAMASSA | REVE - REVESTIMENTO E TRATAMENTO DE SUPERFÍCIES | M² | 31.76 | 29.2 | PA | 2014-12-01
0 | 84072 | BARRA LISA TRACO 1:3 (CIMENTO E AREIA MEDIA NAO PENEIRADA), INCLUSO ADITIVO IMPERMEABILIZANTE, ESPESSURA 0,5CM, PREPARO MANUAL DA ARGAMASSA | REVE - REVESTIMENTO E TRATAMENTO DE SUPERFÍCIES | M² | 25.35 | 23.15 | PA | 2014-12-01
0 | 84027 | BARRA LISA TRACO 1:3 (CIMENTO E AREIA MEDIA), ESPESSURA 0,5CM, PREPARO MANUAL DA ARGAMASSA | REVE - REVESTIMENTO E TRATAMENTO DE SUPERFÍCIES | M² | 25.01 | 22.81 | PA | 2014-12-01
0 | 84024 | BARRA LISA TRACO 1:3 (CIMENTO E AREIA MEDIA), ESPESSURA 1,0CM, PREPARO MANUAL DA ARGAMASSA | REVE - REVESTIMENTO E TRATAMENTO DE SUPERFÍCIES | M² | 30.17 | 27.63 | PA | 2014-12-01
0 | 84023 | BARRA LISA TRACO 1:3 (CIMENTO E AREIA MEDIA), ESPESSURA 1,5CM, PREPARO MANUAL DA ARGAMASSA | REVE - REVESTIMENTO E TRATAMENTO DE SUPERFÍCIES | M² | 32.57 | 29.96 | PA | 2014-12-01
0 | 84028 | BARRA LISA TRACO 1:4 (CIMENTO E AREIA MEDIA), COM CORANTE AMARELO, ESPESSURA 2,0CM, PREPARO MANUAL DA ARGAMASSA | REVE - REVESTIMENTO E TRATAMENTO DE SUPERFÍCIES | M² | 42.53 | 39.61 | PA | 2014-12-01
0 | 84026 | BARRA LISA TRACO 1:4 (CIMENTO E AREIA MEDIA), ESPESSURA 2,0CM, PREPARO MANUAL DA ARGAMASSA | REVE - REVESTIMENTO E TRATAMENTO DE SUPERFÍCIES | M² | 38.19 | 35.27 | PA | 2014-12-01
0 | 73805/001 | BARRACAO DE OBRA PARA ALOJAMENTO/ESCRITORIO, PISO EM PINHO 3A, PAREDES EM COMPENSADO 10MM, COBERTURA EM TELHA FIBROCIMENTO 6MM, INCLUSO INSTALACOES ELETRICAS E ESQUADRIAS. REAPROVEITADO 5 VEZES | CANT - CANTEIRO DE OBRAS | M² | 270.08 | 249.53 | PA | 2014-12-01 | 249.5273 | -0.002724
| Código | Descrição | Tipo | Unidade | Preço Unitário Sem Desoneração | Preço Unitário Com Desoneração | Coeficiente | Parcial Sem Desoneração | Parcial Com Desoneração
| 6045 | CONCRETO FCK=15MPA, PREPARO COM BETONEIRA, SEM LANCAMENTO | FUES - FUNDAÇÕES E ESTRUTURAS | M³ | 385.69 | 378.98 | 0.015 | 5.79 | 5.6847
| 73372 | PINHO DE TERCEIRA 1" X 12" E 1" X 9" | SEDI - SERVIÇOS DIVERSOS | M² | 20.51 | 20.5 | 1.02 | 20.92 | 20.91
| 73465 | PISO CIMENTADO E=1,5CM C/ARGAMASSA 1:3 CIMENTO AREIA ALISADO COLHER SOBRE BASE EXISTENTE. | PISO - PISOS | M² | 27.19 | 25.04 | 1 | 27.19 | 25.04
| 74157/003 | LANCAMENTO/APLICACAO MANUAL DE CONCRETO EM ESTRUTURAS | FUES - FUNDAÇÕES E ESTRUTURAS | M³ | 80.42 | 72.84 | 0.015 | 1.21 | 1.0926
| 88251 | AUXILIAR DE SERRALHEIRO COM ENCARGOS COMPLEMENTARES | SEDI - SERVIÇOS DIVERSOS | H | 12.01 | 10.91 | 0.07 | 0.84 | 0.7637
| 88261 | CARPINTEIRO DE ESQUADRIA COM ENCARGOS COMPLEMENTARES | SEDI - SERVIÇOS DIVERSOS | H | 15.16 | 13.63 | 6.343 | 96.11 | 86.4551
| 88264 | ELETRICISTA COM ENCARGOS COMPLEMENTARES | SEDI - SERVIÇOS DIVERSOS | H | 15.32 | 13.77 | 0.3 | 4.6 | 4.131
| 88315 | SERRALHEIRO COM ENCARGOS COMPLEMENTARES | SEDI - SERVIÇOS DIVERSOS | H | 14.69 | 13.23 | 0.07 | 1.03 | 0.9261
| 88316 | SERVENTE COM ENCARGOS COMPLEMENTARES | SEDI - SERVIÇOS DIVERSOS | H | 12.14 | 11.02 | 7.03 | 85.34 | 77.4706
| 1346 | CHAPA DE MADEIRA COMPENSADA PLASTIFICADA PARA FORMA DE CONCRETO, DE *2,44 X 1,22* M, E = 10 MM | Material | M² | 21.44 | 21.44 | 0.386 | 8.28 | 8.2758
| 1607 | CONJUNTO ARRUELAS DE VEDACAO 5/16" PARA TELHA FIBROCIMENTO (UMA ARRUELA METALICA E UMA ARRUELA PVC - CONICAS) | Material | CJ | 0.2 | 0.2 | 0.214 | 0.04 | 0.0428
| 2370 | DISJUNTOR TIPO NEMA, MONOPOLAR 10 ATE 30A | Material | UN | 7.05 | 7.05 | 0.0057 | 0.04 | 0.040185
| 4448 | PECA DE MADEIRA NATIVA/REGIONAL 7,5 X 12,50 CM (3X5") NAO APARELHADA (P/FORMA) | Material | M | 5.13 | 5.13 | 0.7 | 3.59 | 3.591
| 4491 | PECA DE MADEIRA NATIVA / REGIONAL 7,5 X 7,5CM (3X3) NAO APARELHADA (P/FORMA) | Material | M | 2.81 | 2.81 | 0.9 | 2.53 | 2.529
| 5075 | PREGO POLIDO COM CABECA 18 X 30 | Material | KG | 6.98 | 6.98 | 0.1 | 0.7 | 0.698
| 5085 | CADEADO LATAO CROMADO H = 35MM / 5 PINOS / HASTE CROMADA H = 30MM | Material | UN | 17.02 | 17.02 | 0.0058 | 0.1 | 0.098716
| 5088 | PORTA CADEADO ZINCADO OXIDADO PRETO | Material | UN | 5.1 | 5.1 | 0.0058 | 0.03 | 0.02958
| 7194 | TELHA DE FIBROCIMENTO ONDULADA E = 6 MM, DE *2,44 X 1,10* M (SEM AMIANTO) | Material | M² | 17.75 | 17.75 | 0.318 | 5.64 | 5.6445
| 10490 | VIDRO LISO INCOLOR 3 MM - SEM COLOCACAO | Material | M² | 40.5 | 40.5 | 0.023 | 0.93 | 0.9315
| 10555 | PORTA DE MADEIRA SEMI-OCA, FOLHA LISA PARA PINTURA *80 X 210 X 3,5* CM | Material | UN | 49.51 | 49.51 | 0.0115 | 0.57 | 0.56937
| 10567 | TABUA MADEIRA 3A QUALIDADE 2,5 X 23,0CM (1 X 9") NAO APARELHADA | Material | M | 4.34 | 4.34 | 0.25 | 1.09 | 1.085
| 10952 | CANTONEIRA ACO ABAS IGUAIS (QUALQUER BITOLA), E = 1/8 " | Material | KG | 3.4 | 3.4 | 0.303 | 1.03 | 1.0302
| 11056 | PARAFUSO ROSCA SOBERBA ZINCADO CABECA CHATA FENDA SIMPLES 3,8 X 30 MM (1.1/4 ") | Material | UN | 0.07 | 0.07 | 1.28 | 0.09 | 0.0896
| 11443 | DOBRADICA FERRO POLIDO OU GALV 3 X 3" E=2MM PINO SOLTO OU REVERSIVEL SEM ANEIS | Material | UN | 3.63 | 3.63 | 0.0346 | 0.13 | 0.1256
| 11467 | FECHADURA SOBREPOR FERRO PINTADO CHAVE GRANDE | Material | UN | 9 | 9 | 0.0058 | 0.05 | 0.0522
| 11891 | FIO/CORDAO COBRE ISOLADO PARALELO OU TORCIDO 2 X 2,5MM2, TIPO PLASTIFLEX PIRELLI OU EQUIV | Material | M | 2.5 | 2.5 | 0.536 | 1.34 | 1.34
| 12128 | INTERRUPTOR SOBREPOR 1 TECLA SIMPLES, TIPO SILENTOQUE PIAL OU EQUIV | Material | UN | 3.34 | 3.34 | 0.023 | 0.08 | 0.07682
| 12147 | TOMADA SOBREPOR 2P UNIVERSAL 10A/250V, TIPO SILENTOQUE PIAL OU EQUIV | Material | UN | 7.57 | 7.57 | 0.022 | 0.17 | 0.16654
| 12296 | BOCAL/SOQUETE/RECEPTACULO DE PORCELANA | Material | UN | 2.14 | 2.14 | 0.0461 | 0.1 | 0.098654
| 12298 | GLOBO ESFERICO DE VIDRO LISO TAMANHO MEDIO | Material | UN | 11.08 | 11.08 | 0.0461 | 0.51 | 0.51079
| 21127 | FITA ISOLANTE ADESIVA ANTI-CHAMA EM ROLOS 19MM X 5M | Material | UN | 1.15 | 1.15 | 0.024 | 0.03 | 0.0276
0 | 74210/001 | BARRACAO PARA DEPOSITO EM TABUAS DE MADEIRA, COBERTURA EM FIBROCIMENTO 4 MM, INCLUSO PISO ARGAMASSA TRAÇO 1:6 (CIMENTO E AREIA) | CANT - CANTEIRO DE OBRAS | M² | 289.72 | 270.02 | PA | 2014-12-01
0 | 73770/002 | BARREIRA DUPLA PRE-MOL INTER CONCRETO ARMADO 0,15X0,65X0,77M FCK=25MPA ACO CA-50 INCL FERROS DE LIGACAO E MATERIAIS. | PAVI - PAVIMENTAÇÃO | M | 364.02 | 349.81 | PA | 2014-12-01
0 | 73770/001 | BARREIRA PRE-MOLDADA EXTERNA CONCRETO ARMADO 0,25X0,40X1,14M FCK=25MPA ACO CA-50 INCL VIGOTA HORIZONTAL MONTANTE A CADA 1,00M FERROS DE LIGACAO E MATERIAIS. | PAVI - PAVIMENTAÇÃO | M | 456.9 | 436.42 | PA | 2014-12-01
0 | 84091 | BARROTEAMENTO PARA FORRO, COM PECAS DE MADEIRA 2,5X10CM, ESPACADAS DE 50CM | REVE - REVESTIMENTO E TRATAMENTO DE SUPERFÍCIES | M² | 35.57 | 33.41 | PA | 2014-12-01
0 | 72923 | BASE DE SOLO - BRITA (40/60), MISTURA EM USINA, COMPACTACAO 100% PROCTOR MODIFICADO, EXCLUSIVE ESCAVACAO, CARGA E TRANSPORTE | PAVI - PAVIMENTAÇÃO | M³ | 112.07 | 111.83 | PA | 2014-12-01
0 | 72924 | BASE DE SOLO - BRITA (50/50), MISTURA EM USINA, COMPACTACAO 100% PROCTOR MODIFICADO, EXCLUSIVE ESCAVACAO, CARGA E TRANSPORTE | PAVI - PAVIMENTAÇÃO | M³ | 94.85 | 94.61 | PA | 2014-12-01
0 | 72910 | BASE DE SOLO ARENOSO FINO, COMPACTACAO 100% PROCTOR MODIFICADO | PAVI - PAVIMENTAÇÃO | M³ | 10.38 | 10.06 | PA | 2014-12-01
0 | 72912 | BASE DE SOLO CIMENTO 2% MISTURA EM PISTA, COMPACTACAO 100% PROCTOR INTERMEDIARIO, EXCLUSIVE ESCAVACAO, CARGA E TRANSPORTE DO SOLO | PAVI - PAVIMENTAÇÃO | M³ | 33.79 | 33.34 | PA | 2014-12-01
0 | 72916 | BASE DE SOLO CIMENTO 2% MISTURA EM USINA, COMPACTACAO 100% PROCTOR INTERMEDIARIO, EXCLUSIVE ESCAVACAO, CARGA E TRANSPORTE DO SOLO | PAVI - PAVIMENTAÇÃO | M³ | 35.58 | 35.25 | PA | 2014-12-01
0 | 72913 | BASE DE SOLO CIMENTO 4% MISTURA EM PISTA, COMPACTACAO 100% PROCTOR NORMAL, EXCLUSIVE TRANSPORTE DO SOLO | PAVI - PAVIMENTAÇÃO | M³ | 54.59 | 54.11 | PA | 2014-12-01
0 | 72919 | BASE DE SOLO CIMENTO 4% MISTURA EM USINA, COMPACTACAO 100% PROCTOR NORMAL, EXCLUSIVE ESCAVACAO, CARGA E TRANSPORTE DO SOLO | PAVI - PAVIMENTAÇÃO | M³ | 54.66 | 54.42 | PA | 2014-12-01
0 | 72922 | BASE DE SOLO CIMENTO 6% COM MISTURA EM USINA, COMPACTACAO 100% PROCTOR NORMAL, EXCLUSIVE ESCAVACAO, CARGA E TRANSPORTE DO SOLO | PAVI - PAVIMENTAÇÃO | M³ | 76.42 | 76.18 | PA | 2014-12-01
0 | 72914 | BASE DE SOLO CIMENTO 6% MISTURA EM PISTA, COMPACTACAO 100% PROCTOR NORMAL, EXCLUSIVE ESCAVACAO, CARGA E TRANSPORTE DO SOLO | PAVI - PAVIMENTAÇÃO | M³ | 78.08 | 77.47 | PA | 2014-12-01
0 | 72911 | BASE DE SOLO ESTABILIZADO SEM MISTURA, COMPACTACAO 100% PROCTOR NORMAL, EXCLUSIVE ESCAVACAO, CARGA E TRANSPORTE DO SOLO | PAVI - PAVIMENTAÇÃO | M³ | 8.53 | 8.26 | PA | 2014-12-01
0 | 83487 | BASE PARA FUSIVEL (PORTA-FUSIVEL) NH 01 250A | INEL - INSTALAÇÃO ELÉTRICA/ELETRIFICAÇÃO E ILUMINAÇÃO EXTERNA | UN | 72.96 | 71.6 | PA | 2014-12-01
0 | 73711 | BASE PARA PAVIMENTACAO COM BRITA CORRIDA, INCLUSIVE COMPACTACAO | PAVI - PAVIMENTAÇÃO | M³ | 139.92 | 139.69 | PA | 2014-12-01
0 | 73710 | BASE PARA PAVIMENTACAO COM BRITA GRADUADA, INCLUSIVE COMPACTACAO | PAVI - PAVIMENTAÇÃO | M³ | 180.96 | 180.66 | PA | 2014-12-01
0 | 73766/001 | BASE PARA PAVIMENTACAO COM MACADAME HIDRAULICO, INCLUSIVE COMPACTACAO | PAVI - PAVIMENTAÇÃO | M³ | 194.91 | 193.66 | PA | 2014-12-01
0 | 83772 | BASE SOLO ESTABIL C/ MATERIAIS MISTURADOS NA USINA / TRANSP AGUA EXCL. ESCAV., CARGA E TRANSPORTE DOS SOLOS UTILIZADOS E BRITA | PAVI - PAVIMENTAÇÃO | M³ | 11.89 | 11.57 | PA | 2014-12-01
0 | 89218 | BATE-ESTACAS POR GRAVIDADE, POTÊNCIA DE 160 HP, PESO DO MARTELO ATÉ 3 TONELADAS - CHI DIURNO. AF_11/2014 | CHOR - CUSTOS HORÁRIOS DE MÁQUINAS E EQUIPAMENTOS | CHI | 32.99 | 31.89 | PA | 2014-12-01
0 | 89843 | BATE-ESTACAS POR GRAVIDADE, POTÊNCIA DE 160 HP, PESO DO MARTELO ATÉ 3 TONELADAS - CHP DIURNO. AF_11/2014 | CHOR - CUSTOS HORÁRIOS DE MÁQUINAS E EQUIPAMENTOS | CHP | 124.63 | 123.53 | PA | 2014-12-01
0 | 89212 | BATE-ESTACAS POR GRAVIDADE, POTÊNCIA DE 160 HP, PESO DO MARTELO ATÉ 3 TONELADAS - DEPRECIAÇÃO. AF_11/2014 | CHOR - CUSTOS HORÁRIOS DE MÁQUINAS E EQUIPAMENTOS | H | 15.39 | 15.39 | PA | 2014-12-01
0 | 89213 | BATE-ESTACAS POR GRAVIDADE, POTÊNCIA DE 160 HP, PESO DO MARTELO ATÉ 3 TONELADAS - JUROS. AF_11/2014 | CHOR - CUSTOS HORÁRIOS DE MÁQUINAS E EQUIPAMENTOS | H | 5.98 | 5.98 | PA | 2014-12-01
0 | 89214 | BATE-ESTACAS POR GRAVIDADE, POTÊNCIA DE 160 HP, PESO DO MARTELO ATÉ 3 TONELADAS - MANUTENÇÃO. AF_11/2014 | CHOR - CUSTOS HORÁRIOS DE MÁQUINAS E EQUIPAMENTOS | H | 18.11 | 18.11 | PA | 2014-12-01
0 | 89215 | BATE-ESTACAS POR GRAVIDADE, POTÊNCIA DE 160 HP, PESO DO MARTELO ATÉ 3 TONELADAS - MATERIAIS NA OPERAÇÃO. AF_11/2014 | CHOR - CUSTOS HORÁRIOS DE MÁQUINAS E EQUIPAMENTOS | H | 73.53 | 73.52 | PA | 2014-12-01
0 | 84854 | BATENTE FERRO 1X1/8" | ESQV - ESQUADRIAS/FERRAGENS/VIDROS | M | 24.68 | 22.58 | PA | 2014-12-01
0 | 4877 | BETONEIRA 320L ELETRICA TRIFASICA C/CARREGADOR MECANICO C/OPERADOR - P | SEDI - SERVIÇOS DIVERSOS | H | 16.71 | 15.15 | PA | 2014-12-01
0 | 87446 | BETONEIRA CAPACIDADE NOMINAL 400 L, CAPACIDADE DE MISTURA 310 L, MOTOR A DIESEL POTÊNCIA 5,0 HP, SEM CARREGADOR - CHI DIURNO. AF_06/2014 | CHOR - CUSTOS HORÁRIOS DE MÁQUINAS E EQUIPAMENTOS | CHI | 0.36 | 0.36 | PA | 2014-12-01
0 | 87445 | BETONEIRA CAPACIDADE NOMINAL 400 L, CAPACIDADE DE MISTURA 310 L, MOTOR A DIESEL POTÊNCIA 5,0 HP, SEM CARREGADOR - CHP DIURNO. AF_06/2014 | CHOR - CUSTOS HORÁRIOS DE MÁQUINAS E EQUIPAMENTOS | CHP | 2.71 | 2.7 | PA | 2014-12-01
0 | 87441 | BETONEIRA CAPACIDADE NOMINAL 400 L, CAPACIDADE DE MISTURA 310 L, MOTOR A DIESEL POTÊNCIA 5,0 HP, SEM CARREGADOR - DEPRECIAÇÃO. AF_06/2014 | CHOR - CUSTOS HORÁRIOS DE MÁQUINAS E EQUIPAMENTOS | H | 0.29 | 0.29 | PA | 2014-12-01
0 | 87442 | BETONEIRA CAPACIDADE NOMINAL 400 L, CAPACIDADE DE MISTURA 310 L, MOTOR A DIESEL POTÊNCIA 5,0 HP, SEM CARREGADOR - JUROS. AF_06/2014 | CHOR - CUSTOS HORÁRIOS DE MÁQUINAS E EQUIPAMENTOS | H | 0.07 | 0.06 | PA | 2014-12-01
0 | 87443 | BETONEIRA CAPACIDADE NOMINAL 400 L, CAPACIDADE DE MISTURA 310 L, MOTOR A DIESEL POTÊNCIA 5,0 HP, SEM CARREGADOR - MANUTENÇÃO. AF_06/2014 | CHOR - CUSTOS HORÁRIOS DE MÁQUINAS E EQUIPAMENTOS | H | 0.25 | 0.24 | PA | 2014-12-01
0 | 87444 | BETONEIRA CAPACIDADE NOMINAL 400 L, CAPACIDADE DE MISTURA 310 L, MOTOR A DIESEL POTÊNCIA 5,0 HP, SEM CARREGADOR - MATERIAIS NA OPERAÇÃO. AF_06/2014 | CHOR - CUSTOS HORÁRIOS DE MÁQUINAS E EQUIPAMENTOS | H | 2.1 | 2.1 | PA | 2014-12-01
0 | 88831 | BETONEIRA CAPACIDADE NOMINAL DE 400 L, CAPACIDADE DE MISTURA 310 L, MOTOR ELÉTRICO TRIFÁSICO POTÊNCIA DE 2 HP, SEM CARREGADOR - CHI DIUIRNO. AF_10/2014 | CHOR - CUSTOS HORÁRIOS DE MÁQUINAS E EQUIPAMENTOS | CHI | 0.27 | 0.26 | PA | 2014-12-01 | 0.26 | 0
| Código | Descrição | Tipo | Unidade | Preço Unitário Sem Desoneração | Preço Unitário Com Desoneração | Coeficiente | Parcial Sem Desoneração | Parcial Com Desoneração
| 88826 | BETONEIRA CAPACIDADE NOMINAL DE 400 L, CAPACIDADE DE MISTURA 310 L, MOTOR ELÉTRICO TRIFÁSICO POTÊNCIA DE 2 HP, SEM CARREGADOR - DEPRECIAÇÃO. AF_10/2014 | CHOR - CUSTOS HORÁRIOS DE MÁQUINAS E EQUIPAMENTOS | H | 0.22 | 0.21 | 1 | 0.22 | 0.21
| 88827 | BETONEIRA CAPACIDADE NOMINAL DE 400 L, CAPACIDADE DE MISTURA 310 L, MOTOR ELÉTRICO TRIFÁSICO POTÊNCIA DE 2 HP, SEM CARREGADOR - JUROS. AF_10/2014 | CHOR - CUSTOS HORÁRIOS DE MÁQUINAS E EQUIPAMENTOS | H | 0.05 | 0.05 | 1 | 0.05 | 0.05
0 | 88830 | BETONEIRA CAPACIDADE NOMINAL DE 400 L, CAPACIDADE DE MISTURA 310 L, MOTOR ELÉTRICO TRIFÁSICO POTÊNCIA DE 2 HP, SEM CARREGADOR - CHP DIURNO. AF_10/2014 | CHOR - CUSTOS HORÁRIOS DE MÁQUINAS E EQUIPAMENTOS | CHP | 1.15 | 1.14 | PA | 2014-12-01 | 1.1402 | 0.00017
| Código | Descrição | Tipo | Unidade | Preço Unitário Sem Desoneração | Preço Unitário Com Desoneração | Coeficiente | Parcial Sem Desoneração | Parcial Com Desoneração
| 88826 | BETONEIRA CAPACIDADE NOMINAL DE 400 L, CAPACIDADE DE MISTURA 310 L, MOTOR ELÉTRICO TRIFÁSICO POTÊNCIA DE 2 HP, SEM CARREGADOR - DEPRECIAÇÃO. AF_10/2014 | CHOR - CUSTOS HORÁRIOS DE MÁQUINAS E EQUIPAMENTOS | H | 0.22 | 0.21 | 1.009 | 0.22 | 0.21189
| 88827 | BETONEIRA CAPACIDADE NOMINAL DE 400 L, CAPACIDADE DE MISTURA 310 L, MOTOR ELÉTRICO TRIFÁSICO POTÊNCIA DE 2 HP, SEM CARREGADOR - JUROS. AF_10/2014 | CHOR - CUSTOS HORÁRIOS DE MÁQUINAS E EQUIPAMENTOS | H | 0.05 | 0.05 | 1.009 | 0.05 | 0.05045
| 88828 | BETONEIRA CAPACIDADE NOMINAL DE 400 L, CAPACIDADE DE MISTURA 310 L, MOTOR ELÉTRICO TRIFÁSICO POTÊNCIA DE 2 HP, SEM CARREGADOR - MANUTENÇÃO. AF_10/2014 | CHOR - CUSTOS HORÁRIOS DE MÁQUINAS E EQUIPAMENTOS | H | 0.18 | 0.17 | 1.009 | 0.18 | 0.17153
| 88829 | BETONEIRA CAPACIDADE NOMINAL DE 400 L, CAPACIDADE DE MISTURA 310 L, MOTOR ELÉTRICO TRIFÁSICO POTÊNCIA DE 2 HP, SEM CARREGADOR - MATERIAIS NA OPERAÇÃO. AF_10/2014 | CHOR - CUSTOS HORÁRIOS DE MÁQUINAS E EQUIPAMENTOS | H | 0.7 | 0.7 | 1.009 | 0.7 | 0.7063
0 | 88826 | BETONEIRA CAPACIDADE NOMINAL DE 400 L, CAPACIDADE DE MISTURA 310 L, MOTOR ELÉTRICO TRIFÁSICO POTÊNCIA DE 2 HP, SEM CARREGADOR - DEPRECIAÇÃO. AF_10/2014 | CHOR - CUSTOS HORÁRIOS DE MÁQUINAS E EQUIPAMENTOS | H | 0.22 | 0.21 | PA | 2014-12-01 | 0.21483 | 0.00483
| Código | Descrição | Tipo | Unidade | Preço Unitário Sem Desoneração | Preço Unitário Com Desoneração | Coeficiente | Parcial Sem Desoneração | Parcial Com Desoneração
| 10535 | BETONEIRA CAPACIDADE NOMINAL 400 L, CAPACIDADE DE MISTURA 280 L, MOTOR ELETRICO TRIFASICO 220/380 V POTENCIA 2 CV, SEM CARREGADOR | Equipamento | UN | 3150 | 3150 | 6.82e-05 | 0.22 | 0.21483
0 | 88827 | BETONEIRA CAPACIDADE NOMINAL DE 400 L, CAPACIDADE DE MISTURA 310 L, MOTOR ELÉTRICO TRIFÁSICO POTÊNCIA DE 2 HP, SEM CARREGADOR - JUROS. AF_10/2014 | CHOR - CUSTOS HORÁRIOS DE MÁQUINAS E EQUIPAMENTOS | H | 0.05 | 0.05 | PA | 2014-12-01 | 0.0504 | 0.0004
| Código | Descrição | Tipo | Unidade | Preço Unitário Sem Desoneração | Preço Unitário Com Desoneração | Coeficiente | Parcial Sem Desoneração | Parcial Com Desoneração
| 10535 | BETONEIRA CAPACIDADE NOMINAL 400 L, CAPACIDADE DE MISTURA 280 L, MOTOR ELETRICO TRIFASICO 220/380 V POTENCIA 2 CV, SEM CARREGADOR | Equipamento | UN | 3150 | 3150 | 1.6e-05 | 0.22 | 0.0504
0 | 88828 | BETONEIRA CAPACIDADE NOMINAL DE 400 L, CAPACIDADE DE MISTURA 310 L, MOTOR ELÉTRICO TRIFÁSICO POTÊNCIA DE 2 HP, SEM CARREGADOR - MANUTENÇÃO. AF_10/2014 | CHOR - CUSTOS HORÁRIOS DE MÁQUINAS E EQUIPAMENTOS | H | 0.18 | 0.17 | PA | 2014-12-01 | 0.17325 | 0.00325
| Código | Descrição | Tipo | Unidade | Preço Unitário Sem Desoneração | Preço Unitário Com Desoneração | Coeficiente | Parcial Sem Desoneração | Parcial Com Desoneração
| 10535 | BETONEIRA CAPACIDADE NOMINAL 400 L, CAPACIDADE DE MISTURA 280 L, MOTOR ELETRICO TRIFASICO 220/380 V POTENCIA 2 CV, SEM CARREGADOR | Equipamento | UN | 3150 | 3150 | 5.5e-05 | 0.22 | 0.17325
0 | 88829 | BETONEIRA CAPACIDADE NOMINAL DE 400 L, CAPACIDADE DE MISTURA 310 L, MOTOR ELÉTRICO TRIFÁSICO POTÊNCIA DE 2 HP, SEM CARREGADOR - MATERIAIS NA OPERAÇÃO. AF_10/2014 | CHOR - CUSTOS HORÁRIOS DE MÁQUINAS E EQUIPAMENTOS | H | 0.7 | 0.7 | PA | 2014-12-01 | 0.69751 | -0.00249
| Código | Descrição | Tipo | Unidade | Preço Unitário Sem Desoneração | Preço Unitário Com Desoneração | Coeficiente | Parcial Sem Desoneração | Parcial Com Desoneração
| 2705 | ENERGIA ELETRICA ATE 2000 KWH INDUSTRIAL, SEM DEMANDA | Equipamento | KW/H | 3150 | 0.55 | 1.2682 | 0.22 | 0.69751
0 | 89226 | BETONEIRA CAPACIDADE NOMINAL DE 600 L, CAPACIDADE DE MISTURA 360 L, MOTOR ELÉTRICO TRIFÁSICO POTÊNCIA DE 4 CV, SEM CARREGADOR - CHI DIURNO. AF_11/2014 | CHOR - CUSTOS HORÁRIOS DE MÁQUINAS E EQUIPAMENTOS | CHI | 1.09 | 1.08 | PA | 2014-12-01
0 | 89225 | BETONEIRA CAPACIDADE NOMINAL DE 600 L, CAPACIDADE DE MISTURA 360 L, MOTOR ELÉTRICO TRIFÁSICO POTÊNCIA DE 4 CV, SEM CARREGADOR - CHP DIURNO. AF_11/2014 | CHOR - CUSTOS HORÁRIOS DE MÁQUINAS E EQUIPAMENTOS | CHP | 3.2 | 3.19 | PA | 2014-12-01
0 | 89221 | BETONEIRA CAPACIDADE NOMINAL DE 600 L, CAPACIDADE DE MISTURA 360 L, MOTOR ELÉTRICO TRIFÁSICO POTÊNCIA DE 4 CV, SEM CARREGADOR - DEPRECIAÇÃO. AF_11/2014 | CHOR - CUSTOS HORÁRIOS DE MÁQUINAS E EQUIPAMENTOS | H | 0.88 | 0.87 | PA | 2014-12-01
0 | 89222 | BETONEIRA CAPACIDADE NOMINAL DE 600 L, CAPACIDADE DE MISTURA 360 L, MOTOR ELÉTRICO TRIFÁSICO POTÊNCIA DE 4 CV, SEM CARREGADOR - JUROS. AF_11/2014 | CHOR - CUSTOS HORÁRIOS DE MÁQUINAS E EQUIPAMENTOS | H | 0.21 | 0.2 | PA | 2014-12-01
0 | 89223 | BETONEIRA CAPACIDADE NOMINAL DE 600 L, CAPACIDADE DE MISTURA 360 L, MOTOR ELÉTRICO TRIFÁSICO POTÊNCIA DE 4 CV, SEM CARREGADOR - MANUTENÇÃO. AF_11/2014 | CHOR - CUSTOS HORÁRIOS DE MÁQUINAS E EQUIPAMENTOS | H | 0.73 | 0.73 | PA | 2014-12-01
0 | 89224 | BETONEIRA CAPACIDADE NOMINAL DE 600 L, CAPACIDADE DE MISTURA 360 L, MOTOR ELÉTRICO TRIFÁSICO POTÊNCIA DE 4 CV, SEM CARREGADOR - MATERIAIS NA OPERAÇÃO. AF_11/2014 | CHOR - CUSTOS HORÁRIOS DE MÁQUINAS E EQUIPAMENTOS | H | 1.38 | 1.38 | PA | 2014-12-01
0 | 89279 | BETONEIRA CAPACIDADE NOMINAL DE 600 L, CAPACIDADE DE MISTURA 440 L, MOTOR A DIESEL POTÊNCIA 10 HP, COM CARREGADOR - CHI DIURNO. AF_11/2014 | CHOR - CUSTOS HORÁRIOS DE MÁQUINAS E EQUIPAMENTOS | CHI | 1.32 | 1.31 | PA | 2014-12-01
0 | 89278 | BETONEIRA CAPACIDADE NOMINAL DE 600 L, CAPACIDADE DE MISTURA 440 L, MOTOR A DIESEL POTÊNCIA 10 HP, COM CARREGADOR - CHP DIURNO. AF_11/2014 | CHOR - CUSTOS HORÁRIOS DE MÁQUINAS E EQUIPAMENTOS | CHP | 6.38 | 6.37 | PA | 2014-12-01
0 | 89274 | BETONEIRA CAPACIDADE NOMINAL DE 600 L, CAPACIDADE DE MISTURA 440 L, MOTOR A DIESEL POTÊNCIA 10 HP, COM CARREGADOR - DEPRECIAÇÃO. AF_11/2014 | CHOR - CUSTOS HORÁRIOS DE MÁQUINAS E EQUIPAMENTOS | H | 1.07 | 1.06 | PA | 2014-12-01
0 | 89275 | BETONEIRA CAPACIDADE NOMINAL DE 600 L, CAPACIDADE DE MISTURA 440 L, MOTOR A DIESEL POTÊNCIA 10 HP, COM CARREGADOR - JUROS. AF_11/2014 | CHOR - CUSTOS HORÁRIOS DE MÁQUINAS E EQUIPAMENTOS | H | 0.25 | 0.24 | PA | 2014-12-01
0 | 89276 | BETONEIRA CAPACIDADE NOMINAL DE 600 L, CAPACIDADE DE MISTURA 440 L, MOTOR A DIESEL POTÊNCIA 10 HP, COM CARREGADOR - MANUTENÇÃO. AF_11/2014 | CHOR - CUSTOS HORÁRIOS DE MÁQUINAS E EQUIPAMENTOS | H | 0.89 | 0.88 | PA | 2014-12-01
0 | 89277 | BETONEIRA CAPACIDADE NOMINAL DE 600 L, CAPACIDADE DE MISTURA 440 L, MOTOR A DIESEL POTÊNCIA 10 HP, COM CARREGADOR - MATERIAIS NA OPERAÇÃO. AF_11/2014 | CHOR - CUSTOS HORÁRIOS DE MÁQUINAS E EQUIPAMENTOS | H | 4.17 | 4.17 | PA | 2014-12-01
0 | 74029/001 | BETONEIRA DIESEL 580L (CP) MISTURA SECA, CARREGAMENTO MECANICO E TAMBOR REVERSÍVEL. - EXCLUSIVE OPERADOR | CHOR - CUSTOS HORÁRIOS DE MÁQUINAS E EQUIPAMENTOS | H | 14.64 | 14.63 | PA | 2014-12-01
0 | 74029/002 | BETONEIRA DIESEL, 580L (CI) MISTURA SECA, CARREGADOR MECANICO E TAMBOR REVERSÍVEL.- EXCLUSIVE OPERADOR | CHOR - CUSTOS HORÁRIOS DE MÁQUINAS E EQUIPAMENTOS | H | 4.72 | 4.71 | PA | 2014-12-01
0 | 88257 | BLASTER, DINAMITADOR OU CABO DE FOGO COM ENCARGOS COMPLEMENTARES | SEDI - SERVIÇOS DIVERSOS | H | 16.87 | 15.11 | PA | 2014-12-01
0 | 72139 | BLOCOS DE VIDRO TIPO CANELADO 19X19X8CM, ASSENTADO COM ARGAMASSA TRACO 1:3 (CIMENTO E AREIA GROSSA) PREPARO MECANICO, COM REJUNTAMENTO EM CIMENTO BRANCO E BARRAS DE ACO | PARE - PAREDES/PAINEIS | M² | 495.42 | 484.66 | PA | 2014-12-01
0 | 72176 | BLOCOS DE VIDRO TIPO XADREZ 20X10X8CM, ASSENTADO COM ARGAMASSA TRACO 1:3 (CIMENTO E AREIA GROSSA) PREPARO MECANICO, COM REJUNTAMENTO EM CIMENTO BRANCO E BARRAS DE ACO | PARE - PAREDES/PAINEIS | M² | 503.67 | 492.88 | PA | 2014-12-01
0 | 72175 | BLOCOS DE VIDRO TIPO XADREZ 20X20X10CM, ASSENTADO COM ARGAMASSA TRACO 1:3 (CIMENTO E AREIA GROSSA) PREPARO MECANICO, COM REJUNTAMENTO EM CIMENTO BRANCO E BARRAS DE ACO | PARE - PAREDES/PAINEIS | M² | 499.67 | 488.87 | PA | 2014-12-01
0 | 83659 | BOCA DE LOBO EM ALVENARIA TIJOLO MACICO, REVESTIDA C/ ARGAMASSA DE CIMENTO E AREIA 1:3, SOBRE LASTRO DE CONCRETO 10CM E TAMPA DE CONCRETO ARMADO | DROP - DRENAGEM/OBRAS DE CONTENÇÃO / POÇOS DE VISITA E CAIXAS | UN | 622.6 | 586.97 | PA | 2014-12-01
0 | 73856/001 | BOCA P/BUEIRO SIMPLES TUBULAR D=0,40M EM CONCRETO CICLOPICO, INCLINDO FORMAS, ESCAVACAO, REATERRO E MATERIAIS, EXCLUINDO MATERIAL REATERRO JAZIDA E TRANSPORTE | DROP - DRENAGEM/OBRAS DE CONTENÇÃO / POÇOS DE VISITA E CAIXAS | UN | 339.05 | 319.85 | PA | 2014-12-01
0 | 73856/006 | BOCA PARA BUEIRO DUPLO TUBULAR, DIAMETRO =0,40M, EM CONCRETO CICLOPICO, INCLUINDO FORMAS, ESCAVACAO, REATERRO E MATERIAIS, EXCLUINDO MATERIAL REATERRO JAZIDA E TRANSPORTE. | DROP - DRENAGEM/OBRAS DE CONTENÇÃO / POÇOS DE VISITA E CAIXAS | UN | 490.59 | 463.21 | PA | 2014-12-01
0 | 73856/007 | BOCA PARA BUEIRO DUPLO TUBULAR, DIAMETRO =0,60M, EM CONCRETO CICLOPICO, INCLUINDO FORMAS, ESCAVACAO, REATERRO E MATERIAIS, EXCLUINDO MATERIAL REATERRO JAZIDA E TRANSPORTE. | DROP - DRENAGEM/OBRAS DE CONTENÇÃO / POÇOS DE VISITA E CAIXAS | UN | 833.6 | 788.06 | PA | 2014-12-01
0 | 73856/008 | BOCA PARA BUEIRO DUPLO TUBULAR, DIAMETRO =0,80M, EM CONCRETO CICLOPICO, INCLUINDO FORMAS, ESCAVACAO, REATERRO E MATERIAIS, EXCLUINDO MATERIAL REATERRO JAZIDA E TRANSPORTE. | DROP - DRENAGEM/OBRAS DE CONTENÇÃO / POÇOS DE VISITA E CAIXAS | UN | 1281.15 | 1212.31 | PA | 2014-12-01
0 | 73856/009 | BOCA PARA BUEIRO DUPLO TUBULAR, DIAMETRO =1,00M, EM CONCRETO CICLOPICO, INCLUINDO FORMAS, ESCAVACAO, REATERRO E MATERIAIS, EXCLUINDO MATERIAL REATERRO JAZIDA E TRANSPORTE. | DROP - DRENAGEM/OBRAS DE CONTENÇÃO / POÇOS DE VISITA E CAIXAS | UN | 1619.73 | 1536.24 | PA | 2014-12-01
0 | 73856/010 | BOCA PARA BUEIRO DUPLOTUBULAR, DIAMETRO =1,20M, EM CONCRETO CICLOPICO, INCLUINDO FORMAS, ESCAVACAO, REATERRO E MATERIAIS, EXCLUINDO MATERIAL REATERRO JAZIDA E TRANSPORTE. | DROP - DRENAGEM/OBRAS DE CONTENÇÃO / POÇOS DE VISITA E CAIXAS | UN | 2520.4 | 2388.29 | PA | 2014-12-01
0 | 73856/002 | BOCA PARA BUEIRO SIMPLES TUBULAR, DIAMETRO =0,60M, EM CONCRETO CICLOPICO, INCLUINDO FORMAS, ESCAVACAO, REATERRO E MATERIAIS, EXCLUINDO MATERIAL REATERRO JAZIDA E TRANSPORTE. | DROP - DRENAGEM/OBRAS DE CONTENÇÃO / POÇOS DE VISITA E CAIXAS | UN | 574.56 | 542.81 | PA | 2014-12-01
0 | 73856/003 | BOCA PARA BUEIRO SIMPLES TUBULAR, DIAMETRO =0,80M, EM CONCRETO CICLOPICO, INCLUINDO FORMAS, ESCAVACAO, REATERRO E MATERIAIS, EXCLUINDO MATERIAL REATERRO JAZIDA E TRANSPORTE. | DROP - DRENAGEM/OBRAS DE CONTENÇÃO / POÇOS DE VISITA E CAIXAS | UN | 884.28 | 836.32 | PA | 2014-12-01
0 | 73856/004 | BOCA PARA BUEIRO SIMPLES TUBULAR, DIAMETRO =1,00M, EM CONCRETO CICLOPICO, INCLUINDO FORMAS, ESCAVACAO, REATERRO E MATERIAIS, EXCLUINDO MATERIAL REATERRO JAZIDA E TRANSPORTE. | DROP - DRENAGEM/OBRAS DE CONTENÇÃO / POÇOS DE VISITA E CAIXAS | UN | 1275.21 | 1207.13 | PA | 2014-12-01
0 | 73856/005 | BOCA PARA BUEIRO SIMPLES TUBULAR, DIAMETRO =1,20M, EM CONCRETO CICLOPICO, INCLUINDO FORMAS, ESCAVACAO, REATERRO E MATERIAIS, EXCLUINDO MATERIAL REATERRO JAZIDA E TRANSPORTE. | DROP - DRENAGEM/OBRAS DE CONTENÇÃO / POÇOS DE VISITA E CAIXAS | UN | 1752.88 | 1660.54 | PA | 2014-12-01
0 | 73856/011 | BOCA PARA BUEIRO TRIPLO TUBULAR, DIAMETRO =0,40M, EM CONCRETO CICLOPICO, INCLUINDO FORMAS, ESCAVACAO, REATERRO E MATERIAIS, EXCLUINDO MATERIAL REATERRO JAZIDA E TRANSPORTE. | DROP - DRENAGEM/OBRAS DE CONTENÇÃO / POÇOS DE VISITA E CAIXAS | UN | 641.69 | 606.15 | PA | 2014-12-01
0 | 73856/012 | BOCA PARA BUEIRO TRIPLO TUBULAR, DIAMETRO =0,60M, EM CONCRETO CICLOPICO, INCLUINDO FORMAS, ESCAVACAO, REATERRO E MATERIAIS, EXCLUINDO MATERIAL REATERRO JAZIDA E TRANSPORTE. | DROP - DRENAGEM/OBRAS DE CONTENÇÃO / POÇOS DE VISITA E CAIXAS | UN | 1092.16 | 1032.87 | PA | 2014-12-01
0 | 73856/013 | BOCA PARA BUEIRO TRIPLO TUBULAR, DIAMETRO =0,80M, EM CONCRETO CICLOPICO, INCLUINDO FORMAS, ESCAVACAO, REATERRO E MATERIAIS, EXCLUINDO MATERIAL REATERRO JAZIDA E TRANSPORTE. | DROP - DRENAGEM/OBRAS DE CONTENÇÃO / POÇOS DE VISITA E CAIXAS | UN | 1677.63 | 1587.92 | PA | 2014-12-01
0 | 73856/014 | BOCA PARA BUEIRO TRIPLO TUBULAR, DIAMETRO =1,00M, EM CONCRETO CICLOPICO, INCLUINDO FORMAS, ESCAVACAO, REATERRO E MATERIAIS, EXCLUINDO MATERIAL REATERRO JAZIDA E TRANSPORTE. | DROP - DRENAGEM/OBRAS DE CONTENÇÃO / POÇOS DE VISITA E CAIXAS | UN | 2406.79 | 2279.65 | PA | 2014-12-01
0 | 73856/015 | BOCA PARA BUEIRO TRIPLO TUBULAR, DIAMETRO =1,20M, EM CONCRETO CICLOPICO, INCLUINDO FORMAS, ESCAVACAO, REATERRO E MATERIAIS, EXCLUINDO MATERIAL REATERRO JAZIDA E TRANSPORTE. | DROP - DRENAGEM/OBRAS DE CONTENÇÃO / POÇOS DE VISITA E CAIXAS | UN | 3287.99 | 3116.1 | PA | 2014-12-01
0 | 83486 | BOMBA CENTRIFUGA C/ MOTOR ELETRICO TRIFASICO 1CV | INES - INSTALAÇÕES ESPECIAIS | UN | 1061.9 | 1040.24 | PA | 2014-12-01
0 | 83646 | BOMBA RECALQUE D'AGUA DE ESTAGIOS TRIFASICA 2,0 HP | INES - INSTALAÇÕES ESPECIAIS | UN | 1690.82 | 1670.53 | PA | 2014-12-01
0 | 83650 | BOMBA RECALQUE D'AGUA PREDIO 3 A 5 PAVTOS - 2UD | INES - INSTALAÇÕES ESPECIAIS | UN | 3470.72 | 3386.54 | PA | 2014-12-01
0 | 83649 | BOMBA RECALQUE D'AGUA PREDIO 6 A 10 PAVTOS - 2UD | INES - INSTALAÇÕES ESPECIAIS | UN | 4182.24 | 4098.06 | PA | 2014-12-01
0 | 83648 | BOMBA RECALQUE D'AGUA TRIFASICA 0,5 HP | INES - INSTALAÇÕES ESPECIAIS | UN | 695.42 | 675.13 | PA | 2014-12-01
0 | 83647 | BOMBA RECALQUE D'AGUA TRIFASICA 1,5HP | INES - INSTALAÇÕES ESPECIAIS | UN | 1097.34 | 1077.05 | PA | 2014-12-01
0 | 83644 | BOMBA RECALQUE D'AGUA TRIFASICA 10,0 HP | INES - INSTALAÇÕES ESPECIAIS | UN | 4626.06 | 4605.77 | PA | 2014-12-01
0 | 83645 | BOMBA RECALQUE D'AGUA TRIFASICA 3,0 HP | INES - INSTALAÇÕES ESPECIAIS | UN | 1453.1 | 1432.81 | PA | 2014-12-01
0 | 83643 | BOMBA SUBMERSIVEL TRIFASICA 1CV PARA DRENAGEM, DE ATM=8MCA E Q=21,6M3/H A ATM=14MCA A Q=7M3/H | INES - INSTALAÇÕES ESPECIAIS | UN | 1928 | 1908.03 | PA | 2014-12-01
0 | 89022 | BOMBA SUBMERSÍVEL ELÉTRICA TRIFÁSICA, POTÊNCIA 2,96 HP, Ø ROTOR 144 MM SEMI-ABERTO, BOCAL DE SAÍDA Ø 2 ”, HM/Q = 2 MCA / 38,8 M3/H A 28 MCA / 5 M3/H - CHI DIURNO. AF_06/2014 | CHOR - CUSTOS HORÁRIOS DE MÁQUINAS E EQUIPAMENTOS | CHI | 0.2 | 0.2 | PA | 2014-12-01
0 | 89021 | BOMBA SUBMERSÍVEL ELÉTRICA TRIFÁSICA, POTÊNCIA 2,96 HP, Ø ROTOR 144 MM SEMI-ABERTO, BOCAL DE SAÍDA Ø 2 ”, HM/Q = 2 MCA / 38,8 M3/H A 28 MCA / 5 M3/H - CHP DIURNO. AF_06/2014 | CHOR - CUSTOS HORÁRIOS DE MÁQUINAS E EQUIPAMENTOS | CHP | 1.58 | 1.58 | PA | 2014-12-01
0 | 89019 | BOMBA SUBMERSÍVEL ELÉTRICA TRIFÁSICA, POTÊNCIA 2,96 HP, Ø ROTOR 144 MM SEMI-ABERTO, BOCAL DE SAÍDA Ø 2 ”, HM/Q = 2 MCA / 38,8 M3/H A 28 MCA / 5 M3/H - DEPRECIAÇÃO. AF_06/2014 | CHOR - CUSTOS HORÁRIOS DE MÁQUINAS E EQUIPAMENTOS | H | 0.16 | 0.15 | PA | 2014-12-01
0 | 89020 | BOMBA SUBMERSÍVEL ELÉTRICA TRIFÁSICA, POTÊNCIA 2,96 HP, Ø ROTOR 144 MM SEMI-ABERTO, BOCAL DE SAÍDA Ø 2 ”, HM/Q = 2 MCA / 38,8 M3/H A 28 MCA / 5 M3/H - JUROS. AF_06/2014 | CHOR - CUSTOS HORÁRIOS DE MÁQUINAS E EQUIPAMENTOS | H | 0.04 | 0.04 | PA | 2014-12-01
0 | 5800 | BOMBA SUBMERSÍVEL ELÉTRICA TRIFÁSICA, POTÊNCIA 2,96 HP, Ø ROTOR 144 MM SEMI-ABERTO, BOCAL DE SAÍDA Ø 2 ”, HM/Q = 2 MCA / 38,8 M3/H A 28 MCA / 5 M3/H - MANUTENÇÃO. AF_06/2014 | CHOR - CUSTOS HORÁRIOS DE MÁQUINAS E EQUIPAMENTOS | H | 0.1 | 0.1 | PA | 2014-12-01
0 | 53866 | BOMBA SUBMERSÍVEL ELÉTRICA TRIFÁSICA, POTÊNCIA 2,96 HP, Ø ROTOR 144 MM SEMI-ABERTO, BOCAL DE SAÍDA Ø 2 ”, HM/Q = 2 MCA / 38,8 M3/H A 28 MCA / 5 M3/H - MATERIAIS NA OPERAÇÃO. AF_06/2014 | CHOR - CUSTOS HORÁRIOS DE MÁQUINAS E EQUIPAMENTOS | H | 1.28 | 1.27 | PA | 2014-12-01
0 | 83400 | BRACO P/ ILUMINACAO DE RUAS EM TUBO ACO GALV 1" COMP = 1,20M E INCLINACAO 25GRAUS EM RELACAO AO PLANO VERTICAL P/ FIXACAO EM POSTE OU PAREDE - FORNECIMENTO E INSTALACAO | INEL - INSTALAÇÃO ELÉTRICA/ELETRIFICAÇÃO E ILUMINAÇÃO EXTERNA | UN | 73.73 | 69.69 | PA | 2014-12-01
0 | 83401 | BRACO P/ ILUMINACAO DE RUAS, EM TUBO ACO GALV 3/4", COMP = 1,5M P/FIXACAO EM POSTE OU PAREDE - FORNECIMENTO E INSTALACAO | INEL - INSTALAÇÃO ELÉTRICA/ELETRIFICAÇÃO E ILUMINAÇÃO EXTERNA | UN | 152.51 | 148.47 | PA | 2014-12-01
0 | 84159 | BUCHA / ARRUELA ALUMINIO 1 1/4" | SEDI - SERVIÇOS DIVERSOS | CJ | 2.94 | 2.86 | PA | 2014-12-01
0 | 84158 | BUCHA / ARRUELA ALUMINIO 1" | SEDI - SERVIÇOS DIVERSOS | CJ | 1.65 | 1.62 | PA | 2014-12-01
0 | 73543 | BUCHA/ARRUELA ALUMINIO 1/2" - P | SEDI - SERVIÇOS DIVERSOS | CJ | 1.01 | 0.98 | PA | 2014-12-01
0 | 73542 | BUCHA/ARRUELA ALUMINIO 3/4" - P | SEDI - SERVIÇOS DIVERSOS | CJ | 1.21 | 1.17 | PA | 2014-12-01
0 | 73860/007 | CABO DE COBRE ISOLADO PVC 450/750V 1,5MM2 RESISTENTE A CHAMA - FORNECIMENTO E INSTALACAO | INEL - INSTALAÇÃO ELÉTRICA/ELETRIFICAÇÃO E ILUMINAÇÃO EXTERNA | M | 2.03 | 1.92 | PA | 2014-12-01
0 | 73860/011 | CABO DE COBRE ISOLADO PVC 450/750V 10MM2 RESISTENTE A CHAMA - FORNECIMENTO E INSTALACAO | INEL - INSTALAÇÃO ELÉTRICA/ELETRIFICAÇÃO E ILUMINAÇÃO EXTERNA | M | 8.01 | 7.79 | PA | 2014-12-01
0 | 73860/017 | CABO DE COBRE ISOLADO PVC 450/750V 120MM2 RESISTENTE A CHAMA - FORNECIMENTO E INSTALACAO | INEL - INSTALAÇÃO ELÉTRICA/ELETRIFICAÇÃO E ILUMINAÇÃO EXTERNA | M | 56.05 | 55.11 | PA | 2014-12-01
0 | 73860/018 | CABO DE COBRE ISOLADO PVC 450/750V 150MM2 RESISTENTE A CHAMA - FORNECIMENTO E INSTALACAO | INEL - INSTALAÇÃO ELÉTRICA/ELETRIFICAÇÃO E ILUMINAÇÃO EXTERNA | M | 67.08 | 66.02 | PA | 2014-12-01
0 | 73860/012 | CABO DE COBRE ISOLADO PVC 450/750V 16MM2 RESISTENTE A CHAMA - FORNECIMENTO E INSTALACAO | INEL - INSTALAÇÃO ELÉTRICA/ELETRIFICAÇÃO E ILUMINAÇÃO EXTERNA | M | 9.2 | 8.96 | PA | 2014-12-01
0 | 73860/019 | CABO DE COBRE ISOLADO PVC 450/750V 185MM2 RESISTENTE A CHAMA - FORNECIMENTO E INSTALACAO | INEL - INSTALAÇÃO ELÉTRICA/ELETRIFICAÇÃO E ILUMINAÇÃO EXTERNA | M | 82.54 | 81.33 | PA | 2014-12-01
0 | 73860/008 | CABO DE COBRE ISOLADO PVC 450/750V 2,5MM2 RESISTENTE A CHAMA - FORNECIMENTO E INSTALACAO | INEL - INSTALAÇÃO ELÉTRICA/ELETRIFICAÇÃO E ILUMINAÇÃO EXTERNA | M | 2.67 | 2.53 | PA | 2014-12-01
0 | 73860/020 | CABO DE COBRE ISOLADO PVC 450/750V 240MM2 RESISTENTE A CHAMA - FORNECIMENTO E INSTALACAO | INEL - INSTALAÇÃO ELÉTRICA/ELETRIFICAÇÃO E ILUMINAÇÃO EXTERNA | M | 105.07 | 103.74 | PA | 2014-12-01
0 | 73860/013 | CABO DE COBRE ISOLADO PVC 450/750V 25MM2 RESISTENTE A CHAMA - FORNECIMENTO E INSTALACAO | INEL - INSTALAÇÃO ELÉTRICA/ELETRIFICAÇÃO E ILUMINAÇÃO EXTERNA | M | 13.27 | 13 | PA | 2014-12-01
0 | 73860/021 | CABO DE COBRE ISOLADO PVC 450/750V 300MM2 RESISTENTE A CHAMA - FORNECIMENTO E INSTALACAO | INEL - INSTALAÇÃO ELÉTRICA/ELETRIFICAÇÃO E ILUMINAÇÃO EXTERNA | M | 126.15 | 124.68 | PA | 2014-12-01
0 | 73860/022 | CABO DE COBRE ISOLADO PVC 450/750V 35MM2 RESISTENTE A CHAMA - FORNECIMENTO E INSTALACAO | INEL - INSTALAÇÃO ELÉTRICA/ELETRIFICAÇÃO E ILUMINAÇÃO EXTERNA | M | 18.07 | 17.66 | PA | 2014-12-01
0 | 73860/009 | CABO DE COBRE ISOLADO PVC 450/750V 4MM2 RESISTENTE A CHAMA - FORNECIMENTO E INSTALACAO | INEL - INSTALAÇÃO ELÉTRICA/ELETRIFICAÇÃO E ILUMINAÇÃO EXTERNA | M | 3.89 | 3.72 | PA | 2014-12-01
0 | 73860/014 | CABO DE COBRE ISOLADO PVC 450/750V 50MM2 RESISTENTE A CHAMA - FORNECIMENTO E INSTALACAO | INEL - INSTALAÇÃO ELÉTRICA/ELETRIFICAÇÃO E ILUMINAÇÃO EXTERNA | M | 24.33 | 23.8 | PA | 2014-12-01
0 | 73860/010 | CABO DE COBRE ISOLADO PVC 450/750V 6MM2 RESISTENTE A CHAMA - FORNECIMENTO E INSTALACAO | INEL - INSTALAÇÃO ELÉTRICA/ELETRIFICAÇÃO E ILUMINAÇÃO EXTERNA | M | 5.24 | 5.05 | PA | 2014-12-01
0 | 73860/015 | CABO DE COBRE ISOLADO PVC 450/750V 70MM2 RESISTENTE A CHAMA - FORNECIMENTO E INSTALACAO | INEL - INSTALAÇÃO ELÉTRICA/ELETRIFICAÇÃO E ILUMINAÇÃO EXTERNA | M | 34.52 | 33.85 | PA | 2014-12-01
0 | 73860/016 | CABO DE COBRE ISOLADO PVC 450/750V 95MM2 RESISTENTE A CHAMA - FORNECIMENTO E INSTALACAO | INEL - INSTALAÇÃO ELÉTRICA/ELETRIFICAÇÃO E ILUMINAÇÃO EXTERNA | M | 45.5 | 44.69 | PA | 2014-12-01
0 | 83416 | CABO DE COBRE ISOLAMENTO TERMOPLASTICO 0,6/1KV 1,5MM2 ANTI-CHAMA - FORNECIMENTO E INSTALACAO | INEL - INSTALAÇÃO ELÉTRICA/ELETRIFICAÇÃO E ILUMINAÇÃO EXTERNA | M | 2.4 | 2.29 | PA | 2014-12-01
0 | 83420 | CABO DE COBRE ISOLAMENTO TERMOPLASTICO 0,6/1KV 10MM2 ANTI-CHAMA - FORNECIMENTO E INSTALACAO | INEL - INSTALAÇÃO ELÉTRICA/ELETRIFICAÇÃO E ILUMINAÇÃO EXTERNA | M | 7.48 | 7.26 | PA | 2014-12-01
0 | 83432 | CABO DE COBRE ISOLAMENTO TERMOPLASTICO 0,6/1KV 120MM2 ANTI-CHAMA - FORNECIMENTO E INSTALACAO | INEL - INSTALAÇÃO ELÉTRICA/ELETRIFICAÇÃO E ILUMINAÇÃO EXTERNA | M | 58.86 | 57.9 | PA | 2014-12-01
0 | 83433 | CABO DE COBRE ISOLAMENTO TERMOPLASTICO 0,6/1KV 150MM2 ANTI-CHAMA - FORNECIMENTO E INSTALACAO | INEL - INSTALAÇÃO ELÉTRICA/ELETRIFICAÇÃO E ILUMINAÇÃO EXTERNA | M | 73.53 | 72.43 | PA | 2014-12-01
0 | 83421 | CABO DE COBRE ISOLAMENTO TERMOPLASTICO 0,6/1KV 16MM2 ANTI-CHAMA - FORNECIMENTO E INSTALACAO | INEL - INSTALAÇÃO ELÉTRICA/ELETRIFICAÇÃO E ILUMINAÇÃO EXTERNA | M | 10.39 | 10.15 | PA | 2014-12-01
0 | 83434 | CABO DE COBRE ISOLAMENTO TERMOPLASTICO 0,6/1KV 185MM2 ANTI-CHAMA - FORNECIMENTO E INSTALACAO | INEL - INSTALAÇÃO ELÉTRICA/ELETRIFICAÇÃO E ILUMINAÇÃO EXTERNA | M | 88.99 | 87.76 | PA | 2014-12-01
0 | 83417 | CABO DE COBRE ISOLAMENTO TERMOPLASTICO 0,6/1KV 2,5MM2 ANTI-CHAMA - FORNECIMENTO E INSTALACAO | INEL - INSTALAÇÃO ELÉTRICA/ELETRIFICAÇÃO E ILUMINAÇÃO EXTERNA | M | 3.05 | 2.91 | PA | 2014-12-01
0 | 83435 | CABO DE COBRE ISOLAMENTO TERMOPLASTICO 0,6/1KV 240MM2 ANTI-CHAMA - FORNECIMENTO E INSTALACAO | INEL - INSTALAÇÃO ELÉTRICA/ELETRIFICAÇÃO E ILUMINAÇÃO EXTERNA | M | 117.48 | 116.12 | PA | 2014-12-01
0 | 83422 | CABO DE COBRE ISOLAMENTO TERMOPLASTICO 0,6/1KV 25MM2 ANTI-CHAMA - FORNECIMENTO E INSTALACAO | INEL - INSTALAÇÃO ELÉTRICA/ELETRIFICAÇÃO E ILUMINAÇÃO EXTERNA | M | 14.96 | 14.68 | PA | 2014-12-01
0 | 83436 | CABO DE COBRE ISOLAMENTO TERMOPLASTICO 0,6/1KV 300MM2 ANTI-CHAMA - FORNECIMENTO E INSTALACAO | INEL - INSTALAÇÃO ELÉTRICA/ELETRIFICAÇÃO E ILUMINAÇÃO EXTERNA | M | 138.5 | 137.01 | PA | 2014-12-01
0 | 83423 | CABO DE COBRE ISOLAMENTO TERMOPLASTICO 0,6/1KV 35MM2 ANTI-CHAMA - FORNECIMENTO E INSTALACAO | INEL - INSTALAÇÃO ELÉTRICA/ELETRIFICAÇÃO E ILUMINAÇÃO EXTERNA | M | 20.2 | 19.79 | PA | 2014-12-01
0 | 83418 | CABO DE COBRE ISOLAMENTO TERMOPLASTICO 0,6/1KV 4MM2 ANTI-CHAMA - FORNECIMENTO E INSTALACAO | INEL - INSTALAÇÃO ELÉTRICA/ELETRIFICAÇÃO E ILUMINAÇÃO EXTERNA | M | 4.45 | 4.28 | PA | 2014-12-01
0 | 83424 | CABO DE COBRE ISOLAMENTO TERMOPLASTICO 0,6/1KV 50MM2 ANTI-CHAMA - FORNECIMENTO E INSTALACAO | INEL - INSTALAÇÃO ELÉTRICA/ELETRIFICAÇÃO E ILUMINAÇÃO EXTERNA | M | 27.28 | 26.73 | PA | 2014-12-01
0 | 83419 | CABO DE COBRE ISOLAMENTO TERMOPLASTICO 0,6/1KV 6MM2 ANTI-CHAMA - FORNECIMENTO E INSTALACAO | INEL - INSTALAÇÃO ELÉTRICA/ELETRIFICAÇÃO E ILUMINAÇÃO EXTERNA | M | 5.38 | 5.18 | PA | 2014-12-01
0 | 83425 | CABO DE COBRE ISOLAMENTO TERMOPLASTICO 0,6/1KV 70MM2 ANTI-CHAMA - FORNECIMENTO E INSTALACAO | INEL - INSTALAÇÃO ELÉTRICA/ELETRIFICAÇÃO E ILUMINAÇÃO EXTERNA | M | 37.3 | 36.61 | PA | 2014-12-01
0 | 83431 | CABO DE COBRE ISOLAMENTO TERMOPLASTICO 0,6/1KV 95MM2 ANTI-CHAMA - FORNECIMENTO E INSTALACAO | INEL - INSTALAÇÃO ELÉTRICA/ELETRIFICAÇÃO E ILUMINAÇÃO EXTERNA | M | 50.86 | 50.04 | PA | 2014-12-01
0 | 72250 | CABO DE COBRE NU 10MM2 - FORNECIMENTO E INSTALACAO | INEL - INSTALAÇÃO ELÉTRICA/ELETRIFICAÇÃO E ILUMINAÇÃO EXTERNA | M | 7.71 | 7.43 | PA | 2014-12-01
0 | 72257 | CABO DE COBRE NU 120MM2 - FORNECIMENTO E INSTALACAO | INEL - INSTALAÇÃO ELÉTRICA/ELETRIFICAÇÃO E ILUMINAÇÃO EXTERNA | M | 58.64 | 57.4 | PA | 2014-12-01
0 | 72251 | CABO DE COBRE NU 16MM2 - FORNECIMENTO E INSTALACAO | INEL - INSTALAÇÃO ELÉTRICA/ELETRIFICAÇÃO E ILUMINAÇÃO EXTERNA | M | 9.93 | 9.57 | PA | 2014-12-01
0 | 72252 | CABO DE COBRE NU 25MM2 - FORNECIMENTO E INSTALACAO | INEL - INSTALAÇÃO ELÉTRICA/ELETRIFICAÇÃO E ILUMINAÇÃO EXTERNA | M | 15.96 | 15.5 | PA | 2014-12-01
0 | 72253 | CABO DE COBRE NU 35MM2 - FORNECIMENTO E INSTALACAO | INEL - INSTALAÇÃO ELÉTRICA/ELETRIFICAÇÃO E ILUMINAÇÃO EXTERNA | M | 20.27 | 19.69 | PA | 2014-12-01
0 | 72254 | CABO DE COBRE NU 50MM2 - FORNECIMENTO E INSTALACAO | INEL - INSTALAÇÃO ELÉTRICA/ELETRIFICAÇÃO E ILUMINAÇÃO EXTERNA | M | 27.41 | 26.57 | PA | 2014-12-01
0 | 72249 | CABO DE COBRE NU 6MM2 - FORNECIMENTO E INSTALACAO | INEL - INSTALAÇÃO ELÉTRICA/ELETRIFICAÇÃO E ILUMINAÇÃO EXTERNA | M | 5.34 | 5.12 | PA | 2014-12-01
0 | 72255 | CABO DE COBRE NU 70MM2 - FORNECIMENTO E INSTALACAO | INEL - INSTALAÇÃO ELÉTRICA/ELETRIFICAÇÃO E ILUMINAÇÃO EXTERNA | M | 37.2 | 36.28 | PA | 2014-12-01
0 | 72256 | CABO DE COBRE NU 95MM2 - FORNECIMENTO E INSTALACAO | INEL - INSTALAÇÃO ELÉTRICA/ELETRIFICAÇÃO E ILUMINAÇÃO EXTERNA | M | 46.85 | 45.87 | PA | 2014-12-01
0 | 73768/009 | CABO TELEFONICO CCI-50 1 PAR (USO INTERNO) - FORNECIMENTO E INSTALACAO | INES - INSTALAÇÕES ESPECIAIS | M | 0.94 | 0.88 | PA | 2014-12-01
0 | 73768/010 | CABO TELEFONICO CCI-50 2 PARES (USO INTERNO) - FORNECIMENTO E INSTALACAO | INES - INSTALAÇÕES ESPECIAIS | M | 1.18 | 1.12 | PA | 2014-12-01
0 | 73768/011 | CABO TELEFONICO CCI-50 3 PARES (USO INTERNO) - FORNECIMENTO E INSTALACAO | INES - INSTALAÇÕES ESPECIAIS | M | 1.48 | 1.42 | PA | 2014-12-01
0 | 73768/012 | CABO TELEFONICO CCI-50 4 PARES (USO INTERNO) - FORNECIMENTO E INSTALACAO | INES - INSTALAÇÕES ESPECIAIS | M | 1.77 | 1.69 | PA | 2014-12-01
0 | 73768/013 | CABO TELEFONICO CCI-50 5 PARES (USO INTERNO) - FORNECIMENTO E INSTALACAO | INES - INSTALAÇÕES ESPECIAIS | M | 2.12 | 2.01 | PA | 2014-12-01
0 | 73768/014 | CABO TELEFONICO CCI-50 6 PARES (USO INTERNO) - FORNECIMENTO E INSTALACAO | INES - INSTALAÇÕES ESPECIAIS | M | 2.97 | 2.8 | PA | 2014-12-01
0 | 73768/003 | CABO TELEFONICO CI-50 10 PARES (USO INTERNO) - FORNECIMENTO E INSTALACAO | INES - INSTALAÇÕES ESPECIAIS | M | 4.55 | 4.38 | PA | 2014-12-01
0 | 73768/008 | CABO TELEFONICO CI-50 200 PARES (USO INTERNO) - FORNECIMENTO E INSTALACAO | INES - INSTALAÇÕES ESPECIAIS | M | 48.32 | 47.78 | PA | 2014-12-01
0 | 73768/004 | CABO TELEFONICO CI-50 20PARES (USO INTERNO) - FORNECIMENTO E INSTALACAO | INES - INSTALAÇÕES ESPECIAIS | M | 6.58 | 6.39 | PA | 2014-12-01
0 | 73768/005 | CABO TELEFONICO CI-50 30PARES (USO INTERNO) - FORNECIMENTO E INSTALACAO | INES - INSTALAÇÕES ESPECIAIS | M | 8.71 | 8.49 | PA | 2014-12-01
0 | 73768/006 | CABO TELEFONICO CI-50 50PARES (USO INTERNO) - FORNECIMENTO E INSTALACAO | INES - INSTALAÇÕES ESPECIAIS | M | 14.11 | 13.83 | PA | 2014-12-01
0 | 73768/007 | CABO TELEFONICO CI-50 75 PARES (USO INTERNO) - FORNECIMENTO E INSTALACAO | INES - INSTALAÇÕES ESPECIAIS | M | 17.27 | 16.94 | PA | 2014-12-01
0 | 83639 | CABO TELEFONICO CT-APL-50, 100 PARES (USO EXTERNO) - FORNECIMENTO E INSTALACAO | INES - INSTALAÇÕES ESPECIAIS | M | 22.56 | 22.19 | PA | 2014-12-01
0 | 73690 | CABO TELEFONICO CTP-APL-50, 10 PARES (USO EXTERNO) - FORNECIMENTO E INSTALACAO | INES - INSTALAÇÕES ESPECIAIS | M | 6.02 | 5.78 | PA | 2014-12-01
0 | 73689 | CABO TELEFONICO CTP-APL-50, 20 PARES (USO EXTERNO) - FORNECIMENTO E INSTALACAO | INES - INSTALAÇÕES ESPECIAIS | M | 9.14 | 8.84 | PA | 2014-12-01
0 | 73688 | CABO TELEFONICO CTP-APL-50, 30 PARES (USO EXTERNO) - FORNECIMENTO E INSTALACAO | INES - INSTALAÇÕES ESPECIAIS | M | 11.62 | 11.2 | PA | 2014-12-01
0 | 73768/002 | CABO TELEFONICO FE 1,0MM, 2 CONDUTORES (USO EXTERNO) - FORNECIMENTO E INSTALACAO | INES - INSTALAÇÕES ESPECIAIS | M | 2.44 | 2.33 | PA | 2014-12-01
0 | 88258 | CADASTRISTA DE USUÁRIOS COM ENCARGOS COMPLEMENTARES | SEDI - SERVIÇOS DIVERSOS | H | 21.27 | 18.86 | PA | 2014-12-01
0 | 73678 | CADASTRO DE ADUTORAS. COLETORES E INTERCEPTORES - ATÉ DN 500 MM, INCLUSIVE DESENHISTA | SERT - SERVIÇOS TÉCNICOS | M | 2.68 | 2.45 | PA | 2014-12-01
0 | 73677 | CADASTRO DE LIGAÇÕES PREDIAIS, INCLUSIVE DESENHISTA | SERT - SERVIÇOS TÉCNICOS | UN | 7.56 | 6.82 | PA | 2014-12-01
0 | 73682 | CADASTRO DE REDES, INCLUSIVE DESENHISTA | SERT - SERVIÇOS TÉCNICOS | M | 1.18 | 1.07 | PA | 2014-12-01 | 1.0747 | 0.0047352
| Código | Descrição | Tipo | Unidade | Preço Unitário Sem Desoneração | Preço Unitário Com Desoneração | Coeficiente | Parcial Sem Desoneração | Parcial Com Desoneração
| 88253 | AUXILIAR DE TOPÓGRAFO COM ENCARGOS COMPLEMENTARES | SEDI - SERVIÇOS DIVERSOS | H | 19.86 | 17.69 | 0.036 | 0.71 | 0.63684
| 88597 | DESENHISTA DETALHISTA COM ENCARGOS COMPLEMENTARES | SEDI - SERVIÇOS DIVERSOS | H | 22.59 | 19.81 | 0.0099 | 0.23 | 0.19612
| 1158 | CAMINHONETE DE CARGA ATE 1,2 T C/ MOTOR DIESEL TIPO GM D-10 OU EQUIV (INCL MANUT/OPERACAO) | Equipamento | H | 43.2 | 43.2 | 0.004 | 0.17 | 0.1728
| 4266 | COPIA HELIOGRAFICA | Equipamento | M² | 12.04 | 12.04 | 0.005 | 0.06 | 0.0602
| 21139 | PAPEL VEGETAL 90G/M2 - 0,8M DE LARGURA | Material | M | 4.13 | 4.13 | 0.002125 | 0.01 | 0.0087762
0 | 83693 | CAIACAO EM MEIO FIO | PAVI - PAVIMENTAÇÃO | M² | 2.54 | 2.29 | PA | 2014-12-01
0 | 73445 | CAIACAO INT OU EXT SOBRE REVESTIMENTO LISO C/ADOCAO DE FIXADOR COM COM DUAS DEMAOS | CHOR - CUSTOS HORÁRIOS DE MÁQUINAS E EQUIPAMENTOS | M² | 6.35 | 5.74 | PA | 2014-12-01
0 | 84022 | CAIBRO DE MASSARANDUBA APARELHADA 3 ”X1.1/2”, INCLUSO FORNECIMENTO E COLOCACAO | COBE- COBERTURA | M | 13.76 | 13.19 | PA | 2014-12-01
0 | 84019 | CAIBRO DE MASSARANDUBA APARELHADA 3 ”X2”, INCLUSO FORNECIMENTO E COLOCACAO | COBE- COBERTURA | M | 14.91 | 14.42 | PA | 2014-12-01
0 | 84025 | CAIBRO DE MASSARANDUBA APARELHADA 3 ”X4.1/2”, INCLUSO FORNECIMENTO E COLOCACAO | COBE- COBERTURA | M | 28.22 | 27.68 | PA | 2014-12-01
0 | 74206/002 | CAIXA COLETORA, 0,25 X 0,85 X 1,00 M, COM FUNDO E TAMPA DE CONCRETO E PAREDES EM ALVENARIA | DROP - DRENAGEM/OBRAS DE CONTENÇÃO / POÇOS DE VISITA E CAIXAS | UN | 643.51 | 601.1 | PA | 2014-12-01
0 | 74206/001 | CAIXA COLETORA, 1,20X1,20X1,50M, COM FUNDO E TAMPA DE CONCRETO E PAREDES EM ALVENARIA | DROP - DRENAGEM/OBRAS DE CONTENÇÃO / POÇOS DE VISITA E CAIXAS | UN | 1189.16 | 1126.18 | PA | 2014-12-01
0 | 72285 | CAIXA DE AREIA 40X40X40CM EM ALVENARIA - EXECUÇÃO | INHI - INSTALAÇÕES HIDROS SANITÁRIAS | UN | 74.81 | 70.98 | PA | 2014-12-01
0 | 72286 | CAIXA DE AREIA 60X60X60CM EM ALVENARIA - EXECUÇÃO | INHI - INSTALAÇÕES HIDROS SANITÁRIAS | UN | 138.78 | 130.82 | PA | 2014-12-01
0 | 74162/001 | CAIXA DE CONCRETO, ALTURA = 1,00 METRO, DIAMETRO REGISTRO < 150 MM | DROP - DRENAGEM/OBRAS DE CONTENÇÃO / POÇOS DE VISITA E CAIXAS | UN | 85.59 | 82.55 | PA | 2014-12-01
0 | 74051/001 | CAIXA DE GORDURA DUPLA EM CONCRETO PRE-MOLDADO DN 60MM COM TAMPA - FORNECIMENTO E INSTALACAO | INHI - INSTALAÇÕES HIDROS SANITÁRIAS | UN | 139.74 | 134.42 | PA | 2014-12-01
0 | 74051/002 | CAIXA DE GORDURA SIMPLES EM CONCRETO PRE-MOLDADO DN 40MM COM TAMPA - FORNECIMENTO E INSTALACAO | INHI - INSTALAÇÕES HIDROS SANITÁRIAS | UN | 94.67 | 89.35 | PA | 2014-12-01
0 | 72287 | CAIXA DE INCÊNDIO 45X75X17CM - FORNECIMENTO E INSTALAÇÃO | INES - INSTALAÇÕES ESPECIAIS | UN | 198.13 | 196.24 | PA | 2014-12-01
0 | 72288 | CAIXA DE INCÊNDIO 60X75X17CM - FORNECIMENTO E INSTALAÇÃO | INES - INSTALAÇÕES ESPECIAIS | UN | 252.06 | 249.95 | PA | 2014-12-01
0 | 74166/002 | CAIXA DE INSPECAO EM ANEL DE CONCRETO PRE MOLDADO, COM 950MM DE ALTURA TOTAL. ANEIS COM ESP=50MM, DIAM.=600MM. EXCLUSIVE TAMPAO E ESCAVACAO - FORNECIMENTO E INSTALACAO | INHI - INSTALAÇÕES HIDROS SANITÁRIAS | UN | 131.95 | 127.61 | PA | 2014-12-01
0 | 72289 | CAIXA DE INSPEÇÃO 80X80X80CM EM ALVENARIA - EXECUÇÃO | INHI - INSTALAÇÕES HIDROS SANITÁRIAS | UN | 314.8 | 296.91 | PA | 2014-12-01
0 | 72290 | CAIXA DE INSPEÇÃO 90X90X80CM EM ALVENARIA - EXECUÇÃO | INHI - INSTALAÇÕES HIDROS SANITÁRIAS | UN | 356.44 | 336.7 | PA | 2014-12-01
0 | 74104/001 | CAIXA DE INSPEÇÃO EM ALVENARIA DE TIJOLO MACIÇO 60X60X60CM, REVESTIDA INTERNAMENTO COM BARRA LISA (CIMENTO E AREIA, TRAÇO 1:4) E=2,0CM, COM TAMPA PRÉ-MOLDADA DE CONCRETO E FUNDO DE CONCRETO 15MPA TIPO C - ESCAVAÇÃO E CONFECÇÃO | INHI - INSTALAÇÕES HIDROS SANITÁRIAS | UN | 122.52 | 116.28 | PA | 2014-12-01
0 | 74166/001 | CAIXA DE INSPEÇÃO EM CONCRETO PRÉ-MOLDADO DN 60MM COM TAMPA H= 60CM - FORNECIMENTO E INSTALACAO | INHI - INSTALAÇÕES HIDROS SANITÁRIAS | UN | 143.5 | 136.79 | PA | 2014-12-01
0 | 83372 | CAIXA DE MEDICAO EM ALTA TENSAO - FORNECIMENTO E INSTALACAO | INEL - INSTALAÇÃO ELÉTRICA/ELETRIFICAÇÃO E ILUMINAÇÃO EXTERNA | UN | 597.62 | 581.66 | PA | 2014-12-01
0 | 83443 | CAIXA DE PASSAGEM 20X20X25 FUNDO BRITA COM TAMPA | INEL - INSTALAÇÃO ELÉTRICA/ELETRIFICAÇÃO E ILUMINAÇÃO EXTERNA | UN | 39.06 | 36.9 | PA | 2014-12-01
0 | 83446 | CAIXA DE PASSAGEM 30X30X40 COM TAMPA E DRENO BRITA | INEL - INSTALAÇÃO ELÉTRICA/ELETRIFICAÇÃO E ILUMINAÇÃO EXTERNA | UN | 127.33 | 119.89 | PA | 2014-12-01
0 | 83447 | CAIXA DE PASSAGEM 40X40X50 FUNDO BRITA COM TAMPA | INEL - INSTALAÇÃO ELÉTRICA/ELETRIFICAÇÃO E ILUMINAÇÃO EXTERNA | UN | 137.13 | 129.06 | PA | 2014-12-01
0 | 83440 | CAIXA DE PASSAGEM 4X2" EM FERRO GALVANIZADO | INEL - INSTALAÇÃO ELÉTRICA/ELETRIFICAÇÃO E ILUMINAÇÃO EXTERNA | UN | 5.27 | 4.86 | PA | 2014-12-01
0 | 83442 | CAIXA DE PASSAGEM 4X4" EM FERRO GALVANIZADO | INEL - INSTALAÇÃO ELÉTRICA/ELETRIFICAÇÃO E ILUMINAÇÃO EXTERNA | UN | 6.01 | 5.59 | PA | 2014-12-01
0 | 83449 | CAIXA DE PASSAGEM 60X60X70 FUNDO BRITA COM TAMPA | INEL - INSTALAÇÃO ELÉTRICA/ELETRIFICAÇÃO E ILUMINAÇÃO EXTERNA | UN | 291.72 | 274.69 | PA | 2014-12-01
0 | 83450 | CAIXA DE PASSAGEM 80X80X62 FUNDO BRITA COM TAMPA | INEL - INSTALAÇÃO ELÉTRICA/ELETRIFICAÇÃO E ILUMINAÇÃO EXTERNA | UN | 348.27 | 328.14 | PA | 2014-12-01
0 | 83366 | CAIXA DE PASSAGEM PARA TELEFONE 10X10X5CM (SOBREPOR) FORNECIMENTO E INSTALACAO | INES - INSTALAÇÕES ESPECIAIS | UN | 45.69 | 42.3 | PA | 2014-12-01
0 | 83368 | CAIXA DE PASSAGEM PARA TELEFONE 150X150X15CM (SOBREPOR) FORNECIMENTO E INSTALACAO | INES - INSTALAÇÕES ESPECIAIS | UN | 1214.2 | 1192.55 | PA | 2014-12-01
0 | 83367 | CAIXA DE PASSAGEM PARA TELEFONE 80X80X15CM (SOBREPOR) FORNECIMENTO E INSTALACAO | INES - INSTALAÇÕES ESPECIAIS | UN | 334.34 | 328.25 | PA | 2014-12-01
0 | 83388 | CAIXA DE PASSAGEM PVC 3" OCTOGONAL | INEL - INSTALAÇÃO ELÉTRICA/ELETRIFICAÇÃO E ILUMINAÇÃO EXTERNA | UN | 9.33 | 8.92 | PA | 2014-12-01
0 | 83387 | CAIXA DE PASSAGEM PVC 4X2" - FORNECIMENTO E INSTALACAO | INEL - INSTALAÇÃO ELÉTRICA/ELETRIFICAÇÃO E ILUMINAÇÃO EXTERNA | UN | 6.07 | 5.66 | PA | 2014-12-01
0 | 83386 | CAIXA DE PASSAGEM PVC 4X4" - FORNECIMENTO E INSTALACAO | INEL - INSTALAÇÃO ELÉTRICA/ELETRIFICAÇÃO E ILUMINAÇÃO EXTERNA | UN | 7.19 | 6.78 | PA | 2014-12-01
0 | 83448 | CAIXA DE PASSGEM 50X50X60 FUNDO BRITA C/ TAMPA | INEL - INSTALAÇÃO ELÉTRICA/ELETRIFICAÇÃO E ILUMINAÇÃO EXTERNA | UN | 206.92 | 194.68 | PA | 2014-12-01
0 | 68066 | CAIXA DE PROTECAO PARA MEDIDOR MONOFASICO, FORNECIMENTO E INSTALACAO | INEL - INSTALAÇÃO ELÉTRICA/ELETRIFICAÇÃO E ILUMINAÇÃO EXTERNA | UN | 104.31 | 100.74 | PA | 2014-12-01
0 | 88504 | CAIXA D´AGUA EM POLIETILENO, 500 LITROS, COM ACESSÓRIOS | INHI - INSTALAÇÕES HIDROS SANITÁRIAS | UN | 471.18 | 450.32 | PA | 2014-12-01
0 | 88503 | CAIXA D´ÁGUA EM POLIETILENO, 1000 LITROS, COM ACESSÓRIOS | INHI - INSTALAÇÕES HIDROS SANITÁRIAS | UN | 590.42 | 569.56 | PA | 2014-12-01
0 | 73749/001 | CAIXA ENTERRADA PARA INSTALACOES TELEFONICAS TIPO R1 0,60X0,35X0,50M EM BLOCOS DE CONCRETO ESTRUTURAL | INES - INSTALAÇÕES ESPECIAIS | UN | 163.75 | 156.65 | PA | 2014-12-01
0 | 73749/002 | CAIXA ENTERRADA PARA INSTALACOES TELEFONICAS TIPO R2 1,07X0,52X0,50M EM BLOCOS DE CONCRETO ESTRUTURAL | INES - INSTALAÇÕES ESPECIAIS | UN | 302.21 | 289.99 | PA | 2014-12-01
0 | 73749/003 | CAIXA ENTERRADA PARA INSTALACOES TELEFONICAS TIPO R3 1,30X1,20X1,20M EM BLOCOS DE CONCRETO ESTRUTURAL | INES - INSTALAÇÕES ESPECIAIS | UN | 977.57 | 960.12 | PA | 2014-12-01
0 | 84849 | CAIXA MADEIRA 57X43CM COM GUARNICAO 13CM P/ FECHAMENTO DE AR CONDICIONAL | ESQV - ESQUADRIAS/FERRAGENS/VIDROS | UN | 56.98 | 54.77 | PA | 2014-12-01
0 | 83438 | CAIXA METALICA OCTOGONAL 4X4" FUNDO MOVEL | INEL - INSTALAÇÃO ELÉTRICA/ELETRIFICAÇÃO E ILUMINAÇÃO EXTERNA | UN | 6.37 | 5.96 | PA | 2014-12-01
0 | 83439 | CAIXA METALICA SEXTAVADA (HEXAGONAL) 3X3" | INEL - INSTALAÇÃO ELÉTRICA/ELETRIFICAÇÃO E ILUMINAÇÃO EXTERNA | UN | 6.01 | 5.59 | PA | 2014-12-01
0 | 74102/001 | CAIXA PARA HIDROMETRO CONCRETO PRE-MOLDADO - FORNECIMENTO E INSTALACAO | LIPR - LIGAÇÕES PREDIAIS ÁGUA/ESGOTO/ENERGIA/TELEFONE | UN | 126.69 | 118.7 | PA | 2014-12-01
0 | 73714 | CAIXA PARA RALO C OM GRELHA FOFO 135 KG DE ALV TIJOLO MACICO (7X10X20) PAREDES DE UMA VEZ (0.20 M) DE 0.90X1.20X1.50 M (EXTERNA) COM ARGAMASSA 1:4 CIMENTO:AREIA, BASE CONC FCK=10 MPA, EXCLUSIVE ESCAVACAO E REATERRO. | SEDI - SERVIÇOS DIVERSOS | UN | 1347.99 | 1303.77 | PA | 2014-12-01
0 | 89482 | CAIXA SIFONADA, PVC, DN 100 X 100 X 50 MM, FORNECIDA E INSTALADA EM RAMAIS DE ENCAMINHAMENTO DE ÁGUA PLUVIAL. AF_12/2014_P | INHI - INSTALAÇÕES HIDROS SANITÁRIAS | UN | 15.92 | 15.54 | PA | 2014-12-01
0 | 89707 | CAIXA SIFONADA, PVC, DN 100 X 100 X 50 MM, JUNTA ELÁSTICA, FORNECIDA E INSTALADA EM RAMAL DE DESCARGA OU EM RAMAL DE ESGOTO SANITÁRIO. AF_12/2014_P | INHI - INSTALAÇÕES HIDROS SANITÁRIAS | UN | 19.23 | 18.55 | PA | 2014-12-01
0 | 89491 | CAIXA SIFONADA, PVC, DN 150 X 185 X 75 MM, FORNECIDA E INSTALADA EM RAMAIS DE ENCAMINHAMENTO DE ÁGUA PLUVIAL. AF_12/2014_P | INHI - INSTALAÇÕES HIDROS SANITÁRIAS | UN | 39.03 | 38.46 | PA | 2014-12-01
0 | 89708 | CAIXA SIFONADA, PVC, DN 150 X 185 X 75 MM, JUNTA ELÁSTICA, FORNECIDA E INSTALADA EM RAMAL DE DESCARGA OU EM RAMAL DE ESGOTO SANITÁRIO. AF_12/2014_P | INHI - INSTALAÇÕES HIDROS SANITÁRIAS | UN | 43.57 | 42.54 | PA | 2014-12-01
0 | 85014 | CAIXILHO FIXO, DE ALUMINIO, COM TELA DE METAL FIO 12 MALHA 3X3CM | ESQV - ESQUADRIAS/FERRAGENS/VIDROS | M² | 380.72 | 375.41 | PA | 2014-12-01
0 | 85010 | CAIXILHO FIXO, DE ALUMINIO, PARA VIDRO | ESQV - ESQUADRIAS/FERRAGENS/VIDROS | M² | 313.69 | 310.62 | PA | 2014-12-01
0 | 88259 | CALAFETADOR/CALAFATE COM ENCARGOS COMPLEMENTARES | SEDI - SERVIÇOS DIVERSOS | H | 14.6 | 13.15 | PA | 2014-12-01
0 | 88260 | CALCETEIRO COM ENCARGOS COMPLEMENTARES | SEDI - SERVIÇOS DIVERSOS | H | 14.42 | 12.99 | PA | 2014-12-01
0 | 84044 | CALHA DE BEIRAL, SEMICIRCULAR DE PVC, DIAMETRO 125 MM, INCLUINDO CABECEIRAS, EMENDAS, BOCAIS, SUPORTES E VEDACOES, EXCLUINDO CONDUTORES - FORNECIMENTO E COLOCACAO | COBE- COBERTURA | M | 46.21 | 45.02 | PA | 2014-12-01
0 | 84046 | CALHA DE CHAPA GALVANIZADA NUMERO 26, COM DESENVOLVIMENTO DE 10 CM | COBE- COBERTURA | M | 9.83 | 9.63 | PA | 2014-12-01
0 | 84043 | CALHA DE CONCRETO, 30X15 CM, ESPESSURA 8 CM PREPARADA EM BETONEIRA COM CIMENTADO LISO EXECUTADO COM ARGAMASSA TRACO 1:4 (CIMENTO E AREIA MEDIA NAO PENEIRADA), PREPARO MANUAL | COBE- COBERTURA | M | 106.82 | 99.63 | PA | 2014-12-01
0 | 84042 | CALHA DE CONCRETO, 40X15 CM ESPESSURA DE 8 CM, PREPARADO EM BETONEIRA E CIMENTADO LISO EXECUTADO COM ARGAMASSA TRACO 1:4 (CIMENTO E AREIA MEDIA NAO PENEIRADA), PREPARO MANUAL | COBE- COBERTURA | M | 118.42 | 110.49 | PA | 2014-12-01
0 | 72104 | CALHA EM CHAPA DE ACO GALVANIZADO NUMERO 24, DESENVOLVIMENTO DE 33CM | COBE- COBERTURA | M | 28.45 | 27.59 | PA | 2014-12-01
0 | 72105 | CALHA EM CHAPA DE ACO GALVANIZADO NUMERO 24, DESENVOLVIMENTO DE 50CM | COBE- COBERTURA | M | 42.89 | 41.53 | PA | 2014-12-01
0 | 73882/003 | CALHA EM CONCRETO SIMPLES, EM MEIA CANA DE CONCRETO, DIAMETRO 400 MM | DROP - DRENAGEM/OBRAS DE CONTENÇÃO / POÇOS DE VISITA E CAIXAS | M | 38.6 | 37.47 | PA | 2014-12-01
0 | 73882/004 | CALHA EM CONCRETO SIMPLES, EM MEIA CANA DE CONCRETO, DIAMETRO 500 MM | DROP - DRENAGEM/OBRAS DE CONTENÇÃO / POÇOS DE VISITA E CAIXAS | M | 60.07 | 58.07 | PA | 2014-12-01
0 | 73882/005 | CALHA EM CONCRETO SIMPLES, EM MEIA CANA DE CONCRETO, DIAMETRO 600 MM | DROP - DRENAGEM/OBRAS DE CONTENÇÃO / POÇOS DE VISITA E CAIXAS | M | 74.92 | 72.64 | PA | 2014-12-01
0 | 73882/001 | CALHA EM CONCRETO SIMPLES, EM MEIA CANA, DIAMETRO 200 MM | DROP - DRENAGEM/OBRAS DE CONTENÇÃO / POÇOS DE VISITA E CAIXAS | M | 24.03 | 23.27 | PA | 2014-12-01
0 | 73882/002 | CALHA EM CONCRETO SIMPLES, MEIA CANA DE CONCRETO, DIAMETRO 300 MM | DROP - DRENAGEM/OBRAS DE CONTENÇÃO / POÇOS DE VISITA E CAIXAS | M | 30 | 29.05 | PA | 2014-12-01
0 | 83689 | CALHA EM MEIO TUBO DE CONCRETO SIMPLES, COM D = 30 CM | DROP - DRENAGEM/OBRAS DE CONTENÇÃO / POÇOS DE VISITA E CAIXAS | M | 33.55 | 32.42 | PA | 2014-12-01
0 | 83685 | CALHA TRAPEZOIDAL 140X35 CM, COM ESPESSURA DE 7 CM (VOLUME DE CONCRETO = 1,109M3/M) | DROP - DRENAGEM/OBRAS DE CONTENÇÃO / POÇOS DE VISITA E CAIXAS | M | 54.9 | 53.49 | PA | 2014-12-01
0 | 83684 | CALHA TRAPEZOIDAL 90X30 CM, COM ESPESSURA DE 7 CM (VOLUME DE CONCRETO = 0,064 M3/M) | DROP - DRENAGEM/OBRAS DE CONTENÇÃO / POÇOS DE VISITA E CAIXAS | M | 31.39 | 30.64 | PA | 2014-12-01
0 | 83686 | CALHA TRIANGULAR 100X30 CM, COM ESPESSURA DE 7 CM (VOLUME DE CONCRETO = 0,075M3/M) | DROP - DRENAGEM/OBRAS DE CONTENÇÃO / POÇOS DE VISITA E CAIXAS | M | 34.35 | 33.69 | PA | 2014-12-01
0 | 83687 | CALHA TRIANGULAR 70X20 CM, COM ESPESSURA DE 7 CM (VOLUME DE CONCRETO = 0,053 M3/M) | DROP - DRENAGEM/OBRAS DE CONTENÇÃO / POÇOS DE VISITA E CAIXAS | M | 26.25 | 25.6 | PA | 2014-12-01
0 | 83667 | CAMADA DRENANTE COM AREIA MEDIA | DROP - DRENAGEM/OBRAS DE CONTENÇÃO / POÇOS DE VISITA E CAIXAS | M³ | 92.99 | 90.25 | PA | 2014-12-01
0 | 83668 | CAMADA DRENANTE COM BRITA NUM 2 | DROP - DRENAGEM/OBRAS DE CONTENÇÃO / POÇOS DE VISITA E CAIXAS | M³ | 145.24 | 142.5 | PA | 2014-12-01
0 | 73902/001 | CAMADA DRENANTE COM BRITA NUM 3 | DROP - DRENAGEM/OBRAS DE CONTENÇÃO / POÇOS DE VISITA E CAIXAS | M³ | 145.85 | 143.05 | PA | 2014-12-01
0 | 83683 | CAMADA HORIZONTAL DRENANTE C/ PEDRA BRITADA 1 E 2 | DROP - DRENAGEM/OBRAS DE CONTENÇÃO / POÇOS DE VISITA E CAIXAS | M³ | 162.96 | 159.6 | PA | 2014-12-01
0 | 83682 | CAMADA VERTICAL DRENANTE C/ PEDRA BRITADA NUMS 1 E 2 | DROP - DRENAGEM/OBRAS DE CONTENÇÃO / POÇOS DE VISITA E CAIXAS | M³ | 152.45 | 149.65 | PA | 2014-12-01
0 | 73306 | CAMINHAO BASCULANTE (TOCO) 5 M3, MOTOR DIESEL, 132CV, COM MOTORISTA, CHP. | CHOR - CUSTOS HORÁRIOS DE MÁQUINAS E EQUIPAMENTOS | H | 94.37 | 92.67 | PA | 2014-12-01
0 | 73326 | CAMINHAO BASCULANTE (TOCO), 5 M3, MOTOR DIESEL, 132CV, COM MOTORISTA, (CHI). | CHOR - CUSTOS HORÁRIOS DE MÁQUINAS E EQUIPAMENTOS | H | 33.79 | 32.1 | PA | 2014-12-01
0 | 53792 | CAMINHAO BASCULANTE ,162HP- 6M3 - OPERACAO DIURNA | CHOR - CUSTOS HORÁRIOS DE MÁQUINAS E EQUIPAMENTOS | H | 65.52 | 65.52 | PA | 2014-12-01
0 | 53793 | CAMINHAO BASCULANTE ,162HP- 6M3 / MAO-DE-OBRA NA OPERACAO DIURNA | CHOR - CUSTOS HORÁRIOS DE MÁQUINAS E EQUIPAMENTOS | H | 12.95 | 11.47 | PA | 2014-12-01
0 | 53881 | CAMINHAO BASCULANTE - 5,0 M3 - 170CV - 11,24T (VU=5ANOS) - MANUTENCAO | CHOR - CUSTOS HORÁRIOS DE MÁQUINAS E EQUIPAMENTOS | H | 30.02 | 30.02 | PA | 2014-12-01
0 | 6174 | CAMINHAO BASCULANTE - 5,0M3 - 170HP,11,24T (VU=5ANOS) - CHP DIURNO | CHOR - CUSTOS HORÁRIOS DE MÁQUINAS E EQUIPAMENTOS | CHP | 136.65 | 136.64 | PA | 2014-12-01
0 | 6175 | CAMINHAO BASCULANTE - 5,0M3 - 170HP,11,24T (VU=5ANOS)/DEPRECIACAO E JUROS | CHOR - CUSTOS HORÁRIOS DE MÁQUINAS E EQUIPAMENTOS | CHI | 39.6 | 39.59 | PA | 2014-12-01
0 | 67826 | CAMINHAO BASCULANTE -4,0 M3 - 152CV - 8,5T (CHP) | CHOR - CUSTOS HORÁRIOS DE MÁQUINAS E EQUIPAMENTOS | CHP | 130 | 128.52 | PA | 2014-12-01
0 | 84151 | CAMINHAO BASCULANTE 10 M3 - CHP | CHOR - CUSTOS HORÁRIOS DE MÁQUINAS E EQUIPAMENTOS | CHP | 150.21 | 148.73 | PA | 2014-12-01
0 | 6253 | CAMINHAO BASCULANTE 204CV (VU=7ANOS) - MANUTENCAO | CHOR - CUSTOS HORÁRIOS DE MÁQUINAS E EQUIPAMENTOS | H | 16.57 | 16.57 | PA | 2014-12-01
0 | 6257 | CAMINHAO BASCULANTE 204CV (VU=7ANOS/14.000H) - CHI DIURNO | CHOR - CUSTOS HORÁRIOS DE MÁQUINAS E EQUIPAMENTOS | CHI | 41.2 | 39.72 | PA | 2014-12-01
0 | 6256 | CAMINHAO BASCULANTE 204CV (VU=7ANOS/14.000H) - CHP DIURNO | CHOR - CUSTOS HORÁRIOS DE MÁQUINAS E EQUIPAMENTOS | CHP | 160.59 | 159.1 | PA | 2014-12-01
0 | 6254 | CAMINHAO BASCULANTE 204CV - CUSTO COM MATERIAL NA OPERACAO | CHOR - CUSTOS HORÁRIOS DE MÁQUINAS E EQUIPAMENTOS | H | 102.82 | 102.81 | PA | 2014-12-01
0 | 6255 | CAMINHAO BASCULANTE 204CV / VALOR DA MAO-DE-OBRA NA OPERACAO | CHOR - CUSTOS HORÁRIOS DE MÁQUINAS E EQUIPAMENTOS | H | 12.95 | 11.47 | PA | 2014-12-01
0 | 7058 | CAMINHAO BASCULANTE 4,0M3 152CV COM CAPACIDADE UTIL DE 8,5T - DEPRECIACAO | CHOR - CUSTOS HORÁRIOS DE MÁQUINAS E EQUIPAMENTOS | H | 20.92 | 20.91 | PA | 2014-12-01
0 | 7061 | CAMINHAO BASCULANTE 4,0M3 CARGA UTIL 8,5T 152CV - CUSTOS COM MATERIAL NA OPERACAO | CHOR - CUSTOS HORÁRIOS DE MÁQUINAS E EQUIPAMENTOS | H | 76.61 | 76.6 | PA | 2014-12-01
0 | 7059 | CAMINHAO BASCULANTE 4,0M3 CARGA UTIL 8,5T 152CV - JUROS | CHOR - CUSTOS HORÁRIOS DE MÁQUINAS E EQUIPAMENTOS | H | 6.67 | 6.67 | PA | 2014-12-01
0 | 7060 | CAMINHAO BASCULANTE 4,0M3 CARGA UTIL 8,5T 152CV - MANUTENCAO | CHOR - CUSTOS HORÁRIOS DE MÁQUINAS E EQUIPAMENTOS | H | 20.92 | 20.91 | PA | 2014-12-01
0 | 7062 | CAMINHAO BASCULANTE 4,0M3 CARGA UTIL 8,5T 152CV - MAO-DE-OBRA NA OPERACAO | CHOR - CUSTOS HORÁRIOS DE MÁQUINAS E EQUIPAMENTOS | H | 12.95 | 11.47 | PA | 2014-12-01
0 | 6156 | CAMINHAO BASCULANTE 4,0M3 TOCO 162CV PBT=11800KG - CHI DIURNO | CHOR - CUSTOS HORÁRIOS DE MÁQUINAS E EQUIPAMENTOS | CHI | 34.83 | 33.35 | PA | 2014-12-01
0 | 6878 | CAMINHAO BASCULANTE 4,0M3 TOCO 162CV PBT=11800KG - CHP DIURNO | CHOR - CUSTOS HORÁRIOS DE MÁQUINAS E EQUIPAMENTOS | CHP | 119.35 | 118.08 | PA | 2014-12-01
0 | 53781 | CAMINHAO BASCULANTE 4,0M3 TOCO 162CV PBT=11800KG - DEPRECIACAO | CHOR - CUSTOS HORÁRIOS DE MÁQUINAS E EQUIPAMENTOS | H | 16.59 | 16.58 | PA | 2014-12-01
0 | 5623 | CAMINHAO BASCULANTE 4,0M3 TOCO 162CV PBT=11800KG - JUROS | CHOR - CUSTOS HORÁRIOS DE MÁQUINAS E EQUIPAMENTOS | H | 5.29 | 5.29 | PA | 2014-12-01
0 | 53782 | CAMINHAO BASCULANTE 4,0M3 TOCO 162CV PBT=11800KG - MANUTENCAO | CHOR - CUSTOS HORÁRIOS DE MÁQUINAS E EQUIPAMENTOS | H | 16.59 | 16.58 | PA | 2014-12-01
0 | 53785 | CAMINHAO BASCULANTE 4,0M3 TOCO 162CV PBT=11800KG - MAO-DE-OBRA NA OPERACAO DIURNA | CHOR - CUSTOS HORÁRIOS DE MÁQUINAS E EQUIPAMENTOS | H | 12.95 | 11.47 | PA | 2014-12-01
0 | 5624 | CAMINHAO BASCULANTE 4,0M3 TOCO 162CV PBT=11800KG - OPERACAO | CHOR - CUSTOS HORÁRIOS DE MÁQUINAS E EQUIPAMENTOS | H | 71.57 | 71.56 | PA | 2014-12-01
0 | 67825 | CAMINHAO BASCULANTE COM 4,0 M3, 8,5 T - 152 CV - CUSTOS COM MATERIAL NA OPERACAO | CHOR - CUSTOS HORÁRIOS DE MÁQUINAS E EQUIPAMENTOS | H | 68.54 | 68.54 | PA | 2014-12-01
0 | 5961 | CAMINHAO BASCULANTE, 162HP, 6M3 - 12T (VU=5ANOS) - CHI DIURNO | CHOR - CUSTOS HORÁRIOS DE MÁQUINAS E EQUIPAMENTOS | CHI | 37.46 | 35.98 | PA | 2014-12-01
0 | 5694 | CAMINHAO BASCULANTE, 162HP- 6M3 (VU=5ANOS) - DEPRECIACAO E JUROS | CHOR - CUSTOS HORÁRIOS DE MÁQUINAS E EQUIPAMENTOS | H | 24.51 | 24.5 | PA | 2014-12-01
0 | 5695 | CAMINHAO BASCULANTE, 162HP- 6M3 (VU=5ANOS) - MANUTENCAO | CHOR - CUSTOS HORÁRIOS DE MÁQUINAS E EQUIPAMENTOS | H | 21.35 | 21.34 | PA | 2014-12-01
0 | 5701 | CAMINHAO BASCULANTE, 162HP- 6M3 /MAO-DE-OBRA NA OPERACAO NOTURNA | CHOR - CUSTOS HORÁRIOS DE MÁQUINAS E EQUIPAMENTOS | H | 11.17 | 9.65 | PA | 2014-12-01
0 | 6177 | CAMINHAO BASCULANTE, 5,0 M3 - 170HP -11,24T (VU=5ANOS) - JUROS | CHOR - CUSTOS HORÁRIOS DE MÁQUINAS E EQUIPAMENTOS | H | 9.58 | 9.57 | PA | 2014-12-01
0 | 5822 | CAMINHAO BASCULANTE, 6M3, 12T - 162HP (VU=5ANOS) - CHI NOTURNO | CHOR - CUSTOS HORÁRIOS DE MÁQUINAS E EQUIPAMENTOS | CHI-N | 35.68 | 34.16 | PA | 2014-12-01
0 | 5811 | CAMINHAO BASCULANTE, 6M3,12T - 162HP (VU=5ANOS) - CHP DIURNO | CHOR - CUSTOS HORÁRIOS DE MÁQUINAS E EQUIPAMENTOS | CHP | 124.33 | 122.85 | PA | 2014-12-01
0 | 5812 | CAMINHAO BASCULANTE, 6M3,12T - 162HP (VU=5ANOS) - CHP NOTURNO | CHOR - CUSTOS HORÁRIOS DE MÁQUINAS E EQUIPAMENTOS | CHP-N | 122.55 | 121.03 | PA | 2014-12-01
0 | 6176 | CAMINHAO BASCULANTE,5,0 M3 - 11,24T - 170HP (VU=5ANOS) - DEPRECIACAO | CHOR - CUSTOS HORÁRIOS DE MÁQUINAS E EQUIPAMENTOS | H | 30.02 | 30.02 | PA | 2014-12-01
0 | 6252 | CAMINHAO BASCULANTE,6,0 M3 - 211CV - 11,24T,(VU=7ANOS) - DEPRECIACAO E JUROS | CHOR - CUSTOS HORÁRIOS DE MÁQUINAS E EQUIPAMENTOS | H | 28.25 | 28.24 | PA | 2014-12-01
0 | 6178 | CAMINHAO BASCULANTE,TOCO 5,0 M3 - 170HP -11,24T (VU=5ANOS) -CUSTOS C/ MATERIAL NA OPERACAO. | CHOR - CUSTOS HORÁRIOS DE MÁQUINAS E EQUIPAMENTOS | H | 67.03 | 67.03 | PA | 2014-12-01
0 | 5826 | CAMINHAO CARROCERIA ABERTA,EM MADEIRA, TOCO, 170CV - 11T (VU=6ANOS) - CHI DIURNO | CHOR - CUSTOS HORÁRIOS DE MÁQUINAS E EQUIPAMENTOS | CHI | 34.04 | 32.43 | PA | 2014-12-01
0 | 53799 | CAMINHAO CARROCERIA ABERTA,EM MADEIRA, TOCO, 170CV - 11T (VU=6ANOS) - CHI DIURNO - MAO-DE-OBRA NA OPERACAO NOTURNA | CHOR - CUSTOS HORÁRIOS DE MÁQUINAS E EQUIPAMENTOS | H | 11.17 | 9.65 | PA | 2014-12-01
0 | 5827 | CAMINHAO CARROCERIA ABERTA,EM MADEIRA, TOCO, 170CV - 11T (VU=6ANOS) - CHI NOTURNO | CHOR - CUSTOS HORÁRIOS DE MÁQUINAS E EQUIPAMENTOS | CHI-N | 31.34 | 29.82 | PA | 2014-12-01
0 | 5825 | CAMINHAO CARROCERIA ABERTA,EM MADEIRA, TOCO, 170CV - 11T (VU=6ANOS) - CHP NOTURNO | CHOR - CUSTOS HORÁRIOS DE MÁQUINAS E EQUIPAMENTOS | CHP-N | 101.87 | 100.35 | PA | 2014-12-01
0 | 5824 | CAMINHAO CARROCERIA ABERTA,EM MADEIRA, TOCO, 170CV - 11T (VU=6ANOS) - CUSTO HORÁRIO DE PRODUÇÃO DIURNA | CHOR - CUSTOS HORÁRIOS DE MÁQUINAS E EQUIPAMENTOS | CHP | 104.57 | 102.96 | PA | 2014-12-01
0 | 89264 | CAMINHAO CARROCERIA ABERTA,EM MADEIRA, TOCO, 170CV - 11T (VU=6ANOS) - DEPRECIAÇÃO | CHOR - CUSTOS HORÁRIOS DE MÁQUINAS E EQUIPAMENTOS | H | 9.7 | 9.69 | PA | 2014-12-01
0 | 89266 | CAMINHAO CARROCERIA ABERTA,EM MADEIRA, TOCO, 170CV - 11T (VU=6ANOS) - IMPOSTOS E SEGUROS | CHOR - CUSTOS HORÁRIOS DE MÁQUINAS E EQUIPAMENTOS | H | 0.51 | 0.5 | PA | 2014-12-01
0 | 89265 | CAMINHAO CARROCERIA ABERTA,EM MADEIRA, TOCO, 170CV - 11T (VU=6ANOS) - JUROS | CHOR - CUSTOS HORÁRIOS DE MÁQUINAS E EQUIPAMENTOS | H | 2.48 | 2.47 | PA | 2014-12-01
0 | 5705 | CAMINHAO CARROCERIA ABERTA,EM MADEIRA, TOCO, 170CV - 11T (VU=6ANOS) - MANUTENCAO | CHOR - CUSTOS HORÁRIOS DE MÁQUINAS E EQUIPAMENTOS | H | 12.12 | 12.12 | PA | 2014-12-01
0 | 53798 | CAMINHAO CARROCERIA ABERTA,EM MADEIRA, TOCO, 170CV - 11T (VU=6ANOS) - MAO- DE-OBRA DIURNA NA OPERACAO | CHOR - CUSTOS HORÁRIOS DE MÁQUINAS E EQUIPAMENTOS | H | 13.87 | 12.27 | PA | 2014-12-01
0 | 53797 | CAMINHAO CARROCERIA ABERTA,EM MADEIRA, TOCO, 170CV - 11T (VU=6ANOS) - MATERIAIS/OPERACAO | CHOR - CUSTOS HORÁRIOS DE MÁQUINAS E EQUIPAMENTOS | H | 58.41 | 58.4 | PA | 2014-12-01
0 | 73585 | CAMINHAO CARROCERIA FIXA FORD F-12000 12T / 142CV | CHOR - CUSTOS HORÁRIOS DE MÁQUINAS E EQUIPAMENTOS | CHP | 117.32 | 115.72 | PA | 2014-12-01
0 | 83362 | CAMINHAO DISTRIBUIDOR DE ASFALTO - CHP | CHOR - CUSTOS HORÁRIOS DE MÁQUINAS E EQUIPAMENTOS | CHP | 161.35 | 159.74 | PA | 2014-12-01
0 | 53831 | CAMINHAO PIPA 10000L TRUCADO, 208CV - 21,1T (VU=6ANOS) (INCLUI TANQUE DE ACO PARA TRANSPORTE DE AGUA E MOTOBOMBA CENTRIFUGA A GASOLINA 3,5CV) - CUSTO HORARIO DE MATERIAIS NA OPERACAO | CHOR - CUSTOS HORÁRIOS DE MÁQUINAS E EQUIPAMENTOS | H | 65.66 | 65.65 | PA | 2014-12-01
0 | 5903 | CAMINHAO PIPA 10000L TRUCADO, 208CV - 21,1T (VU=6ANOS) (INCLUI TANQUE DE ACO PARA TRANSPORTE DE AGUA E MOTOBOMBA CENTRIFUGA A GASOLINA 3,5CV) - CUSTO HORARIO IMPRODUTIVO DIURNO | CHOR - CUSTOS HORÁRIOS DE MÁQUINAS E EQUIPAMENTOS | CHI | 42.92 | 41.32 | PA | 2014-12-01
0 | 5904 | CAMINHAO PIPA 10000L TRUCADO, 208CV - 21,1T (VU=6ANOS) (INCLUI TANQUE DE ACO PARA TRANSPORTE DE AGUA E MOTOBOMBA CENTRIFUGA A GASOLINA 3,5CV) - CUSTO HORARIO IMPRODUTIVO NOTURNO | CHOR - CUSTOS HORÁRIOS DE MÁQUINAS E EQUIPAMENTOS | CHI-N | 45.69 | 43.77 | PA | 2014-12-01
0 | 5901 | CAMINHAO PIPA 10000L TRUCADO, 208CV - 21,1T (VU=6ANOS) (INCLUI TANQUE DE ACO PARA TRANSPORTE DE AGUA E MOTOBOMBA CENTRIFUGA A GASOLINA 3,5CV) - CUSTO HORARIO PRODUTIVO DIURNO | CHOR - CUSTOS HORÁRIOS DE MÁQUINAS E EQUIPAMENTOS | CHP | 125.38 | 123.77 | PA | 2014-12-01
0 | 5902 | CAMINHAO PIPA 10000L TRUCADO, 208CV - 21,1T (VU=6ANOS) (INCLUI TANQUE DE ACO PARA TRANSPORTE DE AGUA E MOTOBOMBA CENTRIFUGA A GASOLINA 3,5CV) - CUSTO HORARIO PRODUTIVO NOTURNO | CHOR - CUSTOS HORÁRIOS DE MÁQUINAS E EQUIPAMENTOS | CHP-N | 128.15 | 126.22 | PA | 2014-12-01
0 | 5762 | CAMINHAO PIPA 10000L TRUCADO, 208CV - 21,1T (VU=6ANOS) (INCLUI TANQUE DE ACO PARA TRANSPORTE DE AGUA E MOTOBOMBA CENTRIFUGA A GASOLINA 3,5CV) - DEPRECIACAO E JUROS | CHOR - CUSTOS HORÁRIOS DE MÁQUINAS E EQUIPAMENTOS | H | 29.05 | 29.05 | PA | 2014-12-01
0 | 5763 | CAMINHAO PIPA 10000L TRUCADO, 208CV - 21,1T (VU=6ANOS) (INCLUI TANQUE DE ACO PARA TRANSPORTE DE AGUA E MOTOBOMBA CENTRIFUGA A GASOLINA 3,5CV) - MANUTENCAO | CHOR - CUSTOS HORÁRIOS DE MÁQUINAS E EQUIPAMENTOS | H | 16.8 | 16.79 | PA | 2014-12-01
0 | 53832 | CAMINHAO PIPA 10000L TRUCADO, 208CV - 21,1T (VU=6ANOS) (INCLUI TANQUE DE ACO PARA TRANSPORTE DE AGUA E MOTOBOMBA CENTRIFUGA A GASOLINA 3,5CV) - MAO- DE-OBRA DIURNA NA OPERACAO | CHOR - CUSTOS HORÁRIOS DE MÁQUINAS E EQUIPAMENTOS | H | 13.87 | 12.27 | PA | 2014-12-01
0 | 5764 | CAMINHAO PIPA 10000L TRUCADO, 208CV - 21,1T (VU=6ANOS) (INCLUI TANQUE DE ACO PARA TRANSPORTE DE AGUA E MOTOBOMBA CENTRIFUGA A GASOLINA 3,5CV) - MAO- DE-OBRA NOTURNA NA OPERACAO | CHOR - CUSTOS HORÁRIOS DE MÁQUINAS E EQUIPAMENTOS | H | 16.64 | 14.72 | PA | 2014-12-01
0 | 5745 | CAMINHAO PIPA 6.000L TOCO 162CV - PBT=11800KG C/BOMBA GASOLINA - DEPRECIACAO E JUROS | CHOR - CUSTOS HORÁRIOS DE MÁQUINAS E EQUIPAMENTOS | H | 30.22 | 30.21 | PA | 2014-12-01
0 | 5746 | CAMINHAO PIPA 6.000L TOCO 162CV - PBT=11800KG C/BOMBA GASOLINA - MANUTENCAO | CHOR - CUSTOS HORÁRIOS DE MÁQUINAS E EQUIPAMENTOS | H | 18.24 | 18.23 | PA | 2014-12-01
0 | 5758 | CAMINHAO PIPA 6000L TOCO, 162CV - 7,5T (VU=6ANOS) (INCLUI TANQUE DE ACO PARA TRANSPORTE DE AGUA E MOTOBOMBA CENTRIFUGA A GASOLINA 3,5CV) - CUSTO HORARIO DE MATERIAIS NA OPERACAO | CHOR - CUSTOS HORÁRIOS DE MÁQUINAS E EQUIPAMENTOS | H | 74.22 | 74.22 | PA | 2014-12-01
0 | 5761 | CAMINHAO PIPA 6000L TOCO, 162CV - 7,5T (VU=6ANOS) (INCLUI TANQUE DE ACO PARA TRANSPORTE DE AGUA E MOTOBOMBA CENTRIFUGA A GASOLINA 3,5CV) - CUSTO HORARIO PRODUTIVO DIURNO | CHOR - CUSTOS HORÁRIOS DE MÁQUINAS E EQUIPAMENTOS | CHP | 129.67 | 128.08 | PA | 2014-12-01
0 | 5756 | CAMINHAO PIPA 6000L TOCO, 162CV - 7,5T (VU=6ANOS) (INCLUI TANQUE DE ACO PARA TRANSPORTE DE AGUA E MOTOBOMBA CENTRIFUGA A GASOLINA 3,5CV) - DEPRECIACAO E JUROS | CHOR - CUSTOS HORÁRIOS DE MÁQUINAS E EQUIPAMENTOS | H | 26.35 | 26.35 | PA | 2014-12-01
0 | 5757 | CAMINHAO PIPA 6000L TOCO, 162CV - 7,5T (VU=6ANOS) (INCLUI TANQUE DE ACO PARA TRANSPORTE DE AGUA E MOTOBOMBA CENTRIFUGA A GASOLINA 3,5CV) - MANUTENCAO | CHOR - CUSTOS HORÁRIOS DE MÁQUINAS E EQUIPAMENTOS | H | 15.23 | 15.23 | PA | 2014-12-01
0 | 5748 | CAMINHAO PIPA 6000L TOCO, 162CV - 7,5T (VU=6ANOS) (INCLUI TANQUE DE ACO PARA TRANSPORTE DE AGUA E MOTOBOMBA CENTRIFUGA A GASOLINA 3,5CV) - MAO-DE- OBRA DIURNA NA OPERACAO | CHOR - CUSTOS HORÁRIOS DE MÁQUINAS E EQUIPAMENTOS | H | 13.87 | 12.27 | PA | 2014-12-01
0 | 5747 | CAMINHAO PIPA 6000L TOCO, 162CV - 7,5T (VU=6ANOS) (INCLUI TANQUE DE ACO PARA TRANSPORTE DE AGUA) - CUSTO HORARIO DE MATERIAIS NA OPERACAO | CHOR - CUSTOS HORÁRIOS DE MÁQUINAS E EQUIPAMENTOS | H | 46.87 | 46.87 | PA | 2014-12-01
0 | 6260 | CAMINHAO PIPA 6000L TOCO, 162CV - 7,5T (VU=6ANOS) (INCLUI TANQUE DE ACO PARA TRANSPORTE DE AGUA) - CUSTO HORARIO IMPRODUTIVO DIURNO | CHOR - CUSTOS HORÁRIOS DE MÁQUINAS E EQUIPAMENTOS | CHI | 36.61 | 35.01 | PA | 2014-12-01
0 | 6259 | CAMINHAO PIPA 6000L TOCO, 162CV - 7,5T (VU=6ANOS) (INCLUI TANQUE DE ACO PARA TRANSPORTE DE AGUA) - CUSTO HORARIO PRODUTIVO DIURNO | CHOR - CUSTOS HORÁRIOS DE MÁQUINAS E EQUIPAMENTOS | CHP | 90.21 | 88.95 | PA | 2014-12-01
0 | 6258 | CAMINHAO PIPA 6000L TOCO, 162CV - 7,5T (VU=6ANOS) (INCLUI TANQUE DE ACO PARA TRANSPORTE DE AGUA) - DEPRECIACAO E JUROS | CHOR - CUSTOS HORÁRIOS DE MÁQUINAS E EQUIPAMENTOS | H | 22.74 | 22.74 | PA | 2014-12-01
0 | 53882 | CAMINHAO PIPA 6000L TOCO, 162CV - 7,5T (VU=6ANOS) (INCLUI TANQUE DE ACO PARA TRANSPORTE DE AGUA) - MANUTENCAO | CHOR - CUSTOS HORÁRIOS DE MÁQUINAS E EQUIPAMENTOS | H | 11.29 | 11.29 | PA | 2014-12-01
0 | 5760 | CAMINHAO PIPA 6000L TOCO, 162CV - 7,5T (VU=6ANOS) (INCLUI TANQUE DE ACO PARA TRANSPORTE DE AGUA) - MAO-DE-OBRA NOTURNA NA OPERACAO | CHOR - CUSTOS HORÁRIOS DE MÁQUINAS E EQUIPAMENTOS | H | 16.64 | 14.72 | PA | 2014-12-01
0 | 5759 | CAMINHAO PIPA F12000 142HP TANQUE 6000L/MAO-DE-OBRA NA OPERACAO DIURNA | CHOR - CUSTOS HORÁRIOS DE MÁQUINAS E EQUIPAMENTOS | H | 9.31 | 8.04 | PA | 2014-12-01
0 | 5888 | CAMINHAO PIPA FORD F12000 6000L 162CV C/BOMBA GASOLINA - CHI DIURNO | CHOR - CUSTOS HORÁRIOS DE MÁQUINAS E EQUIPAMENTOS | CHI | 44.09 | 42.48 | PA | 2014-12-01
0 | 5886 | CAMINHAO PIPA FORD F12000 6000L 162CV C/BOMBA GASOLINA - CHP DIURNO | CHOR - CUSTOS HORÁRIOS DE MÁQUINAS E EQUIPAMENTOS | CHP | 109.2 | 107.59 | PA | 2014-12-01
0 | 83445 | CAMINHAO TANQUE (PIPA) 6.000 L, DIESEL, 132 CV, COM MOTORISTA. | MOVT - MOVIMENTO DE TERRA | CHP | 105.64 | 103.95 | PA | 2014-12-01
0 | 73429 | CAMINHAO TANQUE (PIPA) 6.000 L, DIESEL, 132CV, COM MOTORISTA, (CHI). | CHOR - CUSTOS HORÁRIOS DE MÁQUINAS E EQUIPAMENTOS | H | 40.75 | 39.05 | PA | 2014-12-01
0 | 67827 | CAMINHAO TOCO BASCULANTE 152CV, 4M3, 8,5T (CHI) | CHOR - CUSTOS HORÁRIOS DE MÁQUINAS E EQUIPAMENTOS | CHI | 40.54 | 39.06 | PA | 2014-12-01
0 | 53829 | CAMINHAO TOCO, 170CV - 11T (VU=6ANOS) (NAO INCLUI CARROCERIA) - CUSTO HORARIO DE MATERIAIS NA OPERACAO | CHOR - CUSTOS HORÁRIOS DE MÁQUINAS E EQUIPAMENTOS | H | 65.52 | 65.52 | PA | 2014-12-01
0 | 5896 | CAMINHAO TOCO, 170CV - 11T (VU=6ANOS) (NAO INCLUI CARROCERIA) - CUSTO HORARIO IMPRODUTIVO DIURNO | CHOR - CUSTOS HORÁRIOS DE MÁQUINAS E EQUIPAMENTOS | CHI | 33.18 | 31.58 | PA | 2014-12-01
0 | 5897 | CAMINHAO TOCO, 170CV - 11T (VU=6ANOS) (NAO INCLUI CARROCERIA) - CUSTO HORARIO IMPRODUTIVO NOTURNO | CHOR - CUSTOS HORÁRIOS DE MÁQUINAS E EQUIPAMENTOS | CHI-N | 35.95 | 34.04 | PA | 2014-12-01
0 | 5894 | CAMINHAO TOCO, 170CV - 11T (VU=6ANOS) (NAO INCLUI CARROCERIA) - CUSTO HORARIO PRODUTIVO DIURNO | CHOR - CUSTOS HORÁRIOS DE MÁQUINAS E EQUIPAMENTOS | CHP | 109.92 | 108.32 | PA | 2014-12-01
0 | 5895 | CAMINHAO TOCO, 170CV - 11T (VU=6ANOS) (NAO INCLUI CARROCERIA) - CUSTO HORARIO PRODUTIVO NOTURNO | CHOR - CUSTOS HORÁRIOS DE MÁQUINAS E EQUIPAMENTOS | CHP-N | 112.69 | 110.78 | PA | 2014-12-01
0 | 5753 | CAMINHAO TOCO, 170CV - 11T (VU=6ANOS) (NAO INCLUI CARROCERIA) - DEPRECIACAO E JUROS | CHOR - CUSTOS HORÁRIOS DE MÁQUINAS E EQUIPAMENTOS | H | 19.31 | 19.31 | PA | 2014-12-01
0 | 5754 | CAMINHAO TOCO, 170CV - 11T (VU=6ANOS) (NAO INCLUI CARROCERIA) - MANUTENCAO | CHOR - CUSTOS HORÁRIOS DE MÁQUINAS E EQUIPAMENTOS | H | 11.22 | 11.22 | PA | 2014-12-01
0 | 5755 | CAMINHAO TOCO, 170CV - 11T (VU=6ANOS) (NAO INCLUI CARROCERIA) - MAO-DE- OBRA DIURNA NA OPERACAO | CHOR - CUSTOS HORÁRIOS DE MÁQUINAS E EQUIPAMENTOS | H | 13.87 | 12.27 | PA | 2014-12-01
0 | 53830 | CAMINHAO TOCO, 170CV - 11T (VU=6ANOS) (NAO INCLUI CARROCERIA) - MAO-DE- OBRA NA OPERACAO NOTURNA | CHOR - CUSTOS HORÁRIOS DE MÁQUINAS E EQUIPAMENTOS | H | 16.64 | 14.72 | PA | 2014-12-01
0 | 53827 | CAMINHAO TOCO, 177CV - 14T (VU=6ANOS) (NAO INCLUI CARROCERIA) - CUSTO HORARIO DE MATERIAIS NA OPERACAO | CHOR - CUSTOS HORÁRIOS DE MÁQUINAS E EQUIPAMENTOS | H | 66.53 | 66.52 | PA | 2014-12-01
0 | 5892 | CAMINHAO TOCO, 177CV - 14T (VU=6ANOS) (NAO INCLUI CARROCERIA) - CUSTO HORARIO IMPRODUTIVO DIURNO | CHOR - CUSTOS HORÁRIOS DE MÁQUINAS E EQUIPAMENTOS | CHI | 33.56 | 31.95 | PA | 2014-12-01
0 | 5893 | CAMINHAO TOCO, 177CV - 14T (VU=6ANOS) (NAO INCLUI CARROCERIA) - CUSTO HORARIO IMPRODUTIVO NOTURNO | CHOR - CUSTOS HORÁRIOS DE MÁQUINAS E EQUIPAMENTOS | CHI-N | 36.33 | 34.41 | PA | 2014-12-01
0 | 5890 | CAMINHAO TOCO, 177CV - 14T (VU=6ANOS) (NAO INCLUI CARROCERIA) - CUSTO HORARIO PRODUTIVO DIURNO | CHOR - CUSTOS HORÁRIOS DE MÁQUINAS E EQUIPAMENTOS | CHP | 114.38 | 112.77 | PA | 2014-12-01
0 | 5891 | CAMINHAO TOCO, 177CV - 14T (VU=6ANOS) (NAO INCLUI CARROCERIA) - CUSTO HORARIO PRODUTIVO NOTURNO | CHOR - CUSTOS HORÁRIOS DE MÁQUINAS E EQUIPAMENTOS | CHP-N | 117.15 | 115.22 | PA | 2014-12-01
0 | 5750 | CAMINHAO TOCO, 177CV - 14T (VU=6ANOS) (NAO INCLUI CARROCERIA) - DEPRECIACAO E JUROS | CHOR - CUSTOS HORÁRIOS DE MÁQUINAS E EQUIPAMENTOS | H | 19.69 | 19.68 | PA | 2014-12-01
0 | 5751 | CAMINHAO TOCO, 177CV - 14T (VU=6ANOS) (NAO INCLUI CARROCERIA) - MANUTENCAO | CHOR - CUSTOS HORÁRIOS DE MÁQUINAS E EQUIPAMENTOS | H | 14.29 | 14.28 | PA | 2014-12-01
0 | 53828 | CAMINHAO TOCO, 177CV - 14T (VU=6ANOS) (NAO INCLUI CARROCERIA) - MAO-DE- OBRA DIURNA NA OPERACAO | CHOR - CUSTOS HORÁRIOS DE MÁQUINAS E EQUIPAMENTOS | H | 13.87 | 12.27 | PA | 2014-12-01
0 | 5752 | CAMINHAO TOCO, 177CV - 14T (VU=6ANOS) (NAO INCLUI CARROCERIA) - MAO-DE- OBRA NOTURNA NA OPERACAO | CHOR - CUSTOS HORÁRIOS DE MÁQUINAS E EQUIPAMENTOS | H | 16.64 | 14.72 | PA | 2014-12-01
0 | 89877 | CAMINHÃO BASCULANTE 14 M3, COM CAVALO MECÂNICO DE CAPACIDADE MÁXIMA DE TRAÇÃO COMBINADO DE 36000 KG, POTÊNCIA 286 CV, INCLUSIVE SEMIREBOQUE COM CAÇAMBA METÁLICA - CHI DIURNO. AF_06/2014 | CHOR - CUSTOS HORÁRIOS DE MÁQUINAS E EQUIPAMENTOS | CHI | 32.55 | 31.08 | PA | 2014-12-01
0 | 89876 | CAMINHÃO BASCULANTE 14 M3, COM CAVALO MECÂNICO DE CAPACIDADE MÁXIMA DE TRAÇÃO COMBINADO DE 36000 KG, POTÊNCIA 286 CV, INCLUSIVE SEMIREBOQUE COM CAÇAMBA METÁLICA - CHP DIURNO. AF_12/2014 | CHOR - CUSTOS HORÁRIOS DE MÁQUINAS E EQUIPAMENTOS | CHP | 142.4 | 140.93 | PA | 2014-12-01
0 | 89870 | CAMINHÃO BASCULANTE 14 M3, COM CAVALO MECÂNICO DE CAPACIDADE MÁXIMA DE TRAÇÃO COMBINADO DE 36000 KG, POTÊNCIA 286 CV, INCLUSIVE SEMIREBOQUE COM CAÇAMBA METÁLICA - DEPRECIAÇÃO. AF_12/2014 | CHOR - CUSTOS HORÁRIOS DE MÁQUINAS E EQUIPAMENTOS | H | 15.26 | 15.26 | PA | 2014-12-01
0 | 89872 | CAMINHÃO BASCULANTE 14 M3, COM CAVALO MECÂNICO DE CAPACIDADE MÁXIMA DE TRAÇÃO COMBINADO DE 36000 KG, POTÊNCIA 286 CV, INCLUSIVE SEMIREBOQUE COM CAÇAMBA METÁLICA - IMPOSTOS E SEGUROS. AF_12/2014 | CHOR - CUSTOS HORÁRIOS DE MÁQUINAS E EQUIPAMENTOS | H | 0.73 | 0.73 | PA | 2014-12-01
0 | 89871 | CAMINHÃO BASCULANTE 14 M3, COM CAVALO MECÂNICO DE CAPACIDADE MÁXIMA DE TRAÇÃO COMBINADO DE 36000 KG, POTÊNCIA 286 CV, INCLUSIVE SEMIREBOQUE COM CAÇAMBA METÁLICA - JUROS. AF_12/2014 | CHOR - CUSTOS HORÁRIOS DE MÁQUINAS E EQUIPAMENTOS | H | 3.61 | 3.61 | PA | 2014-12-01
0 | 89873 | CAMINHÃO BASCULANTE 14 M3, COM CAVALO MECÂNICO DE CAPACIDADE MÁXIMA DE TRAÇÃO COMBINADO DE 36000 KG, POTÊNCIA 286 CV, INCLUSIVE SEMIREBOQUE COM CAÇAMBA METÁLICA - MANUTENÇÃO. AF_12/2014 | CHOR - CUSTOS HORÁRIOS DE MÁQUINAS E EQUIPAMENTOS | H | 21.45 | 21.45 | PA | 2014-12-01
0 | 89874 | CAMINHÃO BASCULANTE 14 M3, COM CAVALO MECÂNICO DE CAPACIDADE MÁXIMA DE TRAÇÃO COMBINADO DE 36000 KG, POTÊNCIA 286 CV, INCLUSIVE SEMIREBOQUE COM CAÇAMBA METÁLICA - MATERIAIS NA OPERAÇÃO. AF_12/2014 | CHOR - CUSTOS HORÁRIOS DE MÁQUINAS E EQUIPAMENTOS | H | 88.4 | 88.39 | PA | 2014-12-01
0 | 89884 | CAMINHÃO BASCULANTE 18 M3, COM CAVALO MECÂNICO DE CAPACIDADE MÁXIMA DE TRAÇÃO COMBINADO DE 45000 KG, POTÊNCIA 330 CV, INCLUSIVE SEMIREBOQUE COM CAÇAMBA METÁLICA - CHI DIURNO. AF_12/2014 | CHOR - CUSTOS HORÁRIOS DE MÁQUINAS E EQUIPAMENTOS | CHI | 39.5 | 38.03 | PA | 2014-12-01
0 | 89883 | CAMINHÃO BASCULANTE 18 M3, COM CAVALO MECÂNICO DE CAPACIDADE MÁXIMA DE TRAÇÃO COMBINADO DE 45000 KG, POTÊNCIA 330 CV, INCLUSIVE SEMIREBOQUE COM CAÇAMBA METÁLICA - CHP DIURNO. AF_12/2014 | CHOR - CUSTOS HORÁRIOS DE MÁQUINAS E EQUIPAMENTOS | CHP | 170.56 | 169.1 | PA | 2014-12-01
0 | 89878 | CAMINHÃO BASCULANTE 18 M3, COM CAVALO MECÂNICO DE CAPACIDADE MÁXIMA DE TRAÇÃO COMBINADO DE 45000 KG, POTÊNCIA 330 CV, INCLUSIVE SEMIREBOQUE COM CAÇAMBA METÁLICA - DEPRECIAÇÃO. AF_12/2014 | CHOR - CUSTOS HORÁRIOS DE MÁQUINAS E EQUIPAMENTOS | H | 20.67 | 20.67 | PA | 2014-12-01
0 | 89880 | CAMINHÃO BASCULANTE 18 M3, COM CAVALO MECÂNICO DE CAPACIDADE MÁXIMA DE TRAÇÃO COMBINADO DE 45000 KG, POTÊNCIA 330 CV, INCLUSIVE SEMIREBOQUE COM CAÇAMBA METÁLICA - IMPOSTOS E SEGUROS. AF_12/2014 | CHOR - CUSTOS HORÁRIOS DE MÁQUINAS E EQUIPAMENTOS | H | 0.99 | 0.99 | PA | 2014-12-01
0 | 89879 | CAMINHÃO BASCULANTE 18 M3, COM CAVALO MECÂNICO DE CAPACIDADE MÁXIMA DE TRAÇÃO COMBINADO DE 45000 KG, POTÊNCIA 330 CV, INCLUSIVE SEMIREBOQUE COM CAÇAMBA METÁLICA - JUROS. AF_12/2014 | CHOR - CUSTOS HORÁRIOS DE MÁQUINAS E EQUIPAMENTOS | H | 4.89 | 4.89 | PA | 2014-12-01
0 | 89881 | CAMINHÃO BASCULANTE 18 M3, COM CAVALO MECÂNICO DE CAPACIDADE MÁXIMA DE TRAÇÃO COMBINADO DE 45000 KG, POTÊNCIA 330 CV, INCLUSIVE SEMIREBOQUE COM CAÇAMBA METÁLICA - MANUTENÇÃO. AF_12/2014 | CHOR - CUSTOS HORÁRIOS DE MÁQUINAS E EQUIPAMENTOS | H | 29.06 | 29.06 | PA | 2014-12-01
0 | 89882 | CAMINHÃO BASCULANTE 18 M3, COM CAVALO MECÂNICO DE CAPACIDADE MÁXIMA DE TRAÇÃO COMBINADO DE 45000 KG, POTÊNCIA 330 CV, INCLUSIVE SEMIREBOQUE COM CAÇAMBA METÁLICA - MATERIAIS NA OPERAÇÃO. AF_12/2014 | CHOR - CUSTOS HORÁRIOS DE MÁQUINAS E EQUIPAMENTOS | H | 102 | 102 | PA | 2014-12-01
0 | 74037/001 | CAMINHÃO BASCULANTE TOCO 4M3, MOTOR DIESEL 160CV COM MOTORISTA | CHOR - CUSTOS HORÁRIOS DE MÁQUINAS E EQUIPAMENTOS | H | 94.37 | 92.67 | PA | 2014-12-01
0 | 84141 | CAMINHÃO TOCO VW 8120 EURO III 115 CV, CARROC. FIXA MADEIRA, PBT 7700 KG, C.UTIL + CARROC 4640 KG, COM MUNCK MADAL MD-6501 CARGA MAX 3,25T (A 2M) E 1,62T (A 4M) | CHOR - CUSTOS HORÁRIOS DE MÁQUINAS E EQUIPAMENTOS | CHP | 109.32 | 107.59 | PA | 2014-12-01
0 | 83999 | CAMINHÃO TOCO, CARROCERIA FIXA ABERTA DE MADEIRA, MOTOR A DIESEL - CHP - COM MOTORISTA | CHOR - CUSTOS HORÁRIOS DE MÁQUINAS E EQUIPAMENTOS | CHP | 93.7 | 92.01 | PA | 2014-12-01
0 | 83998 | CAMINHÃO TOCO, CARROCERIA FIXA ABERTA MADEIRA, MOTOR DIESEL - CHI - COM MOTORISTA | CHOR - CUSTOS HORÁRIOS DE MÁQUINAS E EQUIPAMENTOS | CHI | 34.93 | 33.24 | PA | 2014-12-01
0 | 83688 | CANALETA EM ALVENARIA COM TIJOLO DE 1/2 VEZ, DIMENSOES 30X15CM (LXA), COM IMPERMEABILIZANTE NA ARGAMASSA | DROP - DRENAGEM/OBRAS DE CONTENÇÃO / POÇOS DE VISITA E CAIXAS | M | 180.17 | 167.26 | PA | 2014-12-01
0 | 73908/002 | CANTONEIRA DE ALUMINIO 1"X1 ”, PARA PROTECAO DE QUINA DE PAREDE | ESQV - ESQUADRIAS/FERRAGENS/VIDROS | M | 29.48 | 28.18 | PA | 2014-12-01
0 | 73908/001 | CANTONEIRA DE ALUMINIO 2"X2", PARA PROTECAO DE QUINA DE PAREDE | ESQV - ESQUADRIAS/FERRAGENS/VIDROS | M | 40.54 | 39.24 | PA | 2014-12-01
0 | 85015 | CANTONEIRA DE MADEIRA 3,0X3,0X1,0CM | ESQV - ESQUADRIAS/FERRAGENS/VIDROS | M | 15.55 | 14.2 | PA | 2014-12-01
0 | 85016 | CANTONEIRA DE MADEIRA COM LAMINADO MELAMINICO FOSCO 3,0X3,0X1,0CM | ESQV - ESQUADRIAS/FERRAGENS/VIDROS | M | 18.72 | 17.33 | PA | 2014-12-01
0 | 72295 | CAP PVC ESGOTO 100MM (TAMPÃO) - FORNECIMENTO E INSTALAÇÃO | INHI - INSTALAÇÕES HIDROS SANITÁRIAS | UN | 9.88 | 9.58 | PA | 2014-12-01
0 | 72293 | CAP PVC ESGOTO 50MM (TAMPÃO) - FORNECIMENTO E INSTALAÇÃO | INHI - INSTALAÇÕES HIDROS SANITÁRIAS | UN | 4.73 | 4.55 | PA | 2014-12-01
0 | 72294 | CAP PVC ESGOTO 75MM (TAMPÃO) - FORNECIMENTO E INSTALAÇÃO | INHI - INSTALAÇÕES HIDROS SANITÁRIAS | UN | 7.23 | 7.01 | PA | 2014-12-01
0 | 73760/001 | CAPA SELANTE COMPREENDENDO APLICAÇÃO DE ASFALTO NA PROPORÇÃO DE 0,7 A 1,5L / M2, DISTRIBUIÇÃO DE AGREGADOS DE 5 A 15KG/M2 E COMPACTAÇÃO COM ROLO - COM USO DA EMULSAO RR-2C, INCLUSO APLICACAO E COMPACTACAO | PAVI - PAVIMENTAÇÃO | M² | 3.04 | 3.03 | PA | 2014-12-01
0 | 73859/002 | CAPINA E LIMPEZA MANUAL DE TERRENO | SERP - SERVIÇOS PRELIMINARES | M² | 0.97 | 0.88 | PA | 2014-12-01
0 | 73822/001 | CAPINA E LIMPEZA MANUAL DE TERRENO COM PEQUENOS ARBUSTOS | SERP - SERVIÇOS PRELIMINARES | M² | 3.64 | 3.3 | PA | 2014-12-01 | 3.3049 | 0.004898
| Código | Descrição | Tipo | Unidade | Preço Unitário Sem Desoneração | Preço Unitário Com Desoneração | Coeficiente | Parcial Sem Desoneração | Parcial Com Desoneração
| 88316 | SERVENTE COM ENCARGOS COMPLEMENTARES | SEDI - SERVIÇOS DIVERSOS | H | 12.14 | 11.02 | 0.2999 | 3.64 | 3.3049
0 | 72976 | CARGA DE CORDAO DE PEDRA PARA PAVIMENTO POLIEDRICO | PAVI - PAVIMENTAÇÃO | M | 0.4 | 0.36 | PA | 2014-12-01
0 | 72969 | CARGA DE PEDRA PARA PAVIMENTO POLIEDRICO | PAVI - PAVIMENTAÇÃO | M² | 0.81 | 0.73 | PA | 2014-12-01
0 | 74010/001 | CARGA E DESCARGA MECANICA DE SOLO UTILIZANDO CAMINHAO BASCULANTE 5,0M3/11T E PA CARREGADEIRA SOBRE PNEUS * 105 HP * CAP. 1,72M3. | MOVT - MOVIMENTO DE TERRA | M³ | 1.02 | 1.01 | PA | 2014-12-01
0 | 72898 | CARGA E DESCARGA MECANIZADAS DE ENTULHO EM CAMINHAO BASCULANTE 6 M3 | MOVT - MOVIMENTO DE TERRA | M³ | 0.87 | 0.85 | PA | 2014-12-01
0 | 72897 | CARGA MANUAL DE ENTULHO EM CAMINHAO BASCULANTE 6 M3 | MOVT - MOVIMENTO DE TERRA | M³ | 17.86 | 16.71 | PA | 2014-12-01
0 | 74255/003 | CARGA MANUAL DE MATERIAL A GRANEL (2 SERVENTES) EM CAMINHAO BASCULANTE C/ CACAMBA DE 4,0M3 INCLUINDO DESCARGA MECÂNICA | MOVT - MOVIMENTO DE TERRA | M³ | 22.76 | 21.36 | PA | 2014-12-01
0 | 79492 | CARGA MANUAL DE ROCHA EM CAMINHAO BASCULANTE | MOVT - MOVIMENTO DE TERRA | M³ | 20.67 | 19.83 | PA | 2014-12-01
0 | 74255/001 | CARGA MANUAL DE TERRA EM CAMINHAO BASCULANTE (NAO INCLUI O CUSTO CUSTO IMPRODUTIVO DO CAMINHAO BASCULANTE) | MOVT - MOVIMENTO DE TERRA | M³ | 7.28 | 6.61 | PA | 2014-12-01 | 6.612 | 0.002
| Código | Descrição | Tipo | Unidade | Preço Unitário Sem Desoneração | Preço Unitário Com Desoneração | Coeficiente | Parcial Sem Desoneração | Parcial Com Desoneração
| 88316 | SERVENTE COM ENCARGOS COMPLEMENTARES | SEDI - SERVIÇOS DIVERSOS | H | 12.14 | 11.02 | 0.6 | 7.28 | 6.612
0 | 72896 | CARGA MANUAL DE TERRA EM CAMINHAO BASCULANTE 6 M3 | MOVT - MOVIMENTO DE TERRA | M³ | 14.78 | 13.81 | PA | 2014-12-01
0 | 72209 | CARGA MANUAL E REMOCAO E ENTULHO COM TRANSPORTE ATE 1KM EM CAMINHAO BASCULANTE 6M3 | SERP - SERVIÇOS PRELIMINARES | M³ | 18.27 | 16.88 | PA | 2014-12-01
0 | 72208 | CARGA MECANIZADA E REMOCAO E ENTULHO COM TRANSPORTE ATE 1KM | SERP - SERVIÇOS PRELIMINARES | M³ | 5.5 | 5.43 | PA | 2014-12-01
0 | 72888 | CARGA, MANOBRAS E DESCARGA DE AREIA, BRITA, PEDRA DE MAO E SOLOS COM CAMINHAO BASCULANTE 6 M3 (DESCARGA LIVRE) | MOVT - MOVIMENTO DE TERRA | M³ | 0.87 | 0.85 | PA | 2014-12-01
0 | 72844 | CARGA, MANOBRAS E DESCARGA DE AREIA, BRITA, PEDRA DE MAO E SOLOS COM CAMINHAO BASCULANTE 6 M3 (DESCARGA LIVRE) | MOVT - MOVIMENTO DE TERRA | T | 0.58 | 0.57 | PA | 2014-12-01
0 | 72848 | CARGA, MANOBRAS E DESCARGA DE BRITA PARA BASE DE MACADAME, COM CAMINHAO BASCULANTE 6 M3 | MOVT - MOVIMENTO DE TERRA | T | 1.55 | 1.53 | PA | 2014-12-01
0 | 72893 | CARGA, MANOBRAS E DESCARGA DE BRITA PARA BASE DE MACADAME, COM CAMINHAO BASCULANTE 6 M3, DESCARGA EM DISTRIBUIDOR | MOVT - MOVIMENTO DE TERRA | M³ | 2.32 | 2.29 | PA | 2014-12-01
0 | 72845 | CARGA, MANOBRAS E DESCARGA DE BRITA PARA TRATAMENTOS SUPERFICIAIS, COM CAMINHAO BASCULANTE 6 M3 | MOVT - MOVIMENTO DE TERRA | T | 3.49 | 3.45 | PA | 2014-12-01
0 | 72890 | CARGA, MANOBRAS E DESCARGA DE BRITA PARA TRATAMENTOS SUPERFICIAIS, COM CAMINHAO BASCULANTE 6 M3, DESCARGA EM DISTRIBUIDOR | MOVT - MOVIMENTO DE TERRA | M³ | 5.25 | 5.18 | PA | 2014-12-01
0 | 72892 | CARGA, MANOBRAS E DESCARGA DE DE MISTURA BETUMINOSA A FRIO, COM CAMINHAO BASCULANTE 6 M3, DESCARGA EM VIBRO-ACABADORA | MOVT - MOVIMENTO DE TERRA | M³ | 9.32 | 9.21 | PA | 2014-12-01
0 | 72895 | CARGA, MANOBRAS E DESCARGA DE MATERIAIS DIVERSOS, COM CAMINHAO CARROCERIA 9 T (CARGA E DESCARGA MANUAIS) | MOVT - MOVIMENTO DE TERRA | M³ | 15.73 | 15.54 | PA | 2014-12-01
0 | 72850 | CARGA, MANOBRAS E DESCARGA DE MATERIAIS DIVERSOS, COM CAMINHAO CARROCERIA 9T (CARGA E DESCARGA MANUAIS) | MOVT - MOVIMENTO DE TERRA | T | 8.82 | 8.68 | PA | 2014-12-01
0 | 72847 | CARGA, MANOBRAS E DESCARGA DE MISTURA BETUMINOSA A FRIO, COM CAMINHAO BASCULANTE 6 M3 | MOVT - MOVIMENTO DE TERRA | T | 6.22 | 6.14 | PA | 2014-12-01
0 | 72846 | CARGA, MANOBRAS E DESCARGA DE MISTURA BETUMINOSA A QUENTE, COM CAMINHAO BASCULANTE 6 M3 | MOVT - MOVIMENTO DE TERRA | T | 2.88 | 2.85 | PA | 2014-12-01
0 | 72891 | CARGA, MANOBRAS E DESCARGA DE MISTURA BETUMINOSA A QUENTE, COM CAMINHAO BASCULANTE 6 M3, DESCARGA EM VIBRO-ACABADORA | MOVT - MOVIMENTO DE TERRA | M³ | 4.33 | 4.27 | PA | 2014-12-01
0 | 72849 | CARGA, MANOBRAS E DESCARGA DE MISTURAS DE SOLOS E AGREGADOS (BASES ESTABILIZADAS EM USINA) COM CAMINHAO BASCULANTE 6 M3 | MOVT - MOVIMENTO DE TERRA | T | 1.99 | 1.96 | PA | 2014-12-01
0 | 72894 | CARGA, MANOBRAS E DESCARGA DE MISTURAS DE SOLOS E AGREGADOS, COM CAMINHAO BASCULANTE 6 M3, DESCARGA EM DISTRIBUIDOR | MOVT - MOVIMENTO DE TERRA | M³ | 2.98 | 2.94 | PA | 2014-12-01
0 | 84179 | CARPETE NYLON ESPESSURA 6MM, COLOCADO SOBRE ARGAMASSA TRACO 1:4 (CIMENTO E AREIA) | PISO - PISOS | M² | 80.04 | 79.34 | PA | 2014-12-01
0 | 88261 | CARPINTEIRO DE ESQUADRIA COM ENCARGOS COMPLEMENTARES | SEDI - SERVIÇOS DIVERSOS | H | 15.16 | 13.63 | PA | 2014-12-01
0 | 88262 | CARPINTEIRO DE FORMAS COM ENCARGOS COMPLEMENTARES | SEDI - SERVIÇOS DIVERSOS | H | 15.32 | 13.77 | PA | 2014-12-01
0 | 84896 | CARRANCA DE FERRO CROMADO 40MM PARA JANELA DE ABRIR | ESQV - ESQUADRIAS/FERRAGENS/VIDROS | UN | 46.97 | 45.4 | PA | 2014-12-01
0 | 74035/001 | CARREGADOR FRONTAL (PA CARREGADEIRA) SOBRE RODAS 105HP CAPACIDADE DA CAÇAMBA 1,4 A 1,7M3 - CHP - INCLUSIVE OPERADOR | CHOR - CUSTOS HORÁRIOS DE MÁQUINAS E EQUIPAMENTOS | H | 124.74 | 123.09 | PA | 2014-12-01
0 | 88263 | CAVOUQUEIRO OU OPERADOR PERFURATRIZ/ROMPEDOR COM ENCARGOS COMPLEMENTARES | SEDI - SERVIÇOS DIVERSOS | H | 11.08 | 10.1 | PA | 2014-12-01
0 | 74143/001 | CERCA COM MOUROES DE CONCRETO, RETO, 15X15CM, ESPACAMENTO DE 3M, CRAVADOS 0,5M, ESCORAS DE 10X10CM NOS CANTOS, COM 12 FIOS DE ARAME DE ACO OVALADO 15X17 | URBA - URBANIZAÇÃO | M | 46.56 | 45.09 | PA | 2014-12-01
0 | 74143/002 | CERCA COM MOUROES DE CONCRETO, RETO, 15X15CM, ESPACAMENTO DE 3M, CRAVADOS 0,5M, ESCORAS DE 10X10CM NOS CANTOS, COM 9 FIOS DE ARAME DE ACO OVALADO 15X17 | URBA - URBANIZAÇÃO | M | 45.31 | 43.85 | PA | 2014-12-01
0 | 74142/001 | CERCA COM MOUROES DE CONCRETO, RETO, ESPACAMENTO DE 3M, CRAVADOS 0,5M, COM 4 FIOS DE ARAME FARPADO Nº 14 CLASSE 250 | URBA - URBANIZAÇÃO | M | 39.19 | 37.72 | PA | 2014-12-01
0 | 74142/004 | CERCA COM MOUROES DE CONCRETO, SECAO "T" PONTA INCLINADA, 10X10CM, ESPACAMENTO DE 3M, CRAVADOS 0,5M, COM 11 FIOS DE ARAME FARPADO Nº 16 | URBA - URBANIZAÇÃO | M | 46.58 | 45.25 | PA | 2014-12-01
0 | 74039/001 | CERCA COM MOUROES DE MADEIRA ROLICA, DIAMETRO 11CM, ESPACAMENTO DE 2M, ALTURA LIVRE DE 1M, CRAVADOS 0,5M, COM 5 FIOS DE ARAME FARPADO Nº 14 CLASSE 250 | URBA - URBANIZAÇÃO | M | 20.07 | 18.8 | PA | 2014-12-01
0 | 74142/002 | CERCA COM MOUROES DE MADEIRA, 7,5X7,5CM, ESPACAMENTO DE 2M, ALTURA LIVRE DE 2M, CRAVADOS 0,5M, COM 4 FIOS DE ARAME FARPADO Nº 14 CLASSE 250 | URBA - URBANIZAÇÃO | M | 15.91 | 15.28 | PA | 2014-12-01
0 | 74142/003 | CERCA COM MOUROES DE MADEIRA, 7,5X7,5CM, ESPACAMENTO DE 2M, ALTURA LIVRE DE 2M, CRAVADOS 0,5M, COM 8 FIOS DE ARAME FARPADO Nº 14 CLASSE 250 | URBA - URBANIZAÇÃO | M | 24.33 | 23.06 | PA | 2014-12-01
0 | 83715 | CHAMINE P/ POCO DE VISITA EM ALVENARIA, EXCLUSOS TAMPAO E ANEL | DROP - DRENAGEM/OBRAS DE CONTENÇÃO / POÇOS DE VISITA E CAIXAS | M | 526.06 | 500.71 | PA | 2014-12-01
0 | 84126 | CHAPA DE ACO CARBONO 3/8 (COLOC/ USO/ RETIR) P/ PASS VEICULO SOBRE VALA MEDIDA P/ AREA CHAPA EM CADA APLICACAO | SERP - SERVIÇOS PRELIMINARES | M² | 23.93 | 22.24 | PA | 2014-12-01
0 | 71623 | CHAPIM DE CONCRETO APARENTE COM ACABAMENTO DESEMPENADO, FORMA DE COMPENSADO PLASTIFICADO (MADEIRIT) DE 14 X 10 CM, FUNDIDO NO LOCAL. | FUES - FUNDAÇÕES E ESTRUTURAS | M | 23.63 | 22.36 | PA | 2014-12-01
0 | 87887 | CHAPISCO APLICADO NO TETO, COM DESEMPENADEIRA DENTADA. ARGAMASSA INDUSTRIALIZADA COM PREPARO EM MISTURADOR 300 KG. AF_06/2014 | REVE - REVESTIMENTO E TRATAMENTO DE SUPERFÍCIES | M² | 6.58 | 18.82 | PA | 2014-12-01
0 | 87886 | CHAPISCO APLICADO NO TETO, COM DESEMPENADEIRA DENTADA. ARGAMASSA INDUSTRIALIZADA COM PREPARO MANUAL. AF_06/2014 | REVE - REVESTIMENTO E TRATAMENTO DE SUPERFÍCIES | M² | 7.05 | 19.28 | PA | 2014-12-01
0 | 87884 | CHAPISCO APLICADO NO TETO, COM ROLO PARA TEXTURA ACRÍLICA. ARGAMASSA INDUSTRIALIZADA COM PREPARO MANUAL. AF_06/2014 | REVE - REVESTIMENTO E TRATAMENTO DE SUPERFÍCIES | M² | 0.95 | 8.47 | PA | 2014-12-01
0 | 87882 | CHAPISCO APLICADO NO TETO, COM ROLO PARA TEXTURA ACRÍLICA. ARGAMASSA TRAÇO 1:4 E EMULSÃO POLIMÉRICA (ADESIVO) COM PREPARO EM BETONEIRA 400L. AF_06/2014 | REVE - REVESTIMENTO E TRATAMENTO DE SUPERFÍCIES | M² | 3.16 | 3.08 | PA | 2014-12-01
0 | 87883 | CHAPISCO APLICADO NO TETO, COM ROLO PARA TEXTURA ACRÍLICA. ARGAMASSA TRAÇO 1:4 E EMULSÃO POLIMÉRICA (ADESIVO) COM PREPARO EM MISTURADOR 300 KG. AF_06/2014 | REVE - REVESTIMENTO E TRATAMENTO DE SUPERFÍCIES | M² | 3.13 | 3.06 | PA | 2014-12-01
0 | 87881 | CHAPISCO APLICADO NO TETO, COM ROLO PARA TEXTURA ACRÍLICA. ARGAMASSA TRAÇO 1:4 E EMULSÃO POLIMÉRICA (ADESIVO) COM PREPARO MANUAL. AF_06/2014 | REVE - REVESTIMENTO E TRATAMENTO DE SUPERFÍCIES | M² | 3.24 | 3.16 | PA | 2014-12-01
0 | 87866 | CHAPISCO APLICADO SOMENTE EM PILARES E VIGAS DAS PAREDES INTERNAS, COM ROLO PARA TEXTURA ACRÍLICA. ARGAMASSA INDUSTRIALIZADA COM PREPARO MANUAL. AF_06/2014 | REVE - REVESTIMENTO E TRATAMENTO DE SUPERFÍCIES | M² | 1.17 | 8.67 | PA | 2014-12-01
0 | 87869 | CHAPISCO APLICADO SOMENTE EM PILARES E VIGAS DAS PAREDES INTERNAS, COM COLHER DE PEDREIRO. ARGAMASSA TRAÇO 1:3 COM PREPARO EM BETONEIRA 400L. AF_06/2014 | REVE - REVESTIMENTO E TRATAMENTO DE SUPERFÍCIES | M² | 2.99 | 2.8 | PA | 2014-12-01
0 | 87870 | CHAPISCO APLICADO SOMENTE EM PILARES E VIGAS DAS PAREDES INTERNAS, COM COLHER DE PEDREIRO. ARGAMASSA TRAÇO 1:3 COM PREPARO EM MISTURADOR 300 KG. AF_06/2014 | REVE - REVESTIMENTO E TRATAMENTO DE SUPERFÍCIES | M² | 2.98 | 2.81 | PA | 2014-12-01
0 | 87868 | CHAPISCO APLICADO SOMENTE EM PILARES E VIGAS DAS PAREDES INTERNAS, COM COLHER DE PEDREIRO. ARGAMASSA TRAÇO 1:3 COM PREPARO MANUAL. AF_06/2014 | REVE - REVESTIMENTO E TRATAMENTO DE SUPERFÍCIES | M² | 3.29 | 3.08 | PA | 2014-12-01
0 | 87872 | CHAPISCO APLICADO SOMENTE EM PILARES E VIGAS DAS PAREDES INTERNAS, COM DESEMPENADEIRA DENTADA. ARGAMASSA INDUSTRIALIZADA COM PREPARO EM MISTURADOR 300 KG. AF_06/2014 | REVE - REVESTIMENTO E TRATAMENTO DE SUPERFÍCIES | M² | 2.56 | 15.21 | PA | 2014-12-01
0 | 87871 | CHAPISCO APLICADO SOMENTE EM PILARES E VIGAS DAS PAREDES INTERNAS, COM DESEMPENADEIRA DENTADA. ARGAMASSA INDUSTRIALIZADA COM PREPARO MANUAL. AF_06/2014 | REVE - REVESTIMENTO E TRATAMENTO DE SUPERFÍCIES | M² | 3.04 | 15.66 | PA | 2014-12-01
0 | 87885 | CHAPISCO APLICADO SOMENTE EM PILARES E VIGAS DAS PAREDES INTERNAS, COM ROLO PARA TEXTURA ACRÍLICA. ARGAMASSA INDUSTRIALIZADA COM PREPARO EM MISTURADOR 300 KG. AF_06/2014 | REVE - REVESTIMENTO E TRATAMENTO DE SUPERFÍCIES | M² | 0.74 | 8.27 | PA | 2014-12-01
0 | 87867 | CHAPISCO APLICADO SOMENTE EM PILARES E VIGAS DAS PAREDES INTERNAS, COM ROLO PARA TEXTURA ACRÍLICA. ARGAMASSA INDUSTRIALIZADA COM PREPARO EM MISTURADOR 300 KG. AF_06/2014 | REVE - REVESTIMENTO E TRATAMENTO DE SUPERFÍCIES | M² | 0.95 | 8.47 | PA | 2014-12-01
0 | 87864 | CHAPISCO APLICADO SOMENTE EM PILARES E VIGAS DAS PAREDES INTERNAS, COM ROLO PARA TEXTURA ACRÍLICA. ARGAMASSA TRAÇO 1:4 E EMULSÃO POLIMÉRICA (ADESIVO) COM PREPARO EM BETONEIRA 400L. AF_06/2014 | REVE - REVESTIMENTO E TRATAMENTO DE SUPERFÍCIES | M² | 3.37 | 3.27 | PA | 2014-12-01
0 | 87865 | CHAPISCO APLICADO SOMENTE EM PILARES E VIGAS DAS PAREDES INTERNAS, COM ROLO PARA TEXTURA ACRÍLICA. ARGAMASSA TRAÇO 1:4 E EMULSÃO POLIMÉRICA (ADESIVO) COM PREPARO EM MISTURADOR 300 KG. AF_06/2014 | REVE - REVESTIMENTO E TRATAMENTO DE SUPERFÍCIES | M² | 3.35 | 3.25 | PA | 2014-12-01
0 | 87863 | CHAPISCO APLICADO SOMENTE EM PILARES E VIGAS DAS PAREDES INTERNAS, COM ROLO PARA TEXTURA ACRÍLICA. ARGAMASSA TRAÇO 1:4 E EMULSÃO POLIMÉRICA (ADESIVO) COM PREPARO MANUAL. AF_06/2014 | REVE - REVESTIMENTO E TRATAMENTO DE SUPERFÍCIES | M² | 3.46 | 3.35 | PA | 2014-12-01
0 | 87911 | CHAPISCO APLICADO SOMENTE NA ESTRUTURA DE CONCRETO DA FACHADA, COM DESEMPENADEIRA DENTADA. ARGAMASSA INDUSTRIALIZADA COM PREPARO EM MISTURADOR 300 KG. AF_06/2014 | REVE - REVESTIMENTO E TRATAMENTO DE SUPERFÍCIES | M² | 6.47 | 18.74 | PA | 2014-12-01
0 | 87910 | CHAPISCO APLICADO SOMENTE NA ESTRUTURA DE CONCRETO DA FACHADA, COM DESEMPENADEIRA DENTADA. ARGAMASSA INDUSTRIALIZADA COM PREPARO MANUAL. AF_06/2014 | REVE - REVESTIMENTO E TRATAMENTO DE SUPERFÍCIES | M² | 6.95 | 19.19 | PA | 2014-12-01
0 | 87903 | CHAPISCO APLICADO TANTO EM PILARES E VIGAS DE CONCRETO COMO EM ALVENARIA DE FACHADA COM PRESENÇA DE VÃOS, COM ROLO PARA TEXTURA ACRÍLICA. ARGAMASSA INDUSTRIALIZADA COM PREPARO EM MISTURADOR 300 KG. AF_06/2014 | REVE - REVESTIMENTO E TRATAMENTO DE SUPERFÍCIES | M² | 2.42 | 9.79 | PA | 2014-12-01
0 | 87902 | CHAPISCO APLICADO TANTO EM PILARES E VIGAS DE CONCRETO COMO EM ALVENARIA DE FACHADA COM PRESENÇA DE VÃOS, COM ROLO PARA TEXTURA ACRÍLICA. ARGAMASSA INDUSTRIALIZADA COM PREPARO MANUAL. AF_06/2014 | REVE - REVESTIMENTO E TRATAMENTO DE SUPERFÍCIES | M² | 10.25 | 9.99 | PA | 2014-12-01
0 | 87900 | CHAPISCO APLICADO TANTO EM PILARES E VIGAS DE CONCRETO COMO EM ALVENARIA DE FACHADA COM PRESENÇA DE VÃOS, COM ROLO PARA TEXTURA ACRÍLICA. ARGAMASSA TRAÇO 1:4 E EMULSÃO POLIMÉRICA (ADESIVO) COM PREPARO EM BETONEIRA 400L. AF_06/2014 | REVE - REVESTIMENTO E TRATAMENTO DE SUPERFÍCIES | M² | 4.84 | 4.59 | PA | 2014-12-01
0 | 87901 | CHAPISCO APLICADO TANTO EM PILARES E VIGAS DE CONCRETO COMO EM ALVENARIA DE FACHADA COM PRESENÇA DE VÃOS, COM ROLO PARA TEXTURA ACRÍLICA. ARGAMASSA TRAÇO 1:4 E EMULSÃO POLIMÉRICA (ADESIVO) COM PREPARO EM MISTURADOR 300 KG. AF_06/2014 | REVE - REVESTIMENTO E TRATAMENTO DE SUPERFÍCIES | M² | 4.81 | 4.58 | PA | 2014-12-01
0 | 87899 | CHAPISCO APLICADO TANTO EM PILARES E VIGAS DE CONCRETO COMO EM ALVENARIA DE FACHADA COM PRESENÇA DE VÃOS, COM ROLO PARA TEXTURA ACRÍLICA. ARGAMASSA TRAÇO 1:4 E EMULSÃO POLIMÉRICA (ADESIVO) COM PREPARO MANUAL. AF_06/2014 | REVE - REVESTIMENTO E TRATAMENTO DE SUPERFÍCIES | M² | 4.92 | 4.67 | PA | 2014-12-01
0 | 87892 | CHAPISCO APLICADO TANTO EM PILARES E VIGAS DE CONCRETO COMO EM ALVENARIA DE FACHADA SEM PRESENÇA DE VÃOS, COM ROLO PARA TEXTURA ACRÍLICA. ARGAMASSA INDUSTRIALIZADA COM PREPARO EM MISTURADOR 300 KG. AF_06/2014 | REVE - REVESTIMENTO E TRATAMENTO DE SUPERFÍCIES | M² | 1.66 | 9.11 | PA | 2014-12-01
0 | 87891 | CHAPISCO APLICADO TANTO EM PILARES E VIGAS DE CONCRETO COMO EM ALVENARIA DE FACHADA SEM PRESENÇA DE VÃOS, COM ROLO PARA TEXTURA ACRÍLICA. ARGAMASSA INDUSTRIALIZADA COM PREPARO MANUAL. AF_06/2014 | REVE - REVESTIMENTO E TRATAMENTO DE SUPERFÍCIES | M² | 1.88 | 9.31 | PA | 2014-12-01
0 | 87889 | CHAPISCO APLICADO TANTO EM PILARES E VIGAS DE CONCRETO COMO EM ALVENARIA DE FACHADA SEM PRESENÇA DE VÃOS, COM ROLO PARA TEXTURA ACRÍLICA. ARGAMASSA TRAÇO 1:4 E EMULSÃO POLIMÉRICA (ADESIVO) COM PREPARO EM BETONEIRA 400L. AF_06/2014 | REVE - REVESTIMENTO E TRATAMENTO DE SUPERFÍCIES | M² | 4.08 | 3.91 | PA | 2014-12-01
0 | 87888 | CHAPISCO APLICADO TANTO EM PILARES E VIGAS DE CONCRETO COMO EM ALVENARIA DE FACHADA SEM PRESENÇA DE VÃOS, COM ROLO PARA TEXTURA ACRÍLICA. ARGAMASSA TRAÇO 1:4 E EMULSÃO POLIMÉRICA (ADESIVO) COM PREPARO MANUAL. AF_06/2014 | REVE - REVESTIMENTO E TRATAMENTO DE SUPERFÍCIES | M² | 4.17 | 3.99 | PA | 2014-12-01
0 | 87905 | CHAPISCO APLICADO TANTO EM PILARES E VIGAS DE CONCRETO COMO EM ALVENARIA DE FACHADA COM PRESENÇA DE VÃOS, COM COLHER DE PEDREIRO. ARGAMASSA TRAÇO 1:3 COM PREPARO EM BETONEIRA 400L. AF_06/2014 | REVE - REVESTIMENTO E TRATAMENTO DE SUPERFÍCIES | M² | 5.41 | 4.99 | PA | 2014-12-01
0 | 87906 | CHAPISCO APLICADO TANTO EM PILARES E VIGAS DE CONCRETO COMO EM ALVENARIA DE FACHADA COM PRESENÇA DE VÃOS, COM COLHER DE PEDREIRO. ARGAMASSA TRAÇO 1:3 COM PREPARO EM MISTURADOR 300 KG. AF_06/2014 | REVE - REVESTIMENTO E TRATAMENTO DE SUPERFÍCIES | M² | 5.4 | 5 | PA | 2014-12-01
0 | 87904 | CHAPISCO APLICADO TANTO EM PILARES E VIGAS DE CONCRETO COMO EM ALVENARIA DE FACHADA COM PRESENÇA DE VÃOS, COM COLHER DE PEDREIRO. ARGAMASSA TRAÇO 1:3 COM PREPARO MANUAL. AF_06/2014 | REVE - REVESTIMENTO E TRATAMENTO DE SUPERFÍCIES | M² | 5.71 | 5.27 | PA | 2014-12-01
0 | 87894 | CHAPISCO APLICADO TANTO EM PILARES E VIGAS DE CONCRETO COMO EM ALVENARIA DE FACHADA SEM PRESENÇA DE VÃOS, COM COLHER DE PEDREIRO. ARGAMASSA TRAÇO 1:3 COM PREPARO EM BETONEIRA 400L. AF_06/2014 | REVE - REVESTIMENTO E TRATAMENTO DE SUPERFÍCIES | M² | 4.15 | 3.86 | PA | 2014-12-01
0 | 87895 | CHAPISCO APLICADO TANTO EM PILARES E VIGAS DE CONCRETO COMO EM ALVENARIA DE FACHADA SEM PRESENÇA DE VÃOS, COM COLHER DE PEDREIRO. ARGAMASSA TRAÇO 1:3 COM PREPARO EM MISTURADOR 300 KG. AF_06/2014 | REVE - REVESTIMENTO E TRATAMENTO DE SUPERFÍCIES | M² | 4.14 | 3.86 | PA | 2014-12-01
0 | 87893 | CHAPISCO APLICADO TANTO EM PILARES E VIGAS DE CONCRETO COMO EM ALVENARIA DE FACHADA SEM PRESENÇA DE VÃOS, COM COLHER DE PEDREIRO. ARGAMASSA TRAÇO 1:3 COM PREPARO MANUAL. AF_06/2014 | REVE - REVESTIMENTO E TRATAMENTO DE SUPERFÍCIES | M² | 4.45 | 4.13 | PA | 2014-12-01
0 | 87890 | CHAPISCO APLICADO TANTO EM PILARES E VIGAS DE CONCRETO COMO EM ALVENARIAS DE FACHADA SEM PRESENÇA DE VÃOS, COM ROLO PARA TEXTURA ACRÍLICA. ARGAMASSA TRAÇO 1:4 E EMULSÃO POLIMÉRICA (ADESIVO) COM PREPARO EM MISTURADOR 300 KG. AF_06/2014 | REVE - REVESTIMENTO E TRATAMENTO DE SUPERFÍCIES | M² | 4.06 | 3.9 | PA | 2014-12-01
0 | 87879 | CHAPISCO APLICADO TANTO EM PILARES E VIGAS DE CONCRETO COMO EM ALVENARIAS DE PAREDES INTERNAS, COM COLHER DE PEDREIRO. ARGAMASSA TRAÇO 1:3 COM PREPARO EM BETONEIRA 400L. AF_06/2014 | REVE - REVESTIMENTO E TRATAMENTO DE SUPERFÍCIES | M² | 2.66 | 2.51 | PA | 2014-12-01
0 | 87880 | CHAPISCO APLICADO TANTO EM PILARES E VIGAS DE CONCRETO COMO EM ALVENARIAS DE PAREDES INTERNAS, COM COLHER DE PEDREIRO. ARGAMASSA TRAÇO 1:3 COM PREPARO EM MISTURADOR 300 KG. AF_06/2014 | REVE - REVESTIMENTO E TRATAMENTO DE SUPERFÍCIES | M² | 2.65 | 2.51 | PA | 2014-12-01
1 | 87878 | CHAPISCO APLICADO TANTO EM PILARES E VIGAS DE CONCRETO COMO EM ALVENARIAS DE PAREDES INTERNAS, COM COLHER DE PEDREIRO. ARGAMASSA TRAÇO 1:3 COM PREPARO MANUAL. AF_06/2014 | REVE - REVESTIMENTO E TRATAMENTO DE SUPERFÍCIES | M² | 2.96 | 2.78 | PA | 2014-12-01
0 | 87877 | CHAPISCO APLICADO TANTO EM PILARES E VIGAS DE CONCRETO COMO EM ALVENARIAS DE PAREDES INTERNAS, COM ROLO PARA TEXTURA ACRÍLICA. ARGAMASSA INDUSTRIALIZADA COM PREPARO EM MISTURADOR 300 KG. AF_06/2014 | REVE - REVESTIMENTO E TRATAMENTO DE SUPERFÍCIES | M² | 0.8 | 8.33 | PA | 2014-12-01
0 | 87876 | CHAPISCO APLICADO TANTO EM PILARES E VIGAS DE CONCRETO COMO EM ALVENARIAS DE PAREDES INTERNAS, COM ROLO PARA TEXTURA ACRÍLICA. ARGAMASSA INDUSTRIALIZADA COM PREPARO MANUAL. AF_06/2014 | REVE - REVESTIMENTO E TRATAMENTO DE SUPERFÍCIES | M² | 1.02 | 8.53 | PA | 2014-12-01
0 | 87874 | CHAPISCO APLICADO TANTO EM PILARES E VIGAS DE CONCRETO COMO EM ALVENARIAS DE PAREDES INTERNAS, COM ROLO PARA TEXTURA ACRÍLICA. ARGAMASSA TRAÇO 1:4 E EMULSÃO POLIMÉRICA (ADESIVO) COM PREPARO EM BETONEIRA 400L. AF_06/2014 | REVE - REVESTIMENTO E TRATAMENTO DE SUPERFÍCIES | M² | 3.22 | 3.14 | PA | 2014-12-01
0 | 87875 | CHAPISCO APLICADO TANTO EM PILARES E VIGAS DE CONCRETO COMO EM ALVENARIAS DE PAREDES INTERNAS, COM ROLO PARA TEXTURA ACRÍLICA. ARGAMASSA TRAÇO 1:4 E EMULSÃO POLIMÉRICA (ADESIVO) COM PREPARO EM MISTURADOR 300 KG. AF_06/2014 | REVE - REVESTIMENTO E TRATAMENTO DE SUPERFÍCIES | M² | 0.81 | 3.12 | PA | 2014-12-01
0 | 87873 | CHAPISCO APLICADO TANTO EM PILARES E VIGAS DE CONCRETO COMO EM ALVENARIAS DE PAREDES INTERNAS, COM ROLO PARA TEXTURA ACRÍLICA. ARGAMASSA TRAÇO 1:4 E EMULSÃO POLIMÉRICA (ADESIVO) COM PREPARO MANUAL. AF_06/2014 | REVE - REVESTIMENTO E TRATAMENTO DE SUPERFÍCIES | M² | 3.31 | 3.22 | PA | 2014-12-01
0 | 74199/001 | CHAPISCO RUSTICO TRACO 1:3 (CIMENTO E AREIA GROSSA), ESPESSURA 2CM, PREPARO MANUAL DA ARGAMASSA | REVE - REVESTIMENTO E TRATAMENTO DE SUPERFÍCIES | M² | 25.04 | 23.2 | PA | 2014-12-01
0 | 73780/004 | CHAVE BLINDADA TRIPOLAR 250V, 100A - FORNECIMENTO E INSTALACAO | INEL - INSTALAÇÃO ELÉTRICA/ELETRIFICAÇÃO E ILUMINAÇÃO EXTERNA | UN | 655.27 | 654.2 | PA | 2014-12-01
0 | 73780/002 | CHAVE BLINDADA TRIPOLAR 250V, 30A - FORNECIMENTO E INSTALACAO | INEL - INSTALAÇÃO ELÉTRICA/ELETRIFICAÇÃO E ILUMINAÇÃO EXTERNA | UN | 182.79 | 181.73 | PA | 2014-12-01
0 | 73780/003 | CHAVE BLINDADA TRIPOLAR 250V, 60A - FORNECIMENTO E INSTALACAO | INEL - INSTALAÇÃO ELÉTRICA/ELETRIFICAÇÃO E ILUMINAÇÃO EXTERNA | UN | 291.25 | 290.18 | PA | 2014-12-01
0 | 85195 | CHAVE DE BOIA AUTOMÁTICA | INEL - INSTALAÇÃO ELÉTRICA/ELETRIFICAÇÃO E ILUMINAÇÃO EXTERNA | UN | 59.48 | 57.31 | PA | 2014-12-01
0 | 88547 | CHAVE DE BOIA AUTOMÁTICA SUPERIOR 10A/250V - FORNECIMENTO E INSTALACAO | INEL - INSTALAÇÃO ELÉTRICA/ELETRIFICAÇÃO E ILUMINAÇÃO EXTERNA | UN | 61.24 | 58.53 | PA | 2014-12-01
0 | 83490 | CHAVE FACA TRIPOLAR BLINDADA 250V/30A - FORNECIMENTO E INSTALACAO | INEL - INSTALAÇÃO ELÉTRICA/ELETRIFICAÇÃO E ILUMINAÇÃO EXTERNA | UN | 180.15 | 179.33 | PA | 2014-12-01
0 | 73780/001 | CHAVE FUSIVEL UNIPOLAR, 15KV - 100A, EQUIPADA COM COMANDO PARA HASTE DE MANOBRA . FORNECIMENTO E INSTALAÇÃO. | INEL - INSTALAÇÃO ELÉTRICA/ELETRIFICAÇÃO E ILUMINAÇÃO EXTERNA | UN | 290.83 | 288.17 | PA | 2014-12-01
0 | 83491 | CHAVE GUARDA MOTOR TRIFASICO 5CV/220V C/ CHAVE MAGNETICA - FORNECIMENTO E INSTALACAO | INEL - INSTALAÇÃO ELÉTRICA/ELETRIFICAÇÃO E ILUMINAÇÃO EXTERNA | UN | 710.48 | 707.77 | PA | 2014-12-01
0 | 83492 | CHAVE GUARDA MOTOR TRIFISICA 10CV/220V C/ CHAVE MAGNETICA - FORNECIMENTO E INSTALACAO | INEL - INSTALAÇÃO ELÉTRICA/ELETRIFICAÇÃO E ILUMINAÇÃO EXTERNA | UN | 690.3 | 687.59 | PA | 2014-12-01
0 | 72322 | CHAVE SECCIONADORA TRIPOLAR, ABERTURA SOB CARGA, COM FUSÍVEIS NH - 100A/250V - FORNECIMENTO E INSTALACAO | INEL - INSTALAÇÃO ELÉTRICA/ELETRIFICAÇÃO E ILUMINAÇÃO EXTERNA | UN | 315.95 | 310.53 | PA | 2014-12-01
0 | 72326 | CHAVE SECCIONADORA TRIPOLAR, ABERTURA SOB CARGA, COM FUSÍVEIS NH - 200A/250V | INEL - INSTALAÇÃO ELÉTRICA/ELETRIFICAÇÃO E ILUMINAÇÃO EXTERNA | UN | 381.33 | 375.93 | PA | 2014-12-01
0 | 83766 | CHI-GRUPO DE SOLDAGEM BAMBOZZI 375-A | CHOR - CUSTOS HORÁRIOS DE MÁQUINAS E EQUIPAMENTOS | CHI | 33.53 | 31.98 | PA | 2014-12-01
0 | 83760 | CHI-GUINDASTE MADAL MD-10A | CHOR - CUSTOS HORÁRIOS DE MÁQUINAS E EQUIPAMENTOS | CHI | 81.81 | 80.1 | PA | 2014-12-01
0 | 73432 | CHP - BETONEIRA CAPAC. 320 L, MOTOR DIESEL 6 HP, ALFA 320 OU SIMILAR | CHOR - CUSTOS HORÁRIOS DE MÁQUINAS E EQUIPAMENTOS | H | 15.56 | 14.34 | PA | 2014-12-01
0 | 83353 | CHP - CAMINHAO BASCULANTE TRUCADO CARGA UTIL = 10 M3 - 15 T | CHOR - CUSTOS HORÁRIOS DE MÁQUINAS E EQUIPAMENTOS | CHP | 152.81 | 151.34 | PA | 2014-12-01
0 | 73535 | CHP - CAMINHAO C/GUINCHO 6T, MOTOR DIESEL 136HP, M. BENZ MOD L1214, MUNCK MOD, M 640/18, OU SIMILAR | CHOR - CUSTOS HORÁRIOS DE MÁQUINAS E EQUIPAMENTOS | H | 105.77 | 105.77 | PA | 41974 | 105.77 | 0
| Código | Descrição | Tipo | Unidade | Preço Unitário Sem Desoneração | Preço Unitário Com Desoneração | Coeficiente | Parcial Sem Desoneração | Parcial Com Desoneração
| 3356 | GUINCHO TIPO MUNCK CAP * 6T * MONTADO EM CAMINHAO CARROCERIA, OU EQUIV | Equipamento | H | 105.77 | 105.77 | 1 | 105.77 | 105.77
0 | 73497 | CHP - COMPRESSOR DE 760PCM, MOTOR DIESEL 269HP, ATLAS COPCO, MOD XA360SB, OU SIMILAR | CHOR - CUSTOS HORÁRIOS DE MÁQUINAS E EQUIPAMENTOS | H | 153.39 | 153.38 | PA | 2014-12-01
0 | 73464 | CHP MAQUINA PROJETORA DE CONCRETO | CHOR - CUSTOS HORÁRIOS DE MÁQUINAS E EQUIPAMENTOS | H | 15.56 | 14.34 | PA | 2014-12-01
0 | 83765 | CHP-GRUPO DE SOLDAGEM BAMBOZZI 375-A | CHOR - CUSTOS HORÁRIOS DE MÁQUINAS E EQUIPAMENTOS | CHP | 54.04 | 52.49 | PA | 2014-12-01
0 | 83759 | CHP-GUINDASTE MADAL MD-10A | CHOR - CUSTOS HORÁRIOS DE MÁQUINAS E EQUIPAMENTOS | CHP | 165.19 | 163.47 | PA | 2014-12-01 | 163.4687 | -0.00128
| Código | Descrição | Tipo | Unidade | Preço Unitário Sem Desoneração | Preço Unitário Com Desoneração | Coeficiente | Parcial Sem Desoneração | Parcial Com Desoneração
| 83755 | DEPRECIACAO GUINDASTE MADAL MD-10A | CHOR - CUSTOS HORÁRIOS DE MÁQUINAS E EQUIPAMENTOS | H | 46.23 | 46.22 | 1 | 46.23 | 46.22
| 83756 | JUROS GUINDASTE MADAL MD-10A | CHOR - CUSTOS HORÁRIOS DE MÁQUINAS E EQUIPAMENTOS | H | 19.51 | 19.5 | 1 | 19.51 | 19.5
| 83757 | MANUTENCAO GUINDASTE MADAL MD-10A | CHOR - CUSTOS HORÁRIOS DE MÁQUINAS E EQUIPAMENTOS | H | 38.1 | 38.09 | 1 | 38.1 | 38.09
| 83758 | CUSTOS COMBUSTIVEL+MATERIAL NA OPERACAO DE GUINDASTE MADAL MD-10A | CHOR - CUSTOS HORÁRIOS DE MÁQUINAS E EQUIPAMENTOS | H | 45.28 | 45.27 | 1 | 45.28 | 45.27
| 88296 | OPERADOR DE GUINDASTE COM ENCARGOS COMPLEMENTARES | SEDI - SERVIÇOS DIVERSOS | H | 16.07 | 14.36 | 1.002 | 16.07 | 14.3887
0 | 73855/001 | CHUMBADOR DE AÇO PARA FIXAÇÃO DE POSTE DE ACO RETO OU CURVO 7 A 9M COM FLANGE - FORNECIMENTO E INSTALACAO | INEL - INSTALAÇÃO ELÉTRICA/ELETRIFICAÇÃO E ILUMINAÇÃO EXTERNA | UN | 415.04 | 402.71 | PA | 41974
0 | 9535 | CHUVEIRO ELETRICO COMUM CORPO PLASTICO TIPO DUCHA, FORNECIMENTO E INSTALACAO | INEL - INSTALAÇÃO ELÉTRICA/ELETRIFICAÇÃO E ILUMINAÇÃO EXTERNA | UN | 52.33 | 51.3 | PA | 41974
0 | 68049 | CINTA E CONTRAVERGA EM TIJOLO CERAMICO MACICO 5X10X20CM 1/2 VEZ | PARE - PAREDES/PAINEIS | M² | 90.08 | 85.51 | PA | 41974
0 | 84033 | COBERTURA COM TELHA COLONIAL, EXCLUINDO MADEIRAMENTO | COBE- COBERTURA | M² | 24.17 | 23.33 | PA | 41974
0 | 84040 | COBERTURA COM TELHA DE ACO ZINCADO, TRAPEZOIDAL, ESPESSURA DE 0,5 MM, INCLUINDO ACESSORIOS | COBE- COBERTURA | M² | 28.16 | 27.97 | PA | 41974
0 | 75381/001 | COBERTURA COM TELHA DE CHAPA DE AÇO ZINCADO, ONDULADA, ESPESSURA DE 0,5MM | COBE- COBERTURA | M² | 31.54 | 30.85 | PA | 41974
0 | 41619 | COBERTURA COM TELHA DE FIBRA DE VIDRO ONDULADA COLORIDA, ESPESSURA 6MM, INCLUSOS ACESSORIOS DE FIXACAO | COBE- COBERTURA | M² | 35.4 | 34.86 | PA | 41974
0 | 73633 | COBERTURA COM TELHA DE FIBROCIMENTO ESTRUTURAL LARGURA UTIL 90CM, INCLUSO ACESSORIOS DE FIXACAO E VEDACAO | COBE- COBERTURA | M² | 60.19 | 58.78 | PA | 41974
0 | 73634 | COBERTURA COM TELHA DE FIBROCIMENTO ESTRUTURAL LARGURA ÚTIL 49CM OU 44CM, INCLUSO ACESSÓRIOS DE FIXAÇÃO E VEDAÇÃO, EXCLUINDO MADEIRAMENTO | COBE- COBERTURA | M² | 82.94 | 81.81 | PA | 41974
0 | 84036 | COBERTURA COM TELHA DE FIBROCIMENTO ONDULADA, ESPESSURA 4 MM, INCLUSOS ACESSORIOS DE FIXACAO, EXCLUINDO MADEIRAMENTO | COBE- COBERTURA | M² | 25.61 | 24.81 | PA | 41974
0 | 84037 | COBERTURA COM TELHA DE FIBROCIMENTO ONDULADA, ESPESSURA 6 MM, COM CUMEEIRA UNIVERSAL, INCLUSAS JUNTAS DE DILATACAO E ACESSORIOS DE FIXACAO, EXCLUINDO MADEIRAMENTO | COBE- COBERTURA | M² | 37.44 | 36.88 | PA | 41974
0 | 84035 | COBERTURA COM TELHA DE FIBROCIMENTO ONDULADA, ESPESSURA 8 MM, INCLUINDO ACESSORIOS, EXCLUINDO MADEIRAMENTO | COBE- COBERTURA | M² | 50.35 | 49.71 | PA | 41974
0 | 84038 | COBERTURA COM TELHA ONDULADA DE ALUMINIO, ESPESSURA DE 5 MM | COBE- COBERTURA | M² | 45.74 | 44.97 | PA | 41974
0 | 84039 | COBERTURA COM TELHA ONDULADA DE ALUMINIO, ESPESSURA DE 7 MM | COBE- COBERTURA | M² | 60.97 | 59.81 | PA | 41974
0 | 84041 | COBERTURA COM TELHA PLASTICA TRANSPARENTE INCLUSIVE FIXACAO | COBE- COBERTURA | M² | 33.8 | 33.2 | PA | 41974
0 | 73938/004 | COBERTURA EM TELHA CERAMICA TIPO CANAL, COM ARGAMASSA TRACO 1:3 (CIMENTO E AREIA) E ARAME RECOZIDO | COBE- COBERTURA | M² | 60.9 | 56.63 | PA | 41974
0 | 73938/001 | COBERTURA EM TELHA CERAMICA TIPO COLONIAL, COM ARGAMASSA TRACO 1:3 (CIMENTO E AREIA) | COBE- COBERTURA | M² | 61.4 | 57 | PA | 41974
0 | 73938/003 | COBERTURA EM TELHA CERAMICA TIPO FRANCESA OU MARSELHA, EXCLUINDO MADEIRAMENTO | COBE- COBERTURA | M² | 34.39 | 32.55 | PA | 41974
0 | 73938/005 | COBERTURA EM TELHA CERAMICA TIPO PAULISTA, COM ARGAMASSA TRACO 1:3 (CIMENTO E AREIA) E ARAME RECOZIDO | COBE- COBERTURA | M² | 73.45 | 70.67 | PA | 41974
0 | 76450/001 | COBERTURA EM TELHA CERAMICA TIPO PAULISTINHA (TRAPEZOIDAL), COM ARGAMASSA TRACO 1:3 (CIMENTO E AREIA) E ARAME RECOZIDO | COBE- COBERTURA | M² | 76.67 | 72.4 | PA | 41974
0 | 73938/002 | COBERTURA EM TELHA CERAMICA TIPO PLAN, EXCLUINDO MADEIRAMENTO | COBE- COBERTURA | M² | 42.59 | 39.86 | PA | 41974
0 | 84047 | COBERTURA EM TELHA DE VIDRO TIPO FRANCESA | COBE- COBERTURA | M² | 634.95 | 630.7 | PA | 41974
0 | 9875 | COBOGO CERAMICO (ELEMENTO VAZADO), 9X20X20CM, ASSENTADO COM ARGAMASSA TRACO 1:4 DE CIMENTO E AREIA | PARE - PAREDES/PAINEIS | M² | 109.22 | 106.43 | PA | 41974
0 | 73937/005 | COBOGO DE CONCRETO (ELEMENTO VAZADO), 10X29X39CM ABERTURA COM VIDRO, ASSENTADO COM ARGAMASSA TRACO 1:4 (CIMENTO E AREIA MEDIA NAO PENEIRADA) | PARE - PAREDES/PAINEIS | M² | 203.51 | 200.74 | PA | 41974
0 | 74196/001 | COBOGO DE CONCRETO (ELEMENTO VAZADO), 5X50X50CM, ASSENTADO COM ARGAMASSA DE CIMENTO E AREIA COM ACO CA-25 | PARE - PAREDES/PAINEIS | M² | 113.16 | 109.09 | PA | 41974
0 | 73937/004 | COBOGO DE CONCRETO (ELEMENTO VAZADO), 6X29X29CM, ASSENTADO COM ARGAMASSA TRACO 1:7 (CIMENTO E AREIA) | PARE - PAREDES/PAINEIS | M² | 105.6 | 102.82 | PA | 41974
0 | 73937/003 | COBOGO DE CONCRETO (ELEMENTO VAZADO), 7X50X50CM, ASSENTADO COM ARGAMASSA TRACO 1:3 (CIMENTO E AREIA) | PARE - PAREDES/PAINEIS | M² | 111.18 | 108.9 | PA | 41974
0 | 73937/001 | COBOGO DE CONCRETO (ELEMENTO VAZADO), 7X50X50CM, ASSENTADO COM ARGAMASSA TRACO 1:4 (CIMENTO E AREIA) | PARE - PAREDES/PAINEIS | M² | 113.1 | 110.75 | PA | 41974
0 | 72948 | COLCHAO DE AREIA PARA PAVIMENTACAO EM PARALELEPIPEDO OU BLOCOS DE CONCRETO INTERTRAVADOS | PAVI - PAVIMENTAÇÃO | M³ | 70.98 | 70.53 | PA | 41974
0 | 83656 | COLCHAO DRENANTE C/ 30CM PEDRA BRITADA N.3/FILTRO TRANSICAO MANTA GEOTEXTIL 100% POLIPROPILENO OU POLIESTER INCL FORNEC/COLOCMAT | DROP - DRENAGEM/OBRAS DE CONTENÇÃO / POÇOS DE VISITA E CAIXAS | M² | 51.64 | 51.47 | PA | 41974
0 | 73541 | COLOCACAO BANCA MARMORE/GRANITO/ACO INOX EXCLUSIVE BANCA - P | SEDI - SERVIÇOS DIVERSOS | M | 57.09 | 51.7 | PA | 41974
0 | 73540 | COLOCACAO CUBA LOUCA/ACO INOX EXCLUSIVE CUBA/COMPLEMENTO - P | SEDI - SERVIÇOS DIVERSOS | UN | 27.8 | 25.09 | PA | 41974
0 | 72971 | COMPACTACAO DE PAVIMENTO POLIEDRICO | PAVI - PAVIMENTAÇÃO | M² | 0.3 | 0.29 | PA | 41974
0 | 41722 | COMPACTACAO MECANICA A 100% DO PROCTOR NORMAL - PAVIMENTACAO URBANA | MOVT - MOVIMENTO DE TERRA | M³ | 3.7 | 3.6 | PA | 41974
0 | 41721 | COMPACTACAO MECANICA A 95% DO PROCTOR NORMAL - PAVIMENTACAO URBANA | MOVT - MOVIMENTO DE TERRA | M³ | 2.48 | 2.42 | PA | 41974
0 | 74005/002 | COMPACTACAO MECANICA C/ CONTROLE DO GC>=95% DO PN (AREAS) (C/MONIVELADORA 140 HP E ROLO COMPRESSOR VIBRATORIO 80 HP) | MOVT - MOVIMENTO DE TERRA | M³ | 3.28 | 3.25 | PA | 41974
0 | 76444/001 | COMPACTACAO MECANICA DE VALAS, SEM CONTROLE DE GC (COMPACTADOR TIPO SAPO ATE 35 KG) | MOVT - MOVIMENTO DE TERRA | M³ | 11.12 | 10.22 | PA | 41974
0 | 76444/002 | COMPACTACAO MECANICA DE VALAS,C/CONTR.DO GC >= 95% DO PN(C/COMPACTADORSOLOS C/ PLACA VIBRATORIA MOTOR DIESEL/GASOLINA 7 A 10 HP) | MOVT - MOVIMENTO DE TERRA | M³ | 15.79 | 14.61 | PA | 41974
0 | 74005/001 | COMPACTACAO MECANICA, SEM CONTROLE DO GC (C/COMPACTADOR PLACA 400 KG) | MOVT - MOVIMENTO DE TERRA | M³ | 3.48 | 3.19 | PA | 2014-12-01 | 3.195 | 0.005
| Código | Descrição | Tipo | Unidade | Preço Unitário Sem Desoneração | Preço Unitário Com Desoneração | Coeficiente | Parcial Sem Desoneração | Parcial Com Desoneração
| 88316 | SERVENTE COM ENCARGOS COMPLEMENTARES | SEDI - SERVIÇOS DIVERSOS | H | 12.14 | 11.02 | 0.25 | 3.04 | 2.755
| 1453 | COMPACTADOR SOLOS C/ PLACA VIBRATÓRIA MOTOR DIESEL/GASOLINA 7 A 10HP 400KG NÃO REVERSÍVEL TIPO DYNAPAC CM-20 OU EQUIV | Equipamento | H | 3.52 | 3.52 | 0.125 | 0.44 | 0.44
0 | 73353 | COMPACTADOR DE PNEUS AUTO-PROPULSOR DIESEL 76HP C/7 PNEUS-CI- PESO 5,5/20T INCL OPERADOR | CHOR - CUSTOS HORÁRIOS DE MÁQUINAS E EQUIPAMENTOS | H | 47.75 | 46.1 | PA | 2014-12-01
0 | 73390 | COMPACTADOR DE PNEUS AUTO-PROPULSOR DIESEL 76HP C/7 PNEUS-CP -PESO 5,5/20T INCL OPERADOR | CHOR - CUSTOS HORÁRIOS DE MÁQUINAS E EQUIPAMENTOS | H | 93.95 | 92.3 | PA | 2014-12-01
0 | 5803 | COMPACTADOR DE SOLOS COM PLACA VIBRATORIA, 46X51CM, 5HP, 156KG, DIESEL, IMPACTO DINAMICO 1700KG - CUSTO HORARIO DE MATERIAIS NA OPERACAO | SEDI - SERVIÇOS DIVERSOS | H | 2.02 | 2.01 | PA | 2014-12-01
0 | 5959 | COMPACTADOR DE SOLOS COM PLACA VIBRATORIA, 46X51CM, 5HP, 156KG, DIESEL, IMPACTO DINAMICO 1700KG - CUSTO HORARIO IMPRODUTIVO DIURNO | CHOR - CUSTOS HORÁRIOS DE MÁQUINAS E EQUIPAMENTOS | CHI | 15.62 | 14.5 | PA | 2014-12-01
0 | 5960 | COMPACTADOR DE SOLOS COM PLACA VIBRATORIA, 46X51CM, 5HP, 156KG, DIESEL, IMPACTO DINAMICO 1700KG - CUSTO HORARIO IMPRODUTIVO NOTURNO | CHOR - CUSTOS HORÁRIOS DE MÁQUINAS E EQUIPAMENTOS | CHI-N | 18.05 | 16.7 | PA | 2014-12-01
0 | 5957 | COMPACTADOR DE SOLOS COM PLACA VIBRATORIA, 46X51CM, 5HP, 156KG, DIESEL, IMPACTO DINAMICO 1700KG - CUSTO HORARIO PRODUTIVO DIURNO | CHOR - CUSTOS HORÁRIOS DE MÁQUINAS E EQUIPAMENTOS | CHP | 19.02 | 17.89 | PA | 2014-12-01
0 | 5958 | COMPACTADOR DE SOLOS COM PLACA VIBRATORIA, 46X51CM, 5HP, 156KG, DIESEL, IMPACTO DINAMICO 1700KG - CUSTO HORARIO PRODUTIVO NOTURNO | CHOR - CUSTOS HORÁRIOS DE MÁQUINAS E EQUIPAMENTOS | CHP-N | 21.45 | 20.1 | PA | 2014-12-01
0 | 5801 | COMPACTADOR DE SOLOS COM PLACA VIBRATORIA, 46X51CM, 5HP, 156KG, DIESEL, IMPACTO DINAMICO 1700KG - DEPRECIACAO E JUROS | CHOR - CUSTOS HORÁRIOS DE MÁQUINAS E EQUIPAMENTOS | H | 3.48 | 3.48 | PA | 2014-12-01
0 | 5802 | COMPACTADOR DE SOLOS COM PLACA VIBRATORIA, 46X51CM, 5HP, 156KG, DIESEL, IMPACTO DINAMICO 1700KG - MANUTENCAO | CHOR - CUSTOS HORÁRIOS DE MÁQUINAS E EQUIPAMENTOS | H | 1.38 | 1.37 | PA | 2014-12-01
0 | 5804 | COMPACTADOR DE SOLOS COM PLACA VIBRATORIA, 46X51CM, 5HP, 156KG, DIESEL, IMPACTO DINAMICO 1700KG - MAO-DE-OBRA DIURNA NA OPERACAO | CHOR - CUSTOS HORÁRIOS DE MÁQUINAS E EQUIPAMENTOS | H | 12.14 | 11.02 | PA | 2014-12-01
0 | 53867 | COMPACTADOR DE SOLOS COM PLACA VIBRATORIA, 46X51CM, 5HP, 156KG, DIESEL, IMPACTO DINAMICO 1700KG - MAO-DE-OBRA NOTURNA NA OPERACAO | CHOR - CUSTOS HORÁRIOS DE MÁQUINAS E EQUIPAMENTOS | H | 14.57 | 13.22 | PA | 2014-12-01
0 | 79490 | COMPACTAÇÂO MECÂNICA DE VALA (APÓS REATERRO) | MOVT - MOVIMENTO DE TERRA | M³ | 1.64 | 1.5 | PA | 2014-12-01
0 | 73401 | COMPRESSOR AR PORTATIL/REBOCAVEL DESC 170PCM DIESEL 40CV (CF) PRESSAO DE TRABALHO DE 102PSI - EXCL OPERADOR | CHOR - CUSTOS HORÁRIOS DE MÁQUINAS E EQUIPAMENTOS | H | 12.96 | 12.96 | PA | 2014-12-01
0 | 73338 | COMPRESSOR AR PORTATIL/REBOCAVEL DESC 170PCM DIESEL 40CV (CI) PRESSAO DE TRABALHO DE 102PSI - EXCL OPERADOR | CHOR - CUSTOS HORÁRIOS DE MÁQUINAS E EQUIPAMENTOS | H | 8.07 | 8.06 | PA | 2014-12-01
0 | 73388 | COMPRESSOR AR PORTATIL/REBOCAVEL DESC 170PCM DIESEL 40CV (CP) PRESSAO DE TRABALHO DE 102PSI - EXCL OPERADOR | CHOR - CUSTOS HORÁRIOS DE MÁQUINAS E EQUIPAMENTOS | H | 52.85 | 52.84 | PA | 2014-12-01
0 | 53865 | COMPRESSOR DE AR REBOCAVEL, DESCARGA LIVRE EFETIVA 180PCM, PRESSAO DE TRABALHO 102 PSI, MOTOR A DIESEL 89CV - CUSTO HORARIO DE MATERIAIS NA OPERACAO | CHOR - CUSTOS HORÁRIOS DE MÁQUINAS E EQUIPAMENTOS | H | 40.32 | 40.32 | PA | 2014-12-01
0 | 5954 | COMPRESSOR DE AR REBOCAVEL, DESCARGA LIVRE EFETIVA 180PCM, PRESSAO DE TRABALHO 102 PSI, MOTOR A DIESEL 89CV - CUSTO HORARIO IMPRODUTIVO DIURNO | CHOR - CUSTOS HORÁRIOS DE MÁQUINAS E EQUIPAMENTOS | CHI | 25.17 | 24.05 | PA | 2014-12-01
0 | 5953 | COMPRESSOR DE AR REBOCAVEL, DESCARGA LIVRE EFETIVA 180PCM, PRESSAO DE TRABALHO 102 PSI, MOTOR A DIESEL 89CV - CUSTO HORARIO PRODUTIVO DIURNO | CHOR - CUSTOS HORÁRIOS DE MÁQUINAS E EQUIPAMENTOS | CHP | 68.14 | 67.02 | PA | 2014-12-01
0 | 53864 | COMPRESSOR DE AR REBOCAVEL, DESCARGA LIVRE EFETIVA 180PCM, PRESSAO DE TRABALHO 102 PSI, MOTOR A DIESEL 89CV - DEPRECIACAO E JUROS | CHOR - CUSTOS HORÁRIOS DE MÁQUINAS E EQUIPAMENTOS | H | 13.03 | 13.03 | PA | 2014-12-01
0 | 5797 | COMPRESSOR DE AR REBOCAVEL, DESCARGA LIVRE EFETIVA 180PCM, PRESSAO DE TRABALHO 102 PSI, MOTOR A DIESEL 89CV - MANUTENCAO | CHOR - CUSTOS HORÁRIOS DE MÁQUINAS E EQUIPAMENTOS | H | 2.65 | 2.64 | PA | 2014-12-01
0 | 5798 | COMPRESSOR DE AR REBOCAVEL, DESCARGA LIVRE EFETIVA 180PCM, PRESSAO DE TRABALHO 102 PSI, MOTOR A DIESEL 89CV - MAO-DE-OBRA DIURNA NA OPERACAO | CHOR - CUSTOS HORÁRIOS DE MÁQUINAS E EQUIPAMENTOS | H | 12.14 | 11.02 | PA | 2014-12-01
0 | 73346 | CONCRETO ARMADO DOSADO 15 MPA INCL MAT P/ 1 M3 PREPARO CONF COMP 5845 COLOC CONF COMP 7090 14 M2 DE AREA MOLDADA FORMAS E ESCORAMENTO CONF COMPS 5306 E 5708 60 KG DE ACO CA-50 INC MAO DE OBRA P/CORTE DOBRAGEM MONTAGEM E | SEDI - SERVIÇOS DIVERSOS | M³ | 1621.62 | 1542.04 | PA | 2014-12-01
0 | 72964 | CONCRETO BETUMINOSO USINADO A QUENTE COM CAP 50/70, BINDER, INCLUSO USINAGEM E APLICACAO, EXCLUSIVE TRANSPORTE | PAVI - PAVIMENTAÇÃO | T | 186.48 | 185.99 | PA | 2014-12-01
0 | 73361 | CONCRETO CICLOPICO FCK=10MPA 30% PEDRA DE MAO INCLUSIVE LANCAMENTO | SEDI - SERVIÇOS DIVERSOS | M³ | 395.06 | 379.51 | PA | 2014-12-01
0 | 73406 | CONCRETO FCK=15MPA (1:2,5:3) , INCLUIDO PREPARO MECANICO, LANCAMENTO E ADENSAMENTO. | FUES - FUNDAÇÕES E ESTRUTURAS | M³ | 502.99 | 486.76 | PA | 2014-12-01
0 | 6045 | CONCRETO FCK=15MPA, PREPARO COM BETONEIRA, SEM LANCAMENTO | FUES - FUNDAÇÕES E ESTRUTURAS | M³ | 385.69 | 378.98 | PA | 2014-12-01 | 378.9755 | -0.00452
| Código | Descrição | Tipo | Unidade | Preço Unitário Sem Desoneração | Preço Unitário Com Desoneração | Coeficiente | Parcial Sem Desoneração | Parcial Com Desoneração
| 88316 | SERVENTE COM ENCARGOS COMPLEMENTARES | SEDI - SERVIÇOS DIVERSOS | H | 12.14 | 11.02 | 6.001 | 72.84 | 66.131
| 88830 | BETONEIRA CAPACIDADE NOMINAL DE 400 L, CAPACIDADE DE MISTURA 310 L, MOTOR ELÉTRICO TRIFÁSICO POTÊNCIA DE 2 HP, SEM CARREGADOR - CHP DIURNO. AF_10/2014 | CHOR - CUSTOS HORÁRIOS DE MÁQUINAS E EQUIPAMENTOS | CHP | 1.15 | 1.14 | 0.714 | 0.82 | 0.81396
| 367 | AREIA GROSSA - POSTO JAZIDA/FORNECEDOR (SEM FRETE) | Material | M³ | 37.5 | 37.5 | 0.9126 | 34.22 | 34.2225
| 1379 | CIMENTO PORTLAND COMPOSTO CP II-32 | Material | KG | 0.64 | 0.64 | 293 | 187.52 | 187.52
| 4718 | PEDRA BRITADA N. 2 (POSTO PEDREIRA/FORNECEDOR, SEM FRETE) | Material | M³ | 105 | 105 | 0.627 | 65.83 | 65.835
| 4721 | PEDRA BRITADA N. 1 (POSTO PEDREIRA/FORNECEDOR, SEM FRETE) | Material | M³ | 117 | 117 | 0.209 | 24.45 | 24.453
0 | 73983/001 | CONCRETO FCK=15MPA, VIRADO EM BETONEIRA, SEM LANCAMENTO, COM IMPERMEABILIZANTE | FUES - FUNDAÇÕES E ESTRUTURAS | M³ | 415.93 | 409.22 | PA | 2014-12-01
0 | 73972/002 | CONCRETO FCK=20MPA, VIRADO EM BETONEIRA, SEM LANCAMENTO | FUES - FUNDAÇÕES E ESTRUTURAS | M³ | 430.34 | 423.71 | PA | 2014-12-01
0 | 73972/001 | CONCRETO FCK=25MPA, VIRADO EM BETONEIRA, SEM LANCAMENTO | FUES - FUNDAÇÕES E ESTRUTURAS | M³ | 443.88 | 437.42 | PA | 2014-12-01 | 437.415 | -0.0049813
| Código | Descrição | Tipo | Unidade | Preço Unitário Sem Desoneração | Preço Unitário Com Desoneração | Coeficiente | Parcial Sem Desoneração | Parcial Com Desoneração
| 88291 | OPERADOR DE BETONEIRA (CAMINHÃO) COM ENCARGOS COMPLEMENTARES | SEDI - SERVIÇOS DIVERSOS | H | 15 | 13.445 | 1.8342 | 27.5 | 24.6608
| 88316 | SERVENTE COM ENCARGOS COMPLEMENTARES | SEDI - SERVIÇOS DIVERSOS | H | 12.14 | 11.02 | 3.2378 | 39.31 | 35.6806
| 370 | AREIA MEDIA - POSTO JAZIDA/FORNECEDOR (SEM FRETE) | Material | M³ | 57.5 | 57.5 | 0.8669 | 49.85 | 49.8468
| 1379 | CIMENTO PORTLAND COMPOSTO CP II-32 | Material | KG | 0.64 | 0.64 | 349 | 223.36 | 223.36
| 4718 | PEDRA BRITADA N. 2 (POSTO PEDREIRA/FORNECEDOR, SEM FRETE) | Material | M³ | 105 | 105 | 0.209 | 21.95 | 21.945
| 4721 | PEDRA BRITADA N. 1 (POSTO PEDREIRA/FORNECEDOR, SEM FRETE) | Material | M³ | 117 | 117 | 0.627 | 73.36 | 73.359
| 10533 | BETONEIRA 580 L COM MOTOR ELETRICO TRIFASICO, POTENCIA DE 7,5 HP, COM CARREGADOR MECANICO (LOCACAO) | Equipamento | H | 4.67 | 4.67 | 1.8336 | 8.56 | 8.5629
0 | 74004/003 | CONCRETO GROUT, PREPARADO NO LOCAL, LANCADO E ADENSADO | FUES - FUNDAÇÕES E ESTRUTURAS | M³ | 497.04 | 478.15 | PA | 2014-12-01
0 | 5652 | CONCRETO NAO ESTRUTURAL, CONSUMO 150KG/M3, PREPARO COM BETONEIRA, SEM LANCAMENTO | FUES - FUNDAÇÕES E ESTRUTURAS | M³ | 301.69 | 294.98 | PA | 2014-12-01 | 294.9805 | 0.00052
| Código | Descrição | Tipo | Unidade | Preço Unitário Sem Desoneração | Preço Unitário Com Desoneração | Coeficiente | Parcial Sem Desoneração | Parcial Com Desoneração
| 88316 | SERVENTE COM ENCARGOS COMPLEMENTARES | SEDI - SERVIÇOS DIVERSOS | H | 12.14 | 11.02 | 6.001 | 72.84 | 66.131
| 370 | AREIA MEDIA - POSTO JAZIDA/FORNECEDOR (SEM FRETE) | Material | M³ | 57.5 | 57.5 | 0.49 | 28.18 | 28.175
| 643 | BETONEIRA 320 L, DIESEL, POTENCIA DE 5,5 HP, SEM CARREGADOR MECANICO (LOCACAO) | Equipamento | H | 2.73 | 2.73 | 0.65 | 1.77 | 1.7745
| 1379 | CIMENTO PORTLAND COMPOSTO CP II-32 | Material | KG | 0.64 | 0.64 | 150 | 96 | 96
| 4718 | PEDRA BRITADA N. 2 (POSTO PEDREIRA/FORNECEDOR, SEM FRETE) | Material | M³ | 105 | 105 | 0.98 | 102.9 | 102.9
0 | 6042 | CONCRETO NAO ESTRUTURAL, CONSUMO 210KG/M3, PREPARO COM BETONEIRA, SEM LANCAMENTO | FUES - FUNDAÇÕES E ESTRUTURAS | M³ | 329.56 | 322.85 | PA | 2014-12-01
0 | 73533 | CONCRETO P/CAMADAS PREPARATORIAS 180KG/M3 CIMENTO SOMENTE MATERIAIS INCL 5% PERDAS. | SEDI - SERVIÇOS DIVERSOS | M³ | 238.71 | 238.7 | PA | 2014-12-01
0 | 74138/001 | CONCRETO USINADO BOMBEADO FCK=15MPA, INCLUSIVE LANCAMENTO E ADENSAMENTO | FUES - FUNDAÇÕES E ESTRUTURAS | M³ | 429.39 | 424.82 | PA | 2014-12-01
0 | 74138/002 | CONCRETO USINADO BOMBEADO FCK=20MPA, INCLUSIVE LANCAMENTO E ADENSAMENTO | FUES - FUNDAÇÕES E ESTRUTURAS | M³ | 488.51 | 483.94 | PA | 2014-12-01
0 | 74138/003 | CONCRETO USINADO BOMBEADO FCK=25MPA, INCLUSIVE LANCAMENTO E ADENSAMENTO | FUES - FUNDAÇÕES E ESTRUTURAS | M³ | 507.07 | 502.51 | PA | 2014-12-01
0 | 74138/004 | CONCRETO USINADO BOMBEADO FCK=30MPA, INCLUSIVE LANCAMENTO E ADENSAMENTO | FUES - FUNDAÇÕES E ESTRUTURAS | M³ | 522.55 | 517.98 | PA | 2014-12-01 | 517.977 | -0.00298
| Código | Descrição | Tipo | Unidade | Preço Unitário Sem Desoneração | Preço Unitário Com Desoneração | Coeficiente | Parcial Sem Desoneração | Parcial Com Desoneração
| 88245 | ARMADOR COM ENCARGOS COMPLEMENTARES | SEDI - SERVIÇOS DIVERSOS | H | 15.32 | 13.77 | 0.6 | 9.19 | 8.262
| 88262 | CARPINTEIRO DE FORMAS COM ENCARGOS COMPLEMENTARES | SEDI - SERVIÇOS DIVERSOS | H | 15.32 | 13.77 | 0.6 | 9.19 | 8.262
| 88309 | PEDREIRO COM ENCARGOS COMPLEMENTARES | SEDI - SERVIÇOS DIVERSOS | H | 15.32 | 13.77 | 0.6 | 9.19 | 8.262
| 88316 | SERVENTE COM ENCARGOS COMPLEMENTARES | SEDI - SERVIÇOS DIVERSOS | H | 12.14 | 11.02 | 1.601 | 19.42 | 17.643
| 1525 | CONCRETO USINADO BOMBEAVEL, CLASSE DE RESISTENCIA C30, COM BRITA 0 E 1, SLUMP = 100 +/- 20 MM, INCLUI SERVICO DE BOMBEAMENTO (NBR 8953) | Material | M³ | 452.42 | 452.42 | 1.05 | 475.04 | 475.041
| 10485 | VIBRADOR DE IMERSAO C/ MOTOR ELETRICO 2HP MONOFASICO QUALQUER DIAM C/ MANGOTE | Equipamento | H | 1.69 | 1.69 | 0.3 | 0.51 | 0.507
0 | 74138/005 | CONCRETO USINADO BOMBEADO FCK=35MPA, INCLUSIVE LANCAMENTO E ADENSAMENTO | FUES - FUNDAÇÕES E ESTRUTURAS | M³ | 539.57 | 535 | PA | 41974
0 | 73861/003 | CONDULETE 1" EM LIGA DE ALUMÍNIO FUNDIDO TIPO "B" - FORNECIMENTO E INSTALACAO | INEL - INSTALAÇÃO ELÉTRICA/ELETRIFICAÇÃO E ILUMINAÇÃO EXTERNA | UN | 15.06 | 14.59 | PA | 41974
0 | 73861/006 | CONDULETE 1" EM LIGA DE ALUMÍNIO FUNDIDO TIPO "C" - FORNECIMENTO E INSTALACAO | INEL - INSTALAÇÃO ELÉTRICA/ELETRIFICAÇÃO E ILUMINAÇÃO EXTERNA | UN | 16.93 | 16.47 | PA | 41974
0 | 73861/009 | CONDULETE 1" EM LIGA DE ALUMÍNIO FUNDIDO TIPO "E" - FORNECIMENTO E INSTALACAO | INEL - INSTALAÇÃO ELÉTRICA/ELETRIFICAÇÃO E ILUMINAÇÃO EXTERNA | UN | 15.28 | 14.81 | PA | 41974
0 | 73861/012 | CONDULETE 1" EM LIGA DE ALUMÍNIO FUNDIDO TIPO "LB" - FORNECIMENTO E INSTALACAO | INEL - INSTALAÇÃO ELÉTRICA/ELETRIFICAÇÃO E ILUMINAÇÃO EXTERNA | UN | 16.73 | 16.27 | PA | 41974
0 | 73861/015 | CONDULETE 1" EM LIGA DE ALUMÍNIO FUNDIDO TIPO "LL" - FORNECIMENTO E INSTALACAO | INEL - INSTALAÇÃO ELÉTRICA/ELETRIFICAÇÃO E ILUMINAÇÃO EXTERNA | UN | 16.73 | 16.27 | PA | 41974
0 | 73861/021 | CONDULETE 1" EM LIGA DE ALUMÍNIO FUNDIDO TIPO "T" - FORNECIMENTO E INSTALACAO | INEL - INSTALAÇÃO ELÉTRICA/ELETRIFICAÇÃO E ILUMINAÇÃO EXTERNA | UN | 19.78 | 19.32 | PA | 41974
0 | 73861/018 | CONDULETE 1" EM LIGA DE ALUMÍNIO FUNDIDO TIPO "X" - FORNECIMENTO E INSTALACAO | INEL - INSTALAÇÃO ELÉTRICA/ELETRIFICAÇÃO E ILUMINAÇÃO EXTERNA | UN | 22.14 | 21.68 | PA | 41974
0 | 73861/001 | CONDULETE 1/2" EM LIGA DE ALUMÍNIO FUNDIDO TIPO ”B” - FORNECIMENTO E INSTALACAO | INEL - INSTALAÇÃO ELÉTRICA/ELETRIFICAÇÃO E ILUMINAÇÃO EXTERNA | UN | 9.45 | 9.14 | PA | 41974
0 | 73861/004 | CONDULETE 1/2" EM LIGA DE ALUMÍNIO FUNDIDO TIPO "C" - FORNECIMENTO E INSTALACAO | INEL - INSTALAÇÃO ELÉTRICA/ELETRIFICAÇÃO E ILUMINAÇÃO EXTERNA | UN | 10.64 | 10.34 | PA | 41974
0 | 73861/007 | CONDULETE 1/2" EM LIGA DE ALUMÍNIO FUNDIDO TIPO "E" - FORNECIMENTO E INSTALACAO | INEL - INSTALAÇÃO ELÉTRICA/ELETRIFICAÇÃO E ILUMINAÇÃO EXTERNA | UN | 8.98 | 8.68 | PA | 41974
0 | 73861/010 | CONDULETE 1/2" EM LIGA DE ALUMÍNIO FUNDIDO TIPO "LB" - FORNECIMENTO E INSTALACAO | INEL - INSTALAÇÃO ELÉTRICA/ELETRIFICAÇÃO E ILUMINAÇÃO EXTERNA | UN | 10.14 | 9.83 | PA | 41974
0 | 73861/013 | CONDULETE 1/2" EM LIGA DE ALUMÍNIO FUNDIDO TIPO "LL" - FORNECIMENTO E INSTALACAO | INEL - INSTALAÇÃO ELÉTRICA/ELETRIFICAÇÃO E ILUMINAÇÃO EXTERNA | UN | 10.14 | 9.83 | PA | 41974
0 | 73861/019 | CONDULETE 1/2" EM LIGA DE ALUMÍNIO FUNDIDO TIPO "T" - FORNECIMENTO E INSTALACAO | INEL - INSTALAÇÃO ELÉTRICA/ELETRIFICAÇÃO E ILUMINAÇÃO EXTERNA | UN | 11.71 | 11.42 | PA | 41974
0 | 73861/016 | CONDULETE 1/2" EM LIGA DE ALUMÍNIO FUNDIDO TIPO "X" - FORNECIMENTO E INSTALACAO | INEL - INSTALAÇÃO ELÉTRICA/ELETRIFICAÇÃO E ILUMINAÇÃO EXTERNA | UN | 12.4 | 12.11 | PA | 41974
0 | 73861/002 | CONDULETE 3/4" EM LIGA DE ALUMÍNIO FUNDIDO TIPO "B" - FORNECIMENTO E INSTALACAO | INEL - INSTALAÇÃO ELÉTRICA/ELETRIFICAÇÃO E ILUMINAÇÃO EXTERNA | UN | 10.96 | 10.57 | PA | 41974
0 | 73861/005 | CONDULETE 3/4" EM LIGA DE ALUMÍNIO FUNDIDO TIPO "C" - FORNECIMENTO E INSTALACAO | INEL - INSTALAÇÃO ELÉTRICA/ELETRIFICAÇÃO E ILUMINAÇÃO EXTERNA | UN | 11.71 | 11.31 | PA | 41974
0 | 73861/008 | CONDULETE 3/4" EM LIGA DE ALUMÍNIO FUNDIDO TIPO "E" - FORNECIMENTO E INSTALACAO | INEL - INSTALAÇÃO ELÉTRICA/ELETRIFICAÇÃO E ILUMINAÇÃO EXTERNA | UN | 10.38 | 9.98 | PA | 41974
0 | 73861/011 | CONDULETE 3/4" EM LIGA DE ALUMÍNIO FUNDIDO TIPO "LB" - FORNECIMENTO E INSTALACAO | INEL - INSTALAÇÃO ELÉTRICA/ELETRIFICAÇÃO E ILUMINAÇÃO EXTERNA | UN | 11.75 | 11.35 | PA | 41974
0 | 73861/014 | CONDULETE 3/4" EM LIGA DE ALUMÍNIO FUNDIDO TIPO "LL" - FORNECIMENTO E INSTALACAO | INEL - INSTALAÇÃO ELÉTRICA/ELETRIFICAÇÃO E ILUMINAÇÃO EXTERNA | UN | 11.75 | 11.35 | PA | 41974
0 | 73861/020 | CONDULETE 3/4" EM LIGA DE ALUMÍNIO FUNDIDO TIPO "T" - FORNECIMENTO E INSTALACAO | INEL - INSTALAÇÃO ELÉTRICA/ELETRIFICAÇÃO E ILUMINAÇÃO EXTERNA | UN | 13.1 | 12.7 | PA | 41974
0 | 73861/017 | CONDULETE 3/4" EM LIGA DE ALUMÍNIO FUNDIDO TIPO "X" - FORNECIMENTO E INSTALACAO | INEL - INSTALAÇÃO ELÉTRICA/ELETRIFICAÇÃO E ILUMINAÇÃO EXTERNA | UN | 14.42 | 14.01 | PA | 41974
0 | 83471 | CONDULETE EM ALUMINIO FUNDIDO 2" TIPO "E" - FORNECIMENTO E INSTALACAO | INEL - INSTALAÇÃO ELÉTRICA/ELETRIFICAÇÃO E ILUMINAÇÃO EXTERNA | UN | 38.16 | 37.38 | PA | 41974
0 | 83472 | CONDULETE EM ALUMINIO FUNDIDO 3" TIPO "E" - FORNECIMENTO E INSTALACAO | INEL - INSTALAÇÃO ELÉTRICA/ELETRIFICAÇÃO E ILUMINAÇÃO EXTERNA | UN | 73.55 | 72.77 | PA | 41974
0 | 83452 | CONDULETE EM LIGA DE ALUMINIO TIPO "LR" 1" - FORNECIMENTO E INSTALACAO | INEL - INSTALAÇÃO ELÉTRICA/ELETRIFICAÇÃO E ILUMINAÇÃO EXTERNA | UN | 17.73 | 16.91 | PA | 41974
0 | 83451 | CONDULETE EM LIGA DE ALUMINIO TIPO "LR" 3/4" - FORNECIMENTO E INSTALACAO | INEL - INSTALAÇÃO ELÉTRICA/ELETRIFICAÇÃO E ILUMINAÇÃO EXTERNA | UN | 14.4 | 13.58 | PA | 41974
0 | 74043/003 | CONDULETE PVC TIPO ”TB” 3/4” SEM TAMPA, FORNECIMENTO E INSTALACAO | INEL - INSTALAÇÃO ELÉTRICA/ELETRIFICAÇÃO E ILUMINAÇÃO EXTERNA | UN | 21.42 | 20.61 | PA | 41974
0 | 83455 | CONDULETE PVC TIPO "B" 1/2" SEM TAMPA - FORNECIMENTO E INSTALACAO | INEL - INSTALAÇÃO ELÉTRICA/ELETRIFICAÇÃO E ILUMINAÇÃO EXTERNA | UN | 16.33 | 15.51 | PA | 41974
0 | 83456 | CONDULETE PVC TIPO "LB" 1/2" SEM TAMPA - FORNECIMENTO E INSTALACAO | INEL - INSTALAÇÃO ELÉTRICA/ELETRIFICAÇÃO E ILUMINAÇÃO EXTERNA | UN | 13.64 | 12.82 | PA | 41974
0 | 83457 | CONDULETE PVC TIPO "LB" 3/4" SEM TAMPA - FORNECIMENTO E INSTALACAO | INEL - INSTALAÇÃO ELÉTRICA/ELETRIFICAÇÃO E ILUMINAÇÃO EXTERNA | UN | 13.7 | 12.88 | PA | 41974
0 | 83458 | CONDULETE PVC TIPO "LL" 1/2" SEM TAMPA - FORNECIMENTO E INSTALACAO | INEL - INSTALAÇÃO ELÉTRICA/ELETRIFICAÇÃO E ILUMINAÇÃO EXTERNA | UN | 13.91 | 13.09 | PA | 41974
0 | 83460 | CONDULETE PVC TIPO "TA" 3/4" SEM TAMPA - FORNECIMENTO E INSTALACAO | INEL - INSTALAÇÃO ELÉTRICA/ELETRIFICAÇÃO E ILUMINAÇÃO EXTERNA | UN | 23.78 | 22.96 | PA | 41974
0 | 83461 | CONDULETE PVC TIPO "TB" 1/2" SEM TAMPA - FORNECIMENTO E INSTALACAO | INEL - INSTALAÇÃO ELÉTRICA/ELETRIFICAÇÃO E ILUMINAÇÃO EXTERNA | UN | 21.25 | 20.43 | PA | 41974
0 | 83462 | CONDULETE PVC TIPO "XA" 3/4" SEM TAMPA - FORNECIMENTO E INSTALACAO | INEL - INSTALAÇÃO ELÉTRICA/ELETRIFICAÇÃO E ILUMINAÇÃO EXTERNA | UN | 21.73 | 20.91 | PA | 41974
0 | 74043/001 | CONDULETE PVC TIPO B 3/4 ” SEM TAMPA, FORNECIMENTO E INSTALACAO | INEL - INSTALAÇÃO ELÉTRICA/ELETRIFICAÇÃO E ILUMINAÇÃO EXTERNA | UN | 16.27 | 15.45 | PA | 41974
0 | 74043/002 | CONDULETE PVC TIPO LL 3/4 ” SEM TAMPA, FORNECIMENTO E INSTALACAO | INEL - INSTALAÇÃO ELÉTRICA/ELETRIFICAÇÃO E ILUMINAÇÃO EXTERNA | UN | 13.74 | 12.92 | PA | 41974
0 | 84045 | CONDUTOR PARA CALHA DE BEIRAL, DE PVC, DIAMETRO 88 MM, INCLUINDO CONEXOES E BRACADEIRAS - FORNECIMENTO E COLOCACAO | COBE- COBERTURA | M | 24.38 | 23.86 | PA | 41974
0 | 83377 | CONECTOR DE PARAFUSO FENDIDO EM LIGA DE COBRE COM SEPARADOR DE CABOS PARA CABO 50 MM2 - FORNECIMENTO E INSTALACAO | INEL - INSTALAÇÃO ELÉTRICA/ELETRIFICAÇÃO E ILUMINAÇÃO EXTERNA | UN | 7.98 | 7.87 | PA | 41974
0 | 72271 | CONECTOR PARAFUSO FENDIDO ”SPLIT-BOLT” - PARA CABO DE 16MM2 - FORNECIMENTO E INSTALACAO | INEL - INSTALAÇÃO ELÉTRICA/ELETRIFICAÇÃO E ILUMINAÇÃO EXTERNA | UN | 7.93 | 7.38 | PA | 41974
0 | 72272 | CONECTOR PARAFUSO FENDIDO ”SPLIT-BOLT” - PARA CABO DE 35MM2 - FORNECIMENTO E INSTALACAO | INEL - INSTALAÇÃO ELÉTRICA/ELETRIFICAÇÃO E ILUMINAÇÃO EXTERNA | UN | 8.42 | 7.87 | PA | 41974
0 | 89668 | CONECTOR, CPVC, SOLDÁVEL, DN22MM X 3/4", INSTALADO EM RAMAL OU SUB-RAMAL DE ÁGUA – FORNECIMENTO E INSTALAÇÃO | INHI - INSTALAÇÕES HIDROS SANITÁRIAS | UN | 18.11 | 17.86 | PA | 41974
0 | 41879 | CONFORMACAO GEOMETRICA DE PLATAFORMA PARA EXECUCAO DE REVESTIMENTO PRIMARIO EM RODOVIAS VICINAIS | PAVI - PAVIMENTAÇÃO | M² | 0.11 | 0.11 | PA | 41974
0 | 74068/001 | CONJUNTO DE FERRAGENS CONTENDO FECHADURA COM CILINDRO PARA PORTA EXTERNA, MACANETA TIPO ALAVANCA COM ACABAMENTO PADRAO MEDIO E ROSETA EM LATAO CROMADO | ESQV - ESQUADRIAS/FERRAGENS/VIDROS | UN | 425.84 | 422.33 | PA | 41974
0 | 71516 | CONJUNTO DE MANGUEIRA PARA COMBATE A INCENDIO EM FIBRA DE POLIESTER PURA, COM 1.1/2", REVESTIDA INTERNAMENTE, COM 2 LANCES DE 15M CADA | SEDI - SERVIÇOS DIVERSOS | UN | 390 | 390 | PA | 41974
0 | 74208/001 | CONSTRUCAO DE MEIO-FIO DE PEDRAS GRANITICAS, REJUNTADO C/ ARGAMASSA DECIMENTO E AREIA 1:2 E LINHA D AGUA DE PARALELEPIPEDOS,ASSENTADOS SOBREMISTURA DE CIMENTO E AREIA 1:6, C/ 6,0 CM DE ESPESSURA E REJUNTADOS C/ARGAMASSA DE CIMENTO E AREIA 1:2, INCLUS | DROP - DRENAGEM/OBRAS DE CONTENÇÃO / POÇOS DE VISITA E CAIXAS | M | 71.4 | 69.17 | PA | 41974
0 | 72345 | CONTATOR TRIPOLAR I NOMIMAL 94A - FORNECIMENTO E INSTALACAO INCLUSIVE ELETROTÉCNICO | INEL - INSTALAÇÃO ELÉTRICA/ELETRIFICAÇÃO E ILUMINAÇÃO EXTERNA | UN | 1504.04 | 1490.67 | PA | 41974
0 | 72341 | CONTATOR TRIPOLAR I NOMINAL 12A - FORNECIMENTO E INSTALACAO INCLUSIVE ELETROTÉCNICO | INEL - INSTALAÇÃO ELÉTRICA/ELETRIFICAÇÃO E ILUMINAÇÃO EXTERNA | UN | 227.11 | 217.8 | PA | 41974
0 | 72343 | CONTATOR TRIPOLAR I NOMINAL 22A - FORNECIMENTO E INSTALACAO INCLUSIVE ELETROTÉCNICO | INEL - INSTALAÇÃO ELÉTRICA/ELETRIFICAÇÃO E ILUMINAÇÃO EXTERNA | UN | 287.75 | 277.08 | PA | 41974
0 | 72344 | CONTATOR TRIPOLAR I NOMINAL 36A - FORNECIMENTO E INSTALACAO INCLUSIVE ELETROTÉCNICO | INEL - INSTALAÇÃO ELÉTRICA/ELETRIFICAÇÃO E ILUMINAÇÃO EXTERNA | UN | 548.38 | 536.91 | PA | 41974
0 | 72972 | CONTENCAO LATERAL COM SOLO LOCAL PARA PAVIMENTO POLIEDRICO | PAVI - PAVIMENTAÇÃO | M² | 0.65 | 0.58 | PA | 41974
0 | 88479 | CONTRAPISO AUTONIVELANTE, APLICADO SOBRE LAJE EM ÁREAS MAIORES QUE 10M2, ADERIDO, ESPESSURA 2CM. AF_06/2014 | PISO - PISOS | M² | 17.03 | 16.83 | PA | 41974
0 | 88480 | CONTRAPISO AUTONIVELANTE, APLICADO SOBRE LAJE EM ÁREAS MAIORES QUE 10M2, ADERIDO, ESPESSURA 3CM. AF_06/2014 | PISO - PISOS | M² | 23.33 | 23.03 | PA | 41974
0 | 88481 | CONTRAPISO AUTONIVELANTE, APLICADO SOBRE LAJE EM ÁREAS MAIORES QUE 10M2, ADERIDO, ESPESSURA 4CM. AF_06/2014 | PISO - PISOS | M² | 28.44 | 28.06 | PA | 41974
0 | 88473 | CONTRAPISO AUTONIVELANTE, APLICADO SOBRE LAJE EM ÁREAS MAIORES QUE 10M2, NÃO ADERIDO, ESPESSURA 3CM. AF_06/2014 | PISO - PISOS | M² | 21.44 | 21.17 | PA | 41974
0 | 88474 | CONTRAPISO AUTONIVELANTE, APLICADO SOBRE LAJE EM ÁREAS MAIORES QUE 10M2, NÃO ADERIDO, ESPESSURA 4CM. AF_06/2014 | PISO - PISOS | M² | 26.41 | 26.08 | PA | 41974
0 | 88475 | CONTRAPISO AUTONIVELANTE, APLICADO SOBRE LAJE EM ÁREAS MAIORES QUE 10M2, NÃO ADERIDO, ESPESSURA 5CM. AF_06/2014 | PISO - PISOS | M² | 30.32 | 29.94 | PA | 41974
0 | 88476 | CONTRAPISO AUTONIVELANTE, APLICADO SOBRE LAJE EM ÁREAS MENORES QUE 10M2, ADERIDO, ESPESSURA 2CM. AF_06/2014 | PISO - PISOS | M² | 17.23 | 17.01 | PA | 41974
0 | 88477 | CONTRAPISO AUTONIVELANTE, APLICADO SOBRE LAJE EM ÁREAS MENORES QUE 10M2, ADERIDO, ESPESSURA 3CM. AF_06/2014 | PISO - PISOS | M² | 23.7 | 23.37 | PA | 41974
0 | 88478 | CONTRAPISO AUTONIVELANTE, APLICADO SOBRE LAJE EM ÁREAS MENORES QUE 10M2, ADERIDO, ESPESSURA 4CM. AF_06/2014 | PISO - PISOS | M² | 28.95 | 28.52 | PA | 41974
0 | 88470 | CONTRAPISO AUTONIVELANTE, APLICADO SOBRE LAJE EM ÁREAS MENORES QUE 10M2, NÃO ADERIDO, ESPESSURA 3CM. AF_06/2014 | PISO - PISOS | M² | 21.75 | 21.45 | PA | 41974
0 | 88471 | CONTRAPISO AUTONIVELANTE, APLICADO SOBRE LAJE EM ÁREAS MENORES QUE 10M2, NÃO ADERIDO, ESPESSURA 4CM. AF_06/2014 | PISO - PISOS | M² | 26.84 | 26.46 | PA | 41974
0 | 88472 | CONTRAPISO AUTONIVELANTE, APLICADO SOBRE LAJE EM ÁREAS MENORES QUE 10M2, NÃO ADERIDO, ESPESSURA 5CM. AF_06/2014 | PISO - PISOS | M² | 30.83 | 30.4 | PA | 41974
0 | 87759 | CONTRAPISO EM ARGAMASSA PRONTA, PREPARO MANUAL, APLICADO EM ÁREAS MOLHADAS SOBRE IMPERMEABILIZAÇÃO, ESPESSURA 3CM, ACABAMENTO NÃO REFORÇADO. AF_06/2014 | PISO - PISOS | M² | 65.99 | 64.26 | PA | 41974
0 | 87764 | CONTRAPISO EM ARGAMASSA PRONTA, PREPARO MANUAL, APLICADO EM ÁREAS MOLHADAS SOBRE IMPERMEABILIZAÇÃO, ESPESSURA 3CM, ACABAMENTO REFORÇADO. AF_06/2014 | PISO - PISOS | M² | 66.74 | 64.96 | PA | 41974
0 | 87769 | CONTRAPISO EM ARGAMASSA PRONTA, PREPARO MANUAL, APLICADO EM ÁREAS MOLHADAS SOBRE IMPERMEABILIZAÇÃO, ESPESSURA 4CM, ACABAMENTO NÃO REFORÇADO. AF_06/2014 | PISO - PISOS | M² | 78.48 | 76.6 | PA | 41974
0 | 87774 | CONTRAPISO EM ARGAMASSA PRONTA, PREPARO MANUAL, APLICADO EM ÁREAS MOLHADAS SOBRE IMPERMEABILIZAÇÃO, ESPESSURA 4CM, ACABAMENTO REFORÇADO. AF_06/2014 | PISO - PISOS | M² | 79.22 | 77.31 | PA | 41974
0 | 87739 | CONTRAPISO EM ARGAMASSA PRONTA, PREPARO MANUAL, APLICADO EM ÁREAS MOLHADAS SOBRE LAJE, ADERIDO, ESPESSURA 2CM, ACABAMENTO NÃO REFORÇADO. AF_06/2014 | PISO - PISOS | M² | 53.37 | 51.88 | PA | 41974
0 | 87744 | CONTRAPISO EM ARGAMASSA PRONTA, PREPARO MANUAL, APLICADO EM ÁREAS MOLHADAS SOBRE LAJE, ADERIDO, ESPESSURA 2CM, ACABAMENTO REFORÇADO. AF_06/2014 | PISO - PISOS | M² | 54.33 | 52.78 | PA | 41974
0 | 87749 | CONTRAPISO EM ARGAMASSA PRONTA, PREPARO MANUAL, APLICADO EM ÁREAS MOLHADAS SOBRE LAJE, ADERIDO, ESPESSURA 3CM, ACABAMENTO NÃO REFORÇADO. AF_06/2014 | PISO - PISOS | M² | 68.7 | 67.03 | PA | 41974
0 | 87754 | CONTRAPISO EM ARGAMASSA PRONTA, PREPARO MANUAL, APLICADO EM ÁREAS MOLHADAS SOBRE LAJE, ADERIDO, ESPESSURA 3CM, ACABAMENTO REFORÇADO. AF_06/2014 | PISO - PISOS | M² | 69.45 | 67.74 | PA | 41974
0 | 87654 | CONTRAPISO EM ARGAMASSA PRONTA, PREPARO MANUAL, APLICADO EM ÁREAS SECAS MAIORES QUE 10M2 SOBRE LAJE, ADERIDO, ESPESSURA 2CM, ACABAMENTO NÃO REFORÇADO. AF_06/2014 | PISO - PISOS | M² | 45.88 | 45.13 | PA | 41974
0 | 87649 | CONTRAPISO EM ARGAMASSA PRONTA, PREPARO MANUAL, APLICADO EM ÁREAS SECAS MAIORES QUE 10M2 SOBRE LAJE, ADERIDO, ESPESSURA 2CM, ACABAMENTO REFORÇADO. AF_06/2014 | PISO - PISOS | M² | 46.85 | 46.03 | PA | 41974
0 | 87664 | CONTRAPISO EM ARGAMASSA PRONTA, PREPARO MANUAL, APLICADO EM ÁREAS SECAS MAIORES QUE 10M2 SOBRE LAJE, ADERIDO, ESPESSURA 3CM, ACABAMENTO NÃO REFORÇADO. AF_06/2014 | PISO - PISOS | M² | 61 | 60.09 | PA | 41974
0 | 87659 | CONTRAPISO EM ARGAMASSA PRONTA, PREPARO MANUAL, APLICADO EM ÁREAS SECAS MAIORES QUE 10M2 SOBRE LAJE, ADERIDO, ESPESSURA 3CM, ACABAMENTO REFORÇADO. AF_06/2014 | PISO - PISOS | M² | 61.96 | 60.98 | PA | 41974
0 | 87674 | CONTRAPISO EM ARGAMASSA PRONTA, PREPARO MANUAL, APLICADO EM ÁREAS SECAS MAIORES QUE 10M2 SOBRE LAJE, ADERIDO, ESPESSURA 4CM, ACABAMENTO NÃO REFORÇADO. AF_06/2014 | PISO - PISOS | M² | 73.48 | 72.73 | PA | 41974
0 | 87669 | CONTRAPISO EM ARGAMASSA PRONTA, PREPARO MANUAL, APLICADO EM ÁREAS SECAS MAIORES QUE 10M2 SOBRE LAJE, ADERIDO, ESPESSURA 4CM, ACABAMENTO REFORÇADO. AF_06/2014 | PISO - PISOS | M² | 74.45 | 73.33 | PA | 41974
0 | 87714 | CONTRAPISO EM ARGAMASSA PRONTA, PREPARO MANUAL, APLICADO EM ÁREAS SECAS MAIORES QUE 10M2 SOBRE LAJE, NÃO ADERIDO, ESPESSURA 4CM, ACABAMENTO NÃO REFORÇADO. AF_06/2014 | PISO - PISOS | M² | 68.75 | 67.79 | PA | 41974
0 | 87709 | CONTRAPISO EM ARGAMASSA PRONTA, PREPARO MANUAL, APLICADO EM ÁREAS SECAS MAIORES QUE 10M2 SOBRE LAJE, NÃO ADERIDO, ESPESSURA 4CM, ACABAMENTO REFORÇADO. AF_06/2014 | PISO - PISOS | M² | 69.71 | 68.69 | PA | 41974
0 | 87724 | CONTRAPISO EM ARGAMASSA PRONTA, PREPARO MANUAL, APLICADO EM ÁREAS SECAS MAIORES QUE 10M2 SOBRE LAJE, NÃO ADERIDO, ESPESSURA 5CM, ACABAMENTO NÃO REFORÇADO. AF_06/2014 | PISO - PISOS | M² | 79.03 | 77.91 | PA | 41974
0 | 87719 | CONTRAPISO EM ARGAMASSA PRONTA, PREPARO MANUAL, APLICADO EM ÁREAS SECAS MAIORES QUE 10M2 SOBRE LAJE, NÃO ADERIDO, ESPESSURA 5CM, ACABAMENTO REFORÇADO. AF_06/2014 | PISO - PISOS | M² | 79.99 | 78.81 | PA | 41974
0 | 87734 | CONTRAPISO EM ARGAMASSA PRONTA, PREPARO MANUAL, APLICADO EM ÁREAS SECAS MAIORES QUE 10M2 SOBRE LAJE, NÃO ADERIDO, ESPESSURA 6CM, ACABAMENTO NÃO REFORÇADO. AF_06/2014 | PISO - PISOS | M² | 85.91 | 84.71 | PA | 41974
0 | 87729 | CONTRAPISO EM ARGAMASSA PRONTA, PREPARO MANUAL, APLICADO EM ÁREAS SECAS MAIORES QUE 10M2 SOBRE LAJE, NÃO ADERIDO, ESPESSURA 6CM, ACABAMENTO REFORÇADO. AF_06/2014 | PISO - PISOS | M² | 86.66 | 85.42 | PA | 41974
0 | 87624 | CONTRAPISO EM ARGAMASSA PRONTA, PREPARO MANUAL, APLICADO EM ÁREAS SECAS MENORES QUE 10M2 SOBRE LAJE, ADERIDO, ESPESSURA 2CM, ACABAMENTO NÃO REFORÇADO. AF_06/2014 | PISO - PISOS | M² | 46.95 | 46.09 | PA | 41974
0 | 87075 | CONTRAPISO EM ARGAMASSA PRONTA, PREPARO MANUAL, APLICADO EM ÁREAS SECAS MENORES QUE 10M2 SOBRE LAJE, ADERIDO, ESPESSURA 2CM, ACABAMENTO REFORÇADO. AF_06/2014 | PISO - PISOS | M² | 47.92 | 46.99 | PA | 41974
0 | 87634 | CONTRAPISO EM ARGAMASSA PRONTA, PREPARO MANUAL, APLICADO EM ÁREAS SECAS MENORES QUE 10M2 SOBRE LAJE, ADERIDO, ESPESSURA 3CM, ACABAMENTO NÃO REFORÇADO. AF_06/2014 | PISO - PISOS | M² | 62.28 | 61.24 | PA | 41974
0 | 87629 | CONTRAPISO EM ARGAMASSA PRONTA, PREPARO MANUAL, APLICADO EM ÁREAS SECAS MENORES QUE 10M2 SOBRE LAJE, ADERIDO, ESPESSURA 3CM, ACABAMENTO REFORÇADO. AF_06/2014 | PISO - PISOS | M² | 63.03 | 61.95 | PA | 41974
0 | 87644 | CONTRAPISO EM ARGAMASSA PRONTA, PREPARO MANUAL, APLICADO EM ÁREAS SECAS MENORES QUE 10M2 SOBRE LAJE, ADERIDO, ESPESSURA 4CM, ACABAMENTO NÃO REFORÇADO. AF_06/2014 | PISO - PISOS | M² | 74.77 | 73.59 | PA | 41974
0 | 87639 | CONTRAPISO EM ARGAMASSA PRONTA, PREPARO MANUAL, APLICADO EM ÁREAS SECAS MENORES QUE 10M2 SOBRE LAJE, ADERIDO, ESPESSURA 4CM, ACABAMENTO REFORÇADO. AF_06/2014 | PISO - PISOS | M² | 75.52 | 74.29 | PA | 41974
0 | 87684 | CONTRAPISO EM ARGAMASSA PRONTA, PREPARO MANUAL, APLICADO EM ÁREAS SECAS MENORES QUE 10M2 SOBRE LAJE, NÃO ADERIDO, ESPESSURA 4CM, ACABAMENTO NÃO REFORÇADO. AF_06/2014 | PISO - PISOS | M² | 69.6 | 68.57 | PA | 41974
0 | 87679 | CONTRAPISO EM ARGAMASSA PRONTA, PREPARO MANUAL, APLICADO EM ÁREAS SECAS MENORES QUE 10M2 SOBRE LAJE, NÃO ADERIDO, ESPESSURA 4CM, ACABAMENTO REFORÇADO. AF_06/2014 | PISO - PISOS | M² | 70.56 | 69.46 | PA | 41974
0 | 87694 | CONTRAPISO EM ARGAMASSA PRONTA, PREPARO MANUAL, APLICADO EM ÁREAS SECAS MENORES QUE 10M2 SOBRE LAJE, NÃO ADERIDO, ESPESSURA 5CM, ACABAMENTO NÃO REFORÇADO. AF_06/2014 | PISO - PISOS | M² | 80.1 | 78.87 | PA | 41974
0 | 87689 | CONTRAPISO EM ARGAMASSA PRONTA, PREPARO MANUAL, APLICADO EM ÁREAS SECAS MENORES QUE 10M2 SOBRE LAJE, NÃO ADERIDO, ESPESSURA 5CM, ACABAMENTO REFORÇADO. AF_06/2014 | PISO - PISOS | M² | 81.06 | 79.77 | PA | 41974
0 | 87704 | CONTRAPISO EM ARGAMASSA PRONTA, PREPARO MANUAL, APLICADO EM ÁREAS SECAS MENORES QUE 10M2 SOBRE LAJE, NÃO ADERIDO, ESPESSURA 6CM, ACABAMENTO NÃO REFORÇADO. AF_06/2014 | PISO - PISOS | M² | 86.98 | 85.68 | PA | 41974
0 | 87699 | CONTRAPISO EM ARGAMASSA PRONTA, PREPARO MANUAL, APLICADO EM ÁREAS SECAS MENORES QUE 10M2 SOBRE LAJE, NÃO ADERIDO, ESPESSURA 6CM, ACABAMENTO REFORÇADO. AF_06/2014 | PISO - PISOS | M² | 87.73 | 86.38 | PA | 41974
0 | 87758 | CONTRAPISO EM ARGAMASSA PRONTA, PREPARO MECÂNICO COM MISTURADOR 300 KG, APLICADO EM ÁREAS MOLHADAS SOBRE IMPERMEABILIZAÇÃO, ESPESSURA 3CM, ACABAMENTO NÃO REFORÇADO. AF_06/2014 | PISO - PISOS | M² | 60.14 | 59.03 | PA | 41974
0 | 87763 | CONTRAPISO EM ARGAMASSA PRONTA, PREPARO MECÂNICO COM MISTURADOR 300 KG, APLICADO EM ÁREAS MOLHADAS SOBRE IMPERMEABILIZAÇÃO, ESPESSURA 3CM, ACABAMENTO REFORÇADO. AF_06/2014 | PISO - PISOS | M² | 60.88 | 59.74 | PA | 41974
0 | 87768 | CONTRAPISO EM ARGAMASSA PRONTA, PREPARO MECÂNICO COM MISTURADOR 300 KG, APLICADO EM ÁREAS MOLHADAS SOBRE IMPERMEABILIZAÇÃO, ESPESSURA 4CM, ACABAMENTO NÃO REFORÇADO. AF_06/2014 | PISO - PISOS | M² | 71.27 | 70.17 | PA | 41974
0 | 87773 | CONTRAPISO EM ARGAMASSA PRONTA, PREPARO MECÂNICO COM MISTURADOR 300 KG, APLICADO EM ÁREAS MOLHADAS SOBRE IMPERMEABILIZAÇÃO, ESPESSURA 4CM, ACABAMENTO REFORÇADO. AF_06/2014 | PISO - PISOS | M² | 72.02 | 70.88 | PA | 41974
0 | 87738 | CONTRAPISO EM ARGAMASSA PRONTA, PREPARO MECÂNICO COM MISTURADOR 300 KG, APLICADO EM ÁREAS MOLHADAS SOBRE LAJE, ADERIDO, ESPESSURA 2CM, ACABAMENTO NÃO REFORÇADO. AF_06/2014 | PISO - PISOS | M² | 49.16 | 48.12 | PA | 41974
0 | 87743 | CONTRAPISO EM ARGAMASSA PRONTA, PREPARO MECÂNICO COM MISTURADOR 300 KG, APLICADO EM ÁREAS MOLHADAS SOBRE LAJE, ADERIDO, ESPESSURA 2CM, ACABAMENTO REFORÇADO. AF_06/2014 | PISO - PISOS | M² | 50.12 | 49.02 | PA | 41974
0 | 87748 | CONTRAPISO EM ARGAMASSA PRONTA, PREPARO MECÂNICO COM MISTURADOR 300 KG, APLICADO EM ÁREAS MOLHADAS SOBRE LAJE, ADERIDO, ESPESSURA 3CM, ACABAMENTO NÃO REFORÇADO. AF_06/2014 | PISO - PISOS | M² | 62.84 | 61.8 | PA | 41974
0 | 87753 | CONTRAPISO EM ARGAMASSA PRONTA, PREPARO MECÂNICO COM MISTURADOR 300 KG, APLICADO EM ÁREAS MOLHADAS SOBRE LAJE, ADERIDO, ESPESSURA 3CM, ACABAMENTO REFORÇADO. AF_06/2014 | PISO - PISOS | M² | 63.59 | 62.51 | PA | 41974
0 | 87653 | CONTRAPISO EM ARGAMASSA PRONTA, PREPARO MECÂNICO COM MISTURADOR 300 KG, APLICADO EM ÁREAS SECAS MAIORES QUE 10M2 SOBRE LAJE, ADERIDO, ESPESSURA 2CM, ACABAMENTO NÃO REFORÇADO. AF_06/2014 | PISO - PISOS | M² | 41.67 | 41.37 | PA | 41974
0 | 87648 | CONTRAPISO EM ARGAMASSA PRONTA, PREPARO MECÂNICO COM MISTURADOR 300 KG, APLICADO EM ÁREAS SECAS MAIORES QUE 10M2 SOBRE LAJE, ADERIDO, ESPESSURA 2CM, ACABAMENTO REFORÇADO. AF_06/2014 | PISO - PISOS | M² | 42.63 | 42.27 | PA | 41974
0 | 87663 | CONTRAPISO EM ARGAMASSA PRONTA, PREPARO MECÂNICO COM MISTURADOR 300 KG, APLICADO EM ÁREAS SECAS MAIORES QUE 10M2 SOBRE LAJE, ADERIDO, ESPESSURA 3CM, ACABAMENTO NÃO REFORÇADO. AF_06/2014 | PISO - PISOS | M² | 55.14 | 54.86 | PA | 41974
0 | 87658 | CONTRAPISO EM ARGAMASSA PRONTA, PREPARO MECÂNICO COM MISTURADOR 300 KG, APLICADO EM ÁREAS SECAS MAIORES QUE 10M2 SOBRE LAJE, ADERIDO, ESPESSURA 3CM, ACABAMENTO REFORÇADO. AF_06/2014 | PISO - PISOS | M² | 56.1 | 55.76 | PA | 41974
0 | 87673 | CONTRAPISO EM ARGAMASSA PRONTA, PREPARO MECÂNICO COM MISTURADOR 300 KG, APLICADO EM ÁREAS SECAS MAIORES QUE 10M2 SOBRE LAJE, ADERIDO, ESPESSURA 4CM, ACABAMENTO NÃO REFORÇADO. AF_06/2014 | PISO - PISOS | M² | 66.28 | 66 | PA | 41974
0 | 87668 | CONTRAPISO EM ARGAMASSA PRONTA, PREPARO MECÂNICO COM MISTURADOR 300 KG, APLICADO EM ÁREAS SECAS MAIORES QUE 10M2 SOBRE LAJE, ADERIDO, ESPESSURA 4CM, ACABAMENTO REFORÇADO. AF_06/2014 | PISO - PISOS | M² | 67.24 | 66.9 | PA | 41974
0 | 87713 | CONTRAPISO EM ARGAMASSA PRONTA, PREPARO MECÂNICO COM MISTURADOR 300 KG, APLICADO EM ÁREAS SECAS MAIORES QUE 10M2 SOBRE LAJE, NÃO ADERIDO, ESPESSURA 4CM, ACABAMENTO NÃO REFORÇADO. AF_06/2014 | PISO - PISOS | M² | 61.54 | 61.37 | PA | 41974
0 | 87708 | CONTRAPISO EM ARGAMASSA PRONTA, PREPARO MECÂNICO COM MISTURADOR 300 KG, APLICADO EM ÁREAS SECAS MAIORES QUE 10M2 SOBRE LAJE, NÃO ADERIDO, ESPESSURA 4CM, ACABAMENTO REFORÇADO. AF_06/2014 | PISO - PISOS | M² | 62.5 | 62.27 | PA | 41974
0 | 87723 | CONTRAPISO EM ARGAMASSA PRONTA, PREPARO MECÂNICO COM MISTURADOR 300 KG, APLICADO EM ÁREAS SECAS MAIORES QUE 10M2 SOBRE LAJE, NÃO ADERIDO, ESPESSURA 5CM, ACABAMENTO NÃO REFORÇADO. AF_06/2014 | PISO - PISOS | M² | 70.78 | 70.55 | PA | 41974
0 | 87718 | CONTRAPISO EM ARGAMASSA PRONTA, PREPARO MECÂNICO COM MISTURADOR 300 KG, APLICADO EM ÁREAS SECAS MAIORES QUE 10M2 SOBRE LAJE, NÃO ADERIDO, ESPESSURA 5CM, ACABAMENTO REFORÇADO. AF_06/2014 | PISO - PISOS | M² | 71.74 | 71.45 | PA | 41974
0 | 87733 | CONTRAPISO EM ARGAMASSA PRONTA, PREPARO MECÂNICO COM MISTURADOR 300 KG, APLICADO EM ÁREAS SECAS MAIORES QUE 10M2 SOBRE LAJE, NÃO ADERIDO, ESPESSURA 6CM, ACABAMENTO NÃO REFORÇADO. AF_06/2014 | PISO - PISOS | M² | 76.93 | 76.69 | PA | 41974
0 | 87728 | CONTRAPISO EM ARGAMASSA PRONTA, PREPARO MECÂNICO COM MISTURADOR 300 KG, APLICADO EM ÁREAS SECAS MAIORES QUE 10M2 SOBRE LAJE, NÃO ADERIDO, ESPESSURA 6CM, ACABAMENTO REFORÇADO. AF_06/2014 | PISO - PISOS | M² | 77.68 | 77.4 | PA | 41974
0 | 87623 | CONTRAPISO EM ARGAMASSA PRONTA, PREPARO MECÂNICO COM MISTURADOR 300 KG, APLICADO EM ÁREAS SECAS MENORES QUE 10M2 SOBRE LAJE, ADERIDO, ESPESSURA 2CM, ACABAMENTO NÃO REFORÇADO. AF_06/2014 | PISO - PISOS | M² | 42.74 | 42.33 | PA | 41974
0 | 87074 | CONTRAPISO EM ARGAMASSA PRONTA, PREPARO MECÂNICO COM MISTURADOR 300 KG, APLICADO EM ÁREAS SECAS MENORES QUE 10M2 SOBRE LAJE, ADERIDO, ESPESSURA 2CM, ACABAMENTO REFORÇADO. AF_06/2014 | PISO - PISOS | M² | 43.7 | 43.23 | PA | 41974
0 | 87633 | CONTRAPISO EM ARGAMASSA PRONTA, PREPARO MECÂNICO COM MISTURADOR 300 KG, APLICADO EM ÁREAS SECAS MENORES QUE 10M2 SOBRE LAJE, ADERIDO, ESPESSURA 3CM, ACABAMENTO NÃO REFORÇADO. AF_06/2014 | PISO - PISOS | M² | 56.43 | 56.02 | PA | 41974
0 | 87628 | CONTRAPISO EM ARGAMASSA PRONTA, PREPARO MECÂNICO COM MISTURADOR 300 KG, APLICADO EM ÁREAS SECAS MENORES QUE 10M2 SOBRE LAJE, ADERIDO, ESPESSURA 3CM, ACABAMENTO REFORÇADO. AF_06/2014 | PISO - PISOS | M² | 57.17 | 56.72 | PA | 41974
0 | 87643 | CONTRAPISO EM ARGAMASSA PRONTA, PREPARO MECÂNICO COM MISTURADOR 300 KG, APLICADO EM ÁREAS SECAS MENORES QUE 10M2 SOBRE LAJE, ADERIDO, ESPESSURA 4CM, ACABAMENTO NÃO REFORÇADO. AF_06/2014 | PISO - PISOS | M² | 67.57 | 67.16 | PA | 41974
0 | 87638 | CONTRAPISO EM ARGAMASSA PRONTA, PREPARO MECÂNICO COM MISTURADOR 300 KG, APLICADO EM ÁREAS SECAS MENORES QUE 10M2 SOBRE LAJE, ADERIDO, ESPESSURA 4CM, ACABAMENTO REFORÇADO. AF_06/2014 | PISO - PISOS | M² | 68.31 | 67.86 | PA | 41974
0 | 87683 | CONTRAPISO EM ARGAMASSA PRONTA, PREPARO MECÂNICO COM MISTURADOR 300 KG, APLICADO EM ÁREAS SECAS MENORES QUE 10M2 SOBRE LAJE, NÃO ADERIDO, ESPESSURA 4CM, ACABAMENTO NÃO REFORÇADO. AF_06/2014 | PISO - PISOS | M² | 62.4 | 62.14 | PA | 41974
0 | 87678 | CONTRAPISO EM ARGAMASSA PRONTA, PREPARO MECÂNICO COM MISTURADOR 300 KG, APLICADO EM ÁREAS SECAS MENORES QUE 10M2 SOBRE LAJE, NÃO ADERIDO, ESPESSURA 4CM, ACABAMENTO REFORÇADO. AF_06/2014 | PISO - PISOS | M² | 63.36 | 63.04 | PA | 41974
0 | 87693 | CONTRAPISO EM ARGAMASSA PRONTA, PREPARO MECÂNICO COM MISTURADOR 300 KG, APLICADO EM ÁREAS SECAS MENORES QUE 10M2 SOBRE LAJE, NÃO ADERIDO, ESPESSURA 5CM, ACABAMENTO NÃO REFORÇADO. AF_06/2014 | PISO - PISOS | M² | 71.85 | 71.51 | PA | 41974
0 | 87688 | CONTRAPISO EM ARGAMASSA PRONTA, PREPARO MECÂNICO COM MISTURADOR 300 KG, APLICADO EM ÁREAS SECAS MENORES QUE 10M2 SOBRE LAJE, NÃO ADERIDO, ESPESSURA 5CM, ACABAMENTO REFORÇADO. AF_06/2014 | PISO - PISOS | M² | 72.81 | 72.41 | PA | 41974
0 | 87703 | CONTRAPISO EM ARGAMASSA PRONTA, PREPARO MECÂNICO COM MISTURADOR 300 KG, APLICADO EM ÁREAS SECAS MENORES QUE 10M2 SOBRE LAJE, NÃO ADERIDO, ESPESSURA 6CM, ACABAMENTO NÃO REFORÇADO. AF_06/2014 | PISO - PISOS | M² | 78 | 77.66 | PA | 41974
0 | 87698 | CONTRAPISO EM ARGAMASSA PRONTA, PREPARO MECÂNICO COM MISTURADOR 300 KG, APLICADO EM ÁREAS SECAS MENORES QUE 10M2 SOBRE LAJE, NÃO ADERIDO, ESPESSURA 6CM, ACABAMENTO REFORÇADO. AF_06/2014 | PISO - PISOS | M² | 78.75 | 78.36 | PA | 41974
0 | 87757 | CONTRAPISO EM ARGAMASSA TRAÇO 1:4 (CIMENTO E AREIA), PREPARO MANUAL, APLICADO EM ÁREAS MOLHADAS SOBRE IMPERMEABILIZAÇÃO, ESPESSURA 3CM, ACABAMENTO NÃO REFORÇADO. AF_06/2014 | PISO - PISOS | M² | 36.19 | 34.25 | PA | 41974
0 | 87762 | CONTRAPISO EM ARGAMASSA TRAÇO 1:4 (CIMENTO E AREIA), PREPARO MANUAL, APLICADO EM ÁREAS MOLHADAS SOBRE IMPERMEABILIZAÇÃO, ESPESSURA 3CM, ACABAMENTO REFORÇADO. AF_06/2014 | PISO - PISOS | M² | 36.94 | 34.95 | PA | 41974
0 | 87767 | CONTRAPISO EM ARGAMASSA TRAÇO 1:4 (CIMENTO E AREIA), PREPARO MANUAL, APLICADO EM ÁREAS MOLHADAS SOBRE IMPERMEABILIZAÇÃO, ESPESSURA 4CM, ACABAMENTO NÃO REFORÇADO. AF_06/2014 | PISO - PISOS | M² | 41.83 | 39.69 | PA | 41974
0 | 87772 | CONTRAPISO EM ARGAMASSA TRAÇO 1:4 (CIMENTO E AREIA), PREPARO MANUAL, APLICADO EM ÁREAS MOLHADAS SOBRE IMPERMEABILIZAÇÃO, ESPESSURA 4CM, ACABAMENTO REFORÇADO. AF_06/2014 | PISO - PISOS | M² | 42.58 | 40.4 | PA | 41974
0 | 87737 | CONTRAPISO EM ARGAMASSA TRAÇO 1:4 (CIMENTO E AREIA), PREPARO MANUAL, APLICADO EM ÁREAS MOLHADAS SOBRE LAJE, ADERIDO, ESPESSURA 2CM, ACABAMENTO NÃO REFORÇADO. AF_06/2014 | PISO - PISOS | M² | 31.94 | 30.29 | PA | 41974
0 | 87742 | CONTRAPISO EM ARGAMASSA TRAÇO 1:4 (CIMENTO E AREIA), PREPARO MANUAL, APLICADO EM ÁREAS MOLHADAS SOBRE LAJE, ADERIDO, ESPESSURA 2CM, ACABAMENTO REFORÇADO. AF_06/2014 | PISO - PISOS | M² | 32.9 | 31.19 | PA | 41974
0 | 87747 | CONTRAPISO EM ARGAMASSA TRAÇO 1:4 (CIMENTO E AREIA), PREPARO MANUAL, APLICADO EM ÁREAS MOLHADAS SOBRE LAJE, ADERIDO, ESPESSURA 3CM, ACABAMENTO NÃO REFORÇADO. AF_06/2014 | PISO - PISOS | M² | 38.9 | 37.02 | PA | 41974
0 | 87752 | CONTRAPISO EM ARGAMASSA TRAÇO 1:4 (CIMENTO E AREIA), PREPARO MANUAL, APLICADO EM ÁREAS MOLHADAS SOBRE LAJE, ADERIDO, ESPESSURA 3CM, ACABAMENTO REFORÇADO. AF_06/2014 | PISO - PISOS | M² | 39.65 | 37.72 | PA | 41974
0 | 87652 | CONTRAPISO EM ARGAMASSA TRAÇO 1:4 (CIMENTO E AREIA), PREPARO MANUAL, APLICADO EM ÁREAS SECAS MAIORES QUE 10M2 SOBRE LAJE, ADERIDO, ESPESSURA 2CM, ACABAMENTO NÃO REFORÇADO. AF_06/2014 | PISO - PISOS | M² | 24.45 | 23.54 | PA | 41974
0 | 87647 | CONTRAPISO EM ARGAMASSA TRAÇO 1:4 (CIMENTO E AREIA), PREPARO MANUAL, APLICADO EM ÁREAS SECAS MAIORES QUE 10M2 SOBRE LAJE, ADERIDO, ESPESSURA 2CM, ACABAMENTO REFORÇADO. AF_06/2014 | PISO - PISOS | M² | 25.41 | 24.44 | PA | 41974
0 | 87662 | CONTRAPISO EM ARGAMASSA TRAÇO 1:4 (CIMENTO E AREIA), PREPARO MANUAL, APLICADO EM ÁREAS SECAS MAIORES QUE 10M2 SOBRE LAJE, ADERIDO, ESPESSURA 3CM, ACABAMENTO NÃO REFORÇADO. AF_06/2014 | PISO - PISOS | M² | 31.2 | 30.07 | PA | 41974
0 | 87657 | CONTRAPISO EM ARGAMASSA TRAÇO 1:4 (CIMENTO E AREIA), PREPARO MANUAL, APLICADO EM ÁREAS SECAS MAIORES QUE 10M2 SOBRE LAJE, ADERIDO, ESPESSURA 3CM, ACABAMENTO REFORÇADO. AF_06/2014 | PISO - PISOS | M² | 32.16 | 30.97 | PA | 41974
0 | 87672 | CONTRAPISO EM ARGAMASSA TRAÇO 1:4 (CIMENTO E AREIA), PREPARO MANUAL, APLICADO EM ÁREAS SECAS MAIORES QUE 10M2 SOBRE LAJE, ADERIDO, ESPESSURA 4CM, ACABAMENTO NÃO REFORÇADO. AF_06/2014 | PISO - PISOS | M² | 36.84 | 35.52 | PA | 41974
0 | 87667 | CONTRAPISO EM ARGAMASSA TRAÇO 1:4 (CIMENTO E AREIA), PREPARO MANUAL, APLICADO EM ÁREAS SECAS MAIORES QUE 10M2 SOBRE LAJE, ADERIDO, ESPESSURA 4CM, ACABAMENTO REFORÇADO. AF_06/2014 | PISO - PISOS | M² | 37.8 | 36.42 | PA | 41974
0 | 87712 | CONTRAPISO EM ARGAMASSA TRAÇO 1:4 (CIMENTO E AREIA), PREPARO MANUAL, APLICADO EM ÁREAS SECAS MAIORES QUE 10M2 SOBRE LAJE, NÃO ADERIDO, ESPESSURA 4CM, ACABAMENTO NÃO REFORÇADO. AF_06/2014 | PISO - PISOS | M² | 32.1 | 30.89 | PA | 41974
0 | 87707 | CONTRAPISO EM ARGAMASSA TRAÇO 1:4 (CIMENTO E AREIA), PREPARO MANUAL, APLICADO EM ÁREAS SECAS MAIORES QUE 10M2 SOBRE LAJE, NÃO ADERIDO, ESPESSURA 4CM, ACABAMENTO REFORÇADO. AF_06/2014 | PISO - PISOS | M² | 33.06 | 31.79 | PA | 41974
0 | 87722 | CONTRAPISO EM ARGAMASSA TRAÇO 1:4 (CIMENTO E AREIA), PREPARO MANUAL, APLICADO EM ÁREAS SECAS MAIORES QUE 10M2 SOBRE LAJE, NÃO ADERIDO, ESPESSURA 5CM, ACABAMENTO NÃO REFORÇADO. AF_06/2014 | PISO - PISOS | M² | 37.05 | 35.64 | PA | 41974
0 | 87717 | CONTRAPISO EM ARGAMASSA TRAÇO 1:4 (CIMENTO E AREIA), PREPARO MANUAL, APLICADO EM ÁREAS SECAS MAIORES QUE 10M2 SOBRE LAJE, NÃO ADERIDO, ESPESSURA 5CM, ACABAMENTO REFORÇADO. AF_06/2014 | PISO - PISOS | M² | 38.02 | 36.54 | PA | 41974
0 | 88469 | CONTRAPISO EM ARGAMASSA TRAÇO 1:4 (CIMENTO E AREIA), PREPARO MANUAL, APLICADO EM ÁREAS SECAS MAIORES QUE 10M2 SOBRE LAJE, NÃO ADERIDO, ESPESSURA 6CM, ACABAMENTO NÃO REFORÇADO. AF_06/2014 | PISO - PISOS | M² | 40.21 | 38.68 | PA | 41974
0 | 87727 | CONTRAPISO EM ARGAMASSA TRAÇO 1:4 (CIMENTO E AREIA), PREPARO MANUAL, APLICADO EM ÁREAS SECAS MAIORES QUE 10M2 SOBRE LAJE, NÃO ADERIDO, ESPESSURA 6CM, ACABAMENTO REFORÇADO. AF_06/2014 | PISO - PISOS | M² | 40.96 | 39.39 | PA | 41974
0 | 87622 | CONTRAPISO EM ARGAMASSA TRAÇO 1:4 (CIMENTO E AREIA), PREPARO MANUAL, APLICADO EM ÁREAS SECAS MENORES QUE 10M2 SOBRE LAJE, ADERIDO, ESPESSURA 2CM, ACABAMENTO NÃO REFORÇADO. AF_06/2014 | PISO - PISOS | M² | 25.52 | 24.51 | PA | 41974
0 | 87073 | CONTRAPISO EM ARGAMASSA TRAÇO 1:4 (CIMENTO E AREIA), PREPARO MANUAL, APLICADO EM ÁREAS SECAS MENORES QUE 10M2 SOBRE LAJE, ADERIDO, ESPESSURA 2CM, ACABAMENTO REFORÇADO. AF_06/2014 | PISO - PISOS | M² | 26.48 | 25.41 | PA | 41974
0 | 87632 | CONTRAPISO EM ARGAMASSA TRAÇO 1:4 (CIMENTO E AREIA), PREPARO MANUAL, APLICADO EM ÁREAS SECAS MENORES QUE 10M2 SOBRE LAJE, ADERIDO, ESPESSURA 3CM, ACABAMENTO NÃO REFORÇADO. AF_06/2014 | PISO - PISOS | M² | 32.48 | 31.23 | PA | 41974
0 | 87627 | CONTRAPISO EM ARGAMASSA TRAÇO 1:4 (CIMENTO E AREIA), PREPARO MANUAL, APLICADO EM ÁREAS SECAS MENORES QUE 10M2 SOBRE LAJE, ADERIDO, ESPESSURA 3CM, ACABAMENTO REFORÇADO. AF_06/2014 | PISO - PISOS | M² | 33.23 | 31.94 | PA | 41974
0 | 87642 | CONTRAPISO EM ARGAMASSA TRAÇO 1:4 (CIMENTO E AREIA), PREPARO MANUAL, APLICADO EM ÁREAS SECAS MENORES QUE 10M2 SOBRE LAJE, ADERIDO, ESPESSURA 4CM, ACABAMENTO NÃO REFORÇADO. AF_06/2014 | PISO - PISOS | M² | 38.12 | 36.68 | PA | 41974
0 | 87637 | CONTRAPISO EM ARGAMASSA TRAÇO 1:4 (CIMENTO E AREIA), PREPARO MANUAL, APLICADO EM ÁREAS SECAS MENORES QUE 10M2 SOBRE LAJE, ADERIDO, ESPESSURA 4CM, ACABAMENTO REFORÇADO. AF_06/2014 | PISO - PISOS | M² | 38.87 | 37.38 | PA | 41974
0 | 87682 | CONTRAPISO EM ARGAMASSA TRAÇO 1:4 (CIMENTO E AREIA), PREPARO MANUAL, APLICADO EM ÁREAS SECAS MENORES QUE 10M2 SOBRE LAJE, NÃO ADERIDO, ESPESSURA 4CM, ACABAMENTO NÃO REFORÇADO. AF_06/2014 | PISO - PISOS | M² | 32.95 | 31.66 | PA | 41974
0 | 87677 | CONTRAPISO EM ARGAMASSA TRAÇO 1:4 (CIMENTO E AREIA), PREPARO MANUAL, APLICADO EM ÁREAS SECAS MENORES QUE 10M2 SOBRE LAJE, NÃO ADERIDO, ESPESSURA 4CM, ACABAMENTO REFORÇADO. AF_06/2014 | PISO - PISOS | M² | 33.92 | 32.56 | PA | 41974
0 | 87692 | CONTRAPISO EM ARGAMASSA TRAÇO 1:4 (CIMENTO E AREIA), PREPARO MANUAL, APLICADO EM ÁREAS SECAS MENORES QUE 10M2 SOBRE LAJE, NÃO ADERIDO, ESPESSURA 5CM, ACABAMENTO NÃO REFORÇADO. AF_06/2014 | PISO - PISOS | M² | 38.12 | 36.6 | PA | 41974
0 | 87687 | CONTRAPISO EM ARGAMASSA TRAÇO 1:4 (CIMENTO E AREIA), PREPARO MANUAL, APLICADO EM ÁREAS SECAS MENORES QUE 10M2 SOBRE LAJE, NÃO ADERIDO, ESPESSURA 5CM, ACABAMENTO REFORÇADO. AF_06/2014 | PISO - PISOS | M² | 39.09 | 37.5 | PA | 41974
0 | 87702 | CONTRAPISO EM ARGAMASSA TRAÇO 1:4 (CIMENTO E AREIA), PREPARO MANUAL, APLICADO EM ÁREAS SECAS MENORES QUE 10M2 SOBRE LAJE, NÃO ADERIDO, ESPESSURA 6CM, ACABAMENTO NÃO REFORÇADO. AF_06/2014 | PISO - PISOS | M² | 41.28 | 39.65 | PA | 41974
0 | 87697 | CONTRAPISO EM ARGAMASSA TRAÇO 1:4 (CIMENTO E AREIA), PREPARO MANUAL, APLICADO EM ÁREAS SECAS MENORES QUE 10M2 SOBRE LAJE, NÃO ADERIDO, ESPESSURA 6CM, ACABAMENTO REFORÇADO. AF_06/2014 | PISO - PISOS | M² | 42.02 | 40.35 | PA | 41974
0 | 87755 | CONTRAPISO EM ARGAMASSA TRAÇO 1:4 (CIMENTO E AREIA), PREPARO MECÂNICO COM BETONEIRA 400 L, APLICADO EM ÁREAS MOLHADAS SOBRE IMPERMEABILIZAÇÃO, ESPESSURA 3CM, ACABAMENTO NÃO REFORÇADO. AF_06/2014 | PISO - PISOS | M² | 33.28 | 31.62 | PA | 41974
0 | 87760 | CONTRAPISO EM ARGAMASSA TRAÇO 1:4 (CIMENTO E AREIA), PREPARO MECÂNICO COM BETONEIRA 400 L, APLICADO EM ÁREAS MOLHADAS SOBRE IMPERMEABILIZAÇÃO, ESPESSURA 3CM, ACABAMENTO REFORÇADO. AF_06/2014 | PISO - PISOS | M² | 34.03 | 32.33 | PA | 41974
0 | 87765 | CONTRAPISO EM ARGAMASSA TRAÇO 1:4 (CIMENTO E AREIA), PREPARO MECÂNICO COM BETONEIRA 400 L, APLICADO EM ÁREAS MOLHADAS SOBRE IMPERMEABILIZAÇÃO, ESPESSURA 4CM, ACABAMENTO NÃO REFORÇADO. AF_06/2014 | PISO - PISOS | M² | 38.25 | 36.47 | PA | 41974
0 | 87770 | CONTRAPISO EM ARGAMASSA TRAÇO 1:4 (CIMENTO E AREIA), PREPARO MECÂNICO COM BETONEIRA 400 L, APLICADO EM ÁREAS MOLHADAS SOBRE IMPERMEABILIZAÇÃO, ESPESSURA 4CM, ACABAMENTO REFORÇADO. AF_06/2014 | PISO - PISOS | M² | 39 | 37.18 | PA | 41974
0 | 87735 | CONTRAPISO EM ARGAMASSA TRAÇO 1:4 (CIMENTO E AREIA), PREPARO MECÂNICO COM BETONEIRA 400 L, APLICADO EM ÁREAS MOLHADAS SOBRE LAJE, ADERIDO, ESPESSURA 2CM, ACABAMENTO NÃO REFORÇADO. AF_06/2014 | PISO - PISOS | M² | 29.84 | 28.41 | PA | 41974
0 | 87740 | CONTRAPISO EM ARGAMASSA TRAÇO 1:4 (CIMENTO E AREIA), PREPARO MECÂNICO COM BETONEIRA 400 L, APLICADO EM ÁREAS MOLHADAS SOBRE LAJE, ADERIDO, ESPESSURA 2CM, ACABAMENTO REFORÇADO. AF_06/2014 | PISO - PISOS | M² | 30.81 | 29.31 | PA | 41974
0 | 87745 | CONTRAPISO EM ARGAMASSA TRAÇO 1:4 (CIMENTO E AREIA), PREPARO MECÂNICO COM BETONEIRA 400 L, APLICADO EM ÁREAS MOLHADAS SOBRE LAJE, ADERIDO, ESPESSURA 3CM, ACABAMENTO NÃO REFORÇADO. AF_06/2014 | PISO - PISOS | M² | 35.99 | 34.39 | PA | 41974
0 | 87750 | CONTRAPISO EM ARGAMASSA TRAÇO 1:4 (CIMENTO E AREIA), PREPARO MECÂNICO COM BETONEIRA 400 L, APLICADO EM ÁREAS MOLHADAS SOBRE LAJE, ADERIDO, ESPESSURA 3CM, ACABAMENTO REFORÇADO. AF_06/2014 | PISO - PISOS | M² | 36.74 | 35.1 | PA | 41974
0 | 87650 | CONTRAPISO EM ARGAMASSA TRAÇO 1:4 (CIMENTO E AREIA), PREPARO MECÂNICO COM BETONEIRA 400 L, APLICADO EM ÁREAS SECAS MAIORES QUE 10M2 SOBRE LAJE, ADERIDO, ESPESSURA 2CM, ACABAMENTO NÃO REFORÇADO. AF_06/2014 | PISO - PISOS | M² | 22.36 | 21.66 | PA | 41974
0 | 87645 | CONTRAPISO EM ARGAMASSA TRAÇO 1:4 (CIMENTO E AREIA), PREPARO MECÂNICO COM BETONEIRA 400 L, APLICADO EM ÁREAS SECAS MAIORES QUE 10M2 SOBRE LAJE, ADERIDO, ESPESSURA 2CM, ACABAMENTO REFORÇADO. AF_06/2014 | PISO - PISOS | M² | 23.32 | 22.55 | PA | 41974
0 | 87660 | CONTRAPISO EM ARGAMASSA TRAÇO 1:4 (CIMENTO E AREIA), PREPARO MECÂNICO COM BETONEIRA 400 L, APLICADO EM ÁREAS SECAS MAIORES QUE 10M2 SOBRE LAJE, ADERIDO, ESPESSURA 3CM, ACABAMENTO NÃO REFORÇADO. AF_06/2014 | PISO - PISOS | M² | 28.29 | 27.45 | PA | 41974
0 | 87655 | CONTRAPISO EM ARGAMASSA TRAÇO 1:4 (CIMENTO E AREIA), PREPARO MECÂNICO COM BETONEIRA 400 L, APLICADO EM ÁREAS SECAS MAIORES QUE 10M2 SOBRE LAJE, ADERIDO, ESPESSURA 3CM, ACABAMENTO REFORÇADO. AF_06/2014 | PISO - PISOS | M² | 29.25 | 28.35 | PA | 41974
0 | 87670 | CONTRAPISO EM ARGAMASSA TRAÇO 1:4 (CIMENTO E AREIA), PREPARO MECÂNICO COM BETONEIRA 400 L, APLICADO EM ÁREAS SECAS MAIORES QUE 10M2 SOBRE LAJE, ADERIDO, ESPESSURA 4CM, ACABAMENTO NÃO REFORÇADO. AF_06/2014 | PISO - PISOS | M² | 33.26 | 32.3 | PA | 41974
0 | 87665 | CONTRAPISO EM ARGAMASSA TRAÇO 1:4 (CIMENTO E AREIA), PREPARO MECÂNICO COM BETONEIRA 400 L, APLICADO EM ÁREAS SECAS MAIORES QUE 10M2 SOBRE LAJE, ADERIDO, ESPESSURA 4CM, ACABAMENTO REFORÇADO. AF_06/2014 | PISO - PISOS | M² | 33.86 | 32.86 | PA | 41974
0 | 87710 | CONTRAPISO EM ARGAMASSA TRAÇO 1:4 (CIMENTO E AREIA), PREPARO MECÂNICO COM BETONEIRA 400 L, APLICADO EM ÁREAS SECAS MAIORES QUE 10M2 SOBRE LAJE, NÃO ADERIDO, ESPESSURA 4CM, ACABAMENTO NÃO REFORÇADO. AF_06/2014 | PISO - PISOS | M² | 28.52 | 27.66 | PA | 41974
0 | 87705 | CONTRAPISO EM ARGAMASSA TRAÇO 1:4 (CIMENTO E AREIA), PREPARO MECÂNICO COM BETONEIRA 400 L, APLICADO EM ÁREAS SECAS MAIORES QUE 10M2 SOBRE LAJE, NÃO ADERIDO, ESPESSURA 4CM, ACABAMENTO REFORÇADO. AF_06/2014 | PISO - PISOS | M² | 29.48 | 28.56 | PA | 41974
0 | 87720 | CONTRAPISO EM ARGAMASSA TRAÇO 1:4 (CIMENTO E AREIA), PREPARO MECÂNICO COM BETONEIRA 400 L, APLICADO EM ÁREAS SECAS MAIORES QUE 10M2 SOBRE LAJE, NÃO ADERIDO, ESPESSURA 5CM, ACABAMENTO NÃO REFORÇADO. AF_06/2014 | PISO - PISOS | M² | 32.96 | 31.95 | PA | 41974
0 | 87715 | CONTRAPISO EM ARGAMASSA TRAÇO 1:4 (CIMENTO E AREIA), PREPARO MECÂNICO COM BETONEIRA 400 L, APLICADO EM ÁREAS SECAS MAIORES QUE 10M2 SOBRE LAJE, NÃO ADERIDO, ESPESSURA 5CM, ACABAMENTO REFORÇADO. AF_06/2014 | PISO - PISOS | M² | 33.92 | 32.84 | PA | 41974
0 | 87730 | CONTRAPISO EM ARGAMASSA TRAÇO 1:4 (CIMENTO E AREIA), PREPARO MECÂNICO COM BETONEIRA 400 L, APLICADO EM ÁREAS SECAS MAIORES QUE 10M2 SOBRE LAJE, NÃO ADERIDO, ESPESSURA 6CM, ACABAMENTO NÃO REFORÇADO. AF_06/2014 | PISO - PISOS | M² | 35.75 | 34.66 | PA | 41974
0 | 87725 | CONTRAPISO EM ARGAMASSA TRAÇO 1:4 (CIMENTO E AREIA), PREPARO MECÂNICO COM BETONEIRA 400 L, APLICADO EM ÁREAS SECAS MAIORES QUE 10M2 SOBRE LAJE, NÃO ADERIDO, ESPESSURA 6CM, ACABAMENTO REFORÇADO. AF_06/2014 | PISO - PISOS | M² | 36.5 | 35.36 | PA | 41974
0 | 87620 | CONTRAPISO EM ARGAMASSA TRAÇO 1:4 (CIMENTO E AREIA), PREPARO MECÂNICO COM BETONEIRA 400 L, APLICADO EM ÁREAS SECAS MENORES QUE 10M2 SOBRE LAJE, ADERIDO, ESPESSURA 2CM, ACABAMENTO NÃO REFORÇADO. AF_06/2014 | PISO - PISOS | M² | 23.43 | 22.62 | PA | 41974
0 | 87071 | CONTRAPISO EM ARGAMASSA TRAÇO 1:4 (CIMENTO E AREIA), PREPARO MECÂNICO COM BETONEIRA 400 L, APLICADO EM ÁREAS SECAS MENORES QUE 10M2 SOBRE LAJE, ADERIDO, ESPESSURA 2CM, ACABAMENTO REFORÇADO. AF_06/2014 | PISO - PISOS | M² | 24.39 | 23.52 | PA | 41974
0 | 87630 | CONTRAPISO EM ARGAMASSA TRAÇO 1:4 (CIMENTO E AREIA), PREPARO MECÂNICO COM BETONEIRA 400 L, APLICADO EM ÁREAS SECAS MENORES QUE 10M2 SOBRE LAJE, ADERIDO, ESPESSURA 3CM, ACABAMENTO NÃO REFORÇADO. AF_06/2014 | PISO - PISOS | M² | 29.57 | 28.61 | PA | 41974
0 | 87625 | CONTRAPISO EM ARGAMASSA TRAÇO 1:4 (CIMENTO E AREIA), PREPARO MECÂNICO COM BETONEIRA 400 L, APLICADO EM ÁREAS SECAS MENORES QUE 10M2 SOBRE LAJE, ADERIDO, ESPESSURA 3CM, ACABAMENTO REFORÇADO. AF_06/2014 | PISO - PISOS | M² | 30.32 | 29.31 | PA | 41974
0 | 87640 | CONTRAPISO EM ARGAMASSA TRAÇO 1:4 (CIMENTO E AREIA), PREPARO MECÂNICO COM BETONEIRA 400 L, APLICADO EM ÁREAS SECAS MENORES QUE 10M2 SOBRE LAJE, ADERIDO, ESPESSURA 4CM, ACABAMENTO NÃO REFORÇADO. AF_06/2014 | PISO - PISOS | M² | 34.54 | 33.45 | PA | 41974
0 | 87635 | CONTRAPISO EM ARGAMASSA TRAÇO 1:4 (CIMENTO E AREIA), PREPARO MECÂNICO COM BETONEIRA 400 L, APLICADO EM ÁREAS SECAS MENORES QUE 10M2 SOBRE LAJE, ADERIDO, ESPESSURA 4CM, ACABAMENTO REFORÇADO. AF_06/2014 | PISO - PISOS | M² | 35.29 | 34.16 | PA | 41974
0 | 87680 | CONTRAPISO EM ARGAMASSA TRAÇO 1:4 (CIMENTO E AREIA), PREPARO MECÂNICO COM BETONEIRA 400 L, APLICADO EM ÁREAS SECAS MENORES QUE 10M2 SOBRE LAJE, NÃO ADERIDO, ESPESSURA 4CM, ACABAMENTO NÃO REFORÇADO. AF_06/2014 | PISO - PISOS | M² | 29.38 | 28.43 | PA | 41974
0 | 87675 | CONTRAPISO EM ARGAMASSA TRAÇO 1:4 (CIMENTO E AREIA), PREPARO MECÂNICO COM BETONEIRA 400 L, APLICADO EM ÁREAS SECAS MENORES QUE 10M2 SOBRE LAJE, NÃO ADERIDO, ESPESSURA 4CM, ACABAMENTO REFORÇADO. AF_06/2014 | PISO - PISOS | M² | 30.34 | 29.33 | PA | 41974
0 | 87690 | CONTRAPISO EM ARGAMASSA TRAÇO 1:4 (CIMENTO E AREIA), PREPARO MECÂNICO COM BETONEIRA 400 L, APLICADO EM ÁREAS SECAS MENORES QUE 10M2 SOBRE LAJE, NÃO ADERIDO, ESPESSURA 5CM, ACABAMENTO NÃO REFORÇADO. AF_06/2014 | PISO - PISOS | M² | 34.03 | 32.91 | PA | 41974
0 | 87685 | CONTRAPISO EM ARGAMASSA TRAÇO 1:4 (CIMENTO E AREIA), PREPARO MECÂNICO COM BETONEIRA 400 L, APLICADO EM ÁREAS SECAS MENORES QUE 10M2 SOBRE LAJE, NÃO ADERIDO, ESPESSURA 5CM, ACABAMENTO REFORÇADO. AF_06/2014 | PISO - PISOS | M² | 34.99 | 33.81 | PA | 41974
0 | 87700 | CONTRAPISO EM ARGAMASSA TRAÇO 1:4 (CIMENTO E AREIA), PREPARO MECÂNICO COM BETONEIRA 400 L, APLICADO EM ÁREAS SECAS MENORES QUE 10M2 SOBRE LAJE, NÃO ADERIDO, ESPESSURA 6CM, ACABAMENTO NÃO REFORÇADO. AF_06/2014 | PISO - PISOS | M² | 36.82 | 35.62 | PA | 41974
0 | 87695 | CONTRAPISO EM ARGAMASSA TRAÇO 1:4 (CIMENTO E AREIA), PREPARO MECÂNICO COM BETONEIRA 400 L, APLICADO EM ÁREAS SECAS MENORES QUE 10M2 SOBRE LAJE, NÃO ADERIDO, ESPESSURA 6CM, ACABAMENTO REFORÇADO. AF_06/2014 | PISO - PISOS | M² | 37.56 | 36.33 | PA | 41974
0 | 87756 | CONTRAPISO EM ARGAMASSA TRAÇO 1:4 (CIMENTO E AREIA), PREPARO MECÂNICO COM MISTURADOR 300 KG, APLICADO EM ÁREAS MOLHADAS SOBRE IMPERMEABILIZAÇÃO, ESPESSURA 3CM, ACABAMENTO NÃO REFORÇADO. AF_06/2014 | PISO - PISOS | M² | 17.43 | 31.4 | PA | 41974
0 | 87761 | CONTRAPISO EM ARGAMASSA TRAÇO 1:4 (CIMENTO E AREIA), PREPARO MECÂNICO COM MISTURADOR 300 KG, APLICADO EM ÁREAS MOLHADAS SOBRE IMPERMEABILIZAÇÃO, ESPESSURA 3CM, ACABAMENTO REFORÇADO. AF_06/2014 | PISO - PISOS | M² | 18.17 | 32.11 | PA | 41974
0 | 87766 | CONTRAPISO EM ARGAMASSA TRAÇO 1:4 (CIMENTO E AREIA), PREPARO MECÂNICO COM MISTURADOR 300 KG, APLICADO EM ÁREAS MOLHADAS SOBRE IMPERMEABILIZAÇÃO, ESPESSURA 4CM, ACABAMENTO NÃO REFORÇADO. AF_06/2014 | PISO - PISOS | M² | 18.76 | 36.19 | PA | 41974
0 | 87771 | CONTRAPISO EM ARGAMASSA TRAÇO 1:4 (CIMENTO E AREIA), PREPARO MECÂNICO COM MISTURADOR 300 KG, APLICADO EM ÁREAS MOLHADAS SOBRE IMPERMEABILIZAÇÃO, ESPESSURA 4CM, ACABAMENTO REFORÇADO. AF_06/2014 | PISO - PISOS | M² | 19.5 | 36.9 | PA | 41974
0 | 87736 | CONTRAPISO EM ARGAMASSA TRAÇO 1:4 (CIMENTO E AREIA), PREPARO MECÂNICO COM MISTURADOR 300 KG, APLICADO EM ÁREAS MOLHADAS SOBRE LAJE, ADERIDO, ESPESSURA 2CM, ACABAMENTO NÃO REFORÇADO. AF_06/2014 | PISO - PISOS | M² | 18.44 | 28.25 | PA | 41974
0 | 87741 | CONTRAPISO EM ARGAMASSA TRAÇO 1:4 (CIMENTO E AREIA), PREPARO MECÂNICO COM MISTURADOR 300 KG, APLICADO EM ÁREAS MOLHADAS SOBRE LAJE, ADERIDO, ESPESSURA 2CM, ACABAMENTO REFORÇADO. AF_06/2014 | PISO - PISOS | M² | 19.4 | 29.15 | PA | 41974
0 | 87746 | CONTRAPISO EM ARGAMASSA TRAÇO 1:4 (CIMENTO E AREIA), PREPARO MECÂNICO COM MISTURADOR 300 KG, APLICADO EM ÁREAS MOLHADAS SOBRE LAJE, ADERIDO, ESPESSURA 3CM, ACABAMENTO NÃO REFORÇADO. AF_06/2014 | PISO - PISOS | M² | 20.13 | 34.17 | PA | 41974
0 | 87751 | CONTRAPISO EM ARGAMASSA TRAÇO 1:4 (CIMENTO E AREIA), PREPARO MECÂNICO COM MISTURADOR 300 KG, APLICADO EM ÁREAS MOLHADAS SOBRE LAJE, ADERIDO, ESPESSURA 3CM, ACABAMENTO REFORÇADO. AF_06/2014 | PISO - PISOS | M² | 20.88 | 34.88 | PA | 41974
0 | 87651 | CONTRAPISO EM ARGAMASSA TRAÇO 1:4 (CIMENTO E AREIA), PREPARO MECÂNICO COM MISTURADOR 300 KG, APLICADO EM ÁREAS SECAS MAIORES QUE 10M2 SOBRE LAJE, ADERIDO, ESPESSURA 2CM, ACABAMENTO NÃO REFORÇADO. AF_06/2014 | PISO - PISOS | M² | 10.95 | 21.5 | PA | 41974
0 | 87646 | CONTRAPISO EM ARGAMASSA TRAÇO 1:4 (CIMENTO E AREIA), PREPARO MECÂNICO COM MISTURADOR 300 KG, APLICADO EM ÁREAS SECAS MAIORES QUE 10M2 SOBRE LAJE, ADERIDO, ESPESSURA 2CM, ACABAMENTO REFORÇADO. AF_06/2014 | PISO - PISOS | M² | 11.91 | 22.39 | PA | 41974
0 | 87661 | CONTRAPISO EM ARGAMASSA TRAÇO 1:4 (CIMENTO E AREIA), PREPARO MECÂNICO COM MISTURADOR 300 KG, APLICADO EM ÁREAS SECAS MAIORES QUE 10M2 SOBRE LAJE, ADERIDO, ESPESSURA 3CM, ACABAMENTO NÃO REFORÇADO. AF_06/2014 | PISO - PISOS | M² | 12.43 | 27.23 | PA | 41974
0 | 87656 | CONTRAPISO EM ARGAMASSA TRAÇO 1:4 (CIMENTO E AREIA), PREPARO MECÂNICO COM MISTURADOR 300 KG, APLICADO EM ÁREAS SECAS MAIORES QUE 10M2 SOBRE LAJE, ADERIDO, ESPESSURA 3CM, ACABAMENTO REFORÇADO. AF_06/2014 | PISO - PISOS | M² | 13.4 | 28.13 | PA | 41974
0 | 87671 | CONTRAPISO EM ARGAMASSA TRAÇO 1:4 (CIMENTO E AREIA), PREPARO MECÂNICO COM MISTURADOR 300 KG, APLICADO EM ÁREAS SECAS MAIORES QUE 10M2 SOBRE LAJE, ADERIDO, ESPESSURA 4CM, ACABAMENTO NÃO REFORÇADO. AF_06/2014 | PISO - PISOS | M² | 13.76 | 32.02 | PA | 41974
0 | 87666 | CONTRAPISO EM ARGAMASSA TRAÇO 1:4 (CIMENTO E AREIA), PREPARO MECÂNICO COM MISTURADOR 300 KG, APLICADO EM ÁREAS SECAS MAIORES QUE 10M2 SOBRE LAJE, ADERIDO, ESPESSURA 4CM, ACABAMENTO REFORÇADO. AF_06/2014 | PISO - PISOS | M² | 14.72 | 32.92 | PA | 41974
0 | 87711 | CONTRAPISO EM ARGAMASSA TRAÇO 1:4 (CIMENTO E AREIA), PREPARO MECÂNICO COM MISTURADOR 300 KG, APLICADO EM ÁREAS SECAS MAIORES QUE 10M2 SOBRE LAJE, NÃO ADERIDO, ESPESSURA 4CM, ACABAMENTO NÃO REFORÇADO. AF_06/2014 | PISO - PISOS | M² | 9.02 | 27.39 | PA | 41974
0 | 87706 | CONTRAPISO EM ARGAMASSA TRAÇO 1:4 (CIMENTO E AREIA), PREPARO MECÂNICO COM MISTURADOR 300 KG, APLICADO EM ÁREAS SECAS MAIORES QUE 10M2 SOBRE LAJE, NÃO ADERIDO, ESPESSURA 4CM, ACABAMENTO REFORÇADO. AF_06/2014 | PISO - PISOS | M² | 9.99 | 28.29 | PA | 41974
0 | 87721 | CONTRAPISO EM ARGAMASSA TRAÇO 1:4 (CIMENTO E AREIA), PREPARO MECÂNICO COM MISTURADOR 300 KG, APLICADO EM ÁREAS SECAS MAIORES QUE 10M2 SOBRE LAJE, NÃO ADERIDO, ESPESSURA 5CM, ACABAMENTO NÃO REFORÇADO. AF_06/2014 | PISO - PISOS | M² | 10.63 | 31.63 | PA | 41974
0 | 87716 | CONTRAPISO EM ARGAMASSA TRAÇO 1:4 (CIMENTO E AREIA), PREPARO MECÂNICO COM MISTURADOR 300 KG, APLICADO EM ÁREAS SECAS MAIORES QUE 10M2 SOBRE LAJE, NÃO ADERIDO, ESPESSURA 5CM, ACABAMENTO REFORÇADO. AF_06/2014 | PISO - PISOS | M² | 11.59 | 32.53 | PA | 41974
0 | 87731 | CONTRAPISO EM ARGAMASSA TRAÇO 1:4 (CIMENTO E AREIA), PREPARO MECÂNICO COM MISTURADOR 300 KG, APLICADO EM ÁREAS SECAS MAIORES QUE 10M2 SOBRE LAJE, NÃO ADERIDO, ESPESSURA 6CM, ACABAMENTO NÃO REFORÇADO. AF_06/2014 | PISO - PISOS | M² | 11.43 | 34.32 | PA | 41974
0 | 87726 | CONTRAPISO EM ARGAMASSA TRAÇO 1:4 (CIMENTO E AREIA), PREPARO MECÂNICO COM MISTURADOR 300 KG, APLICADO EM ÁREAS SECAS MAIORES QUE 10M2 SOBRE LAJE, NÃO ADERIDO, ESPESSURA 6CM, ACABAMENTO REFORÇADO. AF_06/2014 | PISO - PISOS | M² | 12.18 | 35.02 | PA | 41974
0 | 87621 | CONTRAPISO EM ARGAMASSA TRAÇO 1:4 (CIMENTO E AREIA), PREPARO MECÂNICO COM MISTURADOR 300 KG, APLICADO EM ÁREAS SECAS MENORES QUE 10M2 SOBRE LAJE, ADERIDO, ESPESSURA 2CM, ACABAMENTO NÃO REFORÇADO. AF_06/2014 | PISO - PISOS | M² | 12.02 | 22.46 | PA | 41974
0 | 87072 | CONTRAPISO EM ARGAMASSA TRAÇO 1:4 (CIMENTO E AREIA), PREPARO MECÂNICO COM MISTURADOR 300 KG, APLICADO EM ÁREAS SECAS MENORES QUE 10M2 SOBRE LAJE, ADERIDO, ESPESSURA 2CM, ACABAMENTO REFORÇADO. AF_06/2014 | PISO - PISOS | M² | 12.98 | 23.36 | PA | 41974
0 | 87631 | CONTRAPISO EM ARGAMASSA TRAÇO 1:4 (CIMENTO E AREIA), PREPARO MECÂNICO COM MISTURADOR 300 KG, APLICADO EM ÁREAS SECAS MENORES QUE 10M2 SOBRE LAJE, ADERIDO, ESPESSURA 3CM, ACABAMENTO NÃO REFORÇADO. AF_06/2014 | PISO - PISOS | M² | 13.72 | 28.38 | PA | 41974
0 | 87626 | CONTRAPISO EM ARGAMASSA TRAÇO 1:4 (CIMENTO E AREIA), PREPARO MECÂNICO COM MISTURADOR 300 KG, APLICADO EM ÁREAS SECAS MENORES QUE 10M2 SOBRE LAJE, ADERIDO, ESPESSURA 3CM, ACABAMENTO REFORÇADO. AF_06/2014 | PISO - PISOS | M² | 14.47 | 29.09 | PA | 41974
0 | 87641 | CONTRAPISO EM ARGAMASSA TRAÇO 1:4 (CIMENTO E AREIA), PREPARO MECÂNICO COM MISTURADOR 300 KG, APLICADO EM ÁREAS SECAS MENORES QUE 10M2 SOBRE LAJE, ADERIDO, ESPESSURA 4CM, ACABAMENTO NÃO REFORÇADO. AF_06/2014 | PISO - PISOS | M² | 15.05 | 33.18 | PA | 41974
0 | 87636 | CONTRAPISO EM ARGAMASSA TRAÇO 1:4 (CIMENTO E AREIA), PREPARO MECÂNICO COM MISTURADOR 300 KG, APLICADO EM ÁREAS SECAS MENORES QUE 10M2 SOBRE LAJE, ADERIDO, ESPESSURA 4CM, ACABAMENTO REFORÇADO. AF_06/2014 | PISO - PISOS | M² | 15.79 | 33.88 | PA | 41974
0 | 87681 | CONTRAPISO EM ARGAMASSA TRAÇO 1:4 (CIMENTO E AREIA), PREPARO MECÂNICO COM MISTURADOR 300 KG, APLICADO EM ÁREAS SECAS MENORES QUE 10M2 SOBRE LAJE, NÃO ADERIDO, ESPESSURA 4CM, ACABAMENTO NÃO REFORÇADO. AF_06/2014 | PISO - PISOS | M² | 9.88 | 28.16 | PA | 41974
0 | 87676 | CONTRAPISO EM ARGAMASSA TRAÇO 1:4 (CIMENTO E AREIA), PREPARO MECÂNICO COM MISTURADOR 300 KG, APLICADO EM ÁREAS SECAS MENORES QUE 10M2 SOBRE LAJE, NÃO ADERIDO, ESPESSURA 4CM, ACABAMENTO REFORÇADO. AF_06/2014 | PISO - PISOS | M² | 10.84 | 29.06 | PA | 41974
0 | 87691 | CONTRAPISO EM ARGAMASSA TRAÇO 1:4 (CIMENTO E AREIA), PREPARO MECÂNICO COM MISTURADOR 300 KG, APLICADO EM ÁREAS SECAS MENORES QUE 10M2 SOBRE LAJE, NÃO ADERIDO, ESPESSURA 5CM, ACABAMENTO NÃO REFORÇADO. AF_06/2014 | PISO - PISOS | M² | 11.7 | 32.6 | PA | 41974
0 | 87686 | CONTRAPISO EM ARGAMASSA TRAÇO 1:4 (CIMENTO E AREIA), PREPARO MECÂNICO COM MISTURADOR 300 KG, APLICADO EM ÁREAS SECAS MENORES QUE 10M2 SOBRE LAJE, NÃO ADERIDO, ESPESSURA 5CM, ACABAMENTO REFORÇADO. AF_06/2014 | PISO - PISOS | M² | 12.66 | 33.49 | PA | 41974
0 | 87701 | CONTRAPISO EM ARGAMASSA TRAÇO 1:4 (CIMENTO E AREIA), PREPARO MECÂNICO COM MISTURADOR 300 KG, APLICADO EM ÁREAS SECAS MENORES QUE 10M2 SOBRE LAJE, NÃO ADERIDO, ESPESSURA 6CM, ACABAMENTO NÃO REFORÇADO. AF_06/2014 | PISO - PISOS | M² | 12.5 | 35.28 | PA | 41974
0 | 87696 | CONTRAPISO EM ARGAMASSA TRAÇO 1:4 (CIMENTO E AREIA), PREPARO MECÂNICO COM MISTURADOR 300 KG, APLICADO EM ÁREAS SECAS MENORES QUE 10M2 SOBRE LAJE, NÃO ADERIDO, ESPESSURA 6CM, ACABAMENTO REFORÇADO. AF_06/2014 | PISO - PISOS | M² | 13.25 | 35.99 | PA | 41974
0 | 73907/003 | CONTRAPISO/LASTRO DE CONCRETO NAO-ESTRUTURAL, E=5CM, PREPARO COM BETONEIRA | PISO - PISOS | M² | 28.94 | 27.28 | PA | 41974
0 | 73930/001 | CORDAO DE ARREMATE COM TELHA CERAMICA TIPO CANAL EMBOCADA COM ARGAMASSA TRACO 1:3 (CIMENTO E AREIA) | COBE- COBERTURA | M | 16.28 | 14.93 | PA | 41974
0 | 73938/006 | CORDAO DE ARREMATE EM BEIRAIS COM TELHA CERAMICA EMBOCADA TRACO 1:2:8 (CIMENTO, CAL E AREIA) | COBE- COBERTURA | M | 16.49 | 15.14 | PA | 41974
0 | 72927 | CORDOALHA DE COBRE NU, INCLUSIVE ISOLADORES - 16,00 MM2 - FORNECIMENTO E INSTALACAO | INEL - INSTALAÇÃO ELÉTRICA/ELETRIFICAÇÃO E ILUMINAÇÃO EXTERNA | M | 26.95 | 25.16 | PA | 41974
0 | 72928 | CORDOALHA DE COBRE NU, INCLUSIVE ISOLADORES - 25,00 MM2 - FORNECIMENTO E INSTALACAO | INEL - INSTALAÇÃO ELÉTRICA/ELETRIFICAÇÃO E ILUMINAÇÃO EXTERNA | M | 32.2 | 30.38 | PA | 41974
0 | 72929 | CORDOALHA DE COBRE NU, INCLUSIVE ISOLADORES - 35,00 MM2 - FORNECIMENTO E INSTALACAO | INEL - INSTALAÇÃO ELÉTRICA/ELETRIFICAÇÃO E ILUMINAÇÃO EXTERNA | M | 36.54 | 34.61 | PA | 41974
0 | 72930 | CORDOALHA DE COBRE NU, INCLUSIVE ISOLADORES - 50,00 MM2 - FORNECIMENTO E INSTALACAO | INEL - INSTALAÇÃO ELÉTRICA/ELETRIFICAÇÃO E ILUMINAÇÃO EXTERNA | M | 43.72 | 41.53 | PA | 41974
0 | 72931 | CORDOALHA DE COBRE NU, INCLUSIVE ISOLADORES - 70,00 MM2 - FORNECIMENTO E INSTALACAO | INEL - INSTALAÇÃO ELÉTRICA/ELETRIFICAÇÃO E ILUMINAÇÃO EXTERNA | M | 53.6 | 51.32 | PA | 41974
0 | 72932 | CORDOALHA DE COBRE NU, INCLUSIVE ISOLADORES - 95,00 MM2 - FORNECIMENTO E INSTALACAO | INEL - INSTALAÇÃO ELÉTRICA/ELETRIFICAÇÃO E ILUMINAÇÃO EXTERNA | M | 63.33 | 61 | PA | 41974
0 | 73669 | CORRIMAO EM MADEIRA 1A 2,5X30CM | ESQV - ESQUADRIAS/FERRAGENS/VIDROS | M | 56.53 | 53.62 | PA | 41974
0 | 73807/001 | CORRIMAO EM MARMORITE, LARGURA 15CM | REVE - REVESTIMENTO E TRATAMENTO DE SUPERFÍCIES | M | 75.38 | 69.33 | PA | 41974
0 | 74072/003 | CORRIMAO EM TUBO ACO GALVANIZADO 1 1/4" COM BRACADEIRA | ESQV - ESQUADRIAS/FERRAGENS/VIDROS | M | 70.83 | 67.09 | PA | 41974
0 | 74072/002 | CORRIMAO EM TUBO ACO GALVANIZADO 2 1/2" COM BRACADEIRA | ESQV - ESQUADRIAS/FERRAGENS/VIDROS | M | 96.88 | 93.15 | PA | 41974
0 | 74072/001 | CORRIMAO EM TUBO ACO GALVANIZADO 3/4" COM BRACADEIRA | ESQV - ESQUADRIAS/FERRAGENS/VIDROS | M | 57.67 | 53.94 | PA | 41974
0 | 85331 | CORTE DE CAPOEIRA FINA A FOICE | SERP - SERVIÇOS PRELIMINARES | M² | 0.94 | 0.85 | PA | 41974
0 | 79473 | CORTE E ATERRO COMPENSADO | MOVT - MOVIMENTO DE TERRA | M³ | 7.03 | 7.03 | PA | 41974
0 | 72973 | CORTE E PREPARO DE CORDAO DE PEDRA PARA PAVIMENTO POLIEDRICO | PAVI - PAVIMENTAÇÃO | M | 1.21 | 1.1 | PA | 41974
0 | 72974 | CORTE E PREPARO DE PEDRA PARA PAVIMENTO POLIEDRICO | PAVI - PAVIMENTAÇÃO | M² | 4.05 | 3.67 | PA | 41974
0 | 72820 | CORTE E PREPARO EM CABECA DE ESTACA | FUES - FUNDAÇÕES E ESTRUTURAS | UN | 34.18 | 31 | PA | 41974
0 | 73564 | CORTE REMOCAO DO PAVIMENTO APICOAMENTO LAJE FORMAS E CONCRETAGEM BER- COS FCK=25MPA-24H UTILIZANDO GRAUTH | SEDI - SERVIÇOS DIVERSOS | M | 243.61 | 236.69 | PA | 41974
0 | 73393 | CORTE, DOBRAGEM, MONTAGEM E COLOCACAO DE FERRAGEM NA FORMA, ACO CA-25 DIAM 6,3 A 8,0MM | SEDI - SERVIÇOS DIVERSOS | KG | 3.02 | 2.72 | PA | 41974
0 | 73347 | CORTE, DOBRAGEM, MONTAGEM E COLOCACAO DE FERRAGEM NA FORMA, ACO CA-50 (A OU B) DIAM 8 A 12,5MM | SEDI - SERVIÇOS DIVERSOS | KG | 2.88 | 2.6 | PA | 41974
0 | 73375 | CORTE, DOBRAGEM, MONTAGEM E COLOCACAO DE FERRAGEM NA FORMA, ACO CA-50 (A OU B) DIAM ACIM 12,5MM | SEDI - SERVIÇOS DIVERSOS | KG | 2.47 | 2.23 | PA | 41974
0 | 73525 | CORTE, DOBRAGEM, MONTAGEM E COLOCACAO DE FERRAGEM NA FORMA, ACO CA-60 DIAM 4,2 A 8,0MM | SEDI - SERVIÇOS DIVERSOS | KG | 2.88 | 2.6 | PA | 41974
0 | 72300 | COTOVELO DE AÇO GALVANIZADO 1" - FORNECIMENTO E INSTALAÇÃO | INHI - INSTALAÇÕES HIDROS SANITÁRIAS | UN | 18.13 | 17.12 | PA | 41974
0 | 72297 | COTOVELO DE AÇO GALVANIZADO 1.1/2" - FORNECIMENTO E INSTALAÇÃO | INHI - INSTALAÇÕES HIDROS SANITÁRIAS | UN | 34.73 | 33 | PA | 41974
0 | 72298 | COTOVELO DE AÇO GALVANIZADO 1.1/4" - FORNECIMENTO E INSTALAÇÃO | INHI - INSTALAÇÕES HIDROS SANITÁRIAS | UN | 28.29 | 26.69 | PA | 41974
0 | 72301 | COTOVELO DE AÇO GALVANIZADO 1/2" - FORNECIMENTO E INSTALAÇÃO | INHI - INSTALAÇÕES HIDROS SANITÁRIAS | UN | 15.1 | 13.93 | PA | 41974
0 | 72303 | COTOVELO DE AÇO GALVANIZADO 2" - FORNECIMENTO E INSTALAÇÃO | INHI - INSTALAÇÕES HIDROS SANITÁRIAS | UN | 45.08 | 43.22 | PA | 41974
0 | 72302 | COTOVELO DE AÇO GALVANIZADO 2.1/2" | INHI - INSTALAÇÕES HIDROS SANITÁRIAS | UN | 70.41 | 68.41 | PA | 41974
0 | 72304 | COTOVELO DE AÇO GALVANIZADO 3" - FORNECIMENTO E INSTALAÇÃO | INHI - INSTALAÇÕES HIDROS SANITÁRIAS | UN | 89.54 | 87.41 | PA | 41974
0 | 72305 | COTOVELO DE AÇO GALVANIZADO 3/4" - FORNECIMENTO E INSTALAÇÃO | INHI - INSTALAÇÕES HIDROS SANITÁRIAS | UN | 15.56 | 14.59 | PA | 41974
0 | 72306 | COTOVELO DE AÇO GALVANIZADO 4" - FORNECIMENTO E INSTALAÇÃO | INHI - INSTALAÇÕES HIDROS SANITÁRIAS | UN | 144.95 | 142.42 | PA | 41974
0 | 72307 | COTOVELO DE AÇO GALVANIZADO 5" - FORNECIMENTO E INSTALAÇÃO | INHI - INSTALAÇÕES HIDROS SANITÁRIAS | UN | 329.92 | 326.98 | PA | 41974
0 | 72313 | COTOVELO DE AÇO GALVANIZADO 6" - FORNECIMENTO E INSTALAÇÃO | INHI - INSTALAÇÕES HIDROS SANITÁRIAS | UN | 407.84 | 404.5 | PA | 41974
0 | 72314 | COTOVELO DE COBRE 42MM, LIGAÇÃO SOLDADA - FORNECIMENTO E INSTALAÇÃO | INHI - INSTALAÇÕES HIDROS SANITÁRIAS | UN | 39.86 | 39.14 | PA | 41974
0 | 72317 | COTOVELO DE COBRE 54MM, LIGAÇÃO SOLDADA - FORNECIMENTO E INSTALAÇÃO | INHI - INSTALAÇÕES HIDROS SANITÁRIAS | UN | 55.71 | 54.94 | PA | 41974
0 | 72318 | COTOVELO DE COBRE 66MM, LIGAÇÃO SOLDADA - FORNECIMENTO E INSTALAÇÃO | INHI - INSTALAÇÕES HIDROS SANITÁRIAS | UN | 149.76 | 148.9 | PA | 41974
0 | 72320 | COTOVELO DE COBRE 79MM, LIGAÇÃO SOLDADA - FORNECIMENTO E INSTALAÇÃO | INHI - INSTALAÇÕES HIDROS SANITÁRIAS | UN | 177.66 | 176.75 | PA | 41974
0 | 74060/004 | COTOVELO DE COBRE SEM ANEL SOLDA 15MM - FORNECIMENTO E INSTALACAO | INHI - INSTALAÇÕES HIDROS SANITÁRIAS | UN | 7.41 | 6.92 | PA | 41974
0 | 74060/001 | COTOVELO DE COBRE SEM ANEL SOLDA 22MM - FORNECIMENTO E INSTALACAO | INHI - INSTALAÇÕES HIDROS SANITÁRIAS | UN | 10.79 | 10.3 | PA | 41974
0 | 74060/002 | COTOVELO DE COBRE SEM ANEL SOLDA 28MM - FORNECIMENTO E INSTALACAO | INHI - INSTALAÇÕES HIDROS SANITÁRIAS | UN | 12.96 | 12.46 | PA | 41974
0 | 74060/003 | COTOVELO DE COBRE SEM ANEL SOLDA 35MM - FORNECIMENTO E INSTALACAO | INHI - INSTALAÇÕES HIDROS SANITÁRIAS | UN | 29.28 | 28.5 | PA | 41974
0 | 84891 | CREMONA EM LATAO CROMADO OU POLIDO, COMPLETA, COM VARA H=1,50M | ESQV - ESQUADRIAS/FERRAGENS/VIDROS | UN | 138.03 | 128.61 | PA | 41974
0 | 86900 | CUBA DE EMBUTIR DE AÇO INOXIDÁVEL MÉDIA - FORNECIMENTO E INSTALAÇÃO. AF_12/2013 | INHI - INSTALAÇÕES HIDROS SANITÁRIAS | UN | 65.49 | 64.62 | PA | 41974
0 | 86936 | CUBA DE EMBUTIR DE AÇO INOXIDÁVEL MÉDIA, INCLUSO VÁLVULA TIPO AMERICANA E SIFÃO TIPO GARRAFA EM METAL CROMADO - FORNECIMENTO E INSTALAÇÃO. AF_12/2013 | INHI - INSTALAÇÕES HIDROS SANITÁRIAS | UN | 224.26 | 222.55 | PA | 41974
0 | 86935 | CUBA DE EMBUTIR DE AÇO INOXIDÁVEL MÉDIA, INCLUSO VÁLVULA TIPO AMERICANA EM METAL CROMADO E SIFÃO FLEXÍVEL EM PVC - FORNECIMENTO E INSTALAÇÃO. AF_12/2013 | INHI - INSTALAÇÕES HIDROS SANITÁRIAS | UN | 132.75 | 131.4 | PA | 41974
0 | 86901 | CUBA DE EMBUTIR OVAL EM LOUÇA BRANCA, 35 X 50CM OU EQUIVALENTE - FORNECIMENTO E INSTALAÇÃO. AF_12/2013 | INHI - INSTALAÇÕES HIDROS SANITÁRIAS | UN | 90.42 | 88.88 | PA | 41974
0 | 6058 | CUMEEIRA COM TELHA CERAMICA EMBOCADA COM ARGAMASSA TRACO 1:2:8 (CIMENTO, CAL E AREIA) | COBE- COBERTURA | M | 19.31 | 17.98 | PA | 41974
0 | 75220 | CUMEEIRA EM PERFIL ONDULADO DE ALUMÍNIO | COBE- COBERTURA | M | 37.07 | 36.77 | PA | 41974
0 | 73744/001 | CUMEEIRA PARA TELHA DE FIBROCIMENTO ESTRUTURAL, INCLUSO ACESSORIOS PARA FIXACAO E VEDACAO | COBE- COBERTURA | M | 102.95 | 102.68 | PA | 41974
0 | 74045/002 | CUMEEIRA TIPO SHED PARA TELHA DE FIBROCIMENTO ONDULADA, INCLUSO JUNTAS DE VEDACAO E ACESSORIOS DE FIXACAO | COBE- COBERTURA | M | 34.02 | 33.72 | PA | 41974
0 | 74045/001 | CUMEEIRA UNIVERSAL PARA TELHA DE FIBROCIMENTO ONDULADA ESPESSURA 6 MM, INCLUSO JUNTAS DE VEDACAO E ACESSORIOS DE FIXACAO | COBE- COBERTURA | M | 45.85 | 45.55 | PA | 41974
0 | 89407 | CURVA 45 GRAUS, PVC, SOLDÁVEL, DN 20MM, INSTALADO EM RAMAL DE DISTRIBUIÇÃO DE ÁGUA - FORNECIMENTO E INSTALAÇÃO. AF_12/2014 | INHI - INSTALAÇÕES HIDROS SANITÁRIAS | UN | 3.02 | 2.8 | PA | 41974
0 | 89361 | CURVA 45 GRAUS, PVC, SOLDÁVEL, DN 20MM, INSTALADO EM RAMAL OU SUB-RAMAL DE ÁGUA – FORNECIMENTO E INSTALAÇÃO . AF_12/2014_P | INHI - INSTALAÇÕES HIDROS SANITÁRIAS | UN | 4.48 | 4.12 | PA | 41974
0 | 89490 | CURVA 45 GRAUS, PVC, SOLDÁVEL, DN 25MM, INSTALADO EM PRUMADA DE ÁGUA – FORNECIMENTO E INSTALAÇÃO. AF_12/2014_P | INHI - INSTALAÇÕES HIDROS SANITÁRIAS | UN | 2.94 | 2.78 | PA | 41974
0 | 89411 | CURVA 45 GRAUS, PVC, SOLDÁVEL, DN 25MM, INSTALADO EM RAMAL DE DISTRIBUIÇÃO DE ÁGUA FORNECIMENTO E INSTALAÇÃO. AF_12/2014_P | INHI - INSTALAÇÕES HIDROS SANITÁRIAS | UN | 3.79 | 3.54 | PA | 41974
0 | 89365 | CURVA 45 GRAUS, PVC, SOLDÁVEL, DN 25MM, INSTALADO EM RAMAL OU SUB-RAMAL DE ÁGUA – FORNECIMENTO E INSTALAÇÃO . AF_12/2014_P | INHI - INSTALAÇÕES HIDROS SANITÁRIAS | UN | 5.47 | 5.06 | PA | 41974
0 | 89496 | CURVA 45 GRAUS, PVC, SOLDÁVEL, DN 32MM, INSTALADO EM PRUMADA DE ÁGUA FORNECIMENTO E INSTALAÇÃO. AF_12/2014_P | INHI - INSTALAÇÕES HIDROS SANITÁRIAS | UN | 4.13 | 3.93 | PA | 41974
0 | 89416 | CURVA 45 GRAUS, PVC, SOLDÁVEL, DN 32MM, INSTALADO EM RAMAL DE DISTRIBUIÇÃO DE ÁGUA - FORNECIMENTO E INSTALAÇÃO. AF_12/2014_P | INHI - INSTALAÇÕES HIDROS SANITÁRIAS | UN | 5.09 | 4.8 | PA | 41974
0 | 89370 | CURVA 45 GRAUS, PVC, SOLDÁVEL, DN 32MM, INSTALADO EM RAMAL OU SUB-RAMAL DE ÁGUA – FORNECIMENTO E INSTALAÇÃO . AF_12/2014_P | INHI - INSTALAÇÕES HIDROS SANITÁRIAS | UN | 7.1 | 6.62 | PA | 41974
0 | 89500 | CURVA 45 GRAUS, PVC, SOLDÁVEL, DN 40MM, INSTALADO EM PRUMADA DE ÁGUA – FORNECIMENTO E INSTALAÇÃO. AF_12/2014_P | INHI - INSTALAÇÕES HIDROS SANITÁRIAS | UN | 6 | 5.75 | PA | 41974
0 | 89504 | CURVA 45 GRAUS, PVC, SOLDÁVEL, DN 50MM, INSTALADO EM PRUMADA DE ÁGUA – FORNECIMENTO E INSTALAÇÃO. AF_12/2014_P | INHI - INSTALAÇÕES HIDROS SANITÁRIAS | UN | 9.72 | 9.43 | PA | 41974
0 | 89510 | CURVA 45 GRAUS, PVC, SOLDÁVEL, DN 60MM, INSTALADO EM PRUMADA DE ÁGUA – FORNECIMENTO E INSTALAÇÃO. AF_12/2014_P | INHI - INSTALAÇÕES HIDROS SANITÁRIAS | UN | 14.25 | 13.9 | PA | 41974
0 | 89519 | CURVA 45 GRAUS, PVC, SOLDÁVEL, DN 75MM, INSTALADO EM PRUMADA DE ÁGUA – FORNECIMENTO E INSTALAÇÃO. AF_12/2014_P | INHI - INSTALAÇÕES HIDROS SANITÁRIAS | UN | 23.45 | 23.02 | PA | 41974
0 | 89527 | CURVA 45 GRAUS, PVC, SOLDÁVEL, DN 85MM, INSTALADO EM PRUMADA DE ÁGUA – FORNECIMENTO E INSTALAÇÃO. AF_12/2014_P | INHI - INSTALAÇÕES HIDROS SANITÁRIAS | UN | 33.82 | 33.34 | PA | 41974
0 | 89406 | CURVA 90 GRAUS, PVC, SOLDÁVEL, DN 20MM, INSTALADO EM RAMAL DE DISTRIBUIÇÃO DE ÁGUA FORNECIMENTO E INSTALAÇÃO. AF_12/2014_P | INHI - INSTALAÇÕES HIDROS SANITÁRIAS | UN | 3.7 | 3.49 | PA | 41974
0 | 89360 | CURVA 90 GRAUS, PVC, SOLDÁVEL, DN 20MM, INSTALADO EM RAMAL OU SUB-RAMAL DE ÁGUA – FORNECIMENTO E INSTALAÇÃO . AF_12/2014_P | INHI - INSTALAÇÕES HIDROS SANITÁRIAS | UN | 5.16 | 4.8 | PA | 41974
0 | 89489 | CURVA 90 GRAUS, PVC, SOLDÁVEL, DN 25MM, INSTALADO EM PRUMADA DE ÁGUA – FORNECIMENTO E INSTALAÇÃO. AF_12/2014_P | INHI - INSTALAÇÕES HIDROS SANITÁRIAS | UN | 3.71 | 3.55 | PA | 41974
0 | 89410 | CURVA 90 GRAUS, PVC, SOLDÁVEL, DN 25MM, INSTALADO EM RAMAL DE DISTRIBUIÇÃO DE ÁGUA FORNECIMENTO E INSTALAÇÃO. AF_12/2014_P | INHI - INSTALAÇÕES HIDROS SANITÁRIAS | UN | 4.56 | 4.31 | PA | 41974
0 | 89364 | CURVA 90 GRAUS, PVC, SOLDÁVEL, DN 25MM, INSTALADO EM RAMAL OU SUB-RAMAL DE ÁGUA – FORNECIMENTO E INSTALAÇÃO . AF_12/2014_P | INHI - INSTALAÇÕES HIDROS SANITÁRIAS | UN | 6.24 | 5.83 | PA | 41974
0 | 89494 | CURVA 90 GRAUS, PVC, SOLDÁVEL, DN 32MM, INSTALADO EM PRUMADA DE ÁGUA – FORNECIMENTO E INSTALAÇÃO. AF_12/2014_P | INHI - INSTALAÇÕES HIDROS SANITÁRIAS | UN | 6.01 | 5.81 | PA | 41974
0 | 89415 | CURVA 90 GRAUS, PVC, SOLDÁVEL, DN 32MM, INSTALADO EM RAMAL DE DISTRIBUIÇÃO DE ÁGUA FORNECIMENTO E INSTALAÇÃO. AF_12/2014_P | INHI - INSTALAÇÕES HIDROS SANITÁRIAS | UN | 6.97 | 6.67 | PA | 41974
0 | 89369 | CURVA 90 GRAUS, PVC, SOLDÁVEL, DN 32MM, INSTALADO EM RAMAL OU SUB-RAMAL DE ÁGUA – FORNECIMENTO E INSTALAÇÃO . AF_12/2014_P | INHI - INSTALAÇÕES HIDROS SANITÁRIAS | UN | 8.98 | 8.49 | PA | 41974
0 | 89499 | CURVA 90 GRAUS, PVC, SOLDÁVEL, DN 40MM, INSTALADO EM PRUMADA DE ÁGUA – FORNECIMENTO E INSTALAÇÃO. AF_12/2014_P | INHI - INSTALAÇÕES HIDROS SANITÁRIAS | UN | 9.15 | 8.9 | PA | 41974
0 | 89503 | CURVA 90 GRAUS, PVC, SOLDÁVEL, DN 50MM, INSTALADO EM PRUMADA DE ÁGUA – FORNECIMENTO E INSTALAÇÃO. AF_12/2014_P | INHI - INSTALAÇÕES HIDROS SANITÁRIAS | UN | 11.51 | 11.22 | PA | 41974
0 | 89507 | CURVA 90 GRAUS, PVC, SOLDÁVEL, DN 60MM, INSTALADO EM PRUMADA DE ÁGUA – FORNECIMENTO E INSTALAÇÃO. AF_12/2014_P | INHI - INSTALAÇÕES HIDROS SANITÁRIAS | UN | 22.18 | 21.82 | PA | 41974
0 | 89517 | CURVA 90 GRAUS, PVC, SOLDÁVEL, DN 75MM, INSTALADO EM PRUMADA DE ÁGUA – FORNECIMENTO E INSTALAÇÃO. AF_12/2014_P | INHI - INSTALAÇÕES HIDROS SANITÁRIAS | UN | 30.27 | 29.84 | PA | 2014-12-01 | 29.8442 | 0.00424
| Código | Descrição | Tipo | Unidade | Preço Unitário Sem Desoneração | Preço Unitário Com Desoneração | Coeficiente | Parcial Sem Desoneração | Parcial Com Desoneração
| 88248 | AUXILIAR DE ENCANADOR OU BOMBEIRO HIDRÁULICO COM ENCARGOS COMPLEMENTARES | SEDI - SERVIÇOS DIVERSOS | H | 12.48 | 11.31 | 0.157 | 1.96 | 1.7757
| 88267 | ENCANADOR OU BOMBEIRO HIDRÁULICO COM ENCARGOS COMPLEMENTARES | SEDI - SERVIÇOS DIVERSOS | H | 15.32 | 13.77 | 0.157 | 2.41 | 2.1619
| 122 | ADESIVO PVC FRASCO C/ 850G | Material | UN | 33.34 | 33.34 | 0.04 | 1.33 | 1.3336
| 1960 | CURVA PVC SOLD 90G P/ AGUA FRIA PREDIAL 75 MM | Material | UN | 22.5 | 22.5 | 1 | 22.5 | 22.5
| 3767 | LIXA EM FOLHA PARA PAREDE OU MADEIRA, NUMERO 120 (COR VERMELHA) | Material | UN | 0.56 | 0.56 | 0.035 | 0.02 | 0.0196
| 20083 | SOLUCAO LIMPADORA FRASCO PLASTICO C/ 1000CM3 | Material | UN | 39.49 | 39.49 | 0.052 | 2.05 | 2.0535
0 | 89525 | CURVA 90 GRAUS, PVC, SOLDÁVEL, DN 85MM, INSTALADO EM PRUMADA DE ÁGUA – FORNECIMENTO E INSTALAÇÃO. AF_12/2014_P | INHI - INSTALAÇÕES HIDROS SANITÁRIAS | UN | 41.62 | 41.14 | PA | 2014-12-01
0 | 89811 | CURVA CURTA 90 GRAUS, PVC, SERIE NORMAL, ESGOTO PREDIAL, DN 100 MM, JUNTA ELÁSTICA, FORNECIDO E INSTALADO EM PRUMADA DE ESGOTO SANITÁRIO OU VENTILAÇÃO. AF_12/2014 | INHI - INSTALAÇÕES HIDROS SANITÁRIAS | UN | 18.18 | 17.85 | PA | 2014-12-01
0 | 89748 | CURVA CURTA 90 GRAUS, PVC, SERIE NORMAL, ESGOTO PREDIAL, DN 100 MM, JUNTA ELÁSTICA, FORNECIDO E INSTALADO EM RAMAL DE DESCARGA OU RAMAL DE ESGOTO SANITÁRIO. AF_12/2014 | INHI - INSTALAÇÕES HIDROS SANITÁRIAS | UN | 21.8 | 21.11 | PA | 2014-12-01
0 | 89852 | CURVA CURTA 90 GRAUS, PVC, SERIE NORMAL, ESGOTO PREDIAL, DN 100 MM, JUNTA ELÁSTICA, FORNECIDO E INSTALADO EM SUBCOLETOR AÉREO DE ESGOTO SANITÁRIO. AF_12/2014 | INHI - INSTALAÇÕES HIDROS SANITÁRIAS | UN | 21.52 | 20.86 | PA | 2014-12-01
0 | 89728 | CURVA CURTA 90 GRAUS, PVC, SERIE NORMAL, ESGOTO PREDIAL, DN 40 MM, JUNTA SOLDÁVEL, FORNECIDO E INSTALADO EM RAMAL DE DESCARGA OU RAMAL DE ESGOTO SANITÁRIO. AF_12/2014_P | INHI - INSTALAÇÕES HIDROS SANITÁRIAS | UN | 5.88 | 5.61 | PA | 2014-12-01
0 | 89803 | CURVA CURTA 90 GRAUS, PVC, SERIE NORMAL, ESGOTO PREDIAL, DN 50 MM, JUNTA ELÁSTICA, FORNECIDO E INSTALADO EM PRUMADA DE ESGOTO SANITÁRIO OU VENTILAÇÃO. AF_12/2014 | INHI - INSTALAÇÕES HIDROS SANITÁRIAS | UN | 8.73 | 8.62 | PA | 2014-12-01
0 | 89733 | CURVA CURTA 90 GRAUS, PVC, SERIE NORMAL, ESGOTO PREDIAL, DN 50 MM, JUNTA ELÁSTICA, FORNECIDO E INSTALADO EM RAMAL DE DESCARGA OU RAMAL DE ESGOTO SANITÁRIO. AF_12/2014 | INHI - INSTALAÇÕES HIDROS SANITÁRIAS | UN | 11.23 | 10.88 | PA | 2014-12-01
0 | 89807 | CURVA CURTA 90 GRAUS, PVC, SERIE NORMAL, ESGOTO PREDIAL, DN 75 MM, JUNTA ELÁSTICA, FORNECIDO E INSTALADO EM PRUMADA DE ESGOTO SANITÁRIO OU VENTILAÇÃO. AF_12/2014 | INHI - INSTALAÇÕES HIDROS SANITÁRIAS | UN | 15.59 | 15.37 | PA | 2014-12-01
0 | 89742 | CURVA CURTA 90 GRAUS, PVC, SERIE NORMAL, ESGOTO PREDIAL, DN 75 MM, JUNTA ELÁSTICA, FORNECIDO E INSTALADO EM RAMAL DE DESCARGA OU RAMAL DE ESGOTO SANITÁRIO. AF_12/2014 | INHI - INSTALAÇÕES HIDROS SANITÁRIAS | UN | 18.65 | 18.13 | PA | 2014-12-01
0 | 89812 | CURVA LONGA 90 GRAUS, PVC, SERIE NORMAL, ESGOTO PREDIAL, DN 100 MM, JUNTA ELÁSTICA, FORNECIDO E INSTALADO EM PRUMADA DE ESGOTO SANITÁRIO OU VENTILAÇÃO. AF_12/2014 | INHI - INSTALAÇÕES HIDROS SANITÁRIAS | UN | 28.91 | 28.58 | PA | 2014-12-01
0 | 89750 | CURVA LONGA 90 GRAUS, PVC, SERIE NORMAL, ESGOTO PREDIAL, DN 100 MM, JUNTA ELÁSTICA, FORNECIDO E INSTALADO EM RAMAL DE DESCARGA OU RAMAL DE ESGOTO SANITÁRIO. AF_12/2014 | INHI - INSTALAÇÕES HIDROS SANITÁRIAS | UN | 32.53 | 31.85 | PA | 2014-12-01
0 | 89853 | CURVA LONGA 90 GRAUS, PVC, SERIE NORMAL, ESGOTO PREDIAL, DN 100 MM, JUNTA ELÁSTICA, FORNECIDO E INSTALADO EM SUBCOLETOR AÉREO DE ESGOTO SANITÁRIO. AF_12/2014 | INHI - INSTALAÇÕES HIDROS SANITÁRIAS | UN | 32.25 | 31.6 | PA | 2014-12-01
0 | 89730 | CURVA LONGA 90 GRAUS, PVC, SERIE NORMAL, ESGOTO PREDIAL, DN 40 MM, JUNTA SOLDÁVEL, FORNECIDO E INSTALADO EM RAMAL DE DESCARGA OU RAMAL DE ESGOTO SANITÁRIO. AF_12/2014_P | INHI - INSTALAÇÕES HIDROS SANITÁRIAS | UN | 6.39 | 6.11 | PA | 2014-12-01
0 | 89804 | CURVA LONGA 90 GRAUS, PVC, SERIE NORMAL, ESGOTO PREDIAL, DN 50 MM, JUNTA ELÁSTICA, FORNECIDO E INSTALADO EM PRUMADA DE ESGOTO SANITÁRIO OU VENTILAÇÃO. AF_12/2014 | INHI - INSTALAÇÕES HIDROS SANITÁRIAS | UN | 7.37 | 7.25 | PA | 2014-12-01
0 | 89735 | CURVA LONGA 90 GRAUS, PVC, SERIE NORMAL, ESGOTO PREDIAL, DN 50 MM, JUNTA ELÁSTICA, FORNECIDO E INSTALADO EM RAMAL DE DESCARGA OU RAMAL DE ESGOTO SANITÁRIO. AF_12/2014 | INHI - INSTALAÇÕES HIDROS SANITÁRIAS | UN | 9.87 | 9.51 | PA | 2014-12-01
0 | 89808 | CURVA LONGA 90 GRAUS, PVC, SERIE NORMAL, ESGOTO PREDIAL, DN 75 MM, JUNTA ELÁSTICA, FORNECIDO E INSTALADO EM PRUMADA DE ESGOTO SANITÁRIO OU VENTILAÇÃO. AF_12/2014 | INHI - INSTALAÇÕES HIDROS SANITÁRIAS | UN | 18.45 | 18.22 | PA | 2014-12-01
0 | 89743 | CURVA LONGA 90 GRAUS, PVC, SERIE NORMAL, ESGOTO PREDIAL, DN 75 MM, JUNTA ELÁSTICA, FORNECIDO E INSTALADO EM RAMAL DE DESCARGA OU RAMAL DE ESGOTO SANITÁRIO. AF_12/2014 | INHI - INSTALAÇÕES HIDROS SANITÁRIAS | UN | 21.51 | 20.98 | PA | 2014-12-01
0 | 83531 | CURVA PARA REDE COLETOR ESGOTO, EB 644, 90GR, DN=200MM, COM JUNTA ELASTICA | ASTU - ASSENTAMENTO DE TUBOS E PECAS | UN | 139.72 | 137.83 | PA | 2014-12-01
0 | 83535 | CURVA PVC PARA REDE COLETOR ESGOTO, EB-644, 45 GR, 200 MM, COM JUNTA ELASTICA. | ASTU - ASSENTAMENTO DE TUBOS E PECAS | UN | 116.07 | 114.18 | PA | 2014-12-01
0 | 73329 | CUSTO HORARIO C/ DEPRECIACAO E JUROS - CAMINHAO CARROCERIA MERCEDES BENZ - 1418/48 184 HP | CHOR - CUSTOS HORÁRIOS DE MÁQUINAS E EQUIPAMENTOS | H | 17.96 | 17.95 | PA | 2014-12-01
0 | 73352 | CUSTO HORARIO C/ DEPRECIACAO E JUROS - GUINCHO 8 T MUNCK - 640/18 S/ CAMINHAO MERCEDES BENZ 1418/51 184 HP | CHOR - CUSTOS HORÁRIOS DE MÁQUINAS E EQUIPAMENTOS | H | 9.71 | 9.7 | PA | 2014-12-01
0 | 73348 | CUSTO HORARIO C/ DEPRECIACAO E JUROS - GUINDASTE AUTOPROPELIDO MADAL - MD 10 A 45 HP | CHOR - CUSTOS HORÁRIOS DE MÁQUINAS E EQUIPAMENTOS | H | 55.62 | 55.62 | PA | 2014-12-01
0 | 73335 | CUSTO HORARIO C/ MANUTENCAO - CAMINHAO CARROCERIA MERCEDES BENZ - 1418/48 184 HP | CHOR - CUSTOS HORÁRIOS DE MÁQUINAS E EQUIPAMENTOS | H | 8.92 | 8.92 | PA | 2014-12-01
0 | 73365 | CUSTO HORARIO C/ MANUTENCAO - GUINCHO 8 T MUNCK - 640/18 S/ CAMINHAO MERCEDES BENZ 1418/51 184 HP | CHOR - CUSTOS HORÁRIOS DE MÁQUINAS E EQUIPAMENTOS | H | 4.82 | 4.82 | PA | 2014-12-01
0 | 73359 | CUSTO HORARIO C/ MANUTENCAO - GUINDASTE AUTOPROPELIDO MADAL - MD 10A 45 HP | CHOR - CUSTOS HORÁRIOS DE MÁQUINAS E EQUIPAMENTOS | H | 32.61 | 32.61 | PA | 2014-12-01
0 | 73340 | CUSTO HORARIO C/ MATERIAIS NA OPERACAO - CAMINHAO CARROCERIA MERCEDES BENZ - 1418/48 HP | CHOR - CUSTOS HORÁRIOS DE MÁQUINAS E EQUIPAMENTOS | H | 92.74 | 92.73 | PA | 2014-12-01
0 | 73383 | CUSTO HORARIO C/ MATERIAIS NA OPERACAO - GUINCHO 8 T MUNCK - 640/18 S/ CAMINHAO MERCEDES BENZ 1418/51 184 HP | CHOR - CUSTOS HORÁRIOS DE MÁQUINAS E EQUIPAMENTOS | H | 85.68 | 85.68 | PA | 2014-12-01
0 | 73373 | CUSTO HORARIO C/ MATERIAIS NA OPERACAO - GUINDASTE AUTOPROPELIDO MADAL- MD 10A 45 HP | CHOR - CUSTOS HORÁRIOS DE MÁQUINAS E EQUIPAMENTOS | H | 22.68 | 22.68 | PA | 2014-12-01
0 | 73319 | CUSTO HORARIO COM DEPRECIACAO E JUROS - COMPRESSOR ATLAS COPCO - XA80 170 PCM 80 HP | CHOR - CUSTOS HORÁRIOS DE MÁQUINAS E EQUIPAMENTOS | H | 13.03 | 13.03 | PA | 2014-12-01
0 | 73337 | CUSTO HORARIO COM DEPRECIACAO E JUROS - MARTELETE OU ROMPEDOR ATLAS COPCO - TEX 31 | CHOR - CUSTOS HORÁRIOS DE MÁQUINAS E EQUIPAMENTOS | H | 1.23 | 1.23 | PA | 2014-12-01
0 | 73425 | CUSTO HORARIO COM DEPRECIACAO E JUROS - TRATOR DE ESTEIRAS CATERPILLARD6D PS - 163 6A - 140 HP | CHOR - CUSTOS HORÁRIOS DE MÁQUINAS E EQUIPAMENTOS | H | 51.12 | 51.12 | PA | 2014-12-01
0 | 73310 | CUSTO HORARIO COM DEPRECIACAO E JUROS-RETRO-ESCAVADEIRA SOBRE RODAS - CASE 580 H - 74 HP | CHOR - CUSTOS HORÁRIOS DE MÁQUINAS E EQUIPAMENTOS | H | 24.4 | 24.39 | PA | 2014-12-01
0 | 73323 | CUSTO HORARIO COM MANUTENCAO - COMPRESSOR ATLAS COPCO - XA80 170 PCM 80 HP | CHOR - CUSTOS HORÁRIOS DE MÁQUINAS E EQUIPAMENTOS | H | 2.65 | 2.64 | PA | 2014-12-01
0 | 73332 | CUSTO HORARIO COM MANUTENCAO - MARTELETE OU ROMPEDOR ATLAS COPCO - TEX 31 | CHOR - CUSTOS HORÁRIOS DE MÁQUINAS E EQUIPAMENTOS | H | 1.63 | 1.62 | PA | 2014-12-01
0 | 73434 | CUSTO HORARIO COM MANUTENCAO - TRATOR DE ESTEIRAS CATERPILLAR D6D PS - 163 6A - 140 HP | CHOR - CUSTOS HORÁRIOS DE MÁQUINAS E EQUIPAMENTOS | H | 28.85 | 28.85 | PA | 2014-12-01
0 | 73316 | CUSTO HORARIO COM MANUTENCAO-RETRO-ESCAVADEIRA SOBRE RODAS - CASE 580 H - 74 HP | CHOR - CUSTOS HORÁRIOS DE MÁQUINAS E EQUIPAMENTOS | H | 14.17 | 14.17 | PA | 2014-12-01
0 | 73325 | CUSTO HORARIO COM MAO-DE-OBRA NA OPERACAO DIURNA - COMPRESSOR ATLAS COPCO - XA80 170 PCM 80 HP | CHOR - CUSTOS HORÁRIOS DE MÁQUINAS E EQUIPAMENTOS | H | 10.43 | 9.49 | PA | 2014-12-01
0 | 73327 | CUSTO HORARIO COM MAO-DE-OBRA NA OPERACAO DIURNA - MARTELETE OU ROMPE-DOR ATLAS COPCO - TEX 31 | CHOR - CUSTOS HORÁRIOS DE MÁQUINAS E EQUIPAMENTOS | H | 9.94 | 9.06 | PA | 2014-12-01
0 | 73314 | CUSTO HORARIO COM MAO-DE-OBRA NA OPERACAO DIURNA-RETRO-ESCAVADEIRA SO-BRE RODAS - CASE 580 H - 74 HP | CHOR - CUSTOS HORÁRIOS DE MÁQUINAS E EQUIPAMENTOS | H | 15.91 | 14.23 | PA | 2014-12-01
0 | 73322 | CUSTO HORARIO COM MATERIAIS NA OPERACAO - COMPRESSOR ATLAS COPCO - XA 80 170 PCM 80 HP | CHOR - CUSTOS HORÁRIOS DE MÁQUINAS E EQUIPAMENTOS | H | 40.32 | 40.32 | PA | 2014-12-01
0 | 73458 | CUSTO HORARIO COM MATERIAIS NA OPERACAO - TRATOR DE ESTEIRAS CATERPILLAR D6D PS - 163 6A - 140 HP | CHOR - CUSTOS HORÁRIOS DE MÁQUINAS E EQUIPAMENTOS | H | 70.56 | 70.56 | PA | 2014-12-01
0 | 73317 | CUSTO HORARIO COM MATERIAIS NA OPERACAO-RETRO-ESCAVADEIRA SOBRE RODAS - CASE 580 H - 74 HP | CHOR - CUSTOS HORÁRIOS DE MÁQUINAS E EQUIPAMENTOS | H | 42.34 | 42.33 | PA | 2014-12-01
0 | 73472 | CUSTO HORARIO IMPRODUTIVO DIURNO - COMPRESSOR ATLAS COPCO - XA80 170 PCM 80 HP | CHOR - CUSTOS HORÁRIOS DE MÁQUINAS E EQUIPAMENTOS | CHI | 23.46 | 22.52 | PA | 2014-12-01
0 | 73450 | CUSTO HORARIO IMPRODUTIVO DIURNO - MARTELETE OU ROMPEDOR ATLAS COPCO - TEX 31 | CHOR - CUSTOS HORÁRIOS DE MÁQUINAS E EQUIPAMENTOS | CHI | 11.17 | 10.3 | PA | 2014-12-01
0 | 73534 | CUSTO HORARIO IMPRODUTIVO DIURNO-RETRO-ESCAVADEIRA SOBRE RODAS - CASE 580 H - 74 HP | CHOR - CUSTOS HORÁRIOS DE MÁQUINAS E EQUIPAMENTOS | CHI | 40.31 | 38.62 | PA | 2014-12-01
0 | 73480 | CUSTO HORARIO PRODUTIVO - GUINDASTE MUNK 640/18 - 8T S/CAMINHAO MERCE-DES BENZ 1418/51 - 184 HP | CHOR - CUSTOS HORÁRIOS DE MÁQUINAS E EQUIPAMENTOS | H | 117.65 | 116.38 | PA | 2014-12-01
0 | 73532 | CUSTO HORARIO PRODUTIVO - TALHA MANUAL | CHOR - CUSTOS HORÁRIOS DE MÁQUINAS E EQUIPAMENTOS | CHP | 0.3 | 0.29 | PA | 2014-12-01
0 | 73467 | CUSTO HORARIO PRODUTIVO DIURNO - CAMINHAO CARROCERIA MERCEDES BENZ - 1418/48 184 HP | CHOR - CUSTOS HORÁRIOS DE MÁQUINAS E EQUIPAMENTOS | CHP | 133.49 | 131.88 | PA | 2014-12-01
0 | 73412 | CUSTO HORARIO PRODUTIVO DIURNO - COMPRESSOR ATLAS COPCO - XA80 170 PCM 80 HP | CHOR - CUSTOS HORÁRIOS DE MÁQUINAS E EQUIPAMENTOS | CHP | 66.43 | 65.49 | PA | 2014-12-01
0 | 73501 | CUSTO HORARIO PRODUTIVO DIURNO - GUINCHO 8 T MUNCK - 640/18 SEM CAMINHAO MERCEDES BENZ 1418/51 184 HP | CHOR - CUSTOS HORÁRIOS DE MÁQUINAS E EQUIPAMENTOS | CHP | 114.08 | 112.48 | PA | 2014-12-01
0 | 73502 | CUSTO HORARIO PRODUTIVO DIURNO - GUINDASTE AUTOPROPELIDO MADAL - MD 10A 45 HP | CHOR - CUSTOS HORÁRIOS DE MÁQUINAS E EQUIPAMENTOS | CHP | 124.78 | 123.18 | PA | 2014-12-01
0 | 73428 | CUSTO HORARIO PRODUTIVO DIURNO - MARTELETE OU ROMPEDOR ATLAS COPCO - TEX 31 | CHOR - CUSTOS HORÁRIOS DE MÁQUINAS E EQUIPAMENTOS | CHP | 12.8 | 11.92 | PA | 2014-12-01
0 | 73586 | CUSTO HORARIO PRODUTIVO DIURNO - TRATOR DE ESTEIRAS CATERPILLAR D6D PS - 163 6A - 140 HP | CHOR - CUSTOS HORÁRIOS DE MÁQUINAS E EQUIPAMENTOS | CHP | 167.07 | 165.36 | PA | 2014-12-01
0 | 73405 | CUSTO HORARIO PRODUTIVO DIURNO-RETRO-ESCAVADEIRA SOBRE RODAS - CASE 580 H - 74 HP | CHOR - CUSTOS HORÁRIOS DE MÁQUINAS E EQUIPAMENTOS | CHP | 96.82 | 95.13 | PA | 2014-12-01
0 | 84140 | CUSTOS C/ MAO DE OBRA NA OPERACAO - USINA DE ASFALTO A FRIO ALMEIDA PMF-35 DPD CAP 60/80 T/H - 30 HP (ELETRICA) | CHOR - CUSTOS HORÁRIOS DE MÁQUINAS E EQUIPAMENTOS | H | 40.55 | 36.24 | PA | 2014-12-01
0 | 84150 | CUSTOS C/ MAO-DE-OBRA OPERACAO - CAMINHAO BASCULANTE 10 M3 | CHOR - CUSTOS HORÁRIOS DE MÁQUINAS E EQUIPAMENTOS | H | 12.95 | 11.47 | PA | 2014-12-01
0 | 84149 | CUSTOS C/ MATERIAL OPERACAO - CAMINHAO BASCULANTE 10 M3 | CHOR - CUSTOS HORÁRIOS DE MÁQUINAS E EQUIPAMENTOS | H | 90.72 | 90.72 | PA | 2014-12-01
0 | 73483 | CUSTOS C/MAO-DE-OBRA NA OPERACAO/CAMINHAO CARROCERIA FIXA FORD F-12000- 142HP | CHOR - CUSTOS HORÁRIOS DE MÁQUINAS E EQUIPAMENTOS | H | 13.87 | 12.27 | PA | 2014-12-01
0 | 73416 | CUSTOS C/MATERIAL NA OPERACAO/CAMINHAO CARROCERIA FIXA FORD F-12000 - 142HP | CHOR - CUSTOS HORÁRIOS DE MÁQUINAS E EQUIPAMENTOS | H | 71.57 | 71.56 | PA | 2014-12-01
0 | 73311 | CUSTOS C/MATERIAL OPERACAO - GRUPO GERADOR 150 KVA | CHOR - CUSTOS HORÁRIOS DE MÁQUINAS E EQUIPAMENTOS | H | 90.72 | 90.72 | PA | 2014-12-01
0 | 73459 | CUSTOS C/MATERIAL OPERCAO -MAQUINA DE DEMARCAR FAIXAS AUTO | CHOR - CUSTOS HORÁRIOS DE MÁQUINAS E EQUIPAMENTOS | H | 15.12 | 15.12 | PA | 2014-12-01
0 | 73304 | CUSTOS COMBUSTIVEL + MATERIAL DISTRIBUIDOR DE AGREGADO SPRE* | CHOR - CUSTOS HORÁRIOS DE MÁQUINAS E EQUIPAMENTOS | H | 49.34 | 49.33 | PA | 2014-12-01
0 | 73315 | CUSTOS COMBUSTIVEL + MATERIAL NA OPERACAO DE ROLO VIBRATORIO TT SPV 84PE- DE-CARNEIRO | CHOR - CUSTOS HORÁRIOS DE MÁQUINAS E EQUIPAMENTOS | H | 83.16 | 83.16 | PA | 2014-12-01
0 | 83763 | CUSTOS COMBUSTIVEL+MATERIAL GRUPO DE SOLDAGEM BAMBOZZI 375-A | CHOR - CUSTOS HORÁRIOS DE MÁQUINAS E EQUIPAMENTOS | H | 13.3 | 13.3 | PA | 2014-12-01
0 | 83758 | CUSTOS COMBUSTIVEL+MATERIAL NA OPERACAO DE GUINDASTE MADAL MD-10A | CHOR - CUSTOS HORÁRIOS DE MÁQUINAS E EQUIPAMENTOS | H | 45.28 | 45.27 | PA | 2014-12-01 | 45.2732 | 0.0032
| Código | Descrição | Tipo | Unidade | Preço Unitário Sem Desoneração | Preço Unitário Com Desoneração | Coeficiente | Parcial Sem Desoneração | Parcial Com Desoneração
| 4221 | OLEO DIESEL COMBUSTIVEL COMUM | Material | L | 2.8 | 2.8 | 16.169 | 45.28 | 45.2732
0 | 73396 | DEGRAU DE FERRO FUNDIDO NUM 1 DE 3,0 KG | SEDI - SERVIÇOS DIVERSOS | UN | 51.55 | 51.55 | PA | 2014-12-01
0 | 72219 | DEMOLICAO DE ALVENARIA DE BLOCOS DE PEDRA NATURAL | SERP - SERVIÇOS PRELIMINARES | M³ | 78.91 | 71.64 | PA | 2014-12-01
0 | 72215 | DEMOLICAO DE ALVENARIA DE ELEMENTOS CERAMICOS VAZADOS | SERP - SERVIÇOS PRELIMINARES | M³ | 30.35 | 27.55 | PA | 2014-12-01
1 | 73899/002 | DEMOLICAO DE ALVENARIA DE TIJOLOS FURADOS S/REAPROVEITAMENTO | SERP - SERVIÇOS PRELIMINARES | M³ | 68.36 | 62 | PA | 2014-12-01
0 | 73899/001 | DEMOLICAO DE ALVENARIA DE TIJOLOS MACICOS S/REAPROVEITAMENTO | SERP - SERVIÇOS PRELIMINARES | M³ | 54.69 | 49.6 | PA | 2014-12-01
0 | 72214 | DEMOLICAO DE ALVENARIA ESTRUTURAL DE BLOCOS VAZADOS DE CONCRETO | SERP - SERVIÇOS PRELIMINARES | M³ | 48.56 | 44.09 | PA | 2014-12-01
0 | 85373 | DEMOLICAO DE CAIBROS E RIPAS | SERP - SERVIÇOS PRELIMINARES | M² | 4.04 | 3.65 | PA | 2014-12-01
0 | 73801/002 | DEMOLICAO DE CAMADA DE ASSENTAMENTO/CONTRAPISO COM USO DE PONTEIRO, ESPESSURA ATE 4CM | SERP - SERVIÇOS PRELIMINARES | M² | 18.21 | 16.53 | PA | 2014-12-01
0 | 85379 | DEMOLICAO DE CERCA DE ARAME FARPADO E MOUROES DE CONCRETO S/ REMOCAO | SERP - SERVIÇOS PRELIMINARES | M | 1.82 | 1.65 | PA | 2014-12-01
0 | 73616 | DEMOLICAO DE CONCRETO SIMPLES | SERP - SERVIÇOS PRELIMINARES | M³ | 177.74 | 161.2 | PA | 2014-12-01
0 | 72218 | DEMOLICAO DE DIVISORIAS EM CHAPAS OU TABUAS, INCLUSIVE DEMOLICAO DE ENTARUGAMENTO | SERP - SERVIÇOS PRELIMINARES | M² | 4.86 | 4.4 | PA | 2014-12-01
0 | 85362 | DEMOLICAO DE DIVISORIAS EM PLACAS DE MARMORITE OU DE CONCRETO | SERP - SERVIÇOS PRELIMINARES | M² | 9.71 | 8.81 | PA | 2014-12-01
0 | 72235 | DEMOLICAO DE ENTARUGAMENTO DE FORRO | SERP - SERVIÇOS PRELIMINARES | M² | 4.86 | 4.4 | PA | 2014-12-01
0 | 89263 | DEMOLICAO DE ESTRUTURA METALICA SEM REMOCAO | SERP - SERVIÇOS PRELIMINARES | M² | 22.81 | 20.66 | PA | 2014-12-01
0 | 85372 | DEMOLICAO DE FORRO DE GESSO | SERP - SERVIÇOS PRELIMINARES | M² | 1.82 | 1.65 | PA | 2014-12-01
0 | 72949 | DEMOLICAO DE PAVIMENTACAO ASFALTICA, EXCLUSIVE TRANSPORTE DO MATERIAL RETIRADO | PAVI - PAVIMENTAÇÃO | M³ | 19.37 | 18.43 | PA | 2014-12-01
0 | 73801/001 | DEMOLICAO DE PISO DE ALTA RESISTENCIA | SERP - SERVIÇOS PRELIMINARES | M² | 18.21 | 16.53 | PA | 2014-12-01
0 | 73895/001 | DEMOLICAO DE PISO DE MARMORE E ARGAMASSA DE ASSENTAMENTO | SERP - SERVIÇOS PRELIMINARES | M² | 7.3 | 6.61 | PA | 2014-12-01
0 | 85367 | DEMOLICAO DE PISO EM LADRILHO COM ARGAMASSA | SERP - SERVIÇOS PRELIMINARES | M² | 11.56 | 10.47 | PA | 2014-12-01
0 | 85376 | DEMOLICAO DE PISO VINILICO | SERP - SERVIÇOS PRELIMINARES | M² | 4.1 | 3.72 | PA | 2014-12-01
0 | 72217 | DEMOLICAO DE PLACAS DIVISORIAS DE GRANILITE | SERP - SERVIÇOS PRELIMINARES | M² | 6.07 | 5.51 | PA | 2014-12-01
0 | 73802/001 | DEMOLICAO DE REVESTIMENTO DE ARGAMASSA DE CAL E AREIA | SERP - SERVIÇOS PRELIMINARES | M² | 6.07 | 5.51 | PA | 2014-12-01
1 | 72224 | DEMOLICAO DE TELHAS CERAMICAS OU DE VIDRO | SERP - SERVIÇOS PRELIMINARES | M² | 7.28 | 6.61 | PA | 2014-12-01
0 | 72225 | DEMOLICAO DE TELHAS ONDULADAS | SERP - SERVIÇOS PRELIMINARES | M² | 3.04 | 2.75 | PA | 2014-12-01
0 | 72216 | DEMOLICAO DE VERGAS, CINTAS E PILARETES DE CONCRETO | SERP - SERVIÇOS PRELIMINARES | M³ | 157.82 | 143.29 | PA | 2014-12-01
0 | 84152 | DEMOLICAO MANUAL CONCRETO ARMADO (PILAR / VIGA / LAJE) - INCL EMPILHACAO LATERAL NO CANTEIRO | SERP - SERVIÇOS PRELIMINARES | M³ | 232.42 | 210.81 | PA | 2014-12-01
0 | 85364 | DEMOLICAO MANUAL DE ESTRUTURA DE CONCRETO ARMADO | SERP - SERVIÇOS PRELIMINARES | M³ | 177.74 | 161.2 | PA | 2014-12-01
0 | 85370 | DEMOLICAO MANUAL DE LAJE PREMOLDADA COM TRANSPORTE E CARGA EM CAMINHAO BASCULANTE | SERP - SERVIÇOS PRELIMINARES | M³ | 186.35 | 169.2 | PA | 2014-12-01
0 | 85366 | DEMOLICAO MANUAL DE PAVIMENTACAO EM CONCRETO ASFALTICO, ESPESSURA 5CM | SERP - SERVIÇOS PRELIMINARES | M² | 15.78 | 14.32 | PA | 2014-12-01
0 | 85365 | DEMOLICAO MANUAL DE PAVIMENTACAO EM MACADAME BETUMINOSO | SERP - SERVIÇOS PRELIMINARES | M³ | 44.92 | 40.78 | PA | 2014-12-01
0 | 84142 | DEPRECIACAO - CAMINHÃO TOCO VW 8120 EURO III 115 CV, CARROC. FIXA MADEIRA, PBT 7700 KG, C.UTIL + CARROC 4640 KG, COM MUNCK MADAL MD-6501 CARGA MAX 3,25T (A 2M) E 1,62T (A 4M) | CHOR - CUSTOS HORÁRIOS DE MÁQUINAS E EQUIPAMENTOS | H | 17.91 | 17.9 | PA | 2014-12-01
0 | 84137 | DEPRECIACAO - USINA DE ASFALTO A FRIO ALMEIDA PMF-35 DPD CAP. 60/80 T/H - 30HP (ELETRICA) | CHOR - CUSTOS HORÁRIOS DE MÁQUINAS E EQUIPAMENTOS | H | 14.17 | 14.16 | PA | 2014-12-01
0 | 84147 | DEPRECIACAO E JUROS - CAMINHAO BASCULANTE 10M3 | CHOR - CUSTOS HORÁRIOS DE MÁQUINAS E EQUIPAMENTOS | H | 26.84 | 26.84 | PA | 2014-12-01
0 | 83360 | DEPRECIACAO E JUROS - CAMINHAO DISTRIBUIDOR DE ASFALTO | CHOR - CUSTOS HORÁRIOS DE MÁQUINAS E EQUIPAMENTOS | H | 36.27 | 36.26 | PA | 2014-12-01
0 | 83761 | DEPRECIACAO GRUPO DE SOLDAGEM BAMBOZZI 375-A | CHOR - CUSTOS HORÁRIOS DE MÁQUINAS E EQUIPAMENTOS | H | 14.43 | 14.42 | PA | 2014-12-01
0 | 83755 | DEPRECIACAO GUINDASTE MADAL MD-10A | CHOR - CUSTOS HORÁRIOS DE MÁQUINAS E EQUIPAMENTOS | H | 46.23 | 46.22 | PA | 2014-12-01 | 46.2219 | 0.0019373
| Código | Descrição | Tipo | Unidade | Preço Unitário Sem Desoneração | Preço Unitário Com Desoneração | Coeficiente | Parcial Sem Desoneração | Parcial Com Desoneração
| 10713 | !EM PROCESSO DE DESATIVACAO! GUINDASTE HIDRAULICO VEICULAR, C/LANCA TELESCOPICA DE ACIONAMENTO HIDRAULICO E LANCAS MANUAIS, MOMENTO MAXIMO DE ELEVACAO 23.000 KG, COM PBT A PARTIR DE 18.000 KG, MONTADO SOBRE CAM | Equipamento | UN | 507989.2 | 507989.2 | 9.099e-05 | 46.23 | 46.2219
0 | 73433 | DEPRECIACAO/CAMINHAO CARROCERIA FIXA FORD F-12000 CHASSI 194" - 142CV | CHOR - CUSTOS HORÁRIOS DE MÁQUINAS E EQUIPAMENTOS | H | 14.63 | 14.63 | PA | 41974
0 | 73303 | DEPRECIAO E JUROS - GRUPO GERADOR 150 KVA | CHOR - CUSTOS HORÁRIOS DE MÁQUINAS E EQUIPAMENTOS | H | 4.6 | 4.59 | PA | 41974
0 | 73399 | DEPRECIAO E JUROS - MAQUINA DE DEMARCAR FAIXAS AUTOPROP. | CHOR - CUSTOS HORÁRIOS DE MÁQUINAS E EQUIPAMENTOS | H | 62.86 | 62.86 | PA | 41974
0 | 83354 | DEPRECIAÇAO E JUROS - CAMINHAO BASCULANTE TRUCADO - CARGA UTIL = 10 M3, 16,3 T | CHOR - CUSTOS HORÁRIOS DE MÁQUINAS E EQUIPAMENTOS | H | 23.13 | 23.13 | PA | 41974
0 | 84155 | DESEMPENADEIRA ELETR 2 CV 4 POLOS 220/380V COMPACTADORA E DENSADORA P/ ACAB PISO CONCRETO - EXCL OPERADOR (CP) | CHOR - CUSTOS HORÁRIOS DE MÁQUINAS E EQUIPAMENTOS | H | 1.73 | 1.73 | PA | 41974
0 | 84157 | DESEMPENADEIRA ELETR MOTOR 2CV 4 POLOS 220/380V COMPACTADORA E ADENSADORA PARA PISO ACABADO DE CONCRETO - EXCLUSIVE OPERADOR (CI) | CHOR - CUSTOS HORÁRIOS DE MÁQUINAS E EQUIPAMENTOS | H | 0.55 | 0.55 | PA | 41974
0 | 88597 | DESENHISTA DETALHISTA COM ENCARGOS COMPLEMENTARES | SEDI - SERVIÇOS DIVERSOS | H | 22.59 | 19.81 | PA | 41974
0 | 73672 | DESMATAMENTO E LIMPEZA MECANIZADA DE TERRENO COM ARVORES ATE Ø 15CM, UTILIZANDO TRATOR DE ESTEIRAS | SERP - SERVIÇOS PRELIMINARES | M² | 0.35 | 0.34 | PA | 41974
0 | 73859/001 | DESMATAMENTO E LIMPEZA MECANIZADA DE TERRENO COM REMOCAO DE CAMADA VEGETAL, UTILIZANDO TRATOR DE ESTEIRAS | SERP - SERVIÇOS PRELIMINARES | M² | 0.15 | 0.14 | PA | 41974
0 | 85377 | DESMONTAGEM E REMOCAO DE DIVISORIAS DE MARMORE OU GRANITO | SERP - SERVIÇOS PRELIMINARES | M² | 30.1 | 27.22 | PA | 41974
0 | 85378 | DESMONTAGEM E REMOCAO DE PAINEIS DE DIVISORIAS DE MADEIRA | SERP - SERVIÇOS PRELIMINARES | M² | 28.58 | 25.83 | PA | 41974
0 | 72975 | DESMONTE MANUAL DE PEDRA PARA PAVIMENTO POLIEDRICO | PAVI - PAVIMENTAÇÃO | M² | 0.46 | 0.41 | PA | 41974
0 | 72319 | DISJUNTOR BAIXA TENSAO TRIPOLAR A SECO 800A/600V, INCLUSIVE ELETROTÉCNICO | INEL - INSTALAÇÃO ELÉTRICA/ELETRIFICAÇÃO E ILUMINAÇÃO EXTERNA | UN | 2997.01 | 2965.86 | PA | 41974
0 | 74130/003 | DISJUNTOR TERMOMAGNETICO BIPOLAR PADRAO NEMA (AMERICANO) 10 A 50A 240V, FORNECIMENTO E INSTALACAO | INEL - INSTALAÇÃO ELÉTRICA/ELETRIFICAÇÃO E ILUMINAÇÃO EXTERNA | UN | 40.24 | 40.01 | PA | 41974
0 | 74130/001 | DISJUNTOR TERMOMAGNETICO MONOPOLAR PADRAO NEMA (AMERICANO) 10 A 30A 240V, FORNECIMENTO E INSTALACAO | INEL - INSTALAÇÃO ELÉTRICA/ELETRIFICAÇÃO E ILUMINAÇÃO EXTERNA | UN | 8.97 | 8.77 | PA | 41974
0 | 74130/002 | DISJUNTOR TERMOMAGNETICO MONOPOLAR PADRAO NEMA (AMERICANO) 35 A 50A 240V, FORNECIMENTO E INSTALACAO | INEL - INSTALAÇÃO ELÉTRICA/ELETRIFICAÇÃO E ILUMINAÇÃO EXTERNA | UN | 13.75 | 13.55 | PA | 41974
0 | 74130/010 | DISJUNTOR TERMOMAGNETICO TRIPOLAR EM CAIXA MOLDADA 175 A 225A 240V, FORNECIMENTO E INSTALACAO | INEL - INSTALAÇÃO ELÉTRICA/ELETRIFICAÇÃO E ILUMINAÇÃO EXTERNA | UN | 343.11 | 342.02 | PA | 41974
0 | 74130/007 | DISJUNTOR TERMOMAGNETICO TRIPOLAR EM CAIXA MOLDADA 250A 600V, FORNECIMENTO E INSTALACAO | INEL - INSTALAÇÃO ELÉTRICA/ELETRIFICAÇÃO E ILUMINAÇÃO EXTERNA | UN | 567.08 | 565.99 | PA | 41974
0 | 74130/008 | DISJUNTOR TERMOMAGNETICO TRIPOLAR EM CAIXA MOLDADA 300 A 400A 600V, FORNECIMENTO E INSTALACAO | INEL - INSTALAÇÃO ELÉTRICA/ELETRIFICAÇÃO E ILUMINAÇÃO EXTERNA | UN | 774.81 | 773.72 | PA | 41974
0 | 74130/009 | DISJUNTOR TERMOMAGNETICO TRIPOLAR EM CAIXA MOLDADA 500 A 600A 600V, FORNECIMENTO E INSTALACAO | INEL - INSTALAÇÃO ELÉTRICA/ELETRIFICAÇÃO E ILUMINAÇÃO EXTERNA | UN | 1268.91 | 1267.82 | PA | 41974
0 | 74130/004 | DISJUNTOR TERMOMAGNETICO TRIPOLAR PADRAO NEMA (AMERICANO) 10 A 50A 240V, FORNECIMENTO E INSTALACAO | INEL - INSTALAÇÃO ELÉTRICA/ELETRIFICAÇÃO E ILUMINAÇÃO EXTERNA | UN | 58.45 | 57.36 | PA | 41974
0 | 74130/006 | DISJUNTOR TERMOMAGNETICO TRIPOLAR PADRAO NEMA (AMERICANO) 125 A 150A 240V, FORNECIMENTO E INSTALACAO | INEL - INSTALAÇÃO ELÉTRICA/ELETRIFICAÇÃO E ILUMINAÇÃO EXTERNA | UN | 219.64 | 218.55 | PA | 41974
0 | 74130/005 | DISJUNTOR TERMOMAGNETICO TRIPOLAR PADRAO NEMA (AMERICANO) 60 A 100A 240V, FORNECIMENTO E INSTALACAO | INEL - INSTALAÇÃO ELÉTRICA/ELETRIFICAÇÃO E ILUMINAÇÃO EXTERNA | UN | 77.8 | 76.71 | PA | 41974
0 | 83690 | DISSIPADOR DE ENERGIA EM PEDRA ARGAMASSADA ESPESSURA 6CM INCL MATERIAIS E COLOCACAO MEDIDO P/ VOLUME DE PEDRA ARGAMASSADA | DROP - DRENAGEM/OBRAS DE CONTENÇÃO / POÇOS DE VISITA E CAIXAS | M³ | 429.5 | 401.44 | PA | 41974
0 | 73479 | DISTRIBUIDOR BETUME SOB PRESSAO GAS (CP) SOBRE CHASSIS CAMINHAO - INCL ESTE C/MOTORISTA | CHOR - CUSTOS HORÁRIOS DE MÁQUINAS E EQUIPAMENTOS | H | 204.48 | 202.78 | PA | 41974
0 | 5907 | DISTRIBUIDOR DE AGREGADO TIPO DOSADOR REBOCAVEL COM 4 PNEUS COM LARGURA 3,66 M - CHI DIURNO | CHOR - CUSTOS HORÁRIOS DE MÁQUINAS E EQUIPAMENTOS | CHI | 9.35 | 9.35 | PA | 41974
0 | 5908 | DISTRIBUIDOR DE AGREGADO TIPO DOSADOR REBOCAVEL COM 4 PNEUS COM LARGURA 3,66 M - CHI NOTURNO | CHOR - CUSTOS HORÁRIOS DE MÁQUINAS E EQUIPAMENTOS | CHI-N | 9.35 | 9.35 | PA | 41974
0 | 5905 | DISTRIBUIDOR DE AGREGADO TIPO DOSADOR REBOCAVEL COM 4 PNEUS COM LARGURA 3,66 M - CHP DIURNO | CHOR - CUSTOS HORÁRIOS DE MÁQUINAS E EQUIPAMENTOS | CHP | 12.74 | 12.74 | PA | 41974
0 | 5906 | DISTRIBUIDOR DE AGREGADO TIPO DOSADOR REBOCAVEL COM 4 PNEUS COM LARGURA 3,66 M - CHP NOTURNO | CHOR - CUSTOS HORÁRIOS DE MÁQUINAS E EQUIPAMENTOS | CHP-N | 12.74 | 12.74 | PA | 41974
0 | 53833 | DISTRIBUIDOR DE AGREGADO TIPO DOSADOR REBOCAVEL COM 4 PNEUS COM LARGURA 3,66 M - DEPRECIACAO E JUROS | CHOR - CUSTOS HORÁRIOS DE MÁQUINAS E EQUIPAMENTOS | H | 9.35 | 9.35 | PA | 41974
0 | 53834 | DISTRIBUIDOR DE AGREGADO TIPO DOSADOR REBOCAVEL COM 4 PNEUS COM LARGURA 3,66 M - MANUTENCAO | CHOR - CUSTOS HORÁRIOS DE MÁQUINAS E EQUIPAMENTOS | H | 3.39 | 3.39 | PA | 41974
0 | 73308 | DISTRIBUIDOR DE AGREGADOS AUTOPROPELIDO CAP 3 M3, A DIESEL, 6 CC, 140 CV - DEPRECIACAO | CHOR - CUSTOS HORÁRIOS DE MÁQUINAS E EQUIPAMENTOS | H | 29.51 | 29.51 | PA | 41974
0 | 73305 | DISTRIBUIDOR DE AGREGADOS AUTOPROPELIDO CAP 3 M3, A DIESEL, 6 CC, 140 CV - JUROS | CHOR - CUSTOS HORÁRIOS DE MÁQUINAS E EQUIPAMENTOS | H | 11.14 | 11.14 | PA | 41974
0 | 73312 | DISTRIBUIDOR DE AGREGADOS AUTOPROPELIDO CAP 3 M3, A DIESEL, 6 CC, 140 CV - MANUTENCAO | CHOR - CUSTOS HORÁRIOS DE MÁQUINAS E EQUIPAMENTOS | H | 14.76 | 14.75 | PA | 41974
0 | 73408 | DISTRIBUIDOR DE AGREGADOS AUTOPROPELIDO, CAP 3 M3, A DIESEL, 6 CC, 140 CV, CHP | CHOR - CUSTOS HORÁRIOS DE MÁQUINAS E EQUIPAMENTOS | CHP | 118.62 | 117.01 | PA | 41974
0 | 5770 | DISTRIBUIDOR DE ASFALTO MONTADO SOBRE CAMINHAO TOCO 162 HP, COM TANQUE ISOLADO 6 M3 COM BARRA ESPARGIDORA DE 3,66 M - CUSTO C/ MAO-DE-OBRA NA OPERACAO DIURNA. | CHOR - CUSTOS HORÁRIOS DE MÁQUINAS E EQUIPAMENTOS | H | 27.74 | 24.54 | PA | 41974
0 | 7018 | DISTRIBUIDOR DE BETUME 6000L 56CV SOB PRESSAO MONTADO SOBRE CHASSIS DE CAMINHAO - CHP | CHOR - CUSTOS HORÁRIOS DE MÁQUINAS E EQUIPAMENTOS | CHP | 177.92 | 177.92 | PA | 41974
0 | 7019 | DISTRIBUIDOR DE BETUME 6000L 56CV SOB PRESSAO MONTADO SOBRE CHASSIS DE CAMINHAO - DEPRECIACAO | CHOR - CUSTOS HORÁRIOS DE MÁQUINAS E EQUIPAMENTOS | H | 17.81 | 17.8 | PA | 41974
0 | 7020 | DISTRIBUIDOR DE BETUME 6000L 56CV SOB PRESSAO MONTADO SOBRE CHASSIS DE CAMINHAO - JUROS | CHOR - CUSTOS HORÁRIOS DE MÁQUINAS E EQUIPAMENTOS | H | 8.9 | 8.9 | PA | 41974
0 | 7021 | DISTRIBUIDOR DE BETUME 6000L 56CV SOB PRESSAO MONTADO SOBRE CHASSIS DE CAMINHAO - MANUTENCAO | CHOR - CUSTOS HORÁRIOS DE MÁQUINAS E EQUIPAMENTOS | H | 16.03 | 16.02 | PA | 41974
0 | 7023 | DISTRIBUIDOR DE BETUME 6000L 56CV SOB PRESSAO MONTADO SOBRE CHASSIS DE CAMINHÃO - CHI | CHOR - CUSTOS HORÁRIOS DE MÁQUINAS E EQUIPAMENTOS | CHI | 26.71 | 26.71 | PA | 41974
0 | 7022 | DISTRIBUIDOR DE BETUME 6000L, 56CV SOB PRESSAO MONTADO SOBRE CHASSIS DE CAMINHAO - CUSTOS COM MATERIAL OPERACAO DIURNA | CHOR - CUSTOS HORÁRIOS DE MÁQUINAS E EQUIPAMENTOS | H | 135.18 | 135.18 | PA | 41974
0 | 79627 | DIVISORIA EM GRANITO BRANCO POLIDO, ESP = 3CM, ASSENTADO COM ARGAMASSA TRACO 1:4, ARREMATE EM CIMENTO BRANCO, EXCLUSIVE FERRAGENS | PARE - PAREDES/PAINEIS | M² | 422.64 | 413.02 | PA | 41974
0 | 73909/001 | DIVISORIA EM MADEIRA COMPENSADA RESINADA ESPESSURA 6MM, ESTRUTURADA EM MADEIRA DE LEI 3"X3" | PARE - PAREDES/PAINEIS | M² | 159.07 | 148.3 | PA | 41974
0 | 74229/001 | DIVISORIA EM MARMORE BRANCO POLIDO, ESPESSURA 3 CM, ASSENTADO COM ARGAMASSA TRACO 1:4 (CIMENTO E AREIA), ARREMATE COM CIMENTO BRANCO, EXCLUSIVE FERRAGENS | PARE - PAREDES/PAINEIS | M² | 626.1 | 616.48 | PA | 41974
0 | 73774/001 | DIVISORIA EM MARMORITE ESPESSURA 35MM, CHUMBAMENTO NO PISO E PAREDE COM ARGAMASSA DE CIMENTO E AREIA, POLIMENTO MANUAL, EXCLUSIVE FERRAGENS | PARE - PAREDES/PAINEIS | M² | 243.64 | 227.6 | PA | 41974
0 | 74047/002 | DOBRADICA EM ACO ZINCADO 3X3", SEM ANEIS | ESQV - ESQUADRIAS/FERRAGENS/VIDROS | UN | 11.36 | 10.55 | PA | 41974
0 | 74047/006 | DOBRADICA EM FERRO CROMADO 2X1", SEM ANEIS | ESQV - ESQUADRIAS/FERRAGENS/VIDROS | UN | 10.85 | 10.04 | PA | 41974
0 | 74047/007 | DOBRADICA EM FERRO CROMADO 3X2 1/2", SEM ANEIS | ESQV - ESQUADRIAS/FERRAGENS/VIDROS | UN | 10.69 | 9.88 | PA | 41974
0 | 74047/001 | DOBRADICA EM FERRO CROMADO 3X3", SEM ANEIS | ESQV - ESQUADRIAS/FERRAGENS/VIDROS | UN | 11.33 | 10.52 | PA | 41974
0 | 74047/005 | DOBRADICA EM FERRO GALVANIZADO 1 3/4 X2 ”, SEM ANEIS | ESQV - ESQUADRIAS/FERRAGENS/VIDROS | UN | 9.01 | 8.2 | PA | 41974
0 | 74047/008 | DOBRADICA EM FERRO GALVANIZADO 4X3", COM ANEIS | ESQV - ESQUADRIAS/FERRAGENS/VIDROS | UN | 10.97 | 10.16 | PA | 41974
0 | 74047/004 | DOBRADICA EM LATAO CROMADO 3 X 2 1/2 ” | ESQV - ESQUADRIAS/FERRAGENS/VIDROS | UN | 13.93 | 13.12 | PA | 41974
0 | 74047/003 | DOBRADICA EM LATAO CROMADO 3X3", COM ANEIS | ESQV - ESQUADRIAS/FERRAGENS/VIDROS | UN | 18.8 | 17.99 | PA | 41974
0 | 73736/001 | DOBRADICA TIPO VAI E VEM EM LATAO POLIDO 3" | ESQV - ESQUADRIAS/FERRAGENS/VIDROS | UN | 34.17 | 33.36 | PA | 41974
0 | 88548 | DRAGAGEM (C/ ESCAVADEIRA DRAG LINE DE ARRASTE 140HP) | MOVT - MOVIMENTO DE TERRA | M³ | 19.95 | 19.77 | PA | 41974
0 | 83637 | DUTO CHAPA GALVANIZADA NUM 22 P/ AR CONDICIONADO | INES - INSTALAÇÕES ESPECIAIS | M² | 176.33 | 163.02 | PA | 41974
0 | 83636 | DUTO CHAPA GALVANIZADA NUM 26 P/ AR CONDICIONADO | INES - INSTALAÇÕES ESPECIAIS | M² | 180.86 | 167.54 | PA | 41974
0 | 73798/001 | DUTO ESPIRAL FLEXIVEL SINGELO PEAD D=50MM(2") REVESTIDO COM PVC COM FIO GUIA DE ACO GALVANIZADO, LANCADO DIRETO NO SOLO, INCL CONEXOES | INEL - INSTALAÇÃO ELÉTRICA/ELETRIFICAÇÃO E ILUMINAÇÃO EXTERNA | M | 21.66 | 20.29 | PA | 41974
0 | 73798/003 | DUTO ESPIRAL FLEXIVEL SINGELO PEAD D=75MM(3") REVESTIDO COM PVC COM FIO GUIA DE ACO GALVANIZADO, LANCADO DIRETO NO SOLO, INCL CONEXOES | INEL - INSTALAÇÃO ELÉTRICA/ELETRIFICAÇÃO E ILUMINAÇÃO EXTERNA | M | 34.77 | 32.6 | PA | 41974
0 | 88264 | ELETRICISTA COM ENCARGOS COMPLEMENTARES | SEDI - SERVIÇOS DIVERSOS | H | 15.32 | 13.77 | PA | 41974
0 | 88265 | ELETRICISTA INDUSTRIAL COM ENCARGOS COMPLEMENTARES | SEDI - SERVIÇOS DIVERSOS | H | 18.62 | 16.63 | PA | 41974
0 | 73627 | ELETRODUTO DE ACO GALVANIZADO ELETROLITICO DN 16MM (1/2"), TIPO LEVE, INCLUSIVE CONEXOES - FORNECIMENTO E INSTALACAO | INEL - INSTALAÇÃO ELÉTRICA/ELETRIFICAÇÃO E ILUMINAÇÃO EXTERNA | M | 18.2 | 16.84 | PA | 41974
0 | 72308 | ELETRODUTO DE ACO GALVANIZADO ELETROLITICO DN 20MM (3/4"), TIPO LEVE, INCLUSIVE CONEXOES - FORNECIMENTO E INSTALACAO | INEL - INSTALAÇÃO ELÉTRICA/ELETRIFICAÇÃO E ILUMINAÇÃO EXTERNA | M | 19.48 | 18.12 | PA | 41974
0 | 72309 | ELETRODUTO DE ACO GALVANIZADO ELETROLITICO DN 25MM (1"), TIPO LEVE, INCLUSIVE CONEXOES - FORNECIMENTO E INSTALACAO | INEL - INSTALAÇÃO ELÉTRICA/ELETRIFICAÇÃO E ILUMINAÇÃO EXTERNA | M | 20.47 | 19.11 | PA | 41974
0 | 72310 | ELETRODUTO DE ACO GALVANIZADO ELETROLITICO DN 40MM (1 1/2"), TIPO SEMI- PESADO, INCLUSIVE CONEXOES - FORNECIMENTO E INSTALACAO | INEL - INSTALAÇÃO ELÉTRICA/ELETRIFICAÇÃO E ILUMINAÇÃO EXTERNA | M | 34.35 | 32.31 | PA | 41974
0 | 72311 | ELETRODUTO DE ACO GALVANIZADO ELETROLITICO DN 50MM (2 ”), TIPO SEMI-PESADO, INCLUSIVE CONEXOES - FORNECIMENTO E INSTALACAO | INEL - INSTALAÇÃO ELÉTRICA/ELETRIFICAÇÃO E ILUMINAÇÃO EXTERNA | M | 38.27 | 36.23 | PA | 41974
0 | 72312 | ELETRODUTO DE ACO GALVANIZADO ELETROLITICO DN 62MM (2 1/2"), TIPO SEMI- PESADO, INCLUSIVE CONEXOES - FORNECIMENTO E INSTALACAO | INEL - INSTALAÇÃO ELÉTRICA/ELETRIFICAÇÃO E ILUMINAÇÃO EXTERNA | M | 52.93 | 50.22 | PA | 41974
0 | 72316 | ELETRODUTO DE ACO GALVANIZADO ELETROLITICO DN 75MM (3"), TIPO SEMI-PESADO, INCLUSIVE CONEXOES - FORNECIMENTO E INSTALACAO | INEL - INSTALAÇÃO ELÉTRICA/ELETRIFICAÇÃO E ILUMINAÇÃO EXTERNA | M | 62.35 | 59.64 | PA | 41974
0 | 72933 | ELETRODUTO DE PVC FLEXIVEL CORRUGADO DN 16MM (1/2") FORNECIMENTO E INSTALACAO | INEL - INSTALAÇÃO ELÉTRICA/ELETRIFICAÇÃO E ILUMINAÇÃO EXTERNA | M | 3.8 | 3.53 | PA | 41974
0 | 72934 | ELETRODUTO DE PVC FLEXIVEL CORRUGADO DN 20MM (3/4") FORNECIMENTO E INSTALACAO | INEL - INSTALAÇÃO ELÉTRICA/ELETRIFICAÇÃO E ILUMINAÇÃO EXTERNA | M | 4.63 | 4.3 | PA | 41974
0 | 72935 | ELETRODUTO DE PVC FLEXIVEL CORRUGADO DN 25MM (1") FORNECIMENTO E INSTALACAO | INEL - INSTALAÇÃO ELÉTRICA/ELETRIFICAÇÃO E ILUMINAÇÃO EXTERNA | M | 5.88 | 5.47 | PA | 41974
0 | 72936 | ELETRODUTO DE PVC FLEXIVEL CORRUGADO DN32 MM (1 1/4") FORNECIMENTO E INSTALACAO | INEL - INSTALAÇÃO ELÉTRICA/ELETRIFICAÇÃO E ILUMINAÇÃO EXTERNA | M | 8.09 | 7.54 | PA | 41974
0 | 55868 | ELETRODUTO DE PVC RIGIDO ROSCAVEL DN 100MM (4"), INCL CONEXOES, FORNECIMENTO E INSTALACAO | INEL - INSTALAÇÃO ELÉTRICA/ELETRIFICAÇÃO E ILUMINAÇÃO EXTERNA | M | 49.2 | 47.58 | PA | 41974
0 | 73614 | ELETRODUTO DE PVC RIGIDO ROSCAVEL DN 15MM (1/2") INCL CONEXOES, FORNECIMENTO E INSTALACAO | INEL - INSTALAÇÃO ELÉTRICA/ELETRIFICAÇÃO E ILUMINAÇÃO EXTERNA | M | 10.05 | 9.24 | PA | 41974
0 | 73613 | ELETRODUTO DE PVC RIGIDO ROSCAVEL DN 20MM (3/4") INCL CONEXOES, FORNECIMENTO E INSTALACAO | INEL - INSTALAÇÃO ELÉTRICA/ELETRIFICAÇÃO E ILUMINAÇÃO EXTERNA | M | 10.68 | 9.86 | PA | 41974
0 | 74252/001 | ELETRODUTO DE PVC RIGIDO ROSCAVEL DN 25MM (1") INCL CONEXOES, FORNECIMENTO E INSTALACAO | INEL - INSTALAÇÃO ELÉTRICA/ELETRIFICAÇÃO E ILUMINAÇÃO EXTERNA | M | 11.88 | 11.07 | PA | 41974
0 | 83407 | ELETRODUTO DE PVC RIGIDO ROSCAVEL DN 32MM (1 1/4") INCL CONEXOES, FORNECIMENTO E INSTALACAO | INEL - INSTALAÇÃO ELÉTRICA/ELETRIFICAÇÃO E ILUMINAÇÃO EXTERNA | M | 17.75 | 16.53 | PA | 41974
0 | 55865 | ELETRODUTO DE PVC RIGIDO ROSCAVEL DN 40MM (1 1/2") INCL CONEXOES, FORNECIMENTO E INSTALACAO | INEL - INSTALAÇÃO ELÉTRICA/ELETRIFICAÇÃO E ILUMINAÇÃO EXTERNA | M | 19.07 | 17.85 | PA | 41974
0 | 55866 | ELETRODUTO DE PVC RIGIDO ROSCAVEL DN 50MM (2"), INCL CONEXOES, FORNECIMENTO E INSTALACAO | INEL - INSTALAÇÃO ELÉTRICA/ELETRIFICAÇÃO E ILUMINAÇÃO EXTERNA | M | 20.94 | 19.73 | PA | 41974
0 | 83408 | ELETRODUTO DE PVC RIGIDO ROSCAVEL DN 60MM (2 1/2") INCL CONEXOES, FORNECIMENTO E INSTALACAO | INEL - INSTALAÇÃO ELÉTRICA/ELETRIFICAÇÃO E ILUMINAÇÃO EXTERNA | M | 33.56 | 31.93 | PA | 41974
0 | 55867 | ELETRODUTO DE PVC RIGIDO ROSCAVEL DN 75MM (3"), INCL CONEXOES, FORNECIMENTO E INSTALACAO | INEL - INSTALAÇÃO ELÉTRICA/ELETRIFICAÇÃO E ILUMINAÇÃO EXTERNA | M | 38.03 | 36.4 | PA | 41974
0 | 83412 | ELETRODUTO FLEXIVEL ACO GALV TIPO CONDUITE D = 1 1/2" (40MM) - FORNECIMENTO E INSTALACAO | INEL - INSTALAÇÃO ELÉTRICA/ELETRIFICAÇÃO E ILUMINAÇÃO EXTERNA | M | 12.23 | 11.98 | PA | 41974
0 | 83411 | ELETRODUTO FLEXIVEL ACO GALV TIPO CONDUITE D = 1 1/4" (32MM) - FORNECIMENTO E INSTALACAO | INEL - INSTALAÇÃO ELÉTRICA/ELETRIFICAÇÃO E ILUMINAÇÃO EXTERNA | M | 10.83 | 10.61 | PA | 41974
0 | 83410 | ELETRODUTO FLEXIVEL ACO GALV TIPO CONDUITE D = 1" (25MM) - FORNECIMENTO E INSTALACAO | INEL - INSTALAÇÃO ELÉTRICA/ELETRIFICAÇÃO E ILUMINAÇÃO EXTERNA | M | 8.47 | 8.27 | PA | 41974
0 | 83409 | ELETRODUTO FLEXIVEL ACO GALV TIPO CONDUITE D = 1/2" (16MM) - FORNECIMENTO E INSTALACAO | INEL - INSTALAÇÃO ELÉTRICA/ELETRIFICAÇÃO E ILUMINAÇÃO EXTERNA | M | 6.09 | 5.95 | PA | 41974
0 | 83414 | ELETRODUTO FLEXIVEL ACO GALV TIPO CONDUITE D = 2 1/2" (65MM) - FORNECIMENTO E INSTALACAO | INEL - INSTALAÇÃO ELÉTRICA/ELETRIFICAÇÃO E ILUMINAÇÃO EXTERNA | M | 20.18 | 19.83 | PA | 41974
0 | 83413 | ELETRODUTO FLEXIVEL ACO GALV TIPO CONDUITE D = 2" (50MM) - FORNECIMENTO E INSTALACAO | INEL - INSTALAÇÃO ELÉTRICA/ELETRIFICAÇÃO E ILUMINAÇÃO EXTERNA | M | 16.56 | 16.26 | PA | 41974
0 | 83415 | ELETRODUTO FLEXIVEL ACO GALV TIPO CONDUITE D = 3" (75MM) - FORNECIMENTO E INSTALACAO | INEL - INSTALAÇÃO ELÉTRICA/ELETRIFICAÇÃO E ILUMINAÇÃO EXTERNA | M | 29.07 | 28.66 | PA | 41974
0 | 72925 | ELETRODUTO METALICO FLEXIVEL DN 25MM FABRICADO COM FITA DE ACO ZINCADO, REVESTIDO EXTERNAMENTE COM PVC PRETO, INCLUSIVE CONEXOES, FORNECIMENTO E INSTALACAO | INEL - INSTALAÇÃO ELÉTRICA/ELETRIFICAÇÃO E ILUMINAÇÃO EXTERNA | M | 11.75 | 11.34 | PA | 41974
0 | 72926 | ELETRODUTO METALICO FLEXIVEL DN 40MM FABRICADO COM FITA DE ACO ZINCADO, REVESTIDO EXTERNAMENTE COM PVC PRETO, INCLUSIVE CONEXOES, FORNECIMENTO E INSTALACAO | INEL - INSTALAÇÃO ELÉTRICA/ELETRIFICAÇÃO E ILUMINAÇÃO EXTERNA | M | 19.8 | 19.39 | PA | 41974
0 | 88266 | ELETROTÉCNICO COM ENCARGOS COMPLEMENTARES | SEDI - SERVIÇOS DIVERSOS | H | 21.44 | 19.06 | PA | 41974
0 | 74133/001 | EMASSAMENTO COM MASA A OLEO, UMA DEMAO | PINT - PINTURAS | M² | 13.12 | 12.43 | PA | 41974
0 | 74133/002 | EMASSAMENTO COM MASSA A OLEO, DUAS DEMAOS | PINT - PINTURAS | M² | 16.51 | 15.69 | PA | 41974
0 | 79462 | EMASSAMENTO COM MASSA EPOXI, 2 DEMAOS | PINT - PINTURAS | M² | 44.03 | 42.97 | PA | 41974
0 | 6122 | EMBASAMENTO C/PEDRA ARGAMASSADA UTILIZANDO ARG.CIM/AREIA 1:4 | FUES - FUNDAÇÕES E ESTRUTURAS | M³ | 351.51 | 333.85 | PA | 41974
0 | 73817/001 | EMBASAMENTO DE MATERIAL GRANULAR - PO DE PEDRA | FUES - FUNDAÇÕES E ESTRUTURAS | M³ | 124.46 | 123 | PA | 41974
0 | 73817/002 | EMBASAMENTO DE MATERIAL GRANULAR - RACHAO | FUES - FUNDAÇÕES E ESTRUTURAS | M³ | 132.45 | 129.65 | PA | 41974
0 | 73938/007 | EMBOCAMENTO DE ULTIMA FIADA DE TELHA PLAN, COLONIAL OU PAULISTA, COM ARGAMASSA TRACO 1:2:8 (CIMENTO, CAL E AREIA) | COBE- COBERTURA | M | 9.2 | 8.39 | PA | 41974
0 | 73397 | EMBOCO CIMENTO AREIA 1:4 ESP=1,5CM INCL CHAPISCO 1:3 E=9MM | SEDI - SERVIÇOS DIVERSOS | M² | 23.68 | 22.15 | PA | 41974
0 | 87795 | EMBOÇO OU MASSA ÚNICA EM ARGAMASSA INDUSTRIALIZADA, PREPARO MECÂNICO E APLICAÇÃO COM EQUIPAMENTO DE MISTURA E PROJEÇÃO DE 1,5 M3/H DE ARGAMASSA EM PANOS CEGOS DE FACHADA (SEM PRESENÇA DE VÃOS), ESPESSURA DE 25 MM. AF_06/2014 | REVE - REVESTIMENTO E TRATAMENTO DE SUPERFÍCIES | M² | 39.5 | 39.08 | PA | 41974
0 | 87800 | EMBOÇO OU MASSA ÚNICA EM ARGAMASSA INDUSTRIALIZADA, PREPARO MECÂNICO E APLICAÇÃO COM EQUIPAMENTO DE MISTURA E PROJEÇÃO DE 1,5 M3/H DE ARGAMASSA EM PANOS CEGOS DE FACHADA (SEM PRESENÇA DE VÃOS), ESPESSURA DE 35 MM. AF_06/2014 | REVE - REVESTIMENTO E TRATAMENTO DE SUPERFÍCIES | M² | 52.14 | 51.61 | PA | 41974
0 | 87804 | EMBOÇO OU MASSA ÚNICA EM ARGAMASSA INDUSTRIALIZADA, PREPARO MECÂNICO E APLICAÇÃO COM EQUIPAMENTO DE MISTURA E PROJEÇÃO DE 1,5 M3/H DE ARGAMASSA EM PANOS CEGOS DE FACHADA (SEM PRESENÇA DE VÃOS), ESPESSURA DE 45 MM. AF_06/2014 | REVE - REVESTIMENTO E TRATAMENTO DE SUPERFÍCIES | M² | 64.78 | 64.14 | PA | 41974
0 | 87808 | EMBOÇO OU MASSA ÚNICA EM ARGAMASSA INDUSTRIALIZADA, PREPARO MECÂNICO E APLICAÇÃO COM EQUIPAMENTO DE MISTURA E PROJEÇÃO DE 1,5 M3/H DE ARGAMASSA EM PANOS CEGOS DE FACHADA (SEM PRESENÇA DE VÃOS), ESPESSURA MAIOR OU IGUAL A 50 MM. AF_06/2014 | REVE - REVESTIMENTO E TRATAMENTO DE SUPERFÍCIES | M² | 70.83 | 70.16 | PA | 41974
0 | 87778 | EMBOÇO OU MASSA ÚNICA EM ARGAMASSA INDUSTRIALIZADA, PREPARO MECÂNICO E APLICAÇÃO COM EQUIPAMENTO DE MISTURA E PROJEÇÃO DE 1,5 M3/H DE ARGAMASSA EM PANOS DE FACHADA COM PRESENÇA DE VÃOS, ESPESSURA DE 25 MM. AF_06/2014 | REVE - REVESTIMENTO E TRATAMENTO DE SUPERFÍCIES | M² | 51.95 | 50.54 | PA | 41974
0 | 87783 | EMBOÇO OU MASSA ÚNICA EM ARGAMASSA INDUSTRIALIZADA, PREPARO MECÂNICO E APLICAÇÃO COM EQUIPAMENTO DE MISTURA E PROJEÇÃO DE 1,5 M3/H DE ARGAMASSA EM PANOS DE FACHADA COM PRESENÇA DE VÃOS, ESPESSURA DE 35 MM. AF_06/2014 | REVE - REVESTIMENTO E TRATAMENTO DE SUPERFÍCIES | M² | 65.32 | 63.8 | PA | 41974
0 | 87787 | EMBOÇO OU MASSA ÚNICA EM ARGAMASSA INDUSTRIALIZADA, PREPARO MECÂNICO E APLICAÇÃO COM EQUIPAMENTO DE MISTURA E PROJEÇÃO DE 1,5 M3/H DE ARGAMASSA EM PANOS DE FACHADA COM PRESENÇA DE VÃOS, ESPESSURA DE 45 MM. AF_06/2014 | REVE - REVESTIMENTO E TRATAMENTO DE SUPERFÍCIES | M² | 78.69 | 77.07 | PA | 41974
0 | 87791 | EMBOÇO OU MASSA ÚNICA EM ARGAMASSA INDUSTRIALIZADA, PREPARO MECÂNICO E APLICAÇÃO COM EQUIPAMENTO DE MISTURA E PROJEÇÃO DE 1,5 M3/H DE ARGAMASSA EM PANOS DE FACHADA COM PRESENÇA DE VÃOS, ESPESSURA MAIOR OU IGUAL A 50 MM. AF_06/2014 | REVE - REVESTIMENTO E TRATAMENTO DE SUPERFÍCIES | M² | 92.46 | 90.1 | PA | 41974
0 | 87832 | EMBOÇO OU MASSA ÚNICA EM ARGAMASSA INDUSTRIALIZADA, PREPARO MECÂNICO E APLICAÇÃO COM EQUIPAMENTO DE MISTURA E PROJEÇÃO DE 1,5 M3/H DE ARGAMASSA NAS PAREDES INTERNAS DA SACADA, ESPESSURA 35 MM, SEM USO DE TELA METÁLICA. AF_06/2014 | REVE - REVESTIMENTO E TRATAMENTO DE SUPERFÍCIES | M² | 78.79 | 76.51 | PA | 41974
0 | 87812 | EMBOÇO OU MASSA ÚNICA EM ARGAMASSA INDUSTRIALIZADA, PREPARO MECÂNICO E APLICAÇÃO COM EQUIPAMENTO DE MISTURA E PROJEÇÃO DE 1,5 M3/H EM SUPERFÍCIES EXTERNAS DA SACADA, ESPESSURA 25 MM, SEM USO DE TELA METÁLICA. AF_06/2014 | REVE - REVESTIMENTO E TRATAMENTO DE SUPERFÍCIES | M² | 69.32 | 65.86 | PA | 41974
0 | 87816 | EMBOÇO OU MASSA ÚNICA EM ARGAMASSA INDUSTRIALIZADA, PREPARO MECÂNICO E APLICAÇÃO COM EQUIPAMENTO DE MISTURA E PROJEÇÃO DE 1,5 M3/H EM SUPERFÍCIES EXTERNAS DA SACADA, ESPESSURA 35 MM, SEM USO DE TELA METÁLICA. AF_06/2014 | REVE - REVESTIMENTO E TRATAMENTO DE SUPERFÍCIES | M² | 81.96 | 78.39 | PA | 41974
0 | 87820 | EMBOÇO OU MASSA ÚNICA EM ARGAMASSA INDUSTRIALIZADA, PREPARO MECÂNICO E APLICAÇÃO COM EQUIPAMENTO DE MISTURA E PROJEÇÃO DE 1,5 M3/H EM SUPERFÍCIES EXTERNAS DA SACADA, ESPESSURA 45 MM, SEM USO DE TELA METÁLICA. AF_06/2014 | REVE - REVESTIMENTO E TRATAMENTO DE SUPERFÍCIES | M² | 94.6 | 90.92 | PA | 41974
0 | 87824 | EMBOÇO OU MASSA ÚNICA EM ARGAMASSA INDUSTRIALIZADA, PREPARO MECÂNICO E APLICAÇÃO COM EQUIPAMENTO DE MISTURA E PROJEÇÃO DE 1,5 M3/H EM SUPERFÍCIES EXTERNAS DA SACADA, ESPESSURA MAIOR OU IGUAL A 50 MM, SEM USO DE TELA METÁLICA. AF_06/2014 | REVE - REVESTIMENTO E TRATAMENTO DE SUPERFÍCIES | M² | 122.61 | 116.78 | PA | 41974
0 | 87828 | EMBOÇO OU MASSA ÚNICA EM ARGAMASSA INDUSTRIALIZADA, PREPARO MECÂNICO E APLICAÇÃO COM EQUIPAMENTO DE MISTURA E PROJEÇÃO DE 1,5 M3/H NAS PAREDES INTERNAS DA SACADA, ESPESSURA 25 MM, SEM USO DE TELA METÁLICA. AF_06/2014 | REVE - REVESTIMENTO E TRATAMENTO DE SUPERFÍCIES | M² | 63.85 | 61.66 | PA | 41974
0 | 87794 | EMBOÇO OU MASSA ÚNICA EM ARGAMASSA TRAÇO 1:2:8, PREPARO MANUAL, APLICADA MANUALMENTE EM PANOS CEGOS DE FACHADA (SEM PRESENÇA DE VÃOS), ESPESSURA DE 25 MM. AF_06/2014 | REVE - REVESTIMENTO E TRATAMENTO DE SUPERFÍCIES | M² | 26.69 | 25.24 | PA | 41974
0 | 87799 | EMBOÇO OU MASSA ÚNICA EM ARGAMASSA TRAÇO 1:2:8, PREPARO MANUAL, APLICADA MANUALMENTE EM PANOS CEGOS DE FACHADA (SEM PRESENÇA DE VÃOS), ESPESSURA DE 35 MM. AF_06/2014 | REVE - REVESTIMENTO E TRATAMENTO DE SUPERFÍCIES | M² | 33.73 | 31.95 | PA | 41974
0 | 87803 | EMBOÇO OU MASSA ÚNICA EM ARGAMASSA TRAÇO 1:2:8, PREPARO MANUAL, APLICADA MANUALMENTE EM PANOS CEGOS DE FACHADA (SEM PRESENÇA DE VÃOS), ESPESSURA DE 45 MM. AF_06/2014 | REVE - REVESTIMENTO E TRATAMENTO DE SUPERFÍCIES | M² | 40.78 | 38.66 | PA | 41974
0 | 87807 | EMBOÇO OU MASSA ÚNICA EM ARGAMASSA TRAÇO 1:2:8, PREPARO MANUAL, APLICADA MANUALMENTE EM PANOS CEGOS DE FACHADA (SEM PRESENÇA DE VÃOS), ESPESSURA MAIOR OU IGUAL A 50 MM. AF_06/2014 | REVE - REVESTIMENTO E TRATAMENTO DE SUPERFÍCIES | M² | 46.5 | 44 | PA | 41974
0 | 87777 | EMBOÇO OU MASSA ÚNICA EM ARGAMASSA TRAÇO 1:2:8, PREPARO MANUAL, APLICADA MANUALMENTE EM PANOS DE FACHADA COM PRESENÇA DE VÃOS, ESPESSURA DE 25 MM. AF_06/2014 | REVE - REVESTIMENTO E TRATAMENTO DE SUPERFÍCIES | M² | 37.96 | 35.48 | PA | 41974
0 | 87781 | EMBOÇO OU MASSA ÚNICA EM ARGAMASSA TRAÇO 1:2:8, PREPARO MANUAL, APLICADA MANUALMENTE EM PANOS DE FACHADA COM PRESENÇA DE VÃOS, ESPESSURA DE 35 MM. AF_06/2014 | REVE - REVESTIMENTO E TRATAMENTO DE SUPERFÍCIES | M² | 45.34 | 42.52 | PA | 41974
0 | 87786 | EMBOÇO OU MASSA ÚNICA EM ARGAMASSA TRAÇO 1:2:8, PREPARO MANUAL, APLICADA MANUALMENTE EM PANOS DE FACHADA COM PRESENÇA DE VÃOS, ESPESSURA DE 45 MM. AF_06/2014 | REVE - REVESTIMENTO E TRATAMENTO DE SUPERFÍCIES | M² | 52.73 | 49.56 | PA | 41974
0 | 87790 | EMBOÇO OU MASSA ÚNICA EM ARGAMASSA TRAÇO 1:2:8, PREPARO MANUAL, APLICADA MANUALMENTE EM PANOS DE FACHADA COM PRESENÇA DE VÃOS, ESPESSURA MAIOR OU IGUAL A 50 MM. AF_06/2014 | REVE - REVESTIMENTO E TRATAMENTO DE SUPERFÍCIES | M² | 66.01 | 61.73 | PA | 41974
0 | 87811 | EMBOÇO OU MASSA ÚNICA EM ARGAMASSA TRAÇO 1:2:8, PREPARO MANUAL, APLICADA MANUALMENTE EM SUPERFÍCIES EXTERNAS DA SACADA, ESPESSURA DE 25 MM, SEM USO DE TELA METÁLICA DE REFORÇO CONTRA FISSURAÇÃO. AF_06/2014 | REVE - REVESTIMENTO E TRATAMENTO DE SUPERFÍCIES | M² | 56.78 | 52.28 | PA | 41974
0 | 87815 | EMBOÇO OU MASSA ÚNICA EM ARGAMASSA TRAÇO 1:2:8, PREPARO MANUAL, APLICADA MANUALMENTE EM SUPERFÍCIES EXTERNAS DA SACADA, ESPESSURA DE 35 MM, SEM USO DE TELA METÁLICA DE REFORÇO CONTRA FISSURAÇÃO. AF_06/2014 | REVE - REVESTIMENTO E TRATAMENTO DE SUPERFÍCIES | M² | 63.82 | 58.98 | PA | 41974
0 | 87819 | EMBOÇO OU MASSA ÚNICA EM ARGAMASSA TRAÇO 1:2:8, PREPARO MANUAL, APLICADA MANUALMENTE EM SUPERFÍCIES EXTERNAS DA SACADA, ESPESSURA DE 45 MM, SEM USO DE TELA METÁLICA DE REFORÇO CONTRA FISSURAÇÃO. AF_06/2014 | REVE - REVESTIMENTO E TRATAMENTO DE SUPERFÍCIES | M² | 70.6 | 65.44 | PA | 41974
0 | 87823 | EMBOÇO OU MASSA ÚNICA EM ARGAMASSA TRAÇO 1:2:8, PREPARO MANUAL, APLICADA MANUALMENTE EM SUPERFÍCIES EXTERNAS DA SACADA, ESPESSURA MAIOR OU IGUAL A 50 MM, SEM USO DE TELA METÁLICA DE REFORÇO CONTRA FISSURAÇÃO. AF_06/2014 | REVE - REVESTIMENTO E TRATAMENTO DE SUPERFÍCIES | M² | 98.56 | 90.87 | PA | 41974
0 | 87827 | EMBOÇO OU MASSA ÚNICA EM ARGAMASSA TRAÇO 1:2:8, PREPARO MANUAL, APLICADA MANUALMENTE NAS PAREDES INTERNAS DA SACADA, ESPESSURA DE 25 MM, SEM USO DE TELA METÁLICA DE REFORÇO CONTRA FISSURAÇÃO. AF_06/2014 | REVE - REVESTIMENTO E TRATAMENTO DE SUPERFÍCIES | M² | 47.35 | 43.99 | PA | 41974
0 | 87831 | EMBOÇO OU MASSA ÚNICA EM ARGAMASSA TRAÇO 1:2:8, PREPARO MANUAL, APLICADA MANUALMENTE NAS PAREDES INTERNAS DA SACADA, ESPESSURA DE 35 MM, SEM USO DE TELA METÁLICA DE REFORÇO CONTRA FISSURAÇÃO. AF_06/2014 | REVE - REVESTIMENTO E TRATAMENTO DE SUPERFÍCIES | M² | 55.46 | 51.73 | PA | 41974
0 | 87792 | EMBOÇO OU MASSA ÚNICA EM ARGAMASSA TRAÇO 1:2:8, PREPARO MECÂNICO COM BETONEIRA 400 L, APLICADA MANUALMENTE EM PANOS CEGOS DE FACHADA (SEM PRESENÇA DE VÃOS), ESPESSURA DE 25 MM. AF_06/2014 | REVE - REVESTIMENTO E TRATAMENTO DE SUPERFÍCIES | M² | 24.72 | 23.47 | PA | 41974
0 | 87797 | EMBOÇO OU MASSA ÚNICA EM ARGAMASSA TRAÇO 1:2:8, PREPARO MECÂNICO COM BETONEIRA 400 L, APLICADA MANUALMENTE EM PANOS CEGOS DE FACHADA (SEM PRESENÇA DE VÃOS), ESPESSURA DE 35 MM. AF_06/2014 | REVE - REVESTIMENTO E TRATAMENTO DE SUPERFÍCIES | M² | 31.09 | 29.58 | PA | 41974
0 | 87801 | EMBOÇO OU MASSA ÚNICA EM ARGAMASSA TRAÇO 1:2:8, PREPARO MECÂNICO COM BETONEIRA 400 L, APLICADA MANUALMENTE EM PANOS CEGOS DE FACHADA (SEM PRESENÇA DE VÃOS), ESPESSURA DE 45 MM. AF_06/2014 | REVE - REVESTIMENTO E TRATAMENTO DE SUPERFÍCIES | M² | 17.08 | 35.68 | PA | 41974
0 | 87805 | EMBOÇO OU MASSA ÚNICA EM ARGAMASSA TRAÇO 1:2:8, PREPARO MECÂNICO COM BETONEIRA 400 L, APLICADA MANUALMENTE EM PANOS CEGOS DE FACHADA (SEM PRESENÇA DE VÃOS), ESPESSURA MAIOR OU IGUAL A 50 MM. AF_06/2014 | REVE - REVESTIMENTO E TRATAMENTO DE SUPERFÍCIES | M² | 42.85 | 40.72 | PA | 41974
0 | 87775 | EMBOÇO OU MASSA ÚNICA EM ARGAMASSA TRAÇO 1:2:8, PREPARO MECÂNICO COM BETONEIRA 400 L, APLICADA MANUALMENTE EM PANOS DE FACHADA COM PRESENÇA DE VÃOS, ESPESSURA DE 25 MM. AF_06/2014 | REVE - REVESTIMENTO E TRATAMENTO DE SUPERFÍCIES | M² | 35.85 | 33.58 | PA | 41974
0 | 87779 | EMBOÇO OU MASSA ÚNICA EM ARGAMASSA TRAÇO 1:2:8, PREPARO MECÂNICO COM BETONEIRA 400 L, APLICADA MANUALMENTE EM PANOS DE FACHADA COM PRESENÇA DE VÃOS, ESPESSURA DE 35 MM. AF_06/2014 | REVE - REVESTIMENTO E TRATAMENTO DE SUPERFÍCIES | M² | 42.51 | 39.97 | PA | 41974
0 | 87784 | EMBOÇO OU MASSA ÚNICA EM ARGAMASSA TRAÇO 1:2:8, PREPARO MECÂNICO COM BETONEIRA 400 L, APLICADA MANUALMENTE EM PANOS DE FACHADA COM PRESENÇA DE VÃOS, ESPESSURA DE 45 MM. AF_06/2014 | REVE - REVESTIMENTO E TRATAMENTO DE SUPERFÍCIES | M² | 49.18 | 46.37 | PA | 41974
0 | 87788 | EMBOÇO OU MASSA ÚNICA EM ARGAMASSA TRAÇO 1:2:8, PREPARO MECÂNICO COM BETONEIRA 400 L, APLICADA MANUALMENTE EM PANOS DE FACHADA COM PRESENÇA DE VÃOS, ESPESSURA MAIOR OU IGUAL A 50 MM. AF_06/2014 | REVE - REVESTIMENTO E TRATAMENTO DE SUPERFÍCIES | M² | 62.11 | 58.22 | PA | 41974
0 | 87809 | EMBOÇO OU MASSA ÚNICA EM ARGAMASSA TRAÇO 1:2:8, PREPARO MECÂNICO COM BETONEIRA 400 L, APLICADA MANUALMENTE EM SUPERFÍCIES EXTERNAS DA SACADA, ESPESSURA DE 25 MM, SEM USO DE TELA METÁLICA DE REFORÇO CONTRA FISSURAÇÃO. AF_06/2014 | REVE - REVESTIMENTO E TRATAMENTO DE SUPERFÍCIES | M² | 54.81 | 50.51 | PA | 41974
0 | 87813 | EMBOÇO OU MASSA ÚNICA EM ARGAMASSA TRAÇO 1:2:8, PREPARO MECÂNICO COM BETONEIRA 400 L, APLICADA MANUALMENTE EM SUPERFÍCIES EXTERNAS DA SACADA, ESPESSURA DE 35 MM, SEM USO DE TELA METÁLICA DE REFORÇO CONTRA FISSURAÇÃO. AF_06/2014 | REVE - REVESTIMENTO E TRATAMENTO DE SUPERFÍCIES | M² | 61.18 | 56.61 | PA | 41974
0 | 87817 | EMBOÇO OU MASSA ÚNICA EM ARGAMASSA TRAÇO 1:2:8, PREPARO MECÂNICO COM BETONEIRA 400 L, APLICADA MANUALMENTE EM SUPERFÍCIES EXTERNAS DA SACADA, ESPESSURA DE 45 MM, SEM USO DE TELA METÁLICA DE REFORÇO CONTRA FISSURAÇÃO. AF_06/2014 | REVE - REVESTIMENTO E TRATAMENTO DE SUPERFÍCIES | M² | 67.28 | 62.47 | PA | 41974
0 | 87821 | EMBOÇO OU MASSA ÚNICA EM ARGAMASSA TRAÇO 1:2:8, PREPARO MECÂNICO COM BETONEIRA 400 L, APLICADA MANUALMENTE EM SUPERFÍCIES EXTERNAS DA SACADA, ESPESSURA MAIOR OU IGUAL A 50 MM, SEM USO DE TELA METÁLICA DE REFORÇO CONTRA FISSURAÇÃO. AF_06/2014 | REVE - REVESTIMENTO E TRATAMENTO DE SUPERFÍCIES | M² | 94.91 | 87.59 | PA | 41974
0 | 87825 | EMBOÇO OU MASSA ÚNICA EM ARGAMASSA TRAÇO 1:2:8, PREPARO MECÂNICO COM BETONEIRA 400 L, APLICADA MANUALMENTE NAS PAREDES INTERNAS DA SACADA, ESPESSURA DE 25 MM, SEM USO DE TELA METÁLICA DE REFORÇO CONTRA FISSURAÇÃO. AF_06/2014 | REVE - REVESTIMENTO E TRATAMENTO DE SUPERFÍCIES | M² | 44.93 | 41.82 | PA | 41974
0 | 87829 | EMBOÇO OU MASSA ÚNICA EM ARGAMASSA TRAÇO 1:2:8, PREPARO MECÂNICO COM BETONEIRA 400 L, APLICADA MANUALMENTE NAS PAREDES INTERNAS DA SACADA, ESPESSURA DE 35 MM, SEM USO DE TELA METÁLICA DE REFORÇO CONTRA FISSURAÇÃO. AF_06/2014 | REVE - REVESTIMENTO E TRATAMENTO DE SUPERFÍCIES | M² | 52.23 | 48.83 | PA | 41974
0 | 87793 | EMBOÇO OU MASSA ÚNICA EM ARGAMASSA TRAÇO 1:2:8, PREPARO MECÂNICO COM MISTURADOR 300 KG, APLICADA MANUALMENTE EM PANOS CEGOS DE FACHADA (SEM PRESENÇA DE VÃOS), ESPESSURA DE 25 MM. AF_06/2014 | REVE - REVESTIMENTO E TRATAMENTO DE SUPERFÍCIES | M² | 24.44 | 23.27 | PA | 41974
0 | 87798 | EMBOÇO OU MASSA ÚNICA EM ARGAMASSA TRAÇO 1:2:8, PREPARO MECÂNICO COM MISTURADOR 300 KG, APLICADA MANUALMENTE EM PANOS CEGOS DE FACHADA (SEM PRESENÇA DE VÃOS), ESPESSURA DE 35 MM. AF_06/2014 | REVE - REVESTIMENTO E TRATAMENTO DE SUPERFÍCIES | M² | 30.72 | 29.31 | PA | 41974
0 | 87802 | EMBOÇO OU MASSA ÚNICA EM ARGAMASSA TRAÇO 1:2:8, PREPARO MECÂNICO COM MISTURADOR 300 KG, APLICADA MANUALMENTE EM PANOS CEGOS DE FACHADA (SEM PRESENÇA DE VÃOS), ESPESSURA DE 45 MM. AF_06/2014 | REVE - REVESTIMENTO E TRATAMENTO DE SUPERFÍCIES | M² | 37.01 | 35.35 | PA | 41974
0 | 87806 | EMBOÇO OU MASSA ÚNICA EM ARGAMASSA TRAÇO 1:2:8, PREPARO MECÂNICO COM MISTURADOR 300 KG, APLICADA MANUALMENTE EM PANOS CEGOS DE FACHADA (SEM PRESENÇA DE VÃOS), ESPESSURA MAIOR OU IGUAL A 50 MM. AF_06/2014 | REVE - REVESTIMENTO E TRATAMENTO DE SUPERFÍCIES | M² | 42.34 | 40.35 | PA | 41974
0 | 87776 | EMBOÇO OU MASSA ÚNICA EM ARGAMASSA TRAÇO 1:2:8, PREPARO MECÂNICO COM MISTURADOR 300 KG, APLICADA MANUALMENTE EM PANOS DE FACHADA COM PRESENÇA DE VÃOS, ESPESSURA DE 25 MM. AF_06/2014 | REVE - REVESTIMENTO E TRATAMENTO DE SUPERFÍCIES | M² | 35.55 | 33.37 | PA | 41974
0 | 87780 | EMBOÇO OU MASSA ÚNICA EM ARGAMASSA TRAÇO 1:2:8, PREPARO MECÂNICO COM MISTURADOR 300 KG, APLICADA MANUALMENTE EM PANOS DE FACHADA COM PRESENÇA DE VÃOS, ESPESSURA DE 35 MM. AF_06/2014 | REVE - REVESTIMENTO E TRATAMENTO DE SUPERFÍCIES | M² | 42.12 | 39.69 | PA | 41974
0 | 87785 | EMBOÇO OU MASSA ÚNICA EM ARGAMASSA TRAÇO 1:2:8, PREPARO MECÂNICO COM MISTURADOR 300 KG, APLICADA MANUALMENTE EM PANOS DE FACHADA COM PRESENÇA DE VÃOS, ESPESSURA DE 45 MM. AF_06/2014 | REVE - REVESTIMENTO E TRATAMENTO DE SUPERFÍCIES | M² | 48.69 | 46.01 | PA | 41974
0 | 87789 | EMBOÇO OU MASSA ÚNICA EM ARGAMASSA TRAÇO 1:2:8, PREPARO MECÂNICO COM MISTURADOR 300 KG, APLICADA MANUALMENTE EM PANOS DE FACHADA COM PRESENÇA DE VÃOS, ESPESSURA MAIOR OU IGUAL A 50 MM. AF_06/2014 | REVE - REVESTIMENTO E TRATAMENTO DE SUPERFÍCIES | M² | 61.56 | 57.83 | PA | 41974
0 | 87810 | EMBOÇO OU MASSA ÚNICA EM ARGAMASSA TRAÇO 1:2:8, PREPARO MECÂNICO COM MISTURADOR 300 KG, APLICADA MANUALMENTE EM SUPERFÍCIES EXTERNAS DA SACADA, ESPESSURA DE 25 MM, SEM USO DE TELA METÁLICA DE REFORÇO CONTRA FISSURAÇÃO. AF_06/2014 | REVE - REVESTIMENTO E TRATAMENTO DE SUPERFÍCIES | M² | 54.53 | 50.31 | PA | 41974
0 | 87814 | EMBOÇO OU MASSA ÚNICA EM ARGAMASSA TRAÇO 1:2:8, PREPARO MECÂNICO COM MISTURADOR 300 KG, APLICADA MANUALMENTE EM SUPERFÍCIES EXTERNAS DA SACADA, ESPESSURA DE 35 MM, SEM USO DE TELA METÁLICA DE REFORÇO CONTRA FISSURAÇÃO. AF_06/2014 | REVE - REVESTIMENTO E TRATAMENTO DE SUPERFÍCIES | M² | 60.81 | 56.34 | PA | 41974
0 | 87818 | EMBOÇO OU MASSA ÚNICA EM ARGAMASSA TRAÇO 1:2:8, PREPARO MECÂNICO COM MISTURADOR 300 KG, APLICADA MANUALMENTE EM SUPERFÍCIES EXTERNAS DA SACADA, ESPESSURA DE 45 MM, SEM USO DE TELA METÁLICA DE REFORÇO CONTRA FISSURAÇÃO. AF_06/2014 | REVE - REVESTIMENTO E TRATAMENTO DE SUPERFÍCIES | M² | 66.82 | 62.13 | PA | 41974
0 | 87822 | EMBOÇO OU MASSA ÚNICA EM ARGAMASSA TRAÇO 1:2:8, PREPARO MECÂNICO COM MISTURADOR 300 KG, APLICADA MANUALMENTE EM SUPERFÍCIES EXTERNAS DA SACADA, ESPESSURA MAIOR OU IGUAL A 50 MM, SEM USO DE TELA METÁLICA DE REFORÇO CONTRA FISSURAÇÃO. AF_06/2014 | REVE - REVESTIMENTO E TRATAMENTO DE SUPERFÍCIES | M² | 94.4 | 87.22 | PA | 41974
0 | 87826 | EMBOÇO OU MASSA ÚNICA EM ARGAMASSA TRAÇO 1:2:8, PREPARO MECÂNICO COM MISTURADOR 300 KG, APLICADA MANUALMENTE NAS PAREDES INTERNAS DA SACADA, ESPESSURA DE 25 MM, SEM USO DE TELA METÁLICA DE REFORÇO CONTRA FISSURAÇÃO. AF_06/2014 | REVE - REVESTIMENTO E TRATAMENTO DE SUPERFÍCIES | M² | 44.6 | 41.57 | PA | 41974
0 | 87830 | EMBOÇO OU MASSA ÚNICA EM ARGAMASSA TRAÇO 1:2:8, PREPARO MECÂNICO COM MISTURADOR 300 KG, APLICADA MANUALMENTE NAS PAREDES INTERNAS DA SACADA, ESPESSURA DE 35 MM, SEM USO DE TELA METÁLICA DE REFORÇO CONTRA FISSURAÇÃO. AF_06/2014 | REVE - REVESTIMENTO E TRATAMENTO DE SUPERFÍCIES | M² | 51.78 | 48.5 | PA | 41974
0 | 87557 | EMBOÇO, PARA RECEBIMENTO DE CERÂMICA, EM ARGAMASSA INDUSTRIALIZADA, APLICADO COM EQUIPAMENTO DE MISTURA E PROJEÇÃO DE 1,5 M3/H, EM FACES INTERNAS DE PAREDES DE AMBIENTES COM ÁREA ENTRE 5M2 E 10M2, ESPESSURA 10MM, COM TALISCAS. AF_06/2014 | REVE - REVESTIMENTO E TRATAMENTO DE SUPERFÍCIES | M² | 26.79 | 26.55 | PA | 41974
0 | 87539 | EMBOÇO, PARA RECEBIMENTO DE CERÂMICA, EM ARGAMASSA INDUSTRIALIZADA, APLICADO COM EQUIPAMENTO DE MISTURA E PROJEÇÃO DE 1,5 M3/H, EM FACES INTERNAS DE PAREDES DE AMBIENTES COM ÁREA ENTRE 5M2 E 10M2, ESPESSURA 20MM, COM TALISCAS. AF_06/2014 | REVE - REVESTIMENTO E TRATAMENTO DE SUPERFÍCIES | M² | 45.84 | 45.56 | PA | 41974
0 | 87559 | EMBOÇO, PARA RECEBIMENTO DE CERÂMICA, EM ARGAMASSA INDUSTRIALIZADA, APLICADO COM EQUIPAMENTO DE MISTURA E PROJEÇÃO DE 1,5 M3/H, EM FACES INTERNAS DE PAREDES DE AMBIENTES COM ÁREA MAIOR QUE 10M2, ESPESSURA 10MM, COM TALISCAS. AF_06/2014 | REVE - REVESTIMENTO E TRATAMENTO DE SUPERFÍCIES | M² | 24.94 | 24.88 | PA | 41974
0 | 87541 | EMBOÇO, PARA RECEBIMENTO DE CERÂMICA, EM ARGAMASSA INDUSTRIALIZADA, APLICADO COM EQUIPAMENTO DE MISTURA E PROJEÇÃO DE 1,5 M3/H, EM FACES INTERNAS DE PAREDES DE AMBIENTES COM ÁREA MAIOR QUE 10M2, ESPESSURA 20MM, COM TALISCAS. AF_06/2014 | REVE - REVESTIMENTO E TRATAMENTO DE SUPERFÍCIES | M² | 43.98 | 43.89 | PA | 41974
0 | 87555 | EMBOÇO, PARA RECEBIMENTO DE CERÂMICA, EM ARGAMASSA INDUSTRIALIZADA, APLICADO COM EQUIPAMENTO DE MISTURA E PROJEÇÃO DE 1,5 M3/H, EM FACES INTERNAS DE PAREDES DE AMBIENTES COM ÁREA MENOR QUE 5M2, ESPESSURA 10MM, COM TALISCAS. AF_06/2014 | REVE - REVESTIMENTO E TRATAMENTO DE SUPERFÍCIES | M² | 29.31 | 28.82 | PA | 41974
0 | 87537 | EMBOÇO, PARA RECEBIMENTO DE CERÂMICA, EM ARGAMASSA INDUSTRIALIZADA, APLICADO COM EQUIPAMENTO DE MISTURA E PROJEÇÃO DE 1,5 M3/H, EM FACES INTERNAS DE PAREDES DE AMBIENTES COM ÁREA MENOR QUE 5M2, ESPESSURA 20MM, COM TALISCAS. AF_06/2014 | REVE - REVESTIMENTO E TRATAMENTO DE SUPERFÍCIES | M² | 48.35 | 47.83 | PA | 41974
0 | 87550 | EMBOÇO, PARA RECEBIMENTO DE CERÂMICA, EM ARGAMASSA TRAÇO 1:2:8, PREPARO MANUAL, APLICADO MANUALMENTE EM FACES INTERNAS DE PAREDES DE AMBIENTES COM ÁREA ENTRE 5M2 E 10M2, ESPESSURA DE 10MM, COM EXECUÇÃO DE TALISCAS. AF_06/2014 | REVE - REVESTIMENTO E TRATAMENTO DE SUPERFÍCIES | M² | 16.47 | 15.58 | PA | 41974
0 | 87532 | EMBOÇO, PARA RECEBIMENTO DE CERÂMICA, EM ARGAMASSA TRAÇO 1:2:8, PREPARO MANUAL, APLICADO MANUALMENTE EM FACES INTERNAS DE PAREDES DE AMBIENTES COM ÁREA ENTRE 5M2 E 10M2, ESPESSURA DE 20MM, COM EXECUÇÃO DE TALISCAS. AF_06/2014 | REVE - REVESTIMENTO E TRATAMENTO DE SUPERFÍCIES | M² | 26.74 | 25.42 | PA | 41974
0 | 87554 | EMBOÇO, PARA RECEBIMENTO DE CERÂMICA, EM ARGAMASSA TRAÇO 1:2:8, PREPARO MANUAL, APLICADO MANUALMENTE EM FACES INTERNAS DE PAREDES DE AMBIENTES COM ÁREA MAIOR QUE 10M2, ESPESSURA DE 10MM, COM EXECUÇÃO DE TALISCAS. AF_06/2014 | REVE - REVESTIMENTO E TRATAMENTO DE SUPERFÍCIES | M² | 14.29 | 13.63 | PA | 41974
0 | 87536 | EMBOÇO, PARA RECEBIMENTO DE CERÂMICA, EM ARGAMASSA TRAÇO 1:2:8, PREPARO MANUAL, APLICADO MANUALMENTE EM FACES INTERNAS DE PAREDES DE AMBIENTES COM ÁREA MAIOR QUE 10M2, ESPESSURA DE 20MM, COM EXECUÇÃO DE TALISCAS. AF_06/2014 | REVE - REVESTIMENTO E TRATAMENTO DE SUPERFÍCIES | M² | 24.57 | 23.47 | PA | 41974
0 | 87546 | EMBOÇO, PARA RECEBIMENTO DE CERÂMICA, EM ARGAMASSA TRAÇO 1:2:8, PREPARO MANUAL, APLICADO MANUALMENTE EM FACES INTERNAS DE PAREDES DE AMBIENTES COM ÁREA MENOR QUE 5M2, ESPESSURA DE 10MM, COM EXECUÇÃO DE TALISCAS. AF_06/2014 | REVE - REVESTIMENTO E TRATAMENTO DE SUPERFÍCIES | M² | 19.41 | 18.24 | PA | 41974
0 | 87528 | EMBOÇO, PARA RECEBIMENTO DE CERÂMICA, EM ARGAMASSA TRAÇO 1:2:8, PREPARO MANUAL, APLICADO MANUALMENTE EM FACES INTERNAS DE PAREDES DE AMBIENTES COM ÁREA MENOR QUE 5M2, ESPESSURA DE 20MM, COM EXECUÇÃO DE TALISCAS. AF_06/2014 | REVE - REVESTIMENTO E TRATAMENTO DE SUPERFÍCIES | M² | 29.69 | 28.07 | PA | 41974
0 | 87549 | EMBOÇO, PARA RECEBIMENTO DE CERÂMICA, EM ARGAMASSA TRAÇO 1:2:8, PREPARO MECÂNICO COM BETONEIRA 400L, APLICADO MANUALMENTE EM FACES INTERNAS DE PAREDES DE AMBIENTES COM ÁREA ENTRE 5M2 E 10M2, ESPESSURA DE 10MM, COM EXECUÇÃO DE TALISCAS. AF_06/2014 | REVE - REVESTIMENTO E TRATAMENTO DE SUPERFÍCIES | M² | 6.23 | 14.3 | PA | 41974
0 | 87531 | EMBOÇO, PARA RECEBIMENTO DE CERÂMICA, EM ARGAMASSA TRAÇO 1:2:8, PREPARO MECÂNICO COM BETONEIRA 400L, APLICADO MANUALMENTE EM FACES INTERNAS DE PAREDES DE AMBIENTES COM ÁREA ENTRE 5M2 E 10M2, ESPESSURA DE 20MM, COM EXECUÇÃO DE TALISCAS. AF_06/2014 | REVE - REVESTIMENTO E TRATAMENTO DE SUPERFÍCIES | M² | 24.22 | 23.15 | PA | 41974
0 | 87553 | EMBOÇO, PARA RECEBIMENTO DE CERÂMICA, EM ARGAMASSA TRAÇO 1:2:8, PREPARO MECÂNICO COM BETONEIRA 400L, APLICADO MANUALMENTE EM FACES INTERNAS DE PAREDES DE AMBIENTES COM ÁREA MAIOR QUE 10M2, ESPESSURA DE 10MM, COM EXECUÇÃO DE TALISCAS. AF_06/2014 | REVE - REVESTIMENTO E TRATAMENTO DE SUPERFÍCIES | M² | 12.86 | 12.34 | PA | 41974
0 | 87535 | EMBOÇO, PARA RECEBIMENTO DE CERÂMICA, EM ARGAMASSA TRAÇO 1:2:8, PREPARO MECÂNICO COM BETONEIRA 400L, APLICADO MANUALMENTE EM FACES INTERNAS DE PAREDES DE AMBIENTES COM ÁREA MAIOR QUE 10M2, ESPESSURA DE 20MM, COM EXECUÇÃO DE TALISCAS. AF_06/2014 | REVE - REVESTIMENTO E TRATAMENTO DE SUPERFÍCIES | M² | 22.05 | 21.19 | PA | 41974
0 | 87545 | EMBOÇO, PARA RECEBIMENTO DE CERÂMICA, EM ARGAMASSA TRAÇO 1:2:8, PREPARO MECÂNICO COM BETONEIRA 400L, APLICADO MANUALMENTE EM FACES INTERNAS DE PAREDES DE AMBIENTES COM ÁREA MENOR QUE 5M2, ESPESSURA DE 10MM, COM EXECUÇÃO DE TALISCAS. AF_06/2014 | REVE - REVESTIMENTO E TRATAMENTO DE SUPERFÍCIES | M² | 17.97 | 16.95 | PA | 41974
0 | 87527 | EMBOÇO, PARA RECEBIMENTO DE CERÂMICA, EM ARGAMASSA TRAÇO 1:2:8, PREPARO MECÂNICO COM BETONEIRA 400L, APLICADO MANUALMENTE EM FACES INTERNAS DE PAREDES DE AMBIENTES COM ÁREA MENOR QUE 5M2, ESPESSURA DE 20MM, COM EXECUÇÃO DE TALISCAS. AF_06/2014 | REVE - REVESTIMENTO E TRATAMENTO DE SUPERFÍCIES | M² | 27.16 | 25.8 | PA | 41974
0 | 74241/001 | EMPILHAMENTO DE SOLO ORGANICO RETIRADO NA AREA DO ATERRO COM TRATOR SOBRE ESTEIRAS D6 | MOVT - MOVIMENTO DE TERRA | M³ | 2.98 | 2.89 | PA | 41974
0 | 88267 | ENCANADOR OU BOMBEIRO HIDRÁULICO COM ENCARGOS COMPLEMENTARES | SEDI - SERVIÇOS DIVERSOS | H | 15.32 | 13.77 | PA | 41974
0 | 84120 | ENCERAMENTO MANUAL EM MADEIRA - 3 DEMAOS | SEDI - SERVIÇOS DIVERSOS | M² | 9.3 | 8.93 | PA | 41974
0 | 84119 | ENCERAMENTO MANUAL PISO DE QUALQUER NATUREZA - 2 DEMAOS | SEDI - SERVIÇOS DIVERSOS | M² | 6.06 | 5.83 | PA | 41974
0 | 72977 | ENCHIMENTO COM ARGILA EXTRAIDA PARA PAVIMENTO POLIEDRICO, EXCLUSIVE TRANSPORTE DA ARGILA E INDENIZACAO JAZIDA | PAVI - PAVIMENTAÇÃO | M² | 0.38 | 0.35 | PA | 41974
0 | 73988/001 | ENCUNHAMENTO (APERTO DE ALVENARIA) EM TIJOLOS CERAMICOS MACICO 5,7X9X19CM 1 VEZ (ESPESSURA 19CM) COM ARGAMASSA TRACO 1:2:8 (CIMENTO, CAL E AREIA) | PARE - PAREDES/PAINEIS | M | 12.81 | 12.13 | PA | 41974
0 | 73988/002 | ENCUNHAMENTO (APERTO DE ALVENARIA) EM TIJOLOS CERAMICOS MACICO 5,7X9X19CM 1/2 VEZ (ESPESSURA 9CM) COM ARGAMASSA TRACO 1:2:8 (CIMENTO, CAL E AREIA) | PARE - PAREDES/PAINEIS | M | 7.47 | 7.03 | PA | 41974
0 | 86886 | ENGATE FLEXÍVEL EM METAL CROMADO, 1/2" X 30CM - FORNECIMENTO E INSTALAÇÃO. AF_12/2013 | INHI - INSTALAÇÕES HIDROS SANITÁRIAS | UN | 28.69 | 28.4 | PA | 41974
0 | 86887 | ENGATE FLEXÍVEL EM METAL CROMADO, 1/2" X 40CM - FORNECIMENTO E INSTALAÇÃO. AF_12/2013 | INHI - INSTALAÇÕES HIDROS SANITÁRIAS | UN | 31.28 | 30.99 | PA | 41974
0 | 86884 | ENGATE FLEXÍVEL EM PLÁSTICO BRANCO, 1/2" X 30CM - FORNECIMENTO E INSTALAÇÃO. AF_12/2013 | INHI - INSTALAÇÕES HIDROS SANITÁRIAS | UN | 5.2 | 4.91 | PA | 41974
0 | 86885 | ENGATE FLEXÍVEL EM PLÁSTICO BRANCO, 1/2" X 40CM - FORNECIMENTO E INSTALAÇÃO. AF_12/2013 | INHI - INSTALAÇÕES HIDROS SANITÁRIAS | UN | 9.1 | 8.81 | PA | 41974
0 | 73611 | ENROCAMENTO COM PEDRA ARGAMASSADA TRAÇO 1:4 COM PEDRA DE MÃO | DROP - DRENAGEM/OBRAS DE CONTENÇÃO / POÇOS DE VISITA E CAIXAS | M³ | 363.9 | 346.18 | PA | 41974
0 | 73698 | ENROCAMENTO MANUAL, COM ARRUMACAO DO MATERIAL | DROP - DRENAGEM/OBRAS DE CONTENÇÃO / POÇOS DE VISITA E CAIXAS | M³ | 206.7 | 195.89 | PA | 41974
0 | 73697 | ENROCAMENTO MANUAL, SEM ARRUMACAO DO MATERIAL | DROP - DRENAGEM/OBRAS DE CONTENÇÃO / POÇOS DE VISITA E CAIXAS | M³ | 165.41 | 158.59 | PA | 41974
0 | 74022/058 | ENSAIO DE ABATIMENTO DO TRONCO DE CONE | SERT - SERVIÇOS TÉCNICOS | UN | 39.39 | 35.1 | PA | 41974
0 | 74022/017 | ENSAIO DE ABRASAO LOS ANGELES - AGREGADOS | SERT - SERVIÇOS TÉCNICOS | UN | 218.61 | 195.63 | PA | 41974
0 | 74022/036 | ENSAIO DE ADESIVIDADE - RESISTENCIA A AGUA - EMULSAO ASFALTICA | SERT - SERVIÇOS TÉCNICOS | UN | 62.46 | 55.89 | PA | 41974
0 | 74022/051 | ENSAIO DE ADESIVIDADE A LIGANTE BETUMINOSO - AGREGADO | SERT - SERVIÇOS TÉCNICOS | UN | 57.26 | 51.23 | PA | 41974
0 | 74022/037 | ENSAIO DE ADESIVIDADE A LIGANTE BETUMINOSO - AGREGADO GRAUDO | SERT - SERVIÇOS TÉCNICOS | UN | 52.05 | 46.57 | PA | 41974
0 | 74021/007 | ENSAIO DE BASE DE SOLO MELHORADO COM CIMENTO | SERT - SERVIÇOS TÉCNICOS | M³ | 1.05 | 0.93 | PA | 41974
0 | 74022/048 | ENSAIO DE CARGA DA PARTICULA - EMULSAO ASFALTICA | SERT - SERVIÇOS TÉCNICOS | UN | 39.04 | 34.93 | PA | 41974
0 | 74022/011 | ENSAIO DE COMPACTACAO - AMOSTRAS NAO TRABALHADAS - ENERGIA INTERMEDIARIA - SOLOS | SERT - SERVIÇOS TÉCNICOS | UN | 150.95 | 135.08 | PA | 41974
0 | 74022/012 | ENSAIO DE COMPACTACAO - AMOSTRAS NAO TRABALHADAS - ENERGIA MODIFICADA - SOLOS | SERT - SERVIÇOS TÉCNICOS | UN | 197.79 | 177 | PA | 41974
0 | 74022/010 | ENSAIO DE COMPACTACAO - AMOSTRAS NAO TRABALHADAS - ENERGIA NORMAL - SOLOS | SERT - SERVIÇOS TÉCNICOS | UN | 98.9 | 88.5 | PA | 41974
0 | 74022/013 | ENSAIO DE COMPACTACAO - AMOSTRAS TRABALHADAS - SOLOS | SERT - SERVIÇOS TÉCNICOS | UN | 104.1 | 93.15 | PA | 41974
0 | 74022/044 | ENSAIO DE COMPRESSAO AXIAL DE SOLO CIMENTO | SERT - SERVIÇOS TÉCNICOS | UN | 41.64 | 37.26 | PA | 41974
0 | 74022/057 | ENSAIO DE CONSISTENCIA DO CONCRETO CCR - INDICE VEBE | SERT - SERVIÇOS TÉCNICOS | UN | 39.39 | 35.1 | PA | 41974
0 | 74022/027 | ENSAIO DE CONTROLE DE TAXA DE APLICACAO DE LIGANTE BETUMINOSO | SERT - SERVIÇOS TÉCNICOS | UN | 36.44 | 32.6 | PA | 41974
0 | 74022/053 | ENSAIO DE CONTROLE DO GRAU DE COMPACTACAO DA MISTURA ASFALTICA | SERT - SERVIÇOS TÉCNICOS | UN | 46.85 | 41.92 | PA | 41974
0 | 74022/056 | ENSAIO DE DENSIDADE DO MATERIAL BETUMINOSO | SERT - SERVIÇOS TÉCNICOS | UN | 39.39 | 35.1 | PA | 41974
0 | 74022/016 | ENSAIO DE DENSIDADE REAL - SOLOS | SERT - SERVIÇOS TÉCNICOS | UN | 46.85 | 41.92 | PA | 41974
0 | 74022/049 | ENSAIO DE DESEMULSIBILIDADE - EMULSAO ASFALTICA | SERT - SERVIÇOS TÉCNICOS | UN | 104.1 | 93.15 | PA | 41974
0 | 74022/026 | ENSAIO DE DESTILACAO - ASFALTO DILUIDO | SERT - SERVIÇOS TÉCNICOS | UN | 135.33 | 121.1 | PA | 41974
0 | 74022/003 | ENSAIO DE DETERMINACAO DA PENEIRACAO - EMULSAO ASFALTICA | SERT - SERVIÇOS TÉCNICOS | UN | 104.1 | 93.15 | PA | 41974
0 | 74022/004 | ENSAIO DE DETERMINACAO DA SEDIMENTACAO - EMULSAO ASFALTICA | SERT - SERVIÇOS TÉCNICOS | UN | 114.51 | 102.47 | PA | 41974
0 | 74022/050 | ENSAIO DE DETERMINACAO DA TAXA DE ESPALHAMENTO DO AGREGADO | SERT - SERVIÇOS TÉCNICOS | UN | 26.03 | 23.28 | PA | 41974
0 | 74022/041 | ENSAIO DE DETERMINACAO DO INDICE DE FORMA - AGREGADOS | SERT - SERVIÇOS TÉCNICOS | UN | 52.05 | 46.57 | PA | 41974
0 | 74022/005 | ENSAIO DE DETERMINACAO DO TEOR DE BETUME - CIMENTO ASFALTICO DE PETROLEO | SERT - SERVIÇOS TÉCNICOS | UN | 91.09 | 81.51 | PA | 41974
0 | 74022/042 | ENSAIO DE EQUIVALENTE EM AREIA - SOLOS | SERT - SERVIÇOS TÉCNICOS | UN | 46.85 | 41.92 | PA | 41974
0 | 74022/029 | ENSAIO DE ESPUMA - MATERIAL ASFALTICO | SERT - SERVIÇOS TÉCNICOS | UN | 93.69 | 83.84 | PA | 41974
0 | 74022/038 | ENSAIO DE EXPANSIBILIDADE - SOLOS | SERT - SERVIÇOS TÉCNICOS | UN | 75.47 | 67.54 | PA | 41974
0 | 74022/052 | ENSAIO DE GRANULOMETRIA DO AGREGADO | SERT - SERVIÇOS TÉCNICOS | UN | 52.05 | 46.57 | PA | 41974
0 | 74022/054 | ENSAIO DE GRANULOMETRIA DO FILLER | SERT - SERVIÇOS TÉCNICOS | UN | 46.85 | 41.92 | PA | 41974
0 | 74022/006 | ENSAIO DE GRANULOMETRIA POR PENEIRAMENTO - SOLOS | SERT - SERVIÇOS TÉCNICOS | UN | 83.28 | 74.52 | PA | 41974
0 | 74022/007 | ENSAIO DE GRANULOMETRIA POR PENEIRAMENTO E SEDIMENTACAO - SOLOS | SERT - SERVIÇOS TÉCNICOS | UN | 98.9 | 88.5 | PA | 41974
0 | 74022/020 | ENSAIO DE INDICE DE SUPORTE CALIFORNIA - AMOSTRAS NAO TRABALHADAS - ENERGIA INTERMEDIARIA - SOLOS | SERT - SERVIÇOS TÉCNICOS | UN | 135.33 | 121.1 | PA | 41974
0 | 74022/019 | ENSAIO DE INDICE DE SUPORTE CALIFORNIA - AMOSTRAS NAO TRABALHADAS - ENERGIA NORMAL - SOLOS | SERT - SERVIÇOS TÉCNICOS | UN | 119.72 | 107.13 | PA | 41974
0 | 74022/021 | ENSAIO DE INDICE DE SUPORTE CALIFORNIA- AMOSTRAS NAO TRABALHADAS - ENERGIA MODIFICADA- SOLOS | SERT - SERVIÇOS TÉCNICOS | UN | 145.74 | 130.42 | PA | 41974
0 | 74022/008 | ENSAIO DE LIMITE DE LIQUIDEZ - SOLOS | SERT - SERVIÇOS TÉCNICOS | UN | 52.05 | 46.57 | PA | 41974
0 | 74022/009 | ENSAIO DE LIMITE DE PLASTICIDADE - SOLOS | SERT - SERVIÇOS TÉCNICOS | UN | 46.85 | 41.92 | PA | 41974
0 | 74022/018 | ENSAIO DE MASSA ESPECIFICA - IN SITU - EMPREGO DO OLEO - SOLOS | SERT - SERVIÇOS TÉCNICOS | UN | 57.26 | 51.23 | PA | 41974
0 | 74022/015 | ENSAIO DE MASSA ESPECIFICA - IN SITU - METODO BALAO DE BORRACHA - SOLOS | SERT - SERVIÇOS TÉCNICOS | UN | 41.64 | 37.26 | PA | 41974
0 | 74022/014 | ENSAIO DE MASSA ESPECIFICA - IN SITU - METODO FRASCO DE AREIA - SOLOS | SERT - SERVIÇOS TÉCNICOS | UN | 36.44 | 32.6 | PA | 41974
0 | 74022/043 | ENSAIO DE MOLDAGEM E CURA DE SOLO CIMENTO | SERT - SERVIÇOS TÉCNICOS | UN | 52.05 | 46.57 | PA | 41974
0 | 74020/001 | ENSAIO DE PAVIMENTO DE CONCRETO | SERT - SERVIÇOS TÉCNICOS | M³ | 16.1 | 14.38 | PA | 41974
0 | 74022/001 | ENSAIO DE PENETRACAO - MATERIAL BETUMINOSO | SERT - SERVIÇOS TÉCNICOS | UN | 88.49 | 79.18 | PA | 41974
0 | 74022/035 | ENSAIO DE PERCENTAGEM DE BETUME - MISTURAS BETUMINOSAS | SERT - SERVIÇOS TÉCNICOS | UN | 78.08 | 69.86 | PA | 41974
0 | 74022/025 | ENSAIO DE PONTO DE FULGOR - MATERIAL BETUMINOSO | SERT - SERVIÇOS TÉCNICOS | UN | 83.28 | 74.52 | PA | 41974
0 | 72743 | ENSAIO DE RECEBIMENTO E ACEITACAO DE AGREGADO GRAUDO | SERT - SERVIÇOS TÉCNICOS | UN | 208.2 | 186.31 | PA | 41974
0 | 72742 | ENSAIO DE RECEBIMENTO E ACEITACAO DE CIMENTO PORTLAND | SERT - SERVIÇOS TÉCNICOS | UN | 416.4 | 372.63 | PA | 41974
0 | 74022/047 | ENSAIO DE RESIDUO POR EVAPORACAO - EMULSAO ASFALTICA | SERT - SERVIÇOS TÉCNICOS | UN | 52.05 | 46.57 | PA | 41974
0 | 74022/034 | ENSAIO DE RESILIENCIA - MISTURAS BETUMINOSAS | SERT - SERVIÇOS TÉCNICOS | UN | 140.54 | 125.76 | PA | 41974
0 | 74022/033 | ENSAIO DE RESILIENCIA - SOLOS | SERT - SERVIÇOS TÉCNICOS | UN | 671.45 | 600.87 | PA | 41974
0 | 74022/030 | ENSAIO DE RESISTENCIA A COMPRESSAO SIMPLES - CONCRETO | SERT - SERVIÇOS TÉCNICOS | UN | 93.69 | 83.84 | PA | 41974
0 | 74022/032 | ENSAIO DE RESISTENCIA A TRACAO NA FLEXAO DE CONCRETO | SERT - SERVIÇOS TÉCNICOS | UN | 104.1 | 93.15 | PA | 41974
0 | 74022/031 | ENSAIO DE RESISTENCIA A TRACAO POR COMPRESSAO DIAMETRAL - CONCRETO | SERT - SERVIÇOS TÉCNICOS | UN | 93.69 | 83.84 | PA | 41974
0 | 74022/028 | ENSAIO DE SUSCEPTIBILIDADE TERMICA - INDICE PFEIFFER - MATERIAL ASFALTICO | SERT - SERVIÇOS TÉCNICOS | UN | 130.13 | 116.44 | PA | 41974
0 | 74022/024 | ENSAIO DE TEOR DE UMIDADE - EM LABORATORIO - SOLOS | SERT - SERVIÇOS TÉCNICOS | UN | 41.64 | 37.26 | PA | 41974
0 | 74022/022 | ENSAIO DE TEOR DE UMIDADE - METODO EXPEDITO DO ALCOOL - SOLOS | SERT - SERVIÇOS TÉCNICOS | UN | 31.23 | 27.94 | PA | 41974
0 | 74022/023 | ENSAIO DE TEOR DE UMIDADE - PROCESSO SPEEDY - SOLOS E AGREGADOS MIUDOS | SERT - SERVIÇOS TÉCNICOS | UN | 31.23 | 27.94 | PA | 41974
0 | 74021/002 | ENSAIO DE TERRAPLENAGEM - CAMADA FINAL DO ATERRO | SERT - SERVIÇOS TÉCNICOS | M³ | 1.25 | 1.11 | PA | 41974
0 | 74022/055 | ENSAIO DE TRACAO POR COMPRESSAO DIAMETRAL - MISTURAS BETUMINOSAS | SERT - SERVIÇOS TÉCNICOS | UN | 130.13 | 116.44 | PA | 41974
0 | 74022/045 | ENSAIO DE VISCOSIDADE CINEMATICA - ASFALTO | SERT - SERVIÇOS TÉCNICOS | UN | 104.1 | 93.15 | PA | 41974
0 | 74022/002 | ENSAIO DE VISCOSIDADE SAYBOLT - FUROL - MATERIAL BETUMINOSO | SERT - SERVIÇOS TÉCNICOS | UN | 114.51 | 102.47 | PA | 41974
0 | 74022/040 | ENSAIO MARSHALL - MISTURA BETUMINOSA A QUENTE | SERT - SERVIÇOS TÉCNICOS | UN | 182.18 | 163.02 | PA | 41974
0 | 73900/011 | ENSAIOS DE AREIA ASFALTO A QUENTE | SERT - SERVIÇOS TÉCNICOS | T | 23.49 | 21.02 | PA | 41974
0 | 74021/008 | ENSAIOS DE BASE DE SOLO CIMENTO | SERT - SERVIÇOS TÉCNICOS | M³ | 1.14 | 1.02 | PA | 41974
0 | 74021/006 | ENSAIOS DE BASE ESTABILIZADA GRANULOMETRICAMENTE | SERT - SERVIÇOS TÉCNICOS | M³ | 1.13 | 1 | PA | 41974
0 | 73900/012 | ENSAIOS DE CONCRETO ASFALTICO | SERT - SERVIÇOS TÉCNICOS | T | 32.75 | 29.3 | PA | 41974
0 | 73900/001 | ENSAIOS DE IMPRIMACAO - ASFALTO DILUIDO | SERT - SERVIÇOS TÉCNICOS | M² | 0.04 | 0.03 | PA | 41974
0 | 73900/008 | ENSAIOS DE MACADAME BETUMINOSO POR PENETRACAO - COM CAP | SERT - SERVIÇOS TÉCNICOS | M³ | 0.93 | 0.83 | PA | 41974
0 | 73900/009 | ENSAIOS DE MACADAME BETUMINOSO POR PENETRACAO - COM EMULSAO ASFALTICA | SERT - SERVIÇOS TÉCNICOS | M³ | 0.92 | 0.82 | PA | 41974
0 | 74020/002 | ENSAIOS DE PAVIMENTO DE CONCRETO COMPACTADO COM ROLO | SERT - SERVIÇOS TÉCNICOS | M³ | 14.28 | 12.77 | PA | 41974
0 | 74259 | ENSAIOS DE PINTURA DE LIGACAO | SERT - SERVIÇOS TÉCNICOS | M² | 0.03 | 0.02 | PA | 41974
0 | 73900/010 | ENSAIOS DE PRE MISTURADO A FRIO | SERT - SERVIÇOS TÉCNICOS | M³ | 0.72 | 0.64 | PA | 41974
0 | 74021/004 | ENSAIOS DE REFORCO DO SUBLEITO | SERT - SERVIÇOS TÉCNICOS | M³ | 1.05 | 0.93 | PA | 41974
0 | 74021/003 | ENSAIOS DE REGULARIZACAO DO SUBLEITO | SERT - SERVIÇOS TÉCNICOS | M² | 0.59 | 0.52 | PA | 41974
0 | 74021/005 | ENSAIOS DE SUB BASE DE SOLO MELHORADO COM CIMENTO | SERT - SERVIÇOS TÉCNICOS | M³ | 1.05 | 0.93 | PA | 41974
0 | 74021/001 | ENSAIOS DE TERRAPLENAGEM - CORPO DO ATERRO | SERT - SERVIÇOS TÉCNICOS | M³ | 0.39 | 0.35 | PA | 41974
0 | 73900/004 | ENSAIOS DE TRATAMENTO SUPERFICIAL DUPLO - COM CAP | SERT - SERVIÇOS TÉCNICOS | M² | 0.14 | 0.12 | PA | 41974
0 | 73900/005 | ENSAIOS DE TRATAMENTO SUPERFICIAL DUPLO - COM EMULSAO ASFALTICA | SERT - SERVIÇOS TÉCNICOS | M² | 0.19 | 0.16 | PA | 41974
0 | 73900/002 | ENSAIOS DE TRATAMENTO SUPERFICIAL SIMPLES - COM CAP | SERT - SERVIÇOS TÉCNICOS | M² | 0.1 | 0.09 | PA | 41974
0 | 73900/003 | ENSAIOS DE TRATAMENTO SUPERFICIAL SIMPLES - COM EMULSAO ASFALTICA | SERT - SERVIÇOS TÉCNICOS | M² | 0.11 | 0.09 | PA | 41974
0 | 73900/006 | ENSAIOS DE TRATAMENTO SUPERFICIAL TRIPLO - COM CAP | SERT - SERVIÇOS TÉCNICOS | M² | 0.19 | 0.16 | PA | 41974
0 | 73900/007 | ENSAIOS DE TRATAMENTO SUPERFICIAL TRIPLO - COM EMULSAO ASFALTICA | SERT - SERVIÇOS TÉCNICOS | M² | 0.2 | 0.18 | PA | 41974
0 | 73890/002 | ENSECADEIRA DE MADEIRA COM PAREDE DUPLA | DROP - DRENAGEM/OBRAS DE CONTENÇÃO / POÇOS DE VISITA E CAIXAS | M² | 248.34 | 235.01 | PA | 41974
0 | 73890/001 | ENSECADEIRA DE MADEIRA COM PAREDE SIMPLES | DROP - DRENAGEM/OBRAS DE CONTENÇÃO / POÇOS DE VISITA E CAIXAS | M² | 98.25 | 92.91 | PA | 41974
0 | 9540 | ENTRADA DE ENERGIA ELÉTRICA AÉREA MONOFÁSICA 50A COM POSTE DE CONCRETO, INCLUSIVE CABEAMENTO, CAIXA DE PROTEÇÃO PARA MEDIDOR E ATERRAMENTO. | INEL - INSTALAÇÃO ELÉTRICA/ELETRIFICAÇÃO E ILUMINAÇÃO EXTERNA | UN | 806.68 | 790.81 | PA | 41974
0 | 41598 | ENTRADA PROVISORIA DE ENERGIA ELETRICA AEREA TRIFASICA 40A EM POSTE MADEIRA | INEL - INSTALAÇÃO ELÉTRICA/ELETRIFICAÇÃO E ILUMINAÇÃO EXTERNA | UN | 724.89 | 703.56 | PA | 41974
0 | 88237 | EPI (ENCARGOS COMPLEMENTARES) | SEDI - SERVIÇOS DIVERSOS | H | 1.45 | 1.44 | PA | 41974
0 | 73602 | EQUIPAMENTO P/LIMP E DESOBSTRUCAO GALERIAS ESG/AGUAS PLUV-CP- TIPO BUCKET MACHINE COMPLETA COM CACAMBA E 60 VARETAS - INCL OPERADOR | CHOR - CUSTOS HORÁRIOS DE MÁQUINAS E EQUIPAMENTOS | H | 31.45 | 31.44 | PA | 41974
0 | 73712 | EQUIPAMENTO ROTATIVO PARA DESOBSTRUCAO E LIMPEZA DE GALERIAS TP BUCKE MACHINE (CP) CONSIDERANDO APENAS A MANUTENCAO E MATERIAL DE OPERAÇÃO | CHOR - CUSTOS HORÁRIOS DE MÁQUINAS E EQUIPAMENTOS | H | 16.5 | 16.49 | PA | 41974
0 | 85233 | ESCADA EM CONCRETO ARMADO, FCK = 15 MPA, MOLDADA IN LOCO | FUES - FUNDAÇÕES E ESTRUTURAS | M³ | 1504.95 | 1436.64 | PA | 41974
0 | 74103/001 | ESCADA TIPO MARINHEIRO EM ACO CA-50 12,5", INCLUSO PINTURA COM FUNDO ANTICORROSIVO TIPO ZARCAO | ESQV - ESQUADRIAS/FERRAGENS/VIDROS | M | 50.54 | 47.95 | PA | 2014-12-01 | 47.9508 | 0.0008
| Código | Descrição | Tipo | Unidade | Preço Unitário Sem Desoneração | Preço Unitário Com Desoneração | Coeficiente | Parcial Sem Desoneração | Parcial Com Desoneração
| 88309 | PEDREIRO COM ENCARGOS COMPLEMENTARES | SEDI - SERVIÇOS DIVERSOS | H | 15.32 | 13.77 | 0.4 | 6.13 | 5.508
| 88310 | PINTOR COM ENCARGOS COMPLEMENTARES | SEDI - SERVIÇOS DIVERSOS | H | 15.32 | 13.77 | 0.2 | 3.06 | 2.754
| 88316 | SERVENTE COM ENCARGOS COMPLEMENTARES | SEDI - SERVIÇOS DIVERSOS | H | 12.14 | 11.02 | 1.091 | 13.23 | 12.0228
| 88317 | SOLDADOR COM ENCARGOS COMPLEMENTARES | SEDI - SERVIÇOS DIVERSOS | H | 15.32 | 13.77 | 0.29 | 4.44 | 3.9933
| 31 | ACO CA-50, 12,5 MM, VERGALHAO | Material | KG | 3.22 | 3.22 | 4.8 | 15.46 | 15.456
| 3768 | LIXA P/ FERRO | Material | UN | 2.36 | 2.36 | 0.6 | 1.42 | 1.416
| 5318 | SOLVENTE DILUENTE A BASE DE AGUARRAS | Material | L | 8.99 | 8.99 | 0.252 | 2.27 | 2.2655
| 7308 | FUNDO ANTICORROSIVO TIPO ZARCAO OU EQUIV | Material | GL | 61.36 | 61.36 | 0.04 | 2.45 | 2.4544
| 10997 | ELETRODO AWS E-7018 (OK 48.04; WI 718) D=4MM (SOLDA ELETRICA) | Material | KG | 17.34 | 17.34 | 0.12 | 2.08 | 2.0808
0 | 73665 | ESCADA TIPO MARINHEIRO EM ACO CA-50 9,52MM INCLUSO PINTURA COM FUNDO ANTICORROSIVO TIPO ZARCAO | ESQV - ESQUADRIAS/FERRAGENS/VIDROS | M | 47.51 | 43.95 | PA | 2014-12-01
0 | 74194/001 | ESCADA TIPO MARINHEIRO EM TUBO ACO GALVANIZADO 1 1/2" 5 DEGRAUS | ESQV - ESQUADRIAS/FERRAGENS/VIDROS | M | 199.98 | 191.28 | PA | 2014-12-01
0 | 3063 | ESCAV MEC VALA ESCORADA ATE 1,50M C/RETRO MAT 1A COM REDUTOR (C/PEDRAS/ INST PREDIAIS/OUTROS REDUT PRODUTIV) - EXCL. ESGOT/ESCORAM | MOVT - MOVIMENTO DE TERRA | M³ | 14.43 | 13.97 | PA | 2014-12-01
0 | 73579 | ESCAV MEC VALA N ESCOR DE 1,5 A 3M PROF(C/ESCAV HIDRAUL 0,78M3) MAT 1A CAT C/REDUTOR(C/PEDRAS/INST PREDIAIS/OUTROS REDUT PRODUT. OU CAVAS FUND) EXCL ESGOTAMENTO. | MOVT - MOVIMENTO DE TERRA | M³ | 10.27 | 10.05 | PA | 2014-12-01
0 | 73578 | ESCAV MEC VALA N ESCOR DE 3 A 4,5M PROF(C/ESCAV HIDR0,78M3) MAT 1A CATC/ REDUTOR(C/PEDRAS/INST PREDIAIS/OUTROS REDUT PRODUT. OU CAVAS FUND) EXCL ESGOTAMENTO | MOVT - MOVIMENTO DE TERRA | M³ | 11.77 | 11.49 | PA | 2014-12-01
0 | 73575 | ESCAV MEC VALA N ESCOR DE 3 A 4,5M(ESCAV HIDRAUL O,78M3)MAT 1A CAT EXCL ESGOTAMENTO. | MOVT - MOVIMENTO DE TERRA | M³ | 4.94 | 4.83 | PA | 2014-12-01
0 | 73577 | ESCAV MEC VALA N ESCOR DE 4,5 A 6M PROF (C/ESCAV HIDR 0,78M3) MAT 1A CAT C/REDUTOR(C/PEDRAS/INST PREDIAIS/OUTROS REDUTORES PRODUT OU CAVAS FUND) EXCL ESGOTAMENTO | MOVT - MOVIMENTO DE TERRA | M³ | 14.67 | 14.34 | PA | 2014-12-01
0 | 73576 | ESCAV MEC VALA N ESCOR DE1,5 A 3M(ESCAV HIDRAUL 0,78M3)MAT 1A CAT EXCL ESGOTAMENTOO. | MOVT - MOVIMENTO DE TERRA | M³ | 3.94 | 3.85 | PA | 2014-12-01
0 | 3065 | ESCAV MEC.VALA ESCORADA C/RETRO DE 1,5 A 3M PROF MAT 1A COM REDUTOR (PEDRAS/INST PREDIAIS/OUTROS REDUT PRODUTIV) - EXCL. ESGOTAM / ESCORAMENTO. | MOVT - MOVIMENTO DE TERRA | M³ | 18.52 | 17.93 | PA | 2014-12-01
0 | 73580 | ESCAV MEC.VALA N ESCORADA(C/ESCAV HIDRAUL 0,78M3) ATE 1,5M PROF MAT 1A C/REDUTOR(C/PEDRAS/INST PREDIAIS/OUTROS REDUT PRODUT OU CAVAS FUND) EXCL ESGOTAM | MOVT - MOVIMENTO DE TERRA | M³ | 8.94 | 8.75 | PA | 2014-12-01
0 | 73573 | ESCAV MEC.VALA(ESCAV HIDR)ESCOR ATE 1,5MMAT 1A C/REDUTOR PRODUT (CAVA FUND/PEDRAS/INST PREDIAIS/OUTROS) EXCL ESGOT / ESCORAMENTO. | MOVT - MOVIMENTO DE TERRA | M³ | 11.49 | 11.18 | PA | 2014-12-01
0 | 73568 | ESCAV.MEC (ESCAV HIDR)VALA ESCOR PROF=1,5 A 3M MAT 1A CAT EXCL ESGOTAMENTO E ESCORAMENTO. | MOVT - MOVIMENTO DE TERRA | M³ | 5.01 | 4.87 | PA | 2014-12-01
0 | 73567 | ESCAV.MEC (ESCAV HIDR)VALA ESCOR PROF=3 A 4,5M MAT 1A CAT EXCL ESGOTAMENTO E ESCORAMENTO. | MOVT - MOVIMENTO DE TERRA | M³ | 7.38 | 7.18 | PA | 2014-12-01
0 | 73570 | ESCAV.MEC (ESCAV HIDR)VALA ESCOR PROF=4,5 A 6M MAT 1A C/REDUTORES PRODUT(CAVAS FUNDACOES/PEDRAS/INST PREDIAIS/OUTROS)EXCL ESG/ESCORAMENTO. | MOVT - MOVIMENTO DE TERRA | M³ | 28.09 | 27.33 | PA | 2014-12-01
0 | 73566 | ESCAV.MEC (ESCAV HIDR)VALA ESCOR PROF=4,5 A 6M MAT 1A CAT EXCL ES GOTAMENTO E ESCORAMENTO. | MOVT - MOVIMENTO DE TERRA | M³ | 10.78 | 10.48 | PA | 2014-12-01
0 | 73572 | ESCAV.MEC. (ESCAV HIDR)VALA ESCOR DE 1,5 A 3MMAT 1A C/REDUTOR PRO DUTIVIDADE(CAVAS FUNDACOES/PEDRAS/INST PREDIAIS/OUTROS)EXCL ESGOTAMENTO E ESCORAMENTO. | MOVT - MOVIMENTO DE TERRA | M³ | 11.16 | 10.99 | PA | 2014-12-01
0 | 73571 | ESCAV.MEC. (ESCAV HIDR)VALA ESCOR DE 3 A 4,5M MAT 1A C/REDUTORES PRODUTIVIDADE(CAVAS FUNDACOES/PEDRAS/INST PREDIAIS/OUTROS) -EXCLUSIVE ESGOT. E ESCORAMENTO. | MOVT - MOVIMENTO DE TERRA | M³ | 17 | 16.62 | PA | 2014-12-01
0 | 73574 | ESCAV.MEC. VALA N ESCOR DE 4,5 A 6M(ESCAV HIDRAUL 0,78M3)MAT1ACAT EXCL ESGOTAMENTO. | MOVT - MOVIMENTO DE TERRA | M³ | 6.03 | 5.9 | PA | 2014-12-01
0 | 79505/001 | ESCAVACAO A FOGO EM MATERIAL DE 2A CATEGORIA, MOLEDO OU ROCHA DECOMPOSTA, A CEU ABERTO, FURACAO A BARRA MINA | MOVT - MOVIMENTO DE TERRA | M³ | 48.77 | 45.63 | PA | 2014-12-01
0 | 79505/002 | ESCAVACAO A FOGO EM MATERIAL DE 3A CATEGORIA, ROCHA VIVA, A CEU ABERTO, FURACAO A BARRA MINA. | MOVT - MOVIMENTO DE TERRA | M³ | 108 | 100.69 | PA | 2014-12-01
0 | 73962/021 | ESCAVACAO DE VALA ESCORADA EM MATERIAL 1A CATEGORIA , PROFUNDIDADE ATE 1,5 M COM ESCAVADEIRA HIDRAULICA 105 HP(CAPACIDADE DE 0,78M3), SEM ESGOTAMENTO | MOVT - MOVIMENTO DE TERRA | M³ | 4.38 | 4.26 | PA | 2014-12-01 | 4.2606 | 0.0005832
| Código | Descrição | Tipo | Unidade | Preço Unitário Sem Desoneração | Preço Unitário Com Desoneração | Coeficiente | Parcial Sem Desoneração | Parcial Com Desoneração
| 74032/001 | ESCAVADEIRA HIDRÁULICA SOBRE ESTEIRAS, CAÇAMBA 0,80 M3, PESO OPERACIONAL 17,8 T, POTÊNCIA LÍQUIDA 110 HP - CHP DIURNO. AF_10/2014 | CHOR - CUSTOS HORÁRIOS DE MÁQUINAS E EQUIPAMENTOS | CHP | 128.48 | 126.9 | 0.0265 | 3.4 | 3.3628
| 84013 | ESCAVADEIRA HIDRÁULICA SOBRE ESTEIRAS, CAÇAMBA 0,80 M3, PESO OPERACIONAL 17,8 T, POTÊNCIA LÍQUIDA 110 HP - CHI DIURNO. AF_10/2014 | CHOR - CUSTOS HORÁRIOS DE MÁQUINAS E EQUIPAMENTOS | CHI | 46.46 | 44.89 | 0.00468 | 0.22 | 0.21009
| 88316 | SERVENTE COM ENCARGOS COMPLEMENTARES | SEDI - SERVIÇOS DIVERSOS | H | 12.14 | 11.02 | 0.0624 | 0.76 | 0.68765
0 | 73962/013 | ESCAVACAO DE VALA NAO ESCORADA EM MATERIAL 1A CATEGORIA , PROFUNDIDADE ATE 1,5 M COM ESCAVADEIRA HIDRAULICA 105 HP(CAPACIDADE DE 0,78M3), SEM ESGOTAMENTO | MOVT - MOVIMENTO DE TERRA | M³ | 3.47 | 3.39 | PA | 2014-12-01
0 | 73962/004 | ESCAVACAO DE VALA NAO ESCORADA EM MATERIAL DE 1A CATEGORIA COM PROFUNDIDADE DE 1,5 ATE 3M COM RETROESCAVADEIRA 75HP, SEM ESGOTAMENTO | MOVT - MOVIMENTO DE TERRA | M³ | 5.64 | 5.46 | PA | 2014-12-01
0 | 7011 | ESCAVACAO E ACERTO MANUAL NA FAIXA DE 0,45M DE LARGURA P/ EXECUCAO DE MEIO-FIO E SARJETA CONJUGADOS | MOVT - MOVIMENTO DE TERRA | M | 4.37 | 3.96 | PA | 2014-12-01
0 | 74151/001 | ESCAVACAO E CARGA MATERIAL 1A CATEGORIA, UTILIZANDO TRATOR DE ESTEIRAS DE 110 A 160HP COM LAMINA, PESO OPERACIONAL * 13T E PA CARREGADEIRA COM 170 HP. | MOVT - MOVIMENTO DE TERRA | M³ | 2.99 | 2.94 | PA | 2014-12-01
0 | 74155/001 | ESCAVACAO E TRANSP MAT 1A CAT DMT 50M C/TRATOR EST CAT D8 C/ LAMINA | MOVT - MOVIMENTO DE TERRA | M³ | 1.6 | 1.59 | PA | 2014-12-01
0 | 74155/002 | ESCAVACAO E TRANSPORTE DE MATERIAL DE 2A CAT DMT 50M COM TRATOR SOBRE ESTEIRAS 305 HP COM LAMINA E ESCARIFICADOR | MOVT - MOVIMENTO DE TERRA | M³ | 3.1 | 3.07 | PA | 2014-12-01
0 | 79477 | ESCAVACAO EM ROCHA C/PERFURACAO MANUAL E EXPLOSIVO | MOVT - MOVIMENTO DE TERRA | M³ | 278.41 | 252.33 | PA | 2014-12-01
0 | 78018 | ESCAVACAO MANUAL A CEU ABERTO EM MATERIAL DE 1A CATEGORIA, EM PROFUNDIDADE ATE 0,50M | MOVT - MOVIMENTO DE TERRA | M³ | 29.14 | 26.45 | PA | 2014-12-01
0 | 79478 | ESCAVACAO MANUAL CAMPO ABERTO EM SOLO EXCETO ROCHA ATE 2,00M PROFUNDIDADE | MOVT - MOVIMENTO DE TERRA | M³ | 35.57 | 32.29 | PA | 2014-12-01 | 32.2886 | -0.0014
| Código | Descrição | Tipo | Unidade | Preço Unitário Sem Desoneração | Preço Unitário Com Desoneração | Coeficiente | Parcial Sem Desoneração | Parcial Com Desoneração
| 88316 | SERVENTE COM ENCARGOS COMPLEMENTARES | SEDI - SERVIÇOS DIVERSOS | H | 12.14 | 11.02 | 2.93 | 35.57 | 32.2886
0 | 79475 | ESCAVACAO MANUAL CAMPO ABERTO P/TUBULAO - FUSTE E/OU BASE (PARA TODAS AS PROFUNDIDADES) | FUES - FUNDAÇÕES E ESTRUTURAS | M³ | 308.3 | 277.14 | PA | 2014-12-01
0 | 73965/004 | ESCAVACAO MANUAL DE VALA EM ARGILA OU PEDRA SOLTA DO TAMANHO MEDIO DE PEDRA DE MAO, ATE 1,5M, EXCLUINDO ESGOTAMENTO/ESCORAMENTO. | MOVT - MOVIMENTO DE TERRA | M³ | 58.27 | 52.91 | PA | 2014-12-01
0 | 73965/005 | ESCAVACAO MANUAL DE VALA EM ARGILA OU PEDRA SOLTA DO TAMANHO MEDIO DE PEDRA DE MAO, DE 1,5 ATE 3M, EXCLUINDO ESGOTAMENTO/ESCORAMENTO. | MOVT - MOVIMENTO DE TERRA | M³ | 67.98 | 61.72 | PA | 2014-12-01
0 | 73965/006 | ESCAVACAO MANUAL DE VALA EM ARGILA OU PEDRA SOLTA DO TAMANHO MEDIO DE PEDRA DE MAO, DE 3 ATE 4,5M, EXCLUINDO ESGOTAMENTO/ESCORAMENTO | MOVT - MOVIMENTO DE TERRA | M³ | 109.26 | 99.2 | PA | 2014-12-01
0 | 73965/007 | ESCAVACAO MANUAL DE VALA EM ARGILA OU PEDRA SOLTA DO TAMANHO MEDIO DE PEDRA DE MAO, DE 4,5 ATE 6M, EXCLUINDO ESGOTAMENTO/ESCORAMENTO. | MOVT - MOVIMENTO DE TERRA | M³ | 133.54 | 121.25 | PA | 2014-12-01
0 | 73965/014 | ESCAVACAO MANUAL DE VALA EM ARGILA RIJA OU PEDRA SOLTA DO TAMANHO MEDIO DE PEDRA DE MAO, DE 6 A 7,5M, EXCLUINDO ESGOTAMENTO / ESCORAMENTO. | MOVT - MOVIMENTO DE TERRA | M³ | 157.82 | 143.29 | PA | 2014-12-01
0 | 73965/008 | ESCAVACAO MANUAL DE VALA EM LODO, ATE 1,5M, EXCLUINDO ESGOTAMENTO/ESCORAMENTO | MOVT - MOVIMENTO DE TERRA | M³ | 66.77 | 60.62 | PA | 2014-12-01
0 | 73965/009 | ESCAVACAO MANUAL DE VALA EM LODO, DE 1,5 ATE 3M, EXCLUINDO ESGOTAMENTO/ESCORAMENTO. | MOVT - MOVIMENTO DE TERRA | M³ | 121.4 | 110.22 | PA | 2014-12-01
0 | 73965/010 | ESCAVACAO MANUAL DE VALA EM MATERIAL DE 1A CATEGORIA ATE 1,5M EXCLUINDO ESGOTAMENTO / ESCORAMENTO | MOVT - MOVIMENTO DE TERRA | M³ | 42.49 | 38.58 | PA | 2014-12-01 | 38.581 | 0.00102
| Código | Descrição | Tipo | Unidade | Preço Unitário Sem Desoneração | Preço Unitário Com Desoneração | Coeficiente | Parcial Sem Desoneração | Parcial Com Desoneração
| 88316 | SERVENTE COM ENCARGOS COMPLEMENTARES | SEDI - SERVIÇOS DIVERSOS | H | 12.14 | 11.02 | 3.501 | 42.49 | 38.581
0 | 73965/011 | ESCAVACAO MANUAL DE VALA EM MATERIAL DE 1A CATEGORIA DE 1,5 ATE 3M EXCLUINDO ESGOTAMENTO / ESCORAMENTO | MOVT - MOVIMENTO DE TERRA | M³ | 54.63 | 49.6 | PA | 2014-12-01
0 | 73965/012 | ESCAVACAO MANUAL DE VALA EM MATERIAL DE 1A CATEGORIA DE 3 ATE 4,5M EXCLUINDO ESGOTAMENTO / ESCORAMENTO | MOVT - MOVIMENTO DE TERRA | M³ | 72.84 | 66.13 | PA | 2014-12-01
0 | 73965/013 | ESCAVACAO MANUAL DE VALA EM MATERIAL DE 1A CATEGORIA, DE 6 A 7,5M, EXCLUINDO ESGOTAMENTO / ESCORAMENTO. | MOVT - MOVIMENTO DE TERRA | M³ | 121.4 | 110.22 | PA | 2014-12-01
0 | 83339 | ESCAVACAO MANUAL DE VALAS (SOLO COM AGUA), PROFUNDIDADE ATE 1,50 M. | MOVT - MOVIMENTO DE TERRA | M³ | 45.53 | 41.33 | PA | 2014-12-01
0 | 83340 | ESCAVACAO MANUAL DE VALAS (SOLO COM AGUA), PROFUNDIDADE MAIOR QUE 1,50 M ATE 3,00 M | MOVT - MOVIMENTO DE TERRA | M³ | 60.7 | 55.11 | PA | 2014-12-01
0 | 83337 | ESCAVACAO MANUAL DE VALAS (SOLO SECO), PROFUNDIDADE MAIOR QUE 4,50 M ATE 6,00 M | MOVT - MOVIMENTO DE TERRA | M³ | 84.98 | 77.16 | PA | 2014-12-01
0 | 73447 | ESCAVACAO MANUAL DE VALAS EM TERRA COMPACTA, PROF. 2 M < H <= 3 M | CHOR - CUSTOS HORÁRIOS DE MÁQUINAS E EQUIPAMENTOS | M³ | 41.88 | 38.02 | PA | 2014-12-01
0 | 73481 | ESCAVACAO MANUAL DE VALAS EM TERRA COMPACTA, PROF. DE 0 M < H <= 1 M | CHOR - CUSTOS HORÁRIOS DE MÁQUINAS E EQUIPAMENTOS | M³ | 30.96 | 28.1 | PA | 2014-12-01
0 | 79517/002 | ESCAVACAO MANUAL EM SOLO, PROF. MAIOR QUE 1,5M ATE 4,00 M | MOVT - MOVIMENTO DE TERRA | M³ | 38.85 | 35.27 | PA | 2014-12-01
0 | 79517/001 | ESCAVACAO MANUAL EM SOLO-PROF. ATE 1,50 M | MOVT - MOVIMENTO DE TERRA | M³ | 24.28 | 22.04 | PA | 2014-12-01
0 | 79507/005 | ESCAVACAO MANUAL VALA ATE 1M SOLO MOLE | MOVT - MOVIMENTO DE TERRA | M³ | 15.78 | 14.32 | PA | 2014-12-01
0 | 79507/006 | ESCAVACAO MANUAL VALA ATE 2M EM ROCHA C/EXPLOSIVO | MOVT - MOVIMENTO DE TERRA | M³ | 255.63 | 233.04 | PA | 2014-12-01
0 | 76443/006 | ESCAVACAO MANUAL VALA, A FRIO, MAT 2A CAT, PROFUNDIDADE DE 6 A 7,5M, EXCL ESG/ESCOR (MOLEDO OU ROCHA DECOMPOSTA) | MOVT - MOVIMENTO DE TERRA | M³ | 182.1 | 165.34 | PA | 2014-12-01
0 | 76443/004 | ESCAVACAO MANUAL VALA/CAVA EM LODO/LAMA ATE 1,5M EXCL ESG/ESCOR EM BECO (LARG ATE 2M) EM FAVELAS | MOVT - MOVIMENTO DE TERRA | M³ | 76.85 | 69.77 | PA | 2014-12-01
0 | 76443/005 | ESCAVACAO MANUAL VALA/CAVA EM LODO/LAMA DE 1,5M A 3,0M EXCL ESG/ESCOR EM BECO (LARG ATE 2M) EM FAVELAS | MOVT - MOVIMENTO DE TERRA | M³ | 139.61 | 126.76 | PA | 2014-12-01
0 | 76443/001 | ESCAVACAO MANUAL VALA/CAVA MAT 1A CAT ATE 1,5M EXCL ESG/ESCOR EM BECO (LARG ATE 2M) IMPOSSIBILITANDO ENTRADA DE CAMINHAO OU EQUIPAMENTO MOTORIZADO P/RETIRADA MATERIAL | MOVT - MOVIMENTO DE TERRA | M³ | 50.99 | 46.29 | PA | 2014-12-01
0 | 76443/002 | ESCAVACAO MANUAL VALA/CAVA MAT 1A CAT DE 1,5 A 3M EXCL ESG/ESCOR EM BECO (LARG ATE 2M) IMPOSSIBILITANDO ENTRADA DE CAMINHAO OU EQUIPAMENTO MOTORIZADO P/RETIRADA DO MATERIAL | MOVT - MOVIMENTO DE TERRA | M³ | 65.56 | 59.52 | PA | 2014-12-01
0 | 76443/003 | ESCAVACAO MANUAL VALA/CAVA MAT 1A CAT DE 3,0 A 4,5M EXCL ESG/ESCOR EM BECO (LARG ATE 2M) IMPOSSIBILITANDO ENTRADA DE CAMINHAO OU EQUIPAMENTO MOTORIZADO P/RETIRADA DO MATERIAL | MOVT - MOVIMENTO DE TERRA | M³ | 87.41 | 79.36 | PA | 2014-12-01
0 | 79479 | ESCAVACAO MANUAL, CAMPO ABERTO, EM SOLO EXCETO ROCHA, DE 2,00 ATE 4,00 M DE PROFUNDIDADE. | MOVT - MOVIMENTO DE TERRA | M³ | 42.37 | 38.47 | PA | 2014-12-01
0 | 79474 | ESCAVACAO MANUAL, CAMPO ABERTO, EM SOLO EXCETO ROCHA, DE 4,00 ATE 6,00 M DE PROFUNDIDADE. | MOVT - MOVIMENTO DE TERRA | M³ | 49.17 | 44.64 | PA | 2014-12-01
0 | 3070 | ESCAVACAO MEC DE VALA ESCORADA COM RETRO 75 HP, EM MATERIAL DE 1A CATEGORIA ATÉ 1,5M DE PROFUNDIDADE, EXCLUINDO ESGOTAMENTO E ESCORAMENTO. | MOVT - MOVIMENTO DE TERRA | M³ | 5.43 | 5.25 | PA | 2014-12-01
0 | 3061 | ESCAVACAO MEC VALA N ESCOR MAT 1A CAT C/RETROESCAV ATE 1,50M EXCL ESGOTAMENTO | MOVT - MOVIMENTO DE TERRA | M³ | 4.66 | 4.51 | PA | 2014-12-01
0 | 73430 | ESCAVACAO MEC. VALA N ESCOR MAT 1A C/RETRO ENTRE 1,5 E 3M C/ REDUTOR (PEDRAS/INST PREDIAIS/OUTROS REDUT.PRODUTIV OU CAVAS FUNDACAO ) - EXCL. ESGOTAMENTO. | SEDI - SERVIÇOS DIVERSOS | M³ | 14.33 | 13.87 | PA | 2014-12-01
0 | 3071 | ESCAVACAO MEC.VALA ESCORADA MAT 1A CAT C/RETRO DE 1,5 A 3M- EXCLUSIVE ESGOT E ESCORAMENTO | MOVT - MOVIMENTO DE TERRA | M³ | 6.84 | 6.62 | PA | 2014-12-01
0 | 73413 | ESCAVACAO MEC.VALA N ESCOR ATE 1,5M C/RETRO MAT 1A COM REDUTOR (PEDRAS/INST PREDIAIS/OUTROS REDUT PRODUT OU CAVAS FUNDACAO) - EXCL. ESGOTAMENTO | SEDI - SERVIÇOS DIVERSOS | M³ | 11.79 | 11.41 | PA | 2014-12-01
0 | 79480 | ESCAVACAO MECANICA CAMPO ABERTO EM SOLO EXCETO ROCHA ATE 2,00M PROFUNDIDADE | MOVT - MOVIMENTO DE TERRA | M³ | 2.7 | 2.69 | PA | 2014-12-01
0 | 74205/001 | ESCAVACAO MECANICA DE MATERIAL 1A. CATEGORIA, PROVENIENTE DE CORTE DE SUBLEITO (C/TRATOR ESTEIRAS 160HP) | MOVT - MOVIMENTO DE TERRA | M³ | 1.61 | 1.59 | PA | 2014-12-01
0 | 72917 | ESCAVACAO MECANICA DE VALA EM MATERIAL 2A. CATEGORIA DE 2,01 ATE 4,00 M DE PROFUNDIDADE COM UTILIZACAO DE ESCAVADEIRA HIDRAULICA | MOVT - MOVIMENTO DE TERRA | M³ | 10.91 | 10.63 | PA | 2014-12-01
0 | 72918 | ESCAVACAO MECANICA DE VALA EM MATERIAL 2A. CATEGORIA DE 4,01 ATE 6,00 M DE PROFUNDIDADE COM UTILIZACAO DE ESCAVADEIRA HIDRAULICA | MOVT - MOVIMENTO DE TERRA | M³ | 12.73 | 12.4 | PA | 2014-12-01
0 | 72915 | ESCAVACAO MECANICA DE VALA EM MATERIAL DE 2A. CATEGORIA ATE 2 M DE PROFUNDIDADE COM UTILIZACAO DE ESCAVADEIRA HIDRAULICA | MOVT - MOVIMENTO DE TERRA | M³ | 9.55 | 9.3 | PA | 2014-12-01
0 | 83341 | ESCAVACAO MECANICA DE VALAS (SOLO COM AGUA), PROFUNDIDADE ATE 1,50 M | MOVT - MOVIMENTO DE TERRA | M³ | 7.65 | 7.53 | PA | 2014-12-01
0 | 83342 | ESCAVACAO MECANICA DE VALAS (SOLO COM AGUA), PROFUNDIDADE MAIOR QUE 1,50 M ATE 4,00 M | MOVT - MOVIMENTO DE TERRA | M³ | 7.3 | 7.09 | PA | 2014-12-01
0 | 83343 | ESCAVACAO MECANICA DE VALAS (SOLO COM AGUA), PROFUNDIDADE MAIOR QUE 4,00 M ATE 6,00 M. | MOVT - MOVIMENTO DE TERRA | M³ | 10.96 | 10.63 | PA | 2014-12-01
0 | 83336 | ESCAVACAO MECANICA PARA ACERTO DE TALUDES, EM MATERIAL DE 1A CATEGORIA, COM ESCAVADEIRA HIDRAULICA | MOVT - MOVIMENTO DE TERRA | M³ | 3.93 | 3.8 | PA | 2014-12-01
0 | 73599 | ESCAVACAO MECANICA VALAS EM QUALQUER TIPO DE SOLO EXCETO ROCHA,PROF. 0 < H < 4 M | MOVT - MOVIMENTO DE TERRA | M³ | 8.05 | 7.76 | PA | 2014-12-01
0 | 83338 | ESCAVACAO MECANICA, A CEU ABERTO, EM MATERIAL DE 1A CATEGORIA, COM ESCAVADEIRA HIDRAULICA, CAPACIDADE DE 0,78 M3 | MOVT - MOVIMENTO DE TERRA | M³ | 2.22 | 2.17 | PA | 2014-12-01
0 | 76451/001 | ESCAVACAO MECANIZADA SUBMERSA (DRAGAGEM E CARGA), UTILIZANDO CAMINHÃO BASCULANTE, ESCAVADEIRA TIPO DRAGA DE ARRASTE E RETROESCAVADEIRA COM CARREGADEIRA | MOVT - MOVIMENTO DE TERRA | M³ | 21.78 | 21.45 | PA | 2014-12-01
0 | 83335 | ESCAVACAO SUBMERSA COM DRAGA DE MANDIBULA | MOVT - MOVIMENTO DE TERRA | M³ | 26.56 | 26.41 | PA | 2014-12-01
0 | 74154/001 | ESCAVACAO, CARGA E TRANSPORTE DE MATERIAL DE 1A CATEGORIA COM TRATOR SOBRE ESTEIRAS 305 HP E CACAMBA 5M3, DMT 50 A 200M | MOVT - MOVIMENTO DE TERRA | M³ | 4.98 | 4.92 | PA | 2014-12-01
0 | 72821 | ESCAVACAO, CARGA E TRANSPORTE DE MATERIAL DE 1A CATEGORIA, CAMINHO DE SERVICO LEITO NATURAL, COM ESCAVADEIRA HIDRAULICA E CAMINHAO BASCULANTE 6 M3, DMT 200 ATE 400 M | MOVT - MOVIMENTO DE TERRA | M³ | 4.82 | 4.74 | PA | 2014-12-01
0 | 72822 | ESCAVACAO, CARGA E TRANSPORTE DE MATERIAL DE 1A CATEGORIA, CAMINHO DE SERVICO LEITO NATURAL, COM ESCAVADEIRA HIDRAULICA E CAMINHAO BASCULANTE 6 M3, DMT 400 ATE 600 M | MOVT - MOVIMENTO DE TERRA | M³ | 4.91 | 4.83 | PA | 2014-12-01
0 | 72818 | ESCAVACAO, CARGA E TRANSPORTE DE MATERIAL DE 1A CATEGORIA, CAMINHO DE SERVICO LEITO NATURAL, COM ESCAVADEIRA HIDRAULICA E CAMINHAO BASCULANTE 6 M3, DMT 50 ATE 200 M | MOVT - MOVIMENTO DE TERRA | M³ | 4.72 | 4.64 | PA | 2014-12-01
0 | 72823 | ESCAVACAO, CARGA E TRANSPORTE DE MATERIAL DE 1A CATEGORIA, CAMINHO DE SERVICO LEITO NATURAL, COM ESCAVADEIRA HIDRAULICA E CAMINHAO BASCULANTE 6 M3, DMT 600 ATE 800 M | MOVT - MOVIMENTO DE TERRA | M³ | 4.98 | 4.9 | PA | 2014-12-01
0 | 72824 | ESCAVACAO, CARGA E TRANSPORTE DE MATERIAL DE 1A CATEGORIA, CAMINHO DE SERVICO LEITO NATURAL, COM ESCAVADEIRA HIDRAULICA E CAMINHAO BASCULANTE 6 M3, DMT 800 ATE 1.000 M | MOVT - MOVIMENTO DE TERRA | M³ | 5.13 | 5.05 | PA | 2014-12-01
0 | 72833 | ESCAVACAO, CARGA E TRANSPORTE DE MATERIAL DE 1A CATEGORIA, CAMINHO DE SERVICO PAVIMENTADO, COM ESCAVADEIRA HIDRAULICA E CAMINHAO BASCULANTE 6 M3, DMT 200 ATE 400 M | MOVT - MOVIMENTO DE TERRA | M³ | 4.23 | 4.16 | PA | 2014-12-01
0 | 72834 | ESCAVACAO, CARGA E TRANSPORTE DE MATERIAL DE 1A CATEGORIA, CAMINHO DE SERVICO PAVIMENTADO, COM ESCAVADEIRA HIDRAULICA E CAMINHAO BASCULANTE 6 M3, DMT 400 ATE 600 M | MOVT - MOVIMENTO DE TERRA | M³ | 4.31 | 4.24 | PA | 2014-12-01
0 | 72832 | ESCAVACAO, CARGA E TRANSPORTE DE MATERIAL DE 1A CATEGORIA, CAMINHO DE SERVICO PAVIMENTADO, COM ESCAVADEIRA HIDRAULICA E CAMINHAO BASCULANTE 6 M3, DMT 50 ATE 200 M | MOVT - MOVIMENTO DE TERRA | M³ | 4.16 | 4.09 | PA | 2014-12-01
0 | 72835 | ESCAVACAO, CARGA E TRANSPORTE DE MATERIAL DE 1A CATEGORIA, CAMINHO DE SERVICO PAVIMENTADO, COM ESCAVADEIRA HIDRAULICA E CAMINHAO BASCULANTE 6 M3, DMT 600 ATE 800 M | MOVT - MOVIMENTO DE TERRA | M³ | 4.38 | 4.31 | PA | 2014-12-01
0 | 72836 | ESCAVACAO, CARGA E TRANSPORTE DE MATERIAL DE 1A CATEGORIA, CAMINHO DE SERVICO PAVIMENTADO, COM ESCAVADEIRA HIDRAULICA E CAMINHAO BASCULANTE 6 M3, DMT 800 ATE 1.000 M | MOVT - MOVIMENTO DE TERRA | M³ | 4.47 | 4.4 | PA | 2014-12-01
0 | 72826 | ESCAVACAO, CARGA E TRANSPORTE DE MATERIAL DE 1A CATEGORIA, CAMINHO DE SERVICO REVESTIMENTO PRIMARIO, COM ESCAVADEIRA HIDRAULICA E CAMINHAO BASCULANTE 6 M3, DMT 200 ATE 400 M | MOVT - MOVIMENTO DE TERRA | M³ | 4.48 | 4.41 | PA | 2014-12-01
0 | 72827 | ESCAVACAO, CARGA E TRANSPORTE DE MATERIAL DE 1A CATEGORIA, CAMINHO DE SERVICO REVESTIMENTO PRIMARIO, COM ESCAVADEIRA HIDRAULICA E CAMINHAO BASCULANTE 6 M3, DMT 400 ATE 600 M | MOVT - MOVIMENTO DE TERRA | M³ | 4.57 | 4.5 | PA | 2014-12-01
0 | 72825 | ESCAVACAO, CARGA E TRANSPORTE DE MATERIAL DE 1A CATEGORIA, CAMINHO DE SERVICO REVESTIMENTO PRIMARIO, COM ESCAVADEIRA HIDRAULICA E CAMINHAO BASCULANTE 6 M3, DMT 50 ATE 200 M | MOVT - MOVIMENTO DE TERRA | M³ | 4.41 | 4.34 | PA | 2014-12-01
0 | 72828 | ESCAVACAO, CARGA E TRANSPORTE DE MATERIAL DE 1A CATEGORIA, CAMINHO DE SERVICO REVESTIMENTO PRIMARIO, COM ESCAVADEIRA HIDRAULICA E CAMINHAO BASCULANTE 6 M3, DMT 600 ATE 800 M | MOVT - MOVIMENTO DE TERRA | M³ | 4.66 | 4.58 | PA | 2014-12-01
0 | 72829 | ESCAVACAO, CARGA E TRANSPORTE DE MATERIAL DE 1A CATEGORIA, CAMINHO DE SERVICO REVESTIMENTO PRIMARIO, COM ESCAVADEIRA HIDRAULICA E CAMINHAO BASCULANTE 6 M3, DMT 800 ATE 1.000 M | MOVT - MOVIMENTO DE TERRA | M³ | 4.76 | 4.68 | PA | 2014-12-01
0 | 5632 | ESCAVADEIRA HIDRÁULICA SOBRE ESTEIRAS, CAÇAMBA 0,80 M3, PESO OPERACIONAL 17 T, POTENCIA BRUTA 111 HP - CHI DIURNO. AF_06/2014 | CHOR - CUSTOS HORÁRIOS DE MÁQUINAS E EQUIPAMENTOS | CHI | 47.97 | 46.4 | PA | 2014-12-01
0 | 5631 | ESCAVADEIRA HIDRÁULICA SOBRE ESTEIRAS, CAÇAMBA 0,80 M3, PESO OPERACIONAL 17 T, POTENCIA BRUTA 111 HP - CHP DIURNO. AF_06/2014 | CHOR - CUSTOS HORÁRIOS DE MÁQUINAS E EQUIPAMENTOS | CHP | 132.14 | 130.57 | PA | 2014-12-01
0 | 5627 | ESCAVADEIRA HIDRÁULICA SOBRE ESTEIRAS, CAÇAMBA 0,80 M3, PESO OPERACIONAL 17 T, POTENCIA BRUTA 111 HP - DEPRECIAÇÃO. AF_06/2014 | CHOR - CUSTOS HORÁRIOS DE MÁQUINAS E EQUIPAMENTOS | H | 26.88 | 26.88 | PA | 2014-12-01
0 | 5628 | ESCAVADEIRA HIDRÁULICA SOBRE ESTEIRAS, CAÇAMBA 0,80 M3, PESO OPERACIONAL 17 T, POTENCIA BRUTA 111 HP - JUROS. AF_06/2014 | CHOR - CUSTOS HORÁRIOS DE MÁQUINAS E EQUIPAMENTOS | H | 6.05 | 6.04 | PA | 2014-12-01
0 | 5629 | ESCAVADEIRA HIDRÁULICA SOBRE ESTEIRAS, CAÇAMBA 0,80 M3, PESO OPERACIONAL 17 T, POTENCIA BRUTA 111 HP - MANUTENÇÃO. AF_06/2014 | CHOR - CUSTOS HORÁRIOS DE MÁQUINAS E EQUIPAMENTOS | H | 37.8 | 37.8 | PA | 2014-12-01
0 | 5630 | ESCAVADEIRA HIDRÁULICA SOBRE ESTEIRAS, CAÇAMBA 0,80 M3, PESO OPERACIONAL 17 T, POTENCIA BRUTA 111 HP - MATERIAIS NA OPERAÇÃO. AF_06/2014 | CHOR - CUSTOS HORÁRIOS DE MÁQUINAS E EQUIPAMENTOS | H | 46.37 | 46.37 | PA | 2014-12-01
0 | 84013 | ESCAVADEIRA HIDRÁULICA SOBRE ESTEIRAS, CAÇAMBA 0,80 M3, PESO OPERACIONAL 17,8 T, POTÊNCIA LÍQUIDA 110 HP - CHI DIURNO. AF_10/2014 | CHOR - CUSTOS HORÁRIOS DE MÁQUINAS E EQUIPAMENTOS | CHI | 46.46 | 44.89 | PA | 2014-12-01 | 44.8928 | 0.00282
| Código | Descrição | Tipo | Unidade | Preço Unitário Sem Desoneração | Preço Unitário Com Desoneração | Coeficiente | Parcial Sem Desoneração | Parcial Com Desoneração
| 88294 | OPERADOR DE ESCAVADEIRA COM ENCARGOS COMPLEMENTARES | SEDI - SERVIÇOS DIVERSOS | H | 16.03 | 13.47 | 1 | 16.03 | 13.47
| 88832 | ESCAVADEIRA HIDRÁULICA SOBRE ESTEIRAS, CAÇAMBA 0,80 M3, PESO OPERACIONAL 17,8 T, POTÊNCIA LÍQUIDA 110 HP - DEPRECIAÇÃO. AF_10/2014 | Equipamento | H | 391871.43 | 25.64 | 1.0005 | 45.46 | 25.6528
| 88834 | ESCAVADEIRA HIDRÁULICA SOBRE ESTEIRAS, CAÇAMBA 0,80 M3, PESO OPERACIONAL 17,8 T, POTÊNCIA LÍQUIDA 110 HP - JUROS. AF_10/2014 | Equipamento | H | 391871.43 | 5.77 | 1 | 45.46 | 5.77
0 | 74032/001 | ESCAVADEIRA HIDRÁULICA SOBRE ESTEIRAS, CAÇAMBA 0,80 M3, PESO OPERACIONAL 17,8 T, POTÊNCIA LÍQUIDA 110 HP - CHP DIURNO. AF_10/2014 | CHOR - CUSTOS HORÁRIOS DE MÁQUINAS E EQUIPAMENTOS | CHP | 128.48 | 126.9 | PA | 2014-12-01 | 126.9042 | 0.004246
| Código | Descrição | Tipo | Unidade | Preço Unitário Sem Desoneração | Preço Unitário Com Desoneração | Coeficiente | Parcial Sem Desoneração | Parcial Com Desoneração
| 88294 | OPERADOR DE ESCAVADEIRA COM ENCARGOS COMPLEMENTARES | SEDI - SERVIÇOS DIVERSOS | H | 15.04 | 13.47 | 1.0018 | 15.04 | 13.4942
| 88832 | ESCAVADEIRA HIDRÁULICA SOBRE ESTEIRAS, CAÇAMBA 0,80 M3, PESO OPERACIONAL 17,8 T, POTÊNCIA LÍQUIDA 110 HP - DEPRECIAÇÃO. AF_10/2014 | CHOR - CUSTOS HORÁRIOS DE MÁQUINAS E EQUIPAMENTOS | H | 25.65 | 25.64 | 1 | 25.65 | 25.64
| 88834 | ESCAVADEIRA HIDRÁULICA SOBRE ESTEIRAS, CAÇAMBA 0,80 M3, PESO OPERACIONAL 17,8 T, POTÊNCIA LÍQUIDA 110 HP - JUROS. AF_10/2014 | CHOR - CUSTOS HORÁRIOS DE MÁQUINAS E EQUIPAMENTOS | H | 5.77 | 5.77 | 1 | 5.77 | 5.77
| 88835 | ESCAVADEIRA HIDRÁULICA SOBRE ESTEIRAS, CAÇAMBA 0,80 M3, PESO OPERACIONAL 17,8 T, POTÊNCIA LÍQUIDA 110 HP - MANUTENÇÃO. AF_10/2014 | CHOR - CUSTOS HORÁRIOS DE MÁQUINAS E EQUIPAMENTOS | H | 36.07 | 36.06 | 1 | 36.07 | 36.06
| 88836 | ESCAVADEIRA HIDRÁULICA SOBRE ESTEIRAS, CAÇAMBA 0,80 M3, PESO OPERACIONAL 17,8 T, POTÊNCIA LÍQUIDA 110 HP - MATERIAIS NA OPERAÇÃO. AF_10/2014 | CHOR - CUSTOS HORÁRIOS DE MÁQUINAS E EQUIPAMENTOS | H | 45.95 | 45.94 | 1 | 45.95 | 45.94
0 | 88832 | ESCAVADEIRA HIDRÁULICA SOBRE ESTEIRAS, CAÇAMBA 0,80 M3, PESO OPERACIONAL 17,8 T, POTÊNCIA LÍQUIDA 110 HP - DEPRECIAÇÃO. AF_10/2014 | CHOR - CUSTOS HORÁRIOS DE MÁQUINAS E EQUIPAMENTOS | H | 25.65 | 25.64 | PA | 2014-12-01 | 25.6428 | 0.0028375
| Código | Descrição | Tipo | Unidade | Preço Unitário Sem Desoneração | Preço Unitário Com Desoneração | Coeficiente | Parcial Sem Desoneração | Parcial Com Desoneração
| 36482 | ESCAVADEIRA HIDRAULICA SOBRE ESTEIRAS, CACAMBA 0,80 M3, PESO OPERACIONAL 17,8 T, POTENCIA LIQUIDA 110 HP | Equipamento | UN | 400731.95 | 400731.95 | 6.399e-05 | 25.65 | 25.6428
0 | 88834 | ESCAVADEIRA HIDRÁULICA SOBRE ESTEIRAS, CAÇAMBA 0,80 M3, PESO OPERACIONAL 17,8 T, POTÊNCIA LÍQUIDA 110 HP - JUROS. AF_10/2014 | CHOR - CUSTOS HORÁRIOS DE MÁQUINAS E EQUIPAMENTOS | H | 5.77 | 5.77 | PA | 2014-12-01 | 5.7705 | 0.00054008
| Código | Descrição | Tipo | Unidade | Preço Unitário Sem Desoneração | Preço Unitário Com Desoneração | Coeficiente | Parcial Sem Desoneração | Parcial Com Desoneração
| 36482 | ESCAVADEIRA HIDRAULICA SOBRE ESTEIRAS, CACAMBA 0,80 M3, PESO OPERACIONAL 17,8 T, POTENCIA LIQUIDA 110 HP | Equipamento | UN | 400731.95 | 400731.95 | 1.44e-05 | 25.65 | 5.7705
0 | 88835 | ESCAVADEIRA HIDRÁULICA SOBRE ESTEIRAS, CAÇAMBA 0,80 M3, PESO OPERACIONAL 17,8 T, POTÊNCIA LÍQUIDA 110 HP - MANUTENÇÃO. AF_10/2014 | CHOR - CUSTOS HORÁRIOS DE MÁQUINAS E EQUIPAMENTOS | H | 36.07 | 36.06 | PA | 2014-12-01 | 36.0619 | 0.0018682
| Código | Descrição | Tipo | Unidade | Preço Unitário Sem Desoneração | Preço Unitário Com Desoneração | Coeficiente | Parcial Sem Desoneração | Parcial Com Desoneração
| 36482 | ESCAVADEIRA HIDRAULICA SOBRE ESTEIRAS, CACAMBA 0,80 M3, PESO OPERACIONAL 17,8 T, POTENCIA LIQUIDA 110 HP | Equipamento | UN | 400731.95 | 400731.95 | 8.999e-05 | 25.65 | 36.0619
0 | 88836 | ESCAVADEIRA HIDRÁULICA SOBRE ESTEIRAS, CAÇAMBA 0,80 M3, PESO OPERACIONAL 17,8 T, POTÊNCIA LÍQUIDA 110 HP - MATERIAIS NA OPERAÇÃO. AF_10/2014 | CHOR - CUSTOS HORÁRIOS DE MÁQUINAS E EQUIPAMENTOS | H | 45.95 | 45.94 | PA | 2014-12-01 | 45.9424 | 0.0024
| Código | Descrição | Tipo | Unidade | Preço Unitário Sem Desoneração | Preço Unitário Com Desoneração | Coeficiente | Parcial Sem Desoneração | Parcial Com Desoneração
| 4221 | OLEO DIESEL COMBUSTIVEL COMUM | Equipamento | L | 400731.95 | 2.8 | 16.408 | 25.65 | 45.9424
0 | 88908 | ESCAVADEIRA HIDRÁULICA SOBRE ESTEIRAS, CAÇAMBA 1,20 M3, PESO OPERACIONAL 21 T, POTÊNCIA BRUTA 155 HP - CHI DIURNO. AF_06/2014 | CHOR - CUSTOS HORÁRIOS DE MÁQUINAS E EQUIPAMENTOS | CHI | 51.67 | 50.1 | PA | 2014-12-01
0 | 88907 | ESCAVADEIRA HIDRÁULICA SOBRE ESTEIRAS, CAÇAMBA 1,20 M3, PESO OPERACIONAL 21 T, POTÊNCIA BRUTA 155 HP - CHP DIURNO. AF_06/2014 | CHOR - CUSTOS HORÁRIOS DE MÁQUINAS E EQUIPAMENTOS | CHP | 158.48 | 156.92 | PA | 2014-12-01
0 | 88900 | ESCAVADEIRA HIDRÁULICA SOBRE ESTEIRAS, CAÇAMBA 1,20 M3, PESO OPERACIONAL 21 T, POTÊNCIA BRUTA 155 HP - DEPRECIAÇÃO. AF_06/2014 | CHOR - CUSTOS HORÁRIOS DE MÁQUINAS E EQUIPAMENTOS | H | 29.9 | 29.9 | PA | 2014-12-01
0 | 88902 | ESCAVADEIRA HIDRÁULICA SOBRE ESTEIRAS, CAÇAMBA 1,20 M3, PESO OPERACIONAL 21 T, POTÊNCIA BRUTA 155 HP - JUROS. AF_06/2014 | CHOR - CUSTOS HORÁRIOS DE MÁQUINAS E EQUIPAMENTOS | H | 6.73 | 6.72 | PA | 2014-12-01
0 | 88903 | ESCAVADEIRA HIDRÁULICA SOBRE ESTEIRAS, CAÇAMBA 1,20 M3, PESO OPERACIONAL 21 T, POTÊNCIA BRUTA 155 HP - MANUTENÇÃO. AF_06/2014 | CHOR - CUSTOS HORÁRIOS DE MÁQUINAS E EQUIPAMENTOS | H | 42.05 | 42.05 | PA | 2014-12-01
0 | 88904 | ESCAVADEIRA HIDRÁULICA SOBRE ESTEIRAS, CAÇAMBA 1,20 M3, PESO OPERACIONAL 21 T, POTÊNCIA BRUTA 155 HP - MATERIAIS NA OPERAÇÃO. AF_06/2014 | CHOR - CUSTOS HORÁRIOS DE MÁQUINAS E EQUIPAMENTOS | H | 64.76 | 64.76 | PA | 2014-12-01
0 | 73965/016 | ESCAVAÇÃO MANUAL DE VALA EM MAT. DE 1ªCAT (AREIA/ ARGILA/ PIÇARRA) ENTRE 4,50 E 6,0M | MOVT - MOVIMENTO DE TERRA | M³ | 97.12 | 88.18 | PA | 2014-12-01
0 | 73965/001 | ESCAVAÇÃO MANUAL DE VALA, A FRIO, EM MATERIAL DE 2A CATEGORIA (MOLEDO OU ROCHA DECOMPOSTA) ATÉ 1,50M | MOVT - MOVIMENTO DE TERRA | M³ | 91.05 | 82.67 | PA | 2014-12-01
0 | 73965/002 | ESCAVAÇÃO MANUAL DE VALA, A FRIO, EM MATERIAL DE 2A CATEGORIA (MOLEDO OU ROCHA DECOMPOSTA), DE 3 ATÉ 4,5M, EXCLUINDO ESGOTAMENTO E ESCORAMENTO. | MOVT - MOVIMENTO DE TERRA | M³ | 133.54 | 121.25 | PA | 2014-12-01
0 | 73965/003 | ESCAVAÇÃO MANUAL DE VALA, A FRIO, EM MATERIAL DE 2A CATEGORIA (MOLEDO OU ROCHA DECOMPOSTA), DE 4,5 ATÉ 6M, EXCLUINDO ESGOTAMENTO E ESCORAMENTO. | MOVT - MOVIMENTO DE TERRA | M³ | 157.82 | 143.29 | PA | 2014-12-01
0 | 79506/002 | ESCAVAÇÃO MANUAL DE VALA/CAVA EM LODO, ENTRE 3 E 4,5M DE PROFUNDIDADE | MOVT - MOVIMENTO DE TERRA | M³ | 182.1 | 165.34 | PA | 2014-12-01
0 | 79506/003 | ESCAVAÇÃO MANUAL DE VALA/CAVA EM LODO, ENTRE 4,5 E 6M DE PROFUNDIDADE | MOVT - MOVIMENTO DE TERRA | M³ | 218.52 | 198.41 | PA | 2014-12-01
0 | 79506/009 | ESCAVAÇÃO MANUAL DE VALA/CAVA EM LODO, ENTRE 6 E 7,5M DE PROFUNDIDADE | MOVT - MOVIMENTO DE TERRA | M³ | 254.94 | 231.48 | PA | 2014-12-01
0 | 79506/001 | ESCAVAÇÃO MANUAL DE VALA/CAVA, A FRIO, EM MATERIAL DE 2A CATEGORIA, MOLEDO OU ROCHA DECOMPOSTA, ENTRE 1,5 E 3M DE PROFUNDIDADE | MOVT - MOVIMENTO DE TERRA | M³ | 115.33 | 104.71 | PA | 2014-12-01
0 | 89898 | ESCAVAÇÃO VERTICAL A CÉU ABERTO, INCLUINDO CARGA, DESCARGA E TRANSPORTE, EM SOLO DE 1ª CATEGORIA COM ESCAVADEIRA HIDRÁULICA (CAÇAMBA: 0,8 M³ / 111 HP), FROTA DE 10 CAMINHÕES BASCULANTES DE 14 M³, DMT DE 10 KM E VELOCIDADE MÉDIA 22 KM/H. AF_12/2013 | MOVT - MOVIMENTO DE TERRA | M³ | 18.32 | 18.06 | PA | 2014-12-01
0 | 89918 | ESCAVAÇÃO VERTICAL A CÉU ABERTO, INCLUINDO CARGA, DESCARGA E TRANSPORTE, EM SOLO DE 1ª CATEGORIA COM ESCAVADEIRA HIDRÁULICA (CAÇAMBA: 0,8 M³ / 111 HP), FROTA DE 11 CAMINHÕES BASCULANTES DE 18 M³, DMT DE 15 KM E VELOCIDADE MÉDIA 24 KM/H. AF_12/2013 | MOVT - MOVIMENTO DE TERRA | M³ | 21.85 | 21.6 | PA | 2014-12-01
0 | 89900 | ESCAVAÇÃO VERTICAL A CÉU ABERTO, INCLUINDO CARGA, DESCARGA E TRANSPORTE, EM SOLO DE 1ª CATEGORIA COM ESCAVADEIRA HIDRÁULICA (CAÇAMBA: 0,8 M³ / 111 HP), FROTA DE 13 CAMINHÕES BASCULANTES DE 14 M³, DMT DE 15 KM E VELOCIDADE MÉDIA 24 KM/H. AF_12/2013 | MOVT - MOVIMENTO DE TERRA | M³ | 23.05 | 22.73 | PA | 2014-12-01
0 | 89920 | ESCAVAÇÃO VERTICAL A CÉU ABERTO, INCLUINDO CARGA, DESCARGA E TRANSPORTE, EM SOLO DE 1ª CATEGORIA COM ESCAVADEIRA HIDRÁULICA (CAÇAMBA: 0,8 M³ / 111 HP), FROTA DE 13 CAMINHÕES BASCULANTES DE 18 M³, DMT DE 20 KM E VELOCIDADE MÉDIA 24 KM/H. AF_12/2013 | MOVT - MOVIMENTO DE TERRA | M³ | 26.71 | 26.42 | PA | 2014-12-01
0 | 89902 | ESCAVAÇÃO VERTICAL A CÉU ABERTO, INCLUINDO CARGA, DESCARGA E TRANSPORTE, EM SOLO DE 1ª CATEGORIA COM ESCAVADEIRA HIDRÁULICA (CAÇAMBA: 0,8 M³ / 111 HP), FROTA DE 16 CAMINHÕES BASCULANTES DE 14 M³, DMT DE 20 KM E VELOCIDADE MÉDIA 24 KM/H. AF_12/2013 | MOVT - MOVIMENTO DE TERRA | M³ | 28.54 | 28.17 | PA | 2014-12-01
0 | 89903 | ESCAVAÇÃO VERTICAL A CÉU ABERTO, INCLUINDO CARGA, DESCARGA E TRANSPORTE, EM SOLO DE 1ª CATEGORIA COM ESCAVADEIRA HIDRÁULICA (CAÇAMBA: 0,8 M³ / 111 HP), FROTA DE 2 CAMINHÕES BASCULANTES DE 18 M³, DMT DE 0,2 KM E VELOCIDADE MÉDIA 4 KM/H. AF_12/2013 | MOVT - MOVIMENTO DE TERRA | M³ | 5.37 | 5.29 | PA | 2014-12-01
0 | 89904 | ESCAVAÇÃO VERTICAL A CÉU ABERTO, INCLUINDO CARGA, DESCARGA E TRANSPORTE, EM SOLO DE 1ª CATEGORIA COM ESCAVADEIRA HIDRÁULICA (CAÇAMBA: 0,8 M³ / 111 HP), FROTA DE 2 CAMINHÕES BASCULANTES DE 18 M³, DMT DE 0,3 KM E VELOCIDADE MÉDIA 5,9KM/H. AF_12/2013 | MOVT - MOVIMENTO DE TERRA | M³ | 5.4 | 5.32 | PA | 2014-12-01
0 | 89905 | ESCAVAÇÃO VERTICAL A CÉU ABERTO, INCLUINDO CARGA, DESCARGA E TRANSPORTE, EM SOLO DE 1ª CATEGORIA COM ESCAVADEIRA HIDRÁULICA (CAÇAMBA: 0,8 M³ / 111 HP), FROTA DE 2 CAMINHÕES BASCULANTES DE 18 M³, DMT DE 0,6 KM E VELOCIDADE MÉDIA 10 KM/H. AF_12/2013 | MOVT - MOVIMENTO DE TERRA | M³ | 5.55 | 5.47 | PA | 2014-12-01
0 | 89906 | ESCAVAÇÃO VERTICAL A CÉU ABERTO, INCLUINDO CARGA, DESCARGA E TRANSPORTE, EM SOLO DE 1ª CATEGORIA COM ESCAVADEIRA HIDRÁULICA (CAÇAMBA: 0,8 M³ / 111 HP), FROTA DE 2 CAMINHÕES BASCULANTES DE 18 M³, DMT DE 0,8 KM E VELOCIDADE MÉDIA 14 KM/H. AF_12/2013 | MOVT - MOVIMENTO DE TERRA | M³ | 5.5 | 5.42 | PA | 2014-12-01
0 | 89885 | ESCAVAÇÃO VERTICAL A CÉU ABERTO, INCLUINDO CARGA, DESCARGA E TRANSPORTE, EM SOLO DE 1ª CATEGORIA COM ESCAVADEIRA HIDRÁULICA (CAÇAMBA: 0,8 M³ / 111 HP), FROTA DE 3 CAMINHÕES BASCULANTES DE 14 M³, DMT DE 0,2 KM E VELOCIDADE MÉDIA 4 KM/H. AF_12/2013 | MOVT - MOVIMENTO DE TERRA | M³ | 5.77 | 5.67 | PA | 2014-12-01
0 | 89886 | ESCAVAÇÃO VERTICAL A CÉU ABERTO, INCLUINDO CARGA, DESCARGA E TRANSPORTE, EM SOLO DE 1ª CATEGORIA COM ESCAVADEIRA HIDRÁULICA (CAÇAMBA: 0,8 M³ / 111 HP), FROTA DE 3 CAMINHÕES BASCULANTES DE 14 M³, DMT DE 0,3 KM E VELOCIDADE MÉDIA 5,9 KM/H. AF_12/2013 | MOVT - MOVIMENTO DE TERRA | M³ | 5.79 | 5.69 | PA | 2014-12-01
0 | 89887 | ESCAVAÇÃO VERTICAL A CÉU ABERTO, INCLUINDO CARGA, DESCARGA E TRANSPORTE, EM SOLO DE 1ª CATEGORIA COM ESCAVADEIRA HIDRÁULICA (CAÇAMBA: 0,8 M³ / 111 HP), FROTA DE 3 CAMINHÕES BASCULANTES DE 14 M³, DMT DE 0,6 KM E VELOCIDADE MÉDIA 10 KM/H. AF_12/2013 | MOVT - MOVIMENTO DE TERRA | M³ | 5.97 | 5.86 | PA | 2014-12-01
0 | 89888 | ESCAVAÇÃO VERTICAL A CÉU ABERTO, INCLUINDO CARGA, DESCARGA E TRANSPORTE, EM SOLO DE 1ª CATEGORIA COM ESCAVADEIRA HIDRÁULICA (CAÇAMBA: 0,8 M³ / 111 HP), FROTA DE 3 CAMINHÕES BASCULANTES DE 14 M³, DMT DE 0,8 KM E VELOCIDADE MÉDIA 14 KM/H. AF_12/2013 | MOVT - MOVIMENTO DE TERRA | M³ | 5.91 | 5.81 | PA | 2014-12-01
0 | 89889 | ESCAVAÇÃO VERTICAL A CÉU ABERTO, INCLUINDO CARGA, DESCARGA E TRANSPORTE, EM SOLO DE 1ª CATEGORIA COM ESCAVADEIRA HIDRÁULICA (CAÇAMBA: 0,8 M³ / 111 HP), FROTA DE 3 CAMINHÕES BASCULANTES DE 14 M³, DMT DE 1 KM E VELOCIDADE MÉDIA 15 KM/H. AF_12/2013 | MOVT - MOVIMENTO DE TERRA | M³ | 6.1 | 6 | PA | 2014-12-01
0 | 89907 | ESCAVAÇÃO VERTICAL A CÉU ABERTO, INCLUINDO CARGA, DESCARGA E TRANSPORTE, EM SOLO DE 1ª CATEGORIA COM ESCAVADEIRA HIDRÁULICA (CAÇAMBA: 0,8 M³ / 111 HP), FROTA DE 3 CAMINHÕES BASCULANTES DE 18 M³, DMT DE 1 KM E VELOCIDADE MÉDIA 15 KM/H. AF_12/2013 | MOVT - MOVIMENTO DE TERRA | M³ | 6.21 | 6.11 | PA | 2014-12-01
0 | 89910 | ESCAVAÇÃO VERTICAL A CÉU ABERTO, INCLUINDO CARGA, DESCARGA E TRANSPORTE, EM SOLO DE 1ª CATEGORIA COM ESCAVADEIRA HIDRÁULICA (CAÇAMBA: 0,8 M³ / 111 HP), FROTA DE 3 CAMINHÕES BASCULANTES DE 18 M³, DMT DE 2 KM E VELOCIDADE MÉDIA 35 KM/H. AF_12/2013 | MOVT - MOVIMENTO DE TERRA | M³ | 7.3 | 7.2 | PA | 2014-12-01
0 | 89890 | ESCAVAÇÃO VERTICAL A CÉU ABERTO, INCLUINDO CARGA, DESCARGA E TRANSPORTE, EM SOLO DE 1ª CATEGORIA COM ESCAVADEIRA HIDRÁULICA (CAÇAMBA: 0,8 M³ / 111 HP), FROTA DE 4 CAMINHÕES BASCULANTES DE 14 M³, DMT DE 1,5 KM E VELOCIDADE MÉDIA 18 KM/H. AF_12/2013 | MOVT - MOVIMENTO DE TERRA | M³ | 8.24 | 8.12 | PA | 2014-12-01
0 | 89891 | ESCAVAÇÃO VERTICAL A CÉU ABERTO, INCLUINDO CARGA, DESCARGA E TRANSPORTE, EM SOLO DE 1ª CATEGORIA COM ESCAVADEIRA HIDRÁULICA (CAÇAMBA: 0,8 M³ / 111 HP), FROTA DE 4 CAMINHÕES BASCULANTES DE 14 M³, DMT DE 2 KM E VELOCIDADE MÉDIA 22 KM/H. AF_12/2013 | MOVT - MOVIMENTO DE TERRA | M³ | 8.4 | 8.27 | PA | 2014-12-01
0 | 89892 | ESCAVAÇÃO VERTICAL A CÉU ABERTO, INCLUINDO CARGA, DESCARGA E TRANSPORTE, EM SOLO DE 1ª CATEGORIA COM ESCAVADEIRA HIDRÁULICA (CAÇAMBA: 0,8 M³ / 111 HP), FROTA DE 4 CAMINHÕES BASCULANTES DE 14 M³, DMT DE 2 KM E VELOCIDADE MÉDIA 35 KM/H. AF_12/2013 | MOVT - MOVIMENTO DE TERRA | M³ | 7.73 | 7.6 | PA | 2014-12-01
0 | 89908 | ESCAVAÇÃO VERTICAL A CÉU ABERTO, INCLUINDO CARGA, DESCARGA E TRANSPORTE, EM SOLO DE 1ª CATEGORIA COM ESCAVADEIRA HIDRÁULICA (CAÇAMBA: 0,8 M³ / 111 HP), FROTA DE 4 CAMINHÕES BASCULANTES DE 18 M³, DMT DE 1,5 KM E VELOCIDADE MÉDIA 18 KM/H. AF_12/2013 | MOVT - MOVIMENTO DE TERRA | M³ | 8.3 | 8.18 | PA | 2014-12-01
0 | 89909 | ESCAVAÇÃO VERTICAL A CÉU ABERTO, INCLUINDO CARGA, DESCARGA E TRANSPORTE, EM SOLO DE 1ª CATEGORIA COM ESCAVADEIRA HIDRÁULICA (CAÇAMBA: 0,8 M³ / 111 HP), FROTA DE 4 CAMINHÕES BASCULANTES DE 18 M³, DMT DE 2 KM E VELOCIDADE MÉDIA 22 KM/H. AF_12/2013 | MOVT - MOVIMENTO DE TERRA | M³ | 8.43 | 8.31 | PA | 2014-12-01
0 | 89893 | ESCAVAÇÃO VERTICAL A CÉU ABERTO, INCLUINDO CARGA, DESCARGA E TRANSPORTE, EM SOLO DE 1ª CATEGORIA COM ESCAVADEIRA HIDRÁULICA (CAÇAMBA: 0,8 M³ / 111 HP), FROTA DE 5 CAMINHÕES BASCULANTES DE 14 M³, DMT DE 3 KM E VELOCIDADE MÉDIA 20 KM/H. AF_12/2013 | MOVT - MOVIMENTO DE TERRA | M³ | 10.02 | 9.87 | PA | 2014-12-01
0 | 89911 | ESCAVAÇÃO VERTICAL A CÉU ABERTO, INCLUINDO CARGA, DESCARGA E TRANSPORTE, EM SOLO DE 1ª CATEGORIA COM ESCAVADEIRA HIDRÁULICA (CAÇAMBA: 0,8 M³ / 111 HP), FROTA DE 5 CAMINHÕES BASCULANTES DE 18 M³, DMT DE 3 KM E VELOCIDADE MÉDIA 20 KM/H. AF_12/2013 | MOVT - MOVIMENTO DE TERRA | M³ | 10.03 | 9.89 | PA | 2014-12-01
0 | 89912 | ESCAVAÇÃO VERTICAL A CÉU ABERTO, INCLUINDO CARGA, DESCARGA E TRANSPORTE, EM SOLO DE 1ª CATEGORIA COM ESCAVADEIRA HIDRÁULICA (CAÇAMBA: 0,8 M³ / 111 HP), FROTA DE 5 CAMINHÕES BASCULANTES DE 18 M³, DMT DE 4 KM E VELOCIDADE MÉDIA 22 KM/H. AF_12/2013 | MOVT - MOVIMENTO DE TERRA | M³ | 10.63 | 10.49 | PA | 2014-12-01
0 | 89914 | ESCAVAÇÃO VERTICAL A CÉU ABERTO, INCLUINDO CARGA, DESCARGA E TRANSPORTE, EM SOLO DE 1ª CATEGORIA COM ESCAVADEIRA HIDRÁULICA (CAÇAMBA: 0,8 M³ / 111 HP), FROTA DE 5 CAMINHÕES BASCULANTES DE 18 M³, DMT DE 6 KM E VELOCIDADE MÉDIA 35 KM/H. AF_12/2013 | MOVT - MOVIMENTO DE TERRA | M³ | 10.43 | 10.29 | PA | 2014-12-01
0 | 89894 | ESCAVAÇÃO VERTICAL A CÉU ABERTO, INCLUINDO CARGA, DESCARGA E TRANSPORTE, EM SOLO DE 1ª CATEGORIA COM ESCAVADEIRA HIDRÁULICA (CAÇAMBA: 0,8 M³ / 111 HP), FROTA DE 6 CAMINHÕES BASCULANTES DE 14 M³, DMT DE 4 KM E VELOCIDADE MÉDIA 22 KM/H. AF_12/2013 | MOVT - MOVIMENTO DE TERRA | M³ | 11.11 | 10.94 | PA | 2014-12-01
0 | 89896 | ESCAVAÇÃO VERTICAL A CÉU ABERTO, INCLUINDO CARGA, DESCARGA E TRANSPORTE, EM SOLO DE 1ª CATEGORIA COM ESCAVADEIRA HIDRÁULICA (CAÇAMBA: 0,8 M³ / 111 HP), FROTA DE 6 CAMINHÕES BASCULANTES DE 14 M³, DMT DE 6 KM E VELOCIDADE MÉDIA 35 KM/H. AF_12/2013 | MOVT - MOVIMENTO DE TERRA | M³ | 10.91 | 10.75 | PA | 2014-12-01
0 | 89917 | ESCAVAÇÃO VERTICAL A CÉU ABERTO, INCLUINDO CARGA, DESCARGA E TRANSPORTE, EM SOLO DE 1ª CATEGORIA COM ESCAVADEIRA HIDRÁULICA (CAÇAMBA: 0,8 M³ / 111 HP), FROTA DE 6 CAMINHÕES BASCULANTES DE 18 M³, DMT DE 10 KM E VELOCIDADE MÉDIA 35 KM/H. AF_12/2013 | MOVT - MOVIMENTO DE TERRA | M³ | 13.04 | 12.88 | PA | 2014-12-01
0 | 89913 | ESCAVAÇÃO VERTICAL A CÉU ABERTO, INCLUINDO CARGA, DESCARGA E TRANSPORTE, EM SOLO DE 1ª CATEGORIA COM ESCAVADEIRA HIDRÁULICA (CAÇAMBA: 0,8 M³ / 111 HP), FROTA DE 6 CAMINHÕES BASCULANTES DE 18 M³, DMT DE 6 KM E VELOCIDADE MÉDIA 22 KM/H. AF_12/2013 | MOVT - MOVIMENTO DE TERRA | M³ | 12.81 | 12.65 | PA | 2014-12-01
0 | 89899 | ESCAVAÇÃO VERTICAL A CÉU ABERTO, INCLUINDO CARGA, DESCARGA E TRANSPORTE, EM SOLO DE 1ª CATEGORIA COM ESCAVADEIRA HIDRÁULICA (CAÇAMBA: 0,8 M³ / 111 HP), FROTA DE 7 CAMINHÕES BASCULANTES DE 14 M³, DMT DE 10 KM E VELOCIDADE MÉDIA 35 KM/H. AF_12/2013 | MOVT - MOVIMENTO DE TERRA | M³ | 13.62 | 13.43 | PA | 2014-12-01
0 | 89895 | ESCAVAÇÃO VERTICAL A CÉU ABERTO, INCLUINDO CARGA, DESCARGA E TRANSPORTE, EM SOLO DE 1ª CATEGORIA COM ESCAVADEIRA HIDRÁULICA (CAÇAMBA: 0,8 M³ / 111 HP), FROTA DE 7 CAMINHÕES BASCULANTES DE 14 M³, DMT DE 6 KM E VELOCIDADE MÉDIA 22 KM/H. AF_12/2013 | MOVT - MOVIMENTO DE TERRA | M³ | 13.35 | 13.16 | PA | 2014-12-01
0 | 89919 | ESCAVAÇÃO VERTICAL A CÉU ABERTO, INCLUINDO CARGA, DESCARGA E TRANSPORTE, EM SOLO DE 1ª CATEGORIA COM ESCAVADEIRA HIDRÁULICA (CAÇAMBA: 0,8 M³ / 111 HP), FROTA DE 7 CAMINHÕES BASCULANTES DE 18 M³, DMT DE 15 KM E VELOCIDADE MÉDIA 45 KM/H. AF_12/2013 | MOVT - MOVIMENTO DE TERRA | M³ | 14.43 | 14.26 | PA | 2014-12-01
0 | 89915 | ESCAVAÇÃO VERTICAL A CÉU ABERTO, INCLUINDO CARGA, DESCARGA E TRANSPORTE, EM SOLO DE 1ª CATEGORIA COM ESCAVADEIRA HIDRÁULICA (CAÇAMBA: 0,8 M³ / 111 HP), FROTA DE 7 CAMINHÕES BASCULANTES DE 18 M³, DMT DE 8 KM E VELOCIDADE MÉDIA 22 KM/H. AF_12/2013 | MOVT - MOVIMENTO DE TERRA | M³ | 14.98 | 14.81 | PA | 2014-12-01
0 | 89901 | ESCAVAÇÃO VERTICAL A CÉU ABERTO, INCLUINDO CARGA, DESCARGA E TRANSPORTE, EM SOLO DE 1ª CATEGORIA COM ESCAVADEIRA HIDRÁULICA (CAÇAMBA: 0,8 M³ / 111 HP), FROTA DE 8 CAMINHÕES BASCULANTES DE 14 M³, DMT DE 15 KM E VELOCIDADE MÉDIA 45 KM/H. AF_12/2013 | MOVT - MOVIMENTO DE TERRA | M³ | 15.02 | 14.81 | PA | 2014-12-01
0 | 89897 | ESCAVAÇÃO VERTICAL A CÉU ABERTO, INCLUINDO CARGA, DESCARGA E TRANSPORTE, EM SOLO DE 1ª CATEGORIA COM ESCAVADEIRA HIDRÁULICA (CAÇAMBA: 0,8 M³ / 111 HP), FROTA DE 9 CAMINHÕES BASCULANTES DE 14 M³, DMT DE 8 KM E VELOCIDADE MÉDIA 22 KM/H. AF_12/2013 | MOVT - MOVIMENTO DE TERRA | M³ | 16.07 | 15.84 | PA | 2014-12-01
0 | 89916 | ESCAVAÇÃO VERTICAL A CÉU ABERTO, INCLUINDO CARGA, DESCARGA E TRANSPORTE, EM SOLO DE 1ª CATEGORIA COM ESCAVADEIRA HIDRÁULICA (CAÇAMBA: 0,8 M³ / 111 HP), FROTA DE 9 CAMINHÕES BASCULANTES DE 18 M³, DMT DE 10 KM E VELOCIDADE MÉDIA 22 KM/H. AF_12/2013 | MOVT - MOVIMENTO DE TERRA | M³ | 17.71 | 17.49 | PA | 2014-12-01
0 | 89935 | ESCAVAÇÃO VERTICAL A CÉU ABERTO, INCLUINDO CARGA, DESCARGA E TRANSPORTE, EM SOLO DE 1ª CATEGORIA COM ESCAVADEIRA HIDRÁULICA (CAÇAMBA: 1,2 M³ / 155 HP), FROTA DE 10 CAMINHÕES BASCULANTES DE 14 M³, DMT DE 10 KM E VELOCIDADE MÉDIA 35 KM/H. AF_12/2013 | MOVT - MOVIMENTO DE TERRA | M³ | 13.01 | 12.82 | PA | 2014-12-01
0 | 89960 | ESCAVAÇÃO VERTICAL A CÉU ABERTO, INCLUINDO CARGA, DESCARGA E TRANSPORTE, EM SOLO DE 1ª CATEGORIA COM ESCAVADEIRA HIDRÁULICA (CAÇAMBA: 1,2 M³ / 155 HP), FROTA DE 10 CAMINHÕES BASCULANTES DE 18 M³, DMT DE 25 KM E VELOCIDADE MÉDIA 45 KM/H. AF_11/2014 | MOVT - MOVIMENTO DE TERRA | M³ | 18.97 | 18.76 | PA | 2014-12-01
0 | 89961 | ESCAVAÇÃO VERTICAL A CÉU ABERTO, INCLUINDO CARGA, DESCARGA E TRANSPORTE, EM SOLO DE 1ª CATEGORIA COM ESCAVADEIRA HIDRÁULICA (CAÇAMBA: 1,2 M³ / 155 HP), FROTA DE 10 CAMINHÕES BASCULANTES DE 18 M³, DMT DE 30 KM E VELOCIDADE MÉDIA 45 KM/H. AF_12/2013 | MOVT - MOVIMENTO DE TERRA | M³ | 21.88 | 21.63 | PA | 2014-12-01
0 | 89963 | ESCAVAÇÃO VERTICAL A CÉU ABERTO, INCLUINDO CARGA, DESCARGA E TRANSPORTE, EM SOLO DE 1ª CATEGORIA COM ESCAVADEIRA HIDRÁULICA (CAÇAMBA: 1,2 M³ / 155 HP), FROTA DE 10 CAMINHÕES BASCULANTES DE 18 M³, DMT DE 35 KM E VELOCIDADE MÉDIA 45 KM/H. AF_11/2014 | MOVT - MOVIMENTO DE TERRA | M³ | 24.79 | 24.51 | PA | 2014-12-01
0 | 89964 | ESCAVAÇÃO VERTICAL A CÉU ABERTO, INCLUINDO CARGA, DESCARGA E TRANSPORTE, EM SOLO DE 1ª CATEGORIA COM ESCAVADEIRA HIDRÁULICA (CAÇAMBA: 1,2 M³ / 155 HP), FROTA DE 10 CAMINHÕES BASCULANTES DE 18 M³, DMT DE 40 KM E VELOCIDADE MÉDIA 45 KM/H. AF_12/2013 | MOVT - MOVIMENTO DE TERRA | M³ | 27.71 | 27.39 | PA | 2014-12-01
0 | 89966 | ESCAVAÇÃO VERTICAL A CÉU ABERTO, INCLUINDO CARGA, DESCARGA E TRANSPORTE, EM SOLO DE 1ª CATEGORIA COM ESCAVADEIRA HIDRÁULICA (CAÇAMBA: 1,2 M³ / 155 HP), FROTA DE 10 CAMINHÕES BASCULANTES DE 18 M³, DMT DE 45 KM E VELOCIDADE MÉDIA 45 KM/H. AF_11/2014 | MOVT - MOVIMENTO DE TERRA | M³ | 30.6 | 30.25 | PA | 2014-12-01
0 | 89967 | ESCAVAÇÃO VERTICAL A CÉU ABERTO, INCLUINDO CARGA, DESCARGA E TRANSPORTE, EM SOLO DE 1ª CATEGORIA COM ESCAVADEIRA HIDRÁULICA (CAÇAMBA: 1,2 M³ / 155 HP), FROTA DE 10 CAMINHÕES BASCULANTES DE 18 M³, DMT DE 50 KM E VELOCIDADE MÉDIA 45 KM/H. AF_12/2013 | MOVT - MOVIMENTO DE TERRA | M³ | 33.53 | 33.15 | PA | 2014-12-01
0 | 89951 | ESCAVAÇÃO VERTICAL A CÉU ABERTO, INCLUINDO CARGA, DESCARGA E TRANSPORTE, EM SOLO DE 1ª CATEGORIA COM ESCAVADEIRA HIDRÁULICA (CAÇAMBA: 1,2 M³ / 155 HP), FROTA DE 10 CAMINHÕES BASCULANTES DE 18 M³, DMT DE 8 KM E VELOCIDADE MÉDIA 22 KM/H. AF_12/2013 | MOVT - MOVIMENTO DE TERRA | M³ | 14.19 | 14.03 | PA | 2014-12-01
0 | 89937 | ESCAVAÇÃO VERTICAL A CÉU ABERTO, INCLUINDO CARGA, DESCARGA E TRANSPORTE, EM SOLO DE 1ª CATEGORIA COM ESCAVADEIRA HIDRÁULICA (CAÇAMBA: 1,2 M³ / 155 HP), FROTA DE 11 CAMINHÕES BASCULANTES DE 14 M³, DMT DE 15 KM E VELOCIDADE MÉDIA 45 KM/H. AF_12/2013 | MOVT - MOVIMENTO DE TERRA | M³ | 14.27 | 14.07 | PA | 2014-12-01
0 | 89933 | ESCAVAÇÃO VERTICAL A CÉU ABERTO, INCLUINDO CARGA, DESCARGA E TRANSPORTE, EM SOLO DE 1ª CATEGORIA COM ESCAVADEIRA HIDRÁULICA (CAÇAMBA: 1,2 M³ / 155 HP), FROTA DE 11 CAMINHÕES BASCULANTES DE 14 M³, DMT DE 8 KM E VELOCIDADE MÉDIA 22 KM/H. AF_12/2013 | MOVT - MOVIMENTO DE TERRA | M³ | 14.86 | 14.67 | PA | 2014-12-01
0 | 89953 | ESCAVAÇÃO VERTICAL A CÉU ABERTO, INCLUINDO CARGA, DESCARGA E TRANSPORTE, EM SOLO DE 1ª CATEGORIA COM ESCAVADEIRA HIDRÁULICA (CAÇAMBA: 1,2 M³ / 155 HP), FROTA DE 12 CAMINHÕES BASCULANTES DE 18 M³, DMT DE 10 KM E VELOCIDADE MÉDIA 22 KM/H. AF_12/2013 | MOVT - MOVIMENTO DE TERRA | M³ | 16.59 | 16.4 | PA | 2014-12-01
0 | 89934 | ESCAVAÇÃO VERTICAL A CÉU ABERTO, INCLUINDO CARGA, DESCARGA E TRANSPORTE, EM SOLO DE 1ª CATEGORIA COM ESCAVADEIRA HIDRÁULICA (CAÇAMBA: 1,2 M³ / 155 HP), FROTA DE 13 CAMINHÕES BASCULANTES DE 14 M³, DMT DE 10 KM E VELOCIDADE MÉDIA 22 KM/H. AF_12/2013 | MOVT - MOVIMENTO DE TERRA | M³ | 17.3 | 17.08 | PA | 2014-12-01
0 | 89955 | ESCAVAÇÃO VERTICAL A CÉU ABERTO, INCLUINDO CARGA, DESCARGA E TRANSPORTE, EM SOLO DE 1ª CATEGORIA COM ESCAVADEIRA HIDRÁULICA (CAÇAMBA: 1,2 M³ / 155 HP), FROTA DE 15 CAMINHÕES BASCULANTES DE 18 M³, DMT DE 15 KM E VELOCIDADE MÉDIA 24 KM/H. AF_12/2013 | MOVT - MOVIMENTO DE TERRA | M³ | 20.78 | 20.55 | PA | 2014-12-01
0 | 89962 | ESCAVAÇÃO VERTICAL A CÉU ABERTO, INCLUINDO CARGA, DESCARGA E TRANSPORTE, EM SOLO DE 1ª CATEGORIA COM ESCAVADEIRA HIDRÁULICA (CAÇAMBA: 1,2 M³ / 155 HP), FROTA DE 15 CAMINHÕES BASCULANTES DE 18 M³, DMT DE 30 KM E VELOCIDADE MÉDIA 45 KM/H. AF_12/2013 | MOVT - MOVIMENTO DE TERRA | M³ | 21.58 | 21.35 | PA | 2014-12-01
0 | 89965 | ESCAVAÇÃO VERTICAL A CÉU ABERTO, INCLUINDO CARGA, DESCARGA E TRANSPORTE, EM SOLO DE 1ª CATEGORIA COM ESCAVADEIRA HIDRÁULICA (CAÇAMBA: 1,2 M³ / 155 HP), FROTA DE 15 CAMINHÕES BASCULANTES DE 18 M³, DMT DE 40 KM E VELOCIDADE MÉDIA 45 KM/H. AF_12/2013 | MOVT - MOVIMENTO DE TERRA | M³ | 27.32 | 27.03 | PA | 2014-12-01
0 | 89968 | ESCAVAÇÃO VERTICAL A CÉU ABERTO, INCLUINDO CARGA, DESCARGA E TRANSPORTE, EM SOLO DE 1ª CATEGORIA COM ESCAVADEIRA HIDRÁULICA (CAÇAMBA: 1,2 M³ / 155 HP), FROTA DE 15 CAMINHÕES BASCULANTES DE 18 M³, DMT DE 50 KM E VELOCIDADE MÉDIA 45 KM/H. AF_12/2013 | MOVT - MOVIMENTO DE TERRA | M³ | 33.07 | 32.71 | PA | 2014-12-01
0 | 89936 | ESCAVAÇÃO VERTICAL A CÉU ABERTO, INCLUINDO CARGA, DESCARGA E TRANSPORTE, EM SOLO DE 1ª CATEGORIA COM ESCAVADEIRA HIDRÁULICA (CAÇAMBA: 1,2 M³ / 155 HP), FROTA DE 17 CAMINHÕES BASCULANTES DE 14 M³, DMT DE 15 KM E VELOCIDADE MÉDIA 24 KM/H. AF_12/2013 | MOVT - MOVIMENTO DE TERRA | M³ | 21.98 | 21.69 | PA | 2014-12-01
0 | 89958 | ESCAVAÇÃO VERTICAL A CÉU ABERTO, INCLUINDO CARGA, DESCARGA E TRANSPORTE, EM SOLO DE 1ª CATEGORIA COM ESCAVADEIRA HIDRÁULICA (CAÇAMBA: 1,2 M³ / 155 HP), FROTA DE 19 CAMINHÕES BASCULANTES DE 18 M³, DMT DE 20 KM E VELOCIDADE MÉDIA 24 KM/H. AF_12/2013 | MOVT - MOVIMENTO DE TERRA | M³ | 26.05 | 25.77 | PA | 2014-12-01
0 | 89938 | ESCAVAÇÃO VERTICAL A CÉU ABERTO, INCLUINDO CARGA, DESCARGA E TRANSPORTE, EM SOLO DE 1ª CATEGORIA COM ESCAVADEIRA HIDRÁULICA (CAÇAMBA: 1,2 M³ / 155 HP), FROTA DE 22 CAMINHÕES BASCULANTES DE 14 M³, DMT DE 20 KM E VELOCIDADE MÉDIA 24 KM/H. AF_12/2013 | MOVT - MOVIMENTO DE TERRA | M³ | 27.72 | 27.36 | PA | 2014-12-01
0 | 89921 | ESCAVAÇÃO VERTICAL A CÉU ABERTO, INCLUINDO CARGA, DESCARGA E TRANSPORTE, EM SOLO DE 1ª CATEGORIA COM ESCAVADEIRA HIDRÁULICA (CAÇAMBA: 1,2 M³ / 155 HP), FROTA DE 3 CAMINHÕES BASCULANTES DE 14 M³, DMT DE 0,2 KM E VELOCIDADE MÉDIA 4 KM/H. AF_12/2013 | MOVT - MOVIMENTO DE TERRA | M³ | 4.7 | 4.62 | PA | 2014-12-01
0 | 89922 | ESCAVAÇÃO VERTICAL A CÉU ABERTO, INCLUINDO CARGA, DESCARGA E TRANSPORTE, EM SOLO DE 1ª CATEGORIA COM ESCAVADEIRA HIDRÁULICA (CAÇAMBA: 1,2 M³ / 155 HP), FROTA DE 3 CAMINHÕES BASCULANTES DE 14 M³, DMT DE 0,3 KM E VELOCIDADE MÉDIA 5,9 KM/H. AF_12/2013 | MOVT - MOVIMENTO DE TERRA | M³ | 4.72 | 4.65 | PA | 2014-12-01
0 | 89923 | ESCAVAÇÃO VERTICAL A CÉU ABERTO, INCLUINDO CARGA, DESCARGA E TRANSPORTE, EM SOLO DE 1ª CATEGORIA COM ESCAVADEIRA HIDRÁULICA (CAÇAMBA: 1,2 M³ / 155 HP), FROTA DE 3 CAMINHÕES BASCULANTES DE 14 M³, DMT DE 0,6 KM E VELOCIDADE MÉDIA 10 KM/H. AF_12/2013 | MOVT - MOVIMENTO DE TERRA | M³ | 4.9 | 4.82 | PA | 2014-12-01
0 | 89924 | ESCAVAÇÃO VERTICAL A CÉU ABERTO, INCLUINDO CARGA, DESCARGA E TRANSPORTE, EM SOLO DE 1ª CATEGORIA COM ESCAVADEIRA HIDRÁULICA (CAÇAMBA: 1,2 M³ / 155 HP), FROTA DE 3 CAMINHÕES BASCULANTES DE 14 M³, DMT DE 0,8 KM E VELOCIDADE MÉDIA 14 KM/H. AF_12/2013 | MOVT - MOVIMENTO DE TERRA | M³ | 4.84 | 4.77 | PA | 2014-12-01
0 | 89925 | ESCAVAÇÃO VERTICAL A CÉU ABERTO, INCLUINDO CARGA, DESCARGA E TRANSPORTE, EM SOLO DE 1ª CATEGORIA COM ESCAVADEIRA HIDRÁULICA (CAÇAMBA: 1,2 M³ / 155 HP), FROTA DE 3 CAMINHÕES BASCULANTES DE 14 M³, DMT DE 1 KM E VELOCIDADE MÉDIA 15 KM/H. AF_12/2013 | MOVT - MOVIMENTO DE TERRA | M³ | 5.03 | 4.95 | PA | 2014-12-01
0 | 89939 | ESCAVAÇÃO VERTICAL A CÉU ABERTO, INCLUINDO CARGA, DESCARGA E TRANSPORTE, EM SOLO DE 1ª CATEGORIA COM ESCAVADEIRA HIDRÁULICA (CAÇAMBA: 1,2 M³ / 155 HP), FROTA DE 3 CAMINHÕES BASCULANTES DE 18 M³, DMT DE 0,2 KM E VELOCIDADE MÉDIA 4 KM/H. AF_12/2013 | MOVT - MOVIMENTO DE TERRA | M³ | 4.67 | 4.6 | PA | 2014-12-01
0 | 89940 | ESCAVAÇÃO VERTICAL A CÉU ABERTO, INCLUINDO CARGA, DESCARGA E TRANSPORTE, EM SOLO DE 1ª CATEGORIA COM ESCAVADEIRA HIDRÁULICA (CAÇAMBA: 1,2 M³ / 155 HP), FROTA DE 3 CAMINHÕES BASCULANTES DE 18 M³, DMT DE 0,3 KM E VELOCIDADE MÉDIA 5,9 KM/H. AF_12/2013 | MOVT - MOVIMENTO DE TERRA | M³ | 4.68 | 4.61 | PA | 2014-12-01
0 | 89941 | ESCAVAÇÃO VERTICAL A CÉU ABERTO, INCLUINDO CARGA, DESCARGA E TRANSPORTE, EM SOLO DE 1ª CATEGORIA COM ESCAVADEIRA HIDRÁULICA (CAÇAMBA: 1,2 M³ / 155 HP), FROTA DE 3 CAMINHÕES BASCULANTES DE 18 M³, DMT DE 0,6 KM E VELOCIDADE MÉDIA 10 KM/H. AF_12/2013 | MOVT - MOVIMENTO DE TERRA | M³ | 4.85 | 4.78 | PA | 2014-12-01
0 | 89942 | ESCAVAÇÃO VERTICAL A CÉU ABERTO, INCLUINDO CARGA, DESCARGA E TRANSPORTE, EM SOLO DE 1ª CATEGORIA COM ESCAVADEIRA HIDRÁULICA (CAÇAMBA: 1,2 M³ / 155 HP), FROTA DE 3 CAMINHÕES BASCULANTES DE 18 M³, DMT DE 0,8 KM E VELOCIDADE MÉDIA 14 KM/H. AF_12/2013 | MOVT - MOVIMENTO DE TERRA | M³ | 4.8 | 4.73 | PA | 2014-12-01
0 | 89943 | ESCAVAÇÃO VERTICAL A CÉU ABERTO, INCLUINDO CARGA, DESCARGA E TRANSPORTE, EM SOLO DE 1ª CATEGORIA COM ESCAVADEIRA HIDRÁULICA (CAÇAMBA: 1,2 M³ / 155 HP), FROTA DE 3 CAMINHÕES BASCULANTES DE 18 M³, DMT DE 1 KM E VELOCIDADE MÉDIA 15 KM/H. AF_12/2013 | MOVT - MOVIMENTO DE TERRA | M³ | 4.97 | 4.9 | PA | 2014-12-01
0 | 89946 | ESCAVAÇÃO VERTICAL A CÉU ABERTO, INCLUINDO CARGA, DESCARGA E TRANSPORTE, EM SOLO DE 1ª CATEGORIA COM ESCAVADEIRA HIDRÁULICA (CAÇAMBA: 1,2 M³ / 155 HP), FROTA DE 4 CAMINHÕES BASCULANTES DE 18 M³, DMT DE 2 KM E VELOCIDADE MÉDIA 35 KM/H. AF_12/2013 | MOVT - MOVIMENTO DE TERRA | M³ | 6.43 | 6.34 | PA | 2014-12-01
0 | 89926 | ESCAVAÇÃO VERTICAL A CÉU ABERTO, INCLUINDO CARGA, DESCARGA E TRANSPORTE, EM SOLO DE 1ª CATEGORIA COM ESCAVADEIRA HIDRÁULICA (CAÇAMBA: 1,2 M³ / 155 HP), FROTA DE 5 CAMINHÕES BASCULANTES DE 14 M³, DMT DE 1,5 KM E VELOCIDADE MÉDIA 18 KM/H. AF_12/2013 | MOVT - MOVIMENTO DE TERRA | M³ | 7.37 | 7.27 | PA | 2014-12-01
0 | 89927 | ESCAVAÇÃO VERTICAL A CÉU ABERTO, INCLUINDO CARGA, DESCARGA E TRANSPORTE, EM SOLO DE 1ª CATEGORIA COM ESCAVADEIRA HIDRÁULICA (CAÇAMBA: 1,2 M³ / 155 HP), FROTA DE 5 CAMINHÕES BASCULANTES DE 14 M³, DMT DE 2 KM E VELOCIDADE MÉDIA 22 KM/H. AF_12/2013 | MOVT - MOVIMENTO DE TERRA | M³ | 7.53 | 7.42 | PA | 2014-12-01
0 | 89928 | ESCAVAÇÃO VERTICAL A CÉU ABERTO, INCLUINDO CARGA, DESCARGA E TRANSPORTE, EM SOLO DE 1ª CATEGORIA COM ESCAVADEIRA HIDRÁULICA (CAÇAMBA: 1,2 M³ / 155 HP), FROTA DE 5 CAMINHÕES BASCULANTES DE 14 M³, DMT DE 2 KM E VELOCIDADE MÉDIA 35 KM/H. AF_12/2013 | MOVT - MOVIMENTO DE TERRA | M³ | 6.87 | 6.76 | PA | 2014-12-01
0 | 89944 | ESCAVAÇÃO VERTICAL A CÉU ABERTO, INCLUINDO CARGA, DESCARGA E TRANSPORTE, EM SOLO DE 1ª CATEGORIA COM ESCAVADEIRA HIDRÁULICA (CAÇAMBA: 1,2 M³ / 155 HP), FROTA DE 5 CAMINHÕES BASCULANTES DE 18 M³, DMT DE 1,5 KM E VELOCIDADE MÉDIA 18 KM/H. AF_12/2013 | MOVT - MOVIMENTO DE TERRA | M³ | 7.26 | 7.17 | PA | 2014-12-01
0 | 89945 | ESCAVAÇÃO VERTICAL A CÉU ABERTO, INCLUINDO CARGA, DESCARGA E TRANSPORTE, EM SOLO DE 1ª CATEGORIA COM ESCAVADEIRA HIDRÁULICA (CAÇAMBA: 1,2 M³ / 155 HP), FROTA DE 5 CAMINHÕES BASCULANTES DE 18 M³, DMT DE 2 KM E VELOCIDADE MÉDIA 22 KM/H. AF_12/2013 | MOVT - MOVIMENTO DE TERRA | M³ | 7.41 | 7.31 | PA | 2014-12-01
0 | 89947 | ESCAVAÇÃO VERTICAL A CÉU ABERTO, INCLUINDO CARGA, DESCARGA E TRANSPORTE, EM SOLO DE 1ª CATEGORIA COM ESCAVADEIRA HIDRÁULICA (CAÇAMBA: 1,2 M³ / 155 HP), FROTA DE 6 CAMINHÕES BASCULANTES DE 18 M³, DMT DE 3 KM E VELOCIDADE MÉDIA 20 KM/H. AF_12/2013 | MOVT - MOVIMENTO DE TERRA | M³ | 8.85 | 8.74 | PA | 2014-12-01
0 | 89950 | ESCAVAÇÃO VERTICAL A CÉU ABERTO, INCLUINDO CARGA, DESCARGA E TRANSPORTE, EM SOLO DE 1ª CATEGORIA COM ESCAVADEIRA HIDRÁULICA (CAÇAMBA: 1,2 M³ / 155 HP), FROTA DE 6 CAMINHÕES BASCULANTES DE 18 M³, DMT DE 6 KM E VELOCIDADE MÉDIA 35 KM/H. AF_12/2013 | MOVT - MOVIMENTO DE TERRA | M³ | 9.25 | 9.13 | PA | 2014-12-01
0 | 89929 | ESCAVAÇÃO VERTICAL A CÉU ABERTO, INCLUINDO CARGA, DESCARGA E TRANSPORTE, EM SOLO DE 1ª CATEGORIA COM ESCAVADEIRA HIDRÁULICA (CAÇAMBA: 1,2 M³ / 155 HP), FROTA DE 7 CAMINHÕES BASCULANTES DE 14 M³, DMT DE 3 KM E VELOCIDADE MÉDIA 20 KM/H. AF_12/2013 | MOVT - MOVIMENTO DE TERRA | M³ | 9.36 | 9.22 | PA | 2014-12-01
0 | 89930 | ESCAVAÇÃO VERTICAL A CÉU ABERTO, INCLUINDO CARGA, DESCARGA E TRANSPORTE, EM SOLO DE 1ª CATEGORIA COM ESCAVADEIRA HIDRÁULICA (CAÇAMBA: 1,2 M³ / 155 HP), FROTA DE 7 CAMINHÕES BASCULANTES DE 14 M³, DMT DE 4 KM E VELOCIDADE MÉDIA 22 KM/H. AF_12/2013 | MOVT - MOVIMENTO DE TERRA | M³ | 9.97 | 9.83 | PA | 2014-12-01
0 | 89932 | ESCAVAÇÃO VERTICAL A CÉU ABERTO, INCLUINDO CARGA, DESCARGA E TRANSPORTE, EM SOLO DE 1ª CATEGORIA COM ESCAVADEIRA HIDRÁULICA (CAÇAMBA: 1,2 M³ / 155 HP), FROTA DE 7 CAMINHÕES BASCULANTES DE 14 M³, DMT DE 6 KM E VELOCIDADE MÉDIA 35 KM/H. AF_12/2013 | MOVT - MOVIMENTO DE TERRA | M³ | 9.77 | 9.63 | PA | 2014-12-01
0 | 89948 | ESCAVAÇÃO VERTICAL A CÉU ABERTO, INCLUINDO CARGA, DESCARGA E TRANSPORTE, EM SOLO DE 1ª CATEGORIA COM ESCAVADEIRA HIDRÁULICA (CAÇAMBA: 1,2 M³ / 155 HP), FROTA DE 7 CAMINHÕES BASCULANTES DE 18 M³, DMT DE 4 KM E VELOCIDADE MÉDIA 22 KM/H. AF_12/2013 | MOVT - MOVIMENTO DE TERRA | M³ | 9.79 | 9.67 | PA | 2014-12-01
0 | 89952 | ESCAVAÇÃO VERTICAL A CÉU ABERTO, INCLUINDO CARGA, DESCARGA E TRANSPORTE, EM SOLO DE 1ª CATEGORIA COM ESCAVADEIRA HIDRÁULICA (CAÇAMBA: 1,2 M³ / 155 HP), FROTA DE 7 CAMINHÕES BASCULANTES DE 18 M³, DMT DE 8 KM E VELOCIDADE MÉDIA 35 KM/H. AF_12/2013 | MOVT - MOVIMENTO DE TERRA | M³ | 10.64 | 10.52 | PA | 2014-12-01
0 | 89954 | ESCAVAÇÃO VERTICAL A CÉU ABERTO, INCLUINDO CARGA, DESCARGA E TRANSPORTE, EM SOLO DE 1ª CATEGORIA COM ESCAVADEIRA HIDRÁULICA (CAÇAMBA: 1,2 M³ / 155 HP), FROTA DE 8 CAMINHÕES BASCULANTES DE 18 M³, DMT DE 10 KM E VELOCIDADE MÉDIA 35 KM/H. AF_12/2013 | MOVT - MOVIMENTO DE TERRA | M³ | 12.05 | 11.91 | PA | 2014-12-01
0 | 89949 | ESCAVAÇÃO VERTICAL A CÉU ABERTO, INCLUINDO CARGA, DESCARGA E TRANSPORTE, EM SOLO DE 1ª CATEGORIA COM ESCAVADEIRA HIDRÁULICA (CAÇAMBA: 1,2 M³ / 155 HP), FROTA DE 8 CAMINHÕES BASCULANTES DE 18 M³, DMT DE 6 KM E VELOCIDADE MÉDIA 22 KM/H. AF_12/2013 | MOVT - MOVIMENTO DE TERRA | M³ | 11.81 | 11.67 | PA | 2014-12-01
0 | 89931 | ESCAVAÇÃO VERTICAL A CÉU ABERTO, INCLUINDO CARGA, DESCARGA E TRANSPORTE, EM SOLO DE 1ª CATEGORIA COM ESCAVADEIRA HIDRÁULICA (CAÇAMBA: 1,2 M³ / 155 HP), FROTA DE 9 CAMINHÕES BASCULANTES DE 14 M³, DMT DE 6 KM E VELOCIDADE MÉDIA 22 KM/H. AF_12/2013 | MOVT - MOVIMENTO DE TERRA | M³ | 12.42 | 12.26 | PA | 2014-12-01
0 | 89956 | ESCAVAÇÃO VERTICAL A CÉU ABERTO, INCLUINDO CARGA, DESCARGA E TRANSPORTE, EM SOLO DE 1ª CATEGORIA COM ESCAVADEIRA HIDRÁULICA (CAÇAMBA: 1,2 M³ / 155 HP), FROTA DE 9 CAMINHÕES BASCULANTES DE 18 M³, DMT DE 15 KM E VELOCIDADE MÉDIA 45 KM/H. AF_12/2013 | MOVT - MOVIMENTO DE TERRA | M³ | 13.28 | 13.12 | PA | 2014-12-01
0 | 83770 | ESCORAMENTO CONTINUO DE VALAS, MISTO, COM PERFIL I DE 8" | ESCO - ESCORAMENTO | M² | 106.08 | 101.41 | PA | 2014-12-01
0 | 74107/001 | ESCORAMENTO DE LAJE PRE-MOLDADA | FUES - FUNDAÇÕES E ESTRUTURAS | M² | 20.86 | 19.27 | PA | 2014-12-01
0 | 83769 | ESCORAMENTO DE MADEIRA EM VALAS, TIPO PONTALETEAMENTO | ESCO - ESCORAMENTO | M² | 7.61 | 7.04 | PA | 2014-12-01
0 | 83718 | ESCORAMENTO DE MEIO FIO COM MATERIAL LOCAL COMPACTADO MANUALMENTE, EM FAIXA DE 0,50M | DROP - DRENAGEM/OBRAS DE CONTENÇÃO / POÇOS DE VISITA E CAIXAS | M | 2.79 | 2.53 | PA | 2014-12-01
0 | 73877/001 | ESCORAMENTO DE VALAS COM PRANCHOES METALICOS - AREA CRAVADA | ESCO - ESCORAMENTO | M² | 47.35 | 43.97 | PA | 2014-12-01
0 | 73877/002 | ESCORAMENTO DE VALAS COM PRANCHOES METALICOS - AREA NAO CRAVADA | ESCO - ESCORAMENTO | M² | 32.73 | 30.05 | PA | 2014-12-01
0 | 83868 | ESCORAMENTO DE VALAS CONTINUO | ESCO - ESCORAMENTO | M² | 42.43 | 39.89 | PA | 2014-12-01
0 | 83867 | ESCORAMENTO DE VALAS DESCONTINUO | ESCO - ESCORAMENTO | M² | 31.54 | 29.5 | PA | 2014-12-01
0 | 73301 | ESCORAMENTO FORMAS ATE H = 3,30M, COM MADEIRA DE 3A QUALIDADE, NAO APARELHADA, APROVEITAMENTO TABUAS 3X E PRUMOS 4X. | ESCO - ESCORAMENTO | M³ | 7.08 | 6.62 | PA | 2014-12-01
0 | 83515 | ESCORAMENTO FORMAS DE H=3,30 A 3,50 M, COM MADEIRA 3A QUALIDADE, NAO APARELHADA, APROVEITAMENTO TABUAS 3X E PRUMOS 4X | FUES - FUNDAÇÕES E ESTRUTURAS | M³ | 8.96 | 8.46 | PA | 2014-12-01
0 | 83516 | ESCORAMENTO FORMAS H=3,50 A 4,00 M, COM MADEIRA DE 3A QUALIDADE, NAO APARELHADA, APROVEITAMENTO TABUAS 3X E PRUMOS 4X. | FUES - FUNDAÇÕES E ESTRUTURAS | M³ | 10.34 | 9.76 | PA | 2014-12-01
0 | 73891/001 | ESGOTAMENTO COM MOTO-BOMBA AUTOESCOVANTE | DROP - DRENAGEM/OBRAS DE CONTENÇÃO / POÇOS DE VISITA E CAIXAS | H | 5.4 | 5.28 | PA | 2014-12-01 | 5.282 | 0.002
| Código | Descrição | Tipo | Unidade | Preço Unitário Sem Desoneração | Preço Unitário Com Desoneração | Coeficiente | Parcial Sem Desoneração | Parcial Com Desoneração
| 73536 | MOTOBOMBA CENTRÍFUGA, MOTOR A GASOLINA, POTÊNCIA 5,42 HP, BOCAIS 1 1/2 ” X 1”, DIÂMETRO ROTOR 143 MM HM/Q = 6 MCA / 16,8 M3/H A 38 MCA / 6,6 M3/H - CHP DIURNO. AF_06/2014 | CHOR - CUSTOS HORÁRIOS DE MÁQUINAS E EQUIPAMENTOS | CHP | 4.19 | 4.18 | 1 | 4.19 | 4.18
| 88316 | SERVENTE COM ENCARGOS COMPLEMENTARES | SEDI - SERVIÇOS DIVERSOS | H | 12.14 | 11.02 | 0.1 | 1.21 | 1.102
0 | 83660 | ESGOTAMENTO MANUAL DE AGUA DE CHUVA OU LENCOL FREATICO ESCAVADO | DROP - DRENAGEM/OBRAS DE CONTENÇÃO / POÇOS DE VISITA E CAIXAS | M³ | 2.05 | 1.85 | PA | 2014-12-01
0 | 73389 | ESPALHADOR AGREG REBOCAVEL CAPAC RASA 1,3M3 PESO 860KG (CP) DIAM ROLO 127MM (5") - EXCL OPERADOR | CHOR - CUSTOS HORÁRIOS DE MÁQUINAS E EQUIPAMENTOS | H | 12.09 | 12.08 | PA | 2014-12-01
0 | 74034/001 | ESPALHAMENTO DE MATERIAL DE 1A CATEGORIA COM TRATOR DE ESTEIRA COM 153HP | MOVT - MOVIMENTO DE TERRA | M³ | 1.99 | 1.96 | PA | 2014-12-01
0 | 83344 | ESPALHAMENTO DE MATERIAL EM BOTA FORA, COM UTILIZACAO DE TRATOR DE ESTEIRAS DE 165 HP | MOVT - MOVIMENTO DE TERRA | M³ | 0.88 | 0.85 | PA | 2014-12-01
0 | 74153/001 | ESPALHAMENTO MECANIZADO (COM MOTONIVELADORA 140 HP) MATERIAL 1A. CATEGORIA | MOVT - MOVIMENTO DE TERRA | M² | 0.2 | 0.19 | PA | 2014-12-01
0 | 5911 | ESPARGIDOR DE ASFALTO PRESSURIZADO COM TANQUE DE 2500 L, REBOCÁVEL COM MOTOR A GASOLINA POTÊNCIA 3,4 HP - CHI DIURNO. AF_07/2014 | CHOR - CUSTOS HORÁRIOS DE MÁQUINAS E EQUIPAMENTOS | CHI | 17.2 | 16.08 | PA | 2014-12-01
0 | 5909 | ESPARGIDOR DE ASFALTO PRESSURIZADO COM TANQUE DE 2500 L, REBOCÁVEL COM MOTOR A GASOLINA POTÊNCIA 3,4 HP - CHP DIURNO. AF_07/2014 | CHOR - CUSTOS HORÁRIOS DE MÁQUINAS E EQUIPAMENTOS | CHP | 24.11 | 22.99 | PA | 2014-12-01
0 | 88569 | ESPARGIDOR DE ASFALTO PRESSURIZADO COM TANQUE DE 2500 L, REBOCÁVEL COM MOTOR A GASOLINA POTÊNCIA 3,4 HP - DEPRECIAÇÃO. AF_07/2014 | CHOR - CUSTOS HORÁRIOS DE MÁQUINAS E EQUIPAMENTOS | H | 3.58 | 3.58 | PA | 2014-12-01
0 | 88570 | ESPARGIDOR DE ASFALTO PRESSURIZADO COM TANQUE DE 2500 L, REBOCÁVEL COM MOTOR A GASOLINA POTÊNCIA 3,4 HP - JUROS. AF_07/2014 | CHOR - CUSTOS HORÁRIOS DE MÁQUINAS E EQUIPAMENTOS | H | 1.48 | 1.47 | PA | 2014-12-01
0 | 5765 | ESPARGIDOR DE ASFALTO PRESSURIZADO COM TANQUE DE 2500 L, REBOCÁVEL COM MOTOR A GASOLINA POTÊNCIA 3,4 HP - MANUTENÇÃO. AF_07/2014 | CHOR - CUSTOS HORÁRIOS DE MÁQUINAS E EQUIPAMENTOS | H | 4.48 | 4.48 | PA | 2014-12-01
0 | 5766 | ESPARGIDOR DE ASFALTO PRESSURIZADO COM TANQUE DE 2500 L, REBOCÁVEL COM MOTOR A GASOLINA POTÊNCIA 3,4 HP - MATERIAIS NA OPERAÇÃO. AF_07/2014 | CHOR - CUSTOS HORÁRIOS DE MÁQUINAS E EQUIPAMENTOS | H | 2.43 | 2.43 | PA | 2014-12-01
0 | 5915 | ESPARGIDOR DE ASFALTO PRESSURIZADO, TANQUE 6 M3 COM ISOLAÇÃO TÉRMICA, AQUECIDO COM 2 MAÇARICOS, COM BARRA ESPARGIDORA 3,60 M, A SER MONTADO SOBRE CAMINHÃO - CHI DIURNO. AF_10/2014 | CHOR - CUSTOS HORÁRIOS DE MÁQUINAS E EQUIPAMENTOS | CHI | 22.89 | 21.76 | PA | 2014-12-01
0 | 5913 | ESPARGIDOR DE ASFALTO PRESSURIZADO, TANQUE 6 M3 COM ISOLAÇÃO TÉRMICA, AQUECIDO COM 2 MAÇARICOS, COM BARRA ESPARGIDORA 3,60 M, A SER MONTADO SOBRE CAMINHÃO - CHP DIURNO. AF_10/2014 | CHOR - CUSTOS HORÁRIOS DE MÁQUINAS E EQUIPAMENTOS | CHP | 60.4 | 59.27 | PA | 2014-12-01
0 | 88845 | ESPARGIDOR DE ASFALTO PRESSURIZADO, TANQUE 6 M3 COM ISOLAÇÃO TÉRMICA, AQUECIDO COM 2 MAÇARICOS, COM BARRA ESPARGIDORA 3,60 M, A SER MONTADO SOBRE CAMINHÃO - DEPRECIAÇÃO. AF_10/2014 | CHOR - CUSTOS HORÁRIOS DE MÁQUINAS E EQUIPAMENTOS | H | 7.61 | 7.6 | PA | 2014-12-01
0 | 88846 | ESPARGIDOR DE ASFALTO PRESSURIZADO, TANQUE 6 M3 COM ISOLAÇÃO TÉRMICA, AQUECIDO COM 2 MAÇARICOS, COM BARRA ESPARGIDORA 3,60 M, A SER MONTADO SOBRE CAMINHÃO - JUROS. AF_10/2014 | CHOR - CUSTOS HORÁRIOS DE MÁQUINAS E EQUIPAMENTOS | H | 3.14 | 3.13 | PA | 2014-12-01
0 | 5769 | ESPARGIDOR DE ASFALTO PRESSURIZADO, TANQUE 6 M3 COM ISOLAÇÃO TÉRMICA, AQUECIDO COM 2 MAÇARICOS, COM BARRA ESPARGIDORA 3,60 M, A SER MONTADO SOBRE CAMINHÃO - MANUTENÇÃO. AF_10/2014 | CHOR - CUSTOS HORÁRIOS DE MÁQUINAS E EQUIPAMENTOS | H | 9.51 | 9.51 | PA | 2014-12-01
0 | 53837 | ESPARGIDOR DE ASFALTO PRESSURIZADO, TANQUE 6 M3 COM ISOLAÇÃO TÉRMICA, AQUECIDO COM 2 MAÇARICOS, COM BARRA ESPARGIDORA 3,60 M, A SER MONTADO SOBRE CAMINHÃO - MATERIAIS NA OPERAÇÃO. AF_10/2014 | CHOR - CUSTOS HORÁRIOS DE MÁQUINAS E EQUIPAMENTOS | H | 28 | 28 | PA | 2014-12-01
0 | 74125/001 | ESPELHO CRISTAL ESPESSURA 4MM, COM MOLDURA DE MADEIRA | ESQV - ESQUADRIAS/FERRAGENS/VIDROS | M² | 221.06 | 215.65 | PA | 2014-12-01
0 | 74125/002 | ESPELHO CRISTAL ESPESSURA 4MM, COM MOLDURA EM ALUMINIO E COMPENSADO 6MM PLASTIFICADO COLADO | ESQV - ESQUADRIAS/FERRAGENS/VIDROS | M² | 284.8 | 280.3 | PA | 2014-12-01
0 | 85005 | ESPELHO CRISTAL, ESPESSURA 4MM, COM PARAFUSOS DE FIXACAO, SEM MOLDURA | ESQV - ESQUADRIAS/FERRAGENS/VIDROS | M² | 195.48 | 192.34 | PA | 2014-12-01
0 | 72335 | ESPELHO PLASTICO 4X2" - FORNECIMENTO E INSTALACAO | INEL - INSTALAÇÃO ELÉTRICA/ELETRIFICAÇÃO E ILUMINAÇÃO EXTERNA | UN | 2.72 | 2.6 | PA | 2014-12-01
0 | 72336 | ESPELHO PLASTICO 4X4" - FORNECIMENTO E INSTALACAO | INEL - INSTALAÇÃO ELÉTRICA/ELETRIFICAÇÃO E ILUMINAÇÃO EXTERNA | UN | 4.47 | 4.34 | PA | 2014-12-01
0 | 72819 | ESTACA A TRADO (BROCA) DIAMETRO 30CM EM CONCRETO ARMADO MOLDADA IN-LOCO, 20 MPA | FUES - FUNDAÇÕES E ESTRUTURAS | M | 84.8 | 79.79 | PA | 2014-12-01
0 | 74156/003 | ESTACA A TRADO (BROCA) DIAMETRO = 20 CM, EM CONCRETO MOLDADO IN LOCO, 15 MPA, SEM ARMACAO. | FUES - FUNDAÇÕES E ESTRUTURAS | M | 41.44 | 38.49 | PA | 2014-12-01
0 | 74156/002 | ESTACA A TRADO (BROCA) DIAMETRO = 25 CM, EM CONCRETO MOLDADO IN LOCO, 15 MPA, SEM ARMACAO. | FUES - FUNDAÇÕES E ESTRUTURAS | M | 48.61 | 45.54 | PA | 2014-12-01
0 | 74156/001 | ESTACA A TRADO(BROCA) D=25CM C/CONCRETO FCK=15MPA+20KG ACO/M3 MOLD.IN-LOCO | FUES - FUNDAÇÕES E ESTRUTURAS | M | 53.87 | 50.68 | PA | 2014-12-01
0 | 83501 | ESTACA CONCRETO ARMADO CENTRIFUGADO D=20 CM, 25 A 30T INCL CRAVACAO/EMENDAS | FUES - FUNDAÇÕES E ESTRUTURAS | M | 180.9 | 180.44 | PA | 2014-12-01
0 | 83502 | ESTACA CONCRETO ARMADO CENTRIFUGADO D=28 CM INCLUSIVE CRAVACAO E SERVENTE | FUES - FUNDAÇÕES E ESTRUTURAS | M | 202.5 | 202.04 | PA | 2014-12-01
0 | 83503 | ESTACA CONCRETO ARMADO CENTRIFUGADO D=33 CM, 60 A 75T, INCL CRAVACAO/EMENDAS | FUES - FUNDAÇÕES E ESTRUTURAS | M | 312.93 | 312.47 | PA | 2014-12-01
0 | 83504 | ESTACA CONCRETO ARMADO CENTRIFUGADO D=38 CM, 75 A 90 T, INCL CRAVACAO/EMENDAS | FUES - FUNDAÇÕES E ESTRUTURAS | M | 382.86 | 382.4 | PA | 2014-12-01
0 | 83505 | ESTACA CONCRETO ARMADO CENTRIFUGADO D=42 CM, 90 A 115T, INCL CRAVACAO/EMENDAS | FUES - FUNDAÇÕES E ESTRUTURAS | M | 463.86 | 463.4 | PA | 2014-12-01
0 | 83506 | ESTACA CONCRETO ARMADO CENTRIFUGADO D=60 CM INCLUSIVE CRAVACAO E SERVENTE | FUES - FUNDAÇÕES E ESTRUTURAS | M | 731.16 | 730.7 | PA | 2014-12-01
0 | 74122/001 | ESTACA PRE-MOLDADA CONCRETO ARMADO 20 T, INCLUSIVE CRAVACAO/EMENDAS. | FUES - FUNDAÇÕES E ESTRUTURAS | M | 150.66 | 150.2 | PA | 2014-12-01
0 | 83508 | ESTACA PREMOLDADA CONCRETO ARMADO 25T INCL CRAVACAO/EMENDAS | FUES - FUNDAÇÕES E ESTRUTURAS | M | 158.38 | 157.93 | PA | 2014-12-01
0 | 83509 | ESTACA PREMOLDADA CONCRETO ARMADO 32T INCL CRAVACAO/EMENDAS | FUES - FUNDAÇÕES E ESTRUTURAS | M | 199.26 | 198.8 | PA | 2014-12-01
0 | 83510 | ESTACA PREMOLDADA CONCRETO ARMADO 38T INCL CRAVACAO/EMENDAS | FUES - FUNDAÇÕES E ESTRUTURAS | M | 211.68 | 211.22 | PA | 2014-12-01
0 | 83511 | ESTACA PREMOLDADA CONCRETO ARMADO 50T INCL CRAVACAO/EMENDAS | FUES - FUNDAÇÕES E ESTRUTURAS | M | 272.16 | 271.7 | PA | 2014-12-01
0 | 83512 | ESTACA PREMOLDADA CONCRETO ARMADO 62T INCL CRAVACAO/EMENDAS | FUES - FUNDAÇÕES E ESTRUTURAS | M | 297 | 296.54 | PA | 2014-12-01
0 | 83494 | ESTACA TP FRANKI D=35 CM P/CARGA 55 T S/BATE ESTACA | FUES - FUNDAÇÕES E ESTRUTURAS | M | 314.09 | 312.13 | PA | 2014-12-01
0 | 83495 | ESTACA TP FRANKI D=40 CM P/CARGA 75T S/BATE ESTACA | FUES - FUNDAÇÕES E ESTRUTURAS | M | 364.83 | 362.85 | PA | 2014-12-01
0 | 83498 | ESTACA TP FRANKI D=52 CM P/CARGA 130T S/BATE ESTACA | FUES - FUNDAÇÕES E ESTRUTURAS | M | 634.14 | 631.42 | PA | 2014-12-01
0 | 83500 | ESTACA TP FRANKI D=60 CM P/CARGA 170T S/BATE ESTACA | FUES - FUNDAÇÕES E ESTRUTURAS | M | 765.95 | 761.9 | PA | 2014-12-01
0 | 84031 | ESTRUTURA DE MADEIRA COM TESOURA, PARA VAOS DE 15 M E TELHA ONDULADA DE FIBROCIMENTO, ALUMINIO OU PLASTICA | COBE- COBERTURA | M² | 74.39 | 71.27 | PA | 2014-12-01
0 | 72079 | ESTRUTURA DE MADEIRA DE LEI PRIMEIRA QUALIDADE, SERRADA, NAO APARELHADA, PARA TELHAS CERAMICAS, VAOS DE 10M ATE 13M | COBE- COBERTURA | M² | 91.84 | 86.96 | PA | 2014-12-01
0 | 72080 | ESTRUTURA DE MADEIRA DE LEI PRIMEIRA QUALIDADE, SERRADA, NAO APARELHADA, PARA TELHAS CERAMICAS, VAOS DE 13M ATE 18M | COBE- COBERTURA | M² | 106.21 | 100.52 | PA | 2014-12-01
0 | 72078 | ESTRUTURA DE MADEIRA DE LEI PRIMEIRA QUALIDADE, SERRADA, NAO APARELHADA, PARA TELHAS CERAMICAS, VAOS DE 7M ATE 10 M | COBE- COBERTURA | M² | 83.1 | 79.04 | PA | 2014-12-01
0 | 72081 | ESTRUTURA DE MADEIRA DE LEI PRIMEIRA QUALIDADE, SERRADA, NAO APARELHADA, PARA TELHAS ONDULADAS, VAOS ATE 7M | COBE- COBERTURA | M² | 50.03 | 47.45 | PA | 2014-12-01
0 | 72083 | ESTRUTURA DE MADEIRA DE LEI PRIMEIRA QUALIDADE, SERRADA, NAO APARELHADA, PARA TELHAS ONDULADAS, VAOS DE 10M ATE 13M | COBE- COBERTURA | M² | 63.71 | 60.59 | PA | 2014-12-01
0 | 72084 | ESTRUTURA DE MADEIRA DE LEI PRIMEIRA QUALIDADE, SERRADA, NAO APARELHADA, PARA TELHAS ONDULADAS, VAOS DE 13M ATE 18M | COBE- COBERTURA | M² | 76.18 | 72.38 | PA | 2014-12-01
0 | 72082 | ESTRUTURA DE MADEIRA DE LEI PRIMEIRA QUALIDADE, SERRADA, NAO APARELHADA, PARA TELHAS ONDULADAS, VAOS DE 7M ATE 10M | COBE- COBERTURA | M² | 54.24 | 51.52 | PA | 2014-12-01
0 | 72077 | ESTRUTURA DE MADEIRA DE LEI, PRIMEIRA QUALIDADE, SERRADA, NAO APARELHADA, PARA TELHAS CERAMICAS, VAOS DE ATE 7M | COBE- COBERTURA | M² | 70.07 | 66.82 | PA | 2014-12-01
0 | 72076 | ESTRUTURA DE MADEIRA, SEGUNDA QUALIDADE, SERRADA, NAO APARELHADA, PARA TELHAS CERAMICAS | COBE- COBERTURA | M² | 49.07 | 45.8 | PA | 2014-12-01
0 | 73931/003 | ESTRUTURA EM MADEIRA APARELHADA, PARA TELHA CERAMICA, APOIADA EM PAREDE | COBE- COBERTURA | M² | 65.3 | 62.59 | PA | 2014-12-01
0 | 73931/002 | ESTRUTURA EM MADEIRA APARELHADA, PARA TELHA ESTRUTURAL DE FIBROCIMENTO ANCORADA EM LAJE OU PAREDE | COBE- COBERTURA | M² | 24.71 | 23.97 | PA | 2014-12-01
0 | 73931/001 | ESTRUTURA EM MADEIRA APARELHADA, PARA TELHA ONDULADA DE FIBROCIMENTO, ALUMINIO OU PLASTICA, APOIADA EM LAJE OU PAREDE | COBE- COBERTURA | M² | 35.4 | 33.85 | PA | 2014-12-01
0 | 73970/001 | ESTRUTURA METALICA EM ACO ESTRUTURAL PERFIL ”I” 12’’ X 5 1/4’’ | COBE- COBERTURA | KG | 8.57 | 8.22 | PA | 2014-12-01 | 8.2238 | 0.003771
| Código | Descrição | Tipo | Unidade | Preço Unitário Sem Desoneração | Preço Unitário Com Desoneração | Coeficiente | Parcial Sem Desoneração | Parcial Com Desoneração
| 6391 | SOLDA TOPO DESCENDENTE CHANFRADA ESPESSURA=1/4" CHAPA/PERFIL/TUBO ACO COM CONVERSOR DIESEL. | SEDI - SERVIÇOS DIVERSOS | M | 94.66 | 90.04 | 0.006 | 0.57 | 0.54024
| 88315 | SERRALHEIRO COM ENCARGOS COMPLEMENTARES | SEDI - SERVIÇOS DIVERSOS | H | 14.69 | 13.23 | 0.1197 | 1.76 | 1.5836
| 88316 | SERVENTE COM ENCARGOS COMPLEMENTARES | SEDI - SERVIÇOS DIVERSOS | H | 12.14 | 11.02 | 0.12 | 1.46 | 1.3224
| 4774 | PERFIL ACO ESTRUTURAL "I", 12 " X 5 1/4 " (QUALQUER ESPESSURA) | Material | KG | 4.55 | 4.55 | 1.05 | 4.78 | 4.7775
0 | 73970/002 | ESTRUTURA METALICA EM ACO ESTRUTURAL PERFIL ”I” 6’’ X 3 3/8’’ | COBE- COBERTURA | KG | 6.42 | 6.28 | PA | 2014-12-01
0 | 72110 | ESTRUTURA METALICA EM TESOURAS OU TRELICAS, VAO LIVRE DE 12M, FORNECIMENTO E MONTAGEM, NAO SENDO CONSIDERADOS OS FECHAMENTOS METALICOS, AS COLUNAS, OS SERVICOS GERAIS EM ALVENARIA E CONCRETO, AS TELHAS DE COBERTURA E A PINTURA DE ACABAMENTO | COBE- COBERTURA | M² | 67.51 | 65.34 | PA | 2014-12-01
0 | 72111 | ESTRUTURA METALICA EM TESOURAS OU TRELICAS, VAO LIVRE DE 15M, FORNECIMENTO E MONTAGEM, NAO SENDO CONSIDERADOS OS FECHAMENTOS METALICOS, AS COLUNAS, OS SERVICOS GERAIS EM ALVENARIA E CONCRETO, AS TELHAS DE COBERTURA E A PINTURA DE ACABAMENTO | COBE- COBERTURA | M² | 73.65 | 71.31 | PA | 2014-12-01
0 | 72112 | ESTRUTURA METALICA EM TESOURAS OU TRELICAS, VAO LIVRE DE 20M, FORNECIMENTO E MONTAGEM, NAO SENDO CONSIDERADOS OS FECHAMENTOS METALICOS, AS COLUNAS, OS SERVICOS GERAIS EM ALVENARIA E CONCRETO, AS TELHAS DE COBERTURA E A PINTURA DE ACABAMENTO | COBE- COBERTURA | M² | 79.78 | 77.29 | PA | 2014-12-01
0 | 72113 | ESTRUTURA METALICA EM TESOURAS OU TRELICAS, VAO LIVRE DE 25M, FORNECIMENTO E MONTAGEM, NAO SENDO CONSIDERADOS OS FECHAMENTOS METALICOS, AS COLUNAS, OS SERVICOS GERAIS EM ALVENARIA E CONCRETO, AS TELHAS DE COBERTURA E A PINTURA DE ACABAMENTO | COBE- COBERTURA | M² | 89.75 | 86.95 | PA | 2014-12-01
0 | 72114 | ESTRUTURA METALICA EM TESOURAS OU TRELICAS, VAO LIVRE DE 30M, FORNECIMENTO E MONTAGEM, NAO SENDO CONSIDERADOS OS FECHAMENTOS METALICOS, AS COLUNAS, OS SERVICOS GERAIS EM ALVENARIA E CONCRETO, AS TELHAS DE COBERTURA E A PINTURA DE ACABAMENTO | COBE- COBERTURA | M² | 99.72 | 96.61 | PA | 2014-12-01
0 | 73866/004 | ESTRUTURA PARA COBERTURA EM ARCO, EM ALUMINIO ANODIZADO, VAO DE 20M, ESPACAMENTO DE 5M ATE 6,5M | COBE- COBERTURA | M² | 488.94 | 483.48 | PA | 2014-12-01
0 | 73866/005 | ESTRUTURA PARA COBERTURA EM ARCO, EM ALUMINIO ANODIZADO, VAO DE 30M, ESPACAMENTO DE 5M ATE 6,5M | COBE- COBERTURA | M² | 519.96 | 514.14 | PA | 2014-12-01
0 | 73866/006 | ESTRUTURA PARA COBERTURA EM ARCO, EM ALUMINIO ANODIZADO, VAO DE 40M, ESPACAMENTO DE 5M ATE 6,5M | COBE- COBERTURA | M² | 545.39 | 539.37 | PA | 2014-12-01
0 | 73866/001 | ESTRUTURA PARA COBERTURA TIPO FINK, EM ALUMINIO ANODIZADO, VAO DE 20M, ESPACAMENTO DAS TESOURAS DE 5M ATE 6,5M | COBE- COBERTURA | M² | 534.26 | 528.18 | PA | 2014-12-01
0 | 73866/002 | ESTRUTURA PARA COBERTURA TIPO FINK, EM ALUMINIO ANODIZADO, VAO DE 30M, ESPACAMENTO DAS TESOURAS DE 5M ATE 6,5M | COBE- COBERTURA | M² | 560.84 | 554.45 | PA | 2014-12-01
0 | 73866/003 | ESTRUTURA PARA COBERTURA TIPO FINK, EM ALUMINIO ANODIZADO, VAO DE 40M, ESPACAMENTO DAS TESOURAS DE 5M ATE 6,5M | COBE- COBERTURA | M² | 586.35 | 579.76 | PA | 2014-12-01
0 | 73866/007 | ESTRUTURA PARA COBERTURA TIPO SHED, EM ALUMINIO ANODIZADO, VAO DE 20M, ESPACAMENTO DAS TESOURAS DE 5M ATE 6,5M | COBE- COBERTURA | M² | 584.92 | 577.27 | PA | 2014-12-01
0 | 73866/008 | ESTRUTURA PARA COBERTURA TIPO SHED, EM ALUMINIO ANODIZADO, VAO DE 30M, ESPACAMENTO DAS TESOURAS DE 5M ATE 6,5M | COBE- COBERTURA | M² | 705.52 | 697.58 | PA | 2014-12-01
0 | 73866/009 | ESTRUTURA PARA COBERTURA TIPO SHED, EM ALUMINIO ANODIZADO, VAO DE 40M, ESPACAMENTO DAS TESOURAS DE 5M ATE 6,5M | COBE- COBERTURA | M² | 731.72 | 723.51 | PA | 2014-12-01
0 | 73867/001 | ESTRUTURA TIPO ESPACIAL EM ALUMINIO ANODIZADO, VAO DE 20M | COBE- COBERTURA | M² | 235.51 | 229.43 | PA | 2014-12-01
0 | 73867/002 | ESTRUTURA TIPO ESPACIAL EM ALUMINIO ANODIZADO, VAO DE 30M | COBE- COBERTURA | M² | 263.75 | 257.68 | PA | 2014-12-01
0 | 73867/003 | ESTRUTURA TIPO ESPACIAL EM ALUMINIO ANODIZADO, VAO DE 40M | COBE- COBERTURA | M² | 326.51 | 320.45 | PA | 2014-12-01
0 | 73867/004 | ESTRUTURA TIPO ESPACIAL EM ALUMINIO ANODIZADO, VAO DE 50M | COBE- COBERTURA | M² | 339.06 | 333 | PA | 2014-12-01
0 | 88268 | ESTUCADOR COM ENCARGOS COMPLEMENTARES | SEDI - SERVIÇOS DIVERSOS | H | 13.98 | 12.61 | PA | 2014-12-01
0 | 73685 | EXECUCAO DE CIMBRAMENTO PARA ESCORAMENTO DE FORMAS ELEVADAS DE MADEIRA (LAJES E VIGAS), ACIMA DE 3,30 M DE PE DIREITO, COM PONTALETES (8,0 X 8,0 CM) DE MADEIRA DE LEI 1A QUALIDADE E PECAS DE MADEIRA DE 2,5 X 10,0 CM DE 2A QUALIDADE, NAO APARELHADA. | FUES - FUNDAÇÕES E ESTRUTURAS | M³ | 23.13 | 21.77 | PA | 2014-12-01
0 | 83662 | EXECUCAO DE DRENO CEGO | DROP - DRENAGEM/OBRAS DE CONTENÇÃO / POÇOS DE VISITA E CAIXAS | M³ | 107.23 | 104.85 | PA | 2014-12-01
0 | 73881/001 | EXECUCAO DE DRENO COM MANTA GEOTEXTIL 200 G/M2 | DROP - DRENAGEM/OBRAS DE CONTENÇÃO / POÇOS DE VISITA E CAIXAS | M² | 6.47 | 6.44 | PA | 2014-12-01
0 | 73881/002 | EXECUCAO DE DRENO COM MANTA GEOTEXTIL 300 G/M2 | DROP - DRENAGEM/OBRAS DE CONTENÇÃO / POÇOS DE VISITA E CAIXAS | M² | 9.75 | 9.72 | PA | 2014-12-01
0 | 73881/003 | EXECUCAO DE DRENO COM MANTA GEOTEXTIL 400 G/M2 | DROP - DRENAGEM/OBRAS DE CONTENÇÃO / POÇOS DE VISITA E CAIXAS | M² | 11.87 | 11.84 | PA | 2014-12-01
0 | 73816/001 | EXECUCAO DE DRENO COM TUBOS DE PVC CORRUGADO FLEXIVEL PERFURADO - DN 100 | DROP - DRENAGEM/OBRAS DE CONTENÇÃO / POÇOS DE VISITA E CAIXAS | M | 25.8 | 24.87 | PA | 2014-12-01
0 | 83664 | EXECUCAO DE DRENO DE TUBO DE CONRETO SIMPLES POROSO D=0,20 M (0,5MX0,5M) PARA GALERIAS DE AGUAS PLUVIAIS | DROP - DRENAGEM/OBRAS DE CONTENÇÃO / POÇOS DE VISITA E CAIXAS | M | 64.83 | 63.36 | PA | 2014-12-01
0 | 73883/001 | EXECUCAO DE DRENO FRANCES COM AREIA MEDIA | DROP - DRENAGEM/OBRAS DE CONTENÇÃO / POÇOS DE VISITA E CAIXAS | M³ | 84.78 | 83.32 | PA | 2014-12-01
0 | 73883/002 | EXECUCAO DE DRENO FRANCES COM BRITA NUM 2 | DROP - DRENAGEM/OBRAS DE CONTENÇÃO / POÇOS DE VISITA E CAIXAS | M³ | 145.03 | 142.79 | PA | 2014-12-01
0 | 73883/003 | EXECUCAO DE DRENO FRANCES COM CASCALHO | DROP - DRENAGEM/OBRAS DE CONTENÇÃO / POÇOS DE VISITA E CAIXAS | M³ | 84.78 | 83.32 | PA | 2014-12-01
0 | 83661 | EXECUCAO DE DRENO PROFUNDO, CORTE EM SOLO, COM TUBO POROSO D=0,20M | DROP - DRENAGEM/OBRAS DE CONTENÇÃO / POÇOS DE VISITA E CAIXAS | M | 98.76 | 95.97 | PA | 2014-12-01
0 | 73816/002 | EXECUCAO DE DRENO VERTICAL COM PEDRISCO, DIAMETRO 200MM | DROP - DRENAGEM/OBRAS DE CONTENÇÃO / POÇOS DE VISITA E CAIXAS | M | 18.09 | 16.97 | PA | 2014-12-01
0 | 73969/001 | EXECUCAO DE DRENOS DE CHORUME EM TUBOS DRENANTES DE CONCRETO, DIAM=200MM, ENVOLTOS EM BRITA E GEOTEXTIL | DROP - DRENAGEM/OBRAS DE CONTENÇÃO / POÇOS DE VISITA E CAIXAS | M | 73.21 | 72.27 | PA | 2014-12-01
0 | 74017/001 | EXECUCAO DE DRENOS DE CHORUME EM TUBOS DRENANTES, PVC, DIAM=100 MM, ENVOLTOS EM BRITA E GEOTEXTIL | DROP - DRENAGEM/OBRAS DE CONTENÇÃO / POÇOS DE VISITA E CAIXAS | M | 47.14 | 46.21 | PA | 2014-12-01
0 | 74017/002 | EXECUCAO DE DRENOS DE CHORUME EM TUBOS DRENANTES, PVC, DIAM=150 MM, ENVOLTOS EM BRITA E GEOTEXTIL | DROP - DRENAGEM/OBRAS DE CONTENÇÃO / POÇOS DE VISITA E CAIXAS | M | 64.61 | 63.67 | PA | 2014-12-01
0 | 83658 | EXECUCAO DRENO PROFUNDO, COM CORTE TRAPEZOIDAL EM SOLO, DE 70X80X150CM EXCL TUBO INCL MATERIAL EXECUCAO, COM SELO ENCHIMENTO MATERIAL DRENANTE E ESCAVACAO | DROP - DRENAGEM/OBRAS DE CONTENÇÃO / POÇOS DE VISITA E CAIXAS | M | 120.86 | 114.11 | PA | 2014-12-01
0 | 74115/001 | EXECUÇÃO DE LASTRO EM CONCRETO (1:2,5:6), PREPARO MANUAL | FUES - FUNDAÇÕES E ESTRUTURAS | M³ | 401.57 | 387.31 | PA | 2014-12-01
0 | 73892/001 | EXECUÇÃO DE PASSEIO (CALÇADA) EM CONCRETO (CIMENTO/AREIA/SEIXO ROLADO), PREPARO MECÂNICO, ESPESSURA 7CM, COM JUNTA DE DILATAÇÃO EM MADEIRA, INCLUSO LANÇAMENTO E ADENSAMENTO | PISO - PISOS | M² | 35.43 | 34.11 | PA | 2014-12-01
0 | 73892/002 | EXECUÇÃO DE PASSEIO (CALÇADA) EM CONCRETO 12 MPA, TRAÇO 1:3:5 (CIMENTO/AREIA/BRITA), PREPARO MECÂNICO, ESPESSURA 7CM, COM JUNTA DE DILATAÇÃO EM MADEIRA, INCLUSO LANÇAMENTO E ADENSAMENTO | PISO - PISOS | M² | 35.2 | 33.88 | PA | 2014-12-01
0 | 73903/002 | EXPURGO DE JAZIDA (MATERIAL VEGETAL, OU INSERVÍVEL, EXCETO LAMA) | MOVT - MOVIMENTO DE TERRA | M³ | 1.95 | 1.91 | PA | 2014-12-01
0 | 72554 | EXTINTOR DE CO2 6KG - FORNECIMENTO E INSTALACAO | INES - INSTALAÇÕES ESPECIAIS | UN | 646.53 | 645.72 | PA | 2014-12-01
0 | 72553 | EXTINTOR DE PQS 4KG - FORNECIMENTO E INSTALACAO | INES - INSTALAÇÕES ESPECIAIS | UN | 165.98 | 165.17 | PA | 2014-12-01
0 | 73775/002 | EXTINTOR INCENDIO AGUA-PRESSURIZADA 10L INCL SUPORTE PAREDE CARGA COMPLETA FORNECIMENTO E COLOCACAO | INES - INSTALAÇÕES ESPECIAIS | UN | 194.1 | 192.76 | PA | 2014-12-01
0 | 83634 | EXTINTOR INCENDIO TP GAS CARBONICO 4KG COMPLETO - FORNECIMENTO E INSTALACAO | INES - INSTALAÇÕES ESPECIAIS | UN | 534.8 | 533.46 | PA | 2014-12-01
0 | 73775/001 | EXTINTOR INCENDIO TP PO QUIMICO 4KG FORNECIMENTO E COLOCACAO | INES - INSTALAÇÕES ESPECIAIS | UN | 170.93 | 169.6 | PA | 2014-12-01
0 | 83635 | EXTINTOR INCENDIO TP PO QUIMICO 6KG - FORNECIMENTO E INSTALACAO | INES - INSTALAÇÕES ESPECIAIS | UN | 208.73 | 207.4 | PA | 2014-12-01
0 | 72978 | EXTRACAO, CARGA E ASSENTAMENTO DE CORDAO DE PEDRA PARA PAVIMENTO POLIEDRICO, EXCLUSIVE TRANSPORTE DE PEDRA E INDENIZACAO PEDREIRA | PAVI - PAVIMENTAÇÃO | M | 4.04 | 3.67 | PA | 2014-12-01
0 | 72979 | EXTRACAO, CARGA, PREPARO E ASSENTAMENTO DE PEDRAS POLIEDRICAS, EXCLUSIVE TRANSPORTE DE PEDRA E INDENIZACAO PEDREIRA | PAVI - PAVIMENTAÇÃO | M² | 7.75 | 7.02 | PA | 2014-12-01
0 | 7006 | EXTRUSORA DE GUIAS E SARJETAS 14HP - CHP | CHOR - CUSTOS HORÁRIOS DE MÁQUINAS E EQUIPAMENTOS | CHP | 18.8 | 18.8 | PA | 2014-12-01
0 | 55255 | EXTRUSORA DE GUIAS E SARJETAS 14HP - CUSTOS COM MATERIAL NA OPERACAO DIURNA | CHOR - CUSTOS HORÁRIOS DE MÁQUINAS E EQUIPAMENTOS | H | 5.66 | 5.65 | PA | 2014-12-01
0 | 7008 | EXTRUSORA DE GUIAS E SARJETAS 14HP - DEPRECIACAO | CHOR - CUSTOS HORÁRIOS DE MÁQUINAS E EQUIPAMENTOS | H | 7 | 7 | PA | 2014-12-01
0 | 7009 | EXTRUSORA DE GUIAS E SARJETAS 14HP - JUROS | CHOR - CUSTOS HORÁRIOS DE MÁQUINAS E EQUIPAMENTOS | H | 2.64 | 2.64 | PA | 2014-12-01
0 | 7010 | EXTRUSORA DE GUIAS E SARJETAS 14HP - MANUTENCAO | CHOR - CUSTOS HORÁRIOS DE MÁQUINAS E EQUIPAMENTOS | H | 3.5 | 3.5 | PA | 2014-12-01
0 | 72965 | FABRICAÇÃO E APLICAÇÃO DE CONCRETO BETUMINOSO USINADO A QUENTE(CBUQ),CAP 50/70, EXCLUSIVE TRANSPORTE | PAVI - PAVIMENTAÇÃO | T | 220.33 | 219.84 | PA | 2014-12-01
0 | 84879 | FECHADURA (SOMENTE A MAQUINA, SEM ESPELHO E SEM MACA NETA), PARA PORTA BANHEIRO, COM ROSETA DE LATAO CROMADO E JOGO DE TRANQUETA EM LATAO CROMADO | ESQV - ESQUADRIAS/FERRAGENS/VIDROS | UN | 166.31 | 162.26 | PA | 2014-12-01
0 | 84880 | FECHADURA BICO DE PAPAGAIO PARA PORTA DE CORRER INTERNA, CHAVE BIPARTIDA, ACABAMENTO PADRAO MEDIO | ESQV - ESQUADRIAS/FERRAGENS/VIDROS | UN | 90.74 | 88.59 | PA | 2014-12-01
0 | 84884 | FECHADURA CILINDRO CENTRAL TUBULAR, 70MM, COM MACANETA DE LATAO CROMADO PARA PORTA DIVISORIA | ESQV - ESQUADRIAS/FERRAGENS/VIDROS | UN | 559.35 | 555.85 | PA | 2014-12-01
0 | 84955 | FECHADURA CROMADA COM CILINDRO PARA ARMARIOS | ESQV - ESQUADRIAS/FERRAGENS/VIDROS | UN | 77.54 | 74.83 | PA | 2014-12-01
0 | 74069/001 | FECHADURA DE EMBUTIR COMPLETA, PARA PORTAS DE BANHEIRO, PADRAO DE ACABAMENTO POPULAR | ESQV - ESQUADRIAS/FERRAGENS/VIDROS | UN | 61.01 | 57.5 | PA | 2014-12-01
0 | 74069/002 | FECHADURA DE EMBUTIR COMPLETA, PARA PORTAS DE BANHEIRO, PADRAO DE ACABAMENTO SUPERIOR | ESQV - ESQUADRIAS/FERRAGENS/VIDROS | UN | 185.41 | 181.91 | PA | 2014-12-01
0 | 74068/004 | FECHADURA DE EMBUTIR COMPLETA, PARA PORTAS EXTERNAS 2 FOLHAS, PADRAO DE ACABAMENTO POPULAR E FECHO DE EMBUTIR TIPO UNHA COM ALAVANCA DE LATAO CROMADO 22CM | ESQV - ESQUADRIAS/FERRAGENS/VIDROS | UN | 170.91 | 166.06 | PA | 2014-12-01
0 | 74068/006 | FECHADURA DE EMBUTIR COMPLETA, PARA PORTAS EXTERNAS, PADRAO DE ACABAMENTO MEDIO | ESQV - ESQUADRIAS/FERRAGENS/VIDROS | UN | 131.6 | 128.1 | PA | 2014-12-01
0 | 74068/002 | FECHADURA DE EMBUTIR COMPLETA, PARA PORTAS EXTERNAS, PADRAO DE ACABAMENTO POPULAR | ESQV - ESQUADRIAS/FERRAGENS/VIDROS | UN | 68.73 | 65.23 | PA | 2014-12-01
0 | 74068/003 | FECHADURA DE EMBUTIR COMPLETA, PARA PORTAS EXTERNAS, PADRAO DE ACABAMENTO SUPERIOR | ESQV - ESQUADRIAS/FERRAGENS/VIDROS | UN | 217.15 | 213.65 | PA | 2014-12-01
0 | 74070/002 | FECHADURA DE EMBUTIR COMPLETA, PARA PORTAS INTERNAS 2 FOLHAS, PADRAO DE ACABAMENTO POPULAR E FECHO DE EMBUTIR TIPO UNHA COM ALAVANCA DE LATAO CROMADO 22CM | ESQV - ESQUADRIAS/FERRAGENS/VIDROS | UN | 162.64 | 157.79 | PA | 2014-12-01
0 | 74070/004 | FECHADURA DE EMBUTIR COMPLETA, PARA PORTAS INTERNAS, PADRAO DE ACABAMENTO MEDIO | ESQV - ESQUADRIAS/FERRAGENS/VIDROS | UN | 93.79 | 90.29 | PA | 2014-12-01
0 | 74070/003 | FECHADURA DE EMBUTIR COMPLETA, PARA PORTAS INTERNAS, PADRAO DE ACABAMENTO POPULAR | ESQV - ESQUADRIAS/FERRAGENS/VIDROS | UN | 60.46 | 56.96 | PA | 2014-12-01
0 | 74070/001 | FECHADURA DE EMBUTIR COMPLETA, PARA PORTAS INTERNAS, PADRAO DE ACABAMENTO SUPERIOR | ESQV - ESQUADRIAS/FERRAGENS/VIDROS | UN | 160.04 | 156.54 | PA | 2014-12-01
0 | 84866 | FECHADURA DE EMBUTIR REFORCADA COMPLETA, DE SEGURANCA, COM CILINDRO, PARA PORTA EXTERNA, ACABAMENTO PADRAO MEDIO | ESQV - ESQUADRIAS/FERRAGENS/VIDROS | UN | 160.57 | 157.07 | PA | 2014-12-01
0 | 74068/005 | FECHADURA DE SOBREPOR EM FERRO PINTADO COM MACANETA PARA PORTAS EXTERNAS | ESQV - ESQUADRIAS/FERRAGENS/VIDROS | UN | 61.22 | 59.87 | PA | 2014-12-01
0 | 84899 | FECHO CHATO DE SOBREPOR EM FERRO ZINCADO/NIQUEL GALVANIZADO OU POLIDO, 5" | ESQV - ESQUADRIAS/FERRAGENS/VIDROS | UN | 13.82 | 13.01 | PA | 2014-12-01
0 | 84952 | FECHO EMBUTIR TIPO UNHA 22CM C/COLOCACAO | ESQV - ESQUADRIAS/FERRAGENS/VIDROS | UN | 55.5 | 54.38 | PA | 2014-12-01
0 | 84950 | FECHO EMBUTIR TIPO UNHA 40CM C/COLOCACAO | ESQV - ESQUADRIAS/FERRAGENS/VIDROS | UN | 65.46 | 64.35 | PA | 2014-12-01
0 | 88236 | FERRAMENTAS (ENCARGOS COMPLEMENTARES) | SEDI - SERVIÇOS DIVERSOS | H | 0.36 | 0.36 | PA | 2014-12-01
0 | 55869 | FIO DE COBRE ISOLADO PARALELO OU TORCIDO 2 X 1,5MM2 | INEL - INSTALAÇÃO ELÉTRICA/ELETRIFICAÇÃO E ILUMINAÇÃO EXTERNA | M | 6.81 | 6.32 | PA | 2014-12-01
0 | 84682 | FIO DE COBRE NU 4 MM2 - FORNECIMENTO E INSTALACAO | INEL - INSTALAÇÃO ELÉTRICA/ELETRIFICAÇÃO E ILUMINAÇÃO EXTERNA | M | 1.73 | 1.56 | PA | 2014-12-01
0 | 73768/001 | FIO TELEFONICO FI 0,6MM, 2 CONDUTORES (USO INTERNO)- FORNECIMENTO E INSTALACAO | INES - INSTALAÇÕES ESPECIAIS | M | 1.36 | 1.28 | PA | 2014-12-01
0 | 73820/001 | FORMA CURVA EM CHAPA DE MADEIRA COMPENSADA RESINADA 21 MM, PARA ESTRUTURAS DE CONCRETO. | FUES - FUNDAÇÕES E ESTRUTURAS | M² | 37.97 | 35.22 | PA | 2014-12-01
0 | 73821/001 | FORMA CURVA EM TABUA 3A P/VIGA, PILAR E PAREDE. | FUES - FUNDAÇÕES E ESTRUTURAS | M² | 82.53 | 77.2 | PA | 2014-12-01
0 | 84217 | FORMA PARA ESTRUTURAS DE CONCRETO (PILAR, VIGA E LAJE) EM CHAPA DE MADEIRA COMPENSADA PLASTIFICADA, DE 1,10 X 2,20, ESPESSURA = 12 MM, 02 UTILIZACOES. (FABRICACAO, MONTAGEM E DESMONTAGEM - EXCLUSIVE ESCORAMENTO) | FUES - FUNDAÇÕES E ESTRUTURAS | M² | 45.85 | 43.81 | PA | 2014-12-01
0 | 84218 | FORMA PARA ESTRUTURAS DE CONCRETO (PILAR, VIGA E LAJE) EM CHAPA DE MADEIRA COMPENSADA PLASTIFICADA, DE 1,10 X 2,20, ESPESSURA = 12 MM, 03 UTILIZACOES. (FABRICACAO, MONTAGEM E DESMONTAGEM - EXCLUSIVE ESCORAMENTO) | FUES - FUNDAÇÕES E ESTRUTURAS | M² | 34.62 | 32.94 | PA | 2014-12-01
0 | 84219 | FORMA PARA ESTRUTURAS DE CONCRETO (PILAR, VIGA E LAJE) EM CHAPA DE MADEIRA COMPENSADA PLASTIFICADA, DE 1,10 X 2,20, ESPESSURA = 12 MM, 05 UTILIZACOES. (FABRICACAO, MONTAGEM E DESMONTAGEM - EXCLUSIVE ESCORAMENTO) | FUES - FUNDAÇÕES E ESTRUTURAS | M² | 25.68 | 24.29 | PA | 2014-12-01
0 | 84220 | FORMA PARA ESTRUTURAS DE CONCRETO (PILAR, VIGA E LAJE) EM CHAPA DE MADEIRA COMPENSADA PLASTIFICADA, DE 1,10 X 2,20, ESPESSURA = 12 MM, 08 UTILIZACOES. (FABRICACAO, MONTAGEM E DESMONTAGEM - EXCLUSIVE ESCORAMENTO) | FUES - FUNDAÇÕES E ESTRUTURAS | M² | 21.6 | 20.39 | PA | 2014-12-01
0 | 84221 | FORMA PARA ESTRUTURAS DE CONCRETO (PILAR, VIGA E LAJE) EM CHAPA DE MADEIRA COMPENSADA PLASTIFICADA, DE 1,10 X 2,20, ESPESSURA = 18 MM, 02 UTILIZACOES. (FABRICACAO, MONTAGEM E DESMONTAGEM - EXCLUSIVE ESCORAMENTO) | FUES - FUNDAÇÕES E ESTRUTURAS | M² | 60.53 | 57.89 | PA | 2014-12-01
0 | 84222 | FORMA PARA ESTRUTURAS DE CONCRETO (PILAR, VIGA E LAJE) EM CHAPA DE MADEIRA COMPENSADA PLASTIFICADA, DE 1,10 X 2,20, ESPESSURA = 18 MM, 03 UTILIZACOES. (FABRICACAO, MONTAGEM E DESMONTAGEM - EXCLUSIVE ESCORAMENTO) | FUES - FUNDAÇÕES E ESTRUTURAS | M² | 45.75 | 43.53 | PA | 2014-12-01
0 | 84223 | FORMA PARA ESTRUTURAS DE CONCRETO (PILAR, VIGA E LAJE) EM CHAPA DE MADEIRA COMPENSADA PLASTIFICADA, DE 1,10 X 2,20, ESPESSURA = 18 MM, 05 UTILIZACOES. (FABRICACAO, MONTAGEM E DESMONTAGEM - EXCLUSIVE ESCORAMENTO) | FUES - FUNDAÇÕES E ESTRUTURAS | M² | 34.17 | 32.3 | PA | 2014-12-01
0 | 84224 | FORMA PARA ESTRUTURAS DE CONCRETO (PILAR, VIGA E LAJE) EM CHAPA DE MADEIRA COMPENSADA PLASTIFICADA, DE 1,10 X 2,20, ESPESSURA = 18 MM, 08 UTILIZACOES. (FABRICACAO, MONTAGEM E DESMONTAGEM - EXCLUSIVE ESCORAMENTO) | FUES - FUNDAÇÕES E ESTRUTURAS | M² | 27.67 | 25.98 | PA | 2014-12-01
0 | 84214 | FORMA PARA ESTRUTURAS DE CONCRETO (PILAR, VIGA E LAJE) EM CHAPA DE MADEIRA COMPENSADA RESINADA, DE 1,10 X 2,20, ESPESSURA = 12 MM, 02 UTILIZACOES. (FABRICACAO, MONTAGEM E DESMONTAGEM) | FUES - FUNDAÇÕES E ESTRUTURAS | M² | 41.12 | 39.08 | PA | 2014-12-01
0 | 84215 | FORMA PARA ESTRUTURAS DE CONCRETO (PILAR, VIGA E LAJE) EM CHAPA DE MADEIRA COMPENSADA RESINADA, DE 1,10 X 2,20, ESPESSURA = 12 MM, 03 UTILIZACOES. (FABRICACAO, MONTAGEM E DESMONTAGEM) | FUES - FUNDAÇÕES E ESTRUTURAS | M² | 31.79 | 30.12 | PA | 2014-12-01
0 | 84216 | FORMA PARA ESTRUTURAS DE CONCRETO (PILAR, VIGA E LAJE) EM CHAPA DE MADEIRA COMPENSADA RESINADA, DE 1,10 X 2,20, ESPESSURA = 12 MM, 05 UTILIZACOES. (FABRICACAO, MONTAGEM E DESMONTAGEM) | FUES - FUNDAÇÕES E ESTRUTURAS | M² | 24.27 | 22.89 | PA | 2014-12-01
0 | 73410 | FORMA PLANA P/VIGA, PILAR E PAREDE EM CHAPA RESINADA E= 10 MM | SEDI - SERVIÇOS DIVERSOS | M² | 45.93 | 42.99 | PA | 2014-12-01
0 | 74007/001 | FORMA TABUA P/ CONCRETO EM FUNDACAO C/ REAPROVEITAMENTO 10 X. | FUES - FUNDAÇÕES E ESTRUTURAS | M² | 19.61 | 18.23 | PA | 2014-12-01
0 | 74076/003 | FORMA TABUA P/ CONCRETO EM FUNDACAO RADIER C/ REAPROVEITAMENTO 10X. | FUES - FUNDAÇÕES E ESTRUTURAS | M² | 16.69 | 15.32 | PA | 2014-12-01
1 | 74076/001 | FORMA TABUA P/ CONCRETO EM FUNDACAO RADIER C/ REAPROVEITAMENTO 3X. | FUES - FUNDAÇÕES E ESTRUTURAS | M² | 29.79 | 27.83 | PA | 2014-12-01
0 | 74076/002 | FORMA TABUA P/ CONCRETO EM FUNDACAO RADIER C/ REAPROVEITAMENTO 5X. | FUES - FUNDAÇÕES E ESTRUTURAS | M² | 22.28 | 20.67 | PA | 2014-12-01
0 | 74074/004 | FORMA TABUA P/CONCRETO EM FUNDACAO S/REAPROVEITAMENTO | FUES - FUNDAÇÕES E ESTRUTURAS | M² | 53.47 | 51.09 | PA | 2014-12-01
0 | 5651 | FORMA TABUA PARA CONCRETO EM FUNDACAO C/ REAPROVEITAMENTO 5X | FUES - FUNDAÇÕES E ESTRUTURAS | M² | 24.26 | 22.61 | PA | 2014-12-01 | 22.6109 | 0.000865
| Código | Descrição | Tipo | Unidade | Preço Unitário Sem Desoneração | Preço Unitário Com Desoneração | Coeficiente | Parcial Sem Desoneração | Parcial Com Desoneração
| 88239 | AJUDANTE DE CARPINTEIRO COM ENCARGOS COMPLEMENTARES | SEDI - SERVIÇOS DIVERSOS | H | 12.48 | 11.31 | 0.225 | 2.81 | 2.5448
| 88262 | CARPINTEIRO DE FORMAS COM ENCARGOS COMPLEMENTARES | SEDI - SERVIÇOS DIVERSOS | H | 15.32 | 13.77 | 0.9005 | 13.79 | 12.3999
| 2692 | DESMOLDANTE PROTETOR PARA FORMAS DE MADEIRA, DE BASE OLEOSA EMULSIONADA EM AGUA | Material | L | 4.7 | 4.7 | 0.1 | 0.47 | 0.47
| 4491 | PECA DE MADEIRA NATIVA / REGIONAL 7,5 X 7,5CM (3X3) NAO APARELHADA (P/FORMA) | Material | M | 2.81 | 2.81 | 0.275 | 0.77 | 0.77275
| 4502 | PECA DE MADEIRA NATIVA/REGIONAL 2,5 X 5CM (1X2") NAO APARELHADA (SARRAFO P/FORMA) | Material | M | 0.99 | 0.99 | 0.24 | 0.24 | 0.2376
| 5061 | PREGO POLIDO COM CABECA 18 X 27 | Material | KG | 7.5 | 7.5 | 0.15 | 1.13 | 1.125
| 6189 | TABUA MADEIRA 2A QUALIDADE 2,5 X 30,0CM (1 X 12") NAO APARELHADA | Material | M | 6.39 | 6.39 | 0.792 | 5.06 | 5.0609
0 | 5970 | FORMA TABUA PARA CONCRETO EM FUNDACAO, C/ REAPROVEITAMENTO 2X. | FUES - FUNDAÇÕES E ESTRUTURAS | M² | 41.12 | 38.41 | PA | 2014-12-01 | 38.406 | -0.003973
| Código | Descrição | Tipo | Unidade | Preço Unitário Sem Desoneração | Preço Unitário Com Desoneração | Coeficiente | Parcial Sem Desoneração | Parcial Com Desoneração
| 88239 | AJUDANTE DE CARPINTEIRO COM ENCARGOS COMPLEMENTARES | SEDI - SERVIÇOS DIVERSOS | H | 12.48 | 11.31 | 1 | 12.48 | 11.31
| 88262 | CARPINTEIRO DE FORMAS COM ENCARGOS COMPLEMENTARES | SEDI - SERVIÇOS DIVERSOS | H | 15.32 | 13.77 | 1.0001 | 15.32 | 13.7714
| 4491 | PECA DE MADEIRA NATIVA / REGIONAL 7,5 X 7,5CM (3X3) NAO APARELHADA (P/FORMA) | Material | M | 2.81 | 2.81 | 0.57 | 1.6 | 1.6017
| 4506 | PECA DE MADEIRANATIVA/REGIONAL 2,5 X 10CM (1X4") NAO APARELHADA (SARRAFO P/FORMA) | Material | M | 1.74 | 1.74 | 0.27 | 0.47 | 0.4698
| 5061 | PREGO POLIDO COM CABECA 18 X 27 | Material | KG | 7.5 | 7.5 | 0.15 | 1.13 | 1.125
| 6189 | TABUA MADEIRA 2A QUALIDADE 2,5 X 30,0CM (1 X 12") NAO APARELHADA | Material | M | 6.39 | 6.39 | 1.585 | 10.13 | 10.1281
0 | 74007/002 | FORMA TABUAS MADEIRA 3A P/ PECAS CONCRETO ARM, REAPR 2X, INCL MONTAGEM E DESMONTAGEM. | FUES - FUNDAÇÕES E ESTRUTURAS | M² | 41.77 | 39.1 | PA | 41974
0 | 73653 | FORMAS TIPO SANDUICHE COM TABUAS, 30 APROVEITAMENTOS | FUES - FUNDAÇÕES E ESTRUTURAS | M² | 12.44 | 11.37 | PA | 41974
0 | 83514 | FORNECIMENTO DE PERFIL SIMPLES "I" OU "H" 8 A 12" INCLUSIVE PERDAS | FUES - FUNDAÇÕES E ESTRUTURAS | KG | 5.21 | 5.19 | PA | 41974
0 | 83513 | FORNECIMENTO DE PERFIL SIMPLES "I" OU "H" ATE 8" INCLUSIVE PERDAS | FUES - FUNDAÇÕES E ESTRUTURAS | KG | 5.94 | 5.89 | PA | 41974
0 | 88549 | FORNECIMENTO E ASSENTAMENTO DE BRITA 2-DRENOS E FILTROS MM | MOVT - MOVIMENTO DE TERRA | M³ | 122.39 | 121.27 | PA | 41974
0 | 79508/002 | FORNECIMENTO E ENCHIMENTO DE VÃO SOBRE ABÓBADA DE TÚNEL, COM PE-DRA-DE-MÃO ARRUMADA | MOVT - MOVIMENTO DE TERRA | M³ | 157.92 | 151.21 | PA | 41974
0 | 79508/001 | FORNECIMENTO E ENCHIMENTO DE VÃO SOBRE ABÓBADA DE TÚNEL, COM PE-DRA-DE-MÃO JOGADA | MOVT - MOVIMENTO DE TERRA | M³ | 133.64 | 129.17 | PA | 41974
0 | 84135 | FORNECIMENTO E INSTALACAO CAIXA PRE MOLDADA EM CONCRETO PARA AR CONDICIONADO 18000 BTUS | SEDI - SERVIÇOS DIVERSOS | UN | 188.26 | 178.03 | PA | 41974
0 | 83665 | FORNECIMENTO E INSTALACAO DE MANTA BIDIM RT - 14 | DROP - DRENAGEM/OBRAS DE CONTENÇÃO / POÇOS DE VISITA E CAIXAS | M² | 7.33 | 7.29 | PA | 41974
0 | 73661 | FORNECIMENTO E INSTALACAO DE TALHA E TROLEY MANUAL DE 1 TONELADA | INPR - INSTALAÇÕES DE PRODUÇÃO | UN | 1057.26 | 1047.58 | PA | 41974
0 | 6514 | FORNECIMENTO E LANCAMENTO DE BRITA N. 4 | MOVT - MOVIMENTO DE TERRA | M³ | 141.88 | 139.64 | PA | 41974
0 | 6454 | FORNECIMENTO E LANCAMENTO DE PEDRA DE MAO | DROP - DRENAGEM/OBRAS DE CONTENÇÃO / POÇOS DE VISITA E CAIXAS | M³ | 166.43 | 159.72 | PA | 41974
0 | 79510/001 | FORNECIMENTO E REATERRO DE VALA/CAVA COM PÓ-DE-PEDRA | MOVT - MOVIMENTO DE TERRA | M³ | 151.31 | 148.51 | PA | 41974
0 | 83739 | FORNECIMENTO/INSTALACAO DE MANTA BIDIM RT-10 | DROP - DRENAGEM/OBRAS DE CONTENÇÃO / POÇOS DE VISITA E CAIXAS | M² | 6.77 | 6.73 | PA | 41974
0 | 83729 | FORNECIMENTO/INSTALACAO DE MANTA BIDIM RT-31 | DROP - DRENAGEM/OBRAS DE CONTENÇÃO / POÇOS DE VISITA E CAIXAS | M² | 18.95 | 18.91 | PA | 41974
0 | 68053 | FORNECIMENTO/INSTALACAO LONA PLASTICA PRETA, PARA IMPERMEABILIZACAO, ESPESSURA 150 MICRAS. | IMPE - IMPERMEABILIZAÇÕES E PROTEÇÕES DIVERSAS | M² | 3.92 | 3.59 | PA | 41974
0 | 83669 | FORNECIMENTO/INSTALACAO MANTA BIDIM RT-16 | DROP - DRENAGEM/OBRAS DE CONTENÇÃO / POÇOS DE VISITA E CAIXAS | M² | 10.14 | 10.1 | PA | 41974
0 | 73986/001 | FORRO DE GESSO EM PLACAS 60X60CM, ESPESSURA 1,2CM, INCLUSIVE FIXACAO COM ARAME | REVE - REVESTIMENTO E TRATAMENTO DE SUPERFÍCIES | M² | 31.51 | 30.26 | PA | 41974
0 | 84090 | FORRO DE MADEIRA COM TABUAS 10X1CM FIXADAS EM SARRAFOS DE 2X10CM COM ESPACAMENTO DE 50CM | REVE - REVESTIMENTO E TRATAMENTO DE SUPERFÍCIES | M² | 67.51 | 64.53 | PA | 41974
0 | 9536 | FORRO DE MADEIRA PARA BEIRAL, TABUAS DE 10X1CM COM FRISO MACHO/FEMEA, INCLUSA MEIA-CANA E TESTEIRA COM ALTURA DE 15CM | REVE - REVESTIMENTO E TRATAMENTO DE SUPERFÍCIES | M² | 82.46 | 79.29 | PA | 41974
0 | 74250/001 | FORRO DE MADEIRA, TABUAS 10X1CM COM FRISO MACHO/FEMEA, EXCLUSIVE ENTARUGAMENTO | REVE - REVESTIMENTO E TRATAMENTO DE SUPERFÍCIES | M² | 47.93 | 46.3 | PA | 41974
0 | 74250/002 | FORRO DE MADEIRA, TABUAS 10X1CM COM FRISO MACHO/FEMEA, INCLUSIVE MEIA-CANA E ENTARUGAMENTO | REVE - REVESTIMENTO E TRATAMENTO DE SUPERFÍCIES | M² | 55.61 | 54 | PA | 41974
0 | 73792/001 | FORRO EM PLACAS PRE-MOLDADAS DE GESSO LISO, BISOTADO, 60X60CM COM ESPESSURA CENTRAL 1,2CM E NAS BORDAS 3,0CM, INCLUSO FIXACAO COM ARAME E ESTRUTURA DE MADEIRA | REVE - REVESTIMENTO E TRATAMENTO DE SUPERFÍCIES | M² | 61.35 | 58.21 | PA | 41974
0 | 74197/001 | FOSSA SEPTICA EM ALVENARIA DE TIJOLO CERAMICO MACICO DIMENSOES EXTERNAS 1,90X1,10X1,40M, 1.500 LITROS, REVESTIDA INTERNAMENTE COM BARRA LISA, COM TAMPA EM CONCRETO ARMADO COM ESPESSURA 8CM | INHI - INSTALAÇÕES HIDROS SANITÁRIAS | UN | 1118.4 | 1075.59 | PA | 41974
0 | 89235 | FRESADORA DE ASFALTO A FRIO SOBRE RODAS, LARGURA FRESAGEM DE 1,0 M, POTÊNCIA 208 HP - CHI DIURNO. AF_11/2014 | CHOR - CUSTOS HORÁRIOS DE MÁQUINAS E EQUIPAMENTOS | CHI | 96.12 | 94.78 | PA | 41974
0 | 89234 | FRESADORA DE ASFALTO A FRIO SOBRE RODAS, LARGURA FRESAGEM DE 1,0 M, POTÊNCIA 208 HP - CHP DIURNO. AF_11/2014 | CHOR - CUSTOS HORÁRIOS DE MÁQUINAS E EQUIPAMENTOS | CHP | 288.62 | 287.29 | PA | 41974
0 | 89230 | FRESADORA DE ASFALTO A FRIO SOBRE RODAS, LARGURA FRESAGEM DE 1,0 M, POTÊNCIA 208 HP - DEPRECIAÇÃO. AF_11/2014 | CHOR - CUSTOS HORÁRIOS DE MÁQUINAS E EQUIPAMENTOS | H | 67.6 | 67.59 | PA | 41974
0 | 89231 | FRESADORA DE ASFALTO A FRIO SOBRE RODAS, LARGURA FRESAGEM DE 1,0 M, POTÊNCIA 208 HP - JUROS. AF_11/2014 | CHOR - CUSTOS HORÁRIOS DE MÁQUINAS E EQUIPAMENTOS | H | 15.21 | 15.2 | PA | 41974
0 | 89232 | FRESADORA DE ASFALTO A FRIO SOBRE RODAS, LARGURA FRESAGEM DE 1,0 M, POTÊNCIA 208 HP - MANUTENÇÃO. AF_11/2014 | CHOR - CUSTOS HORÁRIOS DE MÁQUINAS E EQUIPAMENTOS | H | 105.62 | 105.61 | PA | 41974
0 | 89233 | FRESADORA DE ASFALTO A FRIO SOBRE RODAS, LARGURA FRESAGEM DE 1,0 M, POTÊNCIA 208 HP - MATERIAIS NA OPERAÇÃO. AF_11/2014 | CHOR - CUSTOS HORÁRIOS DE MÁQUINAS E EQUIPAMENTOS | H | 86.88 | 86.88 | PA | 41974
0 | 89243 | FRESADORA DE ASFALTO A FRIO SOBRE RODAS, LARGURA FRESAGEM DE 2,0 M, POTÊNCIA 550 HP - CHI DIURNO. AF_11/2014 | CHOR - CUSTOS HORÁRIOS DE MÁQUINAS E EQUIPAMENTOS | CHI | 206.74 | 205.41 | PA | 41974
0 | 89242 | FRESADORA DE ASFALTO A FRIO SOBRE RODAS, LARGURA FRESAGEM DE 2,0 M, POTÊNCIA 550 HP - CHP DIURNO. AF_11/2014 | CHOR - CUSTOS HORÁRIOS DE MÁQUINAS E EQUIPAMENTOS | CHP | 683.23 | 681.9 | PA | 41974
0 | 89236 | FRESADORA DE ASFALTO A FRIO SOBRE RODAS, LARGURA FRESAGEM DE 2,0 M, POTÊNCIA 550 HP - DEPRECIAÇÃO. AF_11/2014 | CHOR - CUSTOS HORÁRIOS DE MÁQUINAS E EQUIPAMENTOS | H | 157.9 | 157.9 | PA | 41974
0 | 89237 | FRESADORA DE ASFALTO A FRIO SOBRE RODAS, LARGURA FRESAGEM DE 2,0 M, POTÊNCIA 550 HP - JUROS. AF_11/2014 | CHOR - CUSTOS HORÁRIOS DE MÁQUINAS E EQUIPAMENTOS | H | 35.53 | 35.52 | PA | 41974
0 | 89238 | FRESADORA DE ASFALTO A FRIO SOBRE RODAS, LARGURA FRESAGEM DE 2,0 M, POTÊNCIA 550 HP - MANUTENÇÃO. AF_11/2014 | CHOR - CUSTOS HORÁRIOS DE MÁQUINAS E EQUIPAMENTOS | H | 246.72 | 246.72 | PA | 41974
0 | 89239 | FRESADORA DE ASFALTO A FRIO SOBRE RODAS, LARGURA FRESAGEM DE 2,0 M, POTÊNCIA 550 HP - MATERIAIS NA OPERAÇÃO. AF_11/2014 | CHOR - CUSTOS HORÁRIOS DE MÁQUINAS E EQUIPAMENTOS | H | 229.77 | 229.76 | PA | 41974
0 | 74064/001 | FUNDO ANTICORROSIVO A BASE DE OXIDO DE FERRO (ZARCAO), DUAS DEMAOS | PINT - PINTURAS | M² | 13.86 | 12.9 | PA | 41974 | 12.9046 | 0.004623
| Código | Descrição | Tipo | Unidade | Preço Unitário Sem Desoneração | Preço Unitário Com Desoneração | Coeficiente | Parcial Sem Desoneração | Parcial Com Desoneração
| 88310 | PINTOR COM ENCARGOS COMPLEMENTARES | SEDI - SERVIÇOS DIVERSOS | H | 15.32 | 13.77 | 0.3999 | 6.13 | 5.5066
| 88316 | SERVENTE COM ENCARGOS COMPLEMENTARES | SEDI - SERVIÇOS DIVERSOS | H | 12.14 | 11.02 | 0.3 | 3.64 | 3.306
| 7307 | FUNDO ANTICORROSIVO TIPO ZARCAO OU EQUIV | Material | L | 17.05 | 17.05 | 0.24 | 4.09 | 4.092
0 | 74064/002 | FUNDO ANTICORROSIVO A BASE DE OXIDO DE FERRO (ZARCAO), UMA DEMAO | PINT - PINTURAS | M² | 9.07 | 8.38 | PA | 41974
0 | 73865/001 | FUNDO PREPARADOR PRIMER A BASE DE EPOXI, PARA ESTRUTURA METALICA, UMA DEMAO, ESPESSURA DE 25 MICRA. | PINT - PINTURAS | M² | 6.77 | 6.6 | PA | 41974
0 | 84660 | FUNDO PREPARADOR PRIMER SINTETICO, PARA ESTRUTURA METALICA, UMA DEMÃO, ESPESSURA DE 25 MICRA | PINT - PINTURAS | M² | 4.81 | 4.64 | PA | 41974
0 | 84657 | FUNDO SINTETICO NIVELADOR BRANCO | PINT - PINTURAS | M² | 7.59 | 7.25 | PA | 41974
0 | 83482 | FUSIVEL TIPO NH 250A - TAMANHO 00 - FORNECIMENTO E INSTALACAO | INEL - INSTALAÇÃO ELÉTRICA/ELETRIFICAÇÃO E ILUMINAÇÃO EXTERNA | UN | 10.12 | 9.81 | PA | 41974
0 | 83493 | FUSIVEL TIPO NH 250A - TAMANHO 01 - FORNECIMENTO E INSTALACAO | INEL - INSTALAÇÃO ELÉTRICA/ELETRIFICAÇÃO E ILUMINAÇÃO EXTERNA | UN | 12.15 | 11.84 | PA | 41974
0 | 72327 | FUSÍVEL TIPO "DIAZED", TIPO RÁPIDO OU RETARDADO - 2/25A - FORNECIMENTO E INSTALACAO | INEL - INSTALAÇÃO ELÉTRICA/ELETRIFICAÇÃO E ILUMINAÇÃO EXTERNA | UN | 3.65 | 3.34 | PA | 41974
0 | 72328 | FUSÍVEL TIPO "DIAZED", TIPO RÁPIDO OU RETARDADO - 35/63A - FORNECIMENTO E INSTALACAO | INEL - INSTALAÇÃO ELÉTRICA/ELETRIFICAÇÃO E ILUMINAÇÃO EXTERNA | UN | 3.82 | 3.51 | PA | 41974
0 | 72330 | FUSÍVEL TIPO NH 200A - TAMANHO 01 - FORNECIMENTO E INSTALACAO | INEL - INSTALAÇÃO ELÉTRICA/ELETRIFICAÇÃO E ILUMINAÇÃO EXTERNA | UN | 12.15 | 11.84 | PA | 41974
0 | 73889/001 | GABIAO TIPO CAIXA H = 0,50M - MALHA HEXAG 8X10 REVESTIMENTO ZN/AL C/ PVC FIO 2,4MM C/ DIAFRAGAMA A CADA METRO E GEOTEXTIL | DROP - DRENAGEM/OBRAS DE CONTENÇÃO / POÇOS DE VISITA E CAIXAS | M³ | 460.98 | 453.26 | PA | 41974
0 | 73666 | GABIAO TIPO CAIXA H = 0,50M - MALHA HEXAG 8X10 REVESTIMENTO ZN/AL FIO 2,7MM C/ DIAFRAGAMA A CADA METRO E GEOTEXTIL | DROP - DRENAGEM/OBRAS DE CONTENÇÃO / POÇOS DE VISITA E CAIXAS | M³ | 411.84 | 404.12 | PA | 41974
0 | 73842/001 | GABIAO TIPO COLCHAO RENO/MANTA H = 0,17M - MALHA HEXAG 6X8 REVESTIMENTO ZN/AL C/ PVC FIO 2,0MM C/ DIAFRAGMA A CADA METRO E GEOTEXTIL | DROP - DRENAGEM/OBRAS DE CONTENÇÃO / POÇOS DE VISITA E CAIXAS | M² | 151.56 | 148.48 | PA | 41974
0 | 73842/002 | GABIAO TIPO COLCHAO RENO/MANTA H = 0,23M - MALHA HEXAG 6X8 REVESTIMENTO ZN/AL C/ PVC FIO 2,0MM C/ DIAFRAGMA A CADA METRO E GEOTEXTIL | DROP - DRENAGEM/OBRAS DE CONTENÇÃO / POÇOS DE VISITA E CAIXAS | M² | 152.48 | 149.94 | PA | 41974
0 | 73842/003 | GABIAO TIPO COLCHAO RENO/MANTA H = 0,30 M - MALHA HEXAG 6X8 REVESTIMENTO ZN/AL C/ PVC FIO 2,0MM C/ DIFRAGMA A CADA METRO E GEOTEXTIL | DROP - DRENAGEM/OBRAS DE CONTENÇÃO / POÇOS DE VISITA E CAIXAS | M² | 159.69 | 157.41 | PA | 41974
0 | 85253 | GALPAO ABERTO EM CANTEIRO DE OBRA, COM ESTRUTURA EM MADEIRA (REAPROVEITAMENTO 3X) E TELHA ONDULADA 6MM, INCLUINDO PISO CIMENTADO COM PREPARO DO TERRENO | CANT - CANTEIRO DE OBRAS | M² | 171.69 | 157.01 | PA | 41974
0 | 73803/001 | GALPAO ABERTO PARA OFICINA E DEPOSITO DE CANTEIRO DE OBRAS, EM MADEIRA DE LEI | CANT - CANTEIRO DE OBRAS | M² | 201.94 | 187.27 | PA | 41974
0 | 88269 | GESSEIRO COM ENCARGOS COMPLEMENTARES | SEDI - SERVIÇOS DIVERSOS | H | 13.98 | 12.61 | PA | 41974
0 | 5690 | GRADE DE DISCO CONTROLE REMOTO REBOCÁVEL, COM 24 DISCOS 24 ” X 6 MM COM PNEUS PARA TRANSPORTE - CHI DIURNO. AF_06/2014 | CHOR - CUSTOS HORÁRIOS DE MÁQUINAS E EQUIPAMENTOS | CHI | 2.71 | 2.7 | PA | 41974
0 | 88855 | GRADE DE DISCO CONTROLE REMOTO REBOCÁVEL, COM 24 DISCOS 24 ” X 6 MM COM PNEUS PARA TRANSPORTE - DEPRECIAÇÃO. AF_06/2014 | CHOR - CUSTOS HORÁRIOS DE MÁQUINAS E EQUIPAMENTOS | H | 2.01 | 2 | PA | 41974
0 | 88856 | GRADE DE DISCO CONTROLE REMOTO REBOCÁVEL, COM 24 DISCOS 24 ” X 6 MM COM PNEUS PARA TRANSPORTE - JUROS. AF_06/2014 | CHOR - CUSTOS HORÁRIOS DE MÁQUINAS E EQUIPAMENTOS | H | 0.7 | 0.69 | PA | 41974
0 | 5658 | GRADE DE DISCO CONTROLE REMOTO REBOCÁVEL, COM 24 DISCOS 24 ” X 6 MM COM PNEUS PARA TRANSPORTE - MANUTENÇÃO. AF_06/2014 | CHOR - CUSTOS HORÁRIOS DE MÁQUINAS E EQUIPAMENTOS | H | 1.58 | 1.58 | PA | 41974
0 | 5689 | GRADE DE DISCO CONTROLE REMOTO REBOCÁVEL, COM 24 DISCOS 24 X 6 MM COM PNEUS PARA TRANSPORTE - CHP DIURNO. AF_06/2014 | CHOR - CUSTOS HORÁRIOS DE MÁQUINAS E EQUIPAMENTOS | CHP | 4.29 | 4.28 | PA | 41974
0 | 5923 | GRADE DE DISCO REBOCÁVEL COM 20 DISCOS 24" X 6 MM COM PNEUS PARA TRANSPORTE - CHI DIURNO. AF_06/2014 | CHOR - CUSTOS HORÁRIOS DE MÁQUINAS E EQUIPAMENTOS | CHI | 2.12 | 2.12 | PA | 41974
0 | 5921 | GRADE DE DISCO REBOCÁVEL COM 20 DISCOS 24" X 6 MM COM PNEUS PARA TRANSPORTE - CHP DIURNO. AF_06/2014 | CHOR - CUSTOS HORÁRIOS DE MÁQUINAS E EQUIPAMENTOS | CHP | 3.36 | 3.36 | PA | 41974
0 | 53840 | GRADE DE DISCO REBOCÁVEL COM 20 DISCOS 24" X 6 MM COM PNEUS PARA TRANSPORTE - DEPRECIAÇÃO. AF_06/2014 | CHOR - CUSTOS HORÁRIOS DE MÁQUINAS E EQUIPAMENTOS | H | 1.57 | 1.57 | PA | 41974
0 | 87026 | GRADE DE DISCO REBOCÁVEL COM 20 DISCOS 24" X 6 MM COM PNEUS PARA TRANSPORTE - JUROS. AF_06/2014 | CHOR - CUSTOS HORÁRIOS DE MÁQUINAS E EQUIPAMENTOS | H | 0.55 | 0.54 | PA | 41974
0 | 53841 | GRADE DE DISCO REBOCÁVEL COM 20 DISCOS 24" X 6 MM COM PNEUS PARA TRANSPORTE - MANUTENÇÃO. AF_06/2014 | CHOR - CUSTOS HORÁRIOS DE MÁQUINAS E EQUIPAMENTOS | H | 1.24 | 1.24 | PA | 41974
0 | 73932/001 | GRADE DE FERRO EM BARRA CHATA 3/16" | ESQV - ESQUADRIAS/FERRAGENS/VIDROS | M² | 219.51 | 215.47 | PA | 41974
0 | 73788/002 | GRADE EM MADEIRA PARA PROTECAO DE MUDAS DE ARVORES | URBA - URBANIZAÇÃO | UN | 67.69 | 64.6 | PA | 41974
0 | 84005 | GRADEADO DE CAIBROS E RIPAS | COBE- COBERTURA | M² | 25.39 | 24.4 | PA | 41974
0 | 85096 | GRADIL DE ALUMINIO ANODIZADO TIPO BARRA CHATA | ESQV - ESQUADRIAS/FERRAGENS/VIDROS | M² | 344.91 | 341.87 | PA | 41974
0 | 73737/001 | GRADIL DE ALUMINIO ANODIZADO TIPO BARRA CHATA PARA VARANDAS, ALTURA 0,4M | ESQV - ESQUADRIAS/FERRAGENS/VIDROS | M | 156.81 | 153.79 | PA | 41974
0 | 73737/002 | GRADIL DE ALUMINIO ANODIZADO TIPO BARRA CHATA PARA VARANDAS, ALTURA 1,0M | ESQV - ESQUADRIAS/FERRAGENS/VIDROS | M | 341.77 | 338.8 | PA | 41974
0 | 73737/003 | GRADIL DE ALUMINIO ANODIZADO TIPO BARRA CHATA PARA VARANDAS, ALTURA 1,2M | ESQV - ESQUADRIAS/FERRAGENS/VIDROS | M | 401.39 | 398.43 | PA | 41974
0 | 73767/001 | GRAMPO PARALELO EM ALUMINIO FUNDIDO OU ESTRUDADO DE 2 PARAFUSOS, PARA CABO DE 6 A 50 MM2, PASTA ANTIOXIDANTE. FORNEC E INSTALAÇÃO. | INEL - INSTALAÇÃO ELÉTRICA/ELETRIFICAÇÃO E ILUMINAÇÃO EXTERNA | UN | 5.69 | 5.48 | PA | 41974
0 | 83626 | GRELHA DE FERRO FUNDIDO PARA CANALETA LARG = 15CM, FORNECIMENTO E ASSENTAMENTO | ASTU - ASSENTAMENTO DE TUBOS E PECAS | M | 51.35 | 51.17 | PA | 41974
0 | 83624 | GRELHA DE FERRO FUNDIDO PARA CANALETA LARG = 20CM, FORNECIMENTO E ASSENTAMENTO | ASTU - ASSENTAMENTO DE TUBOS E PECAS | M | 66.38 | 66.2 | PA | 41974
0 | 83623 | GRELHA DE FERRO FUNDIDO PARA CANALETA LARG = 30CM, FORNECIMENTO E ASSENTAMENTO | ASTU - ASSENTAMENTO DE TUBOS E PECAS | M | 130.83 | 130.65 | PA | 41974
0 | 83622 | GRELHA DE FERRO FUNDIDO PARA CANALETA LARG = 40CM, FORNECIMENTO E ASSENTAMENTO | ASTU - ASSENTAMENTO DE TUBOS E PECAS | M | 177.66 | 177.48 | PA | 41974
0 | 73799/001 | GRELHA EM FERRO FUNDIDO, DIMENSÕES 30X90CM, 85KG PARA CX RALO, FORNECIDA E ASSENTADA COM ARGAMASSA 1:4 CIMENTO:AREIA. | DROP - DRENAGEM/OBRAS DE CONTENÇÃO / POÇOS DE VISITA E CAIXAS | UN | 364.5 | 357.48 | PA | 41974
0 | 83716 | GRELHA FF 30X90CM, 135KG, P/ CX RALO COM ASSENTAMENTO DE ARGAMASSA CIMENTO/AREIA 1:4 - FORNECIMENTO E INSTALAÇÃO | DROP - DRENAGEM/OBRAS DE CONTENÇÃO / POÇOS DE VISITA E CAIXAS | UN | 411.14 | 404.17 | PA | 41974
0 | 73395 | GRUPO GERADOR 150 KVA- CHI | CHOR - CUSTOS HORÁRIOS DE MÁQUINAS E EQUIPAMENTOS | CHI | 4.6 | 4.59 | PA | 41974
0 | 73417 | GRUPO GERADOR 150 KVA- CHP | CHOR - CUSTOS HORÁRIOS DE MÁQUINAS E EQUIPAMENTOS | CHP | 96.94 | 96.94 | PA | 41974
0 | 74027/001 | GRUPO GERADOR 150/170 KVA MOTOR DIESEL - DEPRECIACAO | INEL - INSTALAÇÃO ELÉTRICA/ELETRIFICAÇÃO E ILUMINAÇÃO EXTERNA | H | 5.41 | 5.41 | PA | 41974
0 | 74027/002 | GRUPO GERADOR 150/170 KVA MOTOR DIESEL - JUROS | INEL - INSTALAÇÃO ELÉTRICA/ELETRIFICAÇÃO E ILUMINAÇÃO EXTERNA | H | 2.04 | 2.03 | PA | 41974
0 | 74027/003 | GRUPO GERADOR 150/170 KVA MOTOR DIESEL - MANUTENCAO | INEL - INSTALAÇÃO ELÉTRICA/ELETRIFICAÇÃO E ILUMINAÇÃO EXTERNA | H | 2.71 | 2.7 | PA | 41974
0 | 74027/004 | GRUPO GERADOR 150/170 KVA MOTOR DIESEL - MATERIAL NA OPERACAO | INEL - INSTALAÇÃO ELÉTRICA/ELETRIFICAÇÃO E ILUMINAÇÃO EXTERNA | H | 84.67 | 84.67 | PA | 41974
0 | 74027/005 | GRUPO GERADOR 150/170 KVA MOTOR DIESEL - UTILIZACAO OPERATIVA | INEL - INSTALAÇÃO ELÉTRICA/ELETRIFICAÇÃO E ILUMINAÇÃO EXTERNA | CHP | 94.83 | 94.83 | PA | 41974
0 | 74028/001 | GRUPO GERADOR 40 KVA MOTOR DIESEL - DEPRECIACAO E JUROS | INEL - INSTALAÇÃO ELÉTRICA/ELETRIFICAÇÃO E ILUMINAÇÃO EXTERNA | H | 2.68 | 2.68 | PA | 41974
0 | 74028/002 | GRUPO GERADOR 40 KVA MOTOR DIESEL - MANUTENCAO | INEL - INSTALAÇÃO ELÉTRICA/ELETRIFICAÇÃO E ILUMINAÇÃO EXTERNA | H | 0.95 | 0.94 | PA | 41974
0 | 74028/003 | GRUPO GERADOR 40 KVA MOTOR DIESEL - MATERIAL NA OPERACAO | INEL - INSTALAÇÃO ELÉTRICA/ELETRIFICAÇÃO E ILUMINAÇÃO EXTERNA | H | 27.72 | 27.72 | PA | 41974
0 | 74028/004 | GRUPO GERADOR 40 KVA MOTOR DIESEL - UTILIZACAO OPERATIVA | INEL - INSTALAÇÃO ELÉTRICA/ELETRIFICAÇÃO E ILUMINAÇÃO EXTERNA | CHP | 31.35 | 31.35 | PA | 41974
0 | 73333 | GRUPO GERADOR C/POTENCIA 1450W/110V C.A OU 12V C.C. (CI) GAS 3,4HP (3.600RPM) DE 4 TEMPOS REFRIGERACAO A AR - EXCL OPERADOR | CHOR - CUSTOS HORÁRIOS DE MÁQUINAS E EQUIPAMENTOS | H | 0.63 | 0.62 | PA | 41974
0 | 73387 | GRUPO GERADOR C/POTENCIA 1450W/110V C.A OU 12V C.C. (CP) GAS 3,4HPREFRIGERADO A AR - EXCL OPERADOR | CHOR - CUSTOS HORÁRIOS DE MÁQUINAS E EQUIPAMENTOS | H | 5.72 | 5.71 | PA | 41974
0 | 73709 | GRUPO GERADOR ESTACIONARIO C/ALTERNADOR 125/145KVA (CI) DIESEL 165CV EXCL OPERADOR | CHOR - CUSTOS HORÁRIOS DE MÁQUINAS E EQUIPAMENTOS | H | 6.02 | 6.02 | PA | 41974
0 | 73344 | GRUPO GERADOR ESTACIONARIO C/ALTERNADOR 125/145KVA (CP) DIESEL 165CV EXCL OPERADOR | CHOR - CUSTOS HORÁRIOS DE MÁQUINAS E EQUIPAMENTOS | H | 106.74 | 106.73 | PA | 41974
0 | 73601 | GRUPO GERADOR TRANSPORTAVEL SOBRE RODAS 60/66KVA (CF) DIESEL 85CV EXCL OPERADOR | CHOR - CUSTOS HORÁRIOS DE MÁQUINAS E EQUIPAMENTOS | H | 4.06 | 4.05 | PA | 41974
0 | 73321 | GRUPO GERADOR TRANSPORTAVEL SOBRE RODAS 60/66KVA (CP) DIESEL 85CV (1.800RPM) - EXCL OPERADOR | CHOR - CUSTOS HORÁRIOS DE MÁQUINAS E EQUIPAMENTOS | H | 51.24 | 51.23 | PA | 41974
0 | 74195/001 | GUARDA-CORPO COM CORRIMAO EM FERRO BARRA CHATA 3/16" | ESQV - ESQUADRIAS/FERRAGENS/VIDROS | M | 261.47 | 257.31 | PA | 41974
0 | 84862 | GUARDA-CORPO COM CORRIMAO EM TUBO DE ACO GALVANIZADO 1 1/2" | ESQV - ESQUADRIAS/FERRAGENS/VIDROS | M | 174.18 | 170.82 | PA | 41974
0 | 84863 | GUARDA-CORPO COM CORRIMAO EM TUBO DE ACO GALVANIZADO 3/4" | ESQV - ESQUADRIAS/FERRAGENS/VIDROS | M | 86.98 | 84.41 | PA | 41974
0 | 73631 | GUARDA-CORPO EM TUBO DE ACO GALVANIZADO 1 1/2" | ESQV - ESQUADRIAS/FERRAGENS/VIDROS | M² | 257.98 | 243.11 | PA | 41974
0 | 89273 | GUINDASTE HIDRÁULICO AUTROPELIDO, COM LANÇA TELESCÓPICA 28,80 M, CAPACIDADE MÁXIMA 30 T, POTÊNCIA 97 KW, TRAÇÃO 4 X 4 - CHI DIURNO. AF_11/2014 | CHOR - CUSTOS HORÁRIOS DE MÁQUINAS E EQUIPAMENTOS | CHI | 64.73 | 63.02 | PA | 41974
0 | 89269 | GUINDASTE HIDRÁULICO AUTROPELIDO, COM LANÇA TELESCÓPICA 28,80 M, CAPACIDADE MÁXIMA 30 T, POTÊNCIA 97 KW, TRAÇÃO 4 X 4 - IMPOSTOS E SEGUROS. AF_11/2014 | CHOR - CUSTOS HORÁRIOS DE MÁQUINAS E EQUIPAMENTOS | H | 1.96 | 1.95 | PA | 41974
0 | 89272 | GUINDASTE HIDRÁULICO AUTROPELIDO, COM LANÇA TELESCÓPICA 28,80 M, CAPACIDADE MÁXIMA 30 T, POTÊNCIA 97 KW, TRAÇÃO 4 X 4 CHP DIURNO. AF_11/2014 | CHOR - CUSTOS HORÁRIOS DE MÁQUINAS E EQUIPAMENTOS | CHP | 152.1 | 150.4 | PA | 41974
0 | 89267 | GUINDASTE HIDRÁULICO AUTROPELIDO, COM LANÇA TELESCÓPICA 28,80 M, CAPACIDADE MÁXIMA 30 T, POTÊNCIA 97 KW, TRAÇÃO 4 X 4 DEPRECIACAO. AF_11/2014 | CHOR - CUSTOS HORÁRIOS DE MÁQUINAS E EQUIPAMENTOS | H | 37.17 | 37.17 | PA | 41974
0 | 89268 | GUINDASTE HIDRÁULICO AUTROPELIDO, COM LANÇA TELESCÓPICA 28,80 M, CAPACIDADE MÁXIMA 30 T, POTÊNCIA 97 KW, TRAÇÃO 4 X 4 JUROS. AF_11/2014 | CHOR - CUSTOS HORÁRIOS DE MÁQUINAS E EQUIPAMENTOS | H | 9.53 | 9.52 | PA | 41974
0 | 89270 | GUINDASTE HIDRÁULICO AUTROPELIDO, COM LANÇA TELESCÓPICA 28,80 M, CAPACIDADE MÁXIMA 30 T, POTÊNCIA 97 KW, TRAÇÃO 4 X 4 MANUTENCAO. AF_11/2014 | CHOR - CUSTOS HORÁRIOS DE MÁQUINAS E EQUIPAMENTOS | H | 46.63 | 46.63 | PA | 41974
0 | 89271 | GUINDASTE HIDRÁULICO AUTROPELIDO, COM LANÇA TELESCÓPICA 28,80 M, CAPACIDADE MÁXIMA 30 T, POTÊNCIA 97 KW, TRAÇÃO 4 X 4 MATERIAIS NA OPERAÇÃO. AF_11/2014 | CHOR - CUSTOS HORÁRIOS DE MÁQUINAS E EQUIPAMENTOS | H | 40.74 | 40.74 | PA | 41974
0 | 53846 | GUINDASTE MUNK COM CESTO, CARGA MAXIMA 5,75T (A 2M) E 2,3T ( A 5M), ALTURA MAXIMA = 7,9M, MONTADO SOBRE CAMINHAO DE CARROCERIA 162HP - CUSTO COM MATERIAIS NA OPERACAO | CHOR - CUSTOS HORÁRIOS DE MÁQUINAS E EQUIPAMENTOS | H | 65.52 | 65.52 | PA | 41974
0 | 53845 | GUINDASTE MUNK COM CESTO, CARGA MAXIMA 5,75T (A 2M) E 2,3T ( A 5M), ALTURA MAXIMA = 7,9M, MONTADO SOBRE CAMINHAO DE CARROCERIA 162HP - DEPRECIACAO E JUROS | CHOR - CUSTOS HORÁRIOS DE MÁQUINAS E EQUIPAMENTOS | H | 29.87 | 29.87 | PA | 41974
0 | 53848 | GUINDASTE MUNK COM CESTO, CARGA MAXIMA 5,75T (A 2M) E 2,3T ( A 5M), ALTURA MAXIMA = 7,9M, MONTADO SOBRE CAMINHAO DE CARROCERIA FORD 162HP - CUSTO C/MA0-DE-0BRA NA OPERCAO NOTURNA | CHOR - CUSTOS HORÁRIOS DE MÁQUINAS E EQUIPAMENTOS | H | 16.64 | 14.72 | PA | 41974
0 | 53847 | GUINDASTE MUNK COM CESTO, CARGA MAXIMA 5,75T (A 2M) E 2,3T ( A 5M), ALTURA MAXIMA = 7,9M, MONTADO SOBRE CAMINHAO DE CARROCERIA FORD 162HP - CUSTO COM MA0-DE-0BRA NA OPERACAO DIURNA | CHOR - CUSTOS HORÁRIOS DE MÁQUINAS E EQUIPAMENTOS | H | 13.87 | 12.27 | PA | 41974
0 | 5777 | GUINDASTE MUNK COM CESTO, CARGA MAXIMA 5,75T (A 2M) E 2,3T ( A 5M), ALTURA MAXIMA = 7,9M, MONTADO SOBRE CAMINHAO DE CARROCERIA FORD 162HP - MANUTENCAO | CHOR - CUSTOS HORÁRIOS DE MÁQUINAS E EQUIPAMENTOS | H | 16.22 | 16.21 | PA | 41974
0 | 74030/001 | GUINDAUTO (CI) CAP.3,5 TON., MONTADO SOBRE CAMINHÃO TOCO (EXCL. O CAMINHÃO) APROX.2,0M DE ALCANCE HORIZONTAL, 7,0 NA VERTICAL. EXCL. OPERADOR. | CHOR - CUSTOS HORÁRIOS DE MÁQUINAS E EQUIPAMENTOS | H | 31.61 | 29.37 | PA | 41974
0 | 74030/002 | GUINDAUTO (CP) CARGA MAX 3,25T (A 2M) E 1,62T (A 4M), ALTURA MAX = 6,6M, MONTADO SOBRE CAMINHÃO TOCO (EXCL. O CAMINHÃO E OPERADOR). | CHOR - CUSTOS HORÁRIOS DE MÁQUINAS E EQUIPAMENTOS | H | 35.59 | 33.35 | PA | 41974
0 | 5930 | GUINDAUTO HIDRÁULICO, CAP. MÁX. CARGA 3.300 KG, MOMENTO MÁX. CARGA 5,8 TM, ALCANCE MÁX. HORIZONTAL 7,60 M, MONTADO SOBRE CAMINHÃO TOCO POTÊNCIA 170 CV, INCLUSIVE CARROCERIA FIXA ABERTA DE MADEIRA - CHI DIURNO | CHOR - CUSTOS HORÁRIOS DE MÁQUINAS E EQUIPAMENTOS | CHI | 32.66 | 30.93 | PA | 41974
0 | 5928 | GUINDAUTO HIDRÁULICO, CAP. MÁX. CARGA 3.300 KG, MOMENTO MÁX. CARGA 5,8 TM, ALCANCE MÁX. HORIZONTAL 7,60 M, MONTADO SOBRE CAMINHÃO TOCO POTÊNCIA 170 CV, INCLUSIVE CARROCERIA FIXA ABERTA DE MADEIRA - CHP DIURNO | CHOR - CUSTOS HORÁRIOS DE MÁQUINAS E EQUIPAMENTOS | CHP | 108.37 | 106.63 | PA | 41974
0 | 89259 | GUINDAUTO HIDRÁULICO, CAPACIDADE MÁXIMA DE CARGA 6200 KG, MOMENTO MÁXIMO DE CARGA 11,7 TM, ALCANCE MÁXIMO HORIZONTAL 9,70 M, PARA MONTAGEM SOBRE CHASSI DE CAMINHÃO PBT MÍNIMO 13000 KG (INCLUI MONTAGEM, NÃO INCLUI CAMINHÃO) - DEPRECIAÇÃO. AF_06/2014 | CHOR - CUSTOS HORÁRIOS DE MÁQUINAS E EQUIPAMENTOS | H | 4.14 | 4.14 | PA | 41974
0 | 89260 | GUINDAUTO HIDRÁULICO, CAPACIDADE MÁXIMA DE CARGA 6200 KG, MOMENTO MÁXIMO DE CARGA 11,7 TM, ALCANCE MÁXIMO HORIZONTAL 9,70 M, PARA MONTAGEM SOBRE CHASSI DE CAMINHÃO PBT MÍNIMO 13000 KG (INCLUI MONTAGEM, NÃO INCLUI CAMINHÃO) - JUROS. AF_06/2014 | CHOR - CUSTOS HORÁRIOS DE MÁQUINAS E EQUIPAMENTOS | H | 1.06 | 1.05 | PA | 41974
0 | 89262 | GUINDAUTO HIDRÁULICO, CAPACIDADE MÁXIMA DE CARGA 6200 KG, MOMENTO MÁXIMO DE CARGA 11,7 TM, ALCANCE MÁXIMO HORIZONTAL 9,70 M, PARA MONTAGEM SOBRE CHASSI DE CAMINHÃO PBT MÍNIMO 13000 KG (INCLUI MONTAGEM, NÃO INCLUI CAMINHÃO) - MANUTENÇÃO. AF_06/2014 | CHOR - CUSTOS HORÁRIOS DE MÁQUINAS E EQUIPAMENTOS | H | 5.18 | 5.17 | PA | 41974
0 | 83484 | HASTE COPERWELD 3/4" X 3,00M COM CONECTOR | INEL - INSTALAÇÃO ELÉTRICA/ELETRIFICAÇÃO E ILUMINAÇÃO EXTERNA | UN | 54.63 | 53.53 | PA | 41974
0 | 83485 | HASTE COPERWELD 3/8" X 3,00M COM CONECTOR | INEL - INSTALAÇÃO ELÉTRICA/ELETRIFICAÇÃO E ILUMINAÇÃO EXTERNA | UN | 35.9 | 34.81 | PA | 41974
0 | 68069 | HASTE COPPERWELD 5/8 ” X 3,0M COM CONECTOR | INEL - INSTALAÇÃO ELÉTRICA/ELETRIFICAÇÃO E ILUMINAÇÃO EXTERNA | UN | 40.67 | 39.58 | PA | 41974
0 | 83483 | HASTE DE TERRA CANTONEIRA GALVANIZADA L=2,00M COM CONEXOES | INEL - INSTALAÇÃO ELÉTRICA/ELETRIFICAÇÃO E ILUMINAÇÃO EXTERNA | UN | 49.74 | 48.65 | PA | 41974
0 | 83633 | HIDRANTE SUBTERRANEO FERRO FUNDIDO C/ CURVA LONGA E CAIXA DN=75MM | INES - INSTALAÇÕES ESPECIAIS | UN | 3408.39 | 3405.27 | PA | 41974
0 | 74217/003 | HIDROMETRO 1,50M3/H, D=1/2" - FORNECIMENTO E INSTALACAO | LIPR - LIGAÇÕES PREDIAIS ÁGUA/ESGOTO/ENERGIA/TELEFONE | UN | 80.58 | 80.11 | PA | 41974
0 | 74217/001 | HIDROMETRO 3,00M3/H, D=1/2" - FORNECIMENTO E INSTALACAO | LIPR - LIGAÇÕES PREDIAIS ÁGUA/ESGOTO/ENERGIA/TELEFONE | UN | 84.17 | 83.7 | PA | 41974
0 | 74217/002 | HIDROMETRO 5,00M3/H, D=3/4" - FORNECIMENTO E INSTALACAO | LIPR - LIGAÇÕES PREDIAIS ÁGUA/ESGOTO/ENERGIA/TELEFONE | UN | 107.69 | 107.22 | PA | 41974
0 | 72280 | IGNITOR PARA PARTIDA LÂMPADA VAPOR SÓDIO ALTA PRESSÃO ATÉ 400W | INEL - INSTALAÇÃO ELÉTRICA/ELETRIFICAÇÃO E ILUMINAÇÃO EXTERNA | UN | 38.91 | 37.55 | PA | 41974
0 | 83740 | IMPERMEABILIZACAO COM FELTRO ASFALTICO BETUMINADO, NUM 15 | IMPE - IMPERMEABILIZAÇÕES E PROTEÇÕES DIVERSAS | M² | 32.32 | 30.49 | PA | 41974
0 | 73872/002 | IMPERMEABILIZACAO COM PINTURA A BASE DE RESINA EPOXI ALCATRAO, DUAS DEMAOS. | IMPE - IMPERMEABILIZAÇÕES E PROTEÇÕES DIVERSAS | M² | 42.48 | 39.84 | PA | 41974
0 | 73872/001 | IMPERMEABILIZACAO COM PINTURA A BASE DE RESINA EPOXI ALCATRAO, UMA DEMAO. | IMPE - IMPERMEABILIZAÇÕES E PROTEÇÕES DIVERSAS | M² | 21.82 | 20.5 | PA | 41974
0 | 6225 | IMPERMEABILIZACAO DE CALHAS/LAJES DESCOBERTAS, COM EMULSAO ASFALTICA COM ELASTOMEROS, 3 DEMAOS | IMPE - IMPERMEABILIZAÇÕES E PROTEÇÕES DIVERSAS | M² | 29.54 | 27.55 | PA | 41974
0 | 73929/004 | IMPERMEABILIZACAO DE ESTRUTURAS ENTERRADAS COM CIMENTO CRISTALIZANTE E EMULSAO ADESIVA, ATE 7M DE PROFUNDIDADE. | IMPE - IMPERMEABILIZAÇÕES E PROTEÇÕES DIVERSAS | M² | 40.93 | 37.66 | PA | 41974
0 | 74106/001 | IMPERMEABILIZACAO DE ESTRUTURAS ENTERRADAS, COM TINTA ASFALTICA, DUAS DEMAOS. | IMPE - IMPERMEABILIZAÇÕES E PROTEÇÕES DIVERSAS | M² | 7.66 | 7.21 | PA | 41974
0 | 83733 | IMPERMEABILIZACAO DE SUPERFICIE COM ARGAMASSA DE CIMENTO E AREIA (GROSSA), TRACO 1:4, COM ADITIVO IMPERMEABILIZANTE, E=2 CM | IMPE - IMPERMEABILIZAÇÕES E PROTEÇÕES DIVERSAS | M² | 30.82 | 28.53 | PA | 41974
0 | 6130 | IMPERMEABILIZACAO DE SUPERFICIE COM ARGAMASSA DE CIMENTO E AREIA (GROSSA), TRACO 1:4, COM ADITIVO IMPERMEABILIZANTE, E=2,5CM | IMPE - IMPERMEABILIZAÇÕES E PROTEÇÕES DIVERSAS | M² | 18.18 | 17.26 | PA | 41974
0 | 5968 | IMPERMEABILIZACAO DE SUPERFICIE COM ARGAMASSA DE CIMENTO E AREIA (MEDIA), TRACO 1:3, COM ADITIVO IMPERMEABILIZANTE, E=2CM. | IMPE - IMPERMEABILIZAÇÕES E PROTEÇÕES DIVERSAS | M² | 22.18 | 29.99 | PA | 41974
0 | 83732 | IMPERMEABILIZACAO DE SUPERFICIE COM ARGAMASSA DE CIMENTO E AREIA, TRACO 1:3, COM ADITIVO IMPERMEABILIZANTE, E=1,5 CM | IMPE - IMPERMEABILIZAÇÕES E PROTEÇÕES DIVERSAS | M² | 26.09 | 23.95 | PA | 41974
0 | 83731 | IMPERMEABILIZACAO DE SUPERFICIE COM ARGAMASSA DE CIMENTO E AREIA, TRACO 1:3, COM ADITIVO IMPERMEABILIZANTE, E=3 CM | IMPE - IMPERMEABILIZAÇÕES E PROTEÇÕES DIVERSAS | M² | 37.07 | 34.66 | PA | 41974
0 | 74000/001 | IMPERMEABILIZACAO DE SUPERFICIE COM ARMAGASSA DE CIMENTO E AREIA (GROSSA), TRACO 1:3, COM ADITIVO IMPERMEABILIZANTE, E=2,5CM. | IMPE - IMPERMEABILIZAÇÕES E PROTEÇÕES DIVERSAS | M² | 41.77 | 38.63 | PA | 41974
0 | 73762/004 | IMPERMEABILIZACAO DE SUPERFICIE COM ASFALTO ELASTOMERICO, INCLUSOS PRIMER E VEU DE FIBRA DE VIDRO. | IMPE - IMPERMEABILIZAÇÕES E PROTEÇÕES DIVERSAS | M² | 92.37 | 89.07 | PA | 41974
0 | 73762/001 | IMPERMEABILIZACAO DE SUPERFICIE COM ASFALTO ELASTOMERICO, INCLUSOS PRIMER E VEU DE POLIESTER. | IMPE - IMPERMEABILIZAÇÕES E PROTEÇÕES DIVERSAS | M² | 69.1 | 67.21 | PA | 41974
0 | 73929/001 | IMPERMEABILIZACAO DE SUPERFICIE COM CIMENTO ESPECIAL CRISTALIZANTE COM ADESIVO LIQUIDO DE ALTA PERFORMANCE A BASE DE RESINA ACRÍLICA, UMA DEMAO. | IMPE - IMPERMEABILIZAÇÕES E PROTEÇÕES DIVERSAS | M² | 23.03 | 21.39 | PA | 41974
0 | 83735 | IMPERMEABILIZACAO DE SUPERFICIE COM CIMENTO IMPERMEABILIZANTE DE PEGA ULTRA RAPIDA, TRACO 1:1, E=0,5 CM | IMPE - IMPERMEABILIZAÇÕES E PROTEÇÕES DIVERSAS | M² | 40.24 | 38.63 | PA | 41974
0 | 73929/003 | IMPERMEABILIZACAO DE SUPERFICIE COM EMULSAO ACRILICA E SELADOR. | IMPE - IMPERMEABILIZAÇÕES E PROTEÇÕES DIVERSAS | M² | 48.28 | 45.66 | PA | 41974
0 | 73762/003 | IMPERMEABILIZACAO DE SUPERFICIE COM EMULSAO ACRILICA ESTILENADA COM TELA SOBRE CIMENTO CRISTALIZANTE, INCLUSO EMULSAO ADESIVA DE BASE ACRILICA. | IMPE - IMPERMEABILIZAÇÕES E PROTEÇÕES DIVERSAS | M² | 85.42 | 82.35 | PA | 41974 | 4324
0 | 73762/002 | IMPERMEABILIZACAO DE SUPERFICIE COM EMULSAO ACRILICA SOBRE CIMENTO CRISTALIZANTE, INCLUSO VEU DE FIBRA DE VIDRO. | IMPE - IMPERMEABILIZAÇÕES E PROTEÇÕES DIVERSAS | M² | 47.38 | 44.29 | PA | 41974 | -2022
0 | 83742 | IMPERMEABILIZACAO DE SUPERFICIE COM EMULSAO ASFALTICA A BASE D'AGUA | IMPE - IMPERMEABILIZAÇÕES E PROTEÇÕES DIVERSAS | M² | 19.41 | 18.3 | PA | 41974 | 1552
0 | 83741 | IMPERMEABILIZACAO DE SUPERFICIE COM EMULSAO ASFALTICA COM ELASTOMERO, INCLUSOS PRIMER E VEU DE POLIESTER | IMPE - IMPERMEABILIZAÇÕES E PROTEÇÕES DIVERSAS | M² | 66.96 | 64.99 | PA | 41974
0 | 74033/001 | IMPERMEABILIZACAO DE SUPERFICIE COM GEOMEMBRANA (MANTA TERMOPLASTICA LISA) TIPO PEAD, E=2MM. | IMPE - IMPERMEABILIZAÇÕES E PROTEÇÕES DIVERSAS | M² | 20.7 | 20.16 | PA | 41974
0 | 83737 | IMPERMEABILIZACAO DE SUPERFICIE COM MANTA ASFALTICA (COM POLIMEROS TIPO APP), E=3 MM | IMPE - IMPERMEABILIZAÇÕES E PROTEÇÕES DIVERSAS | M² | 53.98 | 52.79 | PA | 41974
0 | 83738 | IMPERMEABILIZACAO DE SUPERFICIE COM MANTA ASFALTICA (COM POLIMEROS TIPO APP), E=4 MM | IMPE - IMPERMEABILIZAÇÕES E PROTEÇÕES DIVERSAS | M² | 62.97 | 61.36 | PA | 41974
0 | 73753/001 | IMPERMEABILIZACAO DE SUPERFICIE COM MANTA ASFALTICA PROTEGIDA COM FILME DE ALUMINIO GOFRADO (DE ESPESSURA 0,8MM), INCLUSA APLICACAO DE EMULSAO ASFALTICA, E=3MM. | IMPE - IMPERMEABILIZAÇÕES E PROTEÇÕES DIVERSAS | M² | 64.66 | 61.71 | PA | 41974
0 | 73753/002 | IMPERMEABILIZACAO DE SUPERFICIE COM MANTA BUTILICA, INCLUSAS CINTA DE CALDEACAO E COLA ADESIVA, E=0,8MM. | IMPE - IMPERMEABILIZAÇÕES E PROTEÇÕES DIVERSAS | M² | 104.11 | 100.81 | PA | 41974
0 | 74190/001 | IMPERMEABILIZACAO DE SUPERFICIE COM MASTIQUE BETUMINOSO A FRIO, POR AREA. | IMPE - IMPERMEABILIZAÇÕES E PROTEÇÕES DIVERSAS | M² | 116.81 | 111.78 | PA | 41974
0 | 74025/001 | IMPERMEABILIZACAO DE SUPERFICIE COM MASTIQUE BETUMINOSO A FRIO, POR METRO. | IMPE - IMPERMEABILIZAÇÕES E PROTEÇÕES DIVERSAS | M | 34.88 | 33.36 | PA | 41974
0 | 72124 | IMPERMEABILIZACAO DE SUPERFICIE COM MASTIQUE ELASTICO A BASE DE SILICONE, POR VOLUME. | IMPE - IMPERMEABILIZAÇÕES E PROTEÇÕES DIVERSAS | DM3 | 81.61 | 81.07 | PA | 41974
0 | 72075 | IMPERMEABILIZACAO DE SUPERFICIE COM REVESTIMENTO BICOMPONENTE SEMI FLEXIVEL. | IMPE - IMPERMEABILIZAÇÕES E PROTEÇÕES DIVERSAS | M² | 8.13 | 7.71 | PA | 41974
0 | 74097/001 | IMPERMEABILIZACAO DE SUPERFICIE, COM ASFALTO ELASTOMERICO. | IMPE - IMPERMEABILIZAÇÕES E PROTEÇÕES DIVERSAS | M² | 29.54 | 27.55 | PA | 41974
0 | 74066/002 | IMPERMEABILIZACAO DE SUPERFICIE, COM IMPERMEABILIZANTE FLEXIVEL A BASE ACRILICA. | IMPE - IMPERMEABILIZAÇÕES E PROTEÇÕES DIVERSAS | M² | 60.81 | 57.73 | PA | 41974
0 | 74066/001 | IMPERMEABILIZACAO DE SUPERFICIE, COM IMPERMEABILIZANTE FLEXIVEL A BASE DE ELASTOMERO. | IMPE - IMPERMEABILIZAÇÕES E PROTEÇÕES DIVERSAS | M² | 47.61 | 44.99 | PA | 41974
0 | 88270 | IMPERMEABILIZADOR COM ENCARGOS COMPLEMENTARES | SEDI - SERVIÇOS DIVERSOS | H | 15.92 | 14.28 | PA | 41974
0 | 72945 | IMPRIMACAO DE BASE DE PAVIMENTACAO COM EMULSAO CM-30 | PAVI - PAVIMENTAÇÃO | M² | 4.32 | 4.29 | PA | 41974
1 | 55960 | IMUNIZACAO DE MADEIRAMENTO PARA COBERTURA UTILIZANDO CUPINICIDA INCOLOR | COBE- COBERTURA | M² | 4.72 | 4.49 | PA | 41974
0 | 73960/001 | INSTAL/LIGACAO PROVISORIA ELETRICA BAIXA TENSAO P/CANT OBRA OBRA,M3-CHAVE 100A CARGA 3KWH,20CV EXCL FORN MEDIDOR | SERP - SERVIÇOS PRELIMINARES | UN | 1203.52 | 1139.72 | PA | 2014-12-01 | 1139.7176 | -0.002352
| Código | Descrição | Tipo | Unidade | Preço Unitário Sem Desoneração | Preço Unitário Com Desoneração | Coeficiente | Parcial Sem Desoneração | Parcial Com Desoneração
| 88264 | ELETRICISTA COM ENCARGOS COMPLEMENTARES | SEDI - SERVIÇOS DIVERSOS | H | 15.32 | 13.77 | 24.0112 | 367.68 | 330.6342
| 88316 | SERVENTE COM ENCARGOS COMPLEMENTARES | SEDI - SERVIÇOS DIVERSOS | H | 12.14 | 11.02 | 24.0112 | 291.36 | 264.6034
| 392 | ABRACADEIRA TIPO D 1/2" C/ PARAFUSO" | Material | UN | 0.64 | 0.64 | 1 | 0.64 | 0.64
| 979 | CABO DE COBRE FLEXÍVEL DE 16 MM2, COM ISOLAMENTO ANTI-CHAMA 450/750 V | Material | M | 6.73 | 6.73 | 20 | 134.6 | 134.6
| 1875 | CURVA PVC 90G P/ ELETRODUTO ROSCAVEL 1 1/2" | Material | UN | 6.03 | 6.03 | 2 | 12.06 | 12.06
| 2673 | ELETRODUTO DE PVC ROSCÁVEL DE 1/2, SEM LUVA | Material | M | 1.56 | 1.56 | 12 | 18.72 | 18.72
| 3406 | ISOLADOR DE PORCELANA, TIPO PINO, DE 15 KV | Material | UN | 12.75 | 12.75 | 4 | 51 | 51
| 4481 | PECA DE MADEIRA DE LEI *7,5 X 15* CM ( 3" X 6" ), NÃO APARELHADA, (P/TELHADO, ESTRUTURAS PERMANENTES) | Material | M | 20.23 | 20.23 | 6 | 121.38 | 121.38
| 7701 | TUBO ACO GALV C/ COSTURA DIN 2440/NBR 5580 CLASSE MEDIA DN 2.1/2" (65MM) E=3,65MM - 6,51KG/M | Material | M | 47.94 | 47.94 | 2 | 95.88 | 95.88
| 12056 | ELETRODUTO METALICO FLEXIVEL TIPO CONDUITE D = 1 1/2" | Material | M | 9.27 | 9.27 | 1 | 9.27 | 9.27
| 12092 | CHAVE FACA TRIPOLAR C/BASE DE ARDOSIA/MARMORE 100A/250V | Material | UN | 68.87 | 68.87 | 1 | 68.87 | 68.87
| 12346 | FUSIVEL FACA 100A - 250V FIXO | Material | UN | 3.98 | 3.98 | 3 | 11.94 | 11.94
| 12353 | FUSIVEL ROSCA 15A - 250V FIXO | Material | UN | 0.94 | 0.94 | 4 | 3.76 | 3.76
| 12365 | ISOLADOR TIPO CARRETILHA - MARROM 72 X 72 MM | Material | UN | 4.09 | 4.09 | 4 | 16.36 | 16.36
0 | 73695 | INSTALACAO DE AGITADOR | INPR - INSTALAÇÕES DE PRODUÇÃO | UN | 56.93 | 51.13 | PA | 2014-12-01
0 | 73529 | INSTALACAO DE AQUECIMENTO E ARMAZENAMENTO DE ASFALTO (CP) EM 2 TANQUESDE 30000L CADA - INCL OPERADOR | CHOR - CUSTOS HORÁRIOS DE MÁQUINAS E EQUIPAMENTOS | H | 85.97 | 84.42 | PA | 2014-12-01
0 | 73694 | INSTALACAO DE BOMBA DOSADORA | INPR - INSTALAÇÕES DE PRODUÇÃO | UN | 110.7 | 99.41 | PA | 2014-12-01
0 | 73612 | INSTALACAO DE CLORADOR | INPR - INSTALAÇÕES DE PRODUÇÃO | UN | 310.2 | 278.73 | PA | 2014-12-01
0 | 73826/001 | INSTALACAO DE COMPRESSOR DE AR, POTENCIA <= 5 CV | INPR - INSTALAÇÕES DE PRODUÇÃO | UN | 406.1 | 364.48 | PA | 2014-12-01
0 | 73826/002 | INSTALACAO DE COMPRESSOR DE AR, POTENCIA > 5 E <= 10 CV | INPR - INSTALAÇÕES DE PRODUÇÃO | UN | 527.93 | 473.83 | PA | 2014-12-01
0 | 73836/001 | INSTALACAO DE CONJ.MOTO BOMBA HORIZONTAL ATE 10 CV | INPR - INSTALAÇÕES DE PRODUÇÃO | UN | 388.3 | 349.12 | PA | 2014-12-01
0 | 73836/004 | INSTALACAO DE CONJ.MOTO BOMBA HORIZONTAL DE 100 A 150 CV | INPR - INSTALAÇÕES DE PRODUÇÃO | UN | 1242.56 | 1117.18 | PA | 2014-12-01
0 | 73836/002 | INSTALACAO DE CONJ.MOTO BOMBA HORIZONTAL DE 12,5 A 25 CV | INPR - INSTALAÇÕES DE PRODUÇÃO | UN | 504.79 | 453.85 | PA | 2014-12-01
0 | 73836/003 | INSTALACAO DE CONJ.MOTO BOMBA HORIZONTAL DE 30 A 75 CV | INPR - INSTALAÇÕES DE PRODUÇÃO | UN | 776.6 | 698.24 | PA | 2014-12-01
0 | 73834/001 | INSTALACAO DE CONJ.MOTO BOMBA SUBMERSIVEL ATE 10 CV | INPR - INSTALAÇÕES DE PRODUÇÃO | UN | 146.95 | 132.43 | PA | 2014-12-01
0 | 73834/002 | INSTALACAO DE CONJ.MOTO BOMBA SUBMERSIVEL DE 11 A 25 CV | INPR - INSTALAÇÕES DE PRODUÇÃO | UN | 235.12 | 211.89 | PA | 2014-12-01
0 | 73834/003 | INSTALACAO DE CONJ.MOTO BOMBA SUBMERSIVEL DE 26 A 50 CV | INPR - INSTALAÇÕES DE PRODUÇÃO | UN | 470.24 | 423.78 | PA | 2014-12-01
0 | 73834/004 | INSTALACAO DE CONJ.MOTO BOMBA SUBMERSIVEL DE 51 A 100 CV | INPR - INSTALAÇÕES DE PRODUÇÃO | UN | 705.36 | 635.67 | PA | 2014-12-01
0 | 73837/001 | INSTALACAO DE CONJ.MOTO BOMBA SUBMERSO ATE 5 CV | INPR - INSTALAÇÕES DE PRODUÇÃO | UN | 146.95 | 132.43 | PA | 2014-12-01
0 | 73837/003 | INSTALACAO DE CONJ.MOTO BOMBA SUBMERSO DE 26 A 50 CV | INPR - INSTALAÇÕES DE PRODUÇÃO | UN | 587.8 | 529.73 | PA | 2014-12-01
0 | 73837/002 | INSTALACAO DE CONJ.MOTO BOMBA SUBMERSO DE 6 A 25 CV | INPR - INSTALAÇÕES DE PRODUÇÃO | UN | 293.9 | 264.86 | PA | 2014-12-01
0 | 73835/002 | INSTALACAO DE CONJ.MOTO BOMBA VERTICAL 100 < POT <= 200 CV | INPR - INSTALAÇÕES DE PRODUÇÃO | UN | 1320.22 | 1187.01 | PA | 2014-12-01
0 | 73835/003 | INSTALACAO DE CONJ.MOTO BOMBA VERTICAL 200 < POT <= 300 CV | INPR - INSTALAÇÕES DE PRODUÇÃO | UN | 1475.54 | 1326.65 | PA | 2014-12-01
0 | 73835/001 | INSTALACAO DE CONJ.MOTO BOMBA VERTICAL POT <= 100 CV | INPR - INSTALAÇÕES DE PRODUÇÃO | UN | 970.75 | 872.8 | PA | 2014-12-01
0 | 73824/001 | INSTALACAO DE MISTURADOR VERTICAL | INPR - INSTALAÇÕES DE PRODUÇÃO | UN | 310.2 | 278.73 | PA | 2014-12-01
0 | 8260 | INSTALACAO PARA-RAIOS P/RESERVATORIO | INEL - INSTALAÇÃO ELÉTRICA/ELETRIFICAÇÃO E ILUMINAÇÃO EXTERNA | UN | 2322.66 | 2297.45 | PA | 2014-12-01
0 | 74003/001 | INSTALACOES GAS CENTRAL P/ EDIFICIO RESIDENCIAL C/ 4 PAVTOS 16 UNID. UMA CENTRAL POR BLOCO COM 16 PONTOS | INES - INSTALAÇÕES ESPECIAIS | UN | 4003.02 | 3814.04 | PA | 2014-12-01
0 | 73683 | INSTALAÇÃO DE GAMBIARRA PARA SINALIZAÇÃO, PADRÃO 20 M, INCLUINDO LÂMPADA, BOCAL E BALDE A CADA 2 M | SERP - SERVIÇOS PRELIMINARES | UN | 36.61 | 35.08 | PA | 2014-12-01
0 | 73885/003 | INSTALAÇÃO DE VÁLVULAS OU REGISTROS COM JUNTA ELÁSTICA - DN 100 | ASTU - ASSENTAMENTO DE TUBOS E PECAS | UN | 29.55 | 26.65 | PA | 2014-12-01
0 | 73885/004 | INSTALAÇÃO DE VÁLVULAS OU REGISTROS COM JUNTA ELÁSTICA - DN 150 | ASTU - ASSENTAMENTO DE TUBOS E PECAS | UN | 141.51 | 136.64 | PA | 2014-12-01
0 | 73885/005 | INSTALAÇÃO DE VÁLVULAS OU REGISTROS COM JUNTA ELÁSTICA - DN 200 | ASTU - ASSENTAMENTO DE TUBOS E PECAS | UN | 183.32 | 177.02 | PA | 2014-12-01
0 | 73885/006 | INSTALAÇÃO DE VÁLVULAS OU REGISTROS COM JUNTA ELÁSTICA - DN 250 | ASTU - ASSENTAMENTO DE TUBOS E PECAS | UN | 215.49 | 208.08 | PA | 2014-12-01
0 | 73885/007 | INSTALAÇÃO DE VÁLVULAS OU REGISTROS COM JUNTA ELÁSTICA - DN 300 | ASTU - ASSENTAMENTO DE TUBOS E PECAS | UN | 234.78 | 226.71 | PA | 2014-12-01
0 | 73885/008 | INSTALAÇÃO DE VÁLVULAS OU REGISTROS COM JUNTA ELÁSTICA - DN 350 | ASTU - ASSENTAMENTO DE TUBOS E PECAS | UN | 257.3 | 248.45 | PA | 2014-12-01
0 | 73885/009 | INSTALAÇÃO DE VÁLVULAS OU REGISTROS COM JUNTA ELÁSTICA - DN 400 | ASTU - ASSENTAMENTO DE TUBOS E PECAS | UN | 283.03 | 273.29 | PA | 2014-12-01
0 | 73885/010 | INSTALAÇÃO DE VÁLVULAS OU REGISTROS COM JUNTA ELÁSTICA - DN 450 | ASTU - ASSENTAMENTO DE TUBOS E PECAS | UN | 305.54 | 295.03 | PA | 2014-12-01
0 | 73885/001 | INSTALAÇÃO DE VÁLVULAS OU REGISTROS COM JUNTA ELÁSTICA - DN 50 | ASTU - ASSENTAMENTO DE TUBOS E PECAS | UN | 21.58 | 19.44 | PA | 2014-12-01
0 | 73885/011 | INSTALAÇÃO DE VÁLVULAS OU REGISTROS COM JUNTA ELÁSTICA - DN 500 | ASTU - ASSENTAMENTO DE TUBOS E PECAS | UN | 321.62 | 310.56 | PA | 2014-12-01
0 | 73885/012 | INSTALAÇÃO DE VÁLVULAS OU REGISTROS COM JUNTA ELÁSTICA - DN 600 | ASTU - ASSENTAMENTO DE TUBOS E PECAS | UN | 366.65 | 354.04 | PA | 2014-12-01
0 | 73885/002 | INSTALAÇÃO DE VÁLVULAS OU REGISTROS COM JUNTA ELÁSTICA - DN 75 | ASTU - ASSENTAMENTO DE TUBOS E PECAS | UN | 26.08 | 23.51 | PA | 2014-12-01
0 | 73884/003 | INSTALAÇÃO DE VÁLVULAS OU REGISTROS COM JUNTA FLANGEADA - DN 100 | ASTU - ASSENTAMENTO DE TUBOS E PECAS | UN | 86.92 | 78.39 | PA | 2014-12-01
0 | 73884/016 | INSTALAÇÃO DE VÁLVULAS OU REGISTROS COM JUNTA FLANGEADA - DN 1000 | ASTU - ASSENTAMENTO DE TUBOS E PECAS | UN | 1106.88 | 1064.36 | PA | 2014-12-01
0 | 73884/004 | INSTALAÇÃO DE VÁLVULAS OU REGISTROS COM JUNTA FLANGEADA - DN 150 | ASTU - ASSENTAMENTO DE TUBOS E PECAS | UN | 385.94 | 372.68 | PA | 2014-12-01
0 | 73884/005 | INSTALAÇÃO DE VÁLVULAS OU REGISTROS COM JUNTA FLANGEADA - DN 200 | ASTU - ASSENTAMENTO DE TUBOS E PECAS | UN | 450.27 | 434.79 | PA | 2014-12-01
0 | 73884/006 | INSTALAÇÃO DE VÁLVULAS OU REGISTROS COM JUNTA FLANGEADA - DN 250 | ASTU - ASSENTAMENTO DE TUBOS E PECAS | UN | 546.75 | 527.96 | PA | 2014-12-01
0 | 73884/007 | INSTALAÇÃO DE VÁLVULAS OU REGISTROS COM JUNTA FLANGEADA - DN 300 | ASTU - ASSENTAMENTO DE TUBOS E PECAS | UN | 611.08 | 590.07 | PA | 2014-12-01
0 | 73884/008 | INSTALAÇÃO DE VÁLVULAS OU REGISTROS COM JUNTA FLANGEADA - DN 350 | ASTU - ASSENTAMENTO DE TUBOS E PECAS | UN | 643.24 | 621.13 | PA | 2014-12-01
0 | 73884/009 | INSTALAÇÃO DE VÁLVULAS OU REGISTROS COM JUNTA FLANGEADA - DN 400 | ASTU - ASSENTAMENTO DE TUBOS E PECAS | UN | 707.56 | 683.24 | PA | 2014-12-01
0 | 73884/010 | INSTALAÇÃO DE VÁLVULAS OU REGISTROS COM JUNTA FLANGEADA - DN 450 | ASTU - ASSENTAMENTO DE TUBOS E PECAS | UN | 739.73 | 714.3 | PA | 2014-12-01
0 | 73884/001 | INSTALAÇÃO DE VÁLVULAS OU REGISTROS COM JUNTA FLANGEADA - DN 50 | ASTU - ASSENTAMENTO DE TUBOS E PECAS | UN | 44.78 | 40.18 | PA | 2014-12-01
0 | 73884/011 | INSTALAÇÃO DE VÁLVULAS OU REGISTROS COM JUNTA FLANGEADA - DN 500 | ASTU - ASSENTAMENTO DE TUBOS E PECAS | UN | 804.05 | 776.41 | PA | 2014-12-01
0 | 73884/012 | INSTALAÇÃO DE VÁLVULAS OU REGISTROS COM JUNTA FLANGEADA - DN 600 | ASTU - ASSENTAMENTO DE TUBOS E PECAS | UN | 868.37 | 838.53 | PA | 2014-12-01
0 | 73884/013 | INSTALAÇÃO DE VÁLVULAS OU REGISTROS COM JUNTA FLANGEADA - DN 700 | ASTU - ASSENTAMENTO DE TUBOS E PECAS | UN | 968.52 | 931.31 | PA | 2014-12-01
0 | 73884/002 | INSTALAÇÃO DE VÁLVULAS OU REGISTROS COM JUNTA FLANGEADA - DN 75 | ASTU - ASSENTAMENTO DE TUBOS E PECAS | UN | 69.54 | 62.71 | PA | 2014-12-01
0 | 73884/014 | INSTALAÇÃO DE VÁLVULAS OU REGISTROS COM JUNTA FLANGEADA - DN 800 | ASTU - ASSENTAMENTO DE TUBOS E PECAS | UN | 968.52 | 931.31 | PA | 2014-12-01
0 | 73884/015 | INSTALAÇÃO DE VÁLVULAS OU REGISTROS COM JUNTA FLANGEADA - DN 900 | ASTU - ASSENTAMENTO DE TUBOS E PECAS | UN | 1003.11 | 964.57 | PA | 2014-12-01
0 | 72333 | INTERRUPTOR BIPOLAR DE EMBUTIR 20A/250V, TECLA DUPLA C/ PLACA- FORNECIMENTO E INSTALACAO | INEL - INSTALAÇÃO ELÉTRICA/ELETRIFICAÇÃO E ILUMINAÇÃO EXTERNA | UN | 26.03 | 25.07 | PA | 2014-12-01
0 | 83465 | INTERRUPTOR INTERMEDIARIO (FOUR-WAY) - FORNECIMENTO E INSTALACAO | INEL - INSTALAÇÃO ELÉTRICA/ELETRIFICAÇÃO E ILUMINAÇÃO EXTERNA | UN | 29.89 | 28.45 | PA | 2014-12-01
0 | 84227 | INTERRUPTOR PARALELO 2 TECLAS COM 1 TOMADA 2P UNIVERSAL S/ PLACA - FORNECIMENTO E INSTALACAO | INEL - INSTALAÇÃO ELÉTRICA/ELETRIFICAÇÃO E ILUMINAÇÃO EXTERNA | UN | 29.74 | 27.86 | PA | 2014-12-01
0 | 84226 | INTERRUPTOR PARALELO COM 1 TOMADA UNIVERSAL CONJUGADOS S/ PLACA - FORNECIMENTO E INSTALACAO | INEL - INSTALAÇÃO ELÉTRICA/ELETRIFICAÇÃO E ILUMINAÇÃO EXTERNA | UN | 19.05 | 18.05 | PA | 2014-12-01
0 | 72334 | INTERRUPTOR PARALELO DE EMBUTIR 10A/250V 1 TECLA, SEM PLACA - FORNECIMENTO E INSTALACAO | INEL - INSTALAÇÃO ELÉTRICA/ELETRIFICAÇÃO E ILUMINAÇÃO EXTERNA | UN | 10.33 | 9.76 | PA | 2014-12-01
0 | 84542 | INTERRUPTOR PARALELO DE EMBUTIR 10A/250V 2 TECLAS - FORNECIMENTO E INSTALACAO | INEL - INSTALAÇÃO ELÉTRICA/ELETRIFICAÇÃO E ILUMINAÇÃO EXTERNA | UN | 25.75 | 24.31 | PA | 2014-12-01
0 | 83403 | INTERRUPTOR PULSADOR DE CAMPAINHA OU MINUTERIA 2A/250V C/ CAIXA - FORNECIMENTO E INSTALACAO | INEL - INSTALAÇÃO ELÉTRICA/ELETRIFICAÇÃO E ILUMINAÇÃO EXTERNA | UN | 12.2 | 11.62 | PA | 2014-12-01
0 | 85049 | INTERRUPTOR SIMPLES 2 TECLAS COM TOMADA CONJUGADOS - FORNECIMENTO E INSTALACAO | INEL - INSTALAÇÃO ELÉTRICA/ELETRIFICAÇÃO E ILUMINAÇÃO EXTERNA | UN | 26.36 | 24.92 | PA | 2014-12-01
0 | 83466 | INTERRUPTOR SIMPLES COM 1 TOMADA UNIVERSAL CONJUGADOS COM PLACA - FORNECIMENTO E INSTALACAO | INEL - INSTALAÇÃO ELÉTRICA/ELETRIFICAÇÃO E ILUMINAÇÃO EXTERNA | UN | 19.07 | 18.07 | PA | 2014-12-01
0 | 84379 | INTERRUPTOR SIMPLES COM INTERRUPTOR PARALELO CONJUNGADOS C/ PLACA - FORNECIMENTO E INSTALACAO | INEL - INSTALAÇÃO ELÉTRICA/ELETRIFICAÇÃO E ILUMINAÇÃO EXTERNA | UN | 21.57 | 20.35 | PA | 2014-12-01
0 | 72331 | INTERRUPTOR SIMPLES DE EMBUTIR 10A/250V 1 TECLA, SEM PLACA - FORNECIMENTO E INSTALACAO | INEL - INSTALAÇÃO ELÉTRICA/ELETRIFICAÇÃO E ILUMINAÇÃO EXTERNA | UN | 8.85 | 8.29 | PA | 2014-12-01
0 | 72332 | INTERRUPTOR SIMPLES DE EMBUTIR 10A/250V 2 TECLAS, COM PLACA - FORNECIMENTO E INSTALACAO | INEL - INSTALAÇÃO ELÉTRICA/ELETRIFICAÇÃO E ILUMINAÇÃO EXTERNA | UN | 16.41 | 15.57 | PA | 2014-12-01
0 | 83467 | INTERRUPTOR SIMPLES DE EMBUTIR 10A/250V 3 TECLAS, COM PLACA - FORNECIMENTO E INSTALACAO | INEL - INSTALAÇÃO ELÉTRICA/ELETRIFICAÇÃO E ILUMINAÇÃO EXTERNA | UN | 25.67 | 24.23 | PA | 2014-12-01
0 | 73967/004 | IRRIGAÇÃO DE ÁRVORE COM CARRO PIPA | URBA - URBANIZAÇÃO | UN | 0.27 | 0.25 | PA | 2014-12-01
0 | 73781/002 | ISOLADOR DE PINO TP HI-POT CILINDRICO CLASSE 15KV. FORNECIMENTO E INSTALACAO. | INEL - INSTALAÇÃO ELÉTRICA/ELETRIFICAÇÃO E ILUMINAÇÃO EXTERNA | UN | 18.24 | 17.71 | PA | 2014-12-01
0 | 73781/003 | ISOLADOR DE SUSPENSAO (DISCO) TP CAVILHA CLASSE 15KV - 6''. FORNECIMENTO E INSTALACAO. | INEL - INSTALAÇÃO ELÉTRICA/ELETRIFICAÇÃO E ILUMINAÇÃO EXTERNA | UN | 64.89 | 63.55 | PA | 2014-12-01
0 | 84098 | ISOLAMENTO ACUSTICO COM ESPUMA POLIURETANO E=25MM, FLEXIVEL 100X100X2CM, DENSIDADE 29 A 35 KG/M3 | REVE - REVESTIMENTO E TRATAMENTO DE SUPERFÍCIES | M² | 40.03 | 39.6 | PA | 2014-12-01
0 | 73747/001 | ISOLAMENTO ACUSTICO EM ESPUMA DE POLIURETANO ESPESSURA 20 MM, DENSIDADE 29KG/M3 | REVE - REVESTIMENTO E TRATAMENTO DE SUPERFÍCIES | M² | 40.49 | 39.99 | PA | 2014-12-01
0 | 85423 | ISOLAMENTO DE OBRA COM TELA PLASTICA COM MALHA DE 5MM | SERP - SERVIÇOS PRELIMINARES | M² | 4.75 | 4.45 | PA | 2014-12-01
0 | 85424 | ISOLAMENTO DE OBRA COM TELA PLASTICA COM MALHA DE 5MM E ESTRUTURA DE MADEIRA PONTALETEADA | SERP - SERVIÇOS PRELIMINARES | M² | 15.21 | 13.91 | PA | 2014-12-01
0 | 72198 | ISOLAMENTO TERMICO COM ARGAMASSA TRACO 1:3 (CIMENTO E AREIA GROSSA NAO PENEIRADA), COM ADICAO DE PEROLAS DE ISOPOR, ESPESSURA 6CM, PREPARO MANUAL DA ARGAMASSA | REVE - REVESTIMENTO E TRATAMENTO DE SUPERFÍCIES | M² | 79.56 | 75.14 | PA | 2014-12-01
0 | 73833/001 | ISOLAMENTO TERMICO COM MANTA DE LA DE VIDRO, ESPESSURA 2,5CM | REVE - REVESTIMENTO E TRATAMENTO DE SUPERFÍCIES | M² | 59.21 | 57.55 | PA | 2014-12-01
0 | 68052 | JANELA BASCULANTE DE ALUMINIO | ESQV - ESQUADRIAS/FERRAGENS/VIDROS | M² | 356.4 | 353.34 | PA | 2014-12-01
0 | 6103 | JANELA BASCULANTE DE FERRO EM CANTONEIRA 5/8"X1/8", LINHA POPULAR | ESQV - ESQUADRIAS/FERRAGENS/VIDROS | M² | 338.03 | 335.59 | PA | 2014-12-01
0 | 6104 | JANELA BASCULANTE EM CHAPA DOBRADA DE ACO | ESQV - ESQUADRIAS/FERRAGENS/VIDROS | M² | 323.55 | 321.12 | PA | 2014-12-01
0 | 73809/001 | JANELA DE ALUMINIO TIPO MAXIM AR, INCLUSO GUARNICOES E VIDRO FANTASIA | ESQV - ESQUADRIAS/FERRAGENS/VIDROS | M² | 379.84 | 377.06 | PA | 2014-12-01
0 | 73945/001 | JANELA DE CHAPA DOBRADA DE ACO COM ADICAO DE COBRE PRE-ZINCADO DE CORRER 2 FOLHAS PARA VIDRO, EXCLUINDO VIDROS | ESQV - ESQUADRIAS/FERRAGENS/VIDROS | M² | 412.56 | 407.55 | PA | 2014-12-01
0 | 74067/001 | JANELA DE CORRER EM ALUMINIO, COM QUATRO FOLHAS PARA VIDRO, DUAS FIXAS E DUAS MOVEIS, INCLUSO GUARNICAO E VIDRO LISO INCOLOR | ESQV - ESQUADRIAS/FERRAGENS/VIDROS | M² | 364.94 | 360.35 | PA | 2014-12-01
0 | 74067/002 | JANELA DE CORRER EM ALUMINIO, FOLHAS PARA VIDRO, COM BANDEIRA, INCLUSO GUARNICAO E VIDRO LISO INCOLOR | ESQV - ESQUADRIAS/FERRAGENS/VIDROS | M² | 450.76 | 446.17 | PA | 2014-12-01 | 4324
0 | 74067/003 | JANELA DE CORRER EM ALUMINIO, VENEZIANA, COM BANDEIRA | ESQV - ESQUADRIAS/FERRAGENS/VIDROS | M² | 539.91 | 535.32 | PA | 2014-12-01 | -1922
0 | 74067/004 | JANELA DE CORRER EM ALUMINIO, VENEZIANA, SEM BANDEIRA | ESQV - ESQUADRIAS/FERRAGENS/VIDROS | M² | 472.03 | 467.44 | PA | 2014-12-01 | 1652
0 | 84858 | JANELA DE CORRER EM CHAPA DE ACO DOBRADA 2,00X1,20M, 4 FOLHAS, PARA VIDRO, COM DIVISAO HORIZONTAL | ESQV - ESQUADRIAS/FERRAGENS/VIDROS | UN | 636.58 | 624.74 | PA | 2014-12-01
0 | 84860 | JANELA DE CORRER EM CHAPA DE ACO DOBRADA 2,00X1,20M, 4 FOLHAS, PARA VIDRO, SEM DIVISAO HORIZONTAL | ESQV - ESQUADRIAS/FERRAGENS/VIDROS | UN | 625.84 | 613.99 | PA | 2014-12-01
0 | 73984/001 | JANELA DE CORRER EM CHAPA DE ACO DOBRADA, QUATRO FOLHAS, COM DIVISAO HORIZONTAL, PARA VIDRO, 1,50X1,20M | ESQV - ESQUADRIAS/FERRAGENS/VIDROS | M² | 424.6 | 419.59 | PA | 2014-12-01
0 | 73940/001 | JANELA DE CORRER EM CHAPA DE ACO DOBRADA, QUATRO FOLHAS, SEM DIVISAO HORIZONTAL, PARA VIDRO, 1,50X1,20M | ESQV - ESQUADRIAS/FERRAGENS/VIDROS | UN | 446.82 | 437.35 | PA | 2014-12-01
0 | 6126 | JANELA DE CORRER EM CHAPA DE ACO, COM DUAS FOLHAS, PARA VIDRO | ESQV - ESQUADRIAS/FERRAGENS/VIDROS | M² | 519.39 | 514.39 | PA | 2014-12-01
0 | 73984/002 | JANELA DE CORRER EM FERRO TIPO VENEZIANA, DUAS FOLHAS, LINHA POPULAR | ESQV - ESQUADRIAS/FERRAGENS/VIDROS | M² | 525.26 | 520.26 | PA | 2014-12-01
0 | 73813/001 | JANELA DE MADEIRA ALMOFADADA 1A, 1,5X1,5M, DE ABRIR, INCLUSO GUARNICOES E DOBRADICAS | ESQV - ESQUADRIAS/FERRAGENS/VIDROS | UN | 610.44 | 596.31 | PA | 2014-12-01
0 | 84847 | JANELA DE MADEIRA ALMOFADADA, DE ABRIR, INCLUSAS GUARNICOES SEM FERRAGENS | ESQV - ESQUADRIAS/FERRAGENS/VIDROS | M² | 299.8 | 292.75 | PA | 2014-12-01
0 | 84843 | JANELA DE MADEIRA PARA VIDRO, DE CORRER, COM BANDEIRA, INCLUSAS GUARNICOES SEM FERRAGENS | ESQV - ESQUADRIAS/FERRAGENS/VIDROS | M² | 363.14 | 353.4 | PA | 2014-12-01
0 | 84842 | JANELA DE MADEIRA PARA VIDRO, DE CORRER, SEM BANDEIRA, INCLUSAS GUARNICOES SEM FERRAGENS | ESQV - ESQUADRIAS/FERRAGENS/VIDROS | M² | 363.88 | 354.14 | PA | 2014-12-01
0 | 84844 | JANELA DE MADEIRA TIPO GUILHOTINA, DE ABRIR , INCLUSAS GUARNICOES SEM FERRAGENS | ESQV - ESQUADRIAS/FERRAGENS/VIDROS | M² | 313.09 | 306.04 | PA | 2014-12-01
0 | 84845 | JANELA DE MADEIRA TIPO VENEZIANA. DE ABRIR, INCLUSAS GUARNICOES SEM FERRAGENS | ESQV - ESQUADRIAS/FERRAGENS/VIDROS | M² | 277.65 | 270.6 | PA | 2014-12-01
0 | 84848 | JANELA DE MADEIRA TIPO VENEZIANA/GUILHOTINA, DE ABRIR, INCLUSAS GUARNICOES SEM FERRAGENS | ESQV - ESQUADRIAS/FERRAGENS/VIDROS | M² | 234.58 | 227.52 | PA | 2014-12-01
0 | 84846 | JANELA DE MADEIRA TIPO VENEZIANA/VIDRO, DE ABRIR, INCLUSAS GUARNICOES SEM FERRAGENS | ESQV - ESQUADRIAS/FERRAGENS/VIDROS | M² | 358.86 | 351.81 | PA | 2014-12-01
0 | 73961/001 | JANELA MAXIM AR EM CHAPA DOBRADA | ESQV - ESQUADRIAS/FERRAGENS/VIDROS | M² | 599.49 | 594.97 | PA | 2014-12-01
0 | 88441 | JARDINEIRO COM ENCARGOS COMPLEMENTARES | SEDI - SERVIÇOS DIVERSOS | H | 12.55 | 11.38 | PA | 2014-12-01
0 | 73656 | JATEAMENTO COM AREIA EM ESTRUTURA METALICA | PINT - PINTURAS | M² | 7.09 | 6.76 | PA | 2014-12-01
0 | 89810 | JOELHO 45 GRAUS, PVC, SERIE NORMAL, ESGOTO PREDIAL, DN 100 MM, JUNTA ELÁSTICA, FORNECIDO E INSTALADO EM PRUMADA DE ESGOTO SANITÁRIO OU VENTILAÇÃO. AF_12/2014 | INHI - INSTALAÇÕES HIDROS SANITÁRIAS | UN | 9.57 | 9.24 | PA | 2014-12-01
0 | 89746 | JOELHO 45 GRAUS, PVC, SERIE NORMAL, ESGOTO PREDIAL, DN 100 MM, JUNTA ELÁSTICA, FORNECIDO E INSTALADO EM RAMAL DE DESCARGA OU RAMAL DE ESGOTO SANITÁRIO. AF_12/2014 | INHI - INSTALAÇÕES HIDROS SANITÁRIAS | UN | 13.19 | 12.5 | PA | 2014-12-01
0 | 89851 | JOELHO 45 GRAUS, PVC, SERIE NORMAL, ESGOTO PREDIAL, DN 100 MM, JUNTA ELÁSTICA, FORNECIDO E INSTALADO EM SUBCOLETOR AÉREO DE ESGOTO SANITÁRIO. AF_12/2014 | INHI - INSTALAÇÕES HIDROS SANITÁRIAS | UN | 12.91 | 12.25 | PA | 2014-12-01
0 | 89855 | JOELHO 45 GRAUS, PVC, SERIE NORMAL, ESGOTO PREDIAL, DN 150 MM, JUNTA ELÁSTICA, FORNECIDO E INSTALADO EM SUBCOLETOR AÉREO DE ESGOTO SANITÁRIO. AF_12/2014 | INHI - INSTALAÇÕES HIDROS SANITÁRIAS | UN | 49.3 | 48.4 | PA | 2014-12-01
0 | 89726 | JOELHO 45 GRAUS, PVC, SERIE NORMAL, ESGOTO PREDIAL, DN 40 MM, JUNTA SOLDÁVEL, FORNECIDO E INSTALADO EM RAMAL DE DESCARGA OU RAMAL DE ESGOTO SANITÁRIO. AF_12/2014_P | INHI - INSTALAÇÕES HIDROS SANITÁRIAS | UN | 4.53 | 4.26 | PA | 2014-12-01
0 | 89802 | JOELHO 45 GRAUS, PVC, SERIE NORMAL, ESGOTO PREDIAL, DN 50 MM, JUNTA ELÁSTICA, FORNECIDO E INSTALADO EM PRUMADA DE ESGOTO SANITÁRIO OU VENTILAÇÃO. AF_12/2014 | INHI - INSTALAÇÕES HIDROS SANITÁRIAS | UN | 4 | 3.89 | PA | 2014-12-01
0 | 89732 | JOELHO 45 GRAUS, PVC, SERIE NORMAL, ESGOTO PREDIAL, DN 50 MM, JUNTA ELÁSTICA, FORNECIDO E INSTALADO EM RAMAL DE DESCARGA OU RAMAL DE ESGOTO SANITÁRIO. AF_12/2014 | INHI - INSTALAÇÕES HIDROS SANITÁRIAS | UN | 6.5 | 6.14 | PA | 2014-12-01
0 | 89806 | JOELHO 45 GRAUS, PVC, SERIE NORMAL, ESGOTO PREDIAL, DN 75 MM, JUNTA ELÁSTICA, FORNECIDO E INSTALADO EM PRUMADA DE ESGOTO SANITÁRIO OU VENTILAÇÃO. AF_12/2014 | INHI - INSTALAÇÕES HIDROS SANITÁRIAS | UN | 7.4 | 7.17 | PA | 2014-12-01
0 | 89739 | JOELHO 45 GRAUS, PVC, SERIE NORMAL, ESGOTO PREDIAL, DN 75 MM, JUNTA ELÁSTICA, FORNECIDO E INSTALADO EM RAMAL DE DESCARGA OU RAMAL DE ESGOTO SANITÁRIO. AF_12/2014 | INHI - INSTALAÇÕES HIDROS SANITÁRIAS | UN | 10.46 | 9.93 | PA | 2014-12-01
0 | 89585 | JOELHO 45 GRAUS, PVC, SERIE R, ÁGUA PLUVIAL, DN 100 MM, JUNTA ELÁSTICA, FORNECIDO E INSTALADO EM CONDUTORES VERTICAIS DE ÁGUAS PLUVIAIS. AF_12/2014 | INHI - INSTALAÇÕES HIDROS SANITÁRIAS | UN | 16.34 | 16.06 | PA | 2014-12-01
0 | 89531 | JOELHO 45 GRAUS, PVC, SERIE R, ÁGUA PLUVIAL, DN 100 MM, JUNTA ELÁSTICA, FORNECIDO E INSTALADO EM RAMAL DE ENCAMINHAMENTO. AF_12/2014 | INHI - INSTALAÇÕES HIDROS SANITÁRIAS | UN | 17.45 | 17.07 | PA | 2014-12-01
0 | 89591 | JOELHO 45 GRAUS, PVC, SERIE R, ÁGUA PLUVIAL, DN 150 MM, JUNTA ELÁSTICA, FORNECIDO E INSTALADO EM CONDUTORES VERTICAIS DE ÁGUAS PLUVIAIS. AF_12/2014 | INHI - INSTALAÇÕES HIDROS SANITÁRIAS | UN | 46.62 | 46.15 | PA | 2014-12-01
0 | 89516 | JOELHO 45 GRAUS, PVC, SERIE R, ÁGUA PLUVIAL, DN 40 MM, JUNTA SOLDÁVEL, FORNECIDO E INSTALADO EM RAMAL DE ENCAMINHAMENTO. AF_12/2014_P | INHI - INSTALAÇÕES HIDROS SANITÁRIAS | UN | 4.42 | 4.27 | PA | 2014-12-01
0 | 89520 | JOELHO 45 GRAUS, PVC, SERIE R, ÁGUA PLUVIAL, DN 50 MM, JUNTA ELÁSTICA, FORNECIDO E INSTALADO EM RAMAL DE ENCAMINHAMENTO. AF_12/2014 | INHI - INSTALAÇÕES HIDROS SANITÁRIAS | UN | 6.41 | 6.23 | PA | 2014-12-01
0 | 89582 | JOELHO 45 GRAUS, PVC, SERIE R, ÁGUA PLUVIAL, DN 75 MM, JUNTA ELÁSTICA, FORNECIDO E INSTALADO EM CONDUTORES VERTICAIS DE ÁGUAS PLUVIAIS. AF_12/2014 | INHI - INSTALAÇÕES HIDROS SANITÁRIAS | UN | 11.54 | 11.37 | PA | 2014-12-01
0 | 89524 | JOELHO 45 GRAUS, PVC, SERIE R, ÁGUA PLUVIAL, DN 75 MM, JUNTA ELÁSTICA, FORNECIDO E INSTALADO EM RAMAL DE ENCAMINHAMENTO. AF_12/2014 | INHI - INSTALAÇÕES HIDROS SANITÁRIAS | UN | 12.65 | 12.38 | PA | 2014-12-01
0 | 89405 | JOELHO 45 GRAUS, PVC, SOLDÁVEL, DN 20MM, INSTALADO EM RAMAL DE DISTRIBUIÇÃO DE ÁGUA FORNECIMENTO E INSTALAÇÃO. AF_12/2014_P | INHI - INSTALAÇÕES HIDROS SANITÁRIAS | UN | 2.92 | 2.71 | PA | 2014-12-01
0 | 89359 | JOELHO 45 GRAUS, PVC, SOLDÁVEL, DN 20MM, INSTALADO EM RAMAL OU SUB-RAMAL DE ÁGUA – FORNECIMENTO E INSTALAÇÃO . AF_12/2014_P | INHI - INSTALAÇÕES HIDROS SANITÁRIAS | UN | 4.38 | 4.03 | PA | 2014-12-01
0 | 89867 | JOELHO 45 GRAUS, PVC, SOLDÁVEL, DN 25MM, INSTALADO EM DRENO DE AR- CONDICIONADO – FORNECIMENTO E INSTALAÇÃO. AF_12/2014_P | INHI - INSTALAÇÕES HIDROS SANITÁRIAS | UN | 3.15 | 2.95 | PA | 2014-12-01
0 | 89485 | JOELHO 45 GRAUS, PVC, SOLDÁVEL, DN 25MM, INSTALADO EM PRUMADA DE ÁGUA – FORNECIMENTO E INSTALAÇÃO. AF_12/2014_P | INHI - INSTALAÇÕES HIDROS SANITÁRIAS | UN | 2.86 | 2.69 | PA | 2014-12-01
0 | 89409 | JOELHO 45 GRAUS, PVC, SOLDÁVEL, DN 25MM, INSTALADO EM RAMAL DE DISTRIBUIÇÃO DE ÁGUA FORNECIMENTO E INSTALAÇÃO. AF_12/2014_P | INHI - INSTALAÇÕES HIDROS SANITÁRIAS | UN | 3.71 | 3.46 | PA | 2014-12-01
0 | 89363 | JOELHO 45 GRAUS, PVC, SOLDÁVEL, DN 25MM, INSTALADO EM RAMAL OU SUB-RAMAL DE ÁGUA – FORNECIMENTO E INSTALAÇÃO . AF_12/2014_P | INHI - INSTALAÇÕES HIDROS SANITÁRIAS | UN | 5.39 | 4.97 | PA | 2014-12-01
0 | 89493 | JOELHO 45 GRAUS, PVC, SOLDÁVEL, DN 32MM, INSTALADO EM PRUMADA DE ÁGUA – FORNECIMENTO E INSTALAÇÃO. AF_12/2014_P | INHI - INSTALAÇÕES HIDROS SANITÁRIAS | UN | 4.31 | 4.11 | PA | 2014-12-01
0 | 89414 | JOELHO 45 GRAUS, PVC, SOLDÁVEL, DN 32MM, INSTALADO EM RAMAL DE DISTRIBUIÇÃO DE ÁGUA - FORNECIMENTO E INSTALAÇÃO. AF_12/2014_P | INHI - INSTALAÇÕES HIDROS SANITÁRIAS | UN | 5.27 | 4.98 | PA | 2014-12-01
0 | 89368 | JOELHO 45 GRAUS, PVC, SOLDÁVEL, DN 32MM, INSTALADO EM RAMAL OU SUB-RAMAL DE ÁGUA – FORNECIMENTO E INSTALAÇÃO . AF_12/2014_P | INHI - INSTALAÇÕES HIDROS SANITÁRIAS | UN | 7.28 | 6.8 | PA | 2014-12-01
0 | 89498 | JOELHO 45 GRAUS, PVC, SOLDÁVEL, DN 40MM, INSTALADO EM PRUMADA DE ÁGUA – FORNECIMENTO E INSTALAÇÃO. AF_12/2014_P | INHI - INSTALAÇÕES HIDROS SANITÁRIAS | UN | 5.71 | 5.46 | PA | 2014-12-01
0 | 89502 | JOELHO 45 GRAUS, PVC, SOLDÁVEL, DN 50MM, INSTALADO EM PRUMADA DE ÁGUA – FORNECIMENTO E INSTALAÇÃO. AF_12/2014_P | INHI - INSTALAÇÕES HIDROS SANITÁRIAS | UN | 7.36 | 7.06 | PA | 2014-12-01
0 | 89506 | JOELHO 45 GRAUS, PVC, SOLDÁVEL, DN 60MM, INSTALADO EM PRUMADA DE ÁGUA – FORNECIMENTO E INSTALAÇÃO. AF_12/2014_P | INHI - INSTALAÇÕES HIDROS SANITÁRIAS | UN | 15.64 | 15.29 | PA | 2014-12-01
0 | 89515 | JOELHO 45 GRAUS, PVC, SOLDÁVEL, DN 75MM, INSTALADO EM PRUMADA DE ÁGUA – FORNECIMENTO E INSTALAÇÃO. AF_12/2014_P | INHI - INSTALAÇÕES HIDROS SANITÁRIAS | UN | 32.31 | 31.88 | PA | 2014-12-01
0 | 89523 | JOELHO 45 GRAUS, PVC, SOLDÁVEL, DN 85MM, INSTALADO EM PRUMADA DE ÁGUA – FORNECIMENTO E INSTALAÇÃO. AF_12/2014_P | INHI - INSTALAÇÕES HIDROS SANITÁRIAS | UN | 36.69 | 36.21 | PA | 2014-12-01
0 | 89366 | JOELHO 90 GRAUS COM BUCHA DE LATÃO, PVC, SOLDÁVEL, DN 25MM, X 3/4 ” INSTALADO EM RAMAL OU SUB-RAMAL DE ÁGUA FORNECIMENTO E INSTALAÇÃO . AF_12/2014_P | INHI - INSTALAÇÕES HIDROS SANITÁRIAS | UN | 7.84 | 7.42 | PA | 2014-12-01 | 7.4243 | 0.004284
| Código | Descrição | Tipo | Unidade | Preço Unitário Sem Desoneração | Preço Unitário Com Desoneração | Coeficiente | Parcial Sem Desoneração | Parcial Com Desoneração
| 88248 | AUXILIAR DE ENCANADOR OU BOMBEIRO HIDRÁULICO COM ENCARGOS COMPLEMENTARES | SEDI - SERVIÇOS DIVERSOS | H | 12.48 | 11.31 | 0.1498 | 1.87 | 1.6942
| 88267 | ENCANADOR OU BOMBEIRO HIDRÁULICO COM ENCARGOS COMPLEMENTARES | SEDI - SERVIÇOS DIVERSOS | H | 15.32 | 13.77 | 0.1498 | 2.3 | 2.0627
| 122 | ADESIVO PVC FRASCO C/ 850G | Material | UN | 33.34 | 33.34 | 0.007 | 0.23 | 0.23338
| 3524 | JOELHO PVC SOLD 90G C/BUCHA DE LATAO 25MM X 3/4" | Material | UN | 3.09 | 3.09 | 1 | 3.09 | 3.09
| 3767 | LIXA EM FOLHA PARA PAREDE OU MADEIRA, NUMERO 120 (COR VERMELHA) | Material | UN | 0.56 | 0.56 | 0.05 | 0.03 | 0.028
| 20083 | SOLUCAO LIMPADORA FRASCO PLASTICO C/ 1000CM3 | Material | UN | 39.49 | 39.49 | 0.008 | 0.32 | 0.31592
0 | 89637 | JOELHO 90 GRAUS, CPVC, SOLDÁVEL, DN 15MM, INSTALADO EM RAMAL OU SUB-RAMAL DE ÁGUA – FORNECIMENTO E INSTALAÇÃO. AF_12/2014 | INHI - INSTALAÇÕES HIDROS SANITÁRIAS | UN | 4.96 | 4.66 | PA | 2014-12-01
0 | 89641 | JOELHO 90 GRAUS, CPVC, SOLDÁVEL, DN 22MM, INSTALADO EM RAMAL OU SUB-RAMAL DE ÁGUA – FORNECIMENTO E INSTALAÇÃO . AF_12/2014 | INHI - INSTALAÇÕES HIDROS SANITÁRIAS | UN | 8.33 | 7.95 | PA | 2014-12-01
0 | 89809 | JOELHO 90 GRAUS, PVC, SERIE NORMAL, ESGOTO PREDIAL, DN 100 MM, JUNTA ELÁSTICA, FORNECIDO E INSTALADO EM PRUMADA DE ESGOTO SANITÁRIO OU VENTILAÇÃO. AF_12/2014 | INHI - INSTALAÇÕES HIDROS SANITÁRIAS | UN | 9.84 | 9.51 | PA | 2014-12-01
0 | 89744 | JOELHO 90 GRAUS, PVC, SERIE NORMAL, ESGOTO PREDIAL, DN 100 MM, JUNTA ELÁSTICA, FORNECIDO E INSTALADO EM RAMAL DE DESCARGA OU RAMAL DE ESGOTO SANITÁRIO. AF_12/2014 | INHI - INSTALAÇÕES HIDROS SANITÁRIAS | UN | 13.46 | 12.77 | PA | 2014-12-01
0 | 89850 | JOELHO 90 GRAUS, PVC, SERIE NORMAL, ESGOTO PREDIAL, DN 100 MM, JUNTA ELÁSTICA, FORNECIDO E INSTALADO EM SUBCOLETOR AÉREO DE ESGOTO SANITÁRIO. AF_12/2014 | INHI - INSTALAÇÕES HIDROS SANITÁRIAS | UN | 13.18 | 12.52 | PA | 2014-12-01
0 | 89854 | JOELHO 90 GRAUS, PVC, SERIE NORMAL, ESGOTO PREDIAL, DN 150 MM, JUNTA ELÁSTICA, FORNECIDO E INSTALADO EM SUBCOLETOR AÉREO DE ESGOTO SANITÁRIO. AF_12/2014 | INHI - INSTALAÇÕES HIDROS SANITÁRIAS | UN | 50.87 | 49.97 | PA | 2014-12-01
0 | 89724 | JOELHO 90 GRAUS, PVC, SERIE NORMAL, ESGOTO PREDIAL, DN 40 MM, JUNTA SOLDÁVEL, FORNECIDO E INSTALADO EM RAMAL DE DESCARGA OU RAMAL DE ESGOTO SANITÁRIO. AF_12/2014_P | INHI - INSTALAÇÕES HIDROS SANITÁRIAS | UN | 4.41 | 4.13 | PA | 2014-12-01
0 | 89801 | JOELHO 90 GRAUS, PVC, SERIE NORMAL, ESGOTO PREDIAL, DN 50 MM, JUNTA ELÁSTICA, FORNECIDO E INSTALADO EM PRUMADA DE ESGOTO SANITÁRIO OU VENTILAÇÃO. AF_12/2014 | INHI - INSTALAÇÕES HIDROS SANITÁRIAS | UN | 3.7 | 3.58 | PA | 2014-12-01
0 | 89731 | JOELHO 90 GRAUS, PVC, SERIE NORMAL, ESGOTO PREDIAL, DN 50 MM, JUNTA ELÁSTICA, FORNECIDO E INSTALADO EM RAMAL DE DESCARGA OU RAMAL DE ESGOTO SANITÁRIO. AF_12/2014 | INHI - INSTALAÇÕES HIDROS SANITÁRIAS | UN | 6.2 | 5.84 | PA | 2014-12-01
0 | 89805 | JOELHO 90 GRAUS, PVC, SERIE NORMAL, ESGOTO PREDIAL, DN 75 MM, JUNTA ELÁSTICA, FORNECIDO E INSTALADO EM PRUMADA DE ESGOTO SANITÁRIO OU VENTILAÇÃO. AF_12/2014 | INHI - INSTALAÇÕES HIDROS SANITÁRIAS | UN | 7 | 6.78 | PA | 2014-12-01
0 | 89737 | JOELHO 90 GRAUS, PVC, SERIE NORMAL, ESGOTO PREDIAL, DN 75 MM, JUNTA ELÁSTICA, FORNECIDO E INSTALADO EM RAMAL DE DESCARGA OU RAMAL DE ESGOTO SANITÁRIO. AF_12/2014 | INHI - INSTALAÇÕES HIDROS SANITÁRIAS | UN | 10.06 | 9.54 | PA | 2014-12-01
0 | 89584 | JOELHO 90 GRAUS, PVC, SERIE R, ÁGUA PLUVIAL, DN 100 MM, JUNTA ELÁSTICA, FORNECIDO E INSTALADO EM CONDUTORES VERTICAIS DE ÁGUAS PLUVIAIS. AF_12/2014 | INHI - INSTALAÇÕES HIDROS SANITÁRIAS | UN | 18.67 | 18.39 | PA | 2014-12-01
0 | 89529 | JOELHO 90 GRAUS, PVC, SERIE R, ÁGUA PLUVIAL, DN 100 MM, JUNTA ELÁSTICA, FORNECIDO E INSTALADO EM RAMAL DE ENCAMINHAMENTO. AF_12/2014 | INHI - INSTALAÇÕES HIDROS SANITÁRIAS | UN | 19.78 | 19.4 | PA | 2014-12-01
0 | 89590 | JOELHO 90 GRAUS, PVC, SERIE R, ÁGUA PLUVIAL, DN 150 MM, JUNTA ELÁSTICA, FORNECIDO E INSTALADO EM CONDUTORES VERTICAIS DE ÁGUAS PLUVIAIS. AF_12/2014 | INHI - INSTALAÇÕES HIDROS SANITÁRIAS | UN | 61.87 | 61.4 | PA | 2014-12-01
0 | 89514 | JOELHO 90 GRAUS, PVC, SERIE R, ÁGUA PLUVIAL, DN 40 MM, JUNTA SOLDÁVEL, FORNECIDO E INSTALADO EM RAMAL DE ENCAMINHAMENTO. AF_12/2014_P | INHI - INSTALAÇÕES HIDROS SANITÁRIAS | UN | 4.63 | 4.49 | PA | 2014-12-01
0 | 89518 | JOELHO 90 GRAUS, PVC, SERIE R, ÁGUA PLUVIAL, DN 50 MM, JUNTA ELÁSTICA, FORNECIDO E INSTALADO EM RAMAL DE ENCAMINHAMENTO. AF_12/2014 | INHI - INSTALAÇÕES HIDROS SANITÁRIAS | UN | 6.86 | 6.68 | PA | 2014-12-01
0 | 89581 | JOELHO 90 GRAUS, PVC, SERIE R, ÁGUA PLUVIAL, DN 75 MM, JUNTA ELÁSTICA, FORNECIDO E INSTALADO EM CONDUTORES VERTICAIS DE ÁGUAS PLUVIAIS. AF_12/2014 | INHI - INSTALAÇÕES HIDROS SANITÁRIAS | UN | 11.84 | 11.68 | PA | 2014-12-01
0 | 89522 | JOELHO 90 GRAUS, PVC, SERIE R, ÁGUA PLUVIAL, DN 75 MM, JUNTA ELÁSTICA, FORNECIDO E INSTALADO EM RAMAL DE ENCAMINHAMENTO. AF_12/2014 | INHI - INSTALAÇÕES HIDROS SANITÁRIAS | UN | 12.95 | 12.68 | PA | 2014-12-01
0 | 89404 | JOELHO 90 GRAUS, PVC, SOLDÁVEL, DN 20MM, INSTALADO EM RAMAL DE DISTRIBUIÇÃO DE ÁGUA FORNECIMENTO E INSTALAÇÃO. AF_12/2014_P | INHI - INSTALAÇÕES HIDROS SANITÁRIAS | UN | 2.83 | 2.62 | PA | 2014-12-01
0 | 89358 | JOELHO 90 GRAUS, PVC, SOLDÁVEL, DN 20MM, INSTALADO EM RAMAL OU SUB-RAMAL DE ÁGUA – FORNECIMENTO E INSTALAÇÃO . AF_12/2014_P | INHI - INSTALAÇÕES HIDROS SANITÁRIAS | UN | 4.29 | 3.94 | PA | 2014-12-01
0 | 89866 | JOELHO 90 GRAUS, PVC, SOLDÁVEL, DN 25MM, INSTALADO EM DRENO DE AR- CONDICIONADO – FORNECIMENTO E INSTALAÇÃO. AF_12/2014_P | INHI - INSTALAÇÕES HIDROS SANITÁRIAS | UN | 2.81 | 2.62 | PA | 2014-12-01
0 | 89481 | JOELHO 90 GRAUS, PVC, SOLDÁVEL, DN 25MM, INSTALADO EM PRUMADA DE ÁGUA – FORNECIMENTO E INSTALAÇÃO. AF_12/2014_P | INHI - INSTALAÇÕES HIDROS SANITÁRIAS | UN | 2.52 | 2.36 | PA | 2014-12-01
0 | 89408 | JOELHO 90 GRAUS, PVC, SOLDÁVEL, DN 25MM, INSTALADO EM RAMAL DE DISTRIBUIÇÃO DE ÁGUA FORNECIMENTO E INSTALAÇÃO. AF_12/2014_P | INHI - INSTALAÇÕES HIDROS SANITÁRIAS | UN | 3.37 | 3.12 | PA | 2014-12-01
0 | 89362 | JOELHO 90 GRAUS, PVC, SOLDÁVEL, DN 25MM, INSTALADO EM RAMAL OU SUB-RAMAL DE ÁGUA – FORNECIMENTO E INSTALAÇÃO . AF_12/2014_P | INHI - INSTALAÇÕES HIDROS SANITÁRIAS | UN | 5.05 | 4.64 | PA | 2014-12-01 | 4.6393 | -0.0007
| Código | Descrição | Tipo | Unidade | Preço Unitário Sem Desoneração | Preço Unitário Com Desoneração | Coeficiente | Parcial Sem Desoneração | Parcial Com Desoneração
| 88248 | AUXILIAR DE ENCANADOR OU BOMBEIRO HIDRÁULICO COM ENCARGOS COMPLEMENTARES | SEDI - SERVIÇOS DIVERSOS | H | 12.48 | 11.31 | 0.15 | 1.87 | 1.6965
| 88267 | ENCANADOR OU BOMBEIRO HIDRÁULICO COM ENCARGOS COMPLEMENTARES | SEDI - SERVIÇOS DIVERSOS | H | 15.32 | 13.77 | 0.15 | 2.3 | 2.0655
| 122 | ADESIVO PVC FRASCO C/ 850G | Material | UN | 33.34 | 33.34 | 0.007 | 0.23 | 0.23338
| 3529 | JOELHO PVC SOLD 90G P/ AGUA FRIA PREDIAL 25 MM | Material | UN | 0.3 | 0.3 | 1 | 0.3 | 0.3
| 3767 | LIXA EM FOLHA PARA PAREDE OU MADEIRA, NUMERO 120 (COR VERMELHA) | Material | UN | 0.56 | 0.56 | 0.05 | 0.03 | 0.028
| 20083 | SOLUCAO LIMPADORA FRASCO PLASTICO C/ 1000CM3 | Material | UN | 39.49 | 39.49 | 0.008 | 0.32 | 0.31592
0 | 89412 | JOELHO 90 GRAUS, PVC, SOLDÁVEL, DN 25MM, X 3/4 ” INSTALADO EM RAMAL DE DISTRIBUIÇÃO DE ÁGUA FORNECIMENTO E INSTALAÇÃO. AF_12/2014_P | INHI - INSTALAÇÕES HIDROS SANITÁRIAS | UN | 4.22 | 3.97 | PA | 2014-12-01
0 | 89492 | JOELHO 90 GRAUS, PVC, SOLDÁVEL, DN 32MM, INSTALADO EM PRUMADA DE ÁGUA – FORNECIMENTO E INSTALAÇÃO. AF_12/2014_P | INHI - INSTALAÇÕES HIDROS SANITÁRIAS | UN | 3.56 | 3.36 | PA | 2014-12-01
0 | 89413 | JOELHO 90 GRAUS, PVC, SOLDÁVEL, DN 32MM, INSTALADO EM RAMAL DE DISTRIBUIÇÃO DE ÁGUA FORNECIMENTO E INSTALAÇÃO. AF_12/2014_P | INHI - INSTALAÇÕES HIDROS SANITÁRIAS | UN | 4.52 | 4.22 | PA | 2014-12-01
0 | 89367 | JOELHO 90 GRAUS, PVC, SOLDÁVEL, DN 32MM, INSTALADO EM RAMAL OU SUB-RAMAL DE ÁGUA – FORNECIMENTO E INSTALAÇÃO . AF_12/2014_P | INHI - INSTALAÇÕES HIDROS SANITÁRIAS | UN | 6.53 | 6.04 | PA | 2014-12-01
0 | 89497 | JOELHO 90 GRAUS, PVC, SOLDÁVEL, DN 40MM, INSTALADO EM PRUMADA DE ÁGUA – FORNECIMENTO E INSTALAÇÃO. AF_12/2014_P | INHI - INSTALAÇÕES HIDROS SANITÁRIAS | UN | 5.26 | 5.01 | PA | 2014-12-01
0 | 89501 | JOELHO 90 GRAUS, PVC, SOLDÁVEL, DN 50MM, INSTALADO EM PRUMADA DE ÁGUA – FORNECIMENTO E INSTALAÇÃO. AF_12/2014_P | INHI - INSTALAÇÕES HIDROS SANITÁRIAS | UN | 6.6 | 6.31 | PA | 2014-12-01
0 | 89505 | JOELHO 90 GRAUS, PVC, SOLDÁVEL, DN 60MM, INSTALADO EM PRUMADA DE ÁGUA – FORNECIMENTO E INSTALAÇÃO. AF_12/2014_P | INHI - INSTALAÇÕES HIDROS SANITÁRIAS | UN | 15.88 | 15.53 | PA | 2014-12-01
0 | 89513 | JOELHO 90 GRAUS, PVC, SOLDÁVEL, DN 75MM, INSTALADO EM PRUMADA DE ÁGUA – FORNECIMENTO E INSTALAÇÃO. AF_12/2014_P | INHI - INSTALAÇÕES HIDROS SANITÁRIAS | UN | 41.06 | 40.63 | PA | 2014-12-01
0 | 89521 | JOELHO 90 GRAUS, PVC, SOLDÁVEL, DN 85MM, INSTALADO EM PRUMADA DE ÁGUA – FORNECIMENTO E INSTALAÇÃO. AF_12/2014_P | INHI - INSTALAÇÕES HIDROS SANITÁRIAS | UN | 46.38 | 45.9 | PA | 2014-12-01
0 | 89645 | JOELHO DE TRANSIÇÃO, 90 GRAUS, CPVC, SOLDÁVEL, DN 22MM X 3/4", INSTALADO EM RAMAL OU SUB-RAMAL DE ÁGUA – FORNECIMENTO E INSTALAÇÃO . AF_12/2014 | INHI - INSTALAÇÕES HIDROS SANITÁRIAS | UN | 14.93 | 14.63 | PA | 2014-12-01
0 | 84885 | JOGO DE FERRAGENS CROMADAS PARA PORTA DE VIDRO TEMPERADO, UMA FOLHA COMPOSTO DE DOBRADICAS SUPERIOR E INFERIOR, TRINCO, FECHADURA, CONTRA FECHADURA COM CAPUCHINHO SEM MOLA E PUXADOR | ESQV - ESQUADRIAS/FERRAGENS/VIDROS | UN | 469.59 | 450.78 | PA | 2014-12-01
0 | 84176 | JUNTA 2,5X2,5CM COM ARGAMASSA 1:1:3 IMPERMEABILIZANTE DE HIDRO-ASFALTO CIMENTO E AREIA PARA PISO EM PLACAS | PISO - PISOS | M | 16.02 | 14.85 | PA | 2014-12-01
0 | 84175 | JUNTA 5X5CM COM ARGAMASSA TRACO 1:3 (CIMENTO E AREIA) PARA PISO EM PLACAS | PISO - PISOS | M | 8.25 | 8.67 | PA | 2014-12-01
0 | 68328 | JUNTA DE DILATACAO COM ISOPOR 10 MM | FUES - FUNDAÇÕES E ESTRUTURAS | M² | 9.13 | 8.97 | PA | 2014-12-01
0 | 83499 | JUNTA DE DILATACAO E VEDACAO TIPO JEENE, INCLUSO CORTE E REMOCAO DO PAVIMENTO | FUES - FUNDAÇÕES E ESTRUTURAS | M | 362.75 | 355.83 | PA | 2014-12-01
0 | 73898/001 | JUNTA DE DILATACAO ELASTICA (PVC) O-220/6 PRESSAO ATE 30 MCA | FUES - FUNDAÇÕES E ESTRUTURAS | M | 160.56 | 160.24 | PA | 2014-12-01
0 | 83743 | JUNTA DE DILATACAO PARA IMPERMEABILIZACAO, COM ASFALTO OXIDADO APLICADO A QUENTE, DIMENSOES 2X2 CM | IMPE - IMPERMEABILIZAÇÕES E PROTEÇÕES DIVERSAS | M | 14.49 | 13.38 | PA | 2014-12-01
0 | 74121/001 | JUNTA DE DILATACAO PARA IMPERMEABILIZACAO, COM SELANTE ELASTICO MONOCOMPONENTE A BASE DE POLIURETANO, DIMENSOES 1X1CM. | FUES - FUNDAÇÕES E ESTRUTURAS | M | 15.32 | 14.59 | PA | 2014-12-01
0 | 84177 | JUNTA GRAMADA 5CM DE LARGURA | PISO - PISOS | M | 11.63 | 10.56 | PA | 2014-12-01
0 | 89574 | JUNÇÃO DUPLA, PVC, SERIE R, ÁGUA PLUVIAL, DN 100 X 100 X 100 MM, JUNTA ELÁSTICA, FORNECIDO E INSTALADO EM RAMAL DE ENCAMINHAMENTO. AF_12/2014 | INHI - INSTALAÇÕES HIDROS SANITÁRIAS | UN | 46.99 | 46.22 | PA | 2014-12-01
0 | 89834 | JUNÇÃO SIMPLES, PVC, SERIE NORMAL, ESGOTO PREDIAL, DN 100 X 100 MM, JUNTA ELÁSTICA, FORNECIDO E INSTALADO EM PRUMADA DE ESGOTO SANITÁRIO OU VENTILAÇÃO. AF_12/2014 | INHI - INSTALAÇÕES HIDROS SANITÁRIAS | UN | 19.03 | 18.6 | PA | 2014-12-01
0 | 89797 | JUNÇÃO SIMPLES, PVC, SERIE NORMAL, ESGOTO PREDIAL, DN 100 X 100 MM, JUNTA ELÁSTICA, FORNECIDO E INSTALADO EM RAMAL DE DESCARGA OU RAMAL DE ESGOTO SANITÁRIO. AF_12/2014 | INHI - INSTALAÇÕES HIDROS SANITÁRIAS | UN | 23.75 | 22.86 | PA | 2014-12-01
0 | 89861 | JUNÇÃO SIMPLES, PVC, SERIE NORMAL, ESGOTO PREDIAL, DN 100 X 100 MM, JUNTA ELÁSTICA, FORNECIDO E INSTALADO EM SUBCOLETOR AÉREO DE ESGOTO SANITÁRIO. AF_12/2014 | INHI - INSTALAÇÕES HIDROS SANITÁRIAS | UN | 23.48 | 22.61 | PA | 2014-12-01
0 | 89863 | JUNÇÃO SIMPLES, PVC, SERIE NORMAL, ESGOTO PREDIAL, DN 150 X 150 MM, JUNTA ELÁSTICA, FORNECIDO E INSTALADO EM SUBCOLETOR AÉREO DE ESGOTO SANITÁRIO. AF_12/2014 | INHI - INSTALAÇÕES HIDROS SANITÁRIAS | UN | 98.98 | 97.79 | PA | 2014-12-01
0 | 89783 | JUNÇÃO SIMPLES, PVC, SERIE NORMAL, ESGOTO PREDIAL, DN 40 MM, JUNTA SOLDÁVEL, FORNECIDO E INSTALADO EM RAMAL DE DESCARGA OU RAMAL DE ESGOTO SANITÁRIO. AF_12/2014_P | INHI - INSTALAÇÕES HIDROS SANITÁRIAS | UN | 6.49 | 6.11 | PA | 2014-12-01
0 | 89827 | JUNÇÃO SIMPLES, PVC, SERIE NORMAL, ESGOTO PREDIAL, DN 50 X 50 MM, JUNTA ELÁSTICA, FORNECIDO E INSTALADO EM PRUMADA DE ESGOTO SANITÁRIO OU VENTILAÇÃO. AF_12/2014 | INHI - INSTALAÇÕES HIDROS SANITÁRIAS | UN | 7.98 | 7.82 | PA | 2014-12-01
0 | 89785 | JUNÇÃO SIMPLES, PVC, SERIE NORMAL, ESGOTO PREDIAL, DN 50 X 50 MM, JUNTA ELÁSTICA, FORNECIDO E INSTALADO EM RAMAL DE DESCARGA OU RAMAL DE ESGOTO SANITÁRIO. AF_12/2014 | INHI - INSTALAÇÕES HIDROS SANITÁRIAS | UN | 11.04 | 10.58 | PA | 2014-12-01
0 | 89830 | JUNÇÃO SIMPLES, PVC, SERIE NORMAL, ESGOTO PREDIAL, DN 75 X 75 MM, JUNTA ELÁSTICA, FORNECIDO E INSTALADO EM PRUMADA DE ESGOTO SANITÁRIO OU VENTILAÇÃO. AF_12/2014 | INHI - INSTALAÇÕES HIDROS SANITÁRIAS | UN | 13.98 | 13.66 | PA | 2014-12-01
0 | 89795 | JUNÇÃO SIMPLES, PVC, SERIE NORMAL, ESGOTO PREDIAL, DN 75 X 75 MM, JUNTA ELÁSTICA, FORNECIDO E INSTALADO EM RAMAL DE DESCARGA OU RAMAL DE ESGOTO SANITÁRIO. AF_12/2014 | INHI - INSTALAÇÕES HIDROS SANITÁRIAS | UN | 17.87 | 17.18 | PA | 2014-12-01
0 | 89690 | JUNÇÃO SIMPLES, PVC, SERIE R, ÁGUA PLUVIAL, DN 100 X 100 MM, JUNTA ELÁSTICA, FORNECIDO E INSTALADO EM CONDUTORES VERTICAIS DE ÁGUAS PLUVIAIS. AF_12/2014 | INHI - INSTALAÇÕES HIDROS SANITÁRIAS | UN | 33.21 | 32.85 | PA | 2014-12-01
0 | 89567 | JUNÇÃO SIMPLES, PVC, SERIE R, ÁGUA PLUVIAL, DN 100 X 100 MM, JUNTA ELÁSTICA, FORNECIDO E INSTALADO EM RAMAL DE ENCAMINHAMENTO. AF_12/2014 | INHI - INSTALAÇÕES HIDROS SANITÁRIAS | UN | 34.74 | 34.23 | PA | 2014-12-01
0 | 89692 | JUNÇÃO SIMPLES, PVC, SERIE R, ÁGUA PLUVIAL, DN 100 X 75 MM, JUNTA ELÁSTICA, FORNECIDO E INSTALADO EM CONDUTORES VERTICAIS DE ÁGUAS PLUVIAIS. AF_12/2014 | INHI - INSTALAÇÕES HIDROS SANITÁRIAS | UN | 34.21 | 33.86 | PA | 2014-12-01
0 | 89569 | JUNÇÃO SIMPLES, PVC, SERIE R, ÁGUA PLUVIAL, DN 100 X 75 MM, JUNTA ELÁSTICA, FORNECIDO E INSTALADO EM RAMAL DE ENCAMINHAMENTO. AF_12/2014 | INHI - INSTALAÇÕES HIDROS SANITÁRIAS | UN | 35.74 | 35.24 | PA | 2014-12-01
0 | 89699 | JUNÇÃO SIMPLES, PVC, SERIE R, ÁGUA PLUVIAL, DN 150 X 100 MM, JUNTA ELÁSTICA, FORNECIDO E INSTALADO EM CONDUTORES VERTICAIS DE ÁGUAS PLUVIAIS. AF_12/2014 | INHI - INSTALAÇÕES HIDROS SANITÁRIAS | UN | 80.22 | 79.59 | PA | 2014-12-01
0 | 89698 | JUNÇÃO SIMPLES, PVC, SERIE R, ÁGUA PLUVIAL, DN 150 X 150 MM, JUNTA ELÁSTICA, FORNECIDO E INSTALADO EM CONDUTORES VERTICAIS DE ÁGUAS PLUVIAIS. AF_12/2014 | INHI - INSTALAÇÕES HIDROS SANITÁRIAS | UN | 87.78 | 87.16 | PA | 2014-12-01
0 | 89561 | JUNÇÃO SIMPLES, PVC, SERIE R, ÁGUA PLUVIAL, DN 40 MM, JUNTA SOLDÁVEL, FORNECIDO E INSTALADO EM RAMAL DE ENCAMINHAMENTO. AF_12/2014_P | INHI - INSTALAÇÕES HIDROS SANITÁRIAS | UN | 7.59 | 7.39 | PA | 2014-12-01
0 | 89563 | JUNÇÃO SIMPLES, PVC, SERIE R, ÁGUA PLUVIAL, DN 50 MM, JUNTA ELÁSTICA, FORNECIDO E INSTALADO EM RAMAL DE ENCAMINHAMENTO. AF_12/2014 | INHI - INSTALAÇÕES HIDROS SANITÁRIAS | UN | 11.89 | 11.63 | PA | 2014-12-01
0 | 89685 | JUNÇÃO SIMPLES, PVC, SERIE R, ÁGUA PLUVIAL, DN 75 X 75 MM, JUNTA ELÁSTICA, FORNECIDO E INSTALADO EM CONDUTORES VERTICAIS DE ÁGUAS PLUVIAIS. AF_12/2014 | INHI - INSTALAÇÕES HIDROS SANITÁRIAS | UN | 22.5 | 22.29 | PA | 2014-12-01
0 | 89565 | JUNÇÃO SIMPLES, PVC, SERIE R, ÁGUA PLUVIAL, DN 75 X 75 MM, JUNTA ELÁSTICA, FORNECIDO E INSTALADO EM RAMAL DE ENCAMINHAMENTO. AF_12/2014 | INHI - INSTALAÇÕES HIDROS SANITÁRIAS | UN | 24.03 | 23.68 | PA | 2014-12-01
0 | 84143 | JUROS - CAMINHÃO TOCO VW 8120 EURO III 115 CV, CARROC. FIXA MADEIRA, PBT 7700 KG, C.UTIL + CARROC 4640 KG, COM MUNCK MADAL MD-6501 CARGA MAX 3,25T (A 2M) E 1,62T (A 4M) | CHOR - CUSTOS HORÁRIOS DE MÁQUINAS E EQUIPAMENTOS | H | 5.88 | 5.88 | PA | 2014-12-01
0 | 84138 | JUROS - USINA DE ASFALTO A FRIO ALMEIDA PMF-35 DPD CAP. 60/80 T/H - 30 HP (ELETRICA) | CHOR - CUSTOS HORÁRIOS DE MÁQUINAS E EQUIPAMENTOS | H | 5.36 | 5.35 | PA | 2014-12-01
0 | 83764 | JUROS GRUPO DE SOLDAGEM BAMBOZZI 375-A | CHOR - CUSTOS HORÁRIOS DE MÁQUINAS E EQUIPAMENTOS | H | 3.78 | 3.78 | PA | 2014-12-01
0 | 83756 | JUROS GUINDASTE MADAL MD-10A | CHOR - CUSTOS HORÁRIOS DE MÁQUINAS E EQUIPAMENTOS | H | 19.51 | 19.5 | PA | 2014-12-01 | 19.5017 | 0.0017054
| Código | Descrição | Tipo | Unidade | Preço Unitário Sem Desoneração | Preço Unitário Com Desoneração | Coeficiente | Parcial Sem Desoneração | Parcial Com Desoneração
| 10713 | !EM PROCESSO DE DESATIVACAO! GUINDASTE HIDRAULICO VEICULAR, C/LANCA TELESCOPICA DE ACIONAMENTO HIDRAULICO E LANCAS MANUAIS, MOMENTO MAXIMO DE ELEVACAO 23.000 KG, COM PBT A PARTIR DE 18.000 KG, MONTADO SOBRE CAM | Equipamento | UN | 507989.2 | 507989.2 | 3.839e-05 | 19.51 | 19.5017
0 | 73407 | JUROS/CAMINHAO CARROCERIA FIXA FORD F-12000 - 142CV | CHOR - CUSTOS HORÁRIOS DE MÁQUINAS E EQUIPAMENTOS | H | 5.53 | 5.53 | PA | 2014-12-01
0 | 73827/001 | KIT CAVALETE PVC COM REGISTRO 1/2" - FORNECIMENTO E INSTALAÇÃO | LIPR - LIGAÇÕES PREDIAIS ÁGUA/ESGOTO/ENERGIA/TELEFONE | UN | 59.71 | 58.36 | PA | 2014-12-01
0 | 74218/001 | KIT CAVALETE PVC COM REGISTRO 3/4" - FORNECIMENTO E INSTALACAO | LIPR - LIGAÇÕES PREDIAIS ÁGUA/ESGOTO/ENERGIA/TELEFONE | UN | 63.8 | 62.87 | PA | 2014-12-01
0 | 89973 | KIT DE MISTURADOR BASE BRUTA DE LATÃO ¾ ” MONOCOMANDO PARA CHUVEIRO, INCLUSIVE CONEXÕES, INSTALADO EM RAMAL DE ÁGUA – FORNECIMENTO E INSTALAÇÃO. AF_12/2014 | INHI - INSTALAÇÕES HIDROS SANITÁRIAS | UN | 171.15 | 166.57 | PA | 2014-12-01
0 | 89971 | KIT DE REGISTRO DE GAVETA BRUTO DE LATÃO ½ ”, COM 02 ADAPTADORES CURTOS COM BOLSA E ROSCA, ROSCÁVEL, INSTALADO EM RAMAL DE ÁGUA – FORNECIMENTO E INSTALAÇÃO. AF_12/2014 | INHI - INSTALAÇÕES HIDROS SANITÁRIAS | UN | 29.46 | 28.46 | PA | 2014-12-01
0 | 89972 | KIT DE REGISTRO DE GAVETA BRUTO DE LATÃO ¾", COM 02 ADAPTADORES CURTOS COM BOLSA E ROSCA, ROSCÁVEL, INSTALADO EM RAMAL DE ÁGUA - FORNECIMENTO E INSTALAÇÃO. AF_12/2014 | INHI - INSTALAÇÕES HIDROS SANITÁRIAS | UN | 31.66 | 30.57 | PA | 2014-12-01
0 | 89969 | KIT DE REGISTRO DE PRESSÃO BRUTO DE LATÃO ½ ”, INCLUSIVE CONEXÕES, ROSCÁVEL, INSTALADO EM RAMAL DE ÁGUA FRIA – FORNECIMENTO E INSTALAÇÃO. AF_12/2014 | INHI - INSTALAÇÕES HIDROS SANITÁRIAS | UN | 26.28 | 25.37 | PA | 2014-12-01
0 | 89970 | KIT DE REGISTRO DE PRESSÃO BRUTO DE LATÃO ¾" COM ADAPTADOR CURTO E LUVA COM BUCHA, ROSCÁVEL, INSTALADO EM RAMAL DE ÁGUA - FORNECIMENTO E INSTALAÇÃO. AF_12/2014 | INHI - INSTALAÇÕES HIDROS SANITÁRIAS | UN | 28.29 | 27.21 | PA | 2014-12-01
0 | 89974 | KIT DE TÊ MISTURADOR EM CPVC ¾ ” COM DUPLO COMANDO PARA CHUVEIRO, INCLUSIVE CONEXÕES, INSTALADO EM RAMAL DE ÁGUA – FORNECIMENTO E INSTALAÇÃO. AF_12/2014 | INHI - INSTALAÇÕES HIDROS SANITÁRIAS | UN | 170.17 | 165.36 | PA | 2014-12-01
0 | 73767/003 | LACO DE ROLDANA PRE-FORMADO ACO RECOBERTO DE ALUMINIO PARA CABO DE ALUMINIO NU BITOLA 25MM2 - FORNECIMENTO E COLOCACAO | INEL - INSTALAÇÃO ELÉTRICA/ELETRIFICAÇÃO E ILUMINAÇÃO EXTERNA | UN | 4.41 | 4.2 | PA | 2014-12-01
0 | 74141/001 | LAJE PRE-MOLD BETA 11 P/1KN/M2 VAOS 4,40M/INCL VIGOTAS TIJOLOS ARMADURA NEGATIVA CAPEAMENTO 3CM CONCRETO 20MPA ESCORAMENTO MATERIAL E MAO DE OBRA. | FUES - FUNDAÇÕES E ESTRUTURAS | M² | 69.44 | 67.33 | PA | 2014-12-01
0 | 74141/002 | LAJE PRE-MOLD BETA 12 P/3,5KN/M2 VAO 4,1M INCL VIGOTAS TIJOLOS ARMADU-RA NEGATIVA CAPEAMENTO 3CM CONCRETO 15MPA ESCORAMENTO MATERIAIS E MAO DE OBRA. | FUES - FUNDAÇÕES E ESTRUTURAS | M² | 78.45 | 76.02 | PA | 2014-12-01
0 | 74141/003 | LAJE PRE-MOLD BETA 16 P/3,5KN/M2 VAO 5,2M INCL VIGOTAS TIJOLOS ARMADU-RA NEGATIVA CAPEAMENTO 3CM CONCRETO 15MPA ESCORAMENTO MATERIAL E MAO DE OBRA. | FUES - FUNDAÇÕES E ESTRUTURAS | M² | 88.37 | 85.57 | PA | 2014-12-01
0 | 74141/004 | LAJE PRE-MOLD BETA 20 P/3,5KN/M2 VAO 6,2M INCL VIGOTAS TIJOLOS ARMADU-RA NEGATIVA CAPEAMENTO 3CM CONCRETO 15MPA ESCORAMENTO MATERIAL E MAO DE OBRA. | FUES - FUNDAÇÕES E ESTRUTURAS | M² | 114.3 | 111.25 | PA | 2014-12-01
0 | 74202/001 | LAJE PRE-MOLDADA P/FORRO, SOBRECARGA 100KG/M2, VAOS ATE 3,50M/E=8CM, C/LAJOTAS E CAP.C/CONC FCK=20MPA, 3CM, INTER-EIXO 38CM, C/ESCORAMENTO (REAPR.3X) E FERRAGEM NEGATIVA | FUES - FUNDAÇÕES E ESTRUTURAS | M² | 60.69 | 58.84 | PA | 2014-12-01
0 | 74202/002 | LAJE PRE-MOLDADA P/PISO, SOBRECARGA 200KG/M2, VAOS ATE 3,50M/E=8CM, C/LAJOTAS E CAP.C/CONC FCK=20MPA, 4CM, INTER-EIXO 38CM, C/ESCORAMENTO (REAPR.3X) E FERRAGEM NEGATIVA | FUES - FUNDAÇÕES E ESTRUTURAS | M² | 69.39 | 67.23 | PA | 2014-12-01
0 | 7101 | LAMINADO MELAMINICO LISO E FOSCO, PARA REVESTIMENTO DE CHAPA COMPENSADA DE MADEIRA, ESPESSURA 1,3MM, FIXADO COM COLA | ESQV - ESQUADRIAS/FERRAGENS/VIDROS | M² | 35.66 | 35.17 | PA | 2014-12-01
0 | 7100 | LAMINADO MELAMINICO TEXTURIZADO, ESPESSURA 1,3MM, PARA REVESTIMENTO DE CHAPA COMPENSADA DE MADEIRA, FIXADA COM COLA | ESQV - ESQUADRIAS/FERRAGENS/VIDROS | M² | 35.02 | 34.53 | PA | 2014-12-01
0 | 73831/001 | LAMPADA DE VAPOR DE MERCURIO DE 125W - FORNECIMENTO E INSTALACAO | INEL - INSTALAÇÃO ELÉTRICA/ELETRIFICAÇÃO E ILUMINAÇÃO EXTERNA | UN | 11.64 | 11.4 | PA | 2014-12-01
0 | 73831/002 | LAMPADA DE VAPOR DE MERCURIO DE 250W - FORNECIMENTO E INSTALACAO | INEL - INSTALAÇÃO ELÉTRICA/ELETRIFICAÇÃO E ILUMINAÇÃO EXTERNA | UN | 21.56 | 21.25 | PA | 2014-12-01
0 | 73831/003 | LAMPADA DE VAPOR DE MERCURIO DE 400W/250V - FORNECIMENTO E INSTALACAO | INEL - INSTALAÇÃO ELÉTRICA/ELETRIFICAÇÃO E ILUMINAÇÃO EXTERNA | UN | 30.92 | 30.61 | PA | 2014-12-01
0 | 73831/007 | LAMPADA DE VAPOR DE SODIO DE 150WX220V - FORNECIMENTO E INSTALACAO | INEL - INSTALAÇÃO ELÉTRICA/ELETRIFICAÇÃO E ILUMINAÇÃO EXTERNA | UN | 30.15 | 29.84 | PA | 2014-12-01
0 | 73831/008 | LAMPADA DE VAPOR DE SODIO DE 250WX220V - FORNECIMENTO E INSTALACAO | INEL - INSTALAÇÃO ELÉTRICA/ELETRIFICAÇÃO E ILUMINAÇÃO EXTERNA | UN | 33.95 | 33.64 | PA | 2014-12-01
0 | 73831/009 | LAMPADA DE VAPOR DE SODIO DE 400WX220V - FORNECIMENTO E INSTALACAO | INEL - INSTALAÇÃO ELÉTRICA/ELETRIFICAÇÃO E ILUMINAÇÃO EXTERNA | UN | 40 | 39.69 | PA | 2014-12-01
0 | 83468 | LAMPADA FLUORESCENTE 20W - FORNECIMENTO E INSTALACAO | INEL - INSTALAÇÃO ELÉTRICA/ELETRIFICAÇÃO E ILUMINAÇÃO EXTERNA | UN | 3.84 | 3.79 | PA | 2014-12-01
0 | 83469 | LAMPADA FLUORESCENTE 40W - FORNECIMENTO E INSTALACAO | INEL - INSTALAÇÃO ELÉTRICA/ELETRIFICAÇÃO E ILUMINAÇÃO EXTERNA | UN | 3.84 | 3.79 | PA | 2014-12-01
0 | 83470 | LAMPADA FLUORESCENTE TP HO 85W - FORNECIMENTO E INSTALACAO | INEL - INSTALAÇÃO ELÉTRICA/ELETRIFICAÇÃO E ILUMINAÇÃO EXTERNA | UN | 8.99 | 8.83 | PA | 2014-12-01
0 | 72274 | LAMPADA INCANDESCENTE 100W - FORNECIMENTO E INSTALACAO | INEL - INSTALAÇÃO ELÉTRICA/ELETRIFICAÇÃO E ILUMINAÇÃO EXTERNA | UN | 2.28 | 2.15 | PA | 2014-12-01
0 | 72275 | LAMPADA INCANDESCENTE 150W - FORNECIMENTO E INSTALACAO | INEL - INSTALAÇÃO ELÉTRICA/ELETRIFICAÇÃO E ILUMINAÇÃO EXTERNA | UN | 2.73 | 2.61 | PA | 2014-12-01
0 | 72277 | LAMPADA INCANDESCENTE 200W - FORNECIMENTO E INSTALACAO | INEL - INSTALAÇÃO ELÉTRICA/ELETRIFICAÇÃO E ILUMINAÇÃO EXTERNA | UN | 3.11 | 2.98 | PA | 2014-12-01
0 | 72248 | LAMPADA INCANDESCENTE 40W - FORNECIMENTO E INSTALACAO | INEL - INSTALAÇÃO ELÉTRICA/ELETRIFICAÇÃO E ILUMINAÇÃO EXTERNA | UN | 2.05 | 1.92 | PA | 2014-12-01
0 | 73831/004 | LAMPADA MISTA DE 160W - FORNECIMENTO E INSTALACAO | INEL - INSTALAÇÃO ELÉTRICA/ELETRIFICAÇÃO E ILUMINAÇÃO EXTERNA | UN | 12.14 | 11.9 | PA | 2014-12-01
0 | 73831/005 | LAMPADA MISTA DE 250W - FORNECIMENTO E INSTALACAO | INEL - INSTALAÇÃO ELÉTRICA/ELETRIFICAÇÃO E ILUMINAÇÃO EXTERNA | UN | 15.2 | 14.96 | PA | 2014-12-01
0 | 73831/006 | LAMPADA MISTA DE 500W - FORNECIMENTO E INSTALACAO | INEL - INSTALAÇÃO ELÉTRICA/ELETRIFICAÇÃO E ILUMINAÇÃO EXTERNA | UN | 31.18 | 30.96 | PA | 2014-12-01
0 | 72278 | LAMPADA VAPOR METALICO 400W - FORNECIMENTO E INSTALACAO | INEL - INSTALAÇÃO ELÉTRICA/ELETRIFICAÇÃO E ILUMINAÇÃO EXTERNA | UN | 86.18 | 85.36 | PA | 2014-12-01
0 | 5926 | LANCA ELEVATORIA TELESCOPICA DE ACIONAMENTO HIDRAULICO, CAPACIDADE DE CARGA 30.000 KG, COM CESTO, MONTADA SOBRE CAMINHAO TRUCADO - CHI DIURNO | CHOR - CUSTOS HORÁRIOS DE MÁQUINAS E EQUIPAMENTOS | CHI | 268 | 266.4 | PA | 2014-12-01
0 | 5927 | LANCA ELEVATORIA TELESCOPICA DE ACIONAMENTO HIDRAULICO, CAPACIDADE DE CARGA 30.000 KG, COM CESTO, MONTADA SOBRE CAMINHAO TRUCADO - CHI NOTURNO | CHOR - CUSTOS HORÁRIOS DE MÁQUINAS E EQUIPAMENTOS | CHI-N | 270.77 | 268.85 | PA | 2014-12-01
0 | 5924 | LANCA ELEVATORIA TELESCOPICA DE ACIONAMENTO HIDRAULICO, CAPACIDADE DE CARGA 30.000 KG, COM CESTO, MONTADA SOBRE CAMINHAO TRUCADO - CHP DIURNO | CHOR - CUSTOS HORÁRIOS DE MÁQUINAS E EQUIPAMENTOS | CHP | 457.52 | 455.92 | PA | 2014-12-01
0 | 5925 | LANCA ELEVATORIA TELESCOPICA DE ACIONAMENTO HIDRAULICO, CAPACIDADE DE CARGA 30.000 KG, COM CESTO, MONTADA SOBRE CAMINHAO TRUCADO - CHP NOTURNO | CHOR - CUSTOS HORÁRIOS DE MÁQUINAS E EQUIPAMENTOS | CHP-N | 460.29 | 458.37 | PA | 2014-12-01
0 | 53843 | LANCA ELEVATORIA TELESCOPICA DE ACIONAMENTO HIDRAULICO, CAPACIDADE DE CARGA 30.000 KG, COM CESTO, MONTADA SOBRE CAMINHAO TRUCADO - CUSTO COM MA0- DE-OBRA NA OPERACAO DIURNA | CHOR - CUSTOS HORÁRIOS DE MÁQUINAS E EQUIPAMENTOS | H | 13.87 | 12.27 | PA | 2014-12-01
0 | 53844 | LANCA ELEVATORIA TELESCOPICA DE ACIONAMENTO HIDRAULICO, CAPACIDADE DE CARGA 30.000 KG, COM CESTO, MONTADA SOBRE CAMINHAO TRUCADO - CUSTO COM MA0- DE-OBRA NA OPERACAO NOTURNA | CHOR - CUSTOS HORÁRIOS DE MÁQUINAS E EQUIPAMENTOS | H | 16.64 | 14.72 | PA | 2014-12-01
0 | 5776 | LANCA ELEVATORIA TELESCOPICA DE ACIONAMENTO HIDRAULICO, CAPACIDADE DE CARGA 30.000 KG, COM CESTO, MONTADA SOBRE CAMINHAO TRUCADO - CUSTO COM MATERIAIS NA OPERACAO | CHOR - CUSTOS HORÁRIOS DE MÁQUINAS E EQUIPAMENTOS | H | 66.53 | 66.52 | PA | 2014-12-01
0 | 53842 | LANCA ELEVATORIA TELESCOPICA DE ACIONAMENTO HIDRAULICO, CAPACIDADE DE CARGA 30.000 KG, COM CESTO, MONTADA SOBRE CAMINHAO TRUCADO - DEPRECIACAO E JUROS | CHOR - CUSTOS HORÁRIOS DE MÁQUINAS E EQUIPAMENTOS | H | 254.13 | 254.12 | PA | 2014-12-01
0 | 5775 | LANCA ELEVATORIA TELESCOPICA DE ACIONAMENTO HIDRAULICO, CAPACIDADE DE CARGA 30.000 KG, COM CESTO, MONTADA SOBRE CAMINHAO TRUCADO - MANUTENCAO | CHOR - CUSTOS HORÁRIOS DE MÁQUINAS E EQUIPAMENTOS | H | 122.99 | 122.99 | PA | 2014-12-01
0 | 74157/003 | LANCAMENTO/APLICACAO MANUAL DE CONCRETO EM ESTRUTURAS | FUES - FUNDAÇÕES E ESTRUTURAS | M³ | 80.42 | 72.84 | PA | 2014-12-01 | 72.8395 | -0.00046
| Código | Descrição | Tipo | Unidade | Preço Unitário Sem Desoneração | Preço Unitário Com Desoneração | Coeficiente | Parcial Sem Desoneração | Parcial Com Desoneração
| 88309 | PEDREIRO COM ENCARGOS COMPLEMENTARES | SEDI - SERVIÇOS DIVERSOS | H | 15.32 | 13.77 | 1.65 | 25.28 | 22.7205
| 88316 | SERVENTE COM ENCARGOS COMPLEMENTARES | SEDI - SERVIÇOS DIVERSOS | H | 12.14 | 11.02 | 4.502 | 54.63 | 49.612
| 10485 | VIBRADOR DE IMERSAO C/ MOTOR ELETRICO 2HP MONOFASICO QUALQUER DIAM C/ MANGOTE | Equipamento | H | 1.69 | 1.69 | 0.3 | 0.51 | 0.507
1 | 74157/004 | LANCAMENTO/APLICACAO MANUAL DE CONCRETO EM FUNDACOES | FUES - FUNDAÇÕES E ESTRUTURAS | M³ | 80.42 | 72.84 | PA | 2014-12-01
0 | 73692 | LASTRO DE AREIA MEDIA | FUES - FUNDAÇÕES E ESTRUTURAS | M³ | 90.41 | 88.17 | PA | 2014-12-01 | 88.1661 | -0.003898
| Código | Descrição | Tipo | Unidade | Preço Unitário Sem Desoneração | Preço Unitário Com Desoneração | Coeficiente | Parcial Sem Desoneração | Parcial Com Desoneração
| 88316 | SERVENTE COM ENCARGOS COMPLEMENTARES | SEDI - SERVIÇOS DIVERSOS | H | 12.14 | 11.02 | 2.0001 | 24.28 | 22.0411
| 370 | AREIA MEDIA - POSTO JAZIDA/FORNECEDOR (SEM FRETE) | Material | M³ | 57.5 | 57.5 | 1.15 | 66.13 | 66.125
0 | 74164/004 | LASTRO DE BRITA | FUES - FUNDAÇÕES E ESTRUTURAS | M³ | 134.53 | 132.29 | PA | 2014-12-01
0 | 74048/007 | LASTRO DE CONCRETO, ESPESSURA 3 CM, PREPARO MECANICO, INCLUSO ADITIVO IMPERMEABILIZANTE | PISO - PISOS | M² | 21.31 | 20.16 | PA | 2014-12-01
0 | 73907/006 | LASTRO DE CONCRETO, ESPESSURA 3CM, PREPARO MECANICO | PISO - PISOS | M² | 18.95 | 17.8 | PA | 2014-12-01 | 17.8019 | 0.0019
| Código | Descrição | Tipo | Unidade | Preço Unitário Sem Desoneração | Preço Unitário Com Desoneração | Coeficiente | Parcial Sem Desoneração | Parcial Com Desoneração
| 5652 | CONCRETO NAO ESTRUTURAL, CONSUMO 150KG/M3, PREPARO COM BETONEIRA, SEM LANCAMENTO | FUES - FUNDAÇÕES E ESTRUTURAS | M³ | 301.69 | 294.98 | 0.03 | 9.05 | 8.8494
| 88309 | PEDREIRO COM ENCARGOS COMPLEMENTARES | SEDI - SERVIÇOS DIVERSOS | H | 15.32 | 13.77 | 0.25 | 3.83 | 3.4425
| 88316 | SERVENTE COM ENCARGOS COMPLEMENTARES | SEDI - SERVIÇOS DIVERSOS | H | 12.14 | 11.02 | 0.5 | 6.07 | 5.51
0 | 83532 | LASTRO DE CONCRETO, PREPARO MECANICO | FUES - FUNDAÇÕES E ESTRUTURAS | M³ | 405.17 | 388.68 | PA | 2014-12-01
0 | 83534 | LASTRO DE CONCRETO, PREPARO MECANICO, INCLUSO ADITIVO IMPERMEABILIZANTE | FUES - FUNDAÇÕES E ESTRUTURAS | M³ | 483.97 | 467.42 | PA | 2014-12-01
0 | 86902 | LAVATÓRIO LOUÇA BRANCA COM COLUNA, *44 X 35,5* CM, PADRÃO POPULAR - FORNECIMENTO E INSTALAÇÃO. AF_12/2013 | INHI - INSTALAÇÕES HIDROS SANITÁRIAS | UN | 131.91 | 130 | PA | 2014-12-01
0 | 86939 | LAVATÓRIO LOUÇA BRANCA COM COLUNA, *44 X 35,5* CM, PADRÃO POPULAR, INCLUSO SIFÃO FLEXÍVEL EM PVC, VÁLVULA E ENGATE FLEXÍVEL 30CM EM PLÁSTICO E COM TORNEIRA CROMADA PADRÃO POPULAR - FORNECIMENTO E INSTALAÇÃO. AF_12/2013_P | INHI - INSTALAÇÕES HIDROS SANITÁRIAS | UN | 184.91 | 182.14 | PA | 2014-12-01
0 | 86903 | LAVATÓRIO LOUÇA BRANCA COM COLUNA, 45 X 55CM OU EQUIVALENTE, PADRÃO MÉDIO - FORNECIMENTO E INSTALAÇÃO. AF_12/2013_P | INHI - INSTALAÇÕES HIDROS SANITÁRIAS | UN | 186.35 | 183.36 | PA | 2014-12-01
0 | 86904 | LAVATÓRIO LOUÇA BRANCA SUSPENSO, 29,5 X 39CM OU EQUIVALENTE, PADRÃO POPULAR - FORNECIMENTO E INSTALAÇÃO. AF_12/2013_P | INHI - INSTALAÇÕES HIDROS SANITÁRIAS | UN | 75.56 | 74.75 | PA | 2014-12-01
0 | 86943 | LAVATÓRIO LOUÇA BRANCA SUSPENSO, 29,5 X 39CM OU EQUIVALENTE, PADRÃO POPULAR, INCLUSO SIFÃO FLEXÍVEL EM PVC, VÁLVULA E ENGATE FLEXÍVEL 30CM EM PLÁSTICO E TORNEIRA CROMADA DE MESA, PADRÃO POPULAR - FORNECIMENTO E INSTALAÇÃO. AF_12/2013_P | INHI - INSTALAÇÕES HIDROS SANITÁRIAS | UN | 128.56 | 126.88 | PA | 2014-12-01
0 | 86942 | LAVATÓRIO LOUÇA BRANCA SUSPENSO, 29,5 X 39CM OU EQUIVALENTE, PADRÃO POPULAR, INCLUSO SIFÃO TIPO GARRAFA EM PVC, VÁLVULA E ENGATE FLEXÍVEL 30CM EM PLÁSTICO E TORNEIRA CROMADA DE MESA, PADRÃO POPULAR - FORNECIMENTO E INSTALAÇÃO. AF_12/2013_P | INHI - INSTALAÇÕES HIDROS SANITÁRIAS | UN | 121.61 | 119.84 | PA | 2014-12-01
0 | 73660 | LEITO FILTRANTE - ASSENTAMENTO DE BLOCOS LEOPOLD | INPR - INSTALAÇÕES DE PRODUÇÃO | M² | 58.04 | 55 | PA | 2014-12-01
0 | 73873/005 | LEITO FILTRANTE - COLOCACAO DE ANTRACITO NOS FILTROS | INPR - INSTALAÇÕES DE PRODUÇÃO | M³ | 57.67 | 52.08 | PA | 2014-12-01
0 | 73873/003 | LEITO FILTRANTE - COLOCACAO DE AREIA NOS FILTROS | INPR - INSTALAÇÕES DE PRODUÇÃO | M³ | 57.67 | 52.08 | PA | 2014-12-01
0 | 73693 | LEITO FILTRANTE - COLOCACAO DE LONA PLASTICA | INPR - INSTALAÇÕES DE PRODUÇÃO | M² | 14.8 | 13.6 | PA | 2014-12-01
0 | 73873/004 | LEITO FILTRANTE - COLOCACAO DE PEDREGULHOS NOS FILTROS | INPR - INSTALAÇÕES DE PRODUÇÃO | M³ | 63.16 | 57.04 | PA | 2014-12-01
0 | 73873/001 | LEITO FILTRANTE - COLOCACAO E APILOAMENTO DE TERRA NO FILTRO | INPR - INSTALAÇÕES DE PRODUÇÃO | M³ | 57.67 | 52.08 | PA | 2014-12-01
0 | 73873/002 | LEITO FILTRANTE - FORN.E ENCHIMENTO C/ BRITA NO. 4 | INPR - INSTALAÇÕES DE PRODUÇÃO | M³ | 186.25 | 179.6 | PA | 2014-12-01
0 | 84124 | LETRA DE ACO INOX NO22 ALT=20CM FORNECIMENTO E COLOCACAO | SEDI - SERVIÇOS DIVERSOS | UN | 82 | 80.66 | PA | 2014-12-01
0 | 84892 | LEVANTADOR EM LATAO FUNDIDO CROMADO E BORBOLETA EM FERRO CROMADO, PARA JANELA TIPO GUILHOTINA | ESQV - ESQUADRIAS/FERRAGENS/VIDROS | UN | 76.66 | 72.36 | PA | 2014-12-01
0 | 73758/001 | LEVANTAMENTO SECAO TRANSVERSAL C/NIVEL TERRENO NAO ACIDENTADO VEGETAÇÃO DENSA INCLUSIVE DESENHO ESC 1:200 EM PAPEL VEGETAL MILIMETRADO (MEDIDO P/M SECAO), INCLUSIVE NIVELADOR, AUXILIAR DE CALCULO TOPOGRAFICO E DESENHISTA. | SERT - SERVIÇOS TÉCNICOS | M | 1.73 | 1.55 | PA | 2014-12-01
0 | 83878 | LIGACAO DA REDE 50MM AO RAMAL PREDIAL 1/2" | LIPR - LIGAÇÕES PREDIAIS ÁGUA/ESGOTO/ENERGIA/TELEFONE | UN | 30.32 | 28.97 | PA | 2014-12-01
0 | 83879 | LIGACAO DA REDE 75MM AO RAMAL PREDIAL 1/2" | LIPR - LIGAÇÕES PREDIAIS ÁGUA/ESGOTO/ENERGIA/TELEFONE | UN | 35.16 | 33.55 | PA | 2014-12-01
0 | 73784/001 | LIGAÇÃO DE ESGOTO EM TUBO PVC ESGOTO SÉRIE-R DN 100MM, DA CAIXA ATÉ A REDE, INCLUINDO ESCAVAÇÃO E REATERRO ATÉ 1,00M, COMPOSTO POR 10,50M DE TUBO PVC SÉRIE-R ESGOTO DN 100MM, JUNÇÃO SIMPLES PVC PARA ESGOTO PREDIAL DN 100X100MM E CURVA PVC 90GRAUS PAR | LIPR - LIGAÇÕES PREDIAIS ÁGUA/ESGOTO/ENERGIA/TELEFONE | UN | 806.85 | 765.66 | PA | 2014-12-01
0 | 73784/002 | LIGAÇÃO DE ESGOTO EM TUBO PVC ESGOTO SÉRIE-R DN 150MM, DA CAIXA ATÉ A REDE, INCLUINDO ESCAVAÇÃO E REATERRO ATÉ 1,00M, COMPOSTO POR 13,65M DE TUBO PVC SÉRIE-R ESGOTO DN 150MM - FORNECIMENTO E INSTALAÇÃO | LIPR - LIGAÇÕES PREDIAIS ÁGUA/ESGOTO/ENERGIA/TELEFONE | UN | 1209.53 | 1161.91 | PA | 2014-12-01
0 | 73658 | LIGAÇÃO DOMICILIAR DE ESGOTO DN 100MM, DA CASA ATÉ A CAIXA, COMPOSTO POR 10,0M TUBO DE PVC ESGOTO PREDIAL DN 100MM E CAIXA DE ALVENARIA COM TAMPA DE CONCRETO - FORNECIMENTO E INSTALAÇÃO | LIPR - LIGAÇÕES PREDIAIS ÁGUA/ESGOTO/ENERGIA/TELEFONE | UN | 434.57 | 407.97 | PA | 2014-12-01
0 | 73948/003 | LIMPEZA AZULEJO | SEDI - SERVIÇOS DIVERSOS | M² | 4.24 | 3.9 | PA | 2014-12-01
0 | 73948/005 | LIMPEZA CHAPA MELAMINICA EM PAREDE | SEDI - SERVIÇOS DIVERSOS | M² | 4.3 | 3.98 | PA | 2014-12-01
0 | 84115 | LIMPEZA DE ESTRUTURA METALICA SEM ANDAIME | SEDI - SERVIÇOS DIVERSOS | M² | 2.24 | 2.03 | PA | 2014-12-01
0 | 73745/001 | LIMPEZA DE ESTRUTURAL DE ACO OU CONCRETO COM JATEAMENTO DE AREIA | SEDI - SERVIÇOS DIVERSOS | M² | 7.97 | 7.66 | PA | 2014-12-01
0 | 84125 | LIMPEZA DE REVESTIMENTO EM PAREDE C/ SOLUCAO DE ACIDO MURIATICO/AMONIA | SEDI - SERVIÇOS DIVERSOS | M² | 5.77 | 5.32 | PA | 2014-12-01
0 | 73806/001 | LIMPEZA DE SUPERFICIES COM JATO DE ALTA PRESSAO DE AR E AGUA | SEDI - SERVIÇOS DIVERSOS | M² | 1.25 | 1.14 | PA | 2014-12-01
0 | 73948/004 | LIMPEZA E LAVAGEM DE PASTILHAS | SEDI - SERVIÇOS DIVERSOS | M² | 6.37 | 5.81 | PA | 2014-12-01
0 | 73800/001 | LIMPEZA E POLIMENTO MECANIZADO EM PISO ALTA RESISTENCIA, UTILIZANDO ESTUQUE COM ADESIVO, CIMENTO BRANCO E CORANTE | SEDI - SERVIÇOS DIVERSOS | M² | 29.31 | 27.72 | PA | 2014-12-01
0 | 73948/007 | LIMPEZA ESQUADRIA FERRO C/SOLVENTE | SEDI - SERVIÇOS DIVERSOS | M² | 17.49 | 16.14 | PA | 2014-12-01
0 | 9537 | LIMPEZA FINAL DA OBRA | SEDI - SERVIÇOS DIVERSOS | M² | 1.85 | 1.69 | PA | 2014-12-01 | 1.6943 | 0.0043
| Código | Descrição | Tipo | Unidade | Preço Unitário Sem Desoneração | Preço Unitário Com Desoneração | Coeficiente | Parcial Sem Desoneração | Parcial Com Desoneração
| 88316 | SERVENTE COM ENCARGOS COMPLEMENTARES | SEDI - SERVIÇOS DIVERSOS | H | 12.14 | 11.02 | 0.14 | 1.7 | 1.5428
| 3 | ACIDO MURIATICO (SOLUCAO ACIDA) | Material | L | 3.03 | 3.03 | 0.05 | 0.15 | 0.1515
0 | 73948/009 | LIMPEZA FORRO | SEDI - SERVIÇOS DIVERSOS | M² | 18.51 | 16.83 | PA | 2014-12-01
0 | 74243/001 | LIMPEZA GERAL DE QUADRA POLIESPORTIVA | SEDI - SERVIÇOS DIVERSOS | M² | 1.7 | 1.54 | PA | 2014-12-01
0 | 73948/006 | LIMPEZA LAMBRI ALUMINIO | SEDI - SERVIÇOS DIVERSOS | M² | 9.72 | 8.99 | PA | 2014-12-01
0 | 74086/001 | LIMPEZA LOUCAS E METAIS | SEDI - SERVIÇOS DIVERSOS | UN | 18.8 | 17.34 | PA | 2014-12-01
0 | 73948/016 | LIMPEZA MANUAL DO TERRENO (C/ RASPAGEM SUPERFICIAL) | SEDI - SERVIÇOS DIVERSOS | M² | 3.04 | 2.75 | PA | 2014-12-01
0 | 72213 | LIMPEZA MANUAL GERAL COM REMOCAO DE COBERTURA VEGETAL | SERP - SERVIÇOS PRELIMINARES | M² | 3.04 | 2.75 | PA | 2014-12-01
0 | 73822/002 | LIMPEZA MECANIZADA DE TERRENO COM REMOCAO DE CAMADA VEGETAL, UTILIZANDO MOTONIVELADORA | SERP - SERVIÇOS PRELIMINARES | M² | 0.46 | 0.45 | PA | 2014-12-01
0 | 73948/011 | LIMPEZA PISO CERAMICO | SEDI - SERVIÇOS DIVERSOS | M² | 15.39 | 14.05 | PA | 2014-12-01
0 | 73948/014 | LIMPEZA PISO CIMENTADO | SEDI - SERVIÇOS DIVERSOS | M² | 8.01 | 7.47 | PA | 2014-12-01
0 | 73948/010 | LIMPEZA PISO MARMORE/GRANITO | SEDI - SERVIÇOS DIVERSOS | M² | 16.28 | 15.05 | PA | 2014-12-01
0 | 73948/015 | LIMPEZA PISO MARMORITE/GRANILITE | SEDI - SERVIÇOS DIVERSOS | M² | 10.05 | 9.26 | PA | 2014-12-01
0 | 73948/013 | LIMPEZA PISO PLACA BORRACHA | SEDI - SERVIÇOS DIVERSOS | M² | 6.46 | 6.01 | PA | 2014-12-01
0 | 73948/012 | LIMPEZA PISO PLACA BORRACHA C/ENCERAMENTO | SEDI - SERVIÇOS DIVERSOS | M² | 17.1 | 16.02 | PA | 2014-12-01
0 | 73903/001 | LIMPEZA SUPERFICIAL DA CAMADA VEGETAL EM JAZIDA | MOVT - MOVIMENTO DE TERRA | M² | 0.37 | 0.36 | PA | 2014-12-01
0 | 73948/008 | LIMPEZA VIDRO COMUM | SEDI - SERVIÇOS DIVERSOS | M² | 8.47 | 7.79 | PA | 2014-12-01
0 | 73948/002 | LIMPEZA/PREPARO SUPERFICIE CONCRETO P/PINTURA | SEDI - SERVIÇOS DIVERSOS | M² | 6.37 | 5.8 | PA | 2014-12-01
0 | 74211/001 | LINHA D AGUA EM PARALELEPIPEDOS GRANITICOS, REJUNTADOS C/ AR CIMENTO E AREIA TRACO 1:3 | DROP - DRENAGEM/OBRAS DE CONTENÇÃO / POÇOS DE VISITA E CAIXAS | M | 34.52 | 33.32 | PA | 2014-12-01
0 | 84123 | LIXAMENTO MAN C/ LIXA CALAFATE DE CONCR APARENTE ANTIGO | SEDI - SERVIÇOS DIVERSOS | M² | 4.39 | 3.96 | PA | 2014-12-01
0 | 68051 | LOCACAO ALVENARIA | SERT - SERVIÇOS TÉCNICOS | M | 4.39 | 3.96 | PA | 2014-12-01
0 | 73992/001 | LOCACAO CONVENCIONAL DE OBRA, ATRAVÉS DE GABARITO DE TABUAS CORRIDAS PONTALETADAS A CADA 1,50M, SEM REAPROVEITAMENTO | SERT - SERVIÇOS TÉCNICOS | M² | 6.51 | 6.16 | PA | 2014-12-01
0 | 74077/002 | LOCACAO CONVENCIONAL DE OBRA, ATRAVÉS DE GABARITO DE TABUAS CORRIDAS PONTALETADAS, COM REAPROVEITAMENTO DE 10 VEZES. | SERT - SERVIÇOS TÉCNICOS | M² | 3.2 | 2.93 | PA | 2014-12-01
0 | 74077/003 | LOCACAO CONVENCIONAL DE OBRA, ATRAVÉS DE GABARITO DE TABUAS CORRIDAS PONTALETADAS, COM REAPROVEITAMENTO DE 3 VEZES. | SERT - SERVIÇOS TÉCNICOS | M² | 3.76 | 3.49 | PA | 2014-12-01
0 | 74077/001 | LOCACAO CONVENCIONAL DE OBRA, ATRAVÉS DE GABARITO DE TABUAS CORRIDAS PONTALETADAS, SEM REAPROVEITAMENTO | SERT - SERVIÇOS TÉCNICOS | M² | 5.36 | 5.09 | PA | 2014-12-01
0 | 73686 | LOCACAO DA OBRA, COM USO DE EQUIPAMENTOS TOPOGRAFICOS, INCLUSIVE NIVELADOR | SERT - SERVIÇOS TÉCNICOS | M² | 20.34 | 18.46 | PA | 2014-12-01 | 18.4596 | -0.000433
| Código | Descrição | Tipo | Unidade | Preço Unitário Sem Desoneração | Preço Unitário Com Desoneração | Coeficiente | Parcial Sem Desoneração | Parcial Com Desoneração
| 88253 | AUXILIAR DE TOPÓGRAFO COM ENCARGOS COMPLEMENTARES | SEDI - SERVIÇOS DIVERSOS | H | 19.86 | 17.69 | 0.6 | 11.92 | 10.614
| 88262 | CARPINTEIRO DE FORMAS COM ENCARGOS COMPLEMENTARES | SEDI - SERVIÇOS DIVERSOS | H | 15.32 | 13.77 | 0.13 | 1.99 | 1.7901
| 88288 | NIVELADOR COM ENCARGOS COMPLEMENTARES | SEDI - SERVIÇOS DIVERSOS | H | 21.15 | 18.81 | 0.1 | 2.11 | 1.881
| 88316 | SERVENTE COM ENCARGOS COMPLEMENTARES | SEDI - SERVIÇOS DIVERSOS | H | 12.14 | 11.02 | 0.13 | 1.58 | 1.4326
| 344 | ARAME GALVANIZADO 16 BWG, 1,65MM (0,0166 KG/M) | Material | KG | 7.75 | 7.75 | 0.02 | 0.16 | 0.155
| 4433 | PECA DE MADEIRA DE LEI *7,5 X 7,5* CM, NÃO APARELHADA, (P/TELHADO, ESTRUTURAS PERMANENTES) | Material | M | 7.49 | 7.49 | 0.04 | 0.3 | 0.2996
| 5074 | PREGO POLIDO COM CABECA 1 1/2" X 13" | Material | KG | 9.1 | 9.1 | 0.012 | 0.11 | 0.1092
| 6189 | TABUA MADEIRA 2A QUALIDADE 2,5 X 30,0CM (1 X 12") NAO APARELHADA | Material | M | 6.39 | 6.39 | 0.2853 | 1.82 | 1.8231
| 7247 | TEODOLITO COM PRECISAO DE + / - 6 SEGUNDOS, INCLUSIVE TRIPE (LOCACAO) | Equipamento | H | 2.25 | 2.25 | 0.1 | 0.23 | 0.225
| 7252 | NIVEL OTICO C/ PRECISAO +/- 0,7MM TIPO WILD NA-2 OU EQUIV | Material | H | 1.3 | 1.3 | 0.1 | 0.13 | 0.13
0 | 73875/001 | LOCACAO DE ANDAIME METALICO TUBULAR TIPO TORRE | SERP - SERVIÇOS PRELIMINARES | M/MES | 16.07 | 15.51 | PA | 2014-12-01
0 | 79895 | LOCACAO DE EXTRUSORA DE GUIAS E SARJETAS SEM FORMAS, MOTOR DIESEL DE 14CV, EXCLUSIVE OPERADOR (CP) | DROP - DRENAGEM/OBRAS DE CONTENÇÃO / POÇOS DE VISITA E CAIXAS | H | 14.4 | 14.39 | PA | 2014-12-01
0 | 85323 | LOCACAO E NIVELAMENTO DE EMISSARIO/REDE COLETORA COM AUXILIO DE EQUIPAMENTO TOPOGRAFICO | SERT - SERVIÇOS TÉCNICOS | M | 1.94 | 1.71 | PA | 2014-12-01
0 | 73618 | LOCACAO MENSAL DE ANDAIME METALICO TIPO FACHADEIRO, INCLUSIVE MONTAGEM | SEDI - SERVIÇOS DIVERSOS | M² | 6.4 | 6.05 | PA | 2014-12-01
0 | 73679 | LOCAÇÃO DE ADUTORAS, COLETORES TRONCO E INTERCEPTORES - ATÉ DN 500 MM | SERT - SERVIÇOS TÉCNICOS | M | 0.89 | 0.86 | PA | 2014-12-01
0 | 73558 | LOCAÇÃO DE EXTRUSORA DE GUIAS E SARJETAS SEM FORMAS, MOTOR DIESEL DE 14CV, EXCLUSIVE OPERADOR (CI) | CHOR - CUSTOS HORÁRIOS DE MÁQUINAS E EQUIPAMENTOS | H | 5.53 | 5.52 | PA | 2014-12-01
0 | 73610 | LOCAÇÃO DE REDES DE ÁGUA OU DE ESGOTO | SERT - SERVIÇOS TÉCNICOS | M | 0.89 | 0.8 | PA | 2014-12-01 | 0.80433 | 0.004333
| Código | Descrição | Tipo | Unidade | Preço Unitário Sem Desoneração | Preço Unitário Com Desoneração | Coeficiente | Parcial Sem Desoneração | Parcial Com Desoneração
| 88253 | AUXILIAR DE TOPÓGRAFO COM ENCARGOS COMPLEMENTARES | SEDI - SERVIÇOS DIVERSOS | H | 19.86 | 17.69 | 0.0357 | 0.71 | 0.63153
| 1158 | CAMINHONETE DE CARGA ATE 1,2 T C/ MOTOR DIESEL TIPO GM D-10 OU EQUIV (INCL MANUT/OPERACAO) | Equipamento | H | 43.2 | 43.2 | 0.004 | 0.17 | 0.1728
0 | 83476 | LUMINARIA A PROVA DE GASES E TEMPO PARA LAMPADA INCANDESCENTE, MISTA OU VAPOR DE MERCURIO C/ LAMPADA INCANDESCENTE DE 100W | INEL - INSTALAÇÃO ELÉTRICA/ELETRIFICAÇÃO E ILUMINAÇÃO EXTERNA | UN | 112.38 | 111.05 | PA | 2014-12-01
0 | 83477 | LUMINARIA A PROVA DE GASES E TEMPO PARA LAMPADA INCANDESCENTE, MISTA OU VAPOR DE MERCURIO C/ LAMPADA INCANDESCENTE DE 200W | INEL - INSTALAÇÃO ELÉTRICA/ELETRIFICAÇÃO E ILUMINAÇÃO EXTERNA | UN | 140.74 | 139.41 | PA | 2014-12-01
0 | 74231/001 | LUMINARIA ABERTA PARA ILUMINACAO PUBLICA, PARA LAMPADA A VAPOR DE MERCURIO ATE 400W E MISTA ATE 500W, COM BRACO EM TUBO DE ACO GALV D=50MM PROJ HOR=2.500MM E PROJ VERT= 2.200MM, FORNECIMENTO E INSTALACAO | INEL - INSTALAÇÃO ELÉTRICA/ELETRIFICAÇÃO E ILUMINAÇÃO EXTERNA | UN | 118 | 112.67 | PA | 2014-12-01
0 | 83479 | LUMINARIA ESTANQUE - PROTECAO CONTRA AGUA, POEIRA OU IMPACTOS - TIPO AQUATIC PIAL OU EQUIVALENTE | INEL - INSTALAÇÃO ELÉTRICA/ELETRIFICAÇÃO E ILUMINAÇÃO EXTERNA | UN | 151.08 | 148.92 | PA | 2014-12-01
0 | 83478 | LUMINARIA FECHADA PARA ILUMINACAO PUBLICA - LAMPADAS DE 250/500W - FORNECIMENTO E INSTALACAO (EXCLUINDO LAMPADAS) | INEL - INSTALAÇÃO ELÉTRICA/ELETRIFICAÇÃO E ILUMINAÇÃO EXTERNA | UN | 229.99 | 225.98 | PA | 2014-12-01
0 | 83475 | LUMINARIA FECHADA PARA ILUMINACAO PUBLICA COM REATOR DE PARTIDA RAPIDA COM LAMPADA A VAPOR DE MERCURIO 250W - FORNECIMENTO E INSTALACAO | INEL - INSTALAÇÃO ELÉTRICA/ELETRIFICAÇÃO E ILUMINAÇÃO EXTERNA | UN | 316.87 | 314.69 | PA | 2014-12-01
0 | 74041/002 | LUMINARIA GLOBO VIDRO LEITOSO/PLAFONIER/BOCAL/LAMPADA 100W | INEL - INSTALAÇÃO ELÉTRICA/ELETRIFICAÇÃO E ILUMINAÇÃO EXTERNA | UN | 47.29 | 45.12 | PA | 2014-12-01
0 | 74041/001 | LUMINARIA GLOBO VIDRO LEITOSO/PLAFONIER/BOCAL/LAMPADA 60W | INEL - INSTALAÇÃO ELÉTRICA/ELETRIFICAÇÃO E ILUMINAÇÃO EXTERNA | UN | 47.06 | 44.9 | PA | 2014-12-01
0 | 73953/009 | LUMINARIA SOBREPOR TP CALHA C/REATOR PART CONVENC LAMP 1X20W E STARTERFIX EM LAJE OU FORRO - FORNECIMENTO E COLOCACAO | INEL - INSTALAÇÃO ELÉTRICA/ELETRIFICAÇÃO E ILUMINAÇÃO EXTERNA | UN | 53.79 | 52.45 | PA | 2014-12-01
0 | 73953/001 | LUMINARIA TIPO CALHA, DE SOBREPOR, COM REATOR DE PARTIDA RAPIDA E LAMPADA FLUORESCENTE 1X20W, COMPLETA, FORNECIMENTO E INSTALACAO | INEL - INSTALAÇÃO ELÉTRICA/ELETRIFICAÇÃO E ILUMINAÇÃO EXTERNA | UN | 59.28 | 57.41 | PA | 2014-12-01
0 | 73953/005 | LUMINARIA TIPO CALHA, DE SOBREPOR, COM REATOR DE PARTIDA RAPIDA E LAMPADA FLUORESCENTE 1X40W, COMPLETA, FORNECIMENTO E INSTALACAO | INEL - INSTALAÇÃO ELÉTRICA/ELETRIFICAÇÃO E ILUMINAÇÃO EXTERNA | UN | 69.14 | 66.88 | PA | 2014-12-01
0 | 73953/002 | LUMINARIA TIPO CALHA, DE SOBREPOR, COM REATOR DE PARTIDA RAPIDA E LAMPADA FLUORESCENTE 2X20W, COMPLETA, FORNECIMENTO E INSTALACAO | INEL - INSTALAÇÃO ELÉTRICA/ELETRIFICAÇÃO E ILUMINAÇÃO EXTERNA | UN | 87.91 | 85.65 | PA | 2014-12-01
0 | 73953/006 | LUMINARIA TIPO CALHA, DE SOBREPOR, COM REATOR DE PARTIDA RAPIDA E LAMPADA FLUORESCENTE 2X40W, COMPLETA, FORNECIMENTO E INSTALACAO | INEL - INSTALAÇÃO ELÉTRICA/ELETRIFICAÇÃO E ILUMINAÇÃO EXTERNA | UN | 95.4 | 92.73 | PA | 2014-12-01
0 | 73953/003 | LUMINARIA TIPO CALHA, DE SOBREPOR, COM REATOR DE PARTIDA RAPIDA E LAMPADA FLUORESCENTE 3X20W, COMPLETA, FORNECIMENTO E INSTALACAO | INEL - INSTALAÇÃO ELÉTRICA/ELETRIFICAÇÃO E ILUMINAÇÃO EXTERNA | UN | 130.54 | 127.88 | PA | 2014-12-01
0 | 73953/007 | LUMINARIA TIPO CALHA, DE SOBREPOR, COM REATOR DE PARTIDA RAPIDA E LAMPADA FLUORESCENTE 3X40W, COMPLETA, FORNECIMENTO E INSTALACAO | INEL - INSTALAÇÃO ELÉTRICA/ELETRIFICAÇÃO E ILUMINAÇÃO EXTERNA | UN | 130.83 | 127.63 | PA | 2014-12-01
0 | 73953/004 | LUMINARIA TIPO CALHA, DE SOBREPOR, COM REATOR DE PARTIDA RAPIDA E LAMPADA FLUORESCENTE 4X20W, COMPLETA, FORNECIMENTO E INSTALACAO | INEL - INSTALAÇÃO ELÉTRICA/ELETRIFICAÇÃO E ILUMINAÇÃO EXTERNA | UN | 140.71 | 137.51 | PA | 2014-12-01
0 | 73953/008 | LUMINARIA TIPO CALHA, DE SOBREPOR, COM REATOR DE PARTIDA RAPIDA E LAMPADA FLUORESCENTE 4X40W, COMPLETA, FORNECIMENTO E INSTALACAO | INEL - INSTALAÇÃO ELÉTRICA/ELETRIFICAÇÃO E ILUMINAÇÃO EXTERNA | UN | 162.53 | 158.94 | PA | 2014-12-01
0 | 74094/001 | LUMINARIA TIPO SPOT PARA 1 LAMPADA INCANDESCENTE/FLUORESCENTE COMPACTA | INEL - INSTALAÇÃO ELÉTRICA/ELETRIFICAÇÃO E ILUMINAÇÃO EXTERNA | UN | 25.63 | 24.28 | PA | 2014-12-01
0 | 89374 | LUVA COM BUCHA DE LATÃO, PVC, SOLDÁVEL, DN 20MM X 1/2 ”, INSTALADO EM RAMAL OU SUB-RAMAL DE ÁGUA – FORNECIMENTO E INSTALAÇÃO . AF_12/2014_P | INHI - INSTALAÇÕES HIDROS SANITÁRIAS | UN | 6.09 | 5.86 | PA | 2014-12-01
0 | 89420 | LUVA COM BUCHA DE LATÃO, PVC, SOLDÁVEL, DN 20MM X 1/2 , INSTALADO EM RAMAL DE DISTRIBUIÇÃO DE ÁGUA FORNECIMENTO E INSTALAÇÃO. AF_12/2014_P | INHI - INSTALAÇÕES HIDROS SANITÁRIAS | UN | 5.14 | 4.99 | PA | 2014-12-01
0 | 89980 | LUVA COM BUCHA DE LATÃO, PVC, SOLDÁVEL, DN 25MM X 3/4 ”, INSTALADO EM PRUMADA DE ÁGUA – FORNECIMENTO E INSTALAÇÃO. AF_12/2014_P | INHI - INSTALAÇÕES HIDROS SANITÁRIAS | UN | 5.99 | 5.88 | PA | 2014-12-01
0 | 89381 | LUVA COM BUCHA DE LATÃO, PVC, SOLDÁVEL, DN 25MM X 3/4 ”, INSTALADO EM RAMAL OU SUB-RAMAL DE ÁGUA – FORNECIMENTO E INSTALAÇÃO. AF_12/2014_P | INHI - INSTALAÇÕES HIDROS SANITÁRIAS | UN | 7.68 | 7.41 | PA | 2014-12-01
0 | 89427 | LUVA COM BUCHA DE LATÃO, PVC, SOLDÁVEL, DN 25MM X 3/4 , INSTALADO EM RAMAL DE DISTRIBUIÇÃO DE ÁGUA - FORNECIMENTO E INSTALAÇÃO. AF_12/2014_P | INHI - INSTALAÇÕES HIDROS SANITÁRIAS | UN | 6.55 | 6.39 | PA | 2014-12-01
0 | 89564 | LUVA COM ROSCA, PVC, SOLDÁVEL, DN 40MM X 1.1/4 ”, INSTALADO EM PRUMADA DE ÁGUA – FORNECIMENTO E INSTALAÇÃO. AF_12/2014_P | INHI - INSTALAÇÕES HIDROS SANITÁRIAS | UN | 9.31 | 9.15 | PA | 2014-12-01
0 | 89593 | LUVA COM ROSCA, PVC, SOLDÁVEL, DN 50MM X 1.1/2 ”, INSTALADO EM PRUMADA DE ÁGUA – FORNECIMENTO E INSTALAÇÃO. AF_12/2014_P | INHI - INSTALAÇÕES HIDROS SANITÁRIAS | UN | 19.83 | 19.63 | PA | 2014-12-01
0 | 72613 | LUVA DE ACO GALVANIZADO 1" - FORNECIMENTO E INSTALACAO | INHI - INSTALAÇÕES HIDROS SANITÁRIAS | UN | 14.04 | 13.29 | PA | 2014-12-01
0 | 72611 | LUVA DE ACO GALVANIZADO 1.1/2" - FORNECIMENTO E INSTALACAO | INHI - INSTALAÇÕES HIDROS SANITÁRIAS | UN | 20.88 | 20.02 | PA | 2014-12-01
0 | 72612 | LUVA DE ACO GALVANIZADO 1.1/4" - FORNECIMENTO E INSTALACAO | INHI - INSTALAÇÕES HIDROS SANITÁRIAS | UN | 17.22 | 16.42 | PA | 2014-12-01
0 | 72614 | LUVA DE ACO GALVANIZADO 1/2" - FORNECIMENTO E INSTALACAO | INHI - INSTALAÇÕES HIDROS SANITÁRIAS | UN | 9.54 | 8.9 | PA | 2014-12-01
0 | 72616 | LUVA DE ACO GALVANIZADO 2" - FORNECIMENTO E INSTALACAO | INHI - INSTALAÇÕES HIDROS SANITÁRIAS | UN | 27.54 | 26.63 | PA | 2014-12-01
0 | 72615 | LUVA DE ACO GALVANIZADO 2.1/2" - FORNECIMENTO E INSTALACAO | INHI - INSTALAÇÕES HIDROS SANITÁRIAS | UN | 44.73 | 43.77 | PA | 2014-12-01
0 | 72617 | LUVA DE ACO GALVANIZADO 3" - FORNECIMENTO E INSTALACAO | INHI - INSTALAÇÕES HIDROS SANITÁRIAS | UN | 61.84 | 60.83 | PA | 2014-12-01
0 | 72618 | LUVA DE ACO GALVANIZADO 3/4" - FORNECIMENTO E INSTALACAO | INHI - INSTALAÇÕES HIDROS SANITÁRIAS | UN | 11.45 | 10.75 | PA | 2014-12-01
0 | 72619 | LUVA DE ACO GALVANIZADO 4" - FORNECIMENTO E INSTALACAO | INHI - INSTALAÇÕES HIDROS SANITÁRIAS | UN | 87.09 | 86.03 | PA | 2014-12-01
0 | 72620 | LUVA DE ACO GALVANIZADO 5" - FORNECIMENTO E INSTALACAO | INHI - INSTALAÇÕES HIDROS SANITÁRIAS | UN | 163.12 | 161.79 | PA | 2014-12-01
0 | 72621 | LUVA DE ACO GALVANIZADO 6" - FORNECIMENTO E INSTALACAO | INHI - INSTALAÇÕES HIDROS SANITÁRIAS | UN | 229.74 | 228.13 | PA | 2014-12-01
0 | 72622 | LUVA DE COBRE SEM ANEL SOLDA 15MM - FORNECIMENTO E INSTALACAO | INHI - INSTALAÇÕES HIDROS SANITÁRIAS | UN | 5.29 | 4.91 | PA | 2014-12-01
0 | 74059/001 | LUVA DE COBRE SEM ANEL SOLDA 22MM - FORNECIMENTO E INSTALACAO | INHI - INSTALAÇÕES HIDROS SANITÁRIAS | UN | 7.49 | 6.99 | PA | 2014-12-01
0 | 72623 | LUVA DE COBRE SEM ANEL SOLDA 28MM - FORNECIMENTO E INSTALACAO | INHI - INSTALAÇÕES HIDROS SANITÁRIAS | UN | 9.93 | 9.45 | PA | 2014-12-01
0 | 74059/002 | LUVA DE COBRE SEM ANEL SOLDA 35MM - FORNECIMENTO E INSTALAÇÃO | INHI - INSTALAÇÕES HIDROS SANITÁRIAS | UN | 19.83 | 19.04 | PA | 2014-12-01
0 | 72624 | LUVA DE COBRE SEM ANEL SOLDA 42MM - FORNECIMENTO E INSTALACAO | INHI - INSTALAÇÕES HIDROS SANITÁRIAS | UN | 23.54 | 22.9 | PA | 2014-12-01
0 | 72625 | LUVA DE COBRE SEM ANEL SOLDA 54MM - FORNECIMENTO E INSTALACAO | INHI - INSTALAÇÕES HIDROS SANITÁRIAS | UN | 33.7 | 32.94 | PA | 2014-12-01
0 | 72626 | LUVA DE COBRE SEM ANEL SOLDA 66MM - FORNECIMENTO E INSTALACAO | INHI - INSTALAÇÕES HIDROS SANITÁRIAS | UN | 84.84 | 84 | PA | 2014-12-01
0 | 72627 | LUVA DE COBRE SEM ANEL SOLDA 79MM - FORNECIMENTO E INSTALACAO | INHI - INSTALAÇÕES HIDROS SANITÁRIAS | UN | 114.18 | 113.28 | PA | 2014-12-01
0 | 89823 | LUVA DE CORRER, PVC, SERIE NORMAL, ESGOTO PREDIAL, DN 100 MM, JUNTA ELÁSTICA, FORNECIDO E INSTALADO EM PRUMADA DE ESGOTO SANITÁRIO OU VENTILAÇÃO. AF_12/2014 | INHI - INSTALAÇÕES HIDROS SANITÁRIAS | UN | 19.63 | 19.41 | PA | 2014-12-01
0 | 89779 | LUVA DE CORRER, PVC, SERIE NORMAL, ESGOTO PREDIAL, DN 100 MM, JUNTA ELÁSTICA, FORNECIDO E INSTALADO EM RAMAL DE DESCARGA OU RAMAL DE ESGOTO SANITÁRIO. AF_12/2014 | INHI - INSTALAÇÕES HIDROS SANITÁRIAS | UN | 22.13 | 21.67 | PA | 2014-12-01
0 | 89857 | LUVA DE CORRER, PVC, SERIE NORMAL, ESGOTO PREDIAL, DN 100 MM, JUNTA ELÁSTICA, FORNECIDO E INSTALADO EM SUBCOLETOR AÉREO DE ESGOTO SANITÁRIO. AF_12/2014 | INHI - INSTALAÇÕES HIDROS SANITÁRIAS | UN | 21.85 | 21.42 | PA | 2014-12-01
0 | 89859 | LUVA DE CORRER, PVC, SERIE NORMAL, ESGOTO PREDIAL, DN 150 MM, JUNTA ELÁSTICA, FORNECIDO E INSTALADO EM SUBCOLETOR AÉREO DE ESGOTO SANITÁRIO. AF_12/2014 | INHI - INSTALAÇÕES HIDROS SANITÁRIAS | UN | 36.56 | 35.97 | PA | 2014-12-01
0 | 89814 | LUVA DE CORRER, PVC, SERIE NORMAL, ESGOTO PREDIAL, DN 50 MM, JUNTA ELÁSTICA, FORNECIDO E INSTALADO EM PRUMADA DE ESGOTO SANITÁRIO OU VENTILAÇÃO. AF_12/2014 | INHI - INSTALAÇÕES HIDROS SANITÁRIAS | UN | 6.86 | 6.78 | PA | 2014-12-01
0 | 89754 | LUVA DE CORRER, PVC, SERIE NORMAL, ESGOTO PREDIAL, DN 50 MM, JUNTA ELÁSTICA, FORNECIDO E INSTALADO EM RAMAL DE DESCARGA OU RAMAL DE ESGOTO SANITÁRIO. AF_12/2014 | INHI - INSTALAÇÕES HIDROS SANITÁRIAS | UN | 8.25 | 8.03 | PA | 2014-12-01
0 | 89819 | LUVA DE CORRER, PVC, SERIE NORMAL, ESGOTO PREDIAL, DN 75 MM, JUNTA ELÁSTICA, FORNECIDO E INSTALADO EM PRUMADA DE ESGOTO SANITÁRIO OU VENTILAÇÃO. AF_12/2014 | INHI - INSTALAÇÕES HIDROS SANITÁRIAS | UN | 10.76 | 10.59 | PA | 2014-12-01
0 | 89776 | LUVA DE CORRER, PVC, SERIE NORMAL, ESGOTO PREDIAL, DN 75 MM, JUNTA ELÁSTICA, FORNECIDO E INSTALADO EM RAMAL DE DESCARGA OU RAMAL DE ESGOTO SANITÁRIO. AF_12/2014 | INHI - INSTALAÇÕES HIDROS SANITÁRIAS | UN | 12.71 | 12.35 | PA | 2014-12-01
0 | 89671 | LUVA DE CORRER, PVC, SERIE R, ÁGUA PLUVIAL, DN 100 MM, JUNTA ELÁSTICA, FORNECIDO E INSTALADO EM CONDUTORES VERTICAIS DE ÁGUAS PLUVIAIS. AF_12/2014 | INHI - INSTALAÇÕES HIDROS SANITÁRIAS | UN | 14.08 | 13.89 | PA | 2014-12-01
0 | 89556 | LUVA DE CORRER, PVC, SERIE R, ÁGUA PLUVIAL, DN 100 MM, JUNTA ELÁSTICA, FORNECIDO E INSTALADO EM RAMAL DE ENCAMINHAMENTO. AF_12/2014 | INHI - INSTALAÇÕES HIDROS SANITÁRIAS | UN | 14.78 | 14.52 | PA | 2014-12-01
0 | 89679 | LUVA DE CORRER, PVC, SERIE R, ÁGUA PLUVIAL, DN 150 MM, JUNTA ELÁSTICA, FORNECIDO E INSTALADO EM CONDUTORES VERTICAIS DE ÁGUAS PLUVIAIS. AF_12/2014 | INHI - INSTALAÇÕES HIDROS SANITÁRIAS | UN | 71.53 | 71.23 | PA | 2014-12-01
0 | 89600 | LUVA DE CORRER, PVC, SERIE R, ÁGUA PLUVIAL, DN 75 MM, JUNTA ELÁSTICA, FORNECIDO E INSTALADO EM CONDUTORES VERTICAIS DE ÁGUAS PLUVIAIS. AF_12/2014 | INHI - INSTALAÇÕES HIDROS SANITÁRIAS | UN | 10.63 | 10.51 | PA | 2014-12-01
0 | 89548 | LUVA DE CORRER, PVC, SERIE R, ÁGUA PLUVIAL, DN 75 MM, JUNTA ELÁSTICA, FORNECIDO E INSTALADO EM RAMAL DE ENCAMINHAMENTO. AF_12/2014 | INHI - INSTALAÇÕES HIDROS SANITÁRIAS | UN | 11.46 | 11.27 | PA | 2014-12-01
0 | 89418 | LUVA DE CORRER, PVC, SOLDÁVEL, DN 20MM, INSTALADO EM RAMAL DE DISTRIBUIÇÃO DE ÁGUA FORNECIMENTO E INSTALAÇÃO. AF_12/2014_P | INHI - INSTALAÇÕES HIDROS SANITÁRIAS | UN | 7.03 | 6.89 | PA | 2014-12-01
0 | 89372 | LUVA DE CORRER, PVC, SOLDÁVEL, DN 20MM, INSTALADO EM RAMAL OU SUB-RAMAL DE ÁGUA – FORNECIMENTO E INSTALAÇÃO . AF_12/2014_P | INHI - INSTALAÇÕES HIDROS SANITÁRIAS | UN | 7.98 | 7.75 | PA | 2014-12-01
0 | 89530 | LUVA DE CORRER, PVC, SOLDÁVEL, DN 25MM, INSTALADO EM PRUMADA DE ÁGUA – FORNECIMENTO E INSTALAÇÃO. AF_12/2014_P | INHI - INSTALAÇÕES HIDROS SANITÁRIAS | UN | 8.65 | 8.54 | PA | 2014-12-01
0 | 89425 | LUVA DE CORRER, PVC, SOLDÁVEL, DN 25MM, INSTALADO EM RAMAL DE DISTRIBUIÇÃO DE ÁGUA FORNECIMENTO E INSTALAÇÃO. AF_12/2014_P | INHI - INSTALAÇÕES HIDROS SANITÁRIAS | UN | 9.21 | 9.05 | PA | 2014-12-01
0 | 89379 | LUVA DE CORRER, PVC, SOLDÁVEL, DN 25MM, INSTALADO EM RAMAL OU SUB-RAMAL DE ÁGUA – FORNECIMENTO E INSTALAÇÃO . AF_12/2014_P | INHI - INSTALAÇÕES HIDROS SANITÁRIAS | UN | 10.34 | 10.06 | PA | 2014-12-01
0 | 89577 | LUVA DE CORRER, PVC, SOLDÁVEL, DN 50MM, INSTALADO EM PRUMADA DE ÁGUA – FORNECIMENTO E INSTALAÇÃO. AF_12/2014_P | INHI - INSTALAÇÕES HIDROS SANITÁRIAS | UN | 22.49 | 22.29 | PA | 2014-12-01
0 | 89419 | LUVA DE REDUÇÃO, PVC, SOLDÁVEL, DN 20MM X 25MM, INSTALADO EM RAMAL DE DISTRIBUIÇÃO DE ÁGUA - FORNECIMENTO E INSTALAÇÃO. AF_12/2014_P | INHI - INSTALAÇÕES HIDROS SANITÁRIAS | UN | 2.62 | 2.47 | PA | 2014-12-01
0 | 89373 | LUVA DE REDUÇÃO, PVC, SOLDÁVEL, DN 20MM X 25MM, INSTALADO EM RAMAL OU SUB- RAMAL DE ÁGUA – FORNECIMENTO E INSTALAÇÃO . AF_12/2014_P | INHI - INSTALAÇÕES HIDROS SANITÁRIAS | UN | 3.57 | 3.33 | PA | 2014-12-01
0 | 89532 | LUVA DE REDUÇÃO, PVC, SOLDÁVEL, DN 25MM X 32MM, INSTALADO EM PRUMADA DE ÁGUA – FORNECIMENTO E INSTALAÇÃO. AF_12/2014_P | INHI - INSTALAÇÕES HIDROS SANITÁRIAS | UN | 3.47 | 3.36 | PA | 2014-12-01
0 | 89426 | LUVA DE REDUÇÃO, PVC, SOLDÁVEL, DN 25MM X 32MM, INSTALADO EM RAMAL DE DISTRIBUIÇÃO DE ÁGUA FORNECIMENTO E INSTALAÇÃO. AF_12/2014_P | INHI - INSTALAÇÕES HIDROS SANITÁRIAS | UN | 4.03 | 3.87 | PA | 2014-12-01
0 | 89380 | LUVA DE REDUÇÃO, PVC, SOLDÁVEL, DN 25MM X 32MM, INSTALADO EM RAMAL OU SUB- RAMAL DE ÁGUA – FORNECIMENTO E INSTALAÇÃO . AF_12/2014_P | INHI - INSTALAÇÕES HIDROS SANITÁRIAS | UN | 5.16 | 4.88 | PA | 2014-12-01
0 | 89543 | LUVA DE REDUÇÃO, PVC, SOLDÁVEL, DN 32MM X 40MM, INSTALADO EM PRUMADA DE ÁGUA – FORNECIMENTO E INSTALAÇÃO. AF_12/2014_P | INHI - INSTALAÇÕES HIDROS SANITÁRIAS | UN | 4.23 | 4.09 | PA | 2014-12-01
0 | 89433 | LUVA DE REDUÇÃO, PVC, SOLDÁVEL, DN 32MM X 40MM, INSTALADO EM RAMAL DE DISTRIBUIÇÃO DE ÁGUA FORNECIMENTO E INSTALAÇÃO. AF_12/2014_P | INHI - INSTALAÇÕES HIDROS SANITÁRIAS | UN | 4.85 | 4.65 | PA | 2014-12-01
0 | 89388 | LUVA DE REDUÇÃO, PVC, SOLDÁVEL, DN 32MM X 40MM, INSTALADO EM RAMAL OU SUB- RAMAL DE ÁGUA – FORNECIMENTO E INSTALAÇÃO. AF_12/2014_P | INHI - INSTALAÇÕES HIDROS SANITÁRIAS | UN | 6.2 | 5.87 | PA | 2014-12-01
0 | 89562 | LUVA DE REDUÇÃO, PVC, SOLDÁVEL, DN 40MM X 32MM, INSTALADO EM PRUMADA DE ÁGUA – FORNECIMENTO E INSTALAÇÃO. AF_12/2014_P | INHI - INSTALAÇÕES HIDROS SANITÁRIAS | UN | 4.72 | 4.56 | PA | 2014-12-01
0 | 89605 | LUVA DE REDUÇÃO, PVC, SOLDÁVEL, DN 60MM X 50MM, INSTALADO EM PRUMADA DE ÁGUA – FORNECIMENTO E INSTALAÇÃO. AF_12/2014_P | INHI - INSTALAÇÕES HIDROS SANITÁRIAS | UN | 9.18 | 8.95 | PA | 2014-12-01
0 | 89653 | LUVA DE TRANSIÇÃO, CPVC, SOLDÁVEL, DN15MM X 1/2 ”, INSTALADO EM RAMAL OU SUB-RAMAL DE ÁGUA – FORNECIMENTO E INSTALAÇÃO. AF_12/2014 | INHI - INSTALAÇÕES HIDROS SANITÁRIAS | UN | 12.15 | 11.95 | PA | 2014-12-01
0 | 89660 | LUVA DE TRANSIÇÃO, CPVC, SOLDÁVEL, DN22MM X 25MM, INSTALADO EM RAMAL OU SUB-RAMAL DE ÁGUA – FORNECIMENTO E INSTALAÇÃO. AF_12/2014 | INHI - INSTALAÇÕES HIDROS SANITÁRIAS | UN | 5.1 | 4.85 | PA | 2014-12-01
0 | 72651 | LUVA REDUCAO ACO GALVANIZADO 1.1/2X1" - FORNECIMENTO E INSTALACAO | INHI - INSTALAÇÕES HIDROS SANITÁRIAS | UN | 31.68 | 29.81 | PA | 2014-12-01
0 | 72650 | LUVA REDUCAO ACO GALVANIZADO 1.1/2X1.1/4" - FORNECIMENTO E INSTALACAO | INHI - INSTALAÇÕES HIDROS SANITÁRIAS | UN | 33.23 | 31.2 | PA | 2014-12-01
0 | 72652 | LUVA REDUCAO ACO GALVANIZADO 1.1/2X3/4" - FORNECIMENTO E INSTALACAO | INHI - INSTALAÇÕES HIDROS SANITÁRIAS | UN | 29.63 | 27.93 | PA | 2014-12-01
0 | 72653 | LUVA REDUCAO ACO GALVANIZADO 1.1/4X1" - FORNECIMENTO E INSTALACAO | INHI - INSTALAÇÕES HIDROS SANITÁRIAS | UN | 25.7 | 24.1 | PA | 2014-12-01
0 | 72654 | LUVA REDUCAO ACO GALVANIZADO 1.1/4X1/2" - FORNECIMENTO E INSTALACAO | INHI - INSTALAÇÕES HIDROS SANITÁRIAS | UN | 22.69 | 21.36 | PA | 2014-12-01
0 | 72655 | LUVA REDUCAO ACO GALVANIZADO 1.1/4X3/4" - FORNECIMENTO E INSTALACAO | INHI - INSTALAÇÕES HIDROS SANITÁRIAS | UN | 24.11 | 22.64 | PA | 2014-12-01
0 | 72656 | LUVA REDUCAO ACO GALVANIZADO 1X1/2" - FORNECIMENTO E INSTALACAO | INHI - INSTALAÇÕES HIDROS SANITÁRIAS | UN | 17.52 | 16.44 | PA | 2014-12-01
0 | 72657 | LUVA REDUCAO ACO GALVANIZADO 1X3/4" - FORNECIMENTO E INSTALACAO | INHI - INSTALAÇÕES HIDROS SANITÁRIAS | UN | 18.73 | 17.56 | PA | 2014-12-01
0 | 72658 | LUVA REDUCAO ACO GALVANIZADO 2.1/2X1.1/2" - FORNECIMENTO E INSTALACAO | INHI - INSTALAÇÕES HIDROS SANITÁRIAS | UN | 58.9 | 56.55 | PA | 2014-12-01
0 | 72659 | LUVA REDUCAO ACO GALVANIZADO 2.1/2X2" - FORNECIMENTO E INSTALACAO | INHI - INSTALAÇÕES HIDROS SANITÁRIAS | UN | 59.49 | 57.09 | PA | 2014-12-01
0 | 72662 | LUVA REDUCAO ACO GALVANIZADO 2X1" - FORNECIMENTO E INSTALACAO | INHI - INSTALAÇÕES HIDROS SANITÁRIAS | UN | 40.03 | 37.95 | PA | 2014-12-01
0 | 72660 | LUVA REDUCAO ACO GALVANIZADO 2X1.1/2" - FORNECIMENTO E INSTALACAO | INHI - INSTALAÇÕES HIDROS SANITÁRIAS | UN | 41.95 | 39.71 | PA | 2014-12-01
0 | 72661 | LUVA REDUCAO ACO GALVANIZADO 2X1.1/4" - FORNECIMENTO E INSTALACAO | INHI - INSTALAÇÕES HIDROS SANITÁRIAS | UN | 40.78 | 38.64 | PA | 2014-12-01
0 | 72663 | LUVA REDUCAO ACO GALVANIZADO 3/4X1/2" - FORNECIMENTO E INSTALACAO | INHI - INSTALAÇÕES HIDROS SANITÁRIAS | UN | 14.57 | 13.58 | PA | 2014-12-01
0 | 72664 | LUVA REDUCAO ACO GALVANIZADO 3X1.1/2" - FORNECIMENTO E INSTALACAO | INHI - INSTALAÇÕES HIDROS SANITÁRIAS | UN | 75.68 | 73.23 | PA | 2014-12-01
0 | 72666 | LUVA REDUCAO ACO GALVANIZADO 3X2" - FORNECIMENTO E INSTALACAO | INHI - INSTALAÇÕES HIDROS SANITÁRIAS | UN | 76.27 | 73.77 | PA | 2014-12-01
0 | 72665 | LUVA REDUCAO ACO GALVANIZADO 3X2.1/2" - FORNECIMENTO E INSTALACAO | INHI - INSTALAÇÕES HIDROS SANITÁRIAS | UN | 77.14 | 74.55 | PA | 2014-12-01
0 | 72668 | LUVA REDUCAO ACO GALVANIZADO 4X2" - FORNECIMENTO E INSTALACAO | INHI - INSTALAÇÕES HIDROS SANITÁRIAS | UN | 101.94 | 99.33 | PA | 2014-12-01
0 | 72667 | LUVA REDUCAO ACO GALVANIZADO 4X2.1/2" - FORNECIMENTO E INSTALACAO | INHI - INSTALAÇÕES HIDROS SANITÁRIAS | UN | 102.51 | 99.84 | PA | 2014-12-01
0 | 72669 | LUVA REDUCAO ACO GALVANIZADO 4X3" - FORNECIMENTO E INSTALACAO | INHI - INSTALAÇÕES HIDROS SANITÁRIAS | UN | 106.58 | 103.64 | PA | 2014-12-01
0 | 89821 | LUVA SIMPLES, PVC, SERIE NORMAL, ESGOTO PREDIAL, DN 100 MM, JUNTA ELÁSTICA, FORNECIDO E INSTALADO EM PRUMADA DE ESGOTO SANITÁRIO OU VENTILAÇÃO. AF_12/2014 | INHI - INSTALAÇÕES HIDROS SANITÁRIAS | UN | 8.87 | 8.65 | PA | 2014-12-01
0 | 89778 | LUVA SIMPLES, PVC, SERIE NORMAL, ESGOTO PREDIAL, DN 100 MM, JUNTA ELÁSTICA, FORNECIDO E INSTALADO EM RAMAL DE DESCARGA OU RAMAL DE ESGOTO SANITÁRIO. AF_12/2014 | INHI - INSTALAÇÕES HIDROS SANITÁRIAS | UN | 11.37 | 10.9 | PA | 2014-12-01
0 | 89856 | LUVA SIMPLES, PVC, SERIE NORMAL, ESGOTO PREDIAL, DN 100 MM, JUNTA ELÁSTICA, FORNECIDO E INSTALADO EM SUBCOLETOR AÉREO DE ESGOTO SANITÁRIO. AF_12/2014 | INHI - INSTALAÇÕES HIDROS SANITÁRIAS | UN | 11.09 | 10.65 | PA | 2014-12-01
0 | 89752 | LUVA SIMPLES, PVC, SERIE NORMAL, ESGOTO PREDIAL, DN 40 MM, JUNTA SOLDÁVEL, FORNECIDO E INSTALADO EM RAMAL DE DESCARGA OU RAMAL DE ESGOTO SANITÁRIO. AF_12/2014_P | INHI - INSTALAÇÕES HIDROS SANITÁRIAS | UN | 3.73 | 3.53 | PA | 2014-12-01
0 | 89813 | LUVA SIMPLES, PVC, SERIE NORMAL, ESGOTO PREDIAL, DN 50 MM, JUNTA ELÁSTICA, FORNECIDO E INSTALADO EM PRUMADA DE ESGOTO SANITÁRIO OU VENTILAÇÃO. AF_12/2014 | INHI - INSTALAÇÕES HIDROS SANITÁRIAS | UN | 4.12 | 4.03 | PA | 2014-12-01
0 | 89753 | LUVA SIMPLES, PVC, SERIE NORMAL, ESGOTO PREDIAL, DN 50 MM, JUNTA ELÁSTICA, FORNECIDO E INSTALADO EM RAMAL DE DESCARGA OU RAMAL DE ESGOTO SANITÁRIO. AF_12/2014 | INHI - INSTALAÇÕES HIDROS SANITÁRIAS | UN | 5.51 | 5.28 | PA | 2014-12-01
0 | 89817 | LUVA SIMPLES, PVC, SERIE NORMAL, ESGOTO PREDIAL, DN 75 MM, JUNTA ELÁSTICA, FORNECIDO E INSTALADO EM PRUMADA DE ESGOTO SANITÁRIO OU VENTILAÇÃO. AF_12/2014 | INHI - INSTALAÇÕES HIDROS SANITÁRIAS | UN | 6.84 | 6.67 | PA | 2014-12-01
0 | 89774 | LUVA SIMPLES, PVC, SERIE NORMAL, ESGOTO PREDIAL, DN 75 MM, JUNTA ELÁSTICA, FORNECIDO E INSTALADO EM RAMAL DE DESCARGA OU RAMAL DE ESGOTO SANITÁRIO. AF_12/2014 | INHI - INSTALAÇÕES HIDROS SANITÁRIAS | UN | 8.79 | 8.43 | PA | 2014-12-01
0 | 89669 | LUVA SIMPLES, PVC, SERIE R, ÁGUA PLUVIAL, DN 100 MM, JUNTA ELÁSTICA, FORNECIDO E INSTALADO EM CONDUTORES VERTICAIS DE ÁGUAS PLUVIAIS. AF_12/2014 | INHI - INSTALAÇÕES HIDROS SANITÁRIAS | UN | 14.49 | 14.3 | PA | 2014-12-01
0 | 89554 | LUVA SIMPLES, PVC, SERIE R, ÁGUA PLUVIAL, DN 100 MM, JUNTA ELÁSTICA, FORNECIDO E INSTALADO EM RAMAL DE ENCAMINHAMENTO. AF_12/2014 | INHI - INSTALAÇÕES HIDROS SANITÁRIAS | UN | 15.19 | 14.92 | PA | 2014-12-01
0 | 89677 | LUVA SIMPLES, PVC, SERIE R, ÁGUA PLUVIAL, DN 150 MM, JUNTA ELÁSTICA, FORNECIDO E INSTALADO EM CONDUTORES VERTICAIS DE ÁGUAS PLUVIAIS. AF_12/2014 | INHI - INSTALAÇÕES HIDROS SANITÁRIAS | UN | 35.5 | 35.2 | PA | 2014-12-01
0 | 89544 | LUVA SIMPLES, PVC, SERIE R, ÁGUA PLUVIAL, DN 40 MM, JUNTA SOLDÁVEL, FORNECIDO E INSTALADO EM RAMAL DE ENCAMINHAMENTO. AF_12/2014_P | INHI - INSTALAÇÕES HIDROS SANITÁRIAS | UN | 5.83 | 5.73 | PA | 2014-12-01
0 | 89545 | LUVA SIMPLES, PVC, SERIE R, ÁGUA PLUVIAL, DN 50 MM, JUNTA ELÁSTICA, FORNECIDO E INSTALADO EM RAMAL DE ENCAMINHAMENTO. AF_12/2014 | INHI - INSTALAÇÕES HIDROS SANITÁRIAS | UN | 7.85 | 7.73 | PA | 2014-12-01
0 | 89599 | LUVA SIMPLES, PVC, SERIE R, ÁGUA PLUVIAL, DN 75 MM, JUNTA ELÁSTICA, FORNECIDO E INSTALADO EM CONDUTORES VERTICAIS DE ÁGUAS PLUVIAIS. AF_12/2014 | INHI - INSTALAÇÕES HIDROS SANITÁRIAS | UN | 9.64 | 9.52 | PA | 2014-12-01
0 | 89547 | LUVA SIMPLES, PVC, SERIE R, ÁGUA PLUVIAL, DN 75 MM, JUNTA ELÁSTICA, FORNECIDO E INSTALADO EM RAMAL DE ENCAMINHAMENTO. AF_12/2014 | INHI - INSTALAÇÕES HIDROS SANITÁRIAS | UN | 10.47 | 10.28 | PA | 2014-12-01
0 | 89534 | LUVA SOLDÁVEL E COM ROSCA, PVC, SOLDÁVEL, DN 25MM X 3/4 ”, INSTALADO EM PRUMADA DE ÁGUA – FORNECIMENTO E INSTALAÇÃO. AF_12/2014_P | INHI - INSTALAÇÕES HIDROS SANITÁRIAS | UN | 2.48 | 2.37 | PA | 2014-12-01
0 | 89385 | LUVA SOLDÁVEL E COM ROSCA, PVC, SOLDÁVEL, DN 25MM X 3/4 ”, INSTALADO EM RAMAL OU SUB-RAMAL DE ÁGUA – FORNECIMENTO E INSTALAÇÃO. AF_12/2014_P | INHI - INSTALAÇÕES HIDROS SANITÁRIAS | UN | 4.17 | 3.89 | PA | 2014-12-01
0 | 89551 | LUVA SOLDÁVEL E COM ROSCA, PVC, SOLDÁVEL, DN 32MM X 1 ”, INSTALADO EM PRUMADA DE ÁGUA – FORNECIMENTO E INSTALAÇÃO. AF_12/2014_P | INHI - INSTALAÇÕES HIDROS SANITÁRIAS | UN | 4.23 | 4.09 | PA | 2014-12-01
0 | 89389 | LUVA SOLDÁVEL E COM ROSCA, PVC, SOLDÁVEL, DN 32MM X 1 ”, INSTALADO EM RAMAL OU SUB-RAMAL DE ÁGUA – FORNECIMENTO E INSTALAÇÃO. AF_12/2014_P | INHI - INSTALAÇÕES HIDROS SANITÁRIAS | UN | 6.47 | 6.14 | PA | 2014-12-01
0 | 89434 | LUVA SOLDÁVEL E COM ROSCA, PVC, SOLDÁVEL, DN 32MM X 1 , INSTALADO EM RAMAL DE DISTRIBUIÇÃO DE ÁGUA FORNECIMENTO E INSTALAÇÃO. AF_12/2014_P | INHI - INSTALAÇÕES HIDROS SANITÁRIAS | UN | 5.12 | 4.92 | PA | 2014-12-01
0 | 89651 | LUVA, CPVC, SOLDÁVEL, DN 15MM, INSTALADO EM RAMAL OU SUB-RAMAL DE ÁGUA – FORNECIMENTO E INSTALAÇÃO. AF_12/2014 | INHI - INSTALAÇÕES HIDROS SANITÁRIAS | UN | 3.95 | 3.75 | PA | 2014-12-01
0 | 89417 | LUVA, PVC, SOLDÁVEL, DN 20MM, INSTALADO EM RAMAL DE DISTRIBUIÇÃO DE ÁGUA FORNECIMENTO E INSTALAÇÃO. AF_12/2014_P | INHI - INSTALAÇÕES HIDROS SANITÁRIAS | UN | 2.31 | 2.16 | PA | 2014-12-01
0 | 89371 | LUVA, PVC, SOLDÁVEL, DN 20MM, INSTALADO EM RAMAL OU SUB-RAMAL DE ÁGUA – FORNECIMENTO E INSTALAÇÃO . AF_12/2014_P | INHI - INSTALAÇÕES HIDROS SANITÁRIAS | UN | 3.26 | 3.02 | PA | 2014-12-01
0 | 89868 | LUVA, PVC, SOLDÁVEL, DN 25MM, INSTALADO EM DRENO DE AR-CONDICIONADO – FORNECIMENTO E INSTALAÇÃO. AF_12/2014_P | INHI - INSTALAÇÕES HIDROS SANITÁRIAS | UN | 2.18 | 2.06 | PA | 2014-12-01
0 | 89528 | LUVA, PVC, SOLDÁVEL, DN 25MM, INSTALADO EM PRUMADA DE ÁGUA – FORNECIMENTO E INSTALAÇÃO. AF_12/2014_P | INHI - INSTALAÇÕES HIDROS SANITÁRIAS | UN | 2.17 | 2.05 | PA | 2014-12-01
0 | 89424 | LUVA, PVC, SOLDÁVEL, DN 25MM, INSTALADO EM RAMAL DE DISTRIBUIÇÃO DE ÁGUA FORNECIMENTO E INSTALAÇÃO. AF_12/2014_P | INHI - INSTALAÇÕES HIDROS SANITÁRIAS | UN | 2.73 | 2.56 | PA | 2014-12-01
0 | 89378 | LUVA, PVC, SOLDÁVEL, DN 25MM, INSTALADO EM RAMAL OU SUB-RAMAL DE ÁGUA – FORNECIMENTO E INSTALAÇÃO . AF_12/2014_P | INHI - INSTALAÇÕES HIDROS SANITÁRIAS | UN | 3.86 | 3.58 | PA | 2014-12-01
0 | 89541 | LUVA, PVC, SOLDÁVEL, DN 32MM, INSTALADO EM PRUMADA DE ÁGUA – FORNECIMENTO E INSTALAÇÃO. AF_12/2014_P | INHI - INSTALAÇÕES HIDROS SANITÁRIAS | UN | 3.06 | 2.91 | PA | 2014-12-01
0 | 89431 | LUVA, PVC, SOLDÁVEL, DN 32MM, INSTALADO EM RAMAL DE DISTRIBUIÇÃO DE ÁGUA FORNECIMENTO E INSTALAÇÃO. AF_12/2014_P | INHI - INSTALAÇÕES HIDROS SANITÁRIAS | UN | 3.68 | 3.48 | PA | 2014-12-01
0 | 89386 | LUVA, PVC, SOLDÁVEL, DN 32MM, INSTALADO EM RAMAL OU SUB-RAMAL DE ÁGUA – FORNECIMENTO E INSTALAÇÃO. AF_12/2014_P | INHI - INSTALAÇÕES HIDROS SANITÁRIAS | UN | 5.03 | 4.7 | PA | 2014-12-01
0 | 89558 | LUVA, PVC, SOLDÁVEL, DN 40MM, INSTALADO EM PRUMADA DE ÁGUA – FORNECIMENTO E INSTALAÇÃO. AF_12/2014_P | INHI - INSTALAÇÕES HIDROS SANITÁRIAS | UN | 4.85 | 4.69 | PA | 2014-12-01
0 | 89575 | LUVA, PVC, SOLDÁVEL, DN 50MM, INSTALADO EM PRUMADA DE ÁGUA – FORNECIMENTO E INSTALAÇÃO. AF_12/2014_P | INHI - INSTALAÇÕES HIDROS SANITÁRIAS | UN | 5.51 | 5.31 | PA | 2014-12-01
0 | 89597 | LUVA, PVC, SOLDÁVEL, DN 60MM, INSTALADO EM PRUMADA DE ÁGUA – FORNECIMENTO E INSTALAÇÃO. AF_12/2014_P | INHI - INSTALAÇÕES HIDROS SANITÁRIAS | UN | 12.87 | 12.64 | PA | 2014-12-01
0 | 89611 | LUVA, PVC, SOLDÁVEL, DN 75MM, INSTALADO EM PRUMADA DE ÁGUA – FORNECIMENTO E INSTALAÇÃO. AF_12/2014_P | INHI - INSTALAÇÕES HIDROS SANITÁRIAS | UN | 17.25 | 16.96 | PA | 2014-12-01
0 | 89614 | LUVA, PVC, SOLDÁVEL, DN 85MM, INSTALADO EM PRUMADA DE ÁGUA – FORNECIMENTO E INSTALAÇÃO. AF_12/2014_P | INHI - INSTALAÇÕES HIDROS SANITÁRIAS | UN | 38.33 | 38.01 | PA | 2014-12-01
0 | 84887 | MACANETA TIPO ALAVANCA, PADRAO MEDIO | ESQV - ESQUADRIAS/FERRAGENS/VIDROS | UN | 51.56 | 49.4 | PA | 2014-12-01
0 | 73554 | MACARANDUBA APARELHADA 3" X 3" | SEDI - SERVIÇOS DIVERSOS | M | 13.4 | 13.4 | PA | 2014-12-01
0 | 73460 | MACARANDUBA APARELHADA 3" X 4.1/2" | SEDI - SERVIÇOS DIVERSOS | M | 20.54 | 20.54 | PA | 2014-12-01
0 | 73488 | MACARANDUBA APARELHADA 3" X 6" | SEDI - SERVIÇOS DIVERSOS | M | 26.82 | 26.82 | PA | 2014-12-01
0 | 73489 | MACARANDUBA APARELHADA DE 3" X 9" | SEDI - SERVIÇOS DIVERSOS | M | 41.1 | 41.1 | PA | 2014-12-01
0 | 88272 | MACARIQUEIRO COM ENCARGOS COMPLEMENTARES | SEDI - SERVIÇOS DIVERSOS | H | 16.58 | 14.86 | PA | 2014-12-01
0 | 85120 | MANOMETRO 0 A 200 PSI (0 A 14 KGF/CM2), D = 50MM - FORNECIMENTO E COLOCACAO | INES - INSTALAÇÕES ESPECIAIS | UN | 57.63 | 55.87 | PA | 2014-12-01
0 | 73968/001 | MANTA IMPERMEABILIZANTE A BASE DE ASFALTO - FORNECIMENTO E INSTALACAO | DROP - DRENAGEM/OBRAS DE CONTENÇÃO / POÇOS DE VISITA E CAIXAS | M² | 36.84 | 36.68 | PA | 2014-12-01
0 | 84148 | MANUTENCAO - CAMINHAO BASCULANTE 10 M3 | CHOR - CUSTOS HORÁRIOS DE MÁQUINAS E EQUIPAMENTOS | H | 19.7 | 19.7 | PA | 2014-12-01
0 | 83355 | MANUTENCAO - CAMINHAO BASCULANTE TRUCADO - CARGA UTIL = 10 M3, 16,3 TON | CHOR - CUSTOS HORÁRIOS DE MÁQUINAS E EQUIPAMENTOS | H | 26.01 | 26.01 | PA | 2014-12-01
0 | 83361 | MANUTENCAO - CAMINHAO DISTRIBUIDOR DE ASFALTO | CHOR - CUSTOS HORÁRIOS DE MÁQUINAS E EQUIPAMENTOS | H | 20.49 | 20.48 | PA | 2014-12-01
0 | 84144 | MANUTENCAO - CAMINHÃO TOCO VW 8120 EURO III 115 CV, CARROC. FIXA MADEIRA, PBT 7700 KG, C.UTIL + CARROC 4640 KG, COM MUNCK MADAL MD-6501 CARGA MAX 3,25T (A 2M) E 1,62T (A 4M) | CHOR - CUSTOS HORÁRIOS DE MÁQUINAS E EQUIPAMENTOS | H | 12.8 | 12.8 | PA | 2014-12-01
0 | 73307 | MANUTENCAO - GRUPO GERADOR 150 KVA | CHOR - CUSTOS HORÁRIOS DE MÁQUINAS E EQUIPAMENTOS | H | 1.62 | 1.62 | PA | 2014-12-01
0 | 73435 | MANUTENCAO - MAQUINA DE DEMARCAR FAIXAS AUTOPROP. | CHOR - CUSTOS HORÁRIOS DE MÁQUINAS E EQUIPAMENTOS | H | 43.09 | 43.08 | PA | 2014-12-01
0 | 84139 | MANUTENCAO - USINA DE ASFALTO A FRIO ALMEIDA PMF-35 DPD CAP 60/80 T/H - 30 HP (ELETRICA) | CHOR - CUSTOS HORÁRIOS DE MÁQUINAS E EQUIPAMENTOS | H | 12.75 | 12.75 | PA | 2014-12-01
0 | 83762 | MANUTENCAO GRUPO DE SOLDAGEM BAMBOZZI 375-A | CHOR - CUSTOS HORÁRIOS DE MÁQUINAS E EQUIPAMENTOS | H | 7.21 | 7.2 | PA | 2014-12-01
0 | 83757 | MANUTENCAO GUINDASTE MADAL MD-10A | CHOR - CUSTOS HORÁRIOS DE MÁQUINAS E EQUIPAMENTOS | H | 38.1 | 38.09 | PA | 2014-12-01 | 38.0941 | 0.0041101
| Código | Descrição | Tipo | Unidade | Preço Unitário Sem Desoneração | Preço Unitário Com Desoneração | Coeficiente | Parcial Sem Desoneração | Parcial Com Desoneração
| 10713 | !EM PROCESSO DE DESATIVACAO! GUINDASTE HIDRAULICO VEICULAR, C/LANCA TELESCOPICA DE ACIONAMENTO HIDRAULICO E LANCAS MANUAIS, MOMENTO MAXIMO DE ELEVACAO 23.000 KG, COM PBT A PARTIR DE 18.000 KG, MONTADO SOBRE CAM | Equipamento | UN | 507989.2 | 507989.2 | 7.499e-05 | 38.1 | 38.0941
0 | 73456 | MANUTENCAO/CAMINHAO CARROCERIA FIXA FORD F-12000 - 142CV | CHOR - CUSTOS HORÁRIOS DE MÁQUINAS E EQUIPAMENTOS | H | 11.72 | 11.71 | PA | 2014-12-01
0 | 84032 | MAO FRANCESA EXECUTADA COM MADEIRA NAO APARELHADA 5X6 CM, PARA BEIRAL COM COMPRIMENTO DE 80CM | COBE- COBERTURA | UN | 33.97 | 32.62 | PA | 2014-12-01
0 | 84146 | MAO-DEOBRA - CAMINHÃO TOCO VW 8120 EURO III 115 CV, CARROC. FIXA MADEIRA, PBT 7700 KG, C.UTIL + CARROC 4640 KG, COM MUNCK MADAL MD-6501 CARGA MAX 3,25T (A 2M) E 1,62T (A 4M) | CHOR - CUSTOS HORÁRIOS DE MÁQUINAS E EQUIPAMENTOS | H | 14.77 | 13.04 | PA | 2014-12-01
0 | 73538 | MAQUINA DE DEMARCAR FAIXAS AUTOPROP. - CHP | CHOR - CUSTOS HORÁRIOS DE MÁQUINAS E EQUIPAMENTOS | CHP | 136.7 | 135.06 | PA | 2014-12-01
0 | 73354 | MAQUINA DE JUNTAS GAS 8,25CV PART MANUAL (CI) INCL OPERADOR | CHOR - CUSTOS HORÁRIOS DE MÁQUINAS E EQUIPAMENTOS | H | 16.79 | 15.14 | PA | 2014-12-01
0 | 73478 | MAQUINA DE JUNTAS GAS 8,25CV PART MANUAL (CP) INCL OPERADOR | CHOR - CUSTOS HORÁRIOS DE MÁQUINAS E EQUIPAMENTOS | H | 87.33 | 85.68 | PA | 2014-12-01
0 | 73553 | MAQUINA DE PINTAR FAIXA CONSMAQ FX24 14HP - CHP | CHOR - CUSTOS HORÁRIOS DE MÁQUINAS E EQUIPAMENTOS | H | 183.53 | 182.05 | PA | 2014-12-01
0 | 73477 | MAQUINA DE SOLDA A ARCO 375A DIESEL 33CV (CP) EXCL OPERADOR | SEDI - SERVIÇOS DIVERSOS | H | 45.92 | 45.92 | PA | 2014-12-01
0 | 73491 | MAQUINA POLIDORA 4HP 12A 220V EXCL ESMERIL E OPERADOR (CP) | CHOR - CUSTOS HORÁRIOS DE MÁQUINAS E EQUIPAMENTOS | H | 4.01 | 4.01 | PA | 2014-12-01
0 | 73557 | MAQUINA POLIDORA 4HP 12AMP 220V EXCL ESMERIL E OPERADOR (CI) | CHOR - CUSTOS HORÁRIOS DE MÁQUINAS E EQUIPAMENTOS | H | 1.45 | 1.44 | PA | 2014-12-01
0 | 6389 | MAQUINA SOLDA ARCO 375A DIESEL 33CV CHI DIURNO EXCLUSIVE OPERADOR | CHOR - CUSTOS HORÁRIOS DE MÁQUINAS E EQUIPAMENTOS | H | 16.78 | 16.77 | PA | 2014-12-01
0 | 6390 | MAQUINA SOLDA ARCO 375A DIESEL 33CV CHI NOTURNO EXCLUSIVE OPERADOR | CHOR - CUSTOS HORÁRIOS DE MÁQUINAS E EQUIPAMENTOS | H | 13.15 | 13.15 | PA | 2014-12-01 | 13.154 | 0.0039858
| Código | Descrição | Tipo | Unidade | Preço Unitário Sem Desoneração | Preço Unitário Com Desoneração | Coeficiente | Parcial Sem Desoneração | Parcial Com Desoneração
| 13333 | GRUPO DE SOLDAGEM C/ GERADOR A DIESEL 60 CV PARA SOLDA ELETRICA, SOBRE 04 RODAS, COM MOTOR 4 CILINDROS | Equipamento | UN | 86539.38 | 86539.38 | 0.000152 | 13.15 | 13.154
0 | 6388 | MAQUINA SOLDA ARCO 375A DIESEL 33CV CHP DIURNO EXCLUSIVE OPERADOR | CHOR - CUSTOS HORÁRIOS DE MÁQUINAS E EQUIPAMENTOS | H | 45.92 | 45.92 | PA | 2014-12-01 | 45.9243 | 0.004261
| Código | Descrição | Tipo | Unidade | Preço Unitário Sem Desoneração | Preço Unitário Com Desoneração | Coeficiente | Parcial Sem Desoneração | Parcial Com Desoneração
| 4221 | OLEO DIESEL COMBUSTIVEL COMUM | Material | L | 2.8 | 2.8 | 10 | 28 | 28
| 4227 | OLEO LUBRIFICANTE PARA MOTORES DE EQUIPAMENTOS PESADOS (CAMINHOES, TRATORES, RETROS E ETC) | Material | L | 10.55 | 10.55 | 0.08 | 0.84 | 0.844
| 4229 | GRAXA LUBRIFICANTE | Material | KG | 15.49 | 15.49 | 0.03 | 0.46 | 0.4647
| 13333 | GRUPO DE SOLDAGEM C/ GERADOR A DIESEL 60 CV PARA SOLDA ELETRICA, SOBRE 04 RODAS, COM MOTOR 4 CILINDROS | Equipamento | UN | 86539.38 | 86539.38 | 0.000192 | 16.62 | 16.6156
0 | 88273 | MARCENEIRO COM ENCARGOS COMPLEMENTARES | SEDI - SERVIÇOS DIVERSOS | H | 14.16 | 12.77 | PA | 2014-12-01
0 | 84861 | MARCO DE MADEIRA REGIONAL 1A 7X3,0CM | ESQV - ESQUADRIAS/FERRAGENS/VIDROS | M | 22.73 | 21.78 | PA | 2014-12-01
0 | 84864 | MARCO DE MADEIRA REGIONAL 2A 7X3,0CM | ESQV - ESQUADRIAS/FERRAGENS/VIDROS | M | 16.08 | 15.13 | PA | 2014-12-01
0 | 73486 | MARCO MADEIRA REGIONAL 1A 7X3,5CM - P | ESQV - ESQUADRIAS/FERRAGENS/VIDROS | M | 23.68 | 22.73 | PA | 2014-12-01
0 | 88274 | MARMORISTA/GRANITEIRO COM ENCARGOS COMPLEMENTARES | SEDI - SERVIÇOS DIVERSOS | H | 14.66 | 13.2 | PA | 2014-12-01
0 | 79518/002 | MARROAMENTO DE MATERIAL DE 2A CATEGORIA, ROCHA DECOMPOSTA PARA REDUÇÃO A PEDRA-DE-MÃO | MOVT - MOVIMENTO DE TERRA | M³ | 26.22 | 23.8 | PA | 2014-12-01
0 | 79518/001 | MARROAMENTO EM MATERIAL DE 3A CATEGORIA, ROCHA VIVA PARA REDUÇÃO A PEDRA- DE-MÃO | MOVT - MOVIMENTO DE TERRA | M³ | 29.14 | 26.45 | PA | 2014-12-01
0 | 5952 | MARTELETE OU ROMPEDOR PNEUMÁTICO MANUAL 28KG, FREQUENCIA DE IMPACTO 1230/MINUTO - CHI DIURNO | CHOR - CUSTOS HORÁRIOS DE MÁQUINAS E EQUIPAMENTOS | CHI | 11.17 | 10.3 | PA | 2014-12-01
0 | 5795 | MARTELETE OU ROMPEDOR PNEUMÁTICO MANUAL 28KG, FREQUENCIA DE IMPACTO 1230/MINUTO - CHP DIURNO | CHOR - CUSTOS HORÁRIOS DE MÁQUINAS E EQUIPAMENTOS | CHP | 12.8 | 11.92 | PA | 2014-12-01
0 | 5794 | MARTELETE OU ROMPEDOR PNEUMÁTICO MANUAL 28KG, FREQUENCIA DE IMPACTO 1230/MINUTO - DEPRECIAÇÃO E JUROS | CHOR - CUSTOS HORÁRIOS DE MÁQUINAS E EQUIPAMENTOS | H | 1.23 | 1.23 | PA | 2014-12-01
0 | 53863 | MARTELETE OU ROMPEDOR PNEUMÁTICO MANUAL 28KG, FREQUENCIA DE IMPACTO 1230/MINUTO - MANUTENÇÃO | CHOR - CUSTOS HORÁRIOS DE MÁQUINAS E EQUIPAMENTOS | H | 1.63 | 1.62 | PA | 2014-12-01
0 | 5796 | MARTELETE OU ROMPEDOR PNEUMÁTICO MANUAL 28KG, FREQUENCIA DE IMPACTO 1230/MINUTO - MÃO DE OBRA NA OPERAÇÃO DIURNA | CHOR - CUSTOS HORÁRIOS DE MÁQUINAS E EQUIPAMENTOS | H | 9.94 | 9.06 | PA | 2014-12-01
0 | 87561 | MASSA ÚNICA, PARA RECEBIMENTO DE PINTURA OU CERÂMICA, EM ARGAMASSA INDUSTRIALIZADA, APLICADO COM EQUIPAMENTO DE MISTURA E PROJEÇÃO DE 1,5 M3/H, EM FACES INTERNAS DE PAREDES DE AMBIENTES COM ÁREA ENTRE 5M2 E 10M2, ESPESSURA 10MM, SEM TALISCAS. AF_06/2 | REVE - REVESTIMENTO E TRATAMENTO DE SUPERFÍCIES | M² | 26.96 | 26.7 | PA | 2014-12-01
0 | 87543 | MASSA ÚNICA, PARA RECEBIMENTO DE PINTURA OU CERÂMICA, EM ARGAMASSA INDUSTRIALIZADA, APLICADO COM EQUIPAMENTO DE MISTURA E PROJEÇÃO DE 1,5 M3/H, EM FACES INTERNAS DE PAREDES DE AMBIENTES COM ÁREA ENTRE 5M2 E 10M2, ESPESSURA 5MM, SEM TALISCAS. AF_06/20 | REVE - REVESTIMENTO E TRATAMENTO DE SUPERFÍCIES | M² | 15.17 | 14.94 | PA | 2014-12-01
0 | 87544 | MASSA ÚNICA, PARA RECEBIMENTO DE PINTURA OU CERÂMICA, EM ARGAMASSA INDUSTRIALIZADA, APLICADO COM EQUIPAMENTO DE MISTURA E PROJEÇÃO DE 1,5 M3/H, EM FACES INTERNAS DE PAREDES DE AMBIENTES COM ÁREA MAIOR QUE 10M2, ESPESSURA 5MM, SEM TALISCAS. AF_06/2014 | REVE - REVESTIMENTO E TRATAMENTO DE SUPERFÍCIES | M² | 14.51 | 14.35 | PA | 2014-12-01
0 | 87562 | MASSA ÚNICA, PARA RECEBIMENTO DE PINTURA OU CERÂMICA, EM ARGAMASSA INDUSTRIALIZADA, APLICADO COM EQUIPAMENTO DE MISTURA E PROJEÇÃO DE 1,5 M3/H, EM FACES INTERNAS DE PAREDES DE AMBIENTES COM ÁREA MAIOR QUE 10M2, ESPESSURA 10MM, SEM TALISCAS. AF_06/201 | REVE - REVESTIMENTO E TRATAMENTO DE SUPERFÍCIES | M² | 26.28 | 26.1 | PA | 2014-12-01
0 | 87560 | MASSA ÚNICA, PARA RECEBIMENTO DE PINTURA OU CERÂMICA, EM ARGAMASSA INDUSTRIALIZADA, APLICADO COM EQUIPAMENTO DE MISTURA E PROJEÇÃO DE 1,5 M3/H, EM FACES INTERNAS DE PAREDES DE AMBIENTES COM ÁREA MENOR QUE 5M2, ESPESSURA 10MM, SEM TALISCAS. AF_06/2014 | REVE - REVESTIMENTO E TRATAMENTO DE SUPERFÍCIES | M² | 28.14 | 27.76 | PA | 2014-12-01
0 | 87542 | MASSA ÚNICA, PARA RECEBIMENTO DE PINTURA OU CERÂMICA, EM ARGAMASSA INDUSTRIALIZADA, APLICADO COM EQUIPAMENTO DE MISTURA E PROJEÇÃO DE 1,5 M3/H, EM FACES INTERNAS DE PAREDES DE AMBIENTES COM ÁREA MENOR QUE 5M2, ESPESSURA 5MM, SEM TALISCAS. AF_06/2014 | REVE - REVESTIMENTO E TRATAMENTO DE SUPERFÍCIES | M² | 16.35 | 16.01 | PA | 2014-12-01
0 | 87558 | MASSA ÚNICA, PARA RECEBIMENTO DE PINTURA, EM ARGAMASSA INDUSTRIALIZADA, APLICADO COM EQUIPAMENTO DE MISTURA E PROJEÇÃO DE 1,5 M3/H, EM FACES INTERNAS DE PAREDES DE AMBIENTES COM ÁREA MAIOR QUE 10M2, ESPESSURA 10MM, COM TALISCAS. AF_06/2014 | REVE - REVESTIMENTO E TRATAMENTO DE SUPERFÍCIES | M² | 26.45 | 26.24 | PA | 2014-12-01
0 | 87540 | MASSA ÚNICA, PARA RECEBIMENTO DE PINTURA, EM ARGAMASSA INDUSTRIALIZADA, APLICADO COM EQUIPAMENTO DE MISTURA E PROJEÇÃO DE 1,5 M3/H, EM FACES INTERNAS DE PAREDES DE AMBIENTES COM ÁREA MAIOR QUE 10M2, ESPESSURA 20MM, COM TALISCAS. AF_06/2014 | REVE - REVESTIMENTO E TRATAMENTO DE SUPERFÍCIES | M² | 45.49 | 45.25 | PA | 2014-12-01
0 | 87556 | MASSA ÚNICA, PARA RECEBIMENTO DE PINTURA, EM ARGAMASSA INDUSTRIALIZADA, APLICADO COM EQUIPAMENTO DE MISTURA E PROJEÇÃO DE 1,5 M3/H, EM FACES INTERNAS DE PAREDES DE AMBIENTES COM ÁREA MENOR QUE 10M2, ESPESSURA 10MM, COM TALISCAS. AF_06/2014 | REVE - REVESTIMENTO E TRATAMENTO DE SUPERFÍCIES | M² | 27.47 | 27.16 | PA | 2014-12-01
0 | 87538 | MASSA ÚNICA, PARA RECEBIMENTO DE PINTURA, EM ARGAMASSA INDUSTRIALIZADA, APLICADO COM EQUIPAMENTO DE MISTURA E PROJEÇÃO DE 1,5 M3/H, EM FACES INTERNAS DE PAREDES DE AMBIENTES COM ÁREA MENOR QUE 10M2, ESPESSURA 20MM, COM TALISCAS. AF_06/2014 | REVE - REVESTIMENTO E TRATAMENTO DE SUPERFÍCIES | M² | 46.5 | 46.16 | PA | 2014-12-01
0 | 87552 | MASSA ÚNICA, PARA RECEBIMENTO DE PINTURA, EM ARGAMASSA TRAÇO 1:2:8, PREPARO MANUAL, APLICADA MANUALMENTE EM FACES INTERNAS DE PAREDES DE AMBIENTES COM ÁREA MAIOR QUE 10M2, ESPESSURA DE 10MM, COM EXECUÇÃO DE TALISCAS. AF_06/2014 | REVE - REVESTIMENTO E TRATAMENTO DE SUPERFÍCIES | M² | 16.07 | 15.23 | PA | 2014-12-01
0 | 87534 | MASSA ÚNICA, PARA RECEBIMENTO DE PINTURA, EM ARGAMASSA TRAÇO 1:2:8, PREPARO MANUAL, APLICADA MANUALMENTE EM FACES INTERNAS DE PAREDES DE AMBIENTES COM ÁREA MAIOR QUE 10M2, ESPESSURA DE 20MM, COM EXECUÇÃO DE TALISCAS. AF_06/2014 | REVE - REVESTIMENTO E TRATAMENTO DE SUPERFÍCIES | M² | 26.34 | 25.06 | PA | 2014-12-01
0 | 87548 | MASSA ÚNICA, PARA RECEBIMENTO DE PINTURA, EM ARGAMASSA TRAÇO 1:2:8, PREPARO MANUAL, APLICADA MANUALMENTE EM FACES INTERNAS DE PAREDES DE AMBIENTES COM ÁREA MENOR QUE 10M2, ESPESSURA DE 10MM, COM EXECUÇÃO DE TALISCAS. AF_06/2014 | REVE - REVESTIMENTO E TRATAMENTO DE SUPERFÍCIES | M² | 17.25 | 16.29 | PA | 2014-12-01
0 | 87530 | MASSA ÚNICA, PARA RECEBIMENTO DE PINTURA, EM ARGAMASSA TRAÇO 1:2:8, PREPARO MANUAL, APLICADA MANUALMENTE EM FACES INTERNAS DE PAREDES DE AMBIENTES COM ÁREA MENOR QUE 10M2, ESPESSURA DE 20MM, COM EXECUÇÃO DE TALISCAS. AF_06/2014 | REVE - REVESTIMENTO E TRATAMENTO DE SUPERFÍCIES | M² | 27.52 | 26.12 | PA | 2014-12-01
0 | 87551 | MASSA ÚNICA, PARA RECEBIMENTO DE PINTURA, EM ARGAMASSA TRAÇO 1:2:8, PREPARO MECÂNICO COM BETONEIRA 400L, APLICADA MANUALMENTE EM FACES INTERNAS DE PAREDES DE AMBIENTES COM ÁREA MAIOR QUE 10M2, ESPESSURA DE 10MM, COM EXECUÇÃO DE TALISCAS. AF_06/2014 | REVE - REVESTIMENTO E TRATAMENTO DE SUPERFÍCIES | M² | 14.64 | 13.94 | PA | 2014-12-01
0 | 87533 | MASSA ÚNICA, PARA RECEBIMENTO DE PINTURA, EM ARGAMASSA TRAÇO 1:2:8, PREPARO MECÂNICO COM BETONEIRA 400L, APLICADA MANUALMENTE EM FACES INTERNAS DE PAREDES DE AMBIENTES COM ÁREA MAIOR QUE 10M2, ESPESSURA DE 20MM, COM EXECUÇÃO DE TALISCAS. AF_06/2014 | REVE - REVESTIMENTO E TRATAMENTO DE SUPERFÍCIES | M² | 23.81 | 22.79 | PA | 2014-12-01
0 | 87547 | MASSA ÚNICA, PARA RECEBIMENTO DE PINTURA, EM ARGAMASSA TRAÇO 1:2:8, PREPARO MECÂNICO COM BETONEIRA 400L, APLICADA MANUALMENTE EM FACES INTERNAS DE PAREDES DE AMBIENTES COM ÁREA MENOR QUE 10M2, ESPESSURA DE 10MM, COM EXECUÇÃO DE TALISCAS. AF_06/2014 | REVE - REVESTIMENTO E TRATAMENTO DE SUPERFÍCIES | M² | 15.82 | 15 | PA | 2014-12-01
0 | 87529 | MASSA ÚNICA, PARA RECEBIMENTO DE PINTURA, EM ARGAMASSA TRAÇO 1:2:8, PREPARO MECÂNICO COM BETONEIRA 400L, APLICADA MANUALMENTE EM FACES INTERNAS DE PAREDES DE AMBIENTES COM ÁREA MENOR QUE 10M2, ESPESSURA DE 20MM, COM EXECUÇÃO DE TALISCAS. AF_06/2014 | REVE - REVESTIMENTO E TRATAMENTO DE SUPERFÍCIES | M² | 9.44 | 23.84 | PA | 2014-12-01
0 | 83638 | MASTRO SIMPLES DE FERRO GALVANIZADO P/ PARA-RAIOS H=3,00M INCLUINDO BASE - FORNECIMENTO E INSTALACAO | INEL - INSTALAÇÃO ELÉTRICA/ELETRIFICAÇÃO E ILUMINAÇÃO EXTERNA | UN | 363.47 | 352.65 | PA | 2014-12-01
0 | 84145 | MATERIAL NA OPERACAO - CAMINHÃO TOCO VW 8120 EURO III 115 CV, CARROC. FIXA MADEIRA, PBT 7700 KG, C.UTIL + CARROC 4640 KG, COM MUNCK MADAL MD-6501 CARGA MAX 3,25T (A 2M) E 1,62T (A 4M) | CHOR - CUSTOS HORÁRIOS DE MÁQUINAS E EQUIPAMENTOS | H | 57.96 | 57.96 | PA | 2014-12-01
0 | 88275 | MECÃNICO DE EQUIPAMENTOS PESADOS COM ENCARGOS COMPLEMENTARES | SEDI - SERVIÇOS DIVERSOS | H | 16.58 | 14.86 | PA | 2014-12-01
0 | 84094 | MEIA CANA 2,5X2,5CM COM ACABAMENTO PARA FORRO DE MADEIRA | REVE - REVESTIMENTO E TRATAMENTO DE SUPERFÍCIES | M | 5.58 | 5.25 | PA | 2014-12-01
0 | 74223/001 | MEIO-FIO (GUIA) DE CONCRETO PRE-MOLDADO, DIMENSÕES 12X15X30X100CM (FACE SUPERIORXFACE INFERIORXALTURAXCOMPRIMENTO),REJUNTADO C/ARGAMASSA 1:4 CIMENTO:AREIA, INCLUINDO ESCAVAÇÃO E REATERRO. | DROP - DRENAGEM/OBRAS DE CONTENÇÃO / POÇOS DE VISITA E CAIXAS | M | 39.57 | 37.83 | PA | 2014-12-01
0 | 74237/001 | MEIO-FIO COM SARJETA, EXECUTADO C/EXTRUSORA (SARJETA 30X8CM MEIO- FIO 15X10CM X H=23CM), INCLUI ESC.E ACERTO FAIXA 0,45M | DROP - DRENAGEM/OBRAS DE CONTENÇÃO / POÇOS DE VISITA E CAIXAS | M | 29.54 | 28.58 | PA | 2014-12-01
0 | 73789/002 | MEIO-FIO DE CONCRETO MOLDADO NO LOCAL, USINADO 15 MPA, COM 0,30 M ALTURA X 0,15 M BASE, REJUNTE EM ARGAMASSA TRACO 1:3,5 (CIMENTO E AREIA) | DROP - DRENAGEM/OBRAS DE CONTENÇÃO / POÇOS DE VISITA E CAIXAS | M | 49.39 | 47.02 | PA | 2014-12-01
0 | 73789/001 | MEIO-FIO DE CONCRETO MOLDADO NO LOCAL, USINADO 15 MPA, COM 0,45 M ALTURA X 0,15 M BASE, REJUNTE EM ARGAMASSA TRACO 1:3,5 (CIMENTO E AREIA) | DROP - DRENAGEM/OBRAS DE CONTENÇÃO / POÇOS DE VISITA E CAIXAS | M | 72.24 | 68.79 | PA | 2014-12-01
0 | 72967 | MEIO-FIO DE CONCRETO PRE-MOLDADO 12 X 30 CM, SOBRE BASE DE CONCRETO SIMPLES E REJUNTADO COM ARGAMASSA TRACO 1:3 (CIMENTO E AREIA) | PAVI - PAVIMENTAÇÃO | M | 31.24 | 30.48 | PA | 2014-12-01
0 | 73763/005 | MEIO-FIO E SARJETA CONJUGADOS DE CONCRETO 15 MPA, 30 CM BASE X 26 CM ALTURA, MOLDADO "IN LOCO" COM EXTRUSORA | DROP - DRENAGEM/OBRAS DE CONTENÇÃO / POÇOS DE VISITA E CAIXAS | M | 28.34 | 27.9 | PA | 2014-12-01
0 | 73763/004 | MEIO-FIO E SARJETA CONJUGADOS DE CONCRETO 15 MPA, 35 CM BASE X 30 CM ALTURA, MOLDADO "IN LOCO" COM EXTRUSORA | DROP - DRENAGEM/OBRAS DE CONTENÇÃO / POÇOS DE VISITA E CAIXAS | M | 38.86 | 38.26 | PA | 2014-12-01
0 | 73763/003 | MEIO-FIO E SARJETA CONJUGADOS DE CONCRETO 15 MPA, 47 CM BASE X 30 CM ALTURA, MOLDADO "IN LOCO" COM EXTRUSORA | DROP - DRENAGEM/OBRAS DE CONTENÇÃO / POÇOS DE VISITA E CAIXAS | M | 46.35 | 45.64 | PA | 2014-12-01
0 | 73763/002 | MEIO-FIO E SARJETA DE CONCRETO MOLDADO NO LOCAL, USINADO 15 MPA, COM 0,45 M BASE X 0,30 M ALTURA, REJUNTE EM ARGAMASSA TRACO 1:3,5 (CIMENTO E AREIA) | DROP - DRENAGEM/OBRAS DE CONTENÇÃO / POÇOS DE VISITA E CAIXAS | M | 75.96 | 72.88 | PA | 2014-12-01
0 | 73763/001 | MEIO-FIO E SARJETA DE CONCRETO MOLDADO NO LOCAL, USINADO 15 MPA, COM 0,65 M BASE X 0,30 M ALTURA, REJUNTE EM ARGAMASSA TRACO 1:3,5 (CIMENTO E AREIA) | DROP - DRENAGEM/OBRAS DE CONTENÇÃO / POÇOS DE VISITA E CAIXAS | M | 98.8 | 95 | PA | 2014-12-01
0 | 74223/002 | MEIO-FIO EM PEDRA GRANITICA, REJUNTADO C/ARGAMASSA CIMENTO E AREIA 1:3 | DROP - DRENAGEM/OBRAS DE CONTENÇÃO / POÇOS DE VISITA E CAIXAS | M | 34.76 | 33.92 | PA | 2014-12-01
0 | 72966 | MEIO-FIO GRANITICO 100 X 50 X 15CM, SOBRE BASE DE CONCRETO SIMPLES E REJUNTADO COM ARGAMASSA TRACO 1:3 (CIMENTO E AREIA) | PAVI - PAVIMENTAÇÃO | M | 44.92 | 44.1 | PA | 2014-12-01
0 | 74234/001 | MICTORIO SIFONADO DE LOUCA BRANCA COM PERTENCES, COM REGISTRO DE PRESSAO 1/2" COM CANOPLA CROMADA ACABAMENTO SIMPLES E CONJUNTO PARA FIXACAO - FORNECIMENTO E INSTALACAO | INHI - INSTALAÇÕES HIDROS SANITÁRIAS | UN | 377.71 | 369.04 | PA | 2014-12-01
0 | 88404 | MISTURADOR DE ARGAMASSA, EIXO HORIZONTAL, CAPACIDADE DE MISTURA 160 KG, MOTOR ELÉTRICO POTÊNCIA 3 CV - CHI DIURNO. AF_06/2014 | CHOR - CUSTOS HORÁRIOS DE MÁQUINAS E EQUIPAMENTOS | CHI | 0 | 0.66 | PA | 2014-12-01
0 | 88399 | MISTURADOR DE ARGAMASSA, EIXO HORIZONTAL, CAPACIDADE DE MISTURA 160 KG, MOTOR ELÉTRICO POTÊNCIA 3 CV - CHP DIURNO. AF_06/2014 | CHOR - CUSTOS HORÁRIOS DE MÁQUINAS E EQUIPAMENTOS | CHP | 1.03 | 2.15 | PA | 2014-12-01
0 | 88400 | MISTURADOR DE ARGAMASSA, EIXO HORIZONTAL, CAPACIDADE DE MISTURA 160 KG, MOTOR ELÉTRICO POTÊNCIA 3 CV - DEPRECIAÇÃO. AF_06/2014 | CHOR - CUSTOS HORÁRIOS DE MÁQUINAS E EQUIPAMENTOS | H | 0.54 | 0.54 | PA | 2014-12-01
0 | 88401 | MISTURADOR DE ARGAMASSA, EIXO HORIZONTAL, CAPACIDADE DE MISTURA 160 KG, MOTOR ELÉTRICO POTÊNCIA 3 CV - JUROS. AF_06/2014 | CHOR - CUSTOS HORÁRIOS DE MÁQUINAS E EQUIPAMENTOS | H | 0.13 | 0.12 | PA | 2014-12-01
0 | 88402 | MISTURADOR DE ARGAMASSA, EIXO HORIZONTAL, CAPACIDADE DE MISTURA 160 KG, MOTOR ELÉTRICO POTÊNCIA 3 CV - MANUTENÇÃO. AF_06/2014 | CHOR - CUSTOS HORÁRIOS DE MÁQUINAS E EQUIPAMENTOS | H | 0.45 | 0.45 | PA | 2014-12-01
0 | 88403 | MISTURADOR DE ARGAMASSA, EIXO HORIZONTAL, CAPACIDADE DE MISTURA 160 KG, MOTOR ELÉTRICO POTÊNCIA 3 CV - MATERIAIS NA OPERAÇÃO. AF_06/2014 | CHOR - CUSTOS HORÁRIOS DE MÁQUINAS E EQUIPAMENTOS | H | 1.03 | 1.03 | PA | 2014-12-01
0 | 88392 | MISTURADOR DE ARGAMASSA, EIXO HORIZONTAL, CAPACIDADE DE MISTURA 300 KG, MOTOR ELÉTRICO POTÊNCIA 5 CV - CHI DIURNO. AF_06/2014 | CHOR - CUSTOS HORÁRIOS DE MÁQUINAS E EQUIPAMENTOS | CHI | 0 | 0.7 | PA | 2014-12-01
0 | 88386 | MISTURADOR DE ARGAMASSA, EIXO HORIZONTAL, CAPACIDADE DE MISTURA 300 KG, MOTOR ELÉTRICO POTÊNCIA 5 CV - CHP DIURNO. AF_06/2014 | CHOR - CUSTOS HORÁRIOS DE MÁQUINAS E EQUIPAMENTOS | CHP | 1.72 | 2.91 | PA | 2014-12-01
0 | 88387 | MISTURADOR DE ARGAMASSA, EIXO HORIZONTAL, CAPACIDADE DE MISTURA 300 KG, MOTOR ELÉTRICO POTÊNCIA 5 CV - DEPRECIAÇÃO. AF_06/2014 | CHOR - CUSTOS HORÁRIOS DE MÁQUINAS E EQUIPAMENTOS | H | 0.57 | 0.57 | PA | 2014-12-01
0 | 88389 | MISTURADOR DE ARGAMASSA, EIXO HORIZONTAL, CAPACIDADE DE MISTURA 300 KG, MOTOR ELÉTRICO POTÊNCIA 5 CV - JUROS. AF_06/2014 | CHOR - CUSTOS HORÁRIOS DE MÁQUINAS E EQUIPAMENTOS | H | 0.13 | 0.13 | PA | 2014-12-01
0 | 88390 | MISTURADOR DE ARGAMASSA, EIXO HORIZONTAL, CAPACIDADE DE MISTURA 300 KG, MOTOR ELÉTRICO POTÊNCIA 5 CV - MANUTENÇÃO. AF_06/2014 | CHOR - CUSTOS HORÁRIOS DE MÁQUINAS E EQUIPAMENTOS | H | 0.48 | 0.47 | PA | 2014-12-01
0 | 88391 | MISTURADOR DE ARGAMASSA, EIXO HORIZONTAL, CAPACIDADE DE MISTURA 300 KG, MOTOR ELÉTRICO POTÊNCIA 5 CV - MATERIAIS NA OPERAÇÃO. AF_06/2014 | CHOR - CUSTOS HORÁRIOS DE MÁQUINAS E EQUIPAMENTOS | H | 1.72 | 1.72 | PA | 2014-12-01
0 | 88398 | MISTURADOR DE ARGAMASSA, EIXO HORIZONTAL, CAPACIDADE DE MISTURA 600 KG, MOTOR ELÉTRICO POTÊNCIA 7,5 CV - CHI DIURNO. AF_06/2014 | CHOR - CUSTOS HORÁRIOS DE MÁQUINAS E EQUIPAMENTOS | CHI | 0 | 0.84 | PA | 2014-12-01
0 | 88394 | MISTURADOR DE ARGAMASSA, EIXO HORIZONTAL, CAPACIDADE DE MISTURA 600 KG, MOTOR ELÉTRICO POTÊNCIA 7,5 CV - DEPRECIAÇÃO. AF_06/2014 | CHOR - CUSTOS HORÁRIOS DE MÁQUINAS E EQUIPAMENTOS | H | 0.68 | 0.68 | PA | 2014-12-01
0 | 88395 | MISTURADOR DE ARGAMASSA, EIXO HORIZONTAL, CAPACIDADE DE MISTURA 600 KG, MOTOR ELÉTRICO POTÊNCIA 7,5 CV - JUROS. AF_06/2014 | CHOR - CUSTOS HORÁRIOS DE MÁQUINAS E EQUIPAMENTOS | H | 0.16 | 0.15 | PA | 2014-12-01
0 | 88396 | MISTURADOR DE ARGAMASSA, EIXO HORIZONTAL, CAPACIDADE DE MISTURA 600 KG, MOTOR ELÉTRICO POTÊNCIA 7,5 CV - MANUTENÇÃO. AF_06/2014 | CHOR - CUSTOS HORÁRIOS DE MÁQUINAS E EQUIPAMENTOS | H | 0.57 | 0.56 | PA | 2014-12-01
0 | 88397 | MISTURADOR DE ARGAMASSA, EIXO HORIZONTAL, CAPACIDADE DE MISTURA 600 KG, MOTOR ELÉTRICO POTÊNCIA 7,5 CV - MATERIAIS NA OPERAÇÃO. AF_06/2014 | CHOR - CUSTOS HORÁRIOS DE MÁQUINAS E EQUIPAMENTOS | H | 2.58 | 2.59 | PA | 2014-12-01
0 | 88393 | MISTURADOR DE ARGAMASSA, EIXO HORIZONTAL, CAPACIDADE DE MISTURA 600 KG, MOTOR ELÉTRICO POTÊNCIA 7,5 CV- CHP DIURNO. AF_06/2014 | CHOR - CUSTOS HORÁRIOS DE MÁQUINAS E EQUIPAMENTOS | CHP | 2.58 | 4 | PA | 2014-12-01
0 | 89354 | MISTURADOR MONOCOMANDO PARA CHUVEIRO, BASE BRUTA E ACABAMENTO CROMOADO, FORNECIDO E INSTALADO EM RAMAL DE ÁGUA. AF_12/2014 | INHI - INSTALAÇÕES HIDROS SANITÁRIAS | UN | 51.2 | 50.11 | PA | 2014-12-01
0 | 72733 | MOBILIZACAO E INSTALACAO DE 01 EQUIPAMENTO DE SONDAGEM, DISTANCIA ACIMA DE 20KM | SERT - SERVIÇOS TÉCNICOS | UN | 542.26 | 514.44 | PA | 2014-12-01
0 | 72871 | MOBILIZACAO E INSTALACAO DE 01 EQUIPAMENTO DE SONDAGEM, DISTANCIA ATE 10KM | SERT - SERVIÇOS TÉCNICOS | UN | 241.7 | 226.29 | PA | 2014-12-01
0 | 72872 | MOBILIZACAO E INSTALACAO DE 01 EQUIPAMENTO DE SONDAGEM, DISTANCIA DE 10KM ATE 20KM | SERT - SERVIÇOS TÉCNICOS | UN | 391.98 | 370.36 | PA | 2014-12-01
0 | 74213/001 | MODULO TIPO: REDE DE AGUA, COM FORNECIMENTO E ASSENTAMENTO DE TUBO FºFº DN 200 MM-K7, COMPREENDENDO: LOCACAO, CADASTRAMENTO DE INTERFERENCIAS, ESCAVACAO E REATERRO COMPACTADO DE VALA, EXCETO ROCHA, ATE 1,50 M. INCLUSIVE. ATENÇÃO: VIDE DESCRIÇÃOCOMPLE | ASTU - ASSENTAMENTO DE TUBOS E PECAS | M | 18.19 | 17.06 | PA | 2014-12-01
0 | 74215/003 | MODULO TIPO: REDE DE AGUA, COM FORNECIMENTO E ASSENTAMENTO DE TUBO PVC DEFOFO 100MM EB-1208 P/ REDE AGUA JE 1 MPA, COMPREENDENDO: LOCACAO, CADASTRAMENTO DE INTERFERENCIAS, ESCAVACAO E REATERRO COMPACTADO DE VALA, EXCETO ROCHA, ATE 1,50 M. | ASTU - ASSENTAMENTO DE TUBOS E PECAS | M | 31.62 | 30.9 | PA | 2014-12-01
0 | 74215/002 | MODULO TIPO: REDE DE AGUA, COM FORNECIMENTO E ASSENTAMENTO DE TUBO PVC DEFOFO 150MM EB-1208 P/ REDE AGUA JE 1 MPA, COMPREENDENDO: LOCACAO, CADASTRAMENTO DE INTERFERENCIAS, ESCAVACAO E REATERRO COMPACTADO DE VALA, EXCETO ROCHA, ATE 1,50 M. | ASTU - ASSENTAMENTO DE TUBOS E PECAS | M | 52.69 | 51.88 | PA | 2014-12-01
0 | 74215/001 | MODULO TIPO: REDE DE AGUA, COM FORNECIMENTO E ASSENTAMENTO DE TUBO PVC DEFOFO 200MM EB-1208 P/ REDE AGUA JE 1 MPA, COMPREENDENDO: LOCACAO, CADASTRAMENTO DE INTERFERENCIAS, ESCAVACAO E REATERRO COMPACTADO DE VALA, EXCETO ROCHA, ATE 1,50 M. | ASTU - ASSENTAMENTO DE TUBOS E PECAS | M | 88.45 | 87.5 | PA | 2014-12-01
0 | 84886 | MOLA HIDRAULICA DE PISO PARA PORTA DE VIDRO TEMPERADO | ESQV - ESQUADRIAS/FERRAGENS/VIDROS | UN | 841.3 | 839.96 | PA | 2014-12-01
0 | 88277 | MONTADOR (TUBO AÇO/EQUIPAMENTOS) COM ENCARGOS COMPLEMENTARES | SEDI - SERVIÇOS DIVERSOS | H | 18.88 | 16.85 | PA | 2014-12-01
0 | 88276 | MONTADOR COM ENCARGOS COMPLEMENTARES | SEDI - SERVIÇOS DIVERSOS | H | 18.88 | 16.85 | PA | 2014-12-01
0 | 88278 | MONTADOR DE ESTRUTURA METÁLICA COM ENCARGOS COMPLEMENTARES | SEDI - SERVIÇOS DIVERSOS | H | 10.68 | 9.76 | PA | 2014-12-01
0 | 88279 | MONTADOR ELETROMECÃNICO COM ENCARGOS COMPLEMENTARES | SEDI - SERVIÇOS DIVERSOS | H | 19.49 | 17.38 | PA | 2014-12-01
0 | 88280 | MONTADOR INDUSTRIAL COM ENCARGOS COMPLEMENTARES | SEDI - SERVIÇOS DIVERSOS | H | 20.65 | 18.38 | PA | 2014-12-01
0 | 73756/001 | MONTAGEM / DESMONTAGEM DE USINA CONCRETO TIPO PAREDE C/SILOS HORIZONTAL P/3 AGREGADOS, INCLUSIVE MECANICO (PESADO) | CANT - CANTEIRO DE OBRAS | UN | 24237.85 | 22414.2 | PA | 2014-12-01
0 | 73439 | MOTO BOMBA SOBRE RODAS GAS DE 10,5CV A 3600RPM (CI) C/BOMBA CENTRIFUGAAUTO- ESCORVANTE DE ROTOR ABERTO BOCAIS DE 3" - EXCL OPERADOR | CHOR - CUSTOS HORÁRIOS DE MÁQUINAS E EQUIPAMENTOS | H | 3.74 | 3.73 | PA | 2014-12-01
0 | 73463 | MOTO BOMBA SOBRE RODAS GAS DE 10,5CV A 3600RPM (CP) C/BOMBA CENTRIFUGAAUTO- ESCORVANTE DE ROTOR ABERTO BOCAIS DE 3" - EXCL OPERADOR | CHOR - CUSTOS HORÁRIOS DE MÁQUINAS E EQUIPAMENTOS | H | 15.32 | 15.32 | PA | 2014-12-01
0 | 5806 | MOTOBOMBA CENTRÍFUGA, MOTOR A GASOLINA, POTÊNCIA 5,42 HP, BOCAIS 1 1/2 ” X 1”, DIÂMETRO ROTOR 143 MM HM/Q = 6 MCA / 16,8 M3/H A 38 MCA / 6,6 M3/H - CHI DIURNO. AF_06/2014 | CHOR - CUSTOS HORÁRIOS DE MÁQUINAS E EQUIPAMENTOS | CHI | 0.21 | 0.2 | PA | 2014-12-01
0 | 73536 | MOTOBOMBA CENTRÍFUGA, MOTOR A GASOLINA, POTÊNCIA 5,42 HP, BOCAIS 1 1/2 ” X 1”, DIÂMETRO ROTOR 143 MM HM/Q = 6 MCA / 16,8 M3/H A 38 MCA / 6,6 M3/H - CHP DIURNO. AF_06/2014 | CHOR - CUSTOS HORÁRIOS DE MÁQUINAS E EQUIPAMENTOS | CHP | 4.19 | 4.18 | PA | 2014-12-01 | 4.1825 | 0.00251
| Código | Descrição | Tipo | Unidade | Preço Unitário Sem Desoneração | Preço Unitário Com Desoneração | Coeficiente | Parcial Sem Desoneração | Parcial Com Desoneração
| 5692 | MOTOBOMBA CENTRÍFUGA, MOTOR A GASOLINA, POTÊNCIA 5,42 HP, BOCAIS 1 1/2 ” X 1”, DIÂMETRO ROTOR 143 MM HM/Q = 6 MCA / 16,8 M3/H A 38 MCA / 6,6 M3/H - MANUTENÇÃO. AF_06/2014 | CHOR - CUSTOS HORÁRIOS DE MÁQUINAS E EQUIPAMENTOS | H | 0.11 | 0.1 | 1.003 | 0.11 | 0.1003
| 5693 | MOTOBOMBA CENTRÍFUGA, MOTOR A GASOLINA, POTÊNCIA 5,42 HP, BOCAIS 1 1/2 ” X 1”, DIÂMETRO ROTOR 143 MM HM/Q = 6 MCA / 16,8 M3/H A 38 MCA / 6,6 M3/H - MATERIAIS NA OPERAÇÃO. AF_06/2014 | CHOR - CUSTOS HORÁRIOS DE MÁQUINAS E EQUIPAMENTOS | H | 3.87 | 3.87 | 1.003 | 3.87 | 3.8816
| 88853 | MOTOBOMBA CENTRÍFUGA, MOTOR A GASOLINA, POTÊNCIA 5,42 HP, BOCAIS 1 1/2 ” X 1”, DIÂMETRO ROTOR 143 MM HM/Q = 6 MCA / 16,8 M3/H A 38 MCA / 6,6 M3/H - DEPRECIAÇÃO. AF_06/2014 | CHOR - CUSTOS HORÁRIOS DE MÁQUINAS E EQUIPAMENTOS | H | 0.16 | 0.16 | 1.003 | 0.16 | 0.16048
| 88854 | MOTOBOMBA CENTRÍFUGA, MOTOR A GASOLINA, POTÊNCIA 5,42 HP, BOCAIS 1 1/2 ” X 1”, DIÂMETRO ROTOR 143 MM HM/Q = 6 MCA / 16,8 M3/H A 38 MCA / 6,6 M3/H - JUROS. AF_06/2014 | CHOR - CUSTOS HORÁRIOS DE MÁQUINAS E EQUIPAMENTOS | H | 0.05 | 0.04 | 1.003 | 0.05 | 0.04012
0 | 88853 | MOTOBOMBA CENTRÍFUGA, MOTOR A GASOLINA, POTÊNCIA 5,42 HP, BOCAIS 1 1/2 ” X 1”, DIÂMETRO ROTOR 143 MM HM/Q = 6 MCA / 16,8 M3/H A 38 MCA / 6,6 M3/H - DEPRECIAÇÃO. AF_06/2014 | CHOR - CUSTOS HORÁRIOS DE MÁQUINAS E EQUIPAMENTOS | H | 0.16 | 0.16 | PA | 2014-12-01 | 0.16315 | 0.0031545
| Código | Descrição | Tipo | Unidade | Preço Unitário Sem Desoneração | Preço Unitário Com Desoneração | Coeficiente | Parcial Sem Desoneração | Parcial Com Desoneração
| 36502 | MOTOBOMBA CENTRIFUGA, MOTOR A GASOLINA, POTENCIA 5,42 HP, BOCAIS 1 1/2" X 1", DIAMETRO ROTOR 143 MM HM/Q = 6 MCA / 16,8 M3/H A 38 MCA / 6,6 M3/H | SEDI - SERVIÇOS DIVERSOS | UN | 12.14 | 2113.4 | 5.6e-05 | 1.7 | 0.11835
0 | 88854 | MOTOBOMBA CENTRÍFUGA, MOTOR A GASOLINA, POTÊNCIA 5,42 HP, BOCAIS 1 1/2 ” X 1”, DIÂMETRO ROTOR 143 MM HM/Q = 6 MCA / 16,8 M3/H A 38 MCA / 6,6 M3/H - JUROS. AF_06/2014 | CHOR - CUSTOS HORÁRIOS DE MÁQUINAS E EQUIPAMENTOS | H | 0.05 | 0.04 | PA | 2014-12-01 | 0.044804 | 0.0048041
| Código | Descrição | Tipo | Unidade | Preço Unitário Sem Desoneração | Preço Unitário Com Desoneração | Coeficiente | Parcial Sem Desoneração | Parcial Com Desoneração
| 36502 | MOTOBOMBA CENTRIFUGA, MOTOR A GASOLINA, POTENCIA 5,42 HP, BOCAIS 1 1/2" X 1", DIAMETRO ROTOR 143 MM HM/Q = 6 MCA / 16,8 M3/H A 38 MCA / 6,6 M3/H | SEDI - SERVIÇOS DIVERSOS | UN | 12.14 | 2113.4 | 2.12e-05 | 1.7 | 0.044804
0 | 5692 | MOTOBOMBA CENTRÍFUGA, MOTOR A GASOLINA, POTÊNCIA 5,42 HP, BOCAIS 1 1/2 ” X 1”, DIÂMETRO ROTOR 143 MM HM/Q = 6 MCA / 16,8 M3/H A 38 MCA / 6,6 M3/H - MANUTENÇÃO. AF_06/2014 | CHOR - CUSTOS HORÁRIOS DE MÁQUINAS E EQUIPAMENTOS | H | 0.11 | 0.1 | PA | 2014-12-01 | 0.10356 | 0.0035566
| Código | Descrição | Tipo | Unidade | Preço Unitário Sem Desoneração | Preço Unitário Com Desoneração | Coeficiente | Parcial Sem Desoneração | Parcial Com Desoneração
| 36502 | MOTOBOMBA CENTRIFUGA, MOTOR A GASOLINA, POTENCIA 5,42 HP, BOCAIS 1 1/2" X 1", DIAMETRO ROTOR 143 MM HM/Q = 6 MCA / 16,8 M3/H A 38 MCA / 6,6 M3/H | SEDI - SERVIÇOS DIVERSOS | UN | 12.14 | 2113.4 | 4.9e-05 | 1.7 | 0.10356
0 | 5693 | MOTOBOMBA CENTRÍFUGA, MOTOR A GASOLINA, POTÊNCIA 5,42 HP, BOCAIS 1 1/2 ” X 1”, DIÂMETRO ROTOR 143 MM HM/Q = 6 MCA / 16,8 M3/H A 38 MCA / 6,6 M3/H - MATERIAIS NA OPERAÇÃO. AF_06/2014 | CHOR - CUSTOS HORÁRIOS DE MÁQUINAS E EQUIPAMENTOS | H | 3.87 | 3.87 | PA | 2014-12-01 | 3.872 | 0.002
| Código | Descrição | Tipo | Unidade | Preço Unitário Sem Desoneração | Preço Unitário Com Desoneração | Coeficiente | Parcial Sem Desoneração | Parcial Com Desoneração
| 4222 | GASOLINA COMUM | SEDI - SERVIÇOS DIVERSOS | L | 12.14 | 3.2 | 1.21 | 1.7 | 3.872
0 | 74219/001 | PASSADICOS COM TABUAS DE MADEIRA PARA PEDESTRES | SERP - SERVIÇOS PRELIMINARES | M² | 43.03 | 40.57 | PA | 2014-12-01 | 40.5749 | 0.004939
| Código | Descrição | Tipo | Unidade | Preço Unitário Sem Desoneração | Preço Unitário Com Desoneração | Coeficiente | Parcial Sem Desoneração | Parcial Com Desoneração
| 88262 | CARPINTEIRO DE FORMAS COM ENCARGOS COMPLEMENTARES | SEDI - SERVIÇOS DIVERSOS | H | 15.32 | 13.77 | 0.5 | 7.66 | 6.885
| 88316 | SERVENTE COM ENCARGOS COMPLEMENTARES | SEDI - SERVIÇOS DIVERSOS | H | 12.14 | 11.02 | 1.5 | 18.21 | 16.53
| 4472 | PECA DE MADEIRA DE LEI *6 X 16* CM, NÃO APARELHADA, (VIGA - P/TELHADO) | Material | M | 16.96 | 16.96 | 0.7619 | 12.92 | 12.9218
| 5061 | PREGO POLIDO COM CABECA 18 X 27 | Material | KG | 7.5 | 7.5 | 0.2 | 1.5 | 1.5
| 6189 | TABUA MADEIRA 2A QUALIDADE 2,5 X 30,0CM (1 X 12") NAO APARELHADA | Material | M | 6.39 | 6.39 | 0.4285 | 2.74 | 2.7381
0 | 74219/002 | PASSADICOS COM TABUAS DE MADEIRA PARA VEICULOS | SERP - SERVIÇOS PRELIMINARES | M² | 35.58 | 33.13 | PA | 2014-12-01 | 33.1268 | -0.003213
| Código | Descrição | Tipo | Unidade | Preço Unitário Sem Desoneração | Preço Unitário Com Desoneração | Coeficiente | Parcial Sem Desoneração | Parcial Com Desoneração
| 88262 | CARPINTEIRO DE FORMAS COM ENCARGOS COMPLEMENTARES | SEDI - SERVIÇOS DIVERSOS | H | 15.32 | 13.77 | 0.5 | 7.66 | 6.885
| 88316 | SERVENTE COM ENCARGOS COMPLEMENTARES | SEDI - SERVIÇOS DIVERSOS | H | 12.14 | 11.02 | 1.5 | 18.21 | 16.53
| 4491 | PECA DE MADEIRA NATIVA / REGIONAL 7,5 X 7,5CM (3X3) NAO APARELHADA (P/FORMA) | Material | M | 2.81 | 2.81 | 0.8 | 2.25 | 2.248
| 5061 | PREGO POLIDO COM CABECA 18 X 27 | Material | KG | 7.5 | 7.5 | 0.2 | 1.5 | 1.5
| 6189 | TABUA MADEIRA 2A QUALIDADE 2,5 X 30,0CM (1 X 12") NAO APARELHADA | Material | M | 6.39 | 6.39 | 0.9333 | 5.96 | 5.9638
0 | 85181 | PASSEIO EM CONCRETO DESEMPENADO, TRACO 1:2,5:3,5 E ESPESSURA 5CM | URBA - URBANIZAÇÃO | M² | 54.53 | 51.44 | PA | 2014-12-01
0 | 5998 | PASTA DE CIMENTO PORTLAND, ESPESSURA 1MM | REVE - REVESTIMENTO E TRATAMENTO DE SUPERFÍCIES | M² | 0.95 | 0.94 | PA | 2014-12-01
0 | 88308 | PASTILHEIRO COM ENCARGOS COMPLEMENTARES | SEDI - SERVIÇOS DIVERSOS | H | 17.69 | 15.82 | PA | 2014-12-01
0 | 73764/003 | PAVIMENTACAO EM BLOCOS DE CONCRETO SEXTAVADO, ESPESSURA 10 CM, COM JUNTA RÍGIDA, EM ARGAMASSA TRACO 1:4 (CIMENTO E AREIA) , ASSENTADOS SOBRE COLCHAO DE PO DE PEDRA, COM APOIO DE CAMINHÃO TOCO. | PAVI - PAVIMENTAÇÃO | M² | 90.4 | 88.73 | PA | 2014-12-01
0 | 73764/006 | PAVIMENTACAO EM BLOCOS DE CONCRETO SEXTAVADO, ESPESSURA 10CM, FCK 35MPA, ASSENTADOS SOBRE COLCHAO DE AREIA. | PAVI - PAVIMENTAÇÃO | M² | 65.44 | 64.67 | PA | 2014-12-01
0 | 73764/001 | PAVIMENTACAO EM BLOCOS DE CONCRETO SEXTAVADO, ESPESSURA 6 CM, JUNTA RÍGIDA, COM ARGAMASSA NO TRACO 1:4 (CIMENTO E AREIA), ASSENTADOS SOBRE COLCHAO DE PO DE PEDRA, COM APOIO DE CAMINHÃO TOCO. | PAVI - PAVIMENTAÇÃO | M² | 63.65 | 62.1 | PA | 2014-12-01
0 | 73764/004 | PAVIMENTACAO EM BLOCOS DE CONCRETO SEXTAVADO, ESPESSURA 6,0 CM, FCK 35MPA, ASSENTADOS SOBRE COLCHAO DE AREIA. | PAVI - PAVIMENTAÇÃO | M² | 40.92 | 40.34 | PA | 2014-12-01
0 | 73764/002 | PAVIMENTACAO EM BLOCOS DE CONCRETO SEXTAVADO, ESPESSURA 8 CM, COM JUNTA RÍGIDA, EM ARGAMASSA NO TRACO 1:4 (CIMENTO E AREIA), ASSENTADOS SOBRE COLCHAO DE PO DE PEDRA, COM APOIO DE CAMINHÃO TOCO | PAVI - PAVIMENTAÇÃO | M² | 70.93 | 69.34 | PA | 2014-12-01
0 | 73764/005 | PAVIMENTACAO EM BLOCOS DE CONCRETO SEXTAVADO, ESPESSURA 8CM, FCK 35MPA, ASSENTADOS SOBRE COLCHAO DE AREIA. | PAVI - PAVIMENTAÇÃO | M² | 48.62 | 47.93 | PA | 2014-12-01
0 | 72944 | PAVIMENTACAO EM PARALELEPIPEDO SOBRE COLCHAO DE AREIA 10CM, REJUNTADO COM AREIA | PAVI - PAVIMENTAÇÃO | M² | 45.6 | 44.36 | PA | 2014-12-01
0 | 73765/001 | PAVIMENTACAO EM PARALELEPIPEDO SOBRE COLCHAO DE PO DE PEDRA ESPESSURA 10CM, REJUNTADO COM ARGAMASSA DE CIMENTO E AREIA TRACO 1:3 (CIMENTO E AREIA) | PAVI - PAVIMENTAÇÃO | M² | 74.08 | 71.82 | PA | 2014-12-01
0 | 73765/002 | PAVIMENTACAO EM PARALELEPIPEDO SOBRE COLCHAO DE PO DE PEDRA ESPESSURA 10CM, REJUNTADO COM BETUME E PEDRISCO | PAVI - PAVIMENTAÇÃO | M² | 74.24 | 72.09 | PA | 2014-12-01
0 | 73818/001 | PAVIMENTACAO EM PEDRISCO, ESPESSURA 5CM | PISO - PISOS | M² | 8.28 | 8.05 | PA | 2014-12-01
0 | 72799 | PAVIMENTO EM PARALELEPIPEDO SOBRE COLCHAO DE AREIA REJUNTADO COM ARGAMASSA DE CIMENTO E AREIA NO TRAÇO 1:3 (PEDRAS PEQUENAS 30 A 35 PECAS POR M2) | PAVI - PAVIMENTAÇÃO | M² | 58.68 | 57.09 | PA | 2014-12-01
0 | 88309 | PEDREIRO COM ENCARGOS COMPLEMENTARES | SEDI - SERVIÇOS DIVERSOS | H | 15.32 | 13.77 | PA | 2014-12-01
0 | 84087 | PEITORIL CERAMICO COM LARGURA DE 15CM, ASSENTADO COM ARGAMASSA TRACO 1:3 (CIMENTO E AREIA GROSSA), PREPARO MANUAL DA ARGAMASSA | REVE - REVESTIMENTO E TRATAMENTO DE SUPERFÍCIES | M | 35.15 | 33.21 | PA | 2014-12-01
0 | 84118 | PEITORIL CIMENTADO LISO 20X3CM TRACO 1:4 (CIMENTO E AREIA) | REVE - REVESTIMENTO E TRATAMENTO DE SUPERFÍCIES | M | 19.46 | 17.76 | PA | 2014-12-01
0 | 84086 | PEITORIL EM GRANILITE PREMOLDADO, COMPRIMENTO DE 13 A 20CM, ASSENTADO COM ARGAMASSA TRACO 1:3 (CIMENTO E AREIA MEDIA), PREPARO MANUAL DA ARGAMASSA | REVE - REVESTIMENTO E TRATAMENTO DE SUPERFÍCIES | M | 59.3 | 58.18 | PA | 2014-12-01
1 | 84088 | PEITORIL EM MARMORE BRANCO, LARGURA DE 15CM, ASSENTADO COM ARGAMASSA TRACO 1:4 (CIMENTO E AREIA MEDIA), PREPARO MANUAL DA ARGAMASSA | REVE - REVESTIMENTO E TRATAMENTO DE SUPERFÍCIES | M | 88.18 | 87.1 | PA | 2014-12-01
0 | 84089 | PEITORIL EM MARMORE BRANCO, LARGURA DE 25CM, ASSENTADO COM ARGAMASSA TRACO 1:3 (CIMENTO E AREIA MEDIA), PREPARO MANUAL DA ARGAMASSA | REVE - REVESTIMENTO E TRATAMENTO DE SUPERFÍCIES | M | 122.04 | 120.41 | PA | 2014-12-01
0 | 74163/002 | PERFURACAO DE POCO COM PERFURATRIZ A PERCUSSAO | SEDI - SERVIÇOS DIVERSOS | M | 61.7 | 55.98 | PA | 2014-12-01
0 | 74163/001 | PERFURACAO DE POCO COM PERFURATRIZ PNEUMATICA | SEDI - SERVIÇOS DIVERSOS | M | 26.19 | 24.38 | PA | 2014-12-01
0 | 73426 | PERFURACAO MANUAL DIAMETRO 20 CM (5 TF) | SEDI - SERVIÇOS DIVERSOS | M | 59.69 | 55.17 | PA | 2014-12-01
0 | 73372 | PINHO DE TERCEIRA 1" X 12" E 1" X 9" | SEDI - SERVIÇOS DIVERSOS | M² | 20.51 | 20.5 | PA | 2014-12-01 | 20.5045 | 0.004543
| Código | Descrição | Tipo | Unidade | Preço Unitário Sem Desoneração | Preço Unitário Com Desoneração | Coeficiente | Parcial Sem Desoneração | Parcial Com Desoneração
| 6189 | TABUA MADEIRA 2A QUALIDADE 2,5 X 30,0CM (1 X 12") NAO APARELHADA | Material | M | 6.39 | 6.39 | 1.6637 | 10.64 | 10.631
| 10567 | TABUA MADEIRA 3A QUALIDADE 2,5 X 23,0CM (1 X 9") NAO APARELHADA | Material | M | 4.34 | 4.34 | 2.275 | 9.87 | 9.8735
0 | 73431 | PINHO TERCEIRA 2,5X10CM | SEDI - SERVIÇOS DIVERSOS | M | 2.1 | 2.1 | PA | 2014-12-01
0 | 88310 | PINTOR COM ENCARGOS COMPLEMENTARES | SEDI - SERVIÇOS DIVERSOS | H | 15.32 | 13.77 | PA | 2014-12-01
0 | 88311 | PINTOR DE LETREIROS COM ENCARGOS COMPLEMENTARES | SEDI - SERVIÇOS DIVERSOS | H | 15.98 | 14.34 | PA | 2014-12-01
0 | 88312 | PINTOR PARA TINTA EPÓXI COM ENCARGOS COMPLEMENTARES | SEDI - SERVIÇOS DIVERSOS | H | 17.51 | 15.66 | PA | 2014-12-01
0 | 84652 | PINTURA A BASE DE CAL COM PIGMENTO E FIXADOR A BASE DE OLEO DE LINHAÇA, TRES DEMAOS | PINT - PINTURAS | M² | 5.81 | 5.32 | PA | 2014-12-01
0 | 79334/001 | PINTURA A BASE DE CAL E FIXADOR A BASE DE COLA, DUAS DEMAOS | PINT - PINTURAS | M² | 5.26 | 4.78 | PA | 2014-12-01
0 | 73999/001 | PINTURA A BASE DE CAL E FIXADOR A BASE DE OLEO DE LINHACA, TRES DEMAOS | PINT - PINTURAS | M² | 5.77 | 5.29 | PA | 2014-12-01
0 | 79498/001 | PINTURA A OLEO BRILHANTE SOBRE SUPERFICIE METALICA, UMA DEMAO INCLUSO UMA DEMAO DE FUNDO ANTICORROSIVO | PINT - PINTURAS | M² | 11.39 | 10.69 | PA | 2014-12-01
0 | 79463 | PINTURA A OLEO, 1 DEMAO | PINT - PINTURAS | M² | 9.97 | 9.17 | PA | 2014-12-01
0 | 79464 | PINTURA A OLEO, 2 DEMAOS | PINT - PINTURAS | M² | 13.19 | 12.18 | PA | 2014-12-01
0 | 79497/001 | PINTURA A OLEO, 3 DEMAOS | PINT - PINTURAS | M² | 16.24 | 15.02 | PA | 2014-12-01
0 | 41595 | PINTURA ACRILICA DE FAIXAS DE DEMARCACAO EM QUADRA POLIESPORTIVA, 5 CM DE LARGURA | PINT - PINTURAS | M | 8.03 | 7.31 | PA | 2014-12-01
0 | 74245/001 | PINTURA ACRILICA EM PISO CIMENTADO DUAS DEMAOS | PINT - PINTURAS | M² | 10.11 | 9.29 | PA | 2014-12-01
0 | 79500/002 | PINTURA ACRILICA EM PISO CIMENTADO, TRES DEMAOS | PINT - PINTURAS | M² | 14.12 | 13.01 | PA | 2014-12-01
0 | 84665 | PINTURA ACRILICA PARA SINALIZAÇÃO HORIZONTAL EM PISO CIMENTADO | PINT - PINTURAS | M² | 21.74 | 20.59 | PA | 2014-12-01
0 | 79471 | PINTURA ADESIVA P/ CONCRETO, A BASE DE RESINA EPOXI ( SIKADUR 32 ) | FUES - FUNDAÇÕES E ESTRUTURAS | KG | 47.13 | 46.2 | PA | 2014-12-01
0 | 79495/003 | PINTURA C/REGULADOR DE BRILHO EM UMA DEMAO ADICIONADO AO PVA | PINT - PINTURAS | M² | 4.14 | 3.82 | PA | 2014-12-01
0 | 79461 | PINTURA COM LIQUIDO PARA BRILHO, UMA DEMAO | PINT - PINTURAS | M² | 4.35 | 4.08 | PA | 2014-12-01
0 | 79467 | PINTURA COM TINTA A BASE DE BORRACHA CLORADA , DE FAIXAS DE DEMARCACAO, EM QUADRA POLIESPORTIVA, 5 CM DE LARGURA. | PINT - PINTURAS | ML | 9.06 | 8.34 | PA | 2014-12-01
0 | 79465 | PINTURA COM TINTA A BASE DE BORRACHA CLORADA, 2 DEMAOS | PINT - PINTURAS | M² | 23.43 | 22.2 | PA | 2014-12-01
0 | 73791/001 | PINTURA COM TINTA EM PO INDUSTRIALIZADA A BASE DE CAL, DUAS DEMAOS | PINT - PINTURAS | M² | 6.6 | 6.02 | PA | 2014-12-01
0 | 84649 | PINTURA COM TINTA EM PO INDUSTRIALIZADA A BASE DE CAL, TRES DEMAOS | PINT - PINTURAS | M² | 7.71 | 7.13 | PA | 2014-12-01
0 | 84651 | PINTURA COM TINTA IMPERMEAVEL MINERAL EM PO, DUAS DEMAOS | PINT - PINTURAS | M² | 8.1 | 7.44 | PA | 2014-12-01
0 | 84662 | PINTURA COM TINTA PROTETORA ACABAMENTO ALUMINIO, DUAS DEMAOS SOBRE SUPERFICIE METALICA | PINT - PINTURAS | M² | 19.08 | 17.75 | PA | 2014-12-01
0 | 79515/001 | PINTURA COM TINTA PROTETORA ACABAMENTO ALUMINIO, TRES DEMAOS | PINT - PINTURAS | M² | 23.98 | 22.38 | PA | 2014-12-01
0 | 84661 | PINTURA COM TINTA PROTETORA ACABAMENTO ALUMINIO, UMA DEMAO SOBRE SUPERFCIE METALICA | PINT - PINTURAS | M² | 12.11 | 11.31 | PA | 2014-12-01
0 | 73794/001 | PINTURA COM TINTA PROTETORA ACABAMENTO GRAFITE ESMALTE SOBRE SUPERFICIE METALICA, 2 DEMAOS | PINT - PINTURAS | M² | 25.39 | 23.25 | PA | 2014-12-01
0 | 79466 | PINTURA COM VERNIZ POLIURETANO, 2 DEMAOS | PINT - PINTURAS | M² | 14.01 | 13.18 | PA | 2014-12-01
0 | 72942 | PINTURA DE LIGACAO COM EMULSAO RR-1C | PAVI - PAVIMENTAÇÃO | M² | 1.21 | 1.19 | PA | 2014-12-01
0 | 72943 | PINTURA DE LIGACAO COM EMULSAO RR-2C | PAVI - PAVIMENTAÇÃO | M² | 1.29 | 1.27 | PA | 2014-12-01
0 | 84671 | PINTURA DE NATA DE CIMENTO, 3 DEMAOS | PINT - PINTURAS | M² | 7.66 | 6.97 | PA | 2014-12-01
0 | 79494/001 | PINTURA DE QUADRO ESCOLAR COM TINTA ESMALTE ACABAMENTO FOSCO, DUAS DEMAOS SOBRE MASSA ACRILICA | PINT - PINTURAS | M² | 8.94 | 8.52 | PA | 2014-12-01
0 | 73446 | PINTURA DE SUPERFICIE C/TINTA GRAFITE | PINT - PINTURAS | M² | 14.35 | 13.2 | PA | 2014-12-01
0 | 6082 | PINTURA EM VERNIZ SINTETICO BRILHANTE EM MADEIRA, TRES DEMAOS | PINT - PINTURAS | M² | 12.25 | 11.29 | PA | 2014-12-01
0 | 84647 | PINTURA EPOXI INCLUSO EMASSAMENTO E FUNDO PREPARADOR | PINT - PINTURAS | M² | 102.86 | 97.8 | PA | 2014-12-01
0 | 79460 | PINTURA EPOXI, DUAS DEMAOS | PINT - PINTURAS | M² | 32.52 | 31.51 | PA | 2014-12-01
0 | 79514/001 | PINTURA EPOXI, TRES DEMAOS | PINT - PINTURAS | M² | 45.6 | 44.37 | PA | 2014-12-01
1 | 73739/001 | PINTURA ESMALTE ACETINADO EM MADEIRA, DUAS DEMAOS | PINT - PINTURAS | M² | 12.24 | 11.39 | PA | 2014-12-01
0 | 74065/002 | PINTURA ESMALTE ACETINADO PARA MADEIRA, DUAS DEMAOS, SOBRE FUNDO NIVELADOR BRANCO | PINT - PINTURAS | M² | 17.62 | 16.6 | PA | 2014-12-01
0 | 73924/002 | PINTURA ESMALTE ACETINADO, DUAS DEMAOS, SOBRE SUPERFICIE METALICA | PINT - PINTURAS | M² | 18.87 | 17.54 | PA | 2014-12-01
0 | 73924/001 | PINTURA ESMALTE ALTO BRILHO, DUAS DEMAOS, SOBRE SUPERFICIE METALICA | PINT - PINTURAS | M² | 18.7 | 17.36 | PA | 2014-12-01
0 | 6067 | PINTURA ESMALTE BRILHANTE (2 DEMAOS) SOBRE SUPERFICIE METALICA, INCLUSIVE PROTECAO COM ZARCAO (1 DEMAO) | PINT - PINTURAS | M² | 27.62 | 25.49 | PA | 2014-12-01
0 | 74065/003 | PINTURA ESMALTE BRILHANTE PARA MADEIRA, DUAS DEMAOS, SOBRE FUNDO NIVELADOR BRANCO | PINT - PINTURAS | M² | 17.44 | 16.43 | PA | 2014-12-01
0 | 84659 | PINTURA ESMALTE FOSCO EM MADEIRA, DUAS DEMAOS | PINT - PINTURAS | M² | 11.16 | 10.41 | PA | 2014-12-01
0 | 74065/001 | PINTURA ESMALTE FOSCO PARA MADEIRA, DUAS DEMAOS, SOBRE FUNDO NIVELADOR BRANCO | PINT - PINTURAS | M² | 17.69 | 16.68 | PA | 2014-12-01
0 | 73924/003 | PINTURA ESMALTE FOSCO, DUAS DEMAOS, SOBRE SUPERFICIE METALICA | PINT - PINTURAS | M² | 18.95 | 17.61 | PA | 2014-12-01 | 17.6115 | 0.0015
| Código | Descrição | Tipo | Unidade | Preço Unitário Sem Desoneração | Preço Unitário Com Desoneração | Coeficiente | Parcial Sem Desoneração | Parcial Com Desoneração
| 88310 | PINTOR COM ENCARGOS COMPLEMENTARES | SEDI - SERVIÇOS DIVERSOS | H | 15.32 | 13.77 | 0.5 | 7.66 | 6.885
| 88316 | SERVENTE COM ENCARGOS COMPLEMENTARES | SEDI - SERVIÇOS DIVERSOS | H | 12.14 | 11.02 | 0.5 | 6.07 | 5.51
| 3768 | LIXA P/ FERRO | Material | UN | 2.36 | 2.36 | 0.6 | 1.42 | 1.416
| 5318 | SOLVENTE DILUENTE A BASE DE AGUARRAS | Material | L | 8.99 | 8.99 | 0.07 | 0.63 | 0.6293
| 7288 | TINTA ESMALTE SINTETICO FOSCO | Material | L | 19.82 | 19.82 | 0.16 | 3.17 | 3.1712
1 | 74145/001 | PINTURA ESMALTE FOSCO, DUAS DEMAOS, SOBRE SUPERFICIE METALICA, INCLUSO UMA DEMAO DE FUNDO ANTICORROSIVO. UTILIZACAO DE REVOLVER ( AR-COMPRIMIDO). | PINT - PINTURAS | M² | 12.65 | 12.2 | PA | 41974
0 | 83696/001 | PINTURA GUARDA-CORPO GUARDA-RODA E MURETA PROTECAO COM CAL EM PONTES EVIADUTOS MEDIDA PELO DOBRO DA AREA TOTAL (LARGURAXALTURA). | PAVI - PAVIMENTAÇÃO | M² | 4 | 3.66 | PA | 41974
0 | 73978/001 | PINTURA HIDROFUGANTE COM SILICONE SOBRE PISO CIMENTADO, UMA DEMAO | PINT - PINTURAS | M² | 14.27 | 13.47 | PA | 41974
0 | 84664 | PINTURA IMUNIZANTE FUNGICIDA A BASE DE CARBOLINEUM, DUAS DEMAOS | PINT - PINTURAS | M² | 3.06 | 2.83 | PA | 41974
0 | 84679 | PINTURA IMUNIZANTE PARA MADEIRA, DUAS DEMAOS | PINT - PINTURAS | M² | 15.88 | 14.86 | PA | 41974
0 | 75889 | PINTURA PARA TELHAS DE ALUMINIO COM TINTA ESMALTE AUTOMOTIVA | PINT - PINTURAS | M² | 13.66 | 12.85 | PA | 41974
0 | 79499/001 | PINTURA POSTE RETO DE ACO 3,5 A 6M C/1 DEMAO D/TINTA GRAFITE C/PROPRIEDADES DE PRIMER E ACABAMENTO - OBS: C/ALTO TEOR DE ZARCAO | PINT - PINTURAS | UN | 15.34 | 14.54 | PA | 41974
0 | 73415 | PINTURA PVA, TRES DEMAOS | SEDI - SERVIÇOS DIVERSOS | M² | 13.05 | 12.1 | PA | 41974
0 | 6081 | PINTURA VERNIZ POLIURETANO BRILHANTE EM MADEIRA, TRES DEMAOS | PINT - PINTURAS | M² | 15.38 | 14.42 | PA | 41974
0 | 73715 | PINTURA VERNIZ TIPO GOMA LACA DISSOLVIDO EM ALCOOL | PINT - PINTURAS | M² | 50.21 | 45.33 | PA | 41974
0 | 73465 | PISO CIMENTADO E=1,5CM C/ARGAMASSA 1:3 CIMENTO AREIA ALISADO COLHER SOBRE BASE EXISTENTE. | PISO - PISOS | M² | 27.19 | 25.04 | PA | 2014-12-01 | 25.0377 | -0.002265
| Código | Descrição | Tipo | Unidade | Preço Unitário Sem Desoneração | Preço Unitário Com Desoneração | Coeficiente | Parcial Sem Desoneração | Parcial Com Desoneração
| 88297 | OPERADOR DE MÁQUINAS E EQUIPAMENTOS COM ENCARGOS COMPLEMENTARES | SEDI - SERVIÇOS DIVERSOS | H | 15.63 | 13.98 | 0.00975 | 0.15 | 0.13631
| 88309 | PEDREIRO COM ENCARGOS COMPLEMENTARES | SEDI - SERVIÇOS DIVERSOS | H | 15.32 | 13.77 | 0.8 | 12.26 | 11.016
| 88316 | SERVENTE COM ENCARGOS COMPLEMENTARES | SEDI - SERVIÇOS DIVERSOS | H | 12.14 | 11.02 | 0.803 | 9.75 | 8.8491
| 88830 | BETONEIRA CAPACIDADE NOMINAL DE 400 L, CAPACIDADE DE MISTURA 310 L, MOTOR ELÉTRICO TRIFÁSICO POTÊNCIA DE 2 HP, SEM CARREGADOR - CHP DIURNO. AF_10/2014 | CHOR - CUSTOS HORÁRIOS DE MÁQUINAS E EQUIPAMENTOS | CHP | 1.15 | 1.14 | 0.00975 | 0.01 | 0.011115
| 88831 | BETONEIRA CAPACIDADE NOMINAL DE 400 L, CAPACIDADE DE MISTURA 310 L, MOTOR ELÉTRICO TRIFÁSICO POTÊNCIA DE 2 HP, SEM CARREGADOR - CHI DIUIRNO. AF_10/2014 | CHOR - CUSTOS HORÁRIOS DE MÁQUINAS E EQUIPAMENTOS | CHI | 1.15 | 0.26 | 0.003 | 0 | 0.00078
| 367 | AREIA GROSSA - POSTO JAZIDA/FORNECEDOR (SEM FRETE) | Material | M³ | 37.5 | 37.5 | 0.01725 | 0.65 | 0.64687
| 1379 | CIMENTO PORTLAND COMPOSTO CP II-32 | Material | KG | 0.64 | 0.64 | 6.84 | 4.38 | 4.3776
0 | 73922/003 | PISO CIMENTADO TRACO 1:3 (CIMENTO E AREIA) ACABAMENTO LISO ESPESSURA 2,0CM, PREPARO MANUAL DA ARGAMASSA | PISO - PISOS | M² | 37.08 | 34.14 | PA | 2014-12-01
0 | 73922/005 | PISO CIMENTADO TRACO 1:3 (CIMENTO E AREIA) ACABAMENTO LISO ESPESSURA 3,0CM, PREPARO MANUAL DA ARGAMASSA | PISO - PISOS | M² | 41.9 | 38.81 | PA | 2014-12-01
0 | 73922/001 | PISO CIMENTADO TRACO 1:3 (CIMENTO E AREIA) ACABAMENTO LISO ESPESSURA 3,5CM, PREPARO MANUAL DA ARGAMASSA | PISO - PISOS | M² | 47.31 | 44.2 | PA | 2014-12-01
0 | 76447/001 | PISO CIMENTADO TRACO 1:3 (CIMENTO E AREIA) ACABAMENTO LISO ESPESSURA 2,5 CM PREPARO MECANICO DA ARGAMASSA | PISO - PISOS | M² | 21.51 | 31.67 | PA | 2014-12-01
0 | 73974/001 | PISO CIMENTADO TRACO 1:3 (CIMENTO E AREIA) ACABAMENTO RUSTICO ESPESSURA 2CM, PREPARO MECANICO DA ARGAMASSA | PISO - PISOS | M² | 13.87 | 27.26 | PA | 2014-12-01
0 | 84172 | PISO CIMENTADO TRACO 1:3 (CIMENTO E AREIA) ACABAMENTO RUSTICO ESPESSURA 2 CM COM JUNTAS PLASTICAS DE DILATACAO, PREPARO MANUAL DA ARGAMASSA | PISO - PISOS | M² | 36.92 | 34.39 | PA | 2014-12-01
0 | 73991/002 | PISO CIMENTADO TRACO 1:3 (CIMENTO E AREIA) COM ACABAMENTO LISO ESPESSURA 1,5CM PREPARO MANUAL DA ARGAMASSA | PISO - PISOS | M² | 34.68 | 31.8 | PA | 2014-12-01
0 | 73991/004 | PISO CIMENTADO TRACO 1:3 (CIMENTO E AREIA) COM ACABAMENTO LISO ESPESSURA 1,5CM, PREPARO MANUAL DA ARGAMASSA INCLUSO ADITIVO IMPERMEABILIZANTE | PISO - PISOS | M² | 22.58 | 27.83 | PA | 2014-12-01
0 | 84174 | PISO CIMENTADO TRACO 1:3 (CIMENTO E AREIA) COM ACABAMENTO LISO ESPESSURA 3CM COM JUNTAS DE MADEIRA, PREPARO MANUAL DA ARGAMASSA INCLUSO ADITIVO IMPERMEABILIZANTE | PISO - PISOS | M² | 57.83 | 53.85 | PA | 2014-12-01
0 | 73991/003 | PISO CIMENTADO TRACO 1:3 (CIMENTO E AREIA) COM ACABAMENTO LISO ESPESSURA 3CM PREPARO MECANICO ARGAMASSA INCLUSO ADITIVO IMPERMEABILIZANTE | PISO - PISOS | M² | 23.77 | 36.38 | PA | 2014-12-01
0 | 73923/003 | PISO CIMENTADO TRACO 1:3 (CIMENTO E AREIA), COM ACABAMENTO RUSTICO E FRISADO ESPESSURA 2CM, PREPARO MANUAL | PISO - PISOS | M² | 37.08 | 34.14 | PA | 2014-12-01
0 | 84173 | PISO CIMENTADO TRACO 1:3 (CIMENTO/AREIA) ACABAMENTO LISO PREPARO MANUAL DA ARGAMASSA INCLUSO ADITIVO IMPERMEABILIZANTE | PISO - PISOS | M² | 40.38 | 37.46 | PA | 2014-12-01
0 | 73922/004 | PISO CIMENTADO TRACO 1:4 (CIMENTO E AREIA) ACABAMENTO LISO ESPESSURA 2,0CM, PREPARO MANUAL DA ARGAMASSA | PISO - PISOS | M² | 36.1 | 33.16 | PA | 2014-12-01
0 | 73922/002 | PISO CIMENTADO TRACO 1:4 (CIMENTO E AREIA) ACABAMENTO LISO ESPESSURA 2,5CM PREPARO MANUAL DA ARGAMASSA | PISO - PISOS | M² | 38.27 | 35.25 | PA | 2014-12-01
0 | 76448/001 | PISO CIMENTADO TRACO 1:4 (CIMENTO E AREIA) ACABAMENTO RUSTICO ESPESSURA 1,5 CM PREPARO MANUAL DA ARGAMASSA | PISO - PISOS | M² | 30.91 | 28.45 | PA | 2014-12-01
0 | 73923/001 | PISO CIMENTADO TRACO 1:4 (CIMENTO E AREIA) ACABAMENTO RUSTICO ESPESSURA 2CM, ARGAMASSA COM PREPARO MANUAL | PISO - PISOS | M² | 31.99 | 29.44 | PA | 2014-12-01
0 | 73991/001 | PISO CIMENTADO TRACO 1:4 (CIMENTO E AREIA) COM ACABAMENTO LISO ESPESSURA 1,5CM, PREPARO MANUAL DA ARGAMASSA INCLUSO ADITIVO IMPERMEABILIZANTE | PISO - PISOS | M² | 36.21 | 33.36 | PA | 2014-12-01
0 | 74079/001 | PISO CIMENTADO TRACO 1:4 (CIMENTO E AREIA) COM ACABAMENTO LISO ESPESSURA 2,0CM COM JUNTAS PLASTICAS DE DILATACAO E PREPARO MANUAL DA ARGAMASSA | PISO - PISOS | M² | 49.06 | 45.2 | PA | 2014-12-01
0 | 73923/002 | PISO CIMENTADO TRACO 1:4 (CIMENTO E AREIA), COM ACABAMENTO RUSTICO ESPESSURA 3CM, PREPARO MANUAL | PISO - PISOS | M² | 51.45 | 48.38 | PA | 2014-12-01
0 | 74079/002 | PISO CIMENTADO TRAÇO 1:3 (CIMENTO E AREIA) ACABAMENTO LISO ESPESSURA 2CM COM JUNTA BATIDA E PREPARO MANUAL DA ARGAMASSA | PISO - PISOS | M² | 46.7 | 42.82 | PA | 2014-12-01
0 | 73676 | PISO CIMENTADO TRAÇO 1:3 (CIMENTO E AREIA) ACABAMENTO LISO PIGMENTADO ESPESSURA 1,5CM COM JUNTAS PLASTICAS DE DILATACAO E ARGAMASSA EM PREPARO MANUAL | PISO - PISOS | M² | 44.63 | 41.61 | PA | 2014-12-01
0 | 76448/003 | PISO CIMENTADO TRAÇO 1:4 (CIMENTO E AREIA) ACABAMENTO RUSTICO ESPESSURA 2,5 CM PREPARO MANUAL DA ARGAMASSA | PISO - PISOS | M² | 35.96 | 33.37 | PA | 2014-12-01
0 | 76448/002 | PISO CIMENTADO TRAÇO 1:4 (CIMENTO E AREIA) ACABAMENTO RUSTICO ESPESSURA 3,5 CM PREPARO MANUAL DA ARGAMASSA | PISO - PISOS | M² | 41.01 | 38.29 | PA | 2014-12-01
0 | 84186 | PISO DE BORRACHA CANELADA, ESPESSURA 3,5MM, FIXADO COM COLA | PISO - PISOS | M² | 88.43 | 87.97 | PA | 2014-12-01
0 | 72187 | PISO DE BORRACHA FRISADO, ESPESSURA 7MM, ASSENTADO COM ARGAMASSA TRACO 1:3 (CIMENTO E AREIA) | PISO - PISOS | M² | 174.89 | 179.56 | PA | 2014-12-01
0 | 72188 | PISO DE BORRACHA PASTILHADO, ESPESSURA 7MM, ASSENTADO COM ARGAMASSA TRACO 1:3 (CIMENTO E AREIA) | PISO - PISOS | M² | 174.23 | 178.9 | PA | 2014-12-01
0 | 73876/001 | PISO DE BORRACHA PASTILHADO, ESPESSURA 7MM, FIXADO COM COLA | PISO - PISOS | M² | 169.25 | 168.79 | PA | 2014-12-01
0 | 73675 | PISO DE CONCRETO ACABAMENTO RÚSTICO ESPESSURA 7CM COM JUNTAS EM MADEIRA | PISO - PISOS | M² | 62.94 | 59.5 | PA | 2014-12-01
0 | 74147/001 | PISO EM BLOCO SEXTAVADO 30X30CM, ESPESSURA 8CM, ASSENTADO SOBRE COLCHAO DE AREIA ESPESSURA 6CM | PISO - PISOS | M² | 45.57 | 44.92 | PA | 2014-12-01
0 | 68333 | PISO EM CONCRETO 20 MPA PREPARO MECANICO, ESPESSURA 7CM, INCLUSO JUNTAS DE DILATACAO EM MADEIRA | PISO - PISOS | M² | 48.47 | 46.5 | PA | 2014-12-01
0 | 72182 | PISO EM CONCRETO 20 MPA PREPARO MECANICO, ESPESSURA 7CM, INCLUSO JUNTAS DE DILATACAO EM POLIURETANO 2X2M | PISO - PISOS | M² | 49.62 | 47.77 | PA | 2014-12-01
0 | 68325 | PISO EM CONCRETO 20 MPA PREPARO MECANICO, ESPESSURA 7CM, INCLUSO SELANTE ELASTICO A BASE DE POLIURETANO | PISO - PISOS | M² | 47.59 | 45.74 | PA | 2014-12-01
0 | 84212 | PISO EM CONCRETO 20 MPA USINADO, ESPESSURA 7CM E JUNTAS SERRADAS 2X2M, INCLUSO POLIMENTO COM DESEMPENADEIRA ELETRICA | PISO - PISOS | M² | 50.46 | 48.95 | PA | 2014-12-01
0 | 72183 | PISO EM CONCRETO 20MPA PREPARO MECANICO, ESPESSURA 7 CM, COM ARMACAO EM TELA SOLDADA | PISO - PISOS | M² | 73.36 | 70.29 | PA | 2014-12-01
0 | 72195 | PISO EM CONCRETO ESPESSURA 7CM, COM JUNTA EM GRAMA | PISO - PISOS | M² | 54.48 | 51.95 | PA | 2014-12-01
0 | 84191 | PISO EM GRANILITE, MARMORITE OU GRANITINA ESPESSURA 8 MM, INCLUSO JUNTAS DE DILATACAO PLASTICAS | PISO - PISOS | M² | 74.87 | 73.35 | PA | 2014-12-01
0 | 72138 | PISO EM GRANITO BRANCO 50X50CM LEVIGADO ESPESSURA 2CM, ASSENTADO COM ARGAMASSA COLANTE DUPLA COLAGEM, COM REJUNTAMENTO EM CIMENTO BRANCO | PISO - PISOS | M² | 220.7 | 219.4 | PA | 2014-12-01
0 | 73921/002 | PISO EM PEDRA ARDOSIA ASSENTADO SOBRE ARGAMASSA COLANTE REJUNTADO COM CIMENTO COMUM | PISO - PISOS | M² | 36.31 | 35.61 | PA | 2014-12-01
0 | 74160/001 | PISO EM PEDRA ARDOSIA IRREGULAR ASSENTADO SOBRE ARGAMASSA TRACO 1:0,5:5 (CIMENTO, CAL E AREIA), REJUNTADO COM CIMENTO BRANCO | PISO - PISOS | M² | 30.9 | 37.38 | PA | 2014-12-01
0 | 74235/001 | PISO EM PEDRA PORTUGUESA ASSENTADO SOBRE ARGAMASSA TRACO 1:5 (CIMENTO E SAIBRO), REJUNTADO COM CIMENTO COMUM | PISO - PISOS | M² | 133.71 | 130.27 | PA | 2014-12-01
0 | 84183 | PISO EM PEDRA PORTUGUESA ASSENTADO SOBRE BASE DE AREIA, REJUNTADO COM CIMENTO COMUM | PISO - PISOS | M² | 119.97 | 117.43 | PA | 2014-12-01
0 | 73921/001 | PISO EM PEDRA PORTUGUESA ASSENTADO SOBRE BASE DE SAIBRO, REJUNTADO COM CIMENTO BRANCO | PISO - PISOS | M² | 129.02 | 126.47 | PA | 2014-12-01
0 | 73608 | PISO EM PEDRA PORTUGUESA BRANCA, ASSENTADA SOBRE ARGAMASSA SECA TRACO 1:6 (CIMENTO E AREIA) E REJUNTADA COM ARGAMASSA SECA TRACO 1:2 (CIMENTO E AREIA) | URBA - URBANIZAÇÃO | M² | 121.94 | 119.4 | PA | 2014-12-01
0 | 73743/001 | PISO EM PEDRA SÃO TOME ASSENTADO SOBRE ARGAMASSA 1:3 (CIMENTO E AREIA) REJUNTADO COM CIMENTO BRANCO | PISO - PISOS | M² | 176.21 | 174.1 | PA | 2014-12-01
0 | 73655 | PISO EM TABUA CORRIDA DE MADEIRA ESPESSURA 2,5CM FIXADO EM PECAS DE MADEIRA E ASSENTADO EM ARGAMASSA TRACO 1:4 (CIMENTO/AREIA) | PISO - PISOS | M² | 121 | 115.98 | PA | 2014-12-01
0 | 73734/001 | PISO EM TACO DE MADEIRA 7X21CM, ASSENTADO COM ARGAMASSA TRACO 1:4 (CIMENTO E AREIA MEDIA) | PISO - PISOS | M² | 110.69 | 107.66 | PA | 2014-12-01
0 | 84181 | PISO EM TACO DE MADEIRA 7X21CM, FIXADO COM COLA BASE DE PVA | PISO - PISOS | M² | 83.32 | 82.31 | PA | 2014-12-01
0 | 84190 | PISO GRANITO ASSENTADO SOBRE ARGAMASSA CIMENTO / CAL / AREIA TRACO 1:0,25:3 INCLUSIVE REJUNTE EM CIMENTO | PISO - PISOS | M² | 158.78 | 169.02 | PA | 2014-12-01
0 | 72137 | PISO INDUSTRIAL ALTA RESISTENCIA, ESPESSURA 12MM, INCLUSO JUNTAS DE DILATACAO PLASTICAS E POLIMENTO MECANIZADO | PISO - PISOS | M² | 87.37 | 82.52 | PA | 2014-12-01
0 | 72136 | PISO INDUSTRIAL DE ALTA RESISTENCIA, ESPESSURA 8MM, INCLUSO JUNTAS DE DILATACAO PLASTICAS E POLIMENTO MECANIZADO | PISO - PISOS | M² | 71.7 | 67.41 | PA | 2014-12-01
0 | 84195 | PISO MARMORE BRANCO ASSENTADO SOBRE ARGAMASSA TRACO 1:4 (CIMENTO/AREIA) | PISO - PISOS | M² | 251.29 | 249.74 | PA | 2014-12-01
0 | 84182 | PISO PARQUET DE MADEIRA DE LEI FIXADO COM COLA BASE DE PVA | PISO - PISOS | M² | 106.43 | 105 | PA | 2014-12-01
0 | 72185 | PISO VINILICO SEMIFLEXIVEL PADRAO LISO, ESPESSURA 2MM, FIXADO COM COLA | PISO - PISOS | M² | 63.42 | 62.97 | PA | 2014-12-01
0 | 72186 | PISO VINILICO SEMIFLEXIVEL PADRAO LISO, ESPESSURA 3,2MM, FIXADO COM COLA | PISO - PISOS | M² | 101.95 | 101.49 | PA | 2014-12-01
0 | 73916/001 | PLACA DE IDENTIFICAÇÃO EM CHAPA GALVANIZADA NUM. 18, 12X18CM | SEDI - SERVIÇOS DIVERSOS | UN | 44.96 | 44.5 | PA | 2014-12-01
0 | 73916/003 | PLACA DE IDENTIFICAÇÃO EM CHAPA GALVANIZADA NUM. 18, DIMENSÕES 8X12CM | SEDI - SERVIÇOS DIVERSOS | UN | 22.9 | 22.45 | PA | 2014-12-01
1 | 74209/001 | PLACA DE OBRA EM CHAPA DE ACO GALVANIZADO | CANT - CANTEIRO DE OBRAS | M² | 321.42 | 317.57 | PA | 2014-12-01 | 317.5676 | -0.0024
| Código | Descrição | Tipo | Unidade | Preço Unitário Sem Desoneração | Preço Unitário Com Desoneração | Coeficiente | Parcial Sem Desoneração | Parcial Com Desoneração
| 5652 | CONCRETO NAO ESTRUTURAL, CONSUMO 150KG/M3, PREPARO COM BETONEIRA, SEM LANCAMENTO | FUES - FUNDAÇÕES E ESTRUTURAS | M³ | 301.69 | 294.98 | 0.01 | 3.02 | 2.9498
| 88262 | CARPINTEIRO DE FORMAS COM ENCARGOS COMPLEMENTARES | SEDI - SERVIÇOS DIVERSOS | H | 15.32 | 13.77 | 1 | 15.32 | 13.77
| 88316 | SERVENTE COM ENCARGOS COMPLEMENTARES | SEDI - SERVIÇOS DIVERSOS | H | 12.14 | 11.02 | 2 | 24.28 | 22.04
| 4417 | PECA DE MADEIRA DE LEI *2,5 X 7,5* CM (1" X 3"), NÃO APARELHADA, (P/TELHADO) | Material | M | 4.3 | 4.3 | 1 | 4.3 | 4.3
| 4491 | PECA DE MADEIRA NATIVA / REGIONAL 7,5 X 7,5CM (3X3) NAO APARELHADA (P/FORMA) | Material | M | 2.81 | 2.81 | 4 | 11.24 | 11.24
| 4813 | PLACA DE OBRA (PARA CONSTRUCAO CIVIL) EM CHAPA GALVANIZADA *Nº 22*, DE *2,0 X 1,125* M | Material | M² | 262.5 | 262.5 | 1 | 262.5 | 262.5
| 5075 | PREGO POLIDO COM CABECA 18 X 30 | Material | KG | 6.98 | 6.98 | 0.11 | 0.77 | 0.7678
0 | 73916/002 | PLACA ESMALTADA PARA IDENTIFICAÇÃO NR DE RUA, DIMENSÕES 45X25CM | SEDI - SERVIÇOS DIVERSOS | UN | 92.93 | 92.47 | PA | 2014-12-01
0 | 84121 | PLACA IDENTIFICACAO ACRILICO 25X8CM BORDA POLIDA - FORNECIMENTO E COLOCACAO | SEDI - SERVIÇOS DIVERSOS | UN | 64.53 | 64.3 | PA | 2014-12-01
0 | 84122 | PLACA INAUGURACAO EM ALUMINIO 0,40X0,60M FORNECIMENTO E COLOCACAO | SEDI - SERVIÇOS DIVERSOS | UN | 814.43 | 812.11 | PA | 2014-12-01 | 812.105 | -0.005
| Código | Descrição | Tipo | Unidade | Preço Unitário Sem Desoneração | Preço Unitário Com Desoneração | Coeficiente | Parcial Sem Desoneração | Parcial Com Desoneração
| 88309 | PEDREIRO COM ENCARGOS COMPLEMENTARES | SEDI - SERVIÇOS DIVERSOS | H | 15.32 | 13.77 | 1.5 | 22.98 | 20.655
| 10848 | PLACA DE INAUGURACAO METÁLICA, 40*CM X 60*CM | Material | UN | 791.45 | 791.45 | 1 | 791.45 | 791.45
0 | 85178 | PLANTIO DE ARBUSTO COM ALTURA 50 A 100CM, EM CAVA DE 60X60X60CM | URBA - URBANIZAÇÃO | UN | 26.12 | 25.91 | PA | 2014-12-01
0 | 73967/001 | PLANTIO DE ARBUSTO, ALTURA MAIOR QUE 1,00M, EM CAVAS DE 80X80X80CM | URBA - URBANIZAÇÃO | UN | 69.8 | 68.2 | PA | 2014-12-01
0 | 73967/002 | PLANTIO DE ARVORE REGIONAL, ALTURA MAIOR QUE 2,00M, EM CAVAS DE 80X80X80CM | URBA - URBANIZAÇÃO | UN | 75.8 | 74.2 | PA | 2014-12-01
0 | 74118/001 | PLANTIO DE CERCA VIVA COM ARBUSTOS DE ALTURA 50 A 100CM, COM 4UN/M | URBA - URBANIZAÇÃO | M | 81.48 | 81.08 | PA | 2014-12-01 | 81.0828 | 0.002756
| Código | Descrição | Tipo | Unidade | Preço Unitário Sem Desoneração | Preço Unitário Com Desoneração | Coeficiente | Parcial Sem Desoneração | Parcial Com Desoneração
| 88316 | SERVENTE COM ENCARGOS COMPLEMENTARES | SEDI - SERVIÇOS DIVERSOS | H | 12.14 | 11.02 | 0.175 | 2.12 | 1.9285
| 88441 | JARDINEIRO COM ENCARGOS COMPLEMENTARES | SEDI - SERVIÇOS DIVERSOS | H | 12.55 | 11.38 | 0.175 | 2.2 | 1.9915
| 159 | ADUBO BOVINO | Material | M³ | 120 | 120 | 0.0083 | 1 | 0.996
| 370 | AREIA MEDIA - POSTO JAZIDA/FORNECEDOR (SEM FRETE) | Material | M³ | 57.5 | 57.5 | 0.0533 | 3.06 | 3.0648
| 7253 | TERRA VEGETAL | Material | M³ | 72 | 72 | 0.1233 | 8.88 | 8.8776
| 10826 | ARBUSTO REGIONAL DE 50 A 100CM DE ALTURA | Material | UN | 16 | 16 | 4 | 64 | 64
| 25951 | FERTILIZANTE NPK - 10:10:10 | Material | KG | 1.68 | 1.68 | 0.1233 | 0.21 | 0.20714
| 25963 | CALCARIO DOLOMITICO A (POSTO PEDREIRA/FORNECEDOR, SEM FRETE) | Material | KG | 0.14 | 0.14 | 0.1233 | 0.02 | 0.017262
0 | 74236/001 | PLANTIO DE GRAMA BATATAIS EM PLACAS | URBA - URBANIZAÇÃO | M² | 10.48 | 10.24 | PA | 2014-12-01
0 | 85180 | PLANTIO DE GRAMA ESMERALDA EM ROLO | URBA - URBANIZAÇÃO | M² | 14.81 | 14.57 | PA | 2014-12-01 | 14.5676 | -0.00238
| Código | Descrição | Tipo | Unidade | Preço Unitário Sem Desoneração | Preço Unitário Com Desoneração | Coeficiente | Parcial Sem Desoneração | Parcial Com Desoneração
| 88316 | SERVENTE COM ENCARGOS COMPLEMENTARES | SEDI - SERVIÇOS DIVERSOS | H | 12.14 | 11.02 | 0.1 | 1.21 | 1.102
| 88441 | JARDINEIRO COM ENCARGOS COMPLEMENTARES | SEDI - SERVIÇOS DIVERSOS | H | 12.55 | 11.38 | 0.099 | 1.26 | 1.1266
| 159 | ADUBO BOVINO | Material | M³ | 120 | 120 | 0.005 | 0.6 | 0.6
| 3329 | GRAMA ESMERALDA EM ROLO | Material | M² | 11.55 | 11.55 | 1 | 11.55 | 11.55
| 25951 | FERTILIZANTE NPK - 10:10:10 | Material | KG | 1.68 | 1.68 | 0.1 | 0.17 | 0.168
| 25963 | CALCARIO DOLOMITICO A (POSTO PEDREIRA/FORNECEDOR, SEM FRETE) | Material | KG | 0.14 | 0.14 | 0.15 | 0.02 | 0.021
0 | 85179 | PLANTIO DE GRAMA SAO CARLOS EM LEIVAS | URBA - URBANIZAÇÃO | M² | 34.63 | 32.34 | PA | 2014-12-01
0 | 84111 | PLATAFORMA MADEIRA P/ ANDAIME TUBULAR APROVEITAMENTO 20 VEZES | SEDI - SERVIÇOS DIVERSOS | M² | 2.17 | 2.06 | PA | 2014-12-01
0 | 88313 | POCEIRO COM ENCARGOS COMPLEMENTARES | SEDI - SERVIÇOS DIVERSOS | H | 18.69 | 16.69 | PA | 2014-12-01
0 | 83708 | POCO DE VISITA EM ALVENARIA, PARA REDE D=0,40 M, PARTE FIXA C/ 1,00 M DE ALTURA | DROP - DRENAGEM/OBRAS DE CONTENÇÃO / POÇOS DE VISITA E CAIXAS | UN | 1116.99 | 1064.39 | PA | 2014-12-01
0 | 83709 | POCO DE VISITA EM ALVENARIA, PARA REDE D=0,60 M, PARTE FIXA C/ 1,00 M DE ALTURA | DROP - DRENAGEM/OBRAS DE CONTENÇÃO / POÇOS DE VISITA E CAIXAS | UN | 1391.56 | 1329.61 | PA | 2014-12-01
0 | 83710 | POCO DE VISITA EM ALVENARIA, PARA REDE D=0,80 M, PARTE FIXA C/ 1,00 M DE ALTURA | DROP - DRENAGEM/OBRAS DE CONTENÇÃO / POÇOS DE VISITA E CAIXAS | UN | 2872.05 | 2751.59 | PA | 2014-12-01
0 | 83712 | POCO DE VISITA EM ALVENARIA, PARA REDE D=1,20 M, PARTE FIXA C/ 1,00 M DE ALTURA E USO DE ESCAVADEIRA HIDRAULICA | DROP - DRENAGEM/OBRAS DE CONTENÇÃO / POÇOS DE VISITA E CAIXAS | UN | 4318.51 | 4140.16 | PA | 2014-12-01
0 | 83713 | POCO DE VISITA EM ALVENARIA, PARA REDE D=1,50 M, PARTE FIXA C/ 1,00 M DE ALTURA E USO DE ESCAVADEIRA HIDRAULICA | DROP - DRENAGEM/OBRAS DE CONTENÇÃO / POÇOS DE VISITA E CAIXAS | UN | 5274.14 | 5057.98 | PA | 2014-12-01
0 | 74224/001 | POCO DE VISITA PARA DRENAGEM PLUVIAL, EM CONCRETO ESTRUTURAL, DIMENSOES INTERNAS DE 90X150X80CM (LARGXCOMPXALT), PARA REDE DE 600 MM, EXCLUSOS TAMPAO E CHAMINE. | DROP - DRENAGEM/OBRAS DE CONTENÇÃO / POÇOS DE VISITA E CAIXAS | UN | 1174.86 | 1136.34 | PA | 2014-12-01
0 | 73963/009 | POCO DE VISITA PARA REDE DE ESG. SANIT., EM ANEIS DE CONCRETO, DIÂMETRO = 110CM, PROF = 170CM, INCLUINDO DEGRAU, EXCLUINDO TAMPAO FERRO FUNDIDO. | DROP - DRENAGEM/OBRAS DE CONTENÇÃO / POÇOS DE VISITA E CAIXAS | UN | 1295.31 | 1260.24 | PA | 2014-12-01
0 | 73963/004 | POCO DE VISITA PARA REDE DE ESG. SANIT., EM ANEIS DE CONCRETO, DIÂMETRO = 60CM E 110CM, PROF = 105CM, INCLUINDO DEGRAU, EXCLUINDO TAMPAO FERRO FUNDIDO. | DROP - DRENAGEM/OBRAS DE CONTENÇÃO / POÇOS DE VISITA E CAIXAS | UN | 924.98 | 896.49 | PA | 2014-12-01
0 | 73963/005 | POCO DE VISITA PARA REDE DE ESG. SANIT., EM ANEIS DE CONCRETO, DIÂMETRO = 60CM E 110CM, PROF = 120CM, INCLUINDO DEGRAU, EXCLUINDO TAMPAO FERRO FUNDIDO. | DROP - DRENAGEM/OBRAS DE CONTENÇÃO / POÇOS DE VISITA E CAIXAS | UN | 1001.75 | 971.47 | PA | 2014-12-01
0 | 73963/006 | POCO DE VISITA PARA REDE DE ESG. SANIT., EM ANEIS DE CONCRETO, DIÂMETRO = 60CM E 110CM, PROF = 140CM, INCLUINDO DEGRAU, EXCLUINDO TAMPAO FERRO FUNDIDO. | DROP - DRENAGEM/OBRAS DE CONTENÇÃO / POÇOS DE VISITA E CAIXAS | UN | 1135.1 | 1102.94 | PA | 2014-12-01
0 | 73963/007 | POCO DE VISITA PARA REDE DE ESG. SANIT., EM ANEIS DE CONCRETO, DIÂMETRO = 60CM E 110CM, PROF = 150CM, INCLUINDO DEGRAU, EXCLUINDO TAMPAO FERRO FUNDIDO. | DROP - DRENAGEM/OBRAS DE CONTENÇÃO / POÇOS DE VISITA E CAIXAS | UN | 1217.93 | 1183.58 | PA | 2014-12-01
0 | 73963/008 | POCO DE VISITA PARA REDE DE ESG. SANIT., EM ANEIS DE CONCRETO, DIÂMETRO = 60CM E 110CM, PROF = 160CM, INCLUINDO DEGRAU, EXCLUINDO TAMPAO FERRO FUNDIDO. | DROP - DRENAGEM/OBRAS DE CONTENÇÃO / POÇOS DE VISITA E CAIXAS | UN | 1222.96 | 1188.52 | PA | 2014-12-01
0 | 73963/010 | POCO DE VISITA PARA REDE DE ESG. SANIT., EM ANEIS DE CONCRETO, DIÂMETRO = 60CM E 110CM, PROF = 200CM, INCLUINDO DEGRAU, EXCLUINDO TAMPAO FERRO FUNDIDO. | DROP - DRENAGEM/OBRAS DE CONTENÇÃO / POÇOS DE VISITA E CAIXAS | UN | 1389.19 | 1351.37 | PA | 2014-12-01
0 | 73963/011 | POCO DE VISITA PARA REDE DE ESG. SANIT., EM ANEIS DE CONCRETO, DIÂMETRO = 60CM E 110CM, PROF = 230CM, INCLUINDO DEGRAU, EXCLUINDO TAMPAO FERRO FUNDIDO. | DROP - DRENAGEM/OBRAS DE CONTENÇÃO / POÇOS DE VISITA E CAIXAS | UN | 1500.94 | 1461.04 | PA | 2014-12-01
0 | 73963/045 | POCO DE VISITA PARA REDE DE ESG. SANIT., EM ANEIS DE CONCRETO, DIÂMETRO = 60CM E 110CM, PROF = 240CM, INCLUINDO DEGRAU, EXCLUINDO TAMPAO FERRO FUNDIDO. | DROP - DRENAGEM/OBRAS DE CONTENÇÃO / POÇOS DE VISITA E CAIXAS | UN | 1561.97 | 1520.94 | PA | 2014-12-01
0 | 73963/046 | POCO DE VISITA PARA REDE DE ESG. SANIT., EM ANEIS DE CONCRETO, DIÂMETRO = 60CM E 110CM, PROF = 250CM, INCLUINDO DEGRAU, EXCLUINDO TAMPAO FERRO FUNDIDO. | DROP - DRENAGEM/OBRAS DE CONTENÇÃO / POÇOS DE VISITA E CAIXAS | UN | 1606.25 | 1564.08 | PA | 2014-12-01
0 | 73963/012 | POCO DE VISITA PARA REDE DE ESG. SANIT., EM ANEIS DE CONCRETO, DIÂMETRO = 60CM E 110CM, PROF = 260CM, INCLUINDO DEGRAU, EXCLUINDO TAMPAO FERRO FUNDIDO. | DROP - DRENAGEM/OBRAS DE CONTENÇÃO / POÇOS DE VISITA E CAIXAS | UN | 1658.9 | 1615.6 | PA | 2014-12-01
0 | 73963/047 | POCO DE VISITA PARA REDE DE ESG. SANIT., EM ANEIS DE CONCRETO, DIÂMETRO = 60CM E 110CM, PROF = 280CM, INCLUINDO DEGRAU, EXCLUINDO TAMPAO FERRO FUNDIDO. | DROP - DRENAGEM/OBRAS DE CONTENÇÃO / POÇOS DE VISITA E CAIXAS | UN | 1763.33 | 1717.84 | PA | 2014-12-01
0 | 73963/013 | POCO DE VISITA PARA REDE DE ESG. SANIT., EM ANEIS DE CONCRETO, DIÂMETRO = 60CM E 110CM, PROF = 290CM, INCLUINDO DEGRAU, EXCLUINDO TAMPAO FERRO FUNDIDO. | DROP - DRENAGEM/OBRAS DE CONTENÇÃO / POÇOS DE VISITA E CAIXAS | UN | 1815.55 | 1768.96 | PA | 2014-12-01
0 | 73963/048 | POCO DE VISITA PARA REDE DE ESG. SANIT., EM ANEIS DE CONCRETO, DIÂMETRO = 60CM E 110CM, PROF = 310CM, INCLUINDO DEGRAU, EXCLUINDO TAMPAO FERRO FUNDIDO. | DROP - DRENAGEM/OBRAS DE CONTENÇÃO / POÇOS DE VISITA E CAIXAS | UN | 1886.96 | 1838.3 | PA | 2014-12-01
0 | 73963/014 | POCO DE VISITA PARA REDE DE ESG. SANIT., EM ANEIS DE CONCRETO, DIÂMETRO = 60CM E 110CM, PROF = 320CM, INCLUINDO DEGRAU, EXCLUINDO TAMPAO FERRO FUNDIDO. | DROP - DRENAGEM/OBRAS DE CONTENÇÃO / POÇOS DE VISITA E CAIXAS | UN | 1922.67 | 1872.97 | PA | 2014-12-01
0 | 73963/015 | POCO DE VISITA PARA REDE DE ESG. SANIT., EM ANEIS DE CONCRETO, DIÂMETRO = 60CM E 110CM, PROF = 350CM, INCLUINDO DEGRAU, EXCLUINDO TAMPAO FERRO FUNDIDO. | DROP - DRENAGEM/OBRAS DE CONTENÇÃO / POÇOS DE VISITA E CAIXAS | UN | 2094.45 | 2039.93 | PA | 2014-12-01
0 | 73963/016 | POCO DE VISITA PARA REDE DE ESG. SANIT., EM ANEIS DE CONCRETO, DIÂMETRO = 60CM E 110CM, PROF = 380CM, INCLUINDO DEGRAU, EXCLUINDO TAMPAO FERRO FUNDIDO. | DROP - DRENAGEM/OBRAS DE CONTENÇÃO / POÇOS DE VISITA E CAIXAS | UN | 2236.17 | 2179.86 | PA | 2014-12-01
0 | 73963/017 | POCO DE VISITA PARA REDE DE ESG. SANIT., EM ANEIS DE CONCRETO, DIÂMETRO = 60CM E 110CM, PROF = 410CM, INCLUINDO DEGRAU, EXCLUINDO TAMPAO FERRO FUNDIDO. | DROP - DRENAGEM/OBRAS DE CONTENÇÃO / POÇOS DE VISITA E CAIXAS | UN | 2406.06 | 2346.21 | PA | 2014-12-01
0 | 73963/018 | POCO DE VISITA PARA REDE DE ESG. SANIT., EM ANEIS DE CONCRETO, DIÂMETRO = 60CM E 110CM, PROF = 440CM, INCLUINDO DEGRAU, EXCLUINDO TAMPAO FERRO FUNDIDO. | DROP - DRENAGEM/OBRAS DE CONTENÇÃO / POÇOS DE VISITA E CAIXAS | UN | 2510.91 | 2447.78 | PA | 2014-12-01
0 | 73963/019 | POCO DE VISITA PARA REDE DE ESG. SANIT., EM ANEIS DE CONCRETO, DIÂMETRO = 60CM E 110CM, PROF = 470CM, INCLUINDO DEGRAU, EXCLUINDO TAMPAO FERRO FUNDIDO. | DROP - DRENAGEM/OBRAS DE CONTENÇÃO / POÇOS DE VISITA E CAIXAS | UN | 2667.95 | 2601.49 | PA | 2014-12-01
0 | 73963/020 | POCO DE VISITA PARA REDE DE ESG. SANIT., EM ANEIS DE CONCRETO, DIÂMETRO = 60CM E 110CM, PROF = 500CM, INCLUINDO DEGRAU, EXCLUINDO TAMPAO FERRO FUNDIDO. | DROP - DRENAGEM/OBRAS DE CONTENÇÃO / POÇOS DE VISITA E CAIXAS | UN | 2824.35 | 2754.62 | PA | 2014-12-01
0 | 73963/021 | POCO DE VISITA PARA REDE DE ESG. SANIT., EM ANEIS DE CONCRETO, DIÂMETRO = 60CM E 110CM, PROF = 530CM, INCLUINDO DEGRAU, EXCLUINDO TAMPAO FERRO FUNDIDO. | DROP - DRENAGEM/OBRAS DE CONTENÇÃO / POÇOS DE VISITA E CAIXAS | UN | 2991.58 | 2918.32 | PA | 2014-12-01
0 | 73963/022 | POCO DE VISITA PARA REDE DE ESG. SANIT., EM ANEIS DE CONCRETO, DIÂMETRO = 60CM E 110CM, PROF = 560CM, INCLUINDO DEGRAU, EXCLUINDO TAMPAO FERRO FUNDIDO. | DROP - DRENAGEM/OBRAS DE CONTENÇÃO / POÇOS DE VISITA E CAIXAS | UN | 3147.98 | 3071.45 | PA | 2014-12-01
0 | 73963/023 | POCO DE VISITA PARA REDE DE ESG. SANIT., EM ANEIS DE CONCRETO, DIÂMETRO = 60CM E 110CM, PROF = 590CM, INCLUINDO DEGRAU, EXCLUINDO TAMPAO FERRO FUNDIDO. | DROP - DRENAGEM/OBRAS DE CONTENÇÃO / POÇOS DE VISITA E CAIXAS | UN | 3304.38 | 3224.58 | PA | 2014-12-01
0 | 73963/025 | POCO DE VISITA PARA REDE DE ESG. SANIT., EM ANEIS DE CONCRETO, DIÂMETRO = 60CM E 110CM, PROF = 650CM, INCLUINDO DEGRAU, EXCLUINDO TAMPAO FERRO FUNDIDO. | DROP - DRENAGEM/OBRAS DE CONTENÇÃO / POÇOS DE VISITA E CAIXAS | UN | 3618.13 | 3531.72 | PA | 2014-12-01
0 | 73963/026 | POCO DE VISITA PARA REDE DE ESG. SANIT., EM ANEIS DE CONCRETO, DIÂMETRO = 60CM E 110CM, PROF = 680CM, INCLUINDO DEGRAU, EXCLUINDO TAMPAO FERRO FUNDIDO. | DROP - DRENAGEM/OBRAS DE CONTENÇÃO / POÇOS DE VISITA E CAIXAS | UN | 3775.17 | 3685.42 | PA | 2014-12-01
0 | 73963/024 | POCO DE VISITA PARA REDE DE ESG. SANIT., EM ANEIS DE CONCRETO, DIÂMETRO = 60CM E 110CM, PROF = 690CM, INCLUINDO DEGRAU, EXCLUINDO TAMPAO FERRO FUNDIDO. | DROP - DRENAGEM/OBRAS DE CONTENÇÃO / POÇOS DE VISITA E CAIXAS | UN | 3461.73 | 3378.59 | PA | 2014-12-01
0 | 73963/027 | POCO DE VISITA PARA REDE DE ESG. SANIT., EM ANEIS DE CONCRETO, DIÂMETRO = 60CM E 110CM, PROF = 710CM, INCLUINDO DEGRAU, EXCLUINDO TAMPAO FERRO FUNDIDO. | DROP - DRENAGEM/OBRAS DE CONTENÇÃO / POÇOS DE VISITA E CAIXAS | UN | 3931.57 | 3838.55 | PA | 2014-12-01
0 | 73963/002 | POCO DE VISITA PARA REDE DE ESG. SANIT., EM ANEIS DE CONCRETO, DIÂMETRO = 60CM, PROF = 100CM, INCLUINDO DEGRAU, EXCLUINDO TAMPAO FERRO FUNDIDO. | DROP - DRENAGEM/OBRAS DE CONTENÇÃO / POÇOS DE VISITA E CAIXAS | UN | 335.16 | 323.79 | PA | 2014-12-01
0 | 73963/003 | POCO DE VISITA PARA REDE DE ESG. SANIT., EM ANEIS DE CONCRETO, DIÂMETRO = 60CM, PROF = 60CM, INCLUINDO DEGRAU, EXCLUINDO TAMPAO FERRO FUNDIDO. | DROP - DRENAGEM/OBRAS DE CONTENÇÃO / POÇOS DE VISITA E CAIXAS | UN | 237 | 228.08 | PA | 2014-12-01
0 | 73963/001 | POCO DE VISITA PARA REDE DE ESG. SANIT., EM ANEIS DE CONCRETO, DIÂMETRO = 60CM, PROF=80CM, INCLUINDO DEGRAU, EXCLUINDO TAMPAO FERRO FUNDIDO. | DROP - DRENAGEM/OBRAS DE CONTENÇÃO / POÇOS DE VISITA E CAIXAS | UN | 270.39 | 259.28 | PA | 2014-12-01
0 | 74212/001 | POCO DE VISITA PARA REDE DE ESGOTO SANITARIO, EM ALVENARIA, DIAMETRO = 60 CM, PROF 160 CM, INCLUINDO TAMPAO FERRO FUNDIDO | DROP - DRENAGEM/OBRAS DE CONTENÇÃO / POÇOS DE VISITA E CAIXAS | UN | 2949.85 | 2788.08 | PA | 2014-12-01
0 | 74214/001 | POCO DE VISITA PARA REDE DE ESGOTO SANITÁRIO, EM ALVENARIA, DIAMETRO 120 CM, PROF ATE 200 CM, INCLUINDO TAMPAO FERRO FUNDIDO | DROP - DRENAGEM/OBRAS DE CONTENÇÃO / POÇOS DE VISITA E CAIXAS | UN | 4655.33 | 4453.6 | PA | 2014-12-01
0 | 74214/002 | POCO DE VISITA PARA REDE DE ESGOTO SANITÁRIO, EM ALVENARIA, DIAMETRO 120 CM, PROF ATE 400 CM, INCLUINDO TAMPAO FERRO FUNDIDO | DROP - DRENAGEM/OBRAS DE CONTENÇÃO / POÇOS DE VISITA E CAIXAS | UN | 6781.48 | 6458.56 | PA | 2014-12-01
0 | 74124/002 | POCO VISITA AG PLUV:CONC ARM 1,10X1,10X1,40M COLETOR D=60CM PAREDE E=15CM BASE CONC FCK=10MPA REVEST C/ARG CIM/AREIA 1:4 DEGRAUS FF INCL FORN TODOS MATERIAIS | DROP - DRENAGEM/OBRAS DE CONTENÇÃO / POÇOS DE VISITA E CAIXAS | UN | 1845.33 | 1762.32 | PA | 2014-12-01
0 | 74124/003 | POCO VISITA AG PLUV:CONC ARM 1,20X1,20X1,40M COLETOR D=70CM PAREDE E=15CM BASE CONC FCK=10MPA REVEST C/ARG CIM/AREIA 1:4 DEGRAUS FF INCL FORN TODOS MATERIAIS | DROP - DRENAGEM/OBRAS DE CONTENÇÃO / POÇOS DE VISITA E CAIXAS | UN | 1993.13 | 1903.05 | PA | 2014-12-01
0 | 74124/004 | POCO VISITA AG PLUV:CONC ARM 1,30X1,30X1,40M COLETOR D=80CM PAREDE E=15CM BASE CONC FCK=10MPA REVEST C/ARG CIM/AREIA 1:4 DEGRAUS FF INCL FORN TODOS MATERIAIS | DROP - DRENAGEM/OBRAS DE CONTENÇÃO / POÇOS DE VISITA E CAIXAS | UN | 2214.36 | 2112.6 | PA | 2014-12-01
0 | 74124/006 | POCO VISITA AG PLUV:CONC ARM 1,50X1,50X1,60M COLETOR D=1M PA REDE E=15CM BASE CONC FCK=10MPA REVEST C/ARG CIM/AREIA 1:4 DEGRAUS FF INCL FORN TODOS MATERIAIS | DROP - DRENAGEM/OBRAS DE CONTENÇÃO / POÇOS DE VISITA E CAIXAS | UN | 2848.03 | 2716.79 | PA | 2014-12-01
0 | 74124/007 | POCO VISITA AG PLUV:CONC ARM 1,60X1,60X1,70M COLETOR D=1,10M PAREDE E=15CM BASE CONC FCK=10MPA REVEST C/ARG CIM/AREIA 1:4 DEGRAUS FF INCL FORN TODOS MATERIAIS | DROP - DRENAGEM/OBRAS DE CONTENÇÃO / POÇOS DE VISITA E CAIXAS | UN | 3099.63 | 2957.01 | PA | 2014-12-01
0 | 74124/008 | POCO VISITA AG PLUV:CONC ARM 1,70X1,70X1,80M COLETOR D=1,20M PAREDE E=15CM BASE CONC FCK=10MPA REVEST C/ARG CIM/AREIA 1:4 DEGRAUS FF INCL FORN TODOS MATERIAIS | DROP - DRENAGEM/OBRAS DE CONTENÇÃO / POÇOS DE VISITA E CAIXAS | UN | 3351.08 | 3198.32 | PA | 2014-12-01
0 | 74124/001 | POCO VISITA AG PLUV:CONC ARM 1X1X1,40M COLETOR D=40 A 50CM PAREDE E=15CM BASE CONC FCK=10MPA REVEST C/ARG CIM/AREIA 1:4 DEGRAUS FF INCL FORN TODOS MATERIAIS | DROP - DRENAGEM/OBRAS DE CONTENÇÃO / POÇOS DE VISITA E CAIXAS | UN | 1575.96 | 1504.17 | PA | 2014-12-01
0 | 74124/005 | POCO VISITA CONCRETO ARMADO P/AG PLUV 1,40X1,40X1,50M COLETOR D=90CM PAREDE E=15CM BASE CONCRETO FCK=10MPA REVESTIDO C/ARG CIM/AREIA 1:4 DEGRAUS FF INCL FORN TODOS MATERIAIS | DROP - DRENAGEM/OBRAS DE CONTENÇÃO / POÇOS DE VISITA E CAIXAS | UN | 2600.6 | 2482.76 | PA | 2014-12-01
0 | 73963/034 | POCO VISITA ESG SANIT ANEL CONC PRE MOLD PROF=2,30M C/TAMPAO FF TIPO MEDIO(AD)D=60CM 125KG/DEGRAUS FF/REJUNTAMENTO ANEIS/ REVEST LISO CALHA INTERNA C/ARG CIM/AREIA 1:4. BASE/BANQUETA EM CONCR FCK=10MPA | DROP - DRENAGEM/OBRAS DE CONTENÇÃO / POÇOS DE VISITA E CAIXAS | UN | 1773.23 | 1733.35 | PA | 2014-12-01
0 | 73963/041 | POCO VISITA ESG SANIT ANEL CONC PRE MOLD PROF=4,40M C/TAMPAO FF TIPO MEDIO(AD)D=60CM 125KG/DEGRAUS FF/REJUNTAMENTO ANEIS/ REVEST LISO CALHA INTERNA C/ARG CIM/AREIA 1:4. BASE/BANQUETA EM CONCR FCK=10MPA | DROP - DRENAGEM/OBRAS DE CONTENÇÃO / POÇOS DE VISITA E CAIXAS | UN | 2770.76 | 2707.92 | PA | 2014-12-01
0 | 73963/044 | POCO VISITA ESG SANIT ANEL CONC PRE-MOLD PROF=0,80M C/TAMPAO FF TIPO MEDIO(AD)D=60CM 125KG/DEGRAUS FF/REJUNTAMENTO ANEIS/ REVEST LISO CALHA INTERNA C/ARG CIM/AREIA 1:4. BASE/BANQUETA EM CONCR FCK=10MPA | DROP - DRENAGEM/OBRAS DE CONTENÇÃO / POÇOS DE VISITA E CAIXAS | UN | 649.31 | 637.4 | PA | 2014-12-01
0 | 73963/028 | POCO VISITA ESG SANIT ANEL CONC PRE-MOLD PROF=1,20M C/TAMPAO FF TIPO MEDIO(AD)D=60CM 125KG/DEGRAUS FF/REJUNTAMENTO ANEIS/ REVEST LISO CALHA INTERNA C/ARG CIM/AREIA 1:4. BASE/BANQUETA EM CONCR FCK=10MPA | DROP - DRENAGEM/OBRAS DE CONTENÇÃO / POÇOS DE VISITA E CAIXAS | UN | 1261.96 | 1232.13 | PA | 2014-12-01
0 | 73963/029 | POCO VISITA ESG SANIT ANEL CONC PRE-MOLD PROF=1,40M C/TAMPAO FF TIPO MEDIO(AD)D=60CM 125KG/DEGRAUS FF/REJUNTAMENTO ANEIS/ REVEST LISO CALHA INTERNA C/ARG CIM/AREIA 1:4. BASE/BANQUETA EM CONCR FCK=10MPA | DROP - DRENAGEM/OBRAS DE CONTENÇÃO / POÇOS DE VISITA E CAIXAS | UN | 1393.17 | 1361.56 | PA | 2014-12-01
0 | 73963/030 | POCO VISITA ESG SANIT ANEL CONC PRE-MOLD PROF=1,50M C/TAMPAO FF TIPO MEDIO(AD)D=60CM 125KG/DEGRAUS FF/REJUNTAMENTO ANEIS/ REVEST LISO CALHA INTERNA C/ARG CIM/AREIA 1:4. BASE/BANQUETA EM CONCR FCK=10MPA | DROP - DRENAGEM/OBRAS DE CONTENÇÃO / POÇOS DE VISITA E CAIXAS | UN | 1491.26 | 1457.19 | PA | 2014-12-01
0 | 73963/031 | POCO VISITA ESG SANIT ANEL CONC PRE-MOLD PROF=1,60M C/TAMPAO FF TIPO MEDIO(AD)D=60CM 125KG/DEGRAUS FF/REJUNTAMENTO ANEIS/ REVEST LISO CALHA INTERNA C/ARG CIM/AREIA 1:4. BASE/BANQUETA EM CONCR FCK=10MPA | DROP - DRENAGEM/OBRAS DE CONTENÇÃO / POÇOS DE VISITA E CAIXAS | UN | 1497.3 | 1463.05 | PA | 2014-12-01
0 | 73963/032 | POCO VISITA ESG SANIT ANEL CONC PRE-MOLD PROF=1,70M C/TAMPAO FF TIPO MEDIO(AD)D=60CM 125KG/DEGRAUS FF/REJUNTAMENTO ANEIS/ REVEST LISO CALHA INTERNA C/ARG CIM/AREIA 1:4. BASE/BANQUETA EM CONCR FCK=10MPA | DROP - DRENAGEM/OBRAS DE CONTENÇÃO / POÇOS DE VISITA E CAIXAS | UN | 1514.84 | 1480.36 | PA | 2014-12-01
0 | 73963/033 | POCO VISITA ESG SANIT ANEL CONC PRE-MOLD PROF=2,00M C/TAMPAO FF TIPO MEDIO(AD)D=60CM 125KG/DEGRAUS FF/REJUNTAMENTO ANEIS/ REVEST LISO CALHA INTERNA C/ARG CIM/AREIA 1:4. BASE/BANQUETA EM CONCR FCK=10MPA | DROP - DRENAGEM/OBRAS DE CONTENÇÃO / POÇOS DE VISITA E CAIXAS | UN | 1672.81 | 1634.98 | PA | 2014-12-01
0 | 73963/035 | POCO VISITA ESG SANIT ANEL CONC PRE-MOLD PROF=2,60M C/TAMPAO FF TIPO MEDIO(AD)D=60CM 125KG/DEGRAUS FF/REJUNTAMENTO ANEIS/ REVEST LISO CALHA INTERNA C/ARG CIM/AREIA 1:4. BASE/BANQUETA EM CONCR FCK=10MPA | DROP - DRENAGEM/OBRAS DE CONTENÇÃO / POÇOS DE VISITA E CAIXAS | UN | 1931.2 | 1887.97 | PA | 2014-12-01
0 | 73963/036 | POCO VISITA ESG SANIT ANEL CONC PRE-MOLD PROF=2,90M C/TAMPAO FF TIPO MEDIO(AD) D=60CM 125KG/DEGRAUS FF/REJUNTAMENTO ANEIS/ REVEST LISO CALHA INTERNA C/ARG CIM/AREIA 1:4. BASE/BANQUETA EM CONCR FCK=10MPA | DROP - DRENAGEM/OBRAS DE CONTENÇÃO / POÇOS DE VISITA E CAIXAS | UN | 2089.17 | 2042.59 | PA | 2014-12-01
0 | 73963/037 | POCO VISITA ESG SANIT ANEL CONC PRE-MOLD PROF=3,20M C/TAMPAO FF TIPO MEDIO(AD)D=60CM 125KG/DEGRAUS FF/REJUNTAMENTOANEIS/ REVEST LISO CALHA INTERNA C/ARG CIM/AREIA 1:4. BASE/BANQUETA EM CONCR FCK=10MPA | DROP - DRENAGEM/OBRAS DE CONTENÇÃO / POÇOS DE VISITA E CAIXAS | UN | 2195.58 | 2145.65 | PA | 2014-12-01
0 | 73963/038 | POCO VISITA ESG SANIT ANEL CONC PRE-MOLD PROF=3,50M C/TAMPAO FF TIPO MEDIO(AD)D=60CM 125KG/DEGRAUS FF/REJUNTAMENTO/ANEIS/ REVEST LISO CALHA INTERNA C/ARG CIM/AREIA 1:4. BASE/BANQUETA EM CONCR FCK=10MPA | DROP - DRENAGEM/OBRAS DE CONTENÇÃO / POÇOS DE VISITA E CAIXAS | UN | 2354.12 | 2300.79 | PA | 2014-12-01
0 | 73963/039 | POCO VISITA ESG SANIT ANEL CONC PRE-MOLD PROF=3,80M C/TAMPAO FF TIPO MEDIO(AD)D=60CM 125KG/DEGRAUS FF/REJUNTAMENTO ANEIS/ REVEST LISO CALHA INTERNA C/ARG CIM/AREIA 1:4. BASE/BANQUETA EM CONCR FCK=10MPA | DROP - DRENAGEM/OBRAS DE CONTENÇÃO / POÇOS DE VISITA E CAIXAS | UN | 2512.47 | 2455.75 | PA | 2014-12-01
0 | 73963/040 | POCO VISITA ESG SANIT ANEL CONC PRE-MOLD PROF=4,10M C/TAMPAO FF TIPO MEDIO(AD)D=60CM 125KG/DEGRAUS FF/REJUNTAMENTO ANEIS/ REVEST LISO CALHA INTERNA C/ARG CIM/AREIA 1:4. BASE/BANQUETA EM CONCR FCK=10MPA | DROP - DRENAGEM/OBRAS DE CONTENÇÃO / POÇOS DE VISITA E CAIXAS | UN | 2615.85 | 2555.82 | PA | 2014-12-01
0 | 73963/042 | POCO VISITA ESG SANIT ANEL CONC PRE-MOLD PROF=4,70M C/TAMPAO FF TIPO MEDIO(AD)D=60CM 125KG/DEGRAUS FF/REJUNTAMENTO ANEIS/ REVEST LISO CALHA INTERNA C/ARG CIM/AREIA 1:4. BASE/BANQUETA EM CONCR FCK=10MPA | DROP - DRENAGEM/OBRAS DE CONTENÇÃO / POÇOS DE VISITA E CAIXAS | UN | 2883.72 | 2816.9 | PA | 2014-12-01
0 | 73963/043 | POCO VISITA ESG SANIT ANEL CONC PRE-MOLD PROF=5,00M C/TAMPAO FF TIPO MEDIO(AD)D=60CM 125KG/DEGRAUS FF/REJUNTAMENTO ANEIS/ REVEST LISO CALHA INTERNA C/ARG CIM/AREIA 1:4. BASE/BANQUETA EM CONCR FCK=10MPA | DROP - DRENAGEM/OBRAS DE CONTENÇÃO / POÇOS DE VISITA E CAIXAS | UN | 3009.33 | 2942.41 | PA | 2014-12-01
0 | 85186 | PODA DE ARVORES, COM LIMPEZA DE GALHOS SECOS E RETIRADA DE PARASITAS, INCLUINDO REMOCAO DE ENTULHO | URBA - URBANIZAÇÃO | UN | 64.05 | 58.15 | PA | 2014-12-01
0 | 85185 | PODA E LIMPEZA DE ARBUSTO TIPO CERCA VIVA | URBA - URBANIZAÇÃO | M² | 3.14 | 2.84 | PA | 2014-12-01
0 | 84666 | POLIMENTO E ENCERAMENTO DE PISO EM MADEIRA | PINT - PINTURAS | M² | 15.9 | 14.62 | PA | 2014-12-01
0 | 84006 | PONTALETES EM MASSARANDUBA SERRADA 3"X3" PARA TELHAS CERAMICAS, MEDIDOS PELA AREA REAL DA COBERTURA DO TELHADO, INCLUSO FORNECIMENTO E COLOCACAO | COBE- COBERTURA | M² | 27.06 | 25.98 | PA | 2014-12-01
0 | 84007 | PONTALETES EM MASSARANDUBA SERRADA 3"X3" PARA TELHAS ONDULADAS DE QUALQUER TIPO, MEDIDOS PELA AREA REAL DA COBERTURA DO TELHADO, INCLUSO FORNECIMENTO E COLOCACAO | COBE- COBERTURA | M² | 22.77 | 21.95 | PA | 2014-12-01
0 | 89957 | PONTO DE CONSUMO DE ÁGUA FRIA (SUBRAMAL) COM TUBULAÇÃO DE PVC, DN 25 MM, INSTALADO EM RAMAL DE ÁGUA. AF_12/2014 | INHI - INSTALAÇÕES HIDROS SANITÁRIAS | UN | 46.88 | 43.36 | PA | 2014-12-01
0 | 89959 | PONTO DE CONSUMO TERMINAL DE ÁGUA QUENTE (SUBRAMAL) COM TUBULAÇÃO DE CPVC, DN 22 MM, INSTALADO EM RAMAL DE ÁGUA. AF_12/2014 | INHI - INSTALAÇÕES HIDROS SANITÁRIAS | UN | 88.8 | 84.76 | PA | 2014-12-01
0 | 74084/001 | PORTA CADEADO ZINCADO OXIDADO PRETO COM CADEADO DE ACO GRAFITADO OXIDADO ENVERNIZADO 45MM | ESQV - ESQUADRIAS/FERRAGENS/VIDROS | UN | 35.41 | 34.73 | PA | 2014-12-01
0 | 73632 | PORTA CORTA-FOGO 90X210X4CM | ESQV - ESQUADRIAS/FERRAGENS/VIDROS | UN | 753.32 | 741.13 | PA | 2014-12-01
0 | 74071/002 | PORTA DE ABRIR EM ALUMINIO TIPO VENEZIANA, COM GUARNICAO | ESQV - ESQUADRIAS/FERRAGENS/VIDROS | M² | 436.35 | 431.14 | PA | 2014-12-01
0 | 74071/001 | PORTA DE ABRIR, EM ALUMINIO, CHAPA CORRUGADA COM GUARNICAO | ESQV - ESQUADRIAS/FERRAGENS/VIDROS | M² | 434.59 | 429.38 | PA | 2014-12-01
0 | 74136/003 | PORTA DE ACO CHAPA 24, DE ENROLAR, RAIADA, LARGA COM ACABAMENTO GALVANIZADO NATURAL | ESQV - ESQUADRIAS/FERRAGENS/VIDROS | M² | 217.93 | 210.63 | PA | 2014-12-01
0 | 74136/002 | PORTA DE ACO CHAPA 24, DE ENROLAR, VAZADA TIJOLINHO OU EQUIVALENTE COM RETANGULO OU CIRCULO, ACABAMENTO GALVANIZADO NATURAL | ESQV - ESQUADRIAS/FERRAGENS/VIDROS | M² | 320.13 | 312.83 | PA | 2014-12-01
0 | 74136/001 | PORTA DE ACO DE ENROLAR TIPO GRADE, CHAPA 16 | ESQV - ESQUADRIAS/FERRAGENS/VIDROS | M² | 294.93 | 287.63 | PA | 2014-12-01
0 | 84853 | PORTA DE CHAPA DE ACO PRE-ZINCADO OU COM ADICAO DE COBRE, DE ABRIR, COM TRAVESSAS PARA VIDROS 87X210CM, EXCLUINDO VIDROS | ESQV - ESQUADRIAS/FERRAGENS/VIDROS | UN | 448.66 | 439.84 | PA | 2014-12-01
0 | 74232/001 | PORTA DE CHAPA DOBRADA DE ACO PRE-ZINCADO OU COM ADICAO DE COBRE, DE ABRIR COM POSTIGO PARA VIDRO, 87X210CM | ESQV - ESQUADRIAS/FERRAGENS/VIDROS | UN | 719.97 | 708.41 | PA | 2014-12-01
0 | 68050 | PORTA DE CORRER EM ALUMINIO, COM DUAS FOLHAS PARA VIDRO, INCLUSO GUARNICAO E VIDRO LISO INCOLOR | ESQV - ESQUADRIAS/FERRAGENS/VIDROS | M² | 332.71 | 329.25 | PA | 2014-12-01
0 | 73933/004 | PORTA DE FERRO DE ABRIR TIPO BARRA CHATA, COM REQUADRO E GUARNICAO COMPLETA | ESQV - ESQUADRIAS/FERRAGENS/VIDROS | M² | 279.24 | 274.8 | PA | 2014-12-01
0 | 72140 | PORTA DE FERRO PARA LIXEIRA, DE ABRIR, TIPO CHAPA, 70X210CM , COM GUARNICOES | ESQV - ESQUADRIAS/FERRAGENS/VIDROS | UN | 281.25 | 278.33 | PA | 2014-12-01
0 | 73933/003 | PORTA DE FERRO TIPO VENEZIANA, DE ABRIR, SEM BANDEIRA SEM FERRAGENS | ESQV - ESQUADRIAS/FERRAGENS/VIDROS | M² | 316.25 | 311.46 | PA | 2014-12-01
0 | 73933/002 | PORTA DE FERRO, DE ABRIR, TIPO CHAPA LISA, COM GUARNICOES | ESQV - ESQUADRIAS/FERRAGENS/VIDROS | M² | 346.06 | 339.28 | PA | 2014-12-01
0 | 73933/001 | PORTA DE FERRO, DE ABRIR, TIPO GRADE COM CHAPA, 87X210CM, COM GUARNICOES | ESQV - ESQUADRIAS/FERRAGENS/VIDROS | M² | 293.29 | 286.51 | PA | 2014-12-01
0 | 73880/002 | PORTA DE MADEIRA ALMOFADADA SEMI-OCA 1A, 80X210X3CM, INCLUSO ADUELA 2A, ALIZAR 2A E DOBRADICAS | ESQV - ESQUADRIAS/FERRAGENS/VIDROS | UN | 385.49 | 371.48 | PA | 2014-12-01
0 | 84868 | PORTA DE MADEIRA ALMOFADADA SEMIOCA 1A, 120X210X3CM, DUAS FOLHAS, INCLUSO ADUELA 1A, ALIZAR 1A E DOBRADICAS COM ANEIS | ESQV - ESQUADRIAS/FERRAGENS/VIDROS | UN | 711.02 | 701.01 | PA | 2014-12-01
0 | 84850 | PORTA DE MADEIRA ALMOFADADA SEMIOCA 1A, 140X210X3CM, DUAS FOLHAS, INCLUSO ADUELA 1A, ALIZAR 1A E DOBRADICAS COM ANEIS | ESQV - ESQUADRIAS/FERRAGENS/VIDROS | UN | 736.84 | 726.6 | PA | 2014-12-01
0 | 84838 | PORTA DE MADEIRA ALMOFADADA SEMIOCA 1A, 60X210X3CM, INCLUSO ADUELA 1A, ALIZAR 1A E DOBRADICAS COM ANEIS | ESQV - ESQUADRIAS/FERRAGENS/VIDROS | UN | 475.11 | 466.08 | PA | 2014-12-01
0 | 84840 | PORTA DE MADEIRA ALMOFADADA SEMIOCA 1A, 70X210X3CM, INCLUSO ADUELA 1A, ALIZAR 1A E DOBRADICAS COM ANEIS | ESQV - ESQUADRIAS/FERRAGENS/VIDROS | UN | 480.61 | 471.54 | PA | 2014-12-01
0 | 73910/009 | PORTA DE MADEIRA COMPENSADA LISA PARA CERA OU VERNIZ, 120X210X3,5CM, 2 FOLHAS, INCLUSO ADUELA 1A, ALIZAR 1A E DOBRADICAS COM ANEL | ESQV - ESQUADRIAS/FERRAGENS/VIDROS | UN | 471.2 | 461.3 | PA | 2014-12-01
0 | 73910/002 | PORTA DE MADEIRA COMPENSADA LISA PARA CERA OU VERNIZ, 60X210CM, INCLUSO ADUELA 1A, ALIZAR 1A E DOBRADICAS COM ANEL | ESQV - ESQUADRIAS/FERRAGENS/VIDROS | UN | 352.04 | 343.14 | PA | 2014-12-01
0 | 73910/004 | PORTA DE MADEIRA COMPENSADA LISA PARA CERA OU VERNIZ, 70X210CM, INCLUSO ADUELA 1A, ALIZAR 1A E DOBRADICAS COM ANEL | ESQV - ESQUADRIAS/FERRAGENS/VIDROS | UN | 361.51 | 352.44 | PA | 2014-12-01
0 | 73910/006 | PORTA DE MADEIRA COMPENSADA LISA PARA CERA OU VERNIZ, 80X210X3,5CM, INCLUSO ADUELA 1A, ALIZAR 1A E DOBRADICAS COM ANEL | ESQV - ESQUADRIAS/FERRAGENS/VIDROS | UN | 367.74 | 358.5 | PA | 2014-12-01
0 | 73910/007 | PORTA DE MADEIRA COMPENSADA LISA PARA CERA OU VERNIZ, 90X210X3,5CM, INCLUSO ADUELA 1A, ALIZAR 1A E DOBRADICAS COM ANEL | ESQV - ESQUADRIAS/FERRAGENS/VIDROS | UN | 382.91 | 373.5 | PA | 2014-12-01
0 | 73910/008 | PORTA DE MADEIRA COMPENSADA LISA PARA PINTURA, 120X210X3,5CM, 2 FOLHAS, INCLUSO ADUELA 2A, ALIZAR 2A E DOBRADICAS | ESQV - ESQUADRIAS/FERRAGENS/VIDROS | UN | 344.17 | 334.17 | PA | 2014-12-01
0 | 73910/011 | PORTA DE MADEIRA COMPENSADA LISA PARA PINTURA, 160X210X3,5CM, 2 FOLHAS, INCLUSO ADUELA 2A, ALIZAR 2A E DOBRADICAS | ESQV - ESQUADRIAS/FERRAGENS/VIDROS | UN | 364.02 | 353.33 | PA | 2014-12-01
0 | 73910/001 | PORTA DE MADEIRA COMPENSADA LISA PARA PINTURA, 60X210X3,5CM, INCLUSO ADUELA 2A, ALIZAR 2A E DOBRADICAS | ESQV - ESQUADRIAS/FERRAGENS/VIDROS | UN | 251.04 | 242.06 | PA | 2014-12-01
0 | 73910/003 | PORTA DE MADEIRA COMPENSADA LISA PARA PINTURA, 70X210X3,5CM, INCLUSO ADUELA 2A, ALIZAR 2A E DOBRADICAS | ESQV - ESQUADRIAS/FERRAGENS/VIDROS | UN | 255.21 | 246.06 | PA | 2014-12-01
0 | 73910/005 | PORTA DE MADEIRA COMPENSADA LISA PARA PINTURA, 80X210X3,5CM, INCLUSO ADUELA 2A, ALIZAR 2A E DOBRADICAS | ESQV - ESQUADRIAS/FERRAGENS/VIDROS | UN | 259.37 | 250.06 | PA | 2014-12-01
0 | 73910/010 | PORTA DE MADEIRA COMPENSADA LISA PARA PINTURA, 90X210X3,5CM, INCLUSO ADUELA 2A, ALIZAR 2A E DOBRADICAS | ESQV - ESQUADRIAS/FERRAGENS/VIDROS | UN | 268.95 | 259.46 | PA | 2014-12-01
0 | 84875 | PORTA DE MADEIRA MACICA REGIONAL 1A, DE CORRER P/VIDRO, COM ADUELA E ALIZAR DE 1A, TRILHO E RODIZIOS | ESQV - ESQUADRIAS/FERRAGENS/VIDROS | M² | 342.21 | 337.62 | PA | 2014-12-01
0 | 84839 | PORTA DE MADEIRA MACICA REGIONAL 1A, MEXICANA, 80X210X3,5CM, COM ADUELA E ALIZAR DE 1A, COM DOBRADICAS DE LATAO CROMADO COM ANEIS | ESQV - ESQUADRIAS/FERRAGENS/VIDROS | UN | 720.34 | 711.1 | PA | 2014-12-01
0 | 84841 | PORTA DE MADEIRA MACICA, REGIONAL 2A, MEXICANA, 80X210X3,5CM, COM ADUELA E ALIZAR DE 2A, COM DOBRADICAS DE LATAO CROMADO COM ANEIS | ESQV - ESQUADRIAS/FERRAGENS/VIDROS | UN | 611.61 | 602.37 | PA | 2014-12-01
0 | 74139/002 | PORTA DE MADEIRA PARA BANHEIRO, EM CHAPA DE MADEIRA COMPENSADA, REVESTIDA COM LAMINADO TEXTURIZADO, 60X160CM, INCLUSO MARCO E DOBRADICAS | ESQV - ESQUADRIAS/FERRAGENS/VIDROS | UN | 206.54 | 199.2 | PA | 2014-12-01
0 | 74139/001 | PORTA DE MADEIRA PARA BANHEIRO, EM CHAPA DE MADEIRA COMPENSADA, REVESTIDA COM LAMINADO TEXTURIZADO, 80X160CM, INCLUSO MARCO E DOBRADICAS | ESQV - ESQUADRIAS/FERRAGENS/VIDROS | UN | 237.02 | 229.4 | PA | 2014-12-01
0 | 73906/001 | PORTA DE MADEIRA TIPO VENEZIANA 1A, 70X210X3CM, INCLUSO ADUELA 1A, ALIZAR 1A E DOBRADICAS COM ANEIS | ESQV - ESQUADRIAS/FERRAGENS/VIDROS | UN | 560.87 | 551.8 | PA | 2014-12-01
0 | 73906/003 | PORTA DE MADEIRA TIPO VENEZIANA 1A, 80X210X3CM, INCLUSO ADUELA 1A, ALIZAR 1A E DOBRADICAS COM ANEIS | ESQV - ESQUADRIAS/FERRAGENS/VIDROS | UN | 707.55 | 698.31 | PA | 2014-12-01
0 | 73906/004 | PORTA DE MADEIRA TIPO VENEZIANA 2A, 120X210X3CM, 2 FOLHAS, INCLUSO ADUELA 1A, ALIZAR 1A E DOBRADICAS COM ANEIS | ESQV - ESQUADRIAS/FERRAGENS/VIDROS | UN | 940.52 | 930.5 | PA | 2014-12-01
0 | 73906/005 | PORTA DE MADEIRA TIPO VENEZIANA 2A, 140X210X3CM, 2 FOLHAS, INCLUSO ADUELA 1A, ALIZAR 1A E DOBRADICAS COM ANEIS | ESQV - ESQUADRIAS/FERRAGENS/VIDROS | UN | 977.04 | 966.8 | PA | 2014-12-01
0 | 73906/006 | PORTA DE MADEIRA TIPO VENEZIANA 2A, 60X210X3CM, INCLUSO ADUELA 1A, ALIZAR 1A E DOBRADICAS COM ANEIS | ESQV - ESQUADRIAS/FERRAGENS/VIDROS | UN | 585.01 | 576.11 | PA | 2014-12-01
0 | 84830 | PORTA DE MADEIRA VENEZIANA 2A, COM PREVISAO PARA VIDRO, 60X210X3CM, INCLUSO ADUELA 1A, ALIZAR 1A E DOBRADICAS COM ANEIS | ESQV - ESQUADRIAS/FERRAGENS/VIDROS | UN | 794.42 | 785.52 | PA | 2014-12-01
0 | 84831 | PORTA DE MADEIRA VENEZIANA 2A, COM PREVISAO PARA VIDRO, 70X210X3CM, INCLUSO ADUELA 1A, ALIZAR 1A E DOBRADICAS COM ANEIS | ESQV - ESQUADRIAS/FERRAGENS/VIDROS | UN | 882.75 | 873.69 | PA | 2014-12-01
0 | 84832 | PORTA DE MADEIRA VENEZIANA 2A, COM PREVISAO PARA VIDRO, 80X210X3CM, INCLUSO ADUELA 1A, ALIZAR 1A E DOBRADICAS COM ANEIS | ESQV - ESQUADRIAS/FERRAGENS/VIDROS | UN | 971.09 | 961.85 | PA | 2014-12-01
0 | 73838/001 | PORTA DE VIDRO TEMPERADO, 0,9X2,10M, ESPESSURA 10MM, INCLUSIVE ACESSORIOS | ESQV - ESQUADRIAS/FERRAGENS/VIDROS | UN | 1571.33 | 1570.94 | PA | 2014-12-01
0 | 73934/003 | PORTA EM CHAPA DE FIBRA DE EUCALIPTO LISA PARA PINTURA, 60X210X3,5CM, INCLUSO ADUELA 2A, ALIZAR 2A E DOBRADICAS | ESQV - ESQUADRIAS/FERRAGENS/VIDROS | UN | 292.99 | 284.06 | PA | 2014-12-01
0 | 73934/002 | PORTA EM CHAPA DE FIBRA DE EUCALIPTO LISA PARA PINTURA, 70X210X3,5CM, INCLUSO ADUELA 2A, ALIZAR 2A E DOBRADICAS | ESQV - ESQUADRIAS/FERRAGENS/VIDROS | UN | 298.11 | 289.01 | PA | 2014-12-01
0 | 73934/001 | PORTA EM CHAPA DE FIBRA DE EUCALIPTO LISA PARA PINTURA, 80X210X3,5CM, INCLUSO ADUELA 2A, ALIZAR 2A E DOBRADICAS | ESQV - ESQUADRIAS/FERRAGENS/VIDROS | UN | 266.63 | 257.37 | PA | 2014-12-01
0 | 40678 | PORTA EM FERRO QUADRICULADO PARA ABRIGO DE MEDIDORES E BOTIJOES, DE ABRIR, COM GUARNICOES | ESQV - ESQUADRIAS/FERRAGENS/VIDROS | M² | 215.2 | 208.87 | PA | 2014-12-01
0 | 84876 | PORTA MADEIRA 1A CORRER P/VIDRO 30MM/ GUARNICAO 15CM/ALIZAR | ESQV - ESQUADRIAS/FERRAGENS/VIDROS | M² | 386.76 | 382.18 | PA | 2014-12-01
0 | 84857 | PORTA PANTOGRAFICA PERFIL LAMINADO "U' INCLUSIVE ASSENTAMENTO E ACABAMENTO | ESQV - ESQUADRIAS/FERRAGENS/VIDROS | M² | 330.12 | 323.35 | PA | 2014-12-01
0 | 74038/001 | PORTAO COM MOUROES DE MADEIRA ROLICA, DIAMETRO 11CM, COM 5 FIOS DE ARAME FARPADO Nº 14 CLASSE 250, SEM DOBRADICAS | URBA - URBANIZAÇÃO | M | 20.07 | 18.8 | PA | 2014-12-01
0 | 74100/001 | PORTAO DE FERRO COM VARA 1/2", COM REQUADRO | ESQV - ESQUADRIAS/FERRAGENS/VIDROS | M² | 229.1 | 225.1 | PA | 2014-12-01
0 | 68054 | PORTAO DE FERRO EM CHAPA GALVANIZADA PLANA 14 GSG | ESQV - ESQUADRIAS/FERRAGENS/VIDROS | M² | 164.77 | 160.76 | PA | 2014-12-01
0 | 74238/002 | PORTAO EM TELA ARAME GALVANIZADO N.12 MALHA 2" E MOLDURA EM TUBOS DE ACO COM DUAS FOLHAS DE ABRIR, INCLUSO FERRAGENS | ESQV - ESQUADRIAS/FERRAGENS/VIDROS | M² | 691.83 | 661.85 | PA | 2014-12-01
0 | 85188 | PORTAO EM TUBO DE ACO GALVANIZADO DIN 2440/NBR 5580, PAINEL UNICO, DIMENSOES 1,0X1,6M, INCLUSIVE CADEADO | ESQV - ESQUADRIAS/FERRAGENS/VIDROS | UN | 386.52 | 370.01 | PA | 2014-12-01
0 | 85189 | PORTAO EM TUBO DE ACO GALVANIZADO DIN 2440/NBR 5580, PAINEL UNICO, DIMENSOES 4,0X1,2M, INCLUSIVE CADEADO | ESQV - ESQUADRIAS/FERRAGENS/VIDROS | UN | 933.35 | 906.7 | PA | 2014-12-01
0 | 85191 | PORTAO PARA PEDESTRES EM BARRAS DE FERRO RETANGULAR CHATA E TELA DE ARAME GALVANIZADO, FIO 8 BWG, MALHA QUADRADA 5X5CM, INCLUSIVE CADEADO E PINTURA PVA EM PILARES DE APOIO DE CONCRETO | ESQV - ESQUADRIAS/FERRAGENS/VIDROS | UN | 1043.24 | 992.24 | PA | 2014-12-01
0 | 85190 | PORTAO PARA VEICULOS EM BARRAS DE FERRO RETANGULAR CHATA E TELA DE ARAME GALVANIZADO, FIO 8 BWG, MALHA QUADRADA 5X5CM, INCLUSIVE CADEADO E PINTURA PVA EM PILARES DE APOIO DE CONCRETO | ESQV - ESQUADRIAS/FERRAGENS/VIDROS | UN | 2559.85 | 2442.41 | PA | 2014-12-01
0 | 73769/001 | POSTE ACO CONICO CONTINUO CURVO SIMPLES SEM BASE C/JANELA 9M (INSPECAO) - FORNECIMENTO E INSTALACAO | INEL - INSTALAÇÃO ELÉTRICA/ELETRIFICAÇÃO E ILUMINAÇÃO EXTERNA | UN | 1403.18 | 1392.38 | PA | 2014-12-01
0 | 73783/001 | POSTE CONCRETO SECAO CIRCULAR COMPRIMENTO=5M CARGA NOMINAL TOPO 100KG INCLUSIVE ESCAVACAO EXCLUSIVE TRANSPORTE - FORNECIMENTO E COLOCACAO | INEL - INSTALAÇÃO ELÉTRICA/ELETRIFICAÇÃO E ILUMINAÇÃO EXTERNA | UN | 341.04 | 331.93 | PA | 2014-12-01
0 | 73783/017 | POSTE CONCRETO SEÇÃO CIRCULAR COMPRIMENTO=10M CARGA NOMINAL NO TOPO 600KG INCLUSIVE ESCAVACAO EXCLUSIVE TRANSPORTE - FORNECIMENTO E COLOCAÇÃO | INEL - INSTALAÇÃO ELÉTRICA/ELETRIFICAÇÃO E ILUMINAÇÃO EXTERNA | UN | 1237.45 | 1222.01 | PA | 2014-12-01
0 | 73783/009 | POSTE CONCRETO SEÇÃO CIRCULAR COMPRIMENTO=11M CARGA NOMINAL NO TOPO 300KG INCLUSIVE ESCAVACAO EXCLUSIVE TRANSPORTE - FORNECIMENTO E COLOCAÇÃO | INEL - INSTALAÇÃO ELÉTRICA/ELETRIFICAÇÃO E ILUMINAÇÃO EXTERNA | UN | 977.76 | 962.32 | PA | 2014-12-01
0 | 73783/010 | POSTE CONCRETO SEÇÃO CIRCULAR COMPRIMENTO=11M CARGA NOMINAL NO TOPO 400KG INCLUSIVE ESCAVACAO EXCLUSIVE TRANSPORTE - FORNECIMENTO E COLOCAÇÃO | INEL - INSTALAÇÃO ELÉTRICA/ELETRIFICAÇÃO E ILUMINAÇÃO EXTERNA | UN | 1167.33 | 1151.89 | PA | 2014-12-01
0 | 73783/008 | POSTE CONCRETO SEÇÃO CIRCULAR COMPRIMENTO=11M E CARGA NOMINAL 200KG INCLUSIVE ESCAVACAO EXCLUSIVE TRANSPORTE - FORNECIMENTO E COLOCAÇÃO | INEL - INSTALAÇÃO ELÉTRICA/ELETRIFICAÇÃO E ILUMINAÇÃO EXTERNA | UN | 975.65 | 960.21 | PA | 2014-12-01
0 | 73783/011 | POSTE CONCRETO SEÇÃO CIRCULAR COMPRIMENTO=14M CARGA NOMINAL NO TOPO 400KG INCLUSIVE ESCAVACAO EXCLUSIVE TRANSPORTE - FORNECIMENTO E COLOCAÇÃO | INEL - INSTALAÇÃO ELÉTRICA/ELETRIFICAÇÃO E ILUMINAÇÃO EXTERNA | UN | 1806.37 | 1789.5 | PA | 2014-12-01
0 | 73783/003 | POSTE CONCRETO SEÇÃO CIRCULAR COMPRIMENTO=5M CARGA NOMINAL TOPO 300KG INCLUSIVE ESCAVACAO EXCLUSIVE TRANSPORTE - FORNECIMENTO E COLOCAÇÃO | INEL - INSTALAÇÃO ELÉTRICA/ELETRIFICAÇÃO E ILUMINAÇÃO EXTERNA | UN | 418.41 | 408.19 | PA | 2014-12-01
0 | 73783/012 | POSTE CONCRETO SEÇÃO CIRCULAR COMPRIMENTO=7M CARGA NOMINAL NO TOPO 300KG INCLUSIVE ESCAVACAO EXCLUSIVE TRANSPORTE - FORNECIMENTO E COLOCAÇÃO | INEL - INSTALAÇÃO ELÉTRICA/ELETRIFICAÇÃO E ILUMINAÇÃO EXTERNA | UN | 640.65 | 628.59 | PA | 2014-12-01
0 | 73783/005 | POSTE CONCRETO SEÇÃO CIRCULAR COMPRIMENTO=7M CARGA NOMINAL TOPO 100KG INCLUSIVE ESCAVACAO EXCLUSIVE TRANSPORTE - FORNECIMENTO E COLOCAÇÃO | INEL - INSTALAÇÃO ELÉTRICA/ELETRIFICAÇÃO E ILUMINAÇÃO EXTERNA | UN | 470.51 | 459.02 | PA | 2014-12-01
0 | 73783/006 | POSTE CONCRETO SEÇÃO CIRCULAR COMPRIMENTO=7M CARGA NOMINAL TOPO 200KG INCLUSIVE ESCAVACAO EXCLUSIVE TRANSPORTE - FORNECIMENTO E COLOCAÇÃO | INEL - INSTALAÇÃO ELÉTRICA/ELETRIFICAÇÃO E ILUMINAÇÃO EXTERNA | UN | 552.55 | 541.05 | PA | 2014-12-01
0 | 73783/014 | POSTE CONCRETO SEÇÃO CIRCULAR COMPRIMENTO=9M CARGA NOMINAL NO TOPO 200KG INCLUSIVE ESCAVACAO EXCLUSIVE TRANSPORTE - FORNECIMENTO E COLOCAÇÃO | INEL - INSTALAÇÃO ELÉTRICA/ELETRIFICAÇÃO E ILUMINAÇÃO EXTERNA | UN | 725.74 | 712.27 | PA | 2014-12-01
0 | 73783/015 | POSTE CONCRETO SEÇÃO CIRCULAR COMPRIMENTO=9M CARGA NOMINAL NO TOPO 300KG INCLUSIVE ESCAVACAO EXCLUSIVE TRANSPORTE - FORNECIMENTO E COLOCAÇÃO | INEL - INSTALAÇÃO ELÉTRICA/ELETRIFICAÇÃO E ILUMINAÇÃO EXTERNA | UN | 780.92 | 767.17 | PA | 2014-12-01
0 | 73783/016 | POSTE CONCRETO SEÇÃO CIRCULAR COMPRIMENTO=9M CARGA NOMINAL NO TOPO 400KG INCLUSIVE ESCAVACAO EXCLUSIVE TRANSPORTE - FORNECIMENTO E COLOCAÇÃO | INEL - INSTALAÇÃO ELÉTRICA/ELETRIFICAÇÃO E ILUMINAÇÃO EXTERNA | UN | 931.8 | 918.05 | PA | 2014-12-01
0 | 73769/003 | POSTE DE ACO CONICO CONTINUO CURVO DUPLO, FLANGEADO, COM JANELA DE INSPECAO H=9M - FORNECIMENTO E INSTALACAO | INEL - INSTALAÇÃO ELÉTRICA/ELETRIFICAÇÃO E ILUMINAÇÃO EXTERNA | UN | 1544.52 | 1533.72 | PA | 2014-12-01
0 | 73769/004 | POSTE DE ACO CONICO CONTINUO RETO, FLANGEADO, H=9M - FORNECIMENTO E INSTALACAO | INEL - INSTALAÇÃO ELÉTRICA/ELETRIFICAÇÃO E ILUMINAÇÃO EXTERNA | UN | 1267.57 | 1256.77 | PA | 2014-12-01
0 | 73769/002 | POSTE DE AÇO CONICO CONTÍNUO CURVO SIMPLES, FLANGEADO, COM JANELA DE INSPEÇÃO H=9M - FORNECIMENTO E INSTALACAO | INEL - INSTALAÇÃO ELÉTRICA/ELETRIFICAÇÃO E ILUMINAÇÃO EXTERNA | UN | 1198.62 | 1187.81 | PA | 2014-12-01
0 | 83398 | POSTE DE CONCRETO DUPLO T H=10M CARGA NOMINAL 300KG INCLUSIVE ESCAVACAO, EXCLUSIVE TRANSPORTE - FORNECIMENTO E INSTALACAO | INEL - INSTALAÇÃO ELÉTRICA/ELETRIFICAÇÃO E ILUMINAÇÃO EXTERNA | UN | 856.16 | 841.56 | PA | 2014-12-01
0 | 83394 | POSTE DE CONCRETO DUPLO T H=11M E CARGA NOMINAL 200KG INCLUSIVE ESCAVACAO, EXCLUSIVE TRANSPORTE - FORNECIMENTO E INSTALACAO | INEL - INSTALAÇÃO ELÉTRICA/ELETRIFICAÇÃO E ILUMINAÇÃO EXTERNA | UN | 812.95 | 797.51 | PA | 2014-12-01
0 | 83396 | POSTE DE CONCRETO DUPLO T H=9M CARGA NOMINAL 300KG INCLUSIVE ESCAVACAO, EXCLUSIVE TRANSPORTE - FORNECIMENTO E INSTALACAO | INEL - INSTALAÇÃO ELÉTRICA/ELETRIFICAÇÃO E ILUMINAÇÃO EXTERNA | UN | 733.72 | 719.97 | PA | 2014-12-01
0 | 83397 | POSTE DE CONCRETO DUPLO T H=9M CARGA NOMINAL 500KG INCLUSIVE ESCAVACAO, EXCLUSIVE TRANSPORTE - FORNECIMENTO E INSTALACAO | INEL - INSTALAÇÃO ELÉTRICA/ELETRIFICAÇÃO E ILUMINAÇÃO EXTERNA | UN | 981.79 | 968.04 | PA | 2014-12-01
0 | 83473 | POSTE METALICO DECORATIVO EXTERNO P/ JARDIM H = 2,50M D = 75MM C/ 1 LUMINARIA PARA LAMPADA INCANDESCENTE - FORNECIMENTO E INSTALACAO | INEL - INSTALAÇÃO ELÉTRICA/ELETRIFICAÇÃO E ILUMINAÇÃO EXTERNA | UN | 318.12 | 310.13 | PA | 2014-12-01
0 | 83474 | POSTE METALICO DECORATIVO EXTERNO P/ JARDIM H = 2,50M D = 75MM C/ 2 LUMINARIAS PARA LAMPADA INCANDESCENTE - FORNECIMENTO E INSTALACAO | INEL - INSTALAÇÃO ELÉTRICA/ELETRIFICAÇÃO E ILUMINAÇÃO EXTERNA | UN | 376.18 | 368.19 | PA | 2014-12-01
0 | 83711 | POÇO DE VISITA EM ALVENARIA, PARA REDE D=1,00 M, PARTE FIXA C/ 1,00 M DE ALTURA E USO DE RETROESCAVADEIRA | DROP - DRENAGEM/OBRAS DE CONTENÇÃO / POÇOS DE VISITA E CAIXAS | UN | 3324.82 | 3190.22 | PA | 2014-12-01
0 | 73759/002 | PRE-MISTURADO A FRIO COM EMULSAO RM-1C, INCLUSO USINAGEM E APLICACAO, EXCLUSIVE TRANSPORTE | PAVI - PAVIMENTAÇÃO | M³ | 407.11 | 405.46 | PA | 2014-12-01
0 | 74022/039 | PREPARACAO DE AMOSTRAS PARA ENSAIO DE CARACTERIZACAO - SOLOS | SERT - SERVIÇOS TÉCNICOS | UN | 57.26 | 51.23 | PA | 2014-12-01
0 | 85422 | PREPARO MANUAL DE TERRENO S/ RASPAGEM SUPERFICIAL | SERP - SERVIÇOS PRELIMINARES | M² | 4.86 | 4.4 | PA | 2014-12-01
0 | 88430 | PROJETOR DE ARGAMASSA, CAPACIDADE DE PROJEÇÃO 1,5 M3/H, ALCANCE DE 30 ATÉ 60 M, MOTOR ELÉTRICO POTÊNCIA 7,5 HP - CHI DIURNO. AF_06/2014 | CHOR - CUSTOS HORÁRIOS DE MÁQUINAS E EQUIPAMENTOS | CHI | 0 | 4.34 | PA | 2014-12-01
0 | 88418 | PROJETOR DE ARGAMASSA, CAPACIDADE DE PROJEÇÃO 1,5 M3/H, ALCANCE DE 30 ATÉ 60 M, MOTOR ELÉTRICO POTÊNCIA 7,5 HP - CHP DIURNO. AF_06/2014 | CHOR - CUSTOS HORÁRIOS DE MÁQUINAS E EQUIPAMENTOS | CHP | 2.58 | 9.87 | PA | 2014-12-01
0 | 88419 | PROJETOR DE ARGAMASSA, CAPACIDADE DE PROJEÇÃO 1,5 M3/H, ALCANCE DE 30 ATÉ 60 M, MOTOR ELÉTRICO POTÊNCIA 7,5 HP - DEPRECIAÇÃO. AF_06/2014 | CHOR - CUSTOS HORÁRIOS DE MÁQUINAS E EQUIPAMENTOS | H | 3.52 | 3.52 | PA | 2014-12-01
0 | 88422 | PROJETOR DE ARGAMASSA, CAPACIDADE DE PROJEÇÃO 1,5 M3/H, ALCANCE DE 30 ATÉ 60 M, MOTOR ELÉTRICO POTÊNCIA 7,5 HP - JUROS. AF_06/2014 | CHOR - CUSTOS HORÁRIOS DE MÁQUINAS E EQUIPAMENTOS | H | 0.82 | 0.82 | PA | 2014-12-01
0 | 88425 | PROJETOR DE ARGAMASSA, CAPACIDADE DE PROJEÇÃO 1,5 M3/H, ALCANCE DE 30 ATÉ 60 M, MOTOR ELÉTRICO POTÊNCIA 7,5 HP - MANUTENÇÃO. AF_06/2014 | CHOR - CUSTOS HORÁRIOS DE MÁQUINAS E EQUIPAMENTOS | H | 2.93 | 2.93 | PA | 2014-12-01
0 | 88427 | PROJETOR DE ARGAMASSA, CAPACIDADE DE PROJEÇÃO 1,5 M3/H, ALCANCE DE 30 ATÉ 60 M, MOTOR ELÉTRICO POTÊNCIA 7,5 HP - MATERIAIS NA OPERAÇÃO. AF_06/2014 | CHOR - CUSTOS HORÁRIOS DE MÁQUINAS E EQUIPAMENTOS | H | 2.58 | 2.59 | PA | 2014-12-01
0 | 88438 | PROJETOR DE ARGAMASSA, CAPACIDADE DE PROJEÇÃO 2 M3/H, ALCANCE ATÉ 50 M, MOTOR ELÉTRICO POTÊNCIA 7,5 HP - CHI DIURNO. AF_06/2014 | CHOR - CUSTOS HORÁRIOS DE MÁQUINAS E EQUIPAMENTOS | CHI | 0 | 5.75 | PA | 2014-12-01
0 | 88433 | PROJETOR DE ARGAMASSA, CAPACIDADE DE PROJEÇÃO 2 M3/H, ALCANCE ATÉ 50 M, MOTOR ELÉTRICO POTÊNCIA 7,5 HP - CHP DIURNO. AF_06/2014 | CHOR - CUSTOS HORÁRIOS DE MÁQUINAS E EQUIPAMENTOS | CHP | 2.58 | 12.23 | PA | 2014-12-01
0 | 88434 | PROJETOR DE ARGAMASSA, CAPACIDADE DE PROJEÇÃO 2 M3/H, ALCANCE ATÉ 50 M, MOTOR ELÉTRICO POTÊNCIA 7,5 HP - DEPRECIAÇÃO. AF_06/2014 | CHOR - CUSTOS HORÁRIOS DE MÁQUINAS E EQUIPAMENTOS | H | 4.67 | 4.67 | PA | 2014-12-01
0 | 88436 | PROJETOR DE ARGAMASSA, CAPACIDADE DE PROJEÇÃO 2 M3/H, ALCANCE ATÉ 50 M, MOTOR ELÉTRICO POTÊNCIA 7,5 HP - MANUTENÇÃO. AF_06/2014 | CHOR - CUSTOS HORÁRIOS DE MÁQUINAS E EQUIPAMENTOS | H | 3.89 | 3.88 | PA | 2014-12-01
0 | 88437 | PROJETOR DE ARGAMASSA, CAPACIDADE DE PROJEÇÃO 2 M3/H, ALCANCE ATÉ 50 M, MOTOR ELÉTRICO POTÊNCIA 7,5 HP - MATERIAIS NA OPERAÇÃO. AF_06/2014 | CHOR - CUSTOS HORÁRIOS DE MÁQUINAS E EQUIPAMENTOS | H | 2.58 | 2.59 | PA | 2014-12-01
0 | 88435 | PROJETOR DE ARGAMASSA, CAPACIDADE DE PROJEÇÃO 2 M3/H, ALCANCE ATÉ 50 M, MOTOR ELÉTRICO POTÊNCIA 7,5 HP- JUROS. AF_06/2014 | CHOR - CUSTOS HORÁRIOS DE MÁQUINAS E EQUIPAMENTOS | H | 1.09 | 1.08 | PA | 2014-12-01
0 | 84225 | PROJETOR P/ FACHADA A PROVA DE TEMPO P/ LAMPADA INCANDESCENTE OU VAPOR MERCURIO - FORNECIMENTO E INSTALACAO | INEL - INSTALAÇÃO ELÉTRICA/ELETRIFICAÇÃO E ILUMINAÇÃO EXTERNA | UN | 120.85 | 116.78 | PA | 2014-12-01
0 | 73804/001 | PROTECAO DE FACHADA COM TELA DE POLIPROPILENO FIXADA EM ESTRUTURA DE MADEIRA COM ARAME GALVANIZADO | SEDI - SERVIÇOS DIVERSOS | M² | 15.51 | 14.71 | PA | 2014-12-01
0 | 83748 | PROTECAO MECANICA DE SUPERFICIE COM ARGAMASSA DE CIMENTO E AREIA, TRACO 1:3, E=2 CM | IMPE - IMPERMEABILIZAÇÕES E PROTEÇÕES DIVERSAS | M² | 25.07 | 23.48 | PA | 2014-12-01
0 | 83749 | PROTECAO MECANICA DE SUPERFICIE COM ARGAMASSA DE CIMENTO E AREIA, TRACO 1:3, E=2,5 CM | IMPE - IMPERMEABILIZAÇÕES E PROTEÇÕES DIVERSAS | M² | 27.91 | 26.25 | PA | 2014-12-01
0 | 83750 | PROTECAO MECANICA DE SUPERFICIE COM ARGAMASSA DE CIMENTO E AREIA, TRACO 1:3, E=3 CM | IMPE - IMPERMEABILIZAÇÕES E PROTEÇÕES DIVERSAS | M² | 30.74 | 29.02 | PA | 2014-12-01
0 | 83753 | PROTECAO MECANICA DE SUPERFICIE COM ARGAMASSA DE CIMENTO E AREIA, TRACO 1:3, JUNTA BATIDA, E=3 CM | IMPE - IMPERMEABILIZAÇÕES E PROTEÇÕES DIVERSAS | M² | 34.39 | 32.33 | PA | 2014-12-01
0 | 83745 | PROTECAO MECANICA DE SUPERFICIE COM ARGAMASSA DE CIMENTO E AREIA, TRACO 1:4, E=0,5 CM | IMPE - IMPERMEABILIZAÇÕES E PROTEÇÕES DIVERSAS | M² | 16.29 | 14.88 | PA | 2014-12-01
0 | 83751 | PROTECAO MECANICA DE SUPERFICIE COM ARGAMASSA DE CIMENTO E AREIA, TRACO 1:4, E=1,5 CM | IMPE - IMPERMEABILIZAÇÕES E PROTEÇÕES DIVERSAS | M² | 21.4 | 19.85 | PA | 2014-12-01
0 | 83746 | PROTECAO MECANICA DE SUPERFICIE COM ARGAMASSA DE CIMENTO E AREIA, TRACO 1:4, E=2 CM | IMPE - IMPERMEABILIZAÇÕES E PROTEÇÕES DIVERSAS | M² | 23.82 | 22.23 | PA | 2014-12-01
0 | 83752 | PROTECAO MECANICA DE SUPERFICIE COM ARGAMASSA DE CIMENTO E AREIA, TRACO 1:6, E=1,5 CM | IMPE - IMPERMEABILIZAÇÕES E PROTEÇÕES DIVERSAS | M² | 20.17 | 18.65 | PA | 2014-12-01
0 | 83754 | PROTECAO MECANICA DE SUPERFICIE COM ARGAMASSA DE CIMENTO E AREIA, TRACO 1:6, E=2 CM | IMPE - IMPERMEABILIZAÇÕES E PROTEÇÕES DIVERSAS | M² | 22.32 | 20.73 | PA | 2014-12-01
0 | 83744 | PROTECAO MECANICA DE SUPERFICIE COM ARGAMASSA DE CIMENTO E AREIA, TRACO 1:7 CM, E=3 CM | IMPE - IMPERMEABILIZAÇÕES E PROTEÇÕES DIVERSAS | M² | 26.61 | 24.9 | PA | 2014-12-01
0 | 83747 | PROTECAO MECANICA DE SUPERFICIE COM ARGAMASSA DE CIMENTO E AREIA, TRACO 1:7, E=1,5 CM | IMPE - IMPERMEABILIZAÇÕES E PROTEÇÕES DIVERSAS | M² | 20.17 | 18.65 | PA | 2014-12-01
0 | 73771/001 | PROTENSAO DE TIRANTES DE BARRA DE ACO CA-50 EXCL MATERIAIS | FUES - FUNDAÇÕES E ESTRUTURAS | UN | 17.24 | 15.55 | PA | 2014-12-01
0 | 84889 | PUXADOR CENTRAL PARA ESQUADRIA DE ALUMINIO | ESQV - ESQUADRIAS/FERRAGENS/VIDROS | UN | 16.05 | 15.42 | PA | 2014-12-01
0 | 84895 | PUXADOR CONCHA EM LATAO CROMADO OU POLIDO PARA PORTA OU JANELA DE CORRER, 3X9CM | ESQV - ESQUADRIAS/FERRAGENS/VIDROS | UN | 113.32 | 103.9 | PA | 2014-12-01
0 | 84894 | PUXADOR CONCHA EM LATAO CROMADO OU POLIDO PARA PORTA OU JANELA DE CORRER, COM FURO PARA CHAVE, 4X10CM | ESQV - ESQUADRIAS/FERRAGENS/VIDROS | UN | 17.31 | 16.5 | PA | 2014-12-01
0 | 84893 | PUXADOR TUBULAR DE CENTRO EM LATAO CROMADO PARA JANELAS | ESQV - ESQUADRIAS/FERRAGENS/VIDROS | UN | 61.25 | 56.4 | PA | 2014-12-01
0 | 5946 | PÁ CARREGADEIRA SOBRE RODAS, POTÊNCIA 197 HP, CAPACIDADE DA CAÇAMBA 2,5 A 3,5 M3, PESO OPERACIONAL 18338 KG - CHI DIURNO. AF_06/2014 | CHOR - CUSTOS HORÁRIOS DE MÁQUINAS E EQUIPAMENTOS | CHI | 52.66 | 50.97 | PA | 2014-12-01
0 | 5944 | PÁ CARREGADEIRA SOBRE RODAS, POTÊNCIA 197 HP, CAPACIDADE DA CAÇAMBA 2,5 A 3,5 M3, PESO OPERACIONAL 18338 KG - CHP DIURNO. AF_06/2014 | CHOR - CUSTOS HORÁRIOS DE MÁQUINAS E EQUIPAMENTOS | CHP | 176.13 | 174.45 | PA | 2014-12-01
0 | 89130 | PÁ CARREGADEIRA SOBRE RODAS, POTÊNCIA 197 HP, CAPACIDADE DA CAÇAMBA 2,5 A 3,5 M3, PESO OPERACIONAL 18338 KG - DEPRECIAÇÃO. AF_06/2014 | CHOR - CUSTOS HORÁRIOS DE MÁQUINAS E EQUIPAMENTOS | H | 30 | 29.99 | PA | 2014-12-01
0 | 89131 | PÁ CARREGADEIRA SOBRE RODAS, POTÊNCIA 197 HP, CAPACIDADE DA CAÇAMBA 2,5 A 3,5 M3, PESO OPERACIONAL 18338 KG - JUROS. AF_06/2014 | CHOR - CUSTOS HORÁRIOS DE MÁQUINAS E EQUIPAMENTOS | H | 6.75 | 6.74 | PA | 2014-12-01
0 | 53861 | PÁ CARREGADEIRA SOBRE RODAS, POTÊNCIA 197 HP, CAPACIDADE DA CAÇAMBA 2,5 A 3,5 M3, PESO OPERACIONAL 18338 KG - MANUTENÇÃO. AF_06/2014 | CHOR - CUSTOS HORÁRIOS DE MÁQUINAS E EQUIPAMENTOS | H | 32.81 | 32.8 | PA | 2014-12-01
0 | 5787 | PÁ CARREGADEIRA SOBRE RODAS, POTÊNCIA 197 HP, CAPACIDADE DA CAÇAMBA 2,5 A 3,5 M3, PESO OPERACIONAL 18338 KG - MATERIAIS NA OPERAÇÃO. AF_06/2014 | CHOR - CUSTOS HORÁRIOS DE MÁQUINAS E EQUIPAMENTOS | H | 90.66 | 90.66 | PA | 2014-12-01
0 | 53857 | PÁ CARREGADEIRA SOBRE RODAS, POTÊNCIA LÍQUIDA 128 HP, CAPACIDADE DA CAÇAMBA 1,7 A 2,8 M3, PESO OPERACIONAL 11632 KG – MANUTENCAO. AF_06/2014 | CHOR - CUSTOS HORÁRIOS DE MÁQUINAS E EQUIPAMENTOS | H | 23.66 | 23.66 | PA | 2014-12-01
0 | 53858 | PÁ CARREGADEIRA SOBRE RODAS, POTÊNCIA LÍQUIDA 128 HP, CAPACIDADE DA CAÇAMBA 1,7 A 2,8 M3, PESO OPERACIONAL 11632 KG – MATERIAIS NA OPERAÇÃO. AF_06/2014 | CHOR - CUSTOS HORÁRIOS DE MÁQUINAS E EQUIPAMENTOS | H | 53.48 | 53.48 | PA | 2014-12-01
0 | 5942 | PÁ CARREGADEIRA SOBRE RODAS, POTÊNCIA LÍQUIDA 128 HP, CAPACIDADE DA CAÇAMBA 1,7 A 2,8 M3, PESO OPERACIONAL 11632 KG - CHI DIURNO. AF_06/2014 | CHOR - CUSTOS HORÁRIOS DE MÁQUINAS E EQUIPAMENTOS | CHI | 42.41 | 40.73 | PA | 2014-12-01
0 | 5940 | PÁ CARREGADEIRA SOBRE RODAS, POTÊNCIA LÍQUIDA 128 HP, CAPACIDADE DA CAÇAMBA 1,7 A 2,8 M3, PESO OPERACIONAL 11632 KG - CHP DIURNO. AF_06/2014 | CHOR - CUSTOS HORÁRIOS DE MÁQUINAS E EQUIPAMENTOS | CHP | 119.55 | 117.87 | PA | 2014-12-01
0 | 89128 | PÁ CARREGADEIRA SOBRE RODAS, POTÊNCIA LÍQUIDA 128 HP, CAPACIDADE DA CAÇAMBA 1,7 A 2,8 M3, PESO OPERACIONAL 11632 KG - DEPRECIAÇÃO. AF_06/2014 | CHOR - CUSTOS HORÁRIOS DE MÁQUINAS E EQUIPAMENTOS | H | 21.63 | 21.63 | PA | 2014-12-01
0 | 89129 | PÁ CARREGADEIRA SOBRE RODAS, POTÊNCIA LÍQUIDA 128 HP, CAPACIDADE DA CAÇAMBA 1,7 A 2,8 M3, PESO OPERACIONAL 11632 KG - JUROS. AF_06/2014 | CHOR - CUSTOS HORÁRIOS DE MÁQUINAS E EQUIPAMENTOS | H | 4.87 | 4.87 | PA | 2014-12-01
0 | 74131/004 | QUADRO DE DISTRIBUICAO DE ENERGIA DE EMBUTIR, EM CHAPA METALICA, PARA 18 DISJUNTORES TERMOMAGNETICOS MONOPOLARES, COM BARRAMENTO TRIFASICO E NEUTRO, FORNECIMENTO E INSTALACAO | INEL - INSTALAÇÃO ELÉTRICA/ELETRIFICAÇÃO E ILUMINAÇÃO EXTERNA | UN | 323.47 | 316.7 | PA | 2014-12-01
0 | 74131/005 | QUADRO DE DISTRIBUICAO DE ENERGIA DE EMBUTIR, EM CHAPA METALICA, PARA 24 DISJUNTORES TERMOMAGNETICOS MONOPOLARES, COM BARRAMENTO TRIFASICO E NEUTRO, FORNECIMENTO E INSTALACAO | INEL - INSTALAÇÃO ELÉTRICA/ELETRIFICAÇÃO E ILUMINAÇÃO EXTERNA | UN | 357.79 | 349.67 | PA | 2014-12-01
0 | 74131/001 | QUADRO DE DISTRIBUICAO DE ENERGIA DE EMBUTIR, EM CHAPA METALICA, PARA 3 DISJUNTORES TERMOMAGNETICOS MONOPOLARES SEM BARRAMENTO FORNECIMENTO E INSTALACAO | INEL - INSTALAÇÃO ELÉTRICA/ELETRIFICAÇÃO E ILUMINAÇÃO EXTERNA | UN | 43.66 | 40.95 | PA | 2014-12-01
0 | 74131/006 | QUADRO DE DISTRIBUICAO DE ENERGIA DE EMBUTIR, EM CHAPA METALICA, PARA 32 DISJUNTORES TERMOMAGNETICOS MONOPOLARES, COM BARRAMENTO TRIFASICO E NEUTRO, FORNECIMENTO E INSTALACAO | INEL - INSTALAÇÃO ELÉTRICA/ELETRIFICAÇÃO E ILUMINAÇÃO EXTERNA | UN | 526.97 | 517.5 | PA | 2014-12-01
0 | 74131/007 | QUADRO DE DISTRIBUICAO DE ENERGIA DE EMBUTIR, EM CHAPA METALICA, PARA 40 DISJUNTORES TERMOMAGNETICOS MONOPOLARES, COM BARRAMENTO TRIFASICO E NEUTRO, FORNECIMENTO E INSTALACAO | INEL - INSTALAÇÃO ELÉTRICA/ELETRIFICAÇÃO E ILUMINAÇÃO EXTERNA | UN | 568.52 | 557.7 | PA | 2014-12-01
0 | 74131/008 | QUADRO DE DISTRIBUICAO DE ENERGIA DE EMBUTIR, EM CHAPA METALICA, PARA 50 DISJUNTORES TERMOMAGNETICOS MONOPOLARES, COM BARRAMENTO TRIFASICO E NEUTRO, FORNECIMENTO E INSTALACAO | INEL - INSTALAÇÃO ELÉTRICA/ELETRIFICAÇÃO E ILUMINAÇÃO EXTERNA | UN | 842.68 | 826.45 | PA | 2014-12-01
0 | 83463 | QUADRO DE DISTRIBUICAO DE ENERGIA EM CHAPA DE ACO GALVANIZADO, PARA 12 DISJUNTORES TERMOMAGNETICOS MONOPOLARES, COM BARRAMENTO TRIFASICO E NEUTRO - FORNECIMENTO E INSTALACAO | INEL - INSTALAÇÃO ELÉTRICA/ELETRIFICAÇÃO E ILUMINAÇÃO EXTERNA | UN | 220.19 | 214.78 | PA | 2014-12-01
0 | 84402 | QUADRO DE DISTRIBUICAO DE ENERGIA P/ 6 DISJUNTORES TERMOMAGNETICOS MONOPOLARES SEM BARRAMENTO, DE EMBUTIR, EM CHAPA METALICA - FORNECIMENTO E INSTALACAO | INEL - INSTALAÇÃO ELÉTRICA/ELETRIFICAÇÃO E ILUMINAÇÃO EXTERNA | UN | 51.85 | 49.14 | PA | 2014-12-01
0 | 83371 | QUADRO DE DISTRIBUICAO PARA TELEFONE N.2, 20X20X12CM EM CHAPA METALICA, DE EMBUTIR, SEM ACESSORIOS, PADRAO TELEBRAS, FORNECIMENTO E INSTALACAO | INES - INSTALAÇÕES ESPECIAIS | UN | 99.67 | 95.21 | PA | 2014-12-01
0 | 83370 | QUADRO DE DISTRIBUICAO PARA TELEFONE N.3, 40X40X12CM EM CHAPA METALICA, DE EMBUTIR, SEM ACESSORIOS, PADRAO TELEBRAS, FORNECIMENTO E INSTALACAO | INES - INSTALAÇÕES ESPECIAIS | UN | 158.41 | 152.57 | PA | 2014-12-01
0 | 83369 | QUADRO DE DISTRIBUICAO PARA TELEFONE N.4, 60X60X12CM EM CHAPA METALICA, DE EMBUTIR, SEM ACESSORIOS, PADRAO TELEBRAS, FORNECIMENTO E INSTALACAO | INES - INSTALAÇÕES ESPECIAIS | UN | 225.5 | 218.71 | PA | 2014-12-01
0 | 84676 | QUADRO DE DISTRIBUICAO PARA TELEFONE N.5, 80X80X12CM EM CHAPA METALICA, SEM ACESSORIOS, PADRAO TELEBRAS, FORNECIMENTO E INSTALACAO | INES - INSTALAÇÕES ESPECIAIS | UN | 299.38 | 292.59 | PA | 2014-12-01
0 | 74052/005 | QUADRO DE MEDICAO GERAL EM CHAPA METALICA PARA EDIFICIOS COM 16 APTOS, INCLUSIVE DISJUNTORES E ATERRAMENTO | INEL - INSTALAÇÃO ELÉTRICA/ELETRIFICAÇÃO E ILUMINAÇÃO EXTERNA | UN | 1036.07 | 1013.24 | PA | 2014-12-01
0 | 89710 | RALO SECO, PVC, DN 100 X 40 MM, JUNTA SOLDÁVEL, FORNECIDO E INSTALADO EM RAMAL DE DESCARGA OU EM RAMAL DE ESGOTO SANITÁRIO. AF_12/2014_P | INHI - INSTALAÇÕES HIDROS SANITÁRIAS | UN | 7.09 | 6.89 | PA | 2014-12-01
0 | 89495 | RALO SIFONADO, PVC, DN 100 X 40 MM, JUNTA SOLDÁVEL, FORNECIDO E INSTALADO EM RAMAIS DE ENCAMINHAMENTO DE ÁGUA PLUVIAL. AF_12/2014_P | INHI - INSTALAÇÕES HIDROS SANITÁRIAS | UN | 6.25 | 6.15 | PA | 2014-12-01
0 | 89709 | RALO SIFONADO, PVC, DN 100 X 40 MM, JUNTA SOLDÁVEL, FORNECIDO E INSTALADO EM RAMAL DE DESCARGA OU EM RAMAL DE ESGOTO SANITÁRIO. AF_12/2014_P | INHI - INSTALAÇÕES HIDROS SANITÁRIAS | UN | 7.23 | 7.03 | PA | 2014-12-01
0 | 74216/001 | RAMAL PREDIAL DE ESGOTO EM TUBO PVC ESGOTO DN 100MM - FORNECIMENTO, INSTALACAO, ESCAVACAO E REATERRO | LIPR - LIGAÇÕES PREDIAIS ÁGUA/ESGOTO/ENERGIA/TELEFONE | M | 69.71 | 64.17 | PA | 2014-12-01
0 | 74253/001 | RAMAL PREDIAL EM TUBO PEAD 20MM - FORNECIMENTO, INSTALAÇÃO, ESCAVAÇÃO E REATERRO | LIPR - LIGAÇÕES PREDIAIS ÁGUA/ESGOTO/ENERGIA/TELEFONE | M | 16.95 | 15.53 | PA | 2014-12-01
0 | 84117 | RASPAGEM / CALAFETACAO TACOS MADEIRA 1 DEMAO CERA | SEDI - SERVIÇOS DIVERSOS | M² | 14.91 | 13.63 | PA | 2014-12-01
0 | 88314 | RASTELEIRO COM ENCARGOS COMPLEMENTARES | SEDI - SERVIÇOS DIVERSOS | H | 8.48 | 7.85 | PA | 2014-12-01
0 | 73790/004 | REASSENTAMENTO DE PARALELEPIPEDO SOBRE COLCHAO DE PO DE PEDRA ESPESSURA 10CM, REJUNTADO COM ARGAMASSA TRACO 1:3 (CIMENTO E AREIA), CONSIDERANDO APROVEITAMENTO DO PARALELEPIPEDO | PAVI - PAVIMENTAÇÃO | M² | 38.9 | 36.74 | PA | 2014-12-01
0 | 73790/002 | REASSENTAMENTO DE PARALELEPIPEDO SOBRE COLCHAO DE PO DE PEDRA ESPESSURA 10CM, REJUNTADO COM BETUME E PEDRISCO, CONSIDERANDO APROVEITAMENTO DO PARALELEPIPEDO | PAVI - PAVIMENTAÇÃO | M² | 41.12 | 39.09 | PA | 2014-12-01
0 | 73964/002 | REATER VALA/CAVA COMPACT/MACO CAMADAS 30CM EM BECO ATE 2,50M LARGURA EM FAVELAS | MOVT - MOVIMENTO DE TERRA | M³ | 30.59 | 27.77 | PA | 2014-12-01
0 | 83441 | REATERRO APILOADO (MANUAL) DE VALA COM DESLOCAMENTO DE MATERIAL EM CAMADAS DE 20 CM (BECOS, FAVELAS ETC.) | MOVT - MOVIMENTO DE TERRA | M³ | 42.49 | 38.58 | PA | 2014-12-01
0 | 5719 | REATERRO APILOADO EM CAMADAS 0,20M, UTILIZANDO MATERIAL ARGILO-ARENOSO ADQUIRIDO EM JAZIDA, JÁ CONSIDERANDO UM ACRÉSCIMO DE 25% NO VOLUME DO MATERIAL ADQUIRIDO, NÃO CONSIDERANDO O TRANSPORTE ATÉ O REATERRO | MOVT - MOVIMENTO DE TERRA | M³ | 43.58 | 40.23 | PA | 2014-12-01
0 | 53527 | REATERRO COMPACTADO MANUALMENTE (VALAS DE FUNDAÇÕES RESIDENCIAIS) | MOVT - MOVIMENTO DE TERRA | M³ | 48.56 | 44.09 | PA | 2014-12-01 | 44.091 | 0.00102
| Código | Descrição | Tipo | Unidade | Preço Unitário Sem Desoneração | Preço Unitário Com Desoneração | Coeficiente | Parcial Sem Desoneração | Parcial Com Desoneração
| 88316 | SERVENTE COM ENCARGOS COMPLEMENTARES | SEDI - SERVIÇOS DIVERSOS | H | 12.14 | 11.02 | 4.001 | 48.56 | 44.091
0 | 73964/006 | REATERRO DE VALA COM COMPACTAÇÃO MANUAL | MOVT - MOVIMENTO DE TERRA | M³ | 36.42 | 33.06 | PA | 2014-12-01
0 | 83345 | REATERRO DE VALA COM MATERIAL GRANULAR (PEDRISCO) | MOVT - MOVIMENTO DE TERRA | M³ | 128.39 | 127.32 | PA | 2014-12-01
0 | 72921 | REATERRO DE VALA COM MATERIAL GRANULAR DE EMPRESTIMO ADENSADO E VIBRADO | MOVT - MOVIMENTO DE TERRA | M³ | 47.1 | 46.26 | PA | 2014-12-01
0 | 72920 | REATERRO DE VALA COM MATERIAL GRANULAR REAPROVEITADO ADENSADO E VIBRADO | MOVT - MOVIMENTO DE TERRA | M³ | 14.75 | 13.92 | PA | 2014-12-01
0 | 73964/001 | REATERRO DE VALA/CAVA COMPACTADA A MACO EM CAMADAS DE 20CM ( EM BECOS DE ATÉ 2,50M DE LARGURA EM FAVELAS) | MOVT - MOVIMENTO DE TERRA | M³ | 36.42 | 33.06 | PA | 2014-12-01
0 | 73964/005 | REATERRO DE VALA/CAVA SEM CONTROLE DE COMPACTAÇÃO , UTILIZANDO RETRO- ESCAVADEIRA E COMPACTACADOR VIBRATORIO COM MATERIAL REAPROVEITADO | MOVT - MOVIMENTO DE TERRA | M³ | 8.71 | 8.02 | PA | 2014-12-01 | 8.0213 | 0.0012515
| Código | Descrição | Tipo | Unidade | Preço Unitário Sem Desoneração | Preço Unitário Com Desoneração | Coeficiente | Parcial Sem Desoneração | Parcial Com Desoneração
| 5875 | RETROESCAVADEIRA SOBRE RODAS COM CARREGADEIRA, TRAÇÃO 4X4, POTÊNCIA LÍQ. 72 HP, CAÇAMBA CARREG. CAP. MÍN. 0,79 M3, CAÇAMBA RETRO CAP. 0,18 M3, PESO OPERACIONAL MÍN. 7.140 KG, PROFUNDIDADE ESCAVAÇÃO MÁX. 4,50 M - CHP DIURNO. AF_06/2014 | CHOR - CUSTOS HORÁRIOS DE MÁQUINAS E EQUIPAMENTOS | CHP | 79.16 | 77.6 | 0.01425 | 1.13 | 1.1058
| 5877 | RETROESCAVADEIRA SOBRE RODAS COM CARREGADEIRA, TRAÇÃO 4X4, POTÊNCIA LÍQ. 72 HP, CAÇAMBA CARREG. CAP. MÍN. 0,79 M3, CAÇAMBA RETRO CAP. 0,18 M3, PESO OPERACIONAL MÍN. 7.140 KG, PROFUNDIDADE ESCAVAÇÃO MÁX. 4,50 M - CHI DIURNO. AF_06/2014 | CHOR - CUSTOS HORÁRIOS DE MÁQUINAS E EQUIPAMENTOS | CHI | 31.7 | 30.13 | 0.00075 | 0.02 | 0.022597
| 73496 | SOCADOR PNEUMATICO 18,5KG CONSUMO AR 0,82M3/M (CP) INCL OPERADOR | CHOR - CUSTOS HORÁRIOS DE MÁQUINAS E EQUIPAMENTOS | H | 2.78 | 2.77 | 0.0154 | 0.04 | 0.042658
| 73560 | SOCADOR PNEUMATICO 18.5KG CONSUMO AR 0,82M3/M (CI) INCL OPERADOR | CHOR - CUSTOS HORÁRIOS DE MÁQUINAS E EQUIPAMENTOS | H | 2.15 | 2.14 | 0.1283 | 0.28 | 0.27456
| 88316 | SERVENTE COM ENCARGOS COMPLEMENTARES | SEDI - SERVIÇOS DIVERSOS | H | 12.14 | 11.02 | 0.5967 | 7.24 | 6.5756
0 | 73964/004 | REATERRO DE VALAS / CAVAS, COMPACTADA A MAÇO, EM CAMADAS DE ATÉ 30 CM. | MOVT - MOVIMENTO DE TERRA | M³ | 25.49 | 23.14 | PA | 2014-12-01
0 | 79510/002 | REATERRO DE VALAS/CAVAS COM PÓ-DE-PEDRA, INCLUSIVE MATERIAL E COMPACTAÇÃO, EM BECOS DE ATÉ 2,5M DE LARGURA, EM FAVELAS | MOVT - MOVIMENTO DE TERRA | M³ | 158.84 | 155.35 | PA | 2014-12-01
0 | 74015/001 | REATERRO E COMPACTACAO MECANICO DE VALA COM COMPACTADOR MANUAL TIPO SOQUETE VIBRATORIO | MOVT - MOVIMENTO DE TERRA | M³ | 24.82 | 22.95 | PA | 2014-12-01
0 | 79488 | REATERRO MANUAL COM APILOAMENTO MECANICO | MOVT - MOVIMENTO DE TERRA | M³ | 6.05 | 5.54 | PA | 2014-12-01
0 | 79489 | REATERRO MANUAL SEM APILOAMENTO | MOVT - MOVIMENTO DE TERRA | M³ | 5.46 | 4.96 | PA | 2014-12-01
0 | 73964/003 | REATERRO VALA/CAVA C/TRATOR 200CV EXCL COMPACTACAO | MOVT - MOVIMENTO DE TERRA | M³ | 1.56 | 1.54 | PA | 2014-12-01
0 | 83389 | REATOR PARA LAMPADA FLUORESCENTE 1X20W PARTIDA CONVENCIONAL FORNECIMENTO E INSTALACAO | INEL - INSTALAÇÃO ELÉTRICA/ELETRIFICAÇÃO E ILUMINAÇÃO EXTERNA | UN | 14.38 | 13.86 | PA | 2014-12-01
0 | 83392 | REATOR PARA LAMPADA FLUORESCENTE 1X20W PARTIDA RAPIDA FORNECIMENTO E INSTALACAO | INEL - INSTALAÇÃO ELÉTRICA/ELETRIFICAÇÃO E ILUMINAÇÃO EXTERNA | UN | 26.29 | 25.77 | PA | 2014-12-01
0 | 83390 | REATOR PARA LAMPADA FLUORESCENTE 1X40W PARTIDA CONVENCIONAL FORNECIMENTO E INSTALACAO | INEL - INSTALAÇÃO ELÉTRICA/ELETRIFICAÇÃO E ILUMINAÇÃO EXTERNA | UN | 24.94 | 24.25 | PA | 2014-12-01
0 | 83393 | REATOR PARA LAMPADA FLUORESCENTE 1X40W PARTIDA RAPIDA FORNECIMENTO E INSTALACAO | INEL - INSTALAÇÃO ELÉTRICA/ELETRIFICAÇÃO E ILUMINAÇÃO EXTERNA | UN | 28.12 | 27.43 | PA | 2014-12-01
0 | 83391 | REATOR PARA LAMPADA FLUORESCENTE 2X40W PARTIDA RAPIDA FORNECIMENTO E INSTALACAO | INEL - INSTALAÇÃO ELÉTRICA/ELETRIFICAÇÃO E ILUMINAÇÃO EXTERNA | UN | 38.94 | 38.24 | PA | 2014-12-01
0 | 83480 | REATOR PARA LAMPADA VAPOR DE MERCURIO 125W USO EXTERNO | INEL - INSTALAÇÃO ELÉTRICA/ELETRIFICAÇÃO E ILUMINAÇÃO EXTERNA | UN | 72.17 | 70 | PA | 2014-12-01
0 | 83481 | REATOR PARA LAMPADA VAPOR DE MERCURIO 250W USO EXTERNO | INEL - INSTALAÇÃO ELÉTRICA/ELETRIFICAÇÃO E ILUMINAÇÃO EXTERNA | UN | 81.78 | 79.62 | PA | 2014-12-01
0 | 72281 | REATOR PARA LAMPADA VAPOR DE MERCURIO USO EXTERNO 220V/400W | INEL - INSTALAÇÃO ELÉTRICA/ELETRIFICAÇÃO E ILUMINAÇÃO EXTERNA | UN | 90.84 | 88.67 | PA | 2014-12-01
0 | 72282 | REATOR PARA LAMPADA VAPOR DE SODIO ALTA PRESSAO - 220V/250W - USO EXTERNO | INEL - INSTALAÇÃO ELÉTRICA/ELETRIFICAÇÃO E ILUMINAÇÃO EXTERNA | UN | 125.63 | 124 | PA | 2014-12-01
0 | 75481 | REBOCO ARGAMASSA TRACO 1:2 (CAL E AREIA FINA PENEIRADA), ESPESSURA 0,5CM, PREPARO MANUAL DA ARGAMASSA | REVE - REVESTIMENTO E TRATAMENTO DE SUPERFÍCIES | M² | 14.3 | 13.05 | PA | 2014-12-01
0 | 74001/001 | REBOCO COM ARGAMASSA PRE-FABRICADA, ESPESSURA 0,5CM, PREPARO MECANICO DA ARGAMASSA | REVE - REVESTIMENTO E TRATAMENTO DE SUPERFÍCIES | M² | 17.5 | 16.16 | PA | 2014-12-01
0 | 84074 | REBOCO COM ARGAMASSA PRÉ-FABRICADA, ACABAMENTO CAMURCADO, ESPESSURA 0,3CM, PREPARO MANUAL | REVE - REVESTIMENTO E TRATAMENTO DE SUPERFÍCIES | M² | 24.8 | 22.95 | PA | 2014-12-01
0 | 84075 | REBOCO COM ARGAMASSA PRÉ-FABRICADA, ACABAMENTO FRISADO, ESPESSURA 0,7CM, PREPARO MECANICO | REVE - REVESTIMENTO E TRATAMENTO DE SUPERFÍCIES | M² | 78.46 | 73.08 | PA | 2014-12-01
0 | 84076 | REBOCO TRACO 1:3 (CIMENTO E AREIA MEDIA NAO PENEIRADA), BASE PARA TINTA EPOXI, PREPARO MANUAL DA ARGAMASSA | REVE - REVESTIMENTO E TRATAMENTO DE SUPERFÍCIES | M² | 22.62 | 21.16 | PA | 2014-12-01
0 | 89251 | RECICLADORA DE ASFALTO A FRIO SOBRE RODAS, LARGURA FRESAGEM DE 2,0 M, POTÊNCIA 422 HP - CHI DIURNO. AF_11/2014 | CHOR - CUSTOS HORÁRIOS DE MÁQUINAS E EQUIPAMENTOS | CHI | 181.39 | 180.06 | PA | 2014-12-01
0 | 89250 | RECICLADORA DE ASFALTO A FRIO SOBRE RODAS, LARGURA FRESAGEM DE 2,0 M, POTÊNCIA 422 HP - CHP DIURNO. AF_11/2014 | CHOR - CUSTOS HORÁRIOS DE MÁQUINAS E EQUIPAMENTOS | CHP | 572.01 | 570.68 | PA | 2014-12-01
0 | 89246 | RECICLADORA DE ASFALTO A FRIO SOBRE RODAS, LARGURA FRESAGEM DE 2,0 M, POTÊNCIA 422 HP - DEPRECIAÇÃO. AF_11/2014 | CHOR - CUSTOS HORÁRIOS DE MÁQUINAS E EQUIPAMENTOS | H | 137.21 | 137.2 | PA | 2014-12-01
0 | 89247 | RECICLADORA DE ASFALTO A FRIO SOBRE RODAS, LARGURA FRESAGEM DE 2,0 M, POTÊNCIA 422 HP - JUROS. AF_11/2014 | CHOR - CUSTOS HORÁRIOS DE MÁQUINAS E EQUIPAMENTOS | H | 30.87 | 30.87 | PA | 2014-12-01
0 | 89248 | RECICLADORA DE ASFALTO A FRIO SOBRE RODAS, LARGURA FRESAGEM DE 2,0 M, POTÊNCIA 422 HP - MANUTENÇÃO. AF_11/2014 | CHOR - CUSTOS HORÁRIOS DE MÁQUINAS E EQUIPAMENTOS | H | 214.39 | 214.38 | PA | 2014-12-01
0 | 89249 | RECICLADORA DE ASFALTO A FRIO SOBRE RODAS, LARGURA FRESAGEM DE 2,0 M, POTÊNCIA 422 HP - MATERIAIS NA OPERAÇÃO. AF_11/2014 | CHOR - CUSTOS HORÁRIOS DE MÁQUINAS E EQUIPAMENTOS | H | 176.23 | 176.23 | PA | 2014-12-01
0 | 72146 | RECOLOCACAO DE BATENTES DE MADEIRA, CONSIDERANDO REAPROVEITAMENTO DE MATERIAL | ESQV - ESQUADRIAS/FERRAGENS/VIDROS | UN | 37.2 | 33.74 | PA | 2014-12-01
0 | 72149 | RECOLOCACAO DE BATENTES METALICOS, CONSIDERANDO REAPROVEITAMENTO DO MATERIAL | ESQV - ESQUADRIAS/FERRAGENS/VIDROS | UN | 35.7 | 32.24 | PA | 2014-12-01
0 | 72103 | RECOLOCACAO DE CUMEEIRAS CERAMICAS COM ARGAMASSA TRACO 1:2:8 (CIMENTO, CAL E AREIA), CONSIDERANDO APROVEITAMENTO DO MATERIAL | COBE- COBERTURA | M | 14.54 | 13.19 | PA | 2014-12-01
0 | 72180 | RECOLOCACAO DE DIVISORIAS TIPO CHAPAS OU TABUAS, EXCLUSIVE ENTARUGAMENTO, CONSIDERANDO REAPROVEITAMENTO DO MATERIAL | PARE - PAREDES/PAINEIS | M² | 11.52 | 10.46 | PA | 2014-12-01
0 | 72181 | RECOLOCACAO DE DIVISORIAS TIPO CHAPAS OU TABUAS, INCLUSIVE ENTARUGAMENTO, CONSIDERANDO REAPROVEITAMENTO DO MATERIAL | PARE - PAREDES/PAINEIS | M² | 23.34 | 21.22 | PA | 2014-12-01
0 | 72088 | RECOLOCACAO DE FERRAGENS EM MADEIRAMENTO DE TELHADO, CONSIDERANDO REAPROVEITAMENTO DE MATERIAL | COBE- COBERTURA | UN | 8.34 | 7.52 | PA | 2014-12-01
0 | 72144 | RECOLOCACAO DE FOLHAS DE PORTA DE PASSAGEM OU JANELA, CONSIDERANDO REAPROVEITAMENTO DO MATERIAL | ESQV - ESQUADRIAS/FERRAGENS/VIDROS | UN | 60.06 | 54.24 | PA | 2014-12-01
0 | 72087 | RECOLOCACAO DE MADEIRAMENTO DE TELHADO, CONSIDERANDO REAPROVEITAMENTO DE MATERIAL | COBE- COBERTURA | M | 11.31 | 10.22 | PA | 2014-12-01
0 | 72086 | RECOLOCACAO DE MADEIRAMENTO DO TELHADO - CAIBROS, CONSIDERANDO REAPROVEITAMENTO DE MATERIAL | COBE- COBERTURA | M | 4.25 | 3.83 | PA | 2014-12-01
0 | 72193 | RECOLOCACAO DE PISO DE TABUAS DE MADEIRA, CONSIDERANDO REAPROVEITAMENTO DO MATERIAL | PISO - PISOS | M² | 42.9 | 38.93 | PA | 2014-12-01
0 | 72192 | RECOLOCACAO DE PISO DE TABUAS DE MADEIRA, CONSIDERANDO REAPROVEITAMENTO DO MATERIAL | PISO - PISOS | M² | 15.6 | 14.27 | PA | 2014-12-01
0 | 72179 | RECOLOCACAO DE PLACAS DIVISORIAS DE GRANILITE, CONSIDERANDO REAPROVEITAMENTO DO MATERIAL | PARE - PAREDES/PAINEIS | M² | 38.3 | 34.44 | PA | 2014-12-01
0 | 72085 | RECOLOCACAO DE RIPAS EM MADEIRAMENTO DE TELHADO, CONSIDERANDO REAPROVEITAMENTO DE MATERIAL | COBE- COBERTURA | M | 1.4 | 1.26 | PA | 2014-12-01
0 | 72194 | RECOLOCACAO DE RODAPE DE MADEIRA E CORDAO, CONSIDERANDO REAPROVEITAMENTO DO MATERIAL | PISO - PISOS | M | 4.18 | 3.78 | PA | 2014-12-01
0 | 72191 | RECOLOCACAO DE TACOS DE MADEIRA COM REAPROVEITAMENTO DE MATERIAL E ASSENTAMENTO COM ARGAMASSA 1:4 (CIMENTO E AREIA) | PISO - PISOS | M² | 62.51 | 57.63 | PA | 2014-12-01
0 | 72089 | RECOLOCACAO DE TELHAS CERAMICAS TIPO FRANCESA, CONSIDERANDO REAPROVEITAMENTO DE MATERIAL | COBE- COBERTURA | M² | 8.1 | 7.32 | PA | 2014-12-01
0 | 72091 | RECOLOCACAO DE TELHAS CERAMICAS TIPO PLAN, CONSIDERANDO REAPROVEITAMENTO DE MATERIAL | COBE- COBERTURA | M² | 28.55 | 25.86 | PA | 2014-12-01
0 | 72092 | RECOLOCACAO DE TELHAS ONDULADAS COM MASSA PARA VEDACAO, CONSIDERANDO REAPROVEITAMENTO DE MATERIAL | COBE- COBERTURA | M² | 7.97 | 7.22 | PA | 2014-12-01
0 | 72201 | RECOLOCACO DE FORROS EM REGUA DE PVC E PERFIS, CONSIDERANDO REAPROVEITAMENTO DO MATERIAL | REVE - REVESTIMENTO E TRATAMENTO DE SUPERFÍCIES | M² | 9.31 | 8.36 | PA | 2014-12-01
0 | 72093 | RECOLOCAÇÃO DE TELHA DE FIBROCIMENTO ESTRUTURAL LARGURA ÚTIL 49CM OU 44CM, CONSIDERANDO O REAPROVEITAMENTO DO MATERIAL A EXCEÇÃO DO CONJUNTO DE ARRUELAS DE VEDAÇÃO | COBE- COBERTURA | M² | 7.96 | 7.21 | PA | 2014-12-01
0 | 72094 | RECOLOCAÇÃO DE TELHA DE FIBROCIMENTO ESTRUTURAL LARGURA ÚTIL 90CM, CONSIDERANDO O REAPROVEITAMENTO DO MATERIAL A EXCEÇÃO DO CONJUNTO DE ARRUELAS DE VEDAÇÃO | COBE- COBERTURA | M² | 7.84 | 7.09 | PA | 2014-12-01
0 | 83694 | RECOMPOSICAO DE PAVIMENTACAO TIPO BLOKRET SOBRE COLCHAO DE AREIA COM REAPROVEITAMENTO DE MATERIAL | PAVI - PAVIMENTAÇÃO | M² | 9.96 | 9.33 | PA | 2014-12-01
0 | 73957/001 | RECOMPOSICAO DE PISO EM PEDRA PORTUGUESA, ASSENTADA SOBRE ARGAMASSA TRACO 1:5 (CIMENTO E SAIBRO), REJUNTADO COM CIMENTO COMUM, COM APROVEITAMENTO DA PEDRA | PISO - PISOS | M² | 44.96 | 41.52 | PA | 2014-12-01
0 | 83771 | RECOMPOSICAO DE REVESTIMENTO PRIMARIO MEDIDO P/ VOLUME COMPACTADO | PAVI - PAVIMENTAÇÃO | M³ | 6.15 | 5.95 | PA | 2014-12-01
0 | 85171 | RECOMPOSICAO PARCIAL DO ARAME FARPADO Nº 14 CLASSE 250, FIXADO EM CERCA COM MOURÕES DE CONCRETO, RETO, 15X15CM | URBA - URBANIZAÇÃO | M | 2.7 | 2.51 | PA | 2014-12-01
0 | 89673 | REDUÇÃO EXCÊNTRICA, PVC, SERIE R, ÁGUA PLUVIAL, DN 100 X 75 MM, JUNTA ELÁSTICA, FORNECIDO E INSTALADO EM CONDUTORES VERTICAIS DE ÁGUAS PLUVIAIS. AF_12/2014 | INHI - INSTALAÇÕES HIDROS SANITÁRIAS | UN | 8.68 | 8.48 | PA | 2014-12-01
0 | 89557 | REDUÇÃO EXCÊNTRICA, PVC, SERIE R, ÁGUA PLUVIAL, DN 100 X 75 MM, JUNTA ELÁSTICA, FORNECIDO E INSTALADO EM RAMAL DE ENCAMINHAMENTO. AF_12/2014 | INHI - INSTALAÇÕES HIDROS SANITÁRIAS | UN | 9.38 | 9.11 | PA | 2014-12-01
0 | 89681 | REDUÇÃO EXCÊNTRICA, PVC, SERIE R, ÁGUA PLUVIAL, DN 150 X 100 MM, JUNTA ELÁSTICA, FORNECIDO E INSTALADO EM CONDUTORES VERTICAIS DE ÁGUAS PLUVIAIS. AF_12/2014 | INHI - INSTALAÇÕES HIDROS SANITÁRIAS | UN | 22.96 | 22.66 | PA | 2014-12-01
0 | 89665 | REDUÇÃO EXCÊNTRICA, PVC, SERIE R, ÁGUA PLUVIAL, DN 75 X 50 MM, JUNTA ELÁSTICA, FORNECIDO E INSTALADO EM CONDUTORES VERTICAIS DE ÁGUAS PLUVIAIS. AF_12/2014 | INHI - INSTALAÇÕES HIDROS SANITÁRIAS | UN | 5.43 | 5.32 | PA | 2014-12-01
0 | 89549 | REDUÇÃO EXCÊNTRICA, PVC, SERIE R, ÁGUA PLUVIAL, DN 75 X 50 MM, JUNTA ELÁSTICA, FORNECIDO E INSTALADO EM RAMAL DE ENCAMINHAMENTO. AF_12/2014 | INHI - INSTALAÇÕES HIDROS SANITÁRIAS | UN | 6.26 | 6.07 | PA | 2014-12-01
0 | 74082/001 | REFLETOR REDONDO EM ALUMINIO COM SUPORTE E ALCA REGULAVEL PARA FIXACAO, COM LAMPADA VAPOR DE MERCURIO 250W | INEL - INSTALAÇÃO ELÉTRICA/ELETRIFICAÇÃO E ILUMINAÇÃO EXTERNA | UN | 196.65 | 191.24 | PA | 2014-12-01
0 | 74246/001 | REFLETOR RETANGULAR FECHADO COM LAMPADA VAPOR METALICO 400 W | INEL - INSTALAÇÃO ELÉTRICA/ELETRIFICAÇÃO E ILUMINAÇÃO EXTERNA | UN | 250.1 | 244.68 | PA | 2014-12-01
0 | 73870/004 | REGISTRO DE ESFERA EM BRONZE D= 1.1/4" FORNEC E COLOCACAO | INHI - INSTALAÇÕES HIDROS SANITÁRIAS | UN | 76.28 | 74.68 | PA | 2014-12-01
0 | 89352 | REGISTRO DE GAVETA BRUTO, LATÃO, ROSCÁVEL, 1/2 ”, FORNECIDO E INSTALADO EM RAMAL DE ÁGUA. AF_12/2014 | INHI - INSTALAÇÕES HIDROS SANITÁRIAS | UN | 22.8 | 22.26 | PA | 2014-12-01
0 | 89353 | REGISTRO DE GAVETA BRUTO, LATÃO, ROSCÁVEL, 3/4 ”, FORNECIDO E INSTALADO EM RAMAL DE ÁGUA. AF_12/2014 | INHI - INSTALAÇÕES HIDROS SANITÁRIAS | UN | 23.74 | 23.2 | PA | 2014-12-01
0 | 73663 | REGISTRO DE GAVETA COM CANOPLA Ø 25MM (1 ”) - FORNECIMENTO E INSTALAÇÃO | INHI - INSTALAÇÕES HIDROS SANITÁRIAS | UN | 74.52 | 72.89 | PA | 2014-12-01
0 | 73797/001 | REGISTRO DE GAVETA COM CANOPLA Ø 32MM (1.1/4") - FORNECIMENTO E INSTALAÇÃO | INHI - INSTALAÇÕES HIDROS SANITÁRIAS | UN | 91.65 | 90.05 | PA | 2014-12-01
0 | 85119 | REGISTRO DE PRESSAO CROMADO C/ CANOPLA 1/2" - FORNECIMENTO E INSTALACAO | INHI - INSTALAÇÕES HIDROS SANITÁRIAS | UN | 57.19 | 55.54 | PA | 2014-12-01
0 | 89349 | REGISTRO DE PRESSÃO BRUTO, LATÃO, ROSCÁVEL, 1/2 ”, FORNECIDO E INSTALADO EM RAMAL DE ÁGUA. AF_12/2014 | INHI - INSTALAÇÕES HIDROS SANITÁRIAS | UN | 17.81 | 17.27 | PA | 2014-12-01
0 | 89351 | REGISTRO DE PRESSÃO BRUTO, ROSCÁVEL, 3/4 ”, FORNECIDO E INSTALADO EM RAMAL DE ÁGUA. AF_12/2014 | INHI - INSTALAÇÕES HIDROS SANITÁRIAS | UN | 20.16 | 19.62 | PA | 2014-12-01
0 | 73664 | REGISTRO DE PRESSÃO COM CANOPLA Ø 15MM (1/2") - FORNECIMENTO E INSTALAÇÃO | INHI - INSTALAÇÕES HIDROS SANITÁRIAS | UN | 58.52 | 56.89 | PA | 2014-12-01
0 | 74184/001 | REGISTRO GAVETA 1" BRUTO LATAO - FORNECIMENTO E INSTALACAO | INHI - INSTALAÇÕES HIDROS SANITÁRIAS | UN | 43.78 | 42.31 | PA | 2014-12-01
0 | 74175/001 | REGISTRO GAVETA 1" COM CANOPLA ACABAMENTO CROMADO SIMPLES - FORNECIMENTO E INSTALACAO | INHI - INSTALAÇÕES HIDROS SANITÁRIAS | UN | 71.15 | 69.49 | PA | 2014-12-01
0 | 74182/001 | REGISTRO GAVETA 1.1/2" BRUTO LATAO - FORNECIMENTO E INSTALACAO | INHI - INSTALAÇÕES HIDROS SANITÁRIAS | UN | 73.07 | 70.77 | PA | 2014-12-01
0 | 74174/001 | REGISTRO GAVETA 1.1/2" COM CANOPLA ACABAMENTO CROMADO SIMPLES - FORNECIMENTO E INSTALACAO | INHI - INSTALAÇÕES HIDROS SANITÁRIAS | UN | 105.24 | 102.67 | PA | 2014-12-01
0 | 74183/001 | REGISTRO GAVETA 1.1/4" BRUTO LATAO - FORNECIMENTO E INSTALACAO | INHI - INSTALAÇÕES HIDROS SANITÁRIAS | UN | 62.8 | 60.5 | PA | 2014-12-01
0 | 74177/001 | REGISTRO GAVETA 1/2" COM CANOPLA ACABAMENTO CROMADO SIMPLES - FORNECIMENTO E INSTALACAO | INHI - INSTALAÇÕES HIDROS SANITÁRIAS | UN | 56.13 | 54.48 | PA | 2014-12-01 | 4324
0 | 74181/001 | REGISTRO GAVETA 2" BRUTO LATAO - FORNECIMENTO E INSTALACAO | INHI - INSTALAÇÕES HIDROS SANITÁRIAS | UN | 92.44 | 90.13 | PA | 2014-12-01 | -922
0 | 74180/001 | REGISTRO GAVETA 2.1/2" BRUTO LATAO - FORNECIMENTO E INSTALACAO | INHI - INSTALAÇÕES HIDROS SANITÁRIAS | UN | 174.25 | 171.13 | PA | 2014-12-01 | 171.1293 | -0.000715
| Código | Descrição | Tipo | Unidade | Preço Unitário Sem Desoneração | Preço Unitário Com Desoneração | Coeficiente | Parcial Sem Desoneração | Parcial Com Desoneração
| 88248 | AUXILIAR DE ENCANADOR OU BOMBEIRO HIDRÁULICO COM ENCARGOS COMPLEMENTARES | SEDI - SERVIÇOS DIVERSOS | H | 12.48 | 11.31 | 1.15 | 14.35 | 13.0065
| 88267 | ENCANADOR OU BOMBEIRO HIDRÁULICO COM ENCARGOS COMPLEMENTARES | SEDI - SERVIÇOS DIVERSOS | H | 15.32 | 13.77 | 1.1505 | 17.62 | 15.8424
| 3146 | FITA VEDA ROSCA EM ROLOS 18MMX10M | Material | UN | 2.2 | 2.2 | 0.282 | 0.62 | 0.6204
| 6011 | REGISTRO GAVETA BRUTO EM LATAO FORJADO, BITOLA 2 1/2 " (REF 1509) | Material | UN | 141.66 | 141.66 | 1 | 141.66 | 141.66
0 | 74179/001 | REGISTRO GAVETA 3" BRUTO LATAO - FORNECIMENTO E INSTALACAO | INHI - INSTALAÇÕES HIDROS SANITÁRIAS | UN | 294.61 | 291.49 | PA | 2014-12-01 | 291.486 | -0.004
| Código | Descrição | Tipo | Unidade | Preço Unitário Sem Desoneração | Preço Unitário Com Desoneração | Coeficiente | Parcial Sem Desoneração | Parcial Com Desoneração
| 88248 | AUXILIAR DE ENCANADOR OU BOMBEIRO HIDRÁULICO COM ENCARGOS COMPLEMENTARES | SEDI - SERVIÇOS DIVERSOS | H | 12.48 | 11.31 | 1.15 | 14.35 | 13.0065
| 88267 | ENCANADOR OU BOMBEIRO HIDRÁULICO COM ENCARGOS COMPLEMENTARES | SEDI - SERVIÇOS DIVERSOS | H | 15.32 | 13.77 | 1.15 | 17.62 | 15.8355
| 3146 | FITA VEDA ROSCA EM ROLOS 18MMX10M | Material | UN | 2.2 | 2.2 | 0.32 | 0.7 | 0.704
| 6012 | REGISTRO GAVETA 3" BRUTO LATAO REF 1502-B | Material | UN | 261.94 | 261.94 | 1 | 261.94 | 261.94
0 | 74176/001 | REGISTRO GAVETA 3/4" COM CANOPLA ACABAMENTO CROMADO SIMPLES - FORNECIMENTO E INSTALACAO | INHI - INSTALAÇÕES HIDROS SANITÁRIAS | UN | 61.21 | 59.56 | PA | 2014-12-01
0 | 74178/001 | REGISTRO GAVETA 4" BRUTO LATAO - FORNECIMENTO E INSTALACAO | INHI - INSTALAÇÕES HIDROS SANITÁRIAS | UN | 488.42 | 484.41 | PA | 2014-12-01 | 484.4061 | -0.003915
| Código | Descrição | Tipo | Unidade | Preço Unitário Sem Desoneração | Preço Unitário Com Desoneração | Coeficiente | Parcial Sem Desoneração | Parcial Com Desoneração
| 88248 | AUXILIAR DE ENCANADOR OU BOMBEIRO HIDRÁULICO COM ENCARGOS COMPLEMENTARES | SEDI - SERVIÇOS DIVERSOS | H | 12.48 | 11.31 | 1.48 | 18.47 | 16.7388
| 88267 | ENCANADOR OU BOMBEIRO HIDRÁULICO COM ENCARGOS COMPLEMENTARES | SEDI - SERVIÇOS DIVERSOS | H | 15.32 | 13.77 | 1.4805 | 22.67 | 20.3865
| 3146 | FITA VEDA ROSCA EM ROLOS 18MMX10M | Material | UN | 2.2 | 2.2 | 0.414 | 0.91 | 0.9108
| 6027 | REGISTRO GAVETA 4" BRUTO LATAO REF 1502-B | Material | UN | 446.37 | 446.37 | 1 | 446.37 | 446.37
0 | 85118 | REGISTRO PRESSAO 3/4" COM CANOPLA ACABAMENTO CROMADO - FORNECIMENTO E INSTALACAO | INHI - INSTALAÇÕES HIDROS SANITÁRIAS | UN | 58.55 | 56.89 | PA | 2014-12-01
0 | 74169/001 | REGISTRO/VALVULA GLOBO ANGULAR 45 GRAUS EM LATAO PARA HIDRANTES DE INCÊNDIO PREDIAL DN 2.1/2" - FORNECIMENTO E INSTALACAO | INHI - INSTALAÇÕES HIDROS SANITÁRIAS | UN | 180.56 | 175.5 | PA | 2014-12-01
0 | 84160 | REGUA VIBRADORA DUPLA GASOLINA 3/4 CV A 3600 RPM FREQUENCIA - EXCLUSIVE OPERADOR (CI) | CHOR - CUSTOS HORÁRIOS DE MÁQUINAS E EQUIPAMENTOS | H | 1.32 | 1.31 | PA | 2014-12-01
0 | 84156 | REGUA VIBRATORIA DUPLA GASOLINA 3/4CV A 3600RPM DE FREQUENCIA - EXCLUSIVE OPERADOR (CP) | CHOR - CUSTOS HORÁRIOS DE MÁQUINAS E EQUIPAMENTOS | H | 6.7 | 6.7 | PA | 2014-12-01
0 | 40780 | REGULARIZACAO DE SUPERFICIE DE CONC. APARENTE | FUES - FUNDAÇÕES E ESTRUTURAS | M² | 7.3 | 6.61 | PA | 2014-12-01
0 | 79472 | REGULARIZACAO DE SUPERFICIES EM TERRA COM MOTONIVELADORA | MOVT - MOVIMENTO DE TERRA | M² | 0.48 | 0.47 | PA | 2014-12-01
0 | 72961 | REGULARIZACAO E COMPACTACAO DE SUBLEITO ATE 20 CM DE ESPESSURA | PAVI - PAVIMENTAÇÃO | M² | 1.1 | 1.07 | PA | 2014-12-01
0 | 5622 | REGULARIZACAO E COMPACTACAO MANUAL DE TERRENO COM SOQUETE | MOVT - MOVIMENTO DE TERRA | M² | 4.01 | 3.63 | PA | 2014-12-01
0 | 83695/001 | REJUNTAMENTO PAVIMENTACAO PARALELEPIPEDO BETUME CASCALH INCL MATERIAIS | PAVI - PAVIMENTAÇÃO | M² | 16.19 | 15.63 | PA | 2014-12-01
0 | 83399 | RELE FOTOELETRICO P/ COMANDO DE ILUMINACAO EXTERNA 220V/1000W - FORNECIMENTO E INSTALACAO | INEL - INSTALAÇÃO ELÉTRICA/ELETRIFICAÇÃO E ILUMINAÇÃO EXTERNA | UN | 38.24 | 37.3 | PA | 2014-12-01
0 | 85406 | REMOCAO DE AZULEJO E SUBSTRATO DE ADERENCIA EM ARGAMASSA | SERP - SERVIÇOS PRELIMINARES | M² | 34.18 | 31 | PA | 2014-12-01
0 | 85375 | REMOCAO DE BLOKRET COM EMPILHAMENTO | SERP - SERVIÇOS PRELIMINARES | M² | 9.57 | 8.68 | PA | 2014-12-01
0 | 85383 | REMOCAO DE CALHAS E CONDUTORES DE AGUAS PLUVIAIS | SERP - SERVIÇOS PRELIMINARES | M | 2.43 | 2.2 | PA | 2014-12-01
0 | 85374 | REMOCAO DE DISPOSITIVOS PARA FUNCIONAMENTO DE APARELHOS SANITARIOS | SERP - SERVIÇOS PRELIMINARES | UN | 8.09 | 7.34 | PA | 2014-12-01
0 | 85415 | REMOCAO DE DISPOSITIVOS PARA FUNCIONAMENTO DE PIA DE COZINHA | SERP - SERVIÇOS PRELIMINARES | UN | 6.95 | 6.27 | PA | 2014-12-01
0 | 85407 | REMOCAO DE FIACAO ELETRICA | SERP - SERVIÇOS PRELIMINARES | M | 7.14 | 6.46 | PA | 2014-12-01
0 | 85369 | REMOCAO DE FORRO DE MADEIRA (LAMBRI) C/ REAPROVEITAMENTO | SERP - SERVIÇOS PRELIMINARES | M² | 27.34 | 24.8 | PA | 2014-12-01
0 | 85408 | REMOCAO DE PEITORIL EM MARMORE OU GRANITO | SERP - SERVIÇOS PRELIMINARES | M² | 24.61 | 22.32 | PA | 2014-12-01
0 | 79516/001 | REMOCAO DE PINTURA A OLEO/ESMALTE SOBRE SUPERFICIE METALICA | PINT - PINTURAS | M² | 9.67 | 9.1 | PA | 2014-12-01
0 | 73874/001 | REMOCAO DE PINTURAS COM JATEAMENTO DE AREIA, EM SUPERFICIES METALICAS | SERP - SERVIÇOS PRELIMINARES | M² | 12.24 | 11.61 | PA | 2014-12-01
0 | 85371 | REMOCAO DE PISO EM CARPETE | SERP - SERVIÇOS PRELIMINARES | M² | 2.25 | 2.03 | PA | 2014-12-01
0 | 85409 | REMOCAO DE PISO EM PLACAS DE BORRACHA COLADA | SERP - SERVIÇOS PRELIMINARES | M² | 5.01 | 4.54 | PA | 2014-12-01
0 | 85382 | REMOCAO DE PROTECAO MECANICA DE IMPERMEABILIZACAO | SERP - SERVIÇOS PRELIMINARES | M² | 15.18 | 13.77 | PA | 2014-12-01
0 | 85410 | REMOCAO DE RALO SECO OU SIFONADO | SERP - SERVIÇOS PRELIMINARES | UN | 11.12 | 10.03 | PA | 2014-12-01
0 | 85411 | REMOCAO DE RODAPE CERAMICO | SERP - SERVIÇOS PRELIMINARES | M | 2.57 | 2.32 | PA | 2014-12-01
0 | 85412 | REMOCAO DE RODAPE DE MARMORE OU GRANITO | SERP - SERVIÇOS PRELIMINARES | M | 3.69 | 3.34 | PA | 2014-12-01
0 | 85413 | REMOCAO DE RODAPE VINILICO OU DE BORRACHA COLADA | SERP - SERVIÇOS PRELIMINARES | M | 1.98 | 1.79 | PA | 2014-12-01
0 | 85414 | REMOCAO DE RUFO OU CALHA METALICA | SERP - SERVIÇOS PRELIMINARES | M | 5.18 | 4.69 | PA | 2014-12-01
0 | 85416 | REMOCAO DE TOMADAS OU INTERRUPTORES ELETRICOS | SERP - SERVIÇOS PRELIMINARES | UN | 9.73 | 8.77 | PA | 2014-12-01
0 | 85421 | REMOCAO DE VIDRO COMUM | SERP - SERVIÇOS PRELIMINARES | M² | 9.3 | 8.41 | PA | 2014-12-01
0 | 85387 | REMOCAO MANUAL DE ENTULHO | SERP - SERVIÇOS PRELIMINARES | M³ | 43.7 | 39.68 | PA | 2014-12-01
0 | 85384 | REMOCAO MANUAL DE PASSEIO EM PEDRA PORTUGUESA | SERP - SERVIÇOS PRELIMINARES | M² | 6.68 | 6.06 | PA | 2014-12-01
0 | 85386 | REMOCAO MANUAL DE PAVIMENTACAO DE LAJOES DE GRANITO EM PASSEIOS | SERP - SERVIÇOS PRELIMINARES | M² | 14.57 | 13.22 | PA | 2014-12-01
0 | 85389 | REMOCAO TUBULACAO FF C/ DN 400 A 600MM EXCLUINDO ESCAVACAO/REATERRO | SERP - SERVIÇOS PRELIMINARES | M | 59.04 | 53.32 | PA | 2014-12-01
0 | 85390 | REMOCAO TUBULACAO FF C/ DN 50 A 300MM EXCLUINDO ESCAVACAO/REATERRO | SERP - SERVIÇOS PRELIMINARES | M | 29.38 | 26.53 | PA | 2014-12-01
0 | 85392 | REMOCAO TUBULACAO FF C/ DN 700 A 1200MM EXCLUINDO ESCAVACAO/REATERRO | SERP - SERVIÇOS PRELIMINARES | M | 144.17 | 130.2 | PA | 2014-12-01
0 | 72125 | REMOÇÃO DE PINTURA PVA/ACRILICA | PINT - PINTURAS | M² | 6.35 | 5.79 | PA | 2014-12-01
0 | 84658 | REMOÇÃO DE VERNIZ SOBRE MADEIRA | PINT - PINTURAS | M² | 3.92 | 3.58 | PA | 2014-12-01
0 | 83730 | REPARO ESTRUTURAL DE ESTRUTURAS DE CONCRETO COM ARGAMASSA POLIMERICA DE ALTO DESEMPENHO, E=2 CM | REVE - REVESTIMENTO E TRATAMENTO DE SUPERFÍCIES | M² | 150.11 | 147.81 | PA | 2014-12-01
0 | 83736 | REPARO/COLAGEM DE ESTRUTURAS DE CONCRETO COM ADESIVO ESTRUTURAL A BASE DE EPOXI, E=2 MM | REVE - REVESTIMENTO E TRATAMENTO DE SUPERFÍCIES | M² | 137.94 | 135.09 | PA | 2014-12-01
0 | 84184 | REPOSICAO DE BLOCOS DE CONCRETO HEXAGONAL, TIPO BLOKRET, SOBRE COXIM AREIA | PISO - PISOS | M² | 14.21 | 13.59 | PA | 2014-12-01
0 | 73896/001 | RETIRADA CUIDADOSA DE AZULEJOS/LADRILHOS E ARGAMASSA DE ASSENTAMENTO | SERP - SERVIÇOS PRELIMINARES | M² | 39.64 | 35.85 | PA | 2014-12-01
0 | 72220 | RETIRADA DE ALVENARIA DE TIJOLOS DE VIDRO | SERP - SERVIÇOS PRELIMINARES | M² | 12.14 | 11.02 | PA | 2014-12-01
0 | 85332 | RETIRADA DE APARELHOS DE ILUMINACAO C/ REAPROVEITAMENTO DE LAMPADAS | SERP - SERVIÇOS PRELIMINARES | UN | 3.83 | 3.44 | PA | 2014-12-01
0 | 85333 | RETIRADA DE APARELHOS SANITARIOS | SERP - SERVIÇOS PRELIMINARES | UN | 13.73 | 12.4 | PA | 2014-12-01
0 | 72240 | RETIRADA DE ASSOALHO DE MADEIRA, EXCLUSIVE RETIRADA DE VIGAMENTO | SERP - SERVIÇOS PRELIMINARES | M² | 19.72 | 17.83 | PA | 2014-12-01
0 | 72241 | RETIRADA DE ASSOALHO DE MADEIRA, INCLUSIVE RETIRADA DE VIGAMENTO | SERP - SERVIÇOS PRELIMINARES | M² | 23.66 | 21.4 | PA | 2014-12-01
0 | 85397 | RETIRADA DE AZULEJO COLADO | SERP - SERVIÇOS PRELIMINARES | M² | 16.41 | 14.88 | PA | 2014-12-01
0 | 72143 | RETIRADA DE BATENTES DE MADEIRA | ESQV - ESQUADRIAS/FERRAGENS/VIDROS | UN | 36.58 | 32.89 | PA | 2014-12-01
0 | 72148 | RETIRADA DE BATENTES METALICOS | ESQV - ESQUADRIAS/FERRAGENS/VIDROS | UN | 32.95 | 29.76 | PA | 2014-12-01
0 | 85381 | RETIRADA DE COBERTURA COM TELHA ARDOSIA, INCLUINDO ESTRUTURA DE MADEIRA | SERP - SERVIÇOS PRELIMINARES | M² | 47.52 | 42.98 | PA | 2014-12-01
0 | 72232 | RETIRADA DE CUMEEIRAS CERAMICAS | SERP - SERVIÇOS PRELIMINARES | M | 3.64 | 3.3 | PA | 2014-12-01
0 | 72233 | RETIRADA DE CUMEEIRAS EM ALUMINIO | SERP - SERVIÇOS PRELIMINARES | M | 2.43 | 2.2 | PA | 2014-12-01
0 | 72178 | RETIRADA DE DIVISORIAS EM CHAPAS DE MADEIRA, COM MONTANTES METALICOS | PARE - PAREDES/PAINEIS | M² | 18.19 | 16.35 | PA | 2014-12-01
0 | 72237 | RETIRADA DE ENTARUGAMENTO DE FORRO | SERP - SERVIÇOS PRELIMINARES | M² | 10.92 | 9.86 | PA | 2014-12-01
0 | 85334 | RETIRADA DE ESQUADRIAS METALICAS | SERP - SERVIÇOS PRELIMINARES | M² | 12.14 | 11.02 | PA | 2014-12-01
0 | 72228 | RETIRADA DE ESTRUTURA DE MADEIRA COM TESOURAS PARA TELHAS CERAMICAS OU DE VIDRO | SERP - SERVIÇOS PRELIMINARES | M² | 13.65 | 12.32 | PA | 2014-12-01
0 | 72229 | RETIRADA DE ESTRUTURA DE MADEIRA COM TESOURAS PARA TELHAS ONDULADAS | SERP - SERVIÇOS PRELIMINARES | M² | 10.92 | 9.86 | PA | 2014-12-01
1 | 72226 | RETIRADA DE ESTRUTURA DE MADEIRA PONTALETEADA PARA TELHAS CERAMICAS OU DE VIDRO | SERP - SERVIÇOS PRELIMINARES | M² | 8.19 | 7.39 | PA | 2014-12-01
0 | 72227 | RETIRADA DE ESTRUTURA DE MADEIRA PONTALETEADA PARA TELHAS ONDULADAS | SERP - SERVIÇOS PRELIMINARES | M² | 5.46 | 4.93 | PA | 2014-12-01
0 | 72142 | RETIRADA DE FOLHAS DE PORTA DE PASSAGEM OU JANELA | ESQV - ESQUADRIAS/FERRAGENS/VIDROS | UN | 7.58 | 6.81 | PA | 2014-12-01
0 | 72236 | RETIRADA DE FORRO DE MADEIRA EM TABUAS | SERP - SERVIÇOS PRELIMINARES | M² | 9.1 | 8.23 | PA | 2014-12-01
1 | 72238 | RETIRADA DE FORRO EM REGUAS DE PVC, INCLUSIVE RETIRADA DE PERFIS | SERP - SERVIÇOS PRELIMINARES | M² | 5.46 | 4.93 | PA | 2014-12-01
0 | 85184 | RETIRADA DE GRAMA EM PLACAS | URBA - URBANIZAÇÃO | M² | 3.04 | 2.75 | PA | 2014-12-01
0 | 85335 | RETIRADA DE MEIO FIO C/ EMPILHAMENTO E S/ REMOCAO | SERP - SERVIÇOS PRELIMINARES | M | 5.77 | 5.2 | PA | 2014-12-01
0 | 72221 | RETIRADA DE PLACAS DIVISORIAS DE GRANILITE | SERP - SERVIÇOS PRELIMINARES | M² | 12.14 | 11.02 | PA | 2014-12-01
0 | 72242 | RETIRADA DE RODAPES DE MADEIRA, INCLUSIVE RETIRADA DE CORDAO | SERP - SERVIÇOS PRELIMINARES | M² | 4.09 | 3.68 | PA | 2014-12-01
0 | 72239 | RETIRADA DE TACOS DE MADEIRA | SERP - SERVIÇOS PRELIMINARES | M² | 4.12 | 3.72 | PA | 2014-12-01
0 | 72230 | RETIRADA DE TELHAS DE CERAMICAS OU DE VIDRO | SERP - SERVIÇOS PRELIMINARES | M² | 6.07 | 5.51 | PA | 2014-12-01
0 | 72231 | RETIRADA DE TELHAS ONDULADAS | SERP - SERVIÇOS PRELIMINARES | M² | 4.25 | 3.85 | PA | 2014-12-01
0 | 85336 | RETIRADA DE TUBULACAO DE FERRO GALVANIZADO S/ ESCAVACAO OU RASGO EM ALVENARIA | SERP - SERVIÇOS PRELIMINARES | M | 3.83 | 3.44 | PA | 2014-12-01
0 | 85417 | RETIRADA DE TUBULACAO HIDROSSANITARIA APARENTE COM CONEXOES, Ø 1/2" A 2" | SERP - SERVIÇOS PRELIMINARES | M | 2.79 | 2.52 | PA | 2014-12-01
0 | 85419 | RETIRADA DE TUBULACAO HIDROSSANITARIA APARENTE COM CONEXOES, Ø 2 1/2" A 4" | SERP - SERVIÇOS PRELIMINARES | M | 3.47 | 3.13 | PA | 2014-12-01
0 | 85418 | RETIRADA DE TUBULACAO HIDROSSANITARIA EMBUTIDA COM CONEXOES Ø 1/2" A 2" | SERP - SERVIÇOS PRELIMINARES | M | 5.56 | 5.01 | PA | 2014-12-01
0 | 85420 | RETIRADA DE TUBULACAO HIDROSSANITARIA EMBUTIDA COM CONEXOES, Ø 2 1/2" A 4" | SERP - SERVIÇOS PRELIMINARES | M | 8.34 | 7.52 | PA | 2014-12-01
0 | 73790/003 | RETIRADA, LIMPEZA E REASSENTAMENTO DE PARALELEPIPEDO SOBRE COLCHAO DE PO DE PEDRA ESPESSURA 10CM, REJUNTADO COM ARGAMASSA TRACO 1:3 (CIMENTO E AREIA), CONSIDERANDO APROVEITAMENTO DO PARALELEPIPEDO | PAVI - PAVIMENTAÇÃO | M² | 54.85 | 51.26 | PA | 2014-12-01
0 | 73790/001 | RETIRADA, LIMPEZA E REASSENTAMENTO DE PARALELEPIPEDO SOBRE COLCHAO DE PO DE PEDRA ESPESSURA 10CM, REJUNTADO COM BETUME E PEDRISCO, CONSIDERANDO APROVEITAMENTO DO PARALELEPIPEDO | PAVI - PAVIMENTAÇÃO | M² | 56.9 | 53.42 | PA | 2014-12-01
0 | 72223 | RETIRADAS DE DIVISORIAS EM CHAPAS OU TABUAS, COM RETIRADA DO ENTARUGAMENTO | SERP - SERVIÇOS PRELIMINARES | M² | 12.13 | 10.9 | PA | 2014-12-01
0 | 72222 | RETIRADAS DE DIVISORIAS EM CHAPAS OU TABUAS, SEM RETIRADA DO ENTARUGAMENTO | SERP - SERVIÇOS PRELIMINARES | M² | 6.06 | 5.45 | PA | 2014-12-01
0 | 5737 | RETRO-ESCAVADEIRA, 74HP (VU=6 ANOS) - MÃO-DE-OBRA/OPERAÇÃO NOTURNO | CHOR - CUSTOS HORÁRIOS DE MÁQUINAS E EQUIPAMENTOS | H | 15.04 | 13.47 | PA | 2014-12-01
0 | 5681 | RETROESCAVADEIRA SOBRE RODAS COM CARREGADEIRA, TRAÇÃO 4X2, POTÊNCIA LÍQ. 79 HP, CAÇAMBA CARREG. CAP. MÍN. 1 M3, CAÇAMBA RETRO CAP. 0,20 M3, PESO OPERACIONAL MÍN. 6.570 KG, PROFUNDIDADE ESCAVAÇÃO MÁX. 4,37 M - CHI DIURNO. AF_06/2014 | CHOR - CUSTOS HORÁRIOS DE MÁQUINAS E EQUIPAMENTOS | CHI | 30.4 | 28.83 | PA | 2014-12-01
0 | 5680 | RETROESCAVADEIRA SOBRE RODAS COM CARREGADEIRA, TRAÇÃO 4X2, POTÊNCIA LÍQ. 79 HP, CAÇAMBA CARREG. CAP. MÍN. 1 M3, CAÇAMBA RETRO CAP. 0,20 M3, PESO OPERACIONAL MÍN. 6.570 KG, PROFUNDIDADE ESCAVAÇÃO MÁX. 4,37 M - CHP DIURNO. AF_06/2014 | CHOR - CUSTOS HORÁRIOS DE MÁQUINAS E EQUIPAMENTOS | CHP | 79.61 | 78.05 | PA | 2014-12-01
0 | 88859 | RETROESCAVADEIRA SOBRE RODAS COM CARREGADEIRA, TRAÇÃO 4X2, POTÊNCIA LÍQ. 79 HP, CAÇAMBA CARREG. CAP. MÍN. 1 M3, CAÇAMBA RETRO CAP. 0,20 M3, PESO OPERACIONAL MÍN. 6.570 KG, PROFUNDIDADE ESCAVAÇÃO MÁX. 4,37 M - DEPRECIAÇÃO. AF_06/2014 | CHOR - CUSTOS HORÁRIOS DE MÁQUINAS E EQUIPAMENTOS | H | 12.54 | 12.53 | PA | 2014-12-01
0 | 88860 | RETROESCAVADEIRA SOBRE RODAS COM CARREGADEIRA, TRAÇÃO 4X2, POTÊNCIA LÍQ. 79 HP, CAÇAMBA CARREG. CAP. MÍN. 1 M3, CAÇAMBA RETRO CAP. 0,20 M3, PESO OPERACIONAL MÍN. 6.570 KG, PROFUNDIDADE ESCAVAÇÃO MÁX. 4,37 M - JUROS. AF_06/2014 | CHOR - CUSTOS HORÁRIOS DE MÁQUINAS E EQUIPAMENTOS | H | 2.82 | 2.82 | PA | 2014-12-01
0 | 5667 | RETROESCAVADEIRA SOBRE RODAS COM CARREGADEIRA, TRAÇÃO 4X2, POTÊNCIA LÍQ. 79 HP, CAÇAMBA CARREG. CAP. MÍN. 1 M3, CAÇAMBA RETRO CAP. 0,20 M3, PESO OPERACIONAL MÍN. 6.570 KG, PROFUNDIDADE ESCAVAÇÃO MÁX. 4,37 M - MANUTENÇÃO. AF_06/2014 | CHOR - CUSTOS HORÁRIOS DE MÁQUINAS E EQUIPAMENTOS | H | 13.71 | 13.71 | PA | 2014-12-01
0 | 5668 | RETROESCAVADEIRA SOBRE RODAS COM CARREGADEIRA, TRAÇÃO 4X2, POTÊNCIA LÍQ. 79 HP, CAÇAMBA CARREG. CAP. MÍN. 1 M3, CAÇAMBA RETRO CAP. 0,20 M3, PESO OPERACIONAL MÍN. 6.570 KG, PROFUNDIDADE ESCAVAÇÃO MÁX. 4,37 M - MATERIAIS NA OPERAÇÃO. AF_06/2014 | CHOR - CUSTOS HORÁRIOS DE MÁQUINAS E EQUIPAMENTOS | H | 35.5 | 35.5 | PA | 2014-12-01
0 | 5877 | RETROESCAVADEIRA SOBRE RODAS COM CARREGADEIRA, TRAÇÃO 4X4, POTÊNCIA LÍQ. 72 HP, CAÇAMBA CARREG. CAP. MÍN. 0,79 M3, CAÇAMBA RETRO CAP. 0,18 M3, PESO OPERACIONAL MÍN. 7.140 KG, PROFUNDIDADE ESCAVAÇÃO MÁX. 4,50 M - CHI DIURNO. AF_06/2014 | CHOR - CUSTOS HORÁRIOS DE MÁQUINAS E EQUIPAMENTOS | CHI | 31.7 | 30.13 | PA | 2014-12-01 | 30.13 | 0
| Código | Descrição | Tipo | Unidade | Preço Unitário Sem Desoneração | Preço Unitário Com Desoneração | Coeficiente | Parcial Sem Desoneração | Parcial Com Desoneração
| 88294 | OPERADOR DE ESCAVADEIRA COM ENCARGOS COMPLEMENTARES | SEDI - SERVIÇOS DIVERSOS | H | 15.04 | 13.47 | 1 | 15.04 | 13.47
| 89011 | RETROESCAVADEIRA SOBRE RODAS COM CARREGADEIRA, TRAÇÃO 4X4, POTÊNCIA LÍQ. 72 HP, CAÇAMBA CARREG. CAP. MÍN. 0,79 M3, CAÇAMBA RETRO CAP. 0,18 M3, PESO OPERACIONAL MÍN. 7.140 KG, PROFUNDIDADE ESCAVAÇÃO MÁX. 4,50 M - DEPRECIAÇÃO. AF_06/2014 | CHOR - CUSTOS HORÁRIOS DE MÁQUINAS E EQUIPAMENTOS | H | 13.6 | 13.6 | 1 | 13.6 | 13.6
| 89012 | RETROESCAVADEIRA SOBRE RODAS COM CARREGADEIRA, TRAÇÃO 4X4, POTÊNCIA LÍQ. 72 HP, CAÇAMBA CARREG. CAP. MÍN. 0,79 M3, CAÇAMBA RETRO CAP. 0,18 M3, PESO OPERACIONAL MÍN. 7.140 KG, PROFUNDIDADE ESCAVAÇÃO MÁX. 4,50 M - JUROS. AF_06/2014 | CHOR - CUSTOS HORÁRIOS DE MÁQUINAS E EQUIPAMENTOS | H | 3.06 | 3.06 | 1 | 3.06 | 3.06
0 | 5875 | RETROESCAVADEIRA SOBRE RODAS COM CARREGADEIRA, TRAÇÃO 4X4, POTÊNCIA LÍQ. 72 HP, CAÇAMBA CARREG. CAP. MÍN. 0,79 M3, CAÇAMBA RETRO CAP. 0,18 M3, PESO OPERACIONAL MÍN. 7.140 KG, PROFUNDIDADE ESCAVAÇÃO MÁX. 4,50 M - CHP DIURNO. AF_06/2014 | CHOR - CUSTOS HORÁRIOS DE MÁQUINAS E EQUIPAMENTOS | CHP | 79.16 | 77.6 | PA | 2014-12-01 | 77.6035 | 0.00347
| Código | Descrição | Tipo | Unidade | Preço Unitário Sem Desoneração | Preço Unitário Com Desoneração | Coeficiente | Parcial Sem Desoneração | Parcial Com Desoneração
| 5735 | RETROESCAVADEIRA SOBRE RODAS COM CARREGADEIRA, TRAÇÃO 4X4, POTÊNCIA LÍQ. 72 HP, CAÇAMBA CARREG. CAP. MÍN. 0,79 M3, CAÇAMBA RETRO CAP. 0,18 M3, PESO OPERACIONAL MÍN. 7.140 KG, PROFUNDIDADE ESCAVAÇÃO MÁX. 4,50 M - MANUTENÇÃO. AF_06/2014 | CHOR - CUSTOS HORÁRIOS DE MÁQUINAS E EQUIPAMENTOS | H | 14.87 | 14.87 | 1 | 14.87 | 14.87
| 5736 | RETROESCAVADEIRA SOBRE RODAS COM CARREGADEIRA, TRAÇÃO 4X4, POTÊNCIA LÍQ. 72 HP, CAÇAMBA CARREG. CAP. MÍN. 0,79 M3, CAÇAMBA RETRO CAP. 0,18 M3, PESO OPERACIONAL MÍN. 7.140 KG, PROFUNDIDADE ESCAVAÇÃO MÁX. 4,50 M - MATERIAIS NA OPERAÇÃO. AF_06/2014 | CHOR - CUSTOS HORÁRIOS DE MÁQUINAS E EQUIPAMENTOS | H | 32.59 | 32.59 | 1 | 32.59 | 32.59
| 88294 | OPERADOR DE ESCAVADEIRA COM ENCARGOS COMPLEMENTARES | SEDI - SERVIÇOS DIVERSOS | H | 15.04 | 13.47 | 1.001 | 15.04 | 13.4835
| 89011 | RETROESCAVADEIRA SOBRE RODAS COM CARREGADEIRA, TRAÇÃO 4X4, POTÊNCIA LÍQ. 72 HP, CAÇAMBA CARREG. CAP. MÍN. 0,79 M3, CAÇAMBA RETRO CAP. 0,18 M3, PESO OPERACIONAL MÍN. 7.140 KG, PROFUNDIDADE ESCAVAÇÃO MÁX. 4,50 M - DEPRECIAÇÃO. AF_06/2014 | CHOR - CUSTOS HORÁRIOS DE MÁQUINAS E EQUIPAMENTOS | H | 13.6 | 13.6 | 1 | 13.6 | 13.6
| 89012 | RETROESCAVADEIRA SOBRE RODAS COM CARREGADEIRA, TRAÇÃO 4X4, POTÊNCIA LÍQ. 72 HP, CAÇAMBA CARREG. CAP. MÍN. 0,79 M3, CAÇAMBA RETRO CAP. 0,18 M3, PESO OPERACIONAL MÍN. 7.140 KG, PROFUNDIDADE ESCAVAÇÃO MÁX. 4,50 M - JUROS. AF_06/2014 | CHOR - CUSTOS HORÁRIOS DE MÁQUINAS E EQUIPAMENTOS | H | 3.06 | 3.06 | 1 | 3.06 | 3.06
0 | 89011 | RETROESCAVADEIRA SOBRE RODAS COM CARREGADEIRA, TRAÇÃO 4X4, POTÊNCIA LÍQ. 72 HP, CAÇAMBA CARREG. CAP. MÍN. 0,79 M3, CAÇAMBA RETRO CAP. 0,18 M3, PESO OPERACIONAL MÍN. 7.140 KG, PROFUNDIDADE ESCAVAÇÃO MÁX. 4,50 M - DEPRECIAÇÃO. AF_06/2014 | CHOR - CUSTOS HORÁRIOS DE MÁQUINAS E EQUIPAMENTOS | H | 13.6 | 13.6 | PA | 2014-12-01 | 13.6 | 0
| Código | Descrição | Tipo | Unidade | Preço Unitário Sem Desoneração | Preço Unitário Com Desoneração | Coeficiente | Parcial Sem Desoneração | Parcial Com Desoneração
| 6046 | RETROESCAVADEIRA SOBRE RODAS COM CARREGADEIRA, TRACAO 4 X 4, POTENCIA LIQUIDA 72 HP, PESO OPERACIONAL MINIMO DE 7140 KG, CAPACIDADE MINIMA DA CARREGADEIRA DE 0,79 M3 E DA RETROESCAVADEIRA MINIMA DE 0,18 M3, PRO | CHOR - CUSTOS HORÁRIOS DE MÁQUINAS E EQUIPAMENTOS | UN | 14.87 | 212500 | 6.4e-05 | 14.87 | 13.6
0 | 89012 | RETROESCAVADEIRA SOBRE RODAS COM CARREGADEIRA, TRAÇÃO 4X4, POTÊNCIA LÍQ. 72 HP, CAÇAMBA CARREG. CAP. MÍN. 0,79 M3, CAÇAMBA RETRO CAP. 0,18 M3, PESO OPERACIONAL MÍN. 7.140 KG, PROFUNDIDADE ESCAVAÇÃO MÁX. 4,50 M - JUROS. AF_06/2014 | CHOR - CUSTOS HORÁRIOS DE MÁQUINAS E EQUIPAMENTOS | H | 3.06 | 3.06 | PA | 2014-12-01 | 3.06 | 0
| Código | Descrição | Tipo | Unidade | Preço Unitário Sem Desoneração | Preço Unitário Com Desoneração | Coeficiente | Parcial Sem Desoneração | Parcial Com Desoneração
| 6046 | RETROESCAVADEIRA SOBRE RODAS COM CARREGADEIRA, TRACAO 4 X 4, POTENCIA LIQUIDA 72 HP, PESO OPERACIONAL MINIMO DE 7140 KG, CAPACIDADE MINIMA DA CARREGADEIRA DE 0,79 M3 E DA RETROESCAVADEIRA MINIMA DE 0,18 M3, PRO | CHOR - CUSTOS HORÁRIOS DE MÁQUINAS E EQUIPAMENTOS | UN | 14.87 | 212500 | 1.44e-05 | 14.87 | 3.06
0 | 5735 | RETROESCAVADEIRA SOBRE RODAS COM CARREGADEIRA, TRAÇÃO 4X4, POTÊNCIA LÍQ. 72 HP, CAÇAMBA CARREG. CAP. MÍN. 0,79 M3, CAÇAMBA RETRO CAP. 0,18 M3, PESO OPERACIONAL MÍN. 7.140 KG, PROFUNDIDADE ESCAVAÇÃO MÁX. 4,50 M - MANUTENÇÃO. AF_06/2014 | CHOR - CUSTOS HORÁRIOS DE MÁQUINAS E EQUIPAMENTOS | H | 14.87 | 14.87 | PA | 2014-12-01 | 14.875 | 0.005
| Código | Descrição | Tipo | Unidade | Preço Unitário Sem Desoneração | Preço Unitário Com Desoneração | Coeficiente | Parcial Sem Desoneração | Parcial Com Desoneração
| 6046 | RETROESCAVADEIRA SOBRE RODAS COM CARREGADEIRA, TRACAO 4 X 4, POTENCIA LIQUIDA 72 HP, PESO OPERACIONAL MINIMO DE 7140 KG, CAPACIDADE MINIMA DA CARREGADEIRA DE 0,79 M3 E DA RETROESCAVADEIRA MINIMA DE 0,18 M3, PRO | SEDI - SERVIÇOS DIVERSOS | UN | 12.48 | 212500 | 7e-05 | 18.47 | 14.875
0 | 5736 | RETROESCAVADEIRA SOBRE RODAS COM CARREGADEIRA, TRAÇÃO 4X4, POTÊNCIA LÍQ. 72 HP, CAÇAMBA CARREG. CAP. MÍN. 0,79 M3, CAÇAMBA RETRO CAP. 0,18 M3, PESO OPERACIONAL MÍN. 7.140 KG, PROFUNDIDADE ESCAVAÇÃO MÁX. 4,50 M - MATERIAIS NA OPERAÇÃO. AF_06/2014 | CHOR - CUSTOS HORÁRIOS DE MÁQUINAS E EQUIPAMENTOS | H | 32.59 | 32.59 | PA | 2014-12-01 | 32.592 | 0.002
| Código | Descrição | Tipo | Unidade | Preço Unitário Sem Desoneração | Preço Unitário Com Desoneração | Coeficiente | Parcial Sem Desoneração | Parcial Com Desoneração
| 4221 | OLEO DIESEL COMBUSTIVEL COMUM | SEDI - SERVIÇOS DIVERSOS | L | 12.48 | 2.8 | 11.64 | 18.47 | 32.592
0 | 5679 | RETROESCAVADEIRA SOBRE RODAS COM CARREGADEIRA, TRAÇÃO 4X4, POTÊNCIA LÍQ. 88 HP, CAÇAMBA CARREG. CAP. MÍN. 1 M3, CAÇAMBA RETRO CAP. 0,26 M3, PESO OPERACIONAL MÍN. 6.674 KG, PROFUNDIDADE ESCAVAÇÃO MÁX. 4,37 M - CHI DIURNO. AF_06/2014 | CHOR - CUSTOS HORÁRIOS DE MÁQUINAS E EQUIPAMENTOS | CHI | 32.31 | 30.74 | PA | 2014-12-01
0 | 5678 | RETROESCAVADEIRA SOBRE RODAS COM CARREGADEIRA, TRAÇÃO 4X4, POTÊNCIA LÍQ. 88 HP, CAÇAMBA CARREG. CAP. MÍN. 1 M3, CAÇAMBA RETRO CAP. 0,26 M3, PESO OPERACIONAL MÍN. 6.674 KG, PROFUNDIDADE ESCAVAÇÃO MÁX. 4,37 M - CHP DIURNO. AF_06/2014 | CHOR - CUSTOS HORÁRIOS DE MÁQUINAS E EQUIPAMENTOS | CHP | 86.17 | 84.6 | PA | 2014-12-01
0 | 88857 | RETROESCAVADEIRA SOBRE RODAS COM CARREGADEIRA, TRAÇÃO 4X4, POTÊNCIA LÍQ. 88 HP, CAÇAMBA CARREG. CAP. MÍN. 1 M3, CAÇAMBA RETRO CAP. 0,26 M3, PESO OPERACIONAL MÍN. 6.674 KG, PROFUNDIDADE ESCAVAÇÃO MÁX. 4,37 M - DEPRECIAÇÃO. AF_06/2014 | CHOR - CUSTOS HORÁRIOS DE MÁQUINAS E EQUIPAMENTOS | H | 14.1 | 14.09 | PA | 2014-12-01
0 | 88858 | RETROESCAVADEIRA SOBRE RODAS COM CARREGADEIRA, TRAÇÃO 4X4, POTÊNCIA LÍQ. 88 HP, CAÇAMBA CARREG. CAP. MÍN. 1 M3, CAÇAMBA RETRO CAP. 0,26 M3, PESO OPERACIONAL MÍN. 6.674 KG, PROFUNDIDADE ESCAVAÇÃO MÁX. 4,37 M - JUROS. AF_06/2014 | CHOR - CUSTOS HORÁRIOS DE MÁQUINAS E EQUIPAMENTOS | H | 3.17 | 3.17 | PA | 2014-12-01
0 | 5664 | RETROESCAVADEIRA SOBRE RODAS COM CARREGADEIRA, TRAÇÃO 4X4, POTÊNCIA LÍQ. 88 HP, CAÇAMBA CARREG. CAP. MÍN. 1 M3, CAÇAMBA RETRO CAP. 0,26 M3, PESO OPERACIONAL MÍN. 6.674 KG, PROFUNDIDADE ESCAVAÇÃO MÁX. 4,37 M - MANUTENÇÃO. AF_06/2014 | CHOR - CUSTOS HORÁRIOS DE MÁQUINAS E EQUIPAMENTOS | H | 15.42 | 15.41 | PA | 2014-12-01
0 | 53786 | RETROESCAVADEIRA SOBRE RODAS COM CARREGADEIRA, TRAÇÃO 4X4, POTÊNCIA LÍQ. 88 HP, CAÇAMBA CARREG. CAP. MÍN. 1 M3, CAÇAMBA RETRO CAP. 0,26 M3, PESO OPERACIONAL MÍN. 6.674 KG, PROFUNDIDADE ESCAVAÇÃO MÁX. 4,37 M - MATERIAIS NA OPERAÇÃO. AF_06/2014 | CHOR - CUSTOS HORÁRIOS DE MÁQUINAS E EQUIPAMENTOS | H | 38.44 | 38.44 | PA | 2014-12-01
0 | 88786 | REVESTIMENTO CERÂMICO PARA PAREDES EXTERNAS EM PASTILHAS DE PORCELANA 2,5 X 2,5 CM (PLACAS DE 30 X 30 CM), ALINHADAS A PRUMO, APLICADO EM PANOS COM VÃOS. AF_10/2014 | REVE - REVESTIMENTO E TRATAMENTO DE SUPERFÍCIES | M² | 136.41 | 133.9 | PA | 2014-12-01
0 | 88787 | REVESTIMENTO CERÂMICO PARA PAREDES EXTERNAS EM PASTILHAS DE PORCELANA 2,5 X 2,5 CM (PLACAS DE 30 X 30 CM), ALINHADAS A PRUMO, APLICADO EM PANOS SEM VÃOS. AF_10/2014 | REVE - REVESTIMENTO E TRATAMENTO DE SUPERFÍCIES | M² | 125.42 | 123.44 | PA | 2014-12-01
0 | 88788 | REVESTIMENTO CERÂMICO PARA PAREDES EXTERNAS EM PASTILHAS DE PORCELANA 2,5 X 2,5 CM (PLACAS DE 30 X 30 CM), ALINHADAS A PRUMO, APLICADO EM SUPERFÍCIES EXTERNAS DA SACADA. AF_10/2014 | REVE - REVESTIMENTO E TRATAMENTO DE SUPERFÍCIES | M² | 132.61 | 129.93 | PA | 2014-12-01
0 | 88789 | REVESTIMENTO CERÂMICO PARA PAREDES EXTERNAS EM PASTILHAS DE PORCELANA 2,5 X 2,5 CM (PLACAS DE 30 X 30 CM), ALINHADAS A PRUMO, APLICADO EM SUPERFÍCIES INTERNAS DA SACADA. AF_10/2014 | REVE - REVESTIMENTO E TRATAMENTO DE SUPERFÍCIES | M² | 158.23 | 154.93 | PA | 2014-12-01
0 | 87265 | REVESTIMENTO CERÂMICO PARA PAREDES INTERNAS COM PLACAS TIPO GRÊS OU SEMI- GRÊS DE DIMENSÕES 20X20 CM APLICADAS EM AMBIENTES DE ÁREA MAIOR QUE 5 M² NA ALTURA INTEIRA DAS PAREDES. AF_06/2014 | REVE - REVESTIMENTO E TRATAMENTO DE SUPERFÍCIES | M² | 36.49 | 35.46 | PA | 2014-12-01
0 | 87267 | REVESTIMENTO CERÂMICO PARA PAREDES INTERNAS COM PLACAS TIPO GRÊS OU SEMI- GRÊS DE DIMENSÕES 20X20 CM APLICADAS EM AMBIENTES DE ÁREA MAIOR QUE 5 M² A MEIA ALTURA DAS PAREDES. AF_06/2014 | REVE - REVESTIMENTO E TRATAMENTO DE SUPERFÍCIES | M² | 40.67 | 39.26 | PA | 2014-12-01
0 | 87264 | REVESTIMENTO CERÂMICO PARA PAREDES INTERNAS COM PLACAS TIPO GRÊS OU SEMI- GRÊS DE DIMENSÕES 20X20 CM APLICADAS EM AMBIENTES DE ÁREA MENOR QUE 5 M² NA ALTURA INTEIRA DAS PAREDES. AF_06/2014 | REVE - REVESTIMENTO E TRATAMENTO DE SUPERFÍCIES | M² | 41.07 | 39.62 | PA | 2014-12-01
0 | 87266 | REVESTIMENTO CERÂMICO PARA PAREDES INTERNAS COM PLACAS TIPO GRÊS OU SEMI- GRÊS DE DIMENSÕES 20X20 CM APLICADAS EM AMBIENTES DE ÁREA MENOR QUE 5 M² A MEIA ALTURA DAS PAREDES. AF_06/2014 | REVE - REVESTIMENTO E TRATAMENTO DE SUPERFÍCIES | M² | 42.7 | 41.1 | PA | 2014-12-01
0 | 87269 | REVESTIMENTO CERÂMICO PARA PAREDES INTERNAS COM PLACAS TIPO GRÊS OU SEMI- GRÊS DE DIMENSÕES 25X35 CM APLICADAS EM AMBIENTES DE ÁREA MAIOR QUE 5 M² NA ALTURA INTEIRA DAS PAREDES. AF_06/2014 | REVE - REVESTIMENTO E TRATAMENTO DE SUPERFÍCIES | M² | 38.73 | 37.48 | PA | 2014-12-01
0 | 87271 | REVESTIMENTO CERÂMICO PARA PAREDES INTERNAS COM PLACAS TIPO GRÊS OU SEMI- GRÊS DE DIMENSÕES 25X35 CM APLICADAS EM AMBIENTES DE ÁREA MAIOR QUE 5 M² A MEIA ALTURA DAS PAREDES. AF_06/2014 | REVE - REVESTIMENTO E TRATAMENTO DE SUPERFÍCIES | M² | 42.71 | 41.07 | PA | 2014-12-01
0 | 87268 | REVESTIMENTO CERÂMICO PARA PAREDES INTERNAS COM PLACAS TIPO GRÊS OU SEMI- GRÊS DE DIMENSÕES 25X35 CM APLICADAS EM AMBIENTES DE ÁREA MENOR QUE 5 M² NA ALTURA INTEIRA DAS PAREDES. AF_06/2014 | REVE - REVESTIMENTO E TRATAMENTO DE SUPERFÍCIES | M² | 43.73 | 42.01 | PA | 2014-12-01
0 | 87270 | REVESTIMENTO CERÂMICO PARA PAREDES INTERNAS COM PLACAS TIPO GRÊS OU SEMI- GRÊS DE DIMENSÕES 25X35 CM APLICADAS EM AMBIENTES DE ÁREA MENOR QUE 5 M² A MEIA ALTURA DAS PAREDES. AF_06/2014 | REVE - REVESTIMENTO E TRATAMENTO DE SUPERFÍCIES | M² | 45.09 | 43.24 | PA | 2014-12-01
0 | 87273 | REVESTIMENTO CERÂMICO PARA PAREDES INTERNAS COM PLACAS TIPO GRÊS OU SEMI- GRÊS DE DIMENSÕES 33X45 CM APLICADAS EM AMBIENTES DE ÁREA MAIOR QUE 5 M² NA ALTURA INTEIRA DAS PAREDES. AF_06/2014 | REVE - REVESTIMENTO E TRATAMENTO DE SUPERFÍCIES | M² | 40.39 | 39.04 | PA | 2014-12-01
0 | 87272 | REVESTIMENTO CERÂMICO PARA PAREDES INTERNAS COM PLACAS TIPO GRÊS OU SEMI- GRÊS DE DIMENSÕES 33X45 CM APLICADAS EM AMBIENTES DE ÁREA MENOR QUE 5 M² NA ALTURA INTEIRA DAS PAREDES. AF_06/2014 | REVE - REVESTIMENTO E TRATAMENTO DE SUPERFÍCIES | M² | 46.48 | 44.56 | PA | 2014-12-01
0 | 87274 | REVESTIMENTO CERÂMICO PARA PAREDES INTERNAS COM PLACAS TIPO GRÊS OU SEMI- GRÊS DE DIMENSÕES 33X45 CM APLICADAS EM AMBIENTES DE ÁREA MENOR QUE 5 M² A MEIA ALTURA DAS PAREDES. AF_06/2014 | REVE - REVESTIMENTO E TRATAMENTO DE SUPERFÍCIES | M² | 47.44 | 45.43 | PA | 2014-12-01
0 | 87275 | REVESTIMENTO CERÂMICO PARA PAREDES INTERNAS COM PLACAS TIPO GRÊS OU SEMI- GRÊS DE DIMENSÕES 33X45 CM APLICADAS EM AMBIENTES DEÁREA MAIOR QUE 5 M² A MEIA ALTURA DAS PAREDES. AF_06/2014 | REVE - REVESTIMENTO E TRATAMENTO DE SUPERFÍCIES | M² | 45.38 | 43.57 | PA | 2014-12-01
0 | 87247 | REVESTIMENTO CERÂMICO PARA PISO COM PLACAS TIPO GRÊS DE DIMENSÕES 35X35 CM APLICADA EM AMBIENTES DE ÁREA ENTRE 5 M2 E 10 M2. AF_06/2014 | PISO - PISOS | M² | 31.21 | 30.37 | PA | 2014-12-01
0 | 87248 | REVESTIMENTO CERÂMICO PARA PISO COM PLACAS TIPO GRÊS DE DIMENSÕES 35X35 CM APLICADA EM AMBIENTES DE ÁREA MAIOR QUE 10 M2. AF_06/2014 | PISO - PISOS | M² | 27.89 | 27.37 | PA | 2014-12-01
0 | 87246 | REVESTIMENTO CERÂMICO PARA PISO COM PLACAS TIPO GRÊS DE DIMENSÕES 35X35 CM APLICADA EM AMBIENTES DE ÁREA MENOR QUE 5 M2. AF_06/2014 | PISO - PISOS | M² | 35.29 | 34.09 | PA | 2014-12-01
0 | 87250 | REVESTIMENTO CERÂMICO PARA PISO COM PLACAS TIPO GRÊS DE DIMENSÕES 45X45 CM APLICADA EM AMBIENTES DE ÁREA ENTRE 5 M2 E 10 M2. AF_06/2014 | PISO - PISOS | M² | 32.93 | 32 | PA | 2014-12-01 | 4324
0 | 87251 | REVESTIMENTO CERÂMICO PARA PISO COM PLACAS TIPO GRÊS DE DIMENSÕES 45X45 CM APLICADA EM AMBIENTES DE ÁREA MAIOR QUE 10 M2. AF_06/2014 | PISO - PISOS | M² | 28.74 | 28.19 | PA | 2014-12-01 | -799
0 | 87249 | REVESTIMENTO CERÂMICO PARA PISO COM PLACAS TIPO GRÊS DE DIMENSÕES 45X45 CM APLICADA EM AMBIENTES DE ÁREA MENOR QUE 5 M2. AF_06/2014 | PISO - PISOS | M² | 39.4 | 37.88 | PA | 2014-12-01 | -1124 |  | 0
0 | 87256 | REVESTIMENTO CERÂMICO PARA PISO COM PLACAS TIPO GRÊS DE DIMENSÕES 60X60 CM APLICADA EM AMBIENTES DE ÁREA ENTRE 5 M2 E 10 M2. AF_06/2014 | PISO - PISOS | M² | 55.86 | 54.77 | PA | 2014-12-01 |  |  | 750 | 750
0 | 87257 | REVESTIMENTO CERÂMICO PARA PISO COM PLACAS TIPO GRÊS DE DIMENSÕES 60X60 CM APLICADA EM AMBIENTES DE ÁREA MAIOR QUE 10 M2. AF_06/2014 | PISO - PISOS | M² | 50.93 | 50.29 | PA | 2014-12-01 |  |  | 2402 | 1652
0 | 87255 | REVESTIMENTO CERÂMICO PARA PISO COM PLACAS TIPO GRÊS DE DIMENSÕES 60X60 CM APLICADA EM AMBIENTES DE ÁREA MENOR QUE 5 M2. AF_06/2014 | PISO - PISOS | M² | 63.67 | 61.96 | PA | 2014-12-01 |  |  | 3525 | 1123
0 | 87259 | REVESTIMENTO CERÂMICO PARA PISO COM PLACAS TIPO PORCELANATO DE DIMENSÕES 45X45 CM APLICADA EM AMBIENTES DE ÁREA ENTRE 5 M² E 10 M². AF_06/2014 | PISO - PISOS | M² | 79.91 | 78.81 | PA | 2014-12-01
0 | 87260 | REVESTIMENTO CERÂMICO PARA PISO COM PLACAS TIPO PORCELANATO DE DIMENSÕES 45X45 CM APLICADA EM AMBIENTES DE ÁREA MAIOR QUE 10 M². AF_06/2014 | PISO - PISOS | M² | 75.56 | 74.83 | PA | 2014-12-01
0 | 87258 | REVESTIMENTO CERÂMICO PARA PISO COM PLACAS TIPO PORCELANATO DE DIMENSÕES 45X45 CM APLICADA EM AMBIENTES DE ÁREA MENOR QUE 5 M². AF_06/2014 | PISO - PISOS | M² | 87.32 | 85.63 | PA | 2014-12-01
0 | 84097 | REVESTIMENTO COM MARMORE ACINZENTADO POLIDO 20X30CM, ESPESSURA DE 2CM, ASSENTADO COM ARGAMASSA PRE-FABRICADA DE CIMENTO COLANTE E REJUNTAMENTO COM ARGAMASSA PRE-FABRICADA PARA REJUNTAMENTO | REVE - REVESTIMENTO E TRATAMENTO DE SUPERFÍCIES | M² | 247.98 | 246.24 | PA | 2014-12-01
0 | 84079 | REVESTIMENTO DE PAREDE COM PEDRA ARDOSIA CINZA 30X30X1CM, ASSENTADO COM ARGAMASSA TRACO 1:2:2 (CIMENTO, SAIBRO E AREIA MEDIA NAO PENEIRADA) PREPARO MANUAL DA ARGAMASSA | REVE - REVESTIMENTO E TRATAMENTO DE SUPERFÍCIES | M² | 76.16 | 71.9 | PA | 2014-12-01
0 | 84080 | REVESTIMENTO DE PAREDE COM PEDRA ARDOSIA CINZA 40X40X1CM, ASSENTAMENTO COM ARGAMASSA TRACO 1:2:2 (CIMENTO, SAIBRO E AREIA MEDIA NAO PENEIRADA) PREPARO MANUAL DA ARGAMASSA | REVE - REVESTIMENTO E TRATAMENTO DE SUPERFÍCIES | M² | 76.97 | 72.71 | PA | 2014-12-01
0 | 84081 | REVESTIMENTO DE PAREDE COM PEDRA BASALTO CINZA 20X40CM IRREGULAR, ASSENTAMENTO COM ARGAMASSA TRACO 1:4 (CIMENTO E AREIA MEDIA NAO PENEIRADA), PREPARO MANUAL DA ARGAMASSA | REVE - REVESTIMENTO E TRATAMENTO DE SUPERFÍCIES | M² | 114.62 | 110.26 | PA | 2014-12-01
0 | 84078 | REVESTIMENTO DE PAREDE COM PEDRA SAO TOME 20X40CM, ASSENTAMENTO COM ARGAMASSA TRACO 1:2:2 (CIMENTO, SAIBRO E AREIA MEDIA NAO PENEIRADA), PREPARO MANUAL DA ARGAMASSA | REVE - REVESTIMENTO E TRATAMENTO DE SUPERFÍCIES | M² | 199.44 | 195.17 | PA | 2014-12-01
0 | 84127 | REVESTIMENTO DE POCOS C/ TUBOS DE CONCRETO | SEDI - SERVIÇOS DIVERSOS | M | 311.38 | 306.09 | PA | 2014-12-01
0 | 72200 | REVESTIMENTO EM LAMINADO MELAMINICO TEXTURIZADO, ESPESSURA 1,3MM, FIXADO COM COLA | REVE - REVESTIMENTO E TRATAMENTO DE SUPERFÍCIES | M² | 51.55 | 61.39 | PA | 2014-12-01
0 | 72101 | REVISAO GERAL DE TELHADOS DE TELHAS CERAMICAS | COBE- COBERTURA | M² | 5.02 | 4.55 | PA | 2014-12-01
0 | 85182 | REVOLVIMENTO E DESTORROAMENTO MANUAL DE SUPERFÍCIE GRAMADA COM PROFUNDIDADE ATÉ 20CM | URBA - URBANIZAÇÃO | M² | 1.94 | 1.76 | PA | 2014-12-01
0 | 85183 | REVOLVIMENTO MANUAL DE SOLO, PROFUNDIDADE ATÉ 20CM | URBA - URBANIZAÇÃO | M² | 1.82 | 1.65 | PA | 2014-12-01
0 | 84030 | RIPA DE MASSARANDUBA APARELHADA 1,5X4 CM, INCLUSO FORNECIMENTO E COLOCACAO | COBE- COBERTURA | M | 4.38 | 4.1 | PA | 2014-12-01
0 | 84029 | RIPA DE MASSARANDUBA SERRADA 1,5X4 CM, INCLUSO FORNECIMENTO E COLOCACAO | COBE- COBERTURA | M | 8.3 | 7.65 | PA | 2014-12-01
0 | 72190 | RODAPE BORRACHA LISO, ALTURA 7CM, ESPESSURA 1MM, FIXADO COM COLA | PISO - PISOS | M | 22.78 | 22.28 | PA | 2014-12-01
0 | 40904 | RODAPE EM ARDOSIA ALTURA 8CM ASSENTADO COM ARGAMASSA TRACO 1:2:8 (CIMENTO, CAL E AREIA) REJUNTE EM CIMENTO BRANCO | PISO - PISOS | ML | 7.37 | 6.87 | PA | 2014-12-01
0 | 84168 | RODAPE EM ARDOSIA ASSENTADO COM ARGAMASSA TRACO 1:4 (CIMENTO E AREIA) ALTURA 10CM | PISO - PISOS | M | 15.92 | 15.41 | PA | 2014-12-01
0 | 6123 | RODAPE EM ARGAMASSA TRACO 1:2:8 (CIMENTO, CAL E AREIA) ALTURA 8CM | PISO - PISOS | M | 8.73 | 7.92 | PA | 2014-12-01
0 | 84165 | RODAPE EM ARGAMASSA TRACO 1:3 (CIMENTO E AREIA) ALTURA 8CM | PISO - PISOS | M | 9.15 | 8.32 | PA | 2014-12-01
0 | 73630 | RODAPE EM CONCRETO (CIMENTO, AREIA GROSSA E PEDRISCO), ALTURA 8CM | PISO - PISOS | M | 9.03 | 8.2 | PA | 2014-12-01
0 | 84162 | RODAPE EM MADEIRA, ALTURA 7CM, FIXADO COM COLA | PISO - PISOS | M | 9.69 | 9.27 | PA | 2014-12-01
0 | 73886/001 | RODAPE EM MADEIRA, ALTURA 7CM, FIXADO EM PECAS DE MADEIRA | PISO - PISOS | M | 9.75 | 9.35 | PA | 2014-12-01
0 | 73742/001 | RODAPE EM MARMORE BRANCO ASSENTADO COM ARGAMASSA TRACO 1:2:8 (CIMENTO, CAL E AREIA) ALTURA 7CM | PISO - PISOS | M | 39.3 | 38.8 | PA | 2014-12-01
0 | 84167 | RODAPE EM MARMORE BRANCO ASSENTADO COM ARGAMASSA TRACO 1:4 (CIMENTO E AREIA) ALTURA 7CM | PISO - PISOS | M | 42.92 | 42.41 | PA | 2014-12-01
0 | 73850/001 | RODAPE EM MARMORITE, ALTURA 10CM | PISO - PISOS | M | 21 | 19.49 | PA | 2014-12-01
0 | 72189 | RODAPE VINILICO ALTURA 5CM, ESPESSURA 1MM, FIXADO COM COLA | PISO - PISOS | M | 14.81 | 14.32 | PA | 2014-12-01
0 | 88648 | RODAPÉ CERÂMICO DE 7CM DE ALTURA COM PLACAS TIPO GRÊS DE DIMENSÕES 35X35CM. AF_06/2014 | PISO - PISOS | M | 6.51 | 6.38 | PA | 2014-12-01
0 | 88649 | RODAPÉ CERÂMICO DE 7CM DE ALTURA COM PLACAS TIPO GRÊS DE DIMENSÕES 45X45CM. AF_06/2014 | PISO - PISOS | M | 7.55 | 7.4 | PA | 2014-12-01
0 | 88650 | RODAPÉ CERÂMICO DE 7CM DE ALTURA COM PLACAS TIPO GRÊS DE DIMENSÕES 60X60CM . AF_06/2014 | PISO - PISOS | M | 9.08 | 8.92 | PA | 2014-12-01
0 | 84096 | RODATETO EM MADEIRA DE LEI 4,0X1,5CM | REVE - REVESTIMENTO E TRATAMENTO DE SUPERFÍCIES | M | 12.75 | 11.78 | PA | 2014-12-01
0 | 84095 | RODATETO EM MADEIRA DE LEI 7,0X2,5CM | REVE - REVESTIMENTO E TRATAMENTO DE SUPERFÍCIES | M | 15.42 | 14.46 | PA | 2014-12-01
0 | 84890 | ROLDANA FIXA DUPLA DE LATAO COM ROLAMENTO PARA PORTA OU JANELA DE CORRER | ESQV - ESQUADRIAS/FERRAGENS/VIDROS | UN | 35.84 | 34.99 | PA | 2014-12-01
0 | 53824 | ROLO COMPACTADOR DE PNEUS ESTATICO PARA ASFALTO, PRESSAO VARIAVEL, POTENCIA 99HP, PESO OPERACIONAL SEM/COM LASTRO 8,3/21,0 T - CUSTO COM MAO - DE-OBRA NA OPERACAO DIURNA | CHOR - CUSTOS HORÁRIOS DE MÁQUINAS E EQUIPAMENTOS | H | 15.04 | 13.47 | PA | 2014-12-01
0 | 5873 | ROLO COMPACTADOR DE PNEUS ESTÁTICO PARA ASFALTO, PRESSÃO VARIÁVEL, POTÊNCIA 99HP, PESO OPERACIONAL SEM/COM LASTRO 8,3/21,0 T - CHI DIURNO | CHOR - CUSTOS HORÁRIOS DE MÁQUINAS E EQUIPAMENTOS | CHI | 49.35 | 47.78 | PA | 2014-12-01
0 | 5874 | ROLO COMPACTADOR DE PNEUS ESTÁTICO PARA ASFALTO, PRESSÃO VARIÁVEL, POTÊNCIA 99HP, PESO OPERACIONAL SEM/COM LASTRO 8,3/21,0 T - CHI NOTURNO | CHOR - CUSTOS HORÁRIOS DE MÁQUINAS E EQUIPAMENTOS | CHI-N | 49.35 | 47.78 | PA | 2014-12-01
0 | 5871 | ROLO COMPACTADOR DE PNEUS ESTÁTICO PARA ASFALTO, PRESSÃO VARIÁVEL, POTÊNCIA 99HP, PESO OPERACIONAL SEM/COM LASTRO 8,3/21,0 T - CHP DIURNO | CHOR - CUSTOS HORÁRIOS DE MÁQUINAS E EQUIPAMENTOS | CHP | 143.03 | 141.46 | PA | 2014-12-01
0 | 5872 | ROLO COMPACTADOR DE PNEUS ESTÁTICO PARA ASFALTO, PRESSÃO VARIÁVEL, POTÊNCIA 99HP, PESO OPERACIONAL SEM/COM LASTRO 8,3/21,0 T - CHP NOTURNO | CHOR - CUSTOS HORÁRIOS DE MÁQUINAS E EQUIPAMENTOS | CHP-N | 143.03 | 141.46 | PA | 2014-12-01
0 | 53825 | ROLO COMPACTADOR DE PNEUS ESTÁTICO PARA ASFALTO, PRESSÃO VARIÁVEL, POTÊNCIA 99HP, PESO OPERACIONAL SEM/COM LASTRO 8,3/21,0 T - CUSTO COM MATERIAIS NA OPERAÇÃO NOTURNA | CHOR - CUSTOS HORÁRIOS DE MÁQUINAS E EQUIPAMENTOS | H | 15.04 | 13.47 | PA | 2014-12-01
0 | 53823 | ROLO COMPACTADOR DE PNEUS ESTÁTICO PARA ASFALTO, PRESSÃO VARIÁVEL, POTÊNCIA 99HP, PESO OPERACIONAL SEM/COM LASTRO 8,3/21,0 T - DEPRECIAÇÃO E JUROS | CHOR - CUSTOS HORÁRIOS DE MÁQUINAS E EQUIPAMENTOS | H | 34.31 | 34.31 | PA | 2014-12-01
0 | 6880 | ROLO COMPACTADOR DE PNEUS ESTÁTICO, PRESSÃO VARIÁVEL, POTÊNCIA 111 HP, PESO SEM/COM LASTRO 9,5 / 26 T, LARGURA DE TRABALHO 1,90 M - CHI DIURNO. AF_07/2014 | CHOR - CUSTOS HORÁRIOS DE MÁQUINAS E EQUIPAMENTOS | CHI | 37.79 | 36.22 | PA | 2014-12-01
0 | 6879 | ROLO COMPACTADOR DE PNEUS ESTÁTICO, PRESSÃO VARIÁVEL, POTÊNCIA 111 HP, PESO SEM/COM LASTRO 9,5 / 26 T, LARGURA DE TRABALHO 1,90 M - CHP DIURNO. AF_07/2014 | CHOR - CUSTOS HORÁRIOS DE MÁQUINAS E EQUIPAMENTOS | CHP | 102.53 | 100.96 | PA | 2014-12-01
0 | 7038 | ROLO COMPACTADOR DE PNEUS ESTÁTICO, PRESSÃO VARIÁVEL, POTÊNCIA 111 HP, PESO SEM/COM LASTRO 9,5 / 26 T, LARGURA DE TRABALHO 1,90 M - DEPRECIAÇÃO. AF_07/2014 | CHOR - CUSTOS HORÁRIOS DE MÁQUINAS E EQUIPAMENTOS | H | 17.84 | 17.84 | PA | 2014-12-01
0 | 7039 | ROLO COMPACTADOR DE PNEUS ESTÁTICO, PRESSÃO VARIÁVEL, POTÊNCIA 111 HP, PESO SEM/COM LASTRO 9,5 / 26 T, LARGURA DE TRABALHO 1,90 M - JUROS. AF_07/2014 | CHOR - CUSTOS HORÁRIOS DE MÁQUINAS E EQUIPAMENTOS | H | 4.91 | 4.9 | PA | 2014-12-01
0 | 7040 | ROLO COMPACTADOR DE PNEUS ESTÁTICO, PRESSÃO VARIÁVEL, POTÊNCIA 111 HP, PESO SEM/COM LASTRO 9,5 / 26 T, LARGURA DE TRABALHO 1,90 M - MANUTENÇÃO. AF_07/2014 | CHOR - CUSTOS HORÁRIOS DE MÁQUINAS E EQUIPAMENTOS | H | 18.37 | 18.37 | PA | 2014-12-01
0 | 55263 | ROLO COMPACTADOR DE PNEUS ESTÁTICO, PRESSÃO VARIÁVEL, POTÊNCIA 111 HP, PESO SEM/COM LASTRO 9,5 / 26 T, LARGURA DE TRABALHO 1,90 M - MATERIAIS NA OPERAÇÃO. AF_07/2014 | CHOR - CUSTOS HORÁRIOS DE MÁQUINAS E EQUIPAMENTOS | H | 46.37 | 46.36 | PA | 2014-12-01
0 | 7050 | ROLO COMPACTADOR PE DE CARNEIRO VIBRATORIO, POTENCIA 125 HP, PESO OPERACIONAL SEM/COM LASTRO 11,95 / 13,30 T, IMPACTO DINAMICO 38,5 / 22,5 T, LARGURA DE TRABALHO 2,15 M - CHI DIURNO. AF_06/2014 | CHOR - CUSTOS HORÁRIOS DE MÁQUINAS E EQUIPAMENTOS | CHI | 38.48 | 36.92 | PA | 2014-12-01
0 | 7049 | ROLO COMPACTADOR PE DE CARNEIRO VIBRATORIO, POTENCIA 125 HP, PESO OPERACIONAL SEM/COM LASTRO 11,95 / 13,30 T, IMPACTO DINAMICO 38,5 / 22,5 T, LARGURA DE TRABALHO 2,15 M - CHP DIURNO. AF_06/2014 | CHOR - CUSTOS HORÁRIOS DE MÁQUINAS E EQUIPAMENTOS | CHP | 111.82 | 110.26 | PA | 2014-12-01
0 | 7051 | ROLO COMPACTADOR PE DE CARNEIRO VIBRATORIO, POTENCIA 125 HP, PESO OPERACIONAL SEM/COM LASTRO 11,95 / 13,30 T, IMPACTO DINAMICO 38,5 / 22,5 T, LARGURA DE TRABALHO 2,15 M - DEPRECIAÇÃO. AF_06/2014 | CHOR - CUSTOS HORÁRIOS DE MÁQUINAS E EQUIPAMENTOS | H | 19.01 | 19.01 | PA | 2014-12-01
0 | 7052 | ROLO COMPACTADOR PE DE CARNEIRO VIBRATORIO, POTENCIA 125 HP, PESO OPERACIONAL SEM/COM LASTRO 11,95 / 13,30 T, IMPACTO DINAMICO 38,5 / 22,5 T, LARGURA DE TRABALHO 2,15 M - JUROS. AF_06/2014 | CHOR - CUSTOS HORÁRIOS DE MÁQUINAS E EQUIPAMENTOS | H | 4.43 | 4.43 | PA | 2014-12-01
0 | 7053 | ROLO COMPACTADOR PE DE CARNEIRO VIBRATORIO, POTENCIA 125 HP, PESO OPERACIONAL SEM/COM LASTRO 11,95 / 13,30 T, IMPACTO DINAMICO 38,5 / 22,5 T, LARGURA DE TRABALHO 2,15 M - MANUTENÇÃO. AF_06/2014 | CHOR - CUSTOS HORÁRIOS DE MÁQUINAS E EQUIPAMENTOS | H | 21.12 | 21.11 | PA | 2014-12-01
0 | 7054 | ROLO COMPACTADOR PE DE CARNEIRO VIBRATORIO, POTENCIA 125 HP, PESO OPERACIONAL SEM/COM LASTRO 11,95 / 13,30 T, IMPACTO DINAMICO 38,5 / 22,5 T, LARGURA DE TRABALHO 2,15 M - MATERIAIS NA OPERAÇÃO. AF_06/2014 | CHOR - CUSTOS HORÁRIOS DE MÁQUINAS E EQUIPAMENTOS | H | 52.22 | 52.22 | PA | 2014-12-01
0 | 5733 | ROLO COMPACTADOR PNEUMÁTICO, AUTO-PROPEL., PRESSÃO VARIÁVEL, 99HP, PESO OPERACIONAL SEM OU COM LASTRO 8,3/21,0 T - CUSTO COM MATERIAIS NA OPERAÇÃO | CHOR - CUSTOS HORÁRIOS DE MÁQUINAS E EQUIPAMENTOS | H | 73.08 | 73.08 | PA | 2014-12-01
0 | 5732 | ROLO COMPACTADOR PNEUMÁTICO, AUTO-PROPEL., PRESSÃO VARIÁVEL, 99HP, PESO OPERACIONAL SEM OU COM LASTRO 8,3/21,0 T - MANUTENÇÃO. | CHOR - CUSTOS HORÁRIOS DE MÁQUINAS E EQUIPAMENTOS | H | 20.6 | 20.6 | PA | 2014-12-01
0 | 89227 | ROLO COMPACTADOR VIBRATORIO DE UM CILINDRO LISO DE ACO, POTENCIA 80 HP, PESO OPERACIONAL MAXIMO 8,5 T, LARGURA TRABALHO 1,676 M - CHI DIURNO. AF_06/2014 | CHOR - CUSTOS HORÁRIOS DE MÁQUINAS E EQUIPAMENTOS | CHI | 32.7 | 31.13 | PA | 2014-12-01
0 | 5948 | ROLO COMPACTADOR VIBRATORIO DE UM CILINDRO LISO DE ACO, POTENCIA 80 HP, PESO OPERACIONAL MAXIMO 8,5 T, LARGURA TRABALHO 1,676 M - CHP DIURNO. AF_06/2014 | CHOR - CUSTOS HORÁRIOS DE MÁQUINAS E EQUIPAMENTOS | CHP | 84.2 | 82.64 | PA | 2014-12-01
0 | 89219 | ROLO COMPACTADOR VIBRATORIO DE UM CILINDRO LISO DE ACO, POTENCIA 80 HP, PESO OPERACIONAL MAXIMO 8,5 T, LARGURA TRABALHO 1,676 M - DEPRECIAÇÃO. AF_06/2014 | CHOR - CUSTOS HORÁRIOS DE MÁQUINAS E EQUIPAMENTOS | H | 14.32 | 14.32 | PA | 2014-12-01
0 | 89220 | ROLO COMPACTADOR VIBRATORIO DE UM CILINDRO LISO DE ACO, POTENCIA 80 HP, PESO OPERACIONAL MAXIMO 8,5 T, LARGURA TRABALHO 1,676 M - JUROS. AF_06/2014 | CHOR - CUSTOS HORÁRIOS DE MÁQUINAS E EQUIPAMENTOS | H | 3.34 | 3.34 | PA | 2014-12-01
0 | 5791 | ROLO COMPACTADOR VIBRATORIO DE UM CILINDRO LISO DE ACO, POTENCIA 80 HP, PESO OPERACIONAL MAXIMO 8,5 T, LARGURA TRABALHO 1,676 M - MANUTENÇÃO. AF_06/2014 | CHOR - CUSTOS HORÁRIOS DE MÁQUINAS E EQUIPAMENTOS | H | 18.07 | 18.07 | PA | 2014-12-01
0 | 5792 | ROLO COMPACTADOR VIBRATORIO DE UM CILINDRO LISO DE ACO, POTENCIA 80 HP, PESO OPERACIONAL MAXIMO 8,5 T, LARGURA TRABALHO 1,676 M - MATERIAIS NA OPERAÇÃO. AF_06/2014 | CHOR - CUSTOS HORÁRIOS DE MÁQUINAS E EQUIPAMENTOS | H | 33.43 | 33.43 | PA | 2014-12-01
0 | 5671 | ROLO COMPACTADOR VIBRATORIO DE UM CILINDRO LISO DE ACO, POTENCIA 80HP, PESO MAXIMO OPERACIONAL 8,1T - MANUTENCAO | CHOR - CUSTOS HORÁRIOS DE MÁQUINAS E EQUIPAMENTOS | H | 15.23 | 15.22 | PA | 2014-12-01
0 | 73436 | ROLO COMPACTADOR VIBRATORIO PE DE CARNEIRO PARA SOLOS, POTENCIA 80HP, PESO MÁXIMO OPERACIONAL 8,8T | CHOR - CUSTOS HORÁRIOS DE MÁQUINAS E EQUIPAMENTOS | CHP | 167.09 | 162.39 | PA | 2014-12-01
0 | 73309 | ROLO COMPACTADOR VIBRATORIO PE DE CARNEIRO PARA SOLOS, POTENCIA 80HP, PESO MÁXIMO OPERACIONAL 8,8T - DEPRECIACAO | CHOR - CUSTOS HORÁRIOS DE MÁQUINAS E EQUIPAMENTOS | H | 16.17 | 16.16 | PA | 2014-12-01
0 | 73313 | ROLO COMPACTADOR VIBRATORIO PE DE CARNEIRO PARA SOLOS, POTENCIA 80HP, PESO MÁXIMO OPERACIONAL 8,8T - JUROS | CHOR - CUSTOS HORÁRIOS DE MÁQUINAS E EQUIPAMENTOS | H | 8.08 | 8.08 | PA | 2014-12-01
0 | 5089 | ROLO COMPACTADOR VIBRATORIO PE DE CARNEIRO PARA SOLOS, POTENCIA 80HP, PESO MÁXIMO OPERACIONAL 8,8T - MANUTENCAO | CHOR - CUSTOS HORÁRIOS DE MÁQUINAS E EQUIPAMENTOS | H | 14.56 | 14.55 | PA | 2014-12-01
0 | 5670 | ROLO COMPACTADOR VIBRATORIO, CILINDRO LISO, AUTO-PROPELIDO 80HP, PESO MAXIMO OPERACIONAL 8,1T - CHP DIURNO - JUROS E DEPRECIACAO | CHOR - CUSTOS HORÁRIOS DE MÁQUINAS E EQUIPAMENTOS | H | 25.28 | 25.28 | PA | 2014-12-01
0 | 5677 | ROLO COMPACTADOR VIBRATORIO, TANDEM, CILINDRO LISO AUTO-PROPEL. 40HP - 4,4T, IMPACTO DINAMICO 3,1T, VU 5 ANOS - CUSTO COM MATERIAIS NA OPERAÇÃO. | CHOR - CUSTOS HORÁRIOS DE MÁQUINAS E EQUIPAMENTOS | H | 21.17 | 21.16 | PA | 2014-12-01
0 | 5676 | ROLO COMPACTADOR VIBRATORIO, TANDEM, CILINDRO LISO, AUTO-PROPEL. 40HP - 4,4T, IMPACTO DINAMICO 3,1T, VU 5 ANOS - MANUTENCAO. | CHOR - CUSTOS HORÁRIOS DE MÁQUINAS E EQUIPAMENTOS | H | 10.83 | 10.83 | PA | 2014-12-01
0 | 5672 | ROLO COMPACTADOR VIBRATÓRIO DE CILINDRO LISO, AUTO-PROP., POTÊNCIA 80HP, PESO MÁXIMO OPERACIONAL 8,1T - CUSTO DA MÃO-DE-OBRA NA OPERAÇÃO | CHOR - CUSTOS HORÁRIOS DE MÁQUINAS E EQUIPAMENTOS | H | 15.04 | 13.47 | PA | 2014-12-01
0 | 53787 | ROLO COMPACTADOR VIBRATÓRIO DE CILINDRO LISO, AUTO-PROPEL. 80HP, PESO MÁXIMO OPERACIONAL 8,1T - CUSTO DE MATERIAIS NA OPERAÇÃO | CHOR - CUSTOS HORÁRIOS DE MÁQUINAS E EQUIPAMENTOS | H | 65.52 | 65.52 | PA | 2014-12-01
0 | 5683 | ROLO COMPACTADOR VIBRATÓRIO DE CILINDRO LISO, AUTO-PROPEL. DE AÇO, 80HP - 8,1T - CHI DIURNO | CHOR - CUSTOS HORÁRIOS DE MÁQUINAS E EQUIPAMENTOS | CHI | 40.32 | 38.75 | PA | 2014-12-01
0 | 5685 | ROLO COMPACTADOR VIBRATÓRIO DE UM CILINDRO AÇO LISO, POTÊNCIA 80 HP, PESO OPERACIONAL MÁXIMO 8,1 T, IMPACTO DINÂMICO 16,15 / 9,5 T, LARGURA DE TRABALHO 1,68 M - CHI DIURNO. AF_06/2014 | CHOR - CUSTOS HORÁRIOS DE MÁQUINAS E EQUIPAMENTOS | CHI | 31.96 | 30.39 | PA | 2014-12-01
0 | 5684 | ROLO COMPACTADOR VIBRATÓRIO DE UM CILINDRO AÇO LISO, POTÊNCIA 80 HP, PESO OPERACIONAL MÁXIMO 8,1 T, IMPACTO DINÂMICO 16,15 / 9,5 T, LARGURA DE TRABALHO 1,68 M - CHP DIURNO. AF_06/2014 | CHOR - CUSTOS HORÁRIOS DE MÁQUINAS E EQUIPAMENTOS | CHP | 80.63 | 79.05 | PA | 2014-12-01
0 | 89210 | ROLO COMPACTADOR VIBRATÓRIO DE UM CILINDRO AÇO LISO, POTÊNCIA 80 HP, PESO OPERACIONAL MÁXIMO 8,1 T, IMPACTO DINÂMICO 16,15 / 9,5 T, LARGURA DE TRABALHO 1,68 M - DEPRECIAÇÃO. AF_06/2014 | CHOR - CUSTOS HORÁRIOS DE MÁQUINAS E EQUIPAMENTOS | H | 13.72 | 13.71 | PA | 2014-12-01
0 | 89211 | ROLO COMPACTADOR VIBRATÓRIO DE UM CILINDRO AÇO LISO, POTÊNCIA 80 HP, PESO OPERACIONAL MÁXIMO 8,1 T, IMPACTO DINÂMICO 16,15 / 9,5 T, LARGURA DE TRABALHO 1,68 M - JUROS. AF_06/2014 | CHOR - CUSTOS HORÁRIOS DE MÁQUINAS E EQUIPAMENTOS | H | 3.2 | 3.19 | PA | 2014-12-01
0 | 5674 | ROLO COMPACTADOR VIBRATÓRIO DE UM CILINDRO AÇO LISO, POTÊNCIA 80 HP, PESO OPERACIONAL MÁXIMO 8,1 T, IMPACTO DINÂMICO 16,15 / 9,5 T, LARGURA DE TRABALHO 1,68 M - MANUTENÇÃO. AF_06/2014 | CHOR - CUSTOS HORÁRIOS DE MÁQUINAS E EQUIPAMENTOS | H | 15.24 | 15.24 | PA | 2014-12-01
0 | 53788 | ROLO COMPACTADOR VIBRATÓRIO DE UM CILINDRO AÇO LISO, POTÊNCIA 80 HP, PESO OPERACIONAL MÁXIMO 8,1 T, IMPACTO DINÂMICO 16,15 / 9,5 T, LARGURA DE TRABALHO 1,68 M - MATERIAIS NA OPERAÇÃO. AF_06/2014 | CHOR - CUSTOS HORÁRIOS DE MÁQUINAS E EQUIPAMENTOS | H | 33.43 | 33.43 | PA | 2014-12-01
0 | 5739 | ROLO COMPACTADOR VIBRATÓRIO PÉ DE CARNEIRO, OPERADO POR CONTROLE REMOTO, 17HP - 1,65T - MANUTENÇÃO. | CHOR - CUSTOS HORÁRIOS DE MÁQUINAS E EQUIPAMENTOS | H | 1.75 | 1.75 | PA | 2014-12-01
0 | 5881 | ROLO COMPACTADOR VIBRATÓRIO PÉ DE CARNEIRO, OPERADO POR CONTROLE REMOTO, POTÊNCIA 17HP, PESO OPERACIONAL 1,65T - CHI | CHOR - CUSTOS HORÁRIOS DE MÁQUINAS E EQUIPAMENTOS | CHI | 5.25 | 5.25 | PA | 2014-12-01
0 | 53868 | ROLO COMPACTADOR VIBRATÓRIO PÉ DE CARNEIRO, OPERADO POR CONTROLE REMOTO, POTÊNCIA 17HP, PESO OPERACIONAL 1,65T - CHI NOTURNO | CHOR - CUSTOS HORÁRIOS DE MÁQUINAS E EQUIPAMENTOS | CHI-N | 5.25 | 5.25 | PA | 2014-12-01
0 | 5879 | ROLO COMPACTADOR VIBRATÓRIO PÉ DE CARNEIRO, OPERADO POR CONTROLE REMOTO, POTÊNCIA 17HP, PESO OPERACIONAL 1,65T - CHP DIURNO | CHOR - CUSTOS HORÁRIOS DE MÁQUINAS E EQUIPAMENTOS | CHP | 7 | 7 | PA | 2014-12-01
0 | 5880 | ROLO COMPACTADOR VIBRATÓRIO PÉ DE CARNEIRO, OPERADO POR CONTROLE REMOTO, POTÊNCIA 17HP, PESO OPERACIONAL 1,65T - CHP NOTURNO | CHOR - CUSTOS HORÁRIOS DE MÁQUINAS E EQUIPAMENTOS | CHP-N | 7 | 7 | PA | 2014-12-01
0 | 5738 | ROLO COMPACTADOR VIBRATÓRIO PÉ DE CARNEIRO, OPERADO POR CONTROLE REMOTO, POTÊNCIA 17HP, PESO OPERACIONAL 1,65T - DEPRECIAÇÃO E JUROS | CHOR - CUSTOS HORÁRIOS DE MÁQUINAS E EQUIPAMENTOS | H | 5.25 | 5.25 | PA | 2014-12-01
0 | 5865 | ROLO COMPACTADOR VIBRATÓRIO REBOCÁVEL AÇO LISO, PESO 4,7T, IMPACTO DINÂMICO 18,3T - CHI DIURNO | CHOR - CUSTOS HORÁRIOS DE MÁQUINAS E EQUIPAMENTOS | CHI | 22.34 | 20.77 | PA | 2014-12-01
0 | 5866 | ROLO COMPACTADOR VIBRATÓRIO REBOCÁVEL AÇO LISO, PESO 4,7T, IMPACTO DINÂMICO 18,3T - CHI NOTURNO | CHOR - CUSTOS HORÁRIOS DE MÁQUINAS E EQUIPAMENTOS | CHI-N | 25.35 | 23.47 | PA | 2014-12-01
0 | 5863 | ROLO COMPACTADOR VIBRATÓRIO REBOCÁVEL AÇO LISO, PESO 4,7T, IMPACTO DINÂMICO 18,3T - CHP DIURNO | CHOR - CUSTOS HORÁRIOS DE MÁQUINAS E EQUIPAMENTOS | CHP | 63.07 | 61.51 | PA | 2014-12-01
0 | 5864 | ROLO COMPACTADOR VIBRATÓRIO REBOCÁVEL AÇO LISO, PESO 4,7T, IMPACTO DINÂMICO 18,3T - CHP NOTURNO | CHOR - CUSTOS HORÁRIOS DE MÁQUINAS E EQUIPAMENTOS | CHP-N | 66.08 | 64.21 | PA | 2014-12-01
0 | 53820 | ROLO COMPACTADOR VIBRATÓRIO REBOCÁVEL AÇO LISO, PESO 4,7T, IMPACTO DINÂMICO 18,3T - CUSTO COM MAO-DE-OBRA NA OPERACAO DIURNA | CHOR - CUSTOS HORÁRIOS DE MÁQUINAS E EQUIPAMENTOS | H | 15.04 | 13.47 | PA | 2014-12-01
0 | 53819 | ROLO COMPACTADOR VIBRATÓRIO REBOCÁVEL AÇO LISO, PESO 4,7T, IMPACTO DINÂMICO 18,3T - CUSTO COM MATERIAIS NA OPERACAO | CHOR - CUSTOS HORÁRIOS DE MÁQUINAS E EQUIPAMENTOS | H | 38.3 | 38.3 | PA | 2014-12-01
0 | 53821 | ROLO COMPACTADOR VIBRATÓRIO REBOCÁVEL AÇO LISO, PESO 4,7T, IMPACTO DINÂMICO 18,3T - CUSTO COM MÃO -DE-OBRA NA OPERAÇÃO NOTURNA | CHOR - CUSTOS HORÁRIOS DE MÁQUINAS E EQUIPAMENTOS | H | 18.05 | 16.17 | PA | 2014-12-01
0 | 53818 | ROLO COMPACTADOR VIBRATÓRIO REBOCÁVEL AÇO LISO, PESO 4,7T, IMPACTO DINÂMICO 18,3T - DEPRECIAÇÃO E JUROS | CHOR - CUSTOS HORÁRIOS DE MÁQUINAS E EQUIPAMENTOS | H | 7.3 | 7.3 | PA | 2014-12-01
0 | 5727 | ROLO COMPACTADOR VIBRATÓRIO REBOCÁVEL CILINDRO LISO, 4,7T, IMPACTO DINÂMICO 18,3T - MANUTENÇÃO. | CHOR - CUSTOS HORÁRIOS DE MÁQUINAS E EQUIPAMENTOS | H | 2.43 | 2.43 | PA | 2014-12-01
0 | 5869 | ROLO COMPACTADOR VIBRATÓRIO TANDEM AÇO LISO, POTÊNCIA 58 HP, PESO SEM/COM LASTRO 6,5 / 9,4 T, LARGURA DE TRABALHO 1,2 M - CHI DIURNO. AF_06/2014 | CHOR - CUSTOS HORÁRIOS DE MÁQUINAS E EQUIPAMENTOS | CHI | 29.93 | 28.36 | PA | 2014-12-01
0 | 5867 | ROLO COMPACTADOR VIBRATÓRIO TANDEM AÇO LISO, POTÊNCIA 58 HP, PESO SEM/COM LASTRO 6,5 / 9,4 T, LARGURA DE TRABALHO 1,2 M - CHP DIURNO. AF_06/2014 | CHOR - CUSTOS HORÁRIOS DE MÁQUINAS E EQUIPAMENTOS | CHP | 67.56 | 65.99 | PA | 2014-12-01
0 | 89280 | ROLO COMPACTADOR VIBRATÓRIO TANDEM AÇO LISO, POTÊNCIA 58 HP, PESO SEM/COM LASTRO 6,5 / 9,4 T, LARGURA DE TRABALHO 1,2 M - DEPRECIAÇÃO. AF_06/2014 | CHOR - CUSTOS HORÁRIOS DE MÁQUINAS E EQUIPAMENTOS | H | 12.07 | 12.07 | PA | 2014-12-01
0 | 89281 | ROLO COMPACTADOR VIBRATÓRIO TANDEM AÇO LISO, POTÊNCIA 58 HP, PESO SEM/COM LASTRO 6,5 / 9,4 T, LARGURA DE TRABALHO 1,2 M - JUROS. AF_06/2014 | CHOR - CUSTOS HORÁRIOS DE MÁQUINAS E EQUIPAMENTOS | H | 2.82 | 2.81 | PA | 2014-12-01
0 | 5729 | ROLO COMPACTADOR VIBRATÓRIO TANDEM AÇO LISO, POTÊNCIA 58 HP, PESO SEM/COM LASTRO 6,5 / 9,4 T, LARGURA DE TRABALHO 1,2 M - MANUTENÇÃO. AF_06/2014 | CHOR - CUSTOS HORÁRIOS DE MÁQUINAS E EQUIPAMENTOS | H | 13.41 | 13.4 | PA | 2014-12-01
0 | 5730 | ROLO COMPACTADOR VIBRATÓRIO TANDEM AÇO LISO, POTÊNCIA 58 HP, PESO SEM/COM LASTRO 6,5 / 9,4 T, LARGURA DE TRABALHO 1,2 M - MATERIAIS NA OPERAÇÃO. AF_06/2014 | CHOR - CUSTOS HORÁRIOS DE MÁQUINAS E EQUIPAMENTOS | H | 24.22 | 24.22 | PA | 2014-12-01
0 | 5682 | ROLO COMPACTADOR VIBRATÓRIO, CILINDRO LISO, AUTO-PROPEL. 80HP, PESO MÁXIMO OPERACIONAL 8,1T - CHP DIURNO | CHOR - CUSTOS HORÁRIOS DE MÁQUINAS E EQUIPAMENTOS | CHP | 121.07 | 119.5 | PA | 2014-12-01
0 | 5686 | ROLO COMPACTADOR VIBRATÓRIO, TANDEM, AUTO PROPEL., CILINDRO LISO DE AÇO, 40HP - 4,4T, IMPACTO DINÂMICO 3,1T- VU 5 ANOS - CHP DIURNO. | CHOR - CUSTOS HORÁRIOS DE MÁQUINAS E EQUIPAMENTOS | CHP | 65.06 | 63.49 | PA | 2014-12-01
0 | 5675 | ROLO COMPACTADOR VIBRATÓRIO, TANDEM, CILINDRO LISO DE AÇO, AUTO-PROPEL., 40HP - 4,4T, IMPACTO DINÂMICO 3,1T, VU 5 ANOS - DEPRECIAÇÃO E JUROS | CHOR - CUSTOS HORÁRIOS DE MÁQUINAS E EQUIPAMENTOS | H | 18.02 | 18.01 | PA | 2014-12-01
0 | 53790 | ROLO COMPACTADOR VIBRATÓRIO, TANDEM, CILINDRO LISO, AUTO-PROPEL. - 40HP - 4,4T, IMPACTO DINÂMICO 3,1T, VU 5 ANOS - MAO DE OBRA NA OPERACAO. | CHOR - CUSTOS HORÁRIOS DE MÁQUINAS E EQUIPAMENTOS | H | 15.04 | 13.47 | PA | 2014-12-01
0 | 73366 | ROLO VIBRATORIO LISO 7T AUTO-PROPULSOR DIESEL 76,5H (CI) INCL OPERADORLARG TOTAL 2,015M | CHOR - CUSTOS HORÁRIOS DE MÁQUINAS E EQUIPAMENTOS | H | 40.01 | 38.36 | PA | 2014-12-01
0 | 73378 | ROMPEDOR PNEUMATICO 32,6KG CONSUMO AR 38,8L (CP) S/OPERADOR PONTEIRA E MANGUEIRA-FREQUENCIA DE IMPACTO DE 1110 IMP/MIN | CHOR - CUSTOS HORÁRIOS DE MÁQUINAS E EQUIPAMENTOS | H | 1.8 | 1.79 | PA | 2014-12-01
0 | 73367 | ROMPEDOR PNEUNATICO 32,6KG CONSUMO AR 38,8L (CI) S/OPERADOR PONTEIRA E MANGUEIRA - FREQUENCIA DE IMPACTOS 1110 IMP/MIN | CHOR - CUSTOS HORÁRIOS DE MÁQUINAS E EQUIPAMENTOS | H | 1.3 | 1.29 | PA | 2014-12-01
0 | 72106 | RUFO EM CHAPA DE ACO GALVANIZADO NUMERO 24, DESENVOLVIMENTO DE 16CM | COBE- COBERTURA | M | 17.78 | 17.28 | PA | 2014-12-01
0 | 72107 | RUFO EM CHAPA DE ACO GALVANIZADO NUMERO 24, DESENVOLVIMENTO DE 25CM | COBE- COBERTURA | M | 21.67 | 21.05 | PA | 2014-12-01
0 | 68058 | RUFO EM CONCRETO ARMADO, LARGURA 40CM E ESPESSURA 7CM | COBE- COBERTURA | M | 54.78 | 52.02 | PA | 2014-12-01
0 | 74098/001 | RUFO EM CONCRETO ARMADO, LARGURA 40CM, ESPESSURA 3CM | COBE- COBERTURA | M | 23.67 | 22.57 | PA | 2014-12-01
0 | 73868/001 | RUFO EM FIBROCIMENTO, INCLUSO ACESSORIOS DE FIXACAO E VEDACAO | COBE- COBERTURA | M | 27.4 | 27.02 | PA | 2014-12-01
0 | 88571 | SABONETEIRA DE SOBREPOR (FIXADA NA PAREDE), TIPO CONCHA, EM ACO INOXIDAVEL - FORNECIMENTO E INSTALACAO | INHI - INSTALAÇÕES HIDROS SANITÁRIAS | UN | 35.65 | 34.29 | PA | 2014-12-01
0 | 72197 | SANCA DE GESSO, ALTURA 15CM, MOLDADA NA OBRA | REVE - REVESTIMENTO E TRATAMENTO DE SUPERFÍCIES | M | 23.64 | 21.87 | PA | 2014-12-01
0 | 73752/001 | SANITARIO COM VASO E CHUVEIRO PARA PESSOAL DE OBRA, COLETIVO DE 2 MODULOS E 4M2, PAREDES CHAPAS DE MADEIRA COMPENSADA PLASTIFICADA 10MM, TELHAS ONDULADAS DE 6MM DE FIBROCIMENTO, INCLUSIVE INSTALACAO E APARELHOS, REAPROVEITADO 2 VEZES (INSTALACOES E A | CANT - CANTEIRO DE OBRAS | UN | 3229.51 | 3091.08 | PA | 2014-12-01
0 | 83719 | SARJETA CORTE EM TALUDES TRIANG 1,25X0,25M ESP=0,08 REV CONC SIMPLES INCL ESCAVACAO MEC ACERTO MANUAL TERRENO FORNEC MAT E REJUNTAMENTO | DROP - DRENAGEM/OBRAS DE CONTENÇÃO / POÇOS DE VISITA E CAIXAS | M | 70.16 | 67.55 | PA | 2014-12-01
0 | 83720 | SARJETA CORTE EM TALUDES TRIANG 1,50X0,30M, ESP=0,08 M REV.CONC. SIMPLES INCL ESCAVACAO MEC ACERTO MANUAL TERRENO FORNEC MAT E REJUNTAMENTO | DROP - DRENAGEM/OBRAS DE CONTENÇÃO / POÇOS DE VISITA E CAIXAS | M | 83 | 79.87 | PA | 2014-12-01
0 | 83721 | SARJETA CORTE TALUDES TRIANG 1,85X0,35M ESP=0,08 REV CONC. SIMPLES INCL ESCAVACAO MEC ACERTO MANUAL TERRENO FORNEC MAT E REJUNTAMENTO | DROP - DRENAGEM/OBRAS DE CONTENÇÃO / POÇOS DE VISITA E CAIXAS | M | 101.44 | 97.55 | PA | 2014-12-01
0 | 74012/001 | SARJETA EM CONCRETO, PREPARO MANUAL, COM SEIXO ROLADO, ESPESSURA = 8CM, LARGURA = 40CM. | DROP - DRENAGEM/OBRAS DE CONTENÇÃO / POÇOS DE VISITA E CAIXAS | M | 39.16 | 36.74 | PA | 2014-12-01
0 | 83489 | SECCIONADOR TRIPOLAR 15KV/400A ACIONAM SIMULT PUNHO MANOBRA (COMANDO) - FORNECIMENTO E INSTALACAO | INEL - INSTALAÇÃO ELÉTRICA/ELETRIFICAÇÃO E ILUMINAÇÃO EXTERNA | UN | 2273.53 | 2264.05 | PA | 2014-12-01
0 | 83488 | SECCIONADOR TRIPOLAR 15KV/400A ACIONAM SIMULT VARA MANOBRA (MANOBRA) - FORNECIMENTO E INSTALACAO | INEL - INSTALAÇÃO ELÉTRICA/ELETRIFICAÇÃO E ILUMINAÇÃO EXTERNA | UN | 2091.7 | 2082.22 | PA | 2014-12-01
0 | 73487 | SERRA CIRCULAR MAKITA 5900B 7` 2,3HP - CHI | CHOR - CUSTOS HORÁRIOS DE MÁQUINAS E EQUIPAMENTOS | H | 13.86 | 12.48 | PA | 2014-12-01
0 | 73437 | SERRA CIRCULAR MAKITA 5900B 7` 2,3HP - CHP | CHOR - CUSTOS HORÁRIOS DE MÁQUINAS E EQUIPAMENTOS | H | 16.29 | 14.9 | PA | 2014-12-01
0 | 88315 | SERRALHEIRO COM ENCARGOS COMPLEMENTARES | SEDI - SERVIÇOS DIVERSOS | H | 14.69 | 13.23 | PA | 2014-12-01
0 | 88316 | SERVENTE COM ENCARGOS COMPLEMENTARES | SEDI - SERVIÇOS DIVERSOS | H | 12.14 | 11.02 | PA | 2014-12-01
0 | 78472 | SERVICOS TOPOGRAFICOS PARA PAVIMENTACAO, INCLUSIVE NOTA DE SERVICOS, ACOMPANHAMENTO E GREIDE | SERT - SERVIÇOS TÉCNICOS | M² | 0.33 | 0.3 | PA | 2014-12-01
0 | 86883 | SIFÃO DO TIPO FLEXÍVEL EM PVC 3/4" X 1.1/2" - FORNECIMENTO E INSTALAÇÃO. AF_12/2013 | INHI - INSTALAÇÕES HIDROS SANITÁRIAS | UN | 18.67 | 18.5 | PA | 2014-12-01
0 | 86881 | SIFÃO DO TIPO GARRAFA EM METAL CROMADO 1 X 1.1/2" - FORNECIMENTO E INSTALAÇÃO. AF_12/2013 | INHI - INSTALAÇÕES HIDROS SANITÁRIAS | UN | 110.18 | 109.66 | PA | 2014-12-01
0 | 86882 | SIFÃO DO TIPO GARRAFA EM PVC 1.1/4" - FORNECIMENTO E INSTALAÇÃO. AF_12/2013 | INHI - INSTALAÇÕES HIDROS SANITÁRIAS | UN | 11.72 | 11.46 | PA | 2014-12-01
0 | 74221/001 | SINALIZACAO DE TRANSITO - NOTURNA | SERP - SERVIÇOS PRELIMINARES | M | 1.9 | 1.76 | PA | 2014-12-01 | 1.7634 | 0.003371
| Código | Descrição | Tipo | Unidade | Preço Unitário Sem Desoneração | Preço Unitário Com Desoneração | Coeficiente | Parcial Sem Desoneração | Parcial Com Desoneração
| 88264 | ELETRICISTA COM ENCARGOS COMPLEMENTARES | SEDI - SERVIÇOS DIVERSOS | H | 15.32 | 13.77 | 0.0499 | 0.77 | 0.68712
| 88316 | SERVENTE COM ENCARGOS COMPLEMENTARES | SEDI - SERVIÇOS DIVERSOS | H | 12.14 | 11.02 | 0.0499 | 0.61 | 0.5499
| 939 | FIO RIGIDO, ISOLACAO EM PVC 450/750V 2,5MM2 | Material | M | 1 | 1 | 0.3 | 0.3 | 0.3
| 2705 | ENERGIA ELETRICA ATE 2000 KWH INDUSTRIAL, SEM DEMANDA | Material | KW/H | 0.55 | 0.55 | 0.24 | 0.13 | 0.132
| 4815 | BALDE VERMELHO P/ SINALIZACAO | Material | UN | 7.13 | 7.13 | 0.009 | 0.06 | 0.06417
| 12201 | LAMPADA INCANDESCENTE 40W | Material | UN | 0.8 | 0.8 | 0.009 | 0.01 | 0.0072
| 12294 | BOCAL/SOQUETE/RECEPTACULO CONTRA INTEMPERIES C/ RABICHO | Material | UN | 2.4 | 2.4 | 0.009 | 0.02 | 0.0216
| 21127 | FITA ISOLANTE ADESIVA ANTI-CHAMA EM ROLOS 19MM X 5M | Material | UN | 1.15 | 1.15 | 0.0012 | 0 | 0.00138
0 | 72947 | SINALIZACAO HORIZONTAL COM TINTA RETRORREFLETIVA A BASE DE RESINA ACRILICA COM MICROESFERAS DE VIDRO | PAVI - PAVIMENTAÇÃO | M² | 15.86 | 15.8 | PA | 2014-12-01
0 | 73496 | SOCADOR PNEUMATICO 18,5KG CONSUMO AR 0,82M3/M (CP) INCL OPERADOR | CHOR - CUSTOS HORÁRIOS DE MÁQUINAS E EQUIPAMENTOS | H | 2.78 | 2.77 | PA | 2014-12-01 | 2.7743 | 0.00428
| Código | Descrição | Tipo | Unidade | Preço Unitário Sem Desoneração | Preço Unitário Com Desoneração | Coeficiente | Parcial Sem Desoneração | Parcial Com Desoneração
| 11281 | COMPACTADOR (SOQUETE) COM MOTOR A GASOLINA DE 3 HP, PESO DE 74 KG | CHOR - CUSTOS HORÁRIOS DE MÁQUINAS E EQUIPAMENTOS | UN | 14.87 | 9475 | 0.0002928 | 14.87 | 2.7743
0 | 73560 | SOCADOR PNEUMATICO 18.5KG CONSUMO AR 0,82M3/M (CI) INCL OPERADOR | CHOR - CUSTOS HORÁRIOS DE MÁQUINAS E EQUIPAMENTOS | H | 2.15 | 2.14 | PA | 2014-12-01 | 255.4212 | 253.2812
| Código | Descrição | Tipo | Unidade | Preço Unitário Sem Desoneração | Preço Unitário Com Desoneração | Coeficiente | Parcial Sem Desoneração | Parcial Com Desoneração
| 11281 | COMPACTADOR (SOQUETE) COM MOTOR A GASOLINA DE 3 HP, PESO DE 74 KG | CHOR - CUSTOS HORÁRIOS DE MÁQUINAS E EQUIPAMENTOS | UN | 14.87 | 9475 | 0.0002263 | 14.87 | 2.1442
| 6391 | SOLDA TOPO DESCENDENTE CHANFRADA ESPESSURA=1/4" CHAPA/PERFIL/TUBO ACO COM CONVERSOR DIESEL. | SEDI - SERVIÇOS DIVERSOS | M | 94.66 | 90.04 | PA | 2014-12-01 | 90.0395 | -0.00046
| Código | Descrição | Tipo | Unidade | Preço Unitário Sem Desoneração | Preço Unitário Com Desoneração | Coeficiente | Parcial Sem Desoneração | Parcial Com Desoneração
| 6388 | MAQUINA SOLDA ARCO 375A DIESEL 33CV CHP DIURNO EXCLUSIVE OPERADOR | CHOR - CUSTOS HORÁRIOS DE MÁQUINAS E EQUIPAMENTOS | H | 45.92 | 45.92 | 0.5 | 22.96 | 22.96
| 6390 | MAQUINA SOLDA ARCO 375A DIESEL 33CV CHI NOTURNO EXCLUSIVE OPERADOR | CHOR - CUSTOS HORÁRIOS DE MÁQUINAS E EQUIPAMENTOS | H | 13.15 | 13.15 | 1 | 13.15 | 13.15
| 88317 | SOLDADOR COM ENCARGOS COMPLEMENTARES | SEDI - SERVIÇOS DIVERSOS | H | 15.32 | 13.77 | 3.002 | 45.96 | 41.3375
| 10999 | ELETRODO AWS E-6013 (OK 46.00; WI 613) D = 4MM ( SOLDA ELETRICA ) | Material | KG | 15.74 | 15.74 | 0.8 | 12.59 | 12.592
| 74220/001 | TAPUME DE CHAPA DE MADEIRA COMPENSADA, E= 6MM, COM PINTURA A CAL E REAPROVEITAMENTO DE 2X | SERP - SERVIÇOS PRELIMINARES | M² | 39.37 | 36.6 | PA |  | 36.599 | -0.0010442
| Código | Descrição | Tipo | Unidade | Preço Unitário Sem Desoneração | Preço Unitário Com Desoneração | Coeficiente | Parcial Sem Desoneração | Parcial Com Desoneração
| 88262 | CARPINTEIRO DE FORMAS COM ENCARGOS COMPLEMENTARES | SEDI - SERVIÇOS DIVERSOS | H | 15.32 | 13.77 | 0.8 | 12.26 | 11.016
| 88310 | PINTOR COM ENCARGOS COMPLEMENTARES | SEDI - SERVIÇOS DIVERSOS | H | 15.32 | 13.77 | 0.3 | 4.6 | 4.131
| 88316 | SERVENTE COM ENCARGOS COMPLEMENTARES | SEDI - SERVIÇOS DIVERSOS | H | 12.14 | 11.02 | 0.95 | 11.53 | 10.469
| 1106 | CAL HIDRATADA, DE 1A. QUALIDADE, PARA ARGAMASSA | Material | KG | 0.84 | 0.84 | 0.6 | 0.5 | 0.504
| 1351 | CHAPA DE MADEIRA COMPENSADA RESINADA PARA FORMA DE CONCRETO, DE *2,2 X 1,1* M, E = 6 MM | Material | UN | 20.3 | 20.3 | 0.22727 | 4.61 | 4.6136
| 4491 | PECA DE MADEIRA NATIVA / REGIONAL 7,5 X 7,5CM (3X3) NAO APARELHADA (P/FORMA) | Material | M | 2.81 | 2.81 | 1.58 | 4.44 | 4.4398
| 5061 | PREGO POLIDO COM CABECA 18 X 27 | Material | KG | 7.5 | 7.5 | 0.15 | 1.13 | 1.125
| 5333 | OLEO DE LINHACA | Material | L | 13.66 | 13.66 | 0.022 | 0.3 | 0.30052
0 | 89629 | TE, PVC, SOLDÁVEL, DN 75MM, INSTALADO EM PRUMADA DE ÁGUA – FORNECIMENTO E INSTALAÇÃO. AF_12/2014_P | INHI - INSTALAÇÕES HIDROS SANITÁRIAS | UN | 54.77 | 54.2 | PA | 2014-12-01 | 54.202 | 0.00202
| Código | Descrição | Tipo | Unidade | Preço Unitário Sem Desoneração | Preço Unitário Com Desoneração | Coeficiente | Parcial Sem Desoneração | Parcial Com Desoneração
| 88248 | AUXILIAR DE ENCANADOR OU BOMBEIRO HIDRÁULICO COM ENCARGOS COMPLEMENTARES | SEDI - SERVIÇOS DIVERSOS | H | 12.48 | 11.31 | 0.209 | 2.61 | 2.3638
| 88267 | ENCANADOR OU BOMBEIRO HIDRÁULICO COM ENCARGOS COMPLEMENTARES | SEDI - SERVIÇOS DIVERSOS | H | 15.32 | 13.77 | 0.209 | 3.2 | 2.8779
| 122 | ADESIVO PVC FRASCO C/ 850G | Material | UN | 33.34 | 33.34 | 0.06 | 2 | 2.0004
| 3767 | LIXA EM FOLHA PARA PAREDE OU MADEIRA, NUMERO 120 (COR VERMELHA) | Material | UN | 0.56 | 0.56 | 0.053 | 0.03 | 0.02968
| 7144 | TE PVC SOLD 90G P/ AGUA FRIA PREDIAL 75MM | Material | UN | 43.85 | 43.85 | 1 | 43.85 | 43.85
| 20083 | SOLUCAO LIMPADORA FRASCO PLASTICO C/ 1000CM3 | Material | UN | 39.49 | 39.49 | 0.078 | 3.08 | 3.0802
0 | 89631 | TE, PVC, SOLDÁVEL, DN 85MM, INSTALADO EM PRUMADA DE ÁGUA – FORNECIMENTO E INSTALAÇÃO. AF_12/2014_P | INHI - INSTALAÇÕES HIDROS SANITÁRIAS | UN | 72.95 | 72.31 | PA | 2014-12-01
0 | 88323 | TELHADISTA COM ENCARGOS COMPLEMENTARES | SEDI - SERVIÇOS DIVERSOS | H | 13.78 | 12.43 | PA | 2014-12-01
0 | 74088/001 | TELHAMENTO COM TELHA DE FIBROCIMENTO ONDULADA, ESPESSURA 6MM, INCLUSO JUNTAS DE VEDACAO E ACESSORIOS DE FIXACAO, EXCLUINDO MADEIRAMENTO | COBE- COBERTURA | M² | 27.89 | 27.35 | PA | 2014-12-01
0 | 73493 | TEODOLITO CONVENCIONAL DE MICROMETRO C/LEITURA NUMERICA (CP) PRECISAO DE 6S PARA LEVANTAMENTO DE TERRENOS DIVERSOS | SEDI - SERVIÇOS DIVERSOS | H | 2.25 | 2.25 | PA | 2014-12-01
0 | 84009 | TERCA DE MASSARANDUBA APARELHADA 3"X3" PARA COBERTURA DE QUALQUER TIPO, INCLUSO FORNECIMENTO E COLOCACAO | COBE- COBERTURA | M | 21.45 | 20.79 | PA | 2014-12-01
0 | 84011 | TERCA DE MASSARANDUBA APARELHADA 3"X4.1/2" PARA COBERTURA DE QUALQUER TIPO, INCLUSO FORNECIMENTO E COLOCACAO | COBE- COBERTURA | M | 30.97 | 30.15 | PA | 2014-12-01
0 | 84014 | TERCA DE MASSARANDUBA APARELHADA 3"X6" PARA COBERTURA DE QUALQUER TIPO, INCLUSO FORNECIMENTO E COLOCACAO | COBE- COBERTURA | M | 39.54 | 38.57 | PA | 2014-12-01
0 | 84018 | TERCA DE MASSARANDUBA APARELHADA 3"X9" PARA COBERTURA DE QUALQUER TIPO, INCLUSO FORNECIMENTO E COLOCACAO | COBE- COBERTURA | M | 56.92 | 55.78 | PA | 2014-12-01
0 | 84012 | TERCA DE MASSARANDUBA SERRADA 3 ”X6” PARA COBERTURA DE QUALQUER TIPO, INCLUSO FORNECIMENTO E COLOCACAO | COBE- COBERTURA | M | 30.63 | 29.81 | PA | 2014-12-01
0 | 84008 | TERCA DE MASSARANDUBA SERRADA 3"X3" PARA COBERTURA DE QUALQUER TIPO, INCLUSO FORNECIMENTO E COLOCACAO | COBE- COBERTURA | M | 16.72 | 16.18 | PA | 2014-12-01
0 | 84010 | TERCA DE MASSARANDUBA SERRADA 3"X4.1/2" PARA COBERTURA DE QUALQUER TIPO, INCLUSO FORNECIMENTO E COLOCAÇÃO | COBE- COBERTURA | M | 21.83 | 21.15 | PA | 2014-12-01
0 | 84016 | TERCA DE MASSARANDUBA SERRADA 3"X9" PARA COBERTURA DE QUALQUER TIPO, INCLUSO FORNECIMENTO E COLOCACAO | COBE- COBERTURA | M | 43.14 | 42.2 | PA | 2014-12-01
0 | 73782/004 | TERMINAL A PRESSAO REFORCADO PARA CONEXAO DE CABO DE COBRE A BARRA, CABO 150 E 185MM2 - FORNECIMENTO E INSTALACAO | INEL - INSTALAÇÃO ELÉTRICA/ELETRIFICAÇÃO E ILUMINAÇÃO EXTERNA | UN | 48.64 | 44.92 | PA | 2014-12-01
0 | 73782/005 | TERMINAL A PRESSAO REFORCADO PARA CONEXAO DE CABO DE COBRE A BARRA, CABO 16 E 25MM2 - FORNECIMENTO E INSTALACAO | INEL - INSTALAÇÃO ELÉTRICA/ELETRIFICAÇÃO E ILUMINAÇÃO EXTERNA | UN | 16.66 | 15.32 | PA | 2014-12-01
0 | 73782/002 | TERMINAL A PRESSAO REFORCADO PARA CONEXAO DE CABO DE COBRE A BARRA, CABO 50 E 70MM2 - FORNECIMENTO E INSTALACAO | INEL - INSTALAÇÃO ELÉTRICA/ELETRIFICAÇÃO E ILUMINAÇÃO EXTERNA | UN | 26.61 | 24.47 | PA | 2014-12-01
0 | 73782/003 | TERMINAL A PRESSAO REFORCADO PARA CONEXAO DE CABO DE COBRE A BARRA, CABO 95 E 120MM2 - FORNECIMENTO E INSTALACAO | INEL - INSTALAÇÃO ELÉTRICA/ELETRIFICAÇÃO E ILUMINAÇÃO EXTERNA | UN | 40.52 | 37.32 | PA | 2014-12-01
0 | 72315 | TERMINAL AEREO EM ACO GALVANIZADO COM BASE DE FIXACAO H = 30CM | INEL - INSTALAÇÃO ELÉTRICA/ELETRIFICAÇÃO E ILUMINAÇÃO EXTERNA | UN | 23.79 | 22.42 | PA | 2014-12-01
0 | 72259 | TERMINAL OU CONECTOR DE PRESSAO - PARA CABO 10MM2 - FORNECIMENTO E INSTALACAO | INEL - INSTALAÇÃO ELÉTRICA/ELETRIFICAÇÃO E ILUMINAÇÃO EXTERNA | UN | 10.31 | 9.49 | PA | 2014-12-01
0 | 72266 | TERMINAL OU CONECTOR DE PRESSAO - PARA CABO 120MM2 - FORNECIMENTO E INSTALACAO | INEL - INSTALAÇÃO ELÉTRICA/ELETRIFICAÇÃO E ILUMINAÇÃO EXTERNA | UN | 21.8 | 20.43 | PA | 2014-12-01
0 | 72267 | TERMINAL OU CONECTOR DE PRESSAO - PARA CABO 150MM2 - FORNECIMENTO E INSTALACAO | INEL - INSTALAÇÃO ELÉTRICA/ELETRIFICAÇÃO E ILUMINAÇÃO EXTERNA | UN | 21.8 | 20.43 | PA | 2014-12-01
0 | 72260 | TERMINAL OU CONECTOR DE PRESSAO - PARA CABO 16MM2 - FORNECIMENTO E INSTALACAO | INEL - INSTALAÇÃO ELÉTRICA/ELETRIFICAÇÃO E ILUMINAÇÃO EXTERNA | UN | 10.81 | 9.99 | PA | 2014-12-01
0 | 72268 | TERMINAL OU CONECTOR DE PRESSAO - PARA CABO 185MM2 - FORNECIMENTO E INSTALACAO | INEL - INSTALAÇÃO ELÉTRICA/ELETRIFICAÇÃO E ILUMINAÇÃO EXTERNA | UN | 21.8 | 20.43 | PA | 2014-12-01
0 | 72269 | TERMINAL OU CONECTOR DE PRESSAO - PARA CABO 240MM2 - FORNECIMENTO E INSTALACAO | INEL - INSTALAÇÃO ELÉTRICA/ELETRIFICAÇÃO E ILUMINAÇÃO EXTERNA | UN | 27.59 | 26.23 | PA | 2014-12-01
0 | 72261 | TERMINAL OU CONECTOR DE PRESSAO - PARA CABO 25MM2 - FORNECIMENTO E INSTALACAO | INEL - INSTALAÇÃO ELÉTRICA/ELETRIFICAÇÃO E ILUMINAÇÃO EXTERNA | UN | 11.63 | 10.81 | PA | 2014-12-01
0 | 72270 | TERMINAL OU CONECTOR DE PRESSAO - PARA CABO 300MM2 - FORNECIMENTO E INSTALACAO | INEL - INSTALAÇÃO ELÉTRICA/ELETRIFICAÇÃO E ILUMINAÇÃO EXTERNA | UN | 24.42 | 23.07 | PA | 2014-12-01
0 | 72262 | TERMINAL OU CONECTOR DE PRESSAO - PARA CABO 35MM2 - FORNECIMENTO E INSTALACAO | INEL - INSTALAÇÃO ELÉTRICA/ELETRIFICAÇÃO E ILUMINAÇÃO EXTERNA | UN | 11.63 | 10.81 | PA | 2014-12-01
0 | 72263 | TERMINAL OU CONECTOR DE PRESSAO - PARA CABO 50MM2 - FORNECIMENTO E INSTALACAO | INEL - INSTALAÇÃO ELÉTRICA/ELETRIFICAÇÃO E ILUMINAÇÃO EXTERNA | UN | 15.4 | 14.31 | PA | 2014-12-01
0 | 72264 | TERMINAL OU CONECTOR DE PRESSAO - PARA CABO 70MM2 - FORNECIMENTO E INSTALACAO | INEL - INSTALAÇÃO ELÉTRICA/ELETRIFICAÇÃO E ILUMINAÇÃO EXTERNA | UN | 15.4 | 14.31 | PA | 2014-12-01
0 | 72265 | TERMINAL OU CONECTOR DE PRESSAO - PARA CABO 95MM2 - FORNECIMENTO E INSTALACAO | INEL - INSTALAÇÃO ELÉTRICA/ELETRIFICAÇÃO E ILUMINAÇÃO EXTERNA | UN | 17.04 | 15.95 | PA | 2014-12-01
0 | 73939/016 | TESOURA COMPLETA EM MACARANDUBA APARELHADA, PARA TELHADOS COM VAOS DE 11M | COBE- COBERTURA | UN | 2888.06 | 2752.9 | PA | 2014-12-01
0 | 73939/014 | TESOURA COMPLETA EM MASSARANDUBA APARELHADA, PARA TELHADOS COM VAOS DE 10M | COBE- COBERTURA | UN | 2495.67 | 2373.26 | PA | 2014-12-01
0 | 73939/018 | TESOURA COMPLETA EM MASSARANDUBA APARELHADA, PARA TELHADOS COM VAOS DE 12M | COBE- COBERTURA | UN | 3210.61 | 3060.15 | PA | 2014-12-01
0 | 73939/020 | TESOURA COMPLETA EM MASSARANDUBA APARELHADA, PARA TELHADOS COM VAOS DE 14M | COBE- COBERTURA | UN | 3720.13 | 3541.63 | PA | 2014-12-01
0 | 73939/002 | TESOURA COMPLETA EM MASSARANDUBA APARELHADA, PARA TELHADOS COM VAOS DE 4M | COBE- COBERTURA | UN | 1022.33 | 961.12 | PA | 2014-12-01
0 | 73939/004 | TESOURA COMPLETA EM MASSARANDUBA APARELHADA, PARA TELHADOS COM VAOS DE 5M | COBE- COBERTURA | UN | 1096.11 | 1024.7 | PA | 2014-12-01
0 | 73939/006 | TESOURA COMPLETA EM MASSARANDUBA APARELHADA, PARA TELHADOS COM VAOS DE 6M | COBE- COBERTURA | UN | 1332.98 | 1251.38 | PA | 2014-12-01
0 | 73939/008 | TESOURA COMPLETA EM MASSARANDUBA APARELHADA, PARA TELHADOS COM VAOS DE 7M | COBE- COBERTURA | UN | 1540.87 | 1449.07 | PA | 2014-12-01
0 | 73939/010 | TESOURA COMPLETA EM MASSARANDUBA APARELHADA, PARA TELHADOS COM VAOS DE 8M | COBE- COBERTURA | UN | 2012.12 | 1910.11 | PA | 2014-12-01
0 | 73939/012 | TESOURA COMPLETA EM MASSARANDUBA APARELHADA, PARA TELHADOS COM VAOS DE 9M | COBE- COBERTURA | UN | 2259.21 | 2147 | PA | 2014-12-01
0 | 73939/013 | TESOURA COMPLETA EM MASSARANDUBA SERRADA, PARA TELHADOS COM VAOS DE 10M | COBE- COBERTURA | UN | 1978.19 | 1876.27 | PA | 2014-12-01
0 | 73939/015 | TESOURA COMPLETA EM MASSARANDUBA SERRADA, PARA TELHADOS COM VAOS DE 11M | COBE- COBERTURA | UN | 2300.24 | 2187.71 | PA | 2014-12-01
0 | 73939/017 | TESOURA COMPLETA EM MASSARANDUBA SERRADA, PARA TELHADOS COM VAOS DE 12M | COBE- COBERTURA | UN | 2539.21 | 2413.94 | PA | 2014-12-01
0 | 73939/019 | TESOURA COMPLETA EM MASSARANDUBA SERRADA, PARA TELHADOS COM VAOS DE 14M | COBE- COBERTURA | UN | 2945.1 | 2796.47 | PA | 2014-12-01
0 | 73939/001 | TESOURA COMPLETA EM MASSARANDUBA SERRADA, PARA TELHADOS COM VAOS DE 4M | COBE- COBERTURA | UN | 737.07 | 686.07 | PA | 2014-12-01
0 | 73939/003 | TESOURA COMPLETA EM MASSARANDUBA SERRADA, PARA TELHADOS COM VAOS DE 5M | COBE- COBERTURA | UN | 880.67 | 821.17 | PA | 2014-12-01
0 | 73939/005 | TESOURA COMPLETA EM MASSARANDUBA SERRADA, PARA TELHADOS COM VAOS DE 6M | COBE- COBERTURA | UN | 1075.03 | 1007.05 | PA | 2014-12-01
0 | 73939/007 | TESOURA COMPLETA EM MASSARANDUBA SERRADA, PARA TELHADOS COM VAOS DE 7M | COBE- COBERTURA | UN | 1238.86 | 1162.39 | PA | 2014-12-01
0 | 73939/009 | TESOURA COMPLETA EM MASSARANDUBA SERRADA, PARA TELHADOS COM VAOS DE 8M | COBE- COBERTURA | UN | 1517.26 | 1432.31 | PA | 2014-12-01
0 | 73939/011 | TESOURA COMPLETA EM MASSARANDUBA SERRADA, PARA TELHADOS COM VAOS DE 9M | COBE- COBERTURA | UN | 1701.43 | 1607.98 | PA | 2014-12-01
0 | 84188 | TESTEIRA OU RODAPE VINILICO 6CM FIXADO COM COLA | PISO - PISOS | M | 23.61 | 23.5 | PA | 2014-12-01
0 | 79504/005 | TIRANTE PROTENDIDO P/ ANCORAGEM EM SOLO C/ 6 FIOS ACO DURO 8MM, INCLUSIVE PROTEÇÃO ANTICORR0SIVA. | FUES - FUNDAÇÕES E ESTRUTURAS | M | 42.4 | 39.98 | PA | 2014-12-01
0 | 79504/001 | TIRANTES P/PROTENSAO E ANCORAGEM EM ROCHA C/ 6 FIOS ACO DURO 8MM . | FUES - FUNDAÇÕES E ESTRUTURAS | M | 34 | 32.08 | PA | 2014-12-01
0 | 79504/002 | TIRANTES P/PROTENSAO E ANCORAGEM EM ROCHA C/ 8 FIOS ACO DURO 8MM . | FUES - FUNDAÇÕES E ESTRUTURAS | M | 38.97 | 37.05 | PA | 2014-12-01
0 | 79504/003 | TIRANTES P/PROTENSAO E ANCORAGEM EM ROCHA C/10 FIOS ACO DURO 8MM . | FUES - FUNDAÇÕES E ESTRUTURAS | M | 43.93 | 42.02 | PA | 2014-12-01
0 | 79504/004 | TIRANTES P/PROTENSAO E ANCORAGEM EM ROCHA C/12 FIOS ACO DURO 8MM . | FUES - FUNDAÇÕES E ESTRUTURAS | M | 48.9 | 46.99 | PA | 2014-12-01
0 | 79504/009 | TIRANTES P/PROTENSAO E ANCORAGEM EM SOLO TRECHO ANCOR C/ 6 FIOS ACO DURO 8MM , INCLUSIVE PROTECAO ANTICORROSIVA. | FUES - FUNDAÇÕES E ESTRUTURAS | M | 84.41 | 77.94 | PA | 2014-12-01
0 | 79504/010 | TIRANTES P/PROTENSAO E ANCORAGEM EM SOLO TRECHO ANCOR C/ 8 FIOS ACO DURO 8MM , INCLUSIVE PROTECAO ANTICORROSIVA. | FUES - FUNDAÇÕES E ESTRUTURAS | M | 89.38 | 82.91 | PA | 2014-12-01
0 | 79504/011 | TIRANTES P/PROTENSAO E ANCORAGEM EM SOLO TRECHO ANCOR C/10 FIOS ACO DURO 8MM . | FUES - FUNDAÇÕES E ESTRUTURAS | M | 94.34 | 87.88 | PA | 2014-12-01
0 | 79504/012 | TIRANTES P/PROTENSAO E ANCORAGEM EM SOLO TRECHO ANCOR C/16 FIOS ACO DURO 8MM . | FUES - FUNDAÇÕES E ESTRUTURAS | M | 109.86 | 103.41 | PA | 2014-12-01
0 | 79504/006 | TIRANTES P/PROTENSAO E ANCORAGEM EM SOLO TRECHO LIVRE C/ 8 FIOS ACO DURO 8MM INCLUSIVE PROTECAO ANTICORROSIVA. | FUES - FUNDAÇÕES E ESTRUTURAS | M | 47.37 | 44.95 | PA | 2014-12-01
0 | 79504/007 | TIRANTES P/PROTENSAO E ANCORAGEM EM SOLO TRECHO LIVRE C/10 FIOS ACO DURO 8MM INCLUSIVE PROTECAO ANTICORROSIVA. | FUES - FUNDAÇÕES E ESTRUTURAS | M | 52.34 | 49.92 | PA | 2014-12-01
0 | 79504/008 | TIRANTES P/PROTENSAO E ANCORAGEM EM SOLO TRECHO LIVRE C/16 FIOS ACO DURO 8MM INCLUSIVE PROTECAO ANTICORROSIVA. | FUES - FUNDAÇÕES E ESTRUTURAS | M | 67.86 | 65.45 | PA | 2014-12-01
0 | 72339 | TOMADA 3P+T 30A/440V SEM PLACA - FORNECIMENTO E INSTALACAO | INEL - INSTALAÇÃO ELÉTRICA/ELETRIFICAÇÃO E ILUMINAÇÃO EXTERNA | UN | 27.19 | 25.96 | PA | 2014-12-01
0 | 83540 | TOMADA DE EMBUTIR 2P+T 10A/250V C/ PLACA - FORNECIMENTO E INSTALACAO | INEL - INSTALAÇÃO ELÉTRICA/ELETRIFICAÇÃO E ILUMINAÇÃO EXTERNA | UN | 10.46 | 9.91 | PA | 2014-12-01
0 | 83566 | TOMADA DE EMBUTIR 2P+T 20A/250V C/ PLACA - FORNECIMENTO E INSTALACAO | INEL - INSTALAÇÃO ELÉTRICA/ELETRIFICAÇÃO E ILUMINAÇÃO EXTERNA | UN | 17.02 | 16.47 | PA | 2014-12-01
0 | 83555 | TOMADA DUPLA DE EMBUTIR 2X2P+T 10A/250V C/ PLACA - FORNECIMENTO E INSTALACAO | INEL - INSTALAÇÃO ELÉTRICA/ELETRIFICAÇÃO E ILUMINAÇÃO EXTERNA | UN | 18.65 | 17.65 | PA | 2014-12-01
0 | 72337 | TOMADA PARA TELEFONE DE 4 POLOS PADRAO TELEBRAS - FORNECIMENTO E INSTALACAO | INES - INSTALAÇÕES ESPECIAIS | UN | 14.73 | 14.05 | PA | 2014-12-01
0 | 83703 | TORNEIRA BOIA METALICA D=32MM (1 1/4") | INHI - INSTALAÇÕES HIDROS SANITÁRIAS | UN | 63.53 | 62.45 | PA | 2014-12-01
0 | 83704 | TORNEIRA BOIA METALICA D=40MM (1 1/2") | INHI - INSTALAÇÕES HIDROS SANITÁRIAS | UN | 74.04 | 72.82 | PA | 2014-12-01
0 | 86914 | TORNEIRA CROMADA 1/2" OU 3/4" PARA TANQUE, PADRÃO MÉDIO - FORNECIMENTO E INSTALAÇÃO. AF_12/2013 | INHI - INSTALAÇÕES HIDROS SANITÁRIAS | UN | 23.11 | 22.82 | PA | 2014-12-01
0 | 86913 | TORNEIRA CROMADA 1/2" OU 3/4" PARA TANQUE, PADRÃO POPULAR - FORNECIMENTO E INSTALAÇÃO. AF_12/2013 | INHI - INSTALAÇÕES HIDROS SANITÁRIAS | UN | 10.23 | 9.94 | PA | 2014-12-01
0 | 86906 | TORNEIRA CROMADA DE MESA, 1/2" OU 3/4", PARA LAVATÓRIO, PADRÃO POPULAR - FORNECIMENTO E INSTALAÇÃO. AF_12/2013 | INHI - INSTALAÇÕES HIDROS SANITÁRIAS | UN | 24.91 | 24.72 | PA | 2014-12-01
0 | 86912 | TORNEIRA CROMADA LONGA, DE PAREDE, 1/2 ” OU 3/4”, PARA PIA DE COZINHA, PADRÃO MÉDIO - FORNECIMENTO E INSTALAÇÃO. AF_12/2013 | INHI - INSTALAÇÕES HIDROS SANITÁRIAS | UN | 36.05 | 35.82 | PA | 2014-12-01
0 | 86911 | TORNEIRA CROMADA LONGA, DE PAREDE, 1/2" OU 3/4", PARA PIA DE COZINHA, PADRÃO POPULAR - FORNECIMENTO E INSTALAÇÃO. AF_12/2013 | INHI - INSTALAÇÕES HIDROS SANITÁRIAS | UN | 21.4 | 21.16 | PA | 2014-12-01
0 | 86909 | TORNEIRA CROMADA TUBO MÓVEL, DE MESA, 1/2" OU 3/4", PARA PIA DE COZINHA, PADRÃO ALTO - FORNECIMENTO E INSTALAÇÃO. AF_12/2013 | INHI - INSTALAÇÕES HIDROS SANITÁRIAS | UN | 49.56 | 49.23 | PA | 2014-12-01
0 | 86910 | TORNEIRA CROMADA TUBO MÓVEL, DE PAREDE, 1/2" OU 3/4", PARA PIA DE COZINHA, PADRÃO MÉDIO - FORNECIMENTO E INSTALAÇÃO. AF_12/2013 | INHI - INSTALAÇÕES HIDROS SANITÁRIAS | UN | 47.46 | 47.13 | PA | 2014-12-01
0 | 74058/003 | TORNEIRA DE BOIA REAL 1 ” COM BALAO PLASTICO - FORNECIMENTO E INSTALACAO | INHI - INSTALAÇÕES HIDROS SANITÁRIAS | UN | 42.89 | 41.97 | PA | 2014-12-01
0 | 74058/001 | TORNEIRA DE BOIA REAL 1/2 ” COM BALAO METALICO - FORNECIMENTO E INSTALACAO | INHI - INSTALAÇÕES HIDROS SANITÁRIAS | UN | 31.03 | 30.27 | PA | 2014-12-01
0 | 74058/002 | TORNEIRA DE BOIA VAZAO TOTAL 3/4 ” COM BALAO PLASTICO - FORNECIMENTO E INSTALACAO | INHI - INSTALAÇÕES HIDROS SANITÁRIAS | UN | 45.28 | 43.51 | PA | 2014-12-01
0 | 74058/004 | TORNEIRA DE BÓIA REAL 2" COM BALAO PLASTICO - FORNECIMENTO E INSTALACAO | INHI - INSTALAÇÕES HIDROS SANITÁRIAS | UN | 88.3 | 86.82 | PA | 2014-12-01
0 | 86916 | TORNEIRA PLÁSTICA 3/4" PARA TANQUE - FORNECIMENTO E INSTALAÇÃO. AF_12/2013 | INHI - INSTALAÇÕES HIDROS SANITÁRIAS | UN | 10.52 | 10.23 | PA | 2014-12-01
0 | 84878 | TRANQUETA DE LATAO CROMADO PARA FECHADURA DE PORTA DE BANHEIRO COM ROSETA DE LATAO CROMADO SEM FECHADURA E MACANETA | ESQV - ESQUADRIAS/FERRAGENS/VIDROS | UN | 75.83 | 73.67 | PA | 2014-12-01
0 | 73857/010 | TRANSFORMADOR DISTRIBUICAO 1000KVA TRIFASICO 60HZ CLASSE 15KV IMERSO EM ÓLEO MINERAL FORNECIMENTO E INSTALACAO | INEL - INSTALAÇÃO ELÉTRICA/ELETRIFICAÇÃO E ILUMINAÇÃO EXTERNA | UN | 60564.06 | 60549.43 | PA | 2014-12-01
0 | 73857/002 | TRANSFORMADOR DISTRIBUICAO 112,5KVA TRIFASICO 60HZ CLASSE 15KV IMERSO EM ÓLEO MINERAL FORNECIMENTO E INSTALACAO | INEL - INSTALAÇÃO ELÉTRICA/ELETRIFICAÇÃO E ILUMINAÇÃO EXTERNA | UN | 7574.7 | 7568.04 | PA | 2014-12-01
0 | 73857/003 | TRANSFORMADOR DISTRIBUICAO 150KVA TRIFASICO 60HZ CLASSE 15KV IMERSO EM ÓLEO MINERAL FORNECIMENTO E INSTALACAO | INEL - INSTALAÇÃO ELÉTRICA/ELETRIFICAÇÃO E ILUMINAÇÃO EXTERNA | UN | 8792.8 | 8784.82 | PA | 2014-12-01
0 | 73857/004 | TRANSFORMADOR DISTRIBUICAO 225KVA TRIFASICO 60HZ CLASSE 15KV IMERSO EM ÓLEO MINERAL FORNECIMENTO E INSTALACAO | INEL - INSTALAÇÃO ELÉTRICA/ELETRIFICAÇÃO E ILUMINAÇÃO EXTERNA | UN | 12629.16 | 12619.84 | PA | 2014-12-01
0 | 73857/005 | TRANSFORMADOR DISTRIBUICAO 300KVA TRIFASICO 60HZ CLASSE 15KV IMERSO EM ÓLEO MINERAL FORNECIMENTO E INSTALACAO | INEL - INSTALAÇÃO ELÉTRICA/ELETRIFICAÇÃO E ILUMINAÇÃO EXTERNA | UN | 15538.99 | 15528.34 | PA | 2014-12-01
0 | 73857/007 | TRANSFORMADOR DISTRIBUICAO 30KVA TRIFASICO 60HZ CLASSE 15KV IMERSO EM ÓLEO MINERAL FORNECIMENTO E INSTALACAO | INEL - INSTALAÇÃO ELÉTRICA/ELETRIFICAÇÃO E ILUMINAÇÃO EXTERNA | UN | 3920.05 | 3917.39 | PA | 2014-12-01
0 | 73857/008 | TRANSFORMADOR DISTRIBUICAO 45KVA TRIFASICO 60HZ CLASSE 15KV IMERSO EM ÓLEO MINERAL FORNECIMENTO E INSTALACAO | INEL - INSTALAÇÃO ELÉTRICA/ELETRIFICAÇÃO E ILUMINAÇÃO EXTERNA | UN | 4577.2 | 4573.21 | PA | 2014-12-01
0 | 73857/006 | TRANSFORMADOR DISTRIBUICAO 500KVA TRIFASICO 60HZ CLASSE 15KV IMERSO EM ÓLEO MINERAL FORNECIMENTO E INSTALACAO | INEL - INSTALAÇÃO ELÉTRICA/ELETRIFICAÇÃO E ILUMINAÇÃO EXTERNA | UN | 23223.14 | 23211.17 | PA | 2014-12-01
0 | 73857/009 | TRANSFORMADOR DISTRIBUICAO 750KVA TRIFASICO 60HZ CLASSE 15KV IMERSO EM ÓLEO MINERAL FORNECIMENTO E INSTALACAO | INEL - INSTALAÇÃO ELÉTRICA/ELETRIFICAÇÃO E ILUMINAÇÃO EXTERNA | UN | 41016.94 | 41003.64 | PA | 2014-12-01
0 | 73857/001 | TRANSFORMADOR DISTRIBUICAO 75KVA TRIFASICO 60HZ CLASSE 15KV IMERSO EM ÓLEO MINERAL FORNECIMENTO E INSTALACAO | INEL - INSTALAÇÃO ELÉTRICA/ELETRIFICAÇÃO E ILUMINAÇÃO EXTERNA | UN | 5867.34 | 5862.02 | PA | 2014-12-01
0 | 72886 | TRANSPORTE COMERCIAL COM CAMINHAO BASCULANTE 6 M3, RODOVIA COM REVESTIMENTO PRIMARIO | MOVT - MOVIMENTO DE TERRA | M3XKM | 0.99 | 0.98 | PA | 2014-12-01
0 | 72842 | TRANSPORTE COMERCIAL COM CAMINHAO BASCULANTE 6 M3, RODOVIA COM REVESTIMENTO PRIMARIO | MOVT - MOVIMENTO DE TERRA | TXKM | 0.67 | 0.66 | PA | 2014-12-01
0 | 72885 | TRANSPORTE COMERCIAL COM CAMINHAO BASCULANTE 6 M3, RODOVIA EM LEITO NATURAL | MOVT - MOVIMENTO DE TERRA | M3XKM | 1.24 | 1.22 | PA | 2014-12-01
0 | 72841 | TRANSPORTE COMERCIAL COM CAMINHAO BASCULANTE 6 M3, RODOVIA EM LEITO NATURAL | MOVT - MOVIMENTO DE TERRA | TXKM | 0.83 | 0.82 | PA | 2014-12-01
0 | 72887 | TRANSPORTE COMERCIAL COM CAMINHAO BASCULANTE 6 M3, RODOVIA PAVIMENTADA | MOVT - MOVIMENTO DE TERRA | M3XKM | 0.83 | 0.82 | PA | 2014-12-01
0 | 72843 | TRANSPORTE COMERCIAL COM CAMINHAO BASCULANTE 6 M3, RODOVIA PAVIMENTADA | MOVT - MOVIMENTO DE TERRA | TXKM | 0.56 | 0.55 | PA | 2014-12-01
0 | 72839 | TRANSPORTE COMERCIAL COM CAMINHAO CARROCERIA 9 T, RODOVIA COM REVESTIMENTO PRIMARIO | MOVT - MOVIMENTO DE TERRA | TXKM | 0.56 | 0.55 | PA | 2014-12-01
0 | 72883 | TRANSPORTE COMERCIAL COM CAMINHAO CARROCERIA 9 T, RODOVIA COM REVESTIMENTO PRIMARIO | MOVT - MOVIMENTO DE TERRA | M3XKM | 0.84 | 0.82 | PA | 2014-12-01
0 | 72882 | TRANSPORTE COMERCIAL COM CAMINHAO CARROCERIA 9 T, RODOVIA EM LEITO NATURAL | MOVT - MOVIMENTO DE TERRA | M3XKM | 1.05 | 1.02 | PA | 2014-12-01
0 | 72838 | TRANSPORTE COMERCIAL COM CAMINHAO CARROCERIA 9 T, RODOVIA EM LEITO NATURAL | MOVT - MOVIMENTO DE TERRA | TXKM | 0.7 | 0.68 | PA | 2014-12-01
0 | 72840 | TRANSPORTE COMERCIAL COM CAMINHAO CARROCERIA 9 T, RODOVIA PAVIMENTADA | MOVT - MOVIMENTO DE TERRA | TXKM | 0.47 | 0.46 | PA | 2014-12-01
0 | 72884 | TRANSPORTE COMERCIAL COM CAMINHAO CARROCERIA 9 T, RODOVIA PAVIMENTADA | MOVT - MOVIMENTO DE TERRA | M3XKM | 0.7 | 0.68 | PA | 2014-12-01
0 | 83356 | TRANSPORTE COMERCIAL DE BRITA | MOVT - MOVIMENTO DE TERRA | M3XKM | 0.71 | 0.7 | PA | 2014-12-01
0 | 72900 | TRANSPORTE DE ENTULHO COM CAMINHAO BASCULANTE 6 M3, RODOVIA PAVIMENTADA, DMT 0,5 A 1,0 KM | MOVT - MOVIMENTO DE TERRA | M³ | 4.48 | 4.42 | PA | 2014-12-01
0 | 72899 | TRANSPORTE DE ENTULHO COM CAMINHÃO BASCULANTE 6 M3, RODOVIA PAVIMENTADA, DMT ATE 0,5 KM | MOVT - MOVIMENTO DE TERRA | M³ | 4.07 | 4.01 | PA | 2014-12-01
0 | 83444 | TRANSPORTE DE MATERIAL DE QUALQUER NATUREZA DMT > 10 KM, COM CAMINHAO BASCULANTE DE 4,0 M3. | MOVT - MOVIMENTO DE TERRA | TXKM | 0.84 | 0.82 | PA | 2014-12-01
0 | 83358 | TRANSPORTE DE PAVIMENTACAO REMOVIDA (RODOVIAS NAO URBANAS) | MOVT - MOVIMENTO DE TERRA | M3XKM | 1.46 | 1.44 | PA | 2014-12-01
0 | 73597 | TRANSPORTE DE TUBOS DE FERRO DUTIL DN 100 | SEDI - SERVIÇOS DIVERSOS | M | 0.71 | 0.64 | PA | 2014-12-01
0 | 73512 | TRANSPORTE DE TUBOS DE FERRO DUTIL DN 1000 | SEDI - SERVIÇOS DIVERSOS | M | 11.96 | 10.97 | PA | 2014-12-01
0 | 73511 | TRANSPORTE DE TUBOS DE FERRO DUTIL DN 1100 | SEDI - SERVIÇOS DIVERSOS | M | 13.78 | 12.64 | PA | 2014-12-01
0 | 73510 | TRANSPORTE DE TUBOS DE FERRO DUTIL DN 1200 | SEDI - SERVIÇOS DIVERSOS | M | 15.97 | 14.65 | PA | 2014-12-01
0 | 73524 | TRANSPORTE DE TUBOS DE FERRO DUTIL DN 150 | SEDI - SERVIÇOS DIVERSOS | M | 0.92 | 0.84 | PA | 2014-12-01
0 | 73523 | TRANSPORTE DE TUBOS DE FERRO DUTIL DN 200 | SEDI - SERVIÇOS DIVERSOS | M | 1.18 | 1.07 | PA | 2014-12-01
0 | 73522 | TRANSPORTE DE TUBOS DE FERRO DUTIL DN 250 | SEDI - SERVIÇOS DIVERSOS | M | 1.57 | 1.44 | PA | 2014-12-01
0 | 73521 | TRANSPORTE DE TUBOS DE FERRO DUTIL DN 300 | SEDI - SERVIÇOS DIVERSOS | M | 1.99 | 1.82 | PA | 2014-12-01
0 | 73520 | TRANSPORTE DE TUBOS DE FERRO DUTIL DN 350 | SEDI - SERVIÇOS DIVERSOS | M | 2.47 | 2.26 | PA | 2014-12-01
0 | 73519 | TRANSPORTE DE TUBOS DE FERRO DUTIL DN 400 | SEDI - SERVIÇOS DIVERSOS | M | 2.93 | 2.69 | PA | 2014-12-01
0 | 73518 | TRANSPORTE DE TUBOS DE FERRO DUTIL DN 450 | SEDI - SERVIÇOS DIVERSOS | M | 3.5 | 3.21 | PA | 2014-12-01
0 | 73517 | TRANSPORTE DE TUBOS DE FERRO DUTIL DN 500 | SEDI - SERVIÇOS DIVERSOS | M | 4.04 | 3.71 | PA | 2014-12-01
0 | 73516 | TRANSPORTE DE TUBOS DE FERRO DUTIL DN 600 | SEDI - SERVIÇOS DIVERSOS | M | 5.33 | 4.89 | PA | 2014-12-01
0 | 73515 | TRANSPORTE DE TUBOS DE FERRO DUTIL DN 700 | SEDI - SERVIÇOS DIVERSOS | M | 6.78 | 6.21 | PA | 2014-12-01
0 | 73598 | TRANSPORTE DE TUBOS DE FERRO DUTIL DN 75 | SEDI - SERVIÇOS DIVERSOS | M | 0.49 | 0.45 | PA | 2014-12-01
0 | 73514 | TRANSPORTE DE TUBOS DE FERRO DUTIL DN 800 | SEDI - SERVIÇOS DIVERSOS | M | 8.37 | 7.67 | PA | 2014-12-01
0 | 73513 | TRANSPORTE DE TUBOS DE FERRO DUTIL DN 900 | SEDI - SERVIÇOS DIVERSOS | M | 10.08 | 9.25 | PA | 2014-12-01
0 | 73593 | TRANSPORTE DE TUBOS DE PVC DN 100 | SEDI - SERVIÇOS DIVERSOS | M | 0.22 | 0.21 | PA | 2014-12-01
0 | 73503 | TRANSPORTE DE TUBOS DE PVC DN 1000 | SEDI - SERVIÇOS DIVERSOS | M | 6.2 | 5.69 | PA | 2014-12-01
0 | 73592 | TRANSPORTE DE TUBOS DE PVC DN 125 | SEDI - SERVIÇOS DIVERSOS | M | 0.15 | 0.14 | PA | 2014-12-01
0 | 73591 | TRANSPORTE DE TUBOS DE PVC DN 150 | SEDI - SERVIÇOS DIVERSOS | M | 0.2 | 0.17 | PA | 2014-12-01
0 | 73590 | TRANSPORTE DE TUBOS DE PVC DN 200 | SEDI - SERVIÇOS DIVERSOS | M | 0.31 | 0.28 | PA | 2014-12-01
0 | 73596 | TRANSPORTE DE TUBOS DE PVC DN 25 | SEDI - SERVIÇOS DIVERSOS | M | 0.03 | 0.02 | PA | 2014-12-01
0 | 73589 | TRANSPORTE DE TUBOS DE PVC DN 250 | SEDI - SERVIÇOS DIVERSOS | M | 0.5 | 0.45 | PA | 2014-12-01
0 | 73588 | TRANSPORTE DE TUBOS DE PVC DN 300 | SEDI - SERVIÇOS DIVERSOS | M | 0.71 | 0.65 | PA | 2014-12-01
0 | 73587 | TRANSPORTE DE TUBOS DE PVC DN 350 | SEDI - SERVIÇOS DIVERSOS | M | 1.06 | 0.97 | PA | 2014-12-01
0 | 73509 | TRANSPORTE DE TUBOS DE PVC DN 400 | SEDI - SERVIÇOS DIVERSOS | M | 1.52 | 1.39 | PA | 2014-12-01
0 | 73595 | TRANSPORTE DE TUBOS DE PVC DN 50 | SEDI - SERVIÇOS DIVERSOS | M | 0.11 | 0.1 | PA | 2014-12-01
0 | 73508 | TRANSPORTE DE TUBOS DE PVC DN 500 | SEDI - SERVIÇOS DIVERSOS | M | 2.1 | 1.92 | PA | 2014-12-01
0 | 73507 | TRANSPORTE DE TUBOS DE PVC DN 600 | SEDI - SERVIÇOS DIVERSOS | M | 2.75 | 2.52 | PA | 2014-12-01
0 | 73506 | TRANSPORTE DE TUBOS DE PVC DN 700 | SEDI - SERVIÇOS DIVERSOS | M | 3.52 | 3.22 | PA | 2014-12-01
0 | 73594 | TRANSPORTE DE TUBOS DE PVC DN 75 | SEDI - SERVIÇOS DIVERSOS | M | 0.17 | 0.16 | PA | 2014-12-01
0 | 73505 | TRANSPORTE DE TUBOS DE PVC DN 800 | SEDI - SERVIÇOS DIVERSOS | M | 4.34 | 3.97 | PA | 2014-12-01
0 | 73504 | TRANSPORTE DE TUBOS DE PVC DN 900 | SEDI - SERVIÇOS DIVERSOS | M | 5.23 | 4.8 | PA | 2014-12-01
0 | 74023/005 | TRANSPORTE HORIZONTAL DE MATERIAIS DIVERSOS A 100M | SEDI - SERVIÇOS DIVERSOS | M³ | 48.56 | 44.09 | PA | 2014-12-01
0 | 74023/001 | TRANSPORTE HORIZONTAL DE MATERIAIS DIVERSOS A 30M | SEDI - SERVIÇOS DIVERSOS | M³ | 29.14 | 26.45 | PA | 2014-12-01
0 | 74023/002 | TRANSPORTE HORIZONTAL DE MATERIAIS DIVERSOS A 40M | SEDI - SERVIÇOS DIVERSOS | M³ | 32.78 | 29.76 | PA | 2014-12-01
0 | 74023/003 | TRANSPORTE HORIZONTAL DE MATERIAIS DIVERSOS A 50M | SEDI - SERVIÇOS DIVERSOS | M³ | 35.21 | 31.96 | PA | 2014-12-01
0 | 74023/004 | TRANSPORTE HORIZONTAL DE MATERIAIS DIVERSOS A 60M | SEDI - SERVIÇOS DIVERSOS | M³ | 37.03 | 33.62 | PA | 2014-12-01
0 | 88061 | TRANSPORTE HORIZONTAL, BLOCOS CERÂMICOS FURADOS NA HORIZONTAL 9X19X19 CM, CARRINHO PARA MINI PÁLETES, 100M. AF_06/2014 | SEDI - SERVIÇOS DIVERSOS | UN | 0.06 | 0.05 | PA | 2014-12-01
0 | 88055 | TRANSPORTE HORIZONTAL, BLOCOS CERÂMICOS FURADOS NA HORIZONTAL 9X19X19 CM, CARRINHO PARA MINI PÁLETES, 30M. AF_06/2014 | SEDI - SERVIÇOS DIVERSOS | UN | 0.02 | 0.01 | PA | 2014-12-01
0 | 88057 | TRANSPORTE HORIZONTAL, BLOCOS CERÂMICOS FURADOS NA HORIZONTAL 9X19X19 CM, CARRINHO PARA MINI PÁLETES, 50M. AF_06/2014 | SEDI - SERVIÇOS DIVERSOS | UN | 0.03 | 0.02 | PA | 2014-12-01
0 | 88059 | TRANSPORTE HORIZONTAL, BLOCOS CERÂMICOS FURADOS NA HORIZONTAL 9X19X19 CM, CARRINHO PARA MINI PÁLETES, 75M. AF_06/2014 | SEDI - SERVIÇOS DIVERSOS | UN | 0.05 | 0.04 | PA | 2014-12-01
0 | 88053 | TRANSPORTE HORIZONTAL, BLOCOS CERÂMICOS FURADOS NA HORIZONTAL 9X19X19 CM, CARRINHO PLATAFORMA, 100M. AF_06/2014 | SEDI - SERVIÇOS DIVERSOS | UN | 0.12 | 0.11 | PA | 2014-12-01
0 | 88047 | TRANSPORTE HORIZONTAL, BLOCOS CERÂMICOS FURADOS NA HORIZONTAL 9X19X19 CM, CARRINHO PLATAFORMA, 30M. AF_06/2014 | SEDI - SERVIÇOS DIVERSOS | UN | 0.07 | 0.06 | PA | 2014-12-01
0 | 88049 | TRANSPORTE HORIZONTAL, BLOCOS CERÂMICOS FURADOS NA HORIZONTAL 9X19X19 CM, CARRINHO PLATAFORMA, 50M. AF_06/2014 | SEDI - SERVIÇOS DIVERSOS | UN | 0.09 | 0.07 | PA | 2014-12-01
0 | 88051 | TRANSPORTE HORIZONTAL, BLOCOS CERÂMICOS FURADOS NA HORIZONTAL 9X19X19 CM, CARRINHO PLATAFORMA, 75M. AF_06/2014 | SEDI - SERVIÇOS DIVERSOS | UN | 0.1 | 0.09 | PA | 2014-12-01
0 | 88045 | TRANSPORTE HORIZONTAL, BLOCOS CERÂMICOS FURADOS NA HORIZONTAL 9X19X19 CM, MANUAL, 30M. AF_06/2014 | SEDI - SERVIÇOS DIVERSOS | UN | 0.22 | 0.19 | PA | 2014-12-01
0 | 88060 | TRANSPORTE HORIZONTAL, BLOCOS VAZADOS DE CONCRETO OU CERÂMICO 19X19X39 CM, CARRINHO PARA MINI PÁLETES, 100M. AF_06/2014 | SEDI - SERVIÇOS DIVERSOS | UN | 0.25 | 0.23 | PA | 2014-12-01
0 | 88054 | TRANSPORTE HORIZONTAL, BLOCOS VAZADOS DE CONCRETO OU CERÂMICO 19X19X39 CM, CARRINHO PARA MINI PÁLETES, 30M. AF_06/2014 | SEDI - SERVIÇOS DIVERSOS | UN | 0.08 | 0.07 | PA | 2014-12-01
0 | 88056 | TRANSPORTE HORIZONTAL, BLOCOS VAZADOS DE CONCRETO OU CERÂMICO 19X19X39 CM, CARRINHO PARA MINI PÁLETES, 50M. AF_06/2014 | SEDI - SERVIÇOS DIVERSOS | UN | 0.13 | 0.11 | PA | 2014-12-01
0 | 88058 | TRANSPORTE HORIZONTAL, BLOCOS VAZADOS DE CONCRETO OU CERÂMICO 19X19X39 CM, CARRINHO PARA MINI PÁLETES, 75M. AF_06/2014 | SEDI - SERVIÇOS DIVERSOS | UN | 0.19 | 0.17 | PA | 2014-12-01
0 | 88052 | TRANSPORTE HORIZONTAL, BLOCOS VAZADOS DE CONCRETO OU CERÂMICO 19X19X39 CM, CARRINHO PLATAFORMA, 100M. AF_06/2014 | SEDI - SERVIÇOS DIVERSOS | UN | 0.4 | 0.36 | PA | 2014-12-01
0 | 88046 | TRANSPORTE HORIZONTAL, BLOCOS VAZADOS DE CONCRETO OU CERÂMICO 19X19X39 CM, CARRINHO PLATAFORMA, 30M. AF_06/2014 | SEDI - SERVIÇOS DIVERSOS | UN | 0.19 | 0.17 | PA | 2014-12-01
0 | 88048 | TRANSPORTE HORIZONTAL, BLOCOS VAZADOS DE CONCRETO OU CERÂMICO 19X19X39 CM, CARRINHO PLATAFORMA, 50M. AF_06/2014 | SEDI - SERVIÇOS DIVERSOS | UN | 0.25 | 0.22 | PA | 2014-12-01
0 | 88050 | TRANSPORTE HORIZONTAL, BLOCOS VAZADOS DE CONCRETO OU CERÂMICO 19X19X39 CM, CARRINHO PLATAFORMA, 75M. AF_06/2014 | SEDI - SERVIÇOS DIVERSOS | UN | 0.33 | 0.29 | PA | 2014-12-01
0 | 88044 | TRANSPORTE HORIZONTAL, BLOCOS VAZADOS DE CONCRETO OU CERÂMICO 19X19X39 CM, MANUAL, 30M. AF_06/2014 | SEDI - SERVIÇOS DIVERSOS | UN | 0.44 | 0.39 | PA | 2014-12-01
0 | 89191 | TRANSPORTE HORIZONTAL, LATA DE 18 L, CARRINHO PLATAFORMA, 100M. AF_06/2014 | SEDI - SERVIÇOS DIVERSOS | 18L | 0.63 | 0.57 | PA | 2014-12-01
0 | 89188 | TRANSPORTE HORIZONTAL, LATA DE 18 L, CARRINHO PLATAFORMA, 30M. AF_06/2014 | SEDI - SERVIÇOS DIVERSOS | 18L | 0.31 | 0.27 | PA | 2014-12-01
0 | 89189 | TRANSPORTE HORIZONTAL, LATA DE 18 L, CARRINHO PLATAFORMA, 50M. AF_06/2014 | SEDI - SERVIÇOS DIVERSOS | 18L | 0.39 | 0.35 | PA | 2014-12-01
0 | 89190 | TRANSPORTE HORIZONTAL, LATA DE 18 L, CARRINHO PLATAFORMA, 75M. AF_06/2014 | SEDI - SERVIÇOS DIVERSOS | 18L | 0.52 | 0.47 | PA | 2014-12-01
0 | 88087 | TRANSPORTE HORIZONTAL, LATA DE 18 L, MANUAL, 30M. AF_06/2014 | SEDI - SERVIÇOS DIVERSOS | L | 0.05 | 0.04 | PA | 2014-12-01
0 | 88039 | TRANSPORTE HORIZONTAL, MASSA/GRANEL, JERICA 90L, 100M. AF_06/2014 | SEDI - SERVIÇOS DIVERSOS | M³ | 50.61 | 45.95 | PA | 2014-12-01
0 | 88036 | TRANSPORTE HORIZONTAL, MASSA/GRANEL, JERICA 90L, 30M. AF_06/2014 | SEDI - SERVIÇOS DIVERSOS | M³ | 21.06 | 19.12 | PA | 2014-12-01
0 | 88037 | TRANSPORTE HORIZONTAL, MASSA/GRANEL, JERICA 90L, 50M. AF_06/2014 | SEDI - SERVIÇOS DIVERSOS | M³ | 29.5 | 26.78 | PA | 2014-12-01
0 | 88038 | TRANSPORTE HORIZONTAL, MASSA/GRANEL, JERICA 90L, 75M. AF_06/2014 | SEDI - SERVIÇOS DIVERSOS | M³ | 40.06 | 36.37 | PA | 2014-12-01
0 | 88082 | TRANSPORTE HORIZONTAL, PLACAS CERÂMICAS, CARRINHO PARA MINI PÁLETES, 100M. AF_06/2014 | SEDI - SERVIÇOS DIVERSOS | M² | 0.36 | 0.33 | PA | 2014-12-01
0 | 88079 | TRANSPORTE HORIZONTAL, PLACAS CERÂMICAS, CARRINHO PARA MINI PÁLETES, 30M. AF_06/2014 | SEDI - SERVIÇOS DIVERSOS | M² | 0.11 | 0.1 | PA | 2014-12-01
0 | 88080 | TRANSPORTE HORIZONTAL, PLACAS CERÂMICAS, CARRINHO PARA MINI PÁLETES, 50M. AF_06/2014 | SEDI - SERVIÇOS DIVERSOS | M² | 0.18 | 0.16 | PA | 2014-12-01
0 | 88081 | TRANSPORTE HORIZONTAL, PLACAS CERÂMICAS, CARRINHO PARA MINI PÁLETES, 75M. AF_06/2014 | SEDI - SERVIÇOS DIVERSOS | M² | 0.27 | 0.24 | PA | 2014-12-01
0 | 88078 | TRANSPORTE HORIZONTAL, PLACAS CERÂMICAS, CARRINHO PLATAFORMA, 100M. AF_06/2014 | SEDI - SERVIÇOS DIVERSOS | M² | 0.65 | 0.58 | PA | 2014-12-01
0 | 88075 | TRANSPORTE HORIZONTAL, PLACAS CERÂMICAS, CARRINHO PLATAFORMA, 30M. AF_06/2014 | SEDI - SERVIÇOS DIVERSOS | M² | 0.43 | 0.38 | PA | 2014-12-01
0 | 88076 | TRANSPORTE HORIZONTAL, PLACAS CERÂMICAS, CARRINHO PLATAFORMA, 50M. AF_06/2014 | SEDI - SERVIÇOS DIVERSOS | M² | 0.49 | 0.44 | PA | 2014-12-01
0 | 88077 | TRANSPORTE HORIZONTAL, PLACAS CERÂMICAS, CARRINHO PLATAFORMA, 75M. AF_06/2014 | SEDI - SERVIÇOS DIVERSOS | M² | 0.57 | 0.51 | PA | 2014-12-01
0 | 88074 | TRANSPORTE HORIZONTAL, PLACAS CERÂMICAS, MANUAL, 30M. AF_06/2014 | SEDI - SERVIÇOS DIVERSOS | M² | 0.63 | 0.56 | PA | 2014-12-01
0 | 89187 | TRANSPORTE HORIZONTAL, SACOS 20 KG, CARRINHO PLATAFORMA, 100M. AF_06/2014 | SEDI - SERVIÇOS DIVERSOS | T | 20.64 | 18.73 | PA | 2014-12-01
0 | 89178 | TRANSPORTE HORIZONTAL, SACOS 20 KG, CARRINHO PLATAFORMA, 30M. AF_06/2014 | SEDI - SERVIÇOS DIVERSOS | T | 9.71 | 8.81 | PA | 2014-12-01
0 | 89181 | TRANSPORTE HORIZONTAL, SACOS 20 KG, CARRINHO PLATAFORMA, 50M. AF_06/2014 | SEDI - SERVIÇOS DIVERSOS | T | 13.35 | 12.12 | PA | 2014-12-01
0 | 89184 | TRANSPORTE HORIZONTAL, SACOS 20 KG, CARRINHO PLATAFORMA, 75M. AF_06/2014 | SEDI - SERVIÇOS DIVERSOS | T | 17 | 15.43 | PA | 2014-12-01
0 | 89194 | TRANSPORTE HORIZONTAL, SACOS 20 KG, MANUAL, 30M. AF_06/2014 | SEDI - SERVIÇOS DIVERSOS | T | 44.92 | 40.78 | PA | 2014-12-01
0 | 89186 | TRANSPORTE HORIZONTAL, SACOS 30 KG, CARRINHO PLATAFORMA, 100M. AF_06/2014 | SEDI - SERVIÇOS DIVERSOS | T | 18.21 | 16.53 | PA | 2014-12-01
0 | 89177 | TRANSPORTE HORIZONTAL, SACOS 30 KG, CARRINHO PLATAFORMA, 30M. AF_06/2014 | SEDI - SERVIÇOS DIVERSOS | T | 8.5 | 7.71 | PA | 2014-12-01
0 | 89180 | TRANSPORTE HORIZONTAL, SACOS 30 KG, CARRINHO PLATAFORMA, 50M. AF_06/2014 | SEDI - SERVIÇOS DIVERSOS | T | 10.93 | 9.92 | PA | 2014-12-01
0 | 89183 | TRANSPORTE HORIZONTAL, SACOS 30 KG, CARRINHO PLATAFORMA, 75M. AF_06/2014 | SEDI - SERVIÇOS DIVERSOS | T | 14.57 | 13.22 | PA | 2014-12-01
0 | 89193 | TRANSPORTE HORIZONTAL, SACOS 30 KG, MANUAL, 30M. AF_06/2014 | SEDI - SERVIÇOS DIVERSOS | T | 30.35 | 27.55 | PA | 2014-12-01
0 | 89185 | TRANSPORTE HORIZONTAL, SACOS 50 KG, CARRINHO PLATAFORMA, 100M. AF_06/2014 | SEDI - SERVIÇOS DIVERSOS | T | 17 | 15.43 | PA | 2014-12-01
0 | 89176 | TRANSPORTE HORIZONTAL, SACOS 50 KG, CARRINHO PLATAFORMA, 30M. AF_06/2014 | SEDI - SERVIÇOS DIVERSOS | T | 6.07 | 5.51 | PA | 2014-12-01
0 | 89179 | TRANSPORTE HORIZONTAL, SACOS 50 KG, CARRINHO PLATAFORMA, 50M. AF_06/2014 | SEDI - SERVIÇOS DIVERSOS | T | 9.71 | 8.81 | PA | 2014-12-01
0 | 89182 | TRANSPORTE HORIZONTAL, SACOS 50 KG, CARRINHO PLATAFORMA, 75M. AF_06/2014 | SEDI - SERVIÇOS DIVERSOS | T | 13.35 | 12.12 | PA | 2014-12-01
0 | 89192 | TRANSPORTE HORIZONTAL, SACOS 50 KG, MANUAL, 30M. AF_06/2014 | SEDI - SERVIÇOS DIVERSOS | T | 18.21 | 16.53 | PA | 2014-12-01
0 | 72858 | TRANSPORTE LOCAL COM CAMINHAO BASCULANTE 6 M3, RODOVIA COM REVESTIMENTO PRIMARIO, DMT 200 A 400 M | MOVT - MOVIMENTO DE TERRA | M³ | 2.59 | 2.55 | PA | 2014-12-01
0 | 72859 | TRANSPORTE LOCAL COM CAMINHAO BASCULANTE 6 M3, RODOVIA COM REVESTIMENTO PRIMARIO, DMT 400 A 600 M | MOVT - MOVIMENTO DE TERRA | M³ | 2.66 | 2.62 | PA | 2014-12-01
0 | 72860 | TRANSPORTE LOCAL COM CAMINHAO BASCULANTE 6 M3, RODOVIA COM REVESTIMENTO PRIMARIO, DMT 600 A 800 M | MOVT - MOVIMENTO DE TERRA | M³ | 2.74 | 2.7 | PA | 2014-12-01
0 | 72874 | TRANSPORTE LOCAL COM CAMINHAO BASCULANTE 6 M3, RODOVIA COM REVESTIMENTO PRIMARIO, DMT 800 A 1.000 M | MOVT - MOVIMENTO DE TERRA | M³ | 2.81 | 2.77 | PA | 2014-12-01
0 | 72857 | TRANSPORTE LOCAL COM CAMINHAO BASCULANTE 6 M3, RODOVIA COM REVESTIMENTO PRIMARIO, DMT ATE 200 M | MOVT - MOVIMENTO DE TERRA | M³ | 2.52 | 2.49 | PA | 2014-12-01
0 | 72856 | TRANSPORTE LOCAL COM CAMINHAO BASCULANTE 6 M3, RODOVIA EM LEITO NATURAL | MOVT - MOVIMENTO DE TERRA | M3XKM | 1.38 | 1.36 | PA | 2014-12-01
0 | 72852 | TRANSPORTE LOCAL COM CAMINHAO BASCULANTE 6 M3, RODOVIA EM LEITO NATURAL, DMT 200 A 400 M | MOVT - MOVIMENTO DE TERRA | M³ | 2.91 | 2.87 | PA | 2014-12-01
0 | 72853 | TRANSPORTE LOCAL COM CAMINHAO BASCULANTE 6 M3, RODOVIA EM LEITO NATURAL, DMT 400 A 600 M | MOVT - MOVIMENTO DE TERRA | M³ | 2.98 | 2.94 | PA | 2014-12-01
0 | 72854 | TRANSPORTE LOCAL COM CAMINHAO BASCULANTE 6 M3, RODOVIA EM LEITO NATURAL, DMT 600 A 800 M | MOVT - MOVIMENTO DE TERRA | M³ | 3.07 | 3.03 | PA | 2014-12-01
0 | 72855 | TRANSPORTE LOCAL COM CAMINHAO BASCULANTE 6 M3, RODOVIA EM LEITO NATURAL, DMT 800 A 1.000 M | MOVT - MOVIMENTO DE TERRA | M³ | 3.16 | 3.12 | PA | 2014-12-01
0 | 72851 | TRANSPORTE LOCAL COM CAMINHAO BASCULANTE 6 M3, RODOVIA EM LEITO NATURAL, DMT ATE 200 M | MOVT - MOVIMENTO DE TERRA | M³ | 2.83 | 2.8 | PA | 2014-12-01
0 | 72881 | TRANSPORTE LOCAL COM CAMINHAO BASCULANTE 6 M3, RODOVIA PAVIMENTADA ( PARA DISTANCIAS SUPERIORES A 4 KM ) | MOVT - MOVIMENTO DE TERRA | M3XKM | 1.11 | 1.09 | PA | 2014-12-01
0 | 72877 | TRANSPORTE LOCAL COM CAMINHAO BASCULANTE 6 M3, RODOVIA PAVIMENTADA, DMT 200 A 400 M | MOVT - MOVIMENTO DE TERRA | M³ | 2.32 | 2.29 | PA | 2014-12-01
0 | 72878 | TRANSPORTE LOCAL COM CAMINHAO BASCULANTE 6 M3, RODOVIA PAVIMENTADA, DMT 400 A 600 M | MOVT - MOVIMENTO DE TERRA | M³ | 2.39 | 2.35 | PA | 2014-12-01
0 | 72879 | TRANSPORTE LOCAL COM CAMINHAO BASCULANTE 6 M3, RODOVIA PAVIMENTADA, DMT 600 A 800 M | MOVT - MOVIMENTO DE TERRA | M³ | 2.46 | 2.43 | PA | 2014-12-01
0 | 72880 | TRANSPORTE LOCAL COM CAMINHAO BASCULANTE 6 M3, RODOVIA PAVIMENTADA, DMT 800 A 1.000 M | MOVT - MOVIMENTO DE TERRA | M³ | 2.52 | 2.49 | PA | 2014-12-01
0 | 72875 | TRANSPORTE LOCAL COM CAMINHÃO BASCULANTE 6 M3, RODOVIA COM REVESTIMENTO PRIMARIO | MOVT - MOVIMENTO DE TERRA | M3XKM | 1.23 | 1.21 | PA | 2014-12-01
0 | 72876 | TRANSPORTE LOCAL COM CAMINHÃO BASCULANTE 6 M3, RODOVIA PAVIMENTADA, DMT ATE 200 M | MOVT - MOVIMENTO DE TERRA | M³ | 2.26 | 2.23 | PA | 2014-12-01
0 | 83357 | TRANSPORTE LOCAL DE MASSA ASFALTICA - PAVIMENTACAO URBANA | MOVT - MOVIMENTO DE TERRA | M3XKM | 0.9 | 0.89 | PA | 2014-12-01
0 | 83359 | TRANSPORTE LOCAL DE MATERIAL BETUMINOSO (RODOVIAS NAO URBANAS) | MOVT - MOVIMENTO DE TERRA | M3XKM | 2.6 | 2.57 | PA | 2014-12-01
0 | 73370 | TRANSPORTE QQ NAT CAM BASCULANTE 30 KM/H 8.00 T EXCL DESPE- SA CARGA/DESC ESPERA DO CAMINHAO/SERVENTE/E OU EQUIP AUX. | SEDI - SERVIÇOS DIVERSOS | T/KM | 0.94 | 0.92 | PA | 2014-12-01
0 | 73901/001 | TRANSPORTE VERTICAL MANUAL DE MATERIAIS DIVERSOS A 1ª LAJE | SEDI - SERVIÇOS DIVERSOS | M³ | 21.25 | 19.29 | PA | 2014-12-01
0 | 73901/003 | TRANSPORTE VERTICAL MANUAL DE MATERIAIS DIVERSOS A 1ª LAJE | SEDI - SERVIÇOS DIVERSOS | T | 42.49 | 38.58 | PA | 2014-12-01
0 | 73901/004 | TRANSPORTE VERTICAL MANUAL DE MATERIAIS DIVERSOS A 2ª LAJE | SEDI - SERVIÇOS DIVERSOS | T | 70.41 | 63.93 | PA | 2014-12-01
0 | 73901/002 | TRANSPORTE VERTICAL MANUAL DE MATERIAIS DIVERSOS A 2ª LAJE | SEDI - SERVIÇOS DIVERSOS | M³ | 50.99 | 46.29 | PA | 2014-12-01
0 | 88100 | TRANSPORTE VERTICAL, BLOCOS CERÂMICOS FURADOS NA HORIZONTAL 9X19X19 CM, MANUAL, 1 PAVIMENTO. AF_06/2014 | SEDI - SERVIÇOS DIVERSOS | UN | 0.09 | 0.08 | PA | 2014-12-01
0 | 88099 | TRANSPORTE VERTICAL, BLOCOS VAZADOS DE CONCRETO OU CERÂMICO 19X19X39 CM, MANUAL, 1 PAVIMENTO. AF_06/2014 | SEDI - SERVIÇOS DIVERSOS | UN | 0.18 | 0.16 | PA | 2014-12-01
0 | 88102 | TRANSPORTE VERTICAL, LATA DE 18 L, MANUAL, 1 PAVIMENTO. AF_06/2014 | SEDI - SERVIÇOS DIVERSOS | L | 0.02 | 0.01 | PA | 2014-12-01
0 | 88103 | TRANSPORTE VERTICAL, MASSA/GRANEL LATA DE 10 L, MANUAL, 1 PAVIMENTO. AF_06/2014 | SEDI - SERVIÇOS DIVERSOS | L | 0.04 | 0.03 | PA | 2014-12-01
0 | 88101 | TRANSPORTE VERTICAL, PLACAS CERÂMICAS, MANUAL, 1 PAVIMENTO. AF_06/2014 | SEDI - SERVIÇOS DIVERSOS | M² | 0.28 | 0.25 | PA | 2014-12-01
0 | 89197 | TRANSPORTE VERTICAL, SACOS 20 KG, MANUAL, 1 PAVIMENTO. AF_06/2014 | SEDI - SERVIÇOS DIVERSOS | T | 18.21 | 16.53 | PA | 2014-12-01
0 | 89196 | TRANSPORTE VERTICAL, SACOS 30 KG, MANUAL, 1 PAVIMENTO. AF_06/2014 | SEDI - SERVIÇOS DIVERSOS | T | 12.14 | 11.02 | PA | 2014-12-01
0 | 89195 | TRANSPORTE VERTICAL, SACOS 50 KG, MANUAL, 1 PAVIMENTO. AF_06/2014 | SEDI - SERVIÇOS DIVERSOS | T | 7.28 | 6.61 | PA | 2014-12-01
0 | 84656 | TRATAMENTO EM CONCRETO COM ESTUQUE E LIXAMENTO | PINT - PINTURAS | M² | 23.78 | 21.67 | PA | 2014-12-01
0 | 72958 | TRATAMENTO SUPERFICIAL DUPLO - TSD, COM EMULSAO RR-2C | PAVI - PAVIMENTAÇÃO | M² | 10.23 | 10.14 | PA | 2014-12-01
0 | 72956 | TRATAMENTO SUPERFICIAL SIMPLES - TSS, COM EMULSAO RR-2C | PAVI - PAVIMENTAÇÃO | M² | 5.38 | 5.31 | PA | 2014-12-01
0 | 72960 | TRATAMENTO SUPERFICIAL TRIPLO - TST, COM EMULSAO RR-2C | PAVI - PAVIMENTAÇÃO | M² | 13.02 | 12.9 | PA | 2014-12-01
0 | 6541 | TRATOR DE ESTEIRAS - D6 - CUSTOS C/ MAT. NA OPERACAO | SEDI - SERVIÇOS DIVERSOS | H | 70.56 | 70.56 | PA | 2014-12-01
0 | 6538 | TRATOR DE ESTEIRAS - D6 - DEPRECIACAO | CHOR - CUSTOS HORÁRIOS DE MÁQUINAS E EQUIPAMENTOS | H | 57.7 | 57.7 | PA | 2014-12-01
0 | 6539 | TRATOR DE ESTEIRAS - D6 - JUROS | CHOR - CUSTOS HORÁRIOS DE MÁQUINAS E EQUIPAMENTOS | H | 18.41 | 18.4 | PA | 2014-12-01
0 | 6540 | TRATOR DE ESTEIRAS - D6 - MANUTENCAO | CHOR - CUSTOS HORÁRIOS DE MÁQUINAS E EQUIPAMENTOS | H | 57.7 | 57.7 | PA | 2014-12-01
0 | 6542 | TRATOR DE ESTEIRAS - D6 - MAO DE OBRA NA OPERACAO | CHOR - CUSTOS HORÁRIOS DE MÁQUINAS E EQUIPAMENTOS | H | 15.63 | 13.98 | PA | 2014-12-01
0 | 6248 | TRATOR DE ESTEIRAS 153HP PESO OPERACIONAL 15T, COM RODA MOTRIZ ELEVADA (VU=10AN0S) -DEPRECIAO E JUROS | CHOR - CUSTOS HORÁRIOS DE MÁQUINAS E EQUIPAMENTOS | H | 51.06 | 51.06 | PA | 2014-12-01
0 | 5725 | TRATOR DE ESTEIRAS 99HP, PESO OPERACIONAL 8,5T - MAO-DE-OBRA NA OPERACAO DIURNA | CHOR - CUSTOS HORÁRIOS DE MÁQUINAS E EQUIPAMENTOS | H | 16.54 | 14.82 | PA | 2014-12-01
0 | 6250 | TRATOR DE ESTEIRAS CATERPILLAR D6 153HP (VU=10AN0S) - CHP DIURNO | CHOR - CUSTOS HORÁRIOS DE MÁQUINAS E EQUIPAMENTOS | CHP | 171.66 | 169.95 | PA | 2014-12-01
0 | 6249 | TRATOR DE ESTEIRAS CATERPILLAR D6 153HP (VU=10AN0S) - MANUTENCAO | CHOR - CUSTOS HORÁRIOS DE MÁQUINAS E EQUIPAMENTOS | H | 28.85 | 28.85 | PA | 2014-12-01
0 | 6236 | TRATOR DE ESTEIRAS COM LAMINA - POTENCIA 305 HP - PESO OPERACIONAL 37 T (VU=10ANOS) - CHP DIURNO | CHOR - CUSTOS HORÁRIOS DE MÁQUINAS E EQUIPAMENTOS | CHP | 452.26 | 450.55 | PA | 2014-12-01
0 | 6237 | TRATOR DE ESTEIRAS COM LAMINA - POTENCIA 305 HP - PESO OPERACIONAL 37 T (VU=10ANOS) - DEPRECIACAO E JUROS | CHOR - CUSTOS HORÁRIOS DE MÁQUINAS E EQUIPAMENTOS | H | 167.26 | 167.26 | PA | 2014-12-01
0 | 6238 | TRATOR DE ESTEIRAS COM LAMINA - POTENCIA 305 HP - PESO OPERACIONAL 37 T (VU=10ANOS) - MANUTENCAO | CHOR - CUSTOS HORÁRIOS DE MÁQUINAS E EQUIPAMENTOS | H | 94.5 | 94.49 | PA | 2014-12-01
0 | 6239 | TRATOR DE ESTEIRAS COM LAMINA - POTENCIA 305 HP - PESO OPERACIONAL 37 T (VU=10ANOS) -CHI DIURNO | CHOR - CUSTOS HORÁRIOS DE MÁQUINAS E EQUIPAMENTOS | CHI | 183.8 | 182.09 | PA | 2014-12-01
0 | 53815 | TRATOR DE ESTEIRAS COM LAMINA - POTENCIA 305 HP - PESO OPERACIONAL 37 T - MAO-DE-OBRA NA OPERACAO DIURNA | CHOR - CUSTOS HORÁRIOS DE MÁQUINAS E EQUIPAMENTOS | H | 16.54 | 14.82 | PA | 2014-12-01
0 | 53808 | TRATOR DE ESTEIRAS POTENCIA 165 HP, PESO OPERACIONAL 17,1T - MAO-DE-OBRA NA OPERACAO NOTURNA | CHOR - CUSTOS HORÁRIOS DE MÁQUINAS E EQUIPAMENTOS | H | 19.85 | 17.79 | PA | 2014-12-01
0 | 74036/001 | TRATOR DE ESTEIRAS, 153HP - CHI - INCLUSIVE OPERADOR | CHOR - CUSTOS HORÁRIOS DE MÁQUINAS E EQUIPAMENTOS | H | 82.56 | 80.91 | PA | 2014-12-01
0 | 89031 | TRATOR DE ESTEIRAS, POTÊNCIA 100 HP, PESO OPERACIONAL 9,4 T, COM LÂMINA 2,19 M3 - CHI DIURNO. AF_06/2014 | CHOR - CUSTOS HORÁRIOS DE MÁQUINAS E EQUIPAMENTOS | CHI | 51.44 | 49.72 | PA | 2014-12-01
0 | 89032 | TRATOR DE ESTEIRAS, POTÊNCIA 100 HP, PESO OPERACIONAL 9,4 T, COM LÂMINA 2,19 M3 - CHP DIURNO. AF_06/2014 | CHOR - CUSTOS HORÁRIOS DE MÁQUINAS E EQUIPAMENTOS | CHP | 137.17 | 135.45 | PA | 2014-12-01
0 | 89029 | TRATOR DE ESTEIRAS, POTÊNCIA 100 HP, PESO OPERACIONAL 9,4 T, COM LÂMINA 2,19 M3 - DEPRECIAÇÃO. AF_06/2014 | CHOR - CUSTOS HORÁRIOS DE MÁQUINAS E EQUIPAMENTOS | H | 28.49 | 28.48 | PA | 2014-12-01
0 | 89030 | TRATOR DE ESTEIRAS, POTÊNCIA 100 HP, PESO OPERACIONAL 9,4 T, COM LÂMINA 2,19 M3 - JUROS. AF_06/2014 | CHOR - CUSTOS HORÁRIOS DE MÁQUINAS E EQUIPAMENTOS | H | 6.41 | 6.4 | PA | 2014-12-01
0 | 5724 | TRATOR DE ESTEIRAS, POTÊNCIA 100 HP, PESO OPERACIONAL 9,4 T, COM LÂMINA 2,19 M3 - MANUTENÇÃO. AF_06/2014 | CHOR - CUSTOS HORÁRIOS DE MÁQUINAS E EQUIPAMENTOS | H | 35.61 | 35.6 | PA | 2014-12-01
0 | 53817 | TRATOR DE ESTEIRAS, POTÊNCIA 100 HP, PESO OPERACIONAL 9,4 T, COM LÂMINA 2,19 M3 - MATERIAIS NA OPERAÇÃO. AF_06/2014 | CHOR - CUSTOS HORÁRIOS DE MÁQUINAS E EQUIPAMENTOS | H | 50.12 | 50.12 | PA | 2014-12-01
0 | 88844 | TRATOR DE ESTEIRAS, POTÊNCIA 125 HP, PESO OPERACIONAL 12,9 T, COM LÂMINA 2,7 M3 - CHI DIURNO. AF_10/2014 | CHOR - CUSTOS HORÁRIOS DE MÁQUINAS E EQUIPAMENTOS | CHI | 53.06 | 51.35 | PA | 2014-12-01
0 | 88839 | TRATOR DE ESTEIRAS, POTÊNCIA 125 HP, PESO OPERACIONAL 12,9 T, COM LÂMINA 2,7 M3 - DEPRECIAÇÃO. AF_10/2014 | CHOR - CUSTOS HORÁRIOS DE MÁQUINAS E EQUIPAMENTOS | H | 29.81 | 29.81 | PA | 2014-12-01
0 | 88840 | TRATOR DE ESTEIRAS, POTÊNCIA 125 HP, PESO OPERACIONAL 12,9 T, COM LÂMINA 2,7 M3 - JUROS. AF_10/2014 | CHOR - CUSTOS HORÁRIOS DE MÁQUINAS E EQUIPAMENTOS | H | 6.71 | 6.7 | PA | 2014-12-01
0 | 88841 | TRATOR DE ESTEIRAS, POTÊNCIA 125 HP, PESO OPERACIONAL 12,9 T, COM LÂMINA 2,7 M3 - MANUTENCAO. AF_10/2014 | CHOR - CUSTOS HORÁRIOS DE MÁQUINAS E EQUIPAMENTOS | H | 37.27 | 37.26 | PA | 2014-12-01
0 | 88842 | TRATOR DE ESTEIRAS, POTÊNCIA 125 HP, PESO OPERACIONAL 12,9 T, COM LÂMINA 2,7 M3 - MATERIAIS NA OPERACAO. AF_10/2014 | CHOR - CUSTOS HORÁRIOS DE MÁQUINAS E EQUIPAMENTOS | H | 62.66 | 62.66 | PA | 2014-12-01
0 | 88843 | TRATOR DE ESTEIRAS, POTÊNCIA 125 HP, PESO OPERACIONAL 12,9 T, COM LÂMINA 2,7 M3- CHP DIURNO. AF_10/2014 | CHOR - CUSTOS HORÁRIOS DE MÁQUINAS E EQUIPAMENTOS | CHP | 152.99 | 151.28 | PA | 2014-12-01
0 | 5853 | TRATOR DE ESTEIRAS, POTÊNCIA 150 HP, PESO OPERACIONAL 16,7 T, COM RODA MOTRIZ ELEVADA E LÂMINA 3,18 M3 - CHI DIURNO. AF_06/2014 | CHOR - CUSTOS HORÁRIOS DE MÁQUINAS E EQUIPAMENTOS | CHI | 61.78 | 60.06 | PA | 2014-12-01
0 | 5851 | TRATOR DE ESTEIRAS, POTÊNCIA 150 HP, PESO OPERACIONAL 16,7 T, COM RODA MOTRIZ ELEVADA E LÂMINA 3,18 M3 - CHP DIURNO. AF_06/2014 | CHOR - CUSTOS HORÁRIOS DE MÁQUINAS E EQUIPAMENTOS | CHP | 183.15 | 181.43 | PA | 2014-12-01
0 | 89009 | TRATOR DE ESTEIRAS, POTÊNCIA 150 HP, PESO OPERACIONAL 16,7 T, COM RODA MOTRIZ ELEVADA E LÂMINA 3,18 M3 - DEPRECIAÇÃO. AF_06/2014 | CHOR - CUSTOS HORÁRIOS DE MÁQUINAS E EQUIPAMENTOS | H | 36.93 | 36.92 | PA | 2014-12-01
0 | 89010 | TRATOR DE ESTEIRAS, POTÊNCIA 150 HP, PESO OPERACIONAL 16,7 T, COM RODA MOTRIZ ELEVADA E LÂMINA 3,18 M3 - JUROS. AF_06/2014 | CHOR - CUSTOS HORÁRIOS DE MÁQUINAS E EQUIPAMENTOS | H | 8.31 | 8.3 | PA | 2014-12-01
0 | 53810 | TRATOR DE ESTEIRAS, POTÊNCIA 150 HP, PESO OPERACIONAL 16,7 T, COM RODA MOTRIZ ELEVADA E LÂMINA 3,18 M3 - MANUTENÇÃO. AF_06/2014 | CHOR - CUSTOS HORÁRIOS DE MÁQUINAS E EQUIPAMENTOS | H | 46.16 | 46.16 | PA | 2014-12-01
0 | 5721 | TRATOR DE ESTEIRAS, POTÊNCIA 150 HP, PESO OPERACIONAL 16,7 T, COM RODA MOTRIZ ELEVADA E LÂMINA 3,18 M3 - MATERIAIS NA OPERAÇÃO. AF_06/2014 | CHOR - CUSTOS HORÁRIOS DE MÁQUINAS E EQUIPAMENTOS | H | 75.21 | 75.2 | PA | 2014-12-01
0 | 5849 | TRATOR DE ESTEIRAS, POTÊNCIA 170 HP, PESO OPERACIONAL 19 T, CAÇAMBA 5,2 M3 - CHI DIURNO. AF_06/2014 | CHOR - CUSTOS HORÁRIOS DE MÁQUINAS E EQUIPAMENTOS | CHI | 61.5 | 59.79 | PA | 2014-12-01
0 | 5847 | TRATOR DE ESTEIRAS, POTÊNCIA 170 HP, PESO OPERACIONAL 19 T, CAÇAMBA 5,2 M3 - CHP DIURNO. AF_06/2014 | CHOR - CUSTOS HORÁRIOS DE MÁQUINAS E EQUIPAMENTOS | CHP | 192.61 | 190.89 | PA | 2014-12-01
0 | 89017 | TRATOR DE ESTEIRAS, POTÊNCIA 170 HP, PESO OPERACIONAL 19 T, CAÇAMBA 5,2 M3 - DEPRECIAÇÃO. AF_06/2014 | CHOR - CUSTOS HORÁRIOS DE MÁQUINAS E EQUIPAMENTOS | H | 36.7 | 36.7 | PA | 2014-12-01
0 | 53806 | TRATOR DE ESTEIRAS, POTÊNCIA 170 HP, PESO OPERACIONAL 19 T, CAÇAMBA 5,2 M3 - MANUTENÇÃO. AF_06/2014 | CHOR - CUSTOS HORÁRIOS DE MÁQUINAS E EQUIPAMENTOS | H | 45.88 | 45.87 | PA | 2014-12-01
0 | 5718 | TRATOR DE ESTEIRAS, POTÊNCIA 170 HP, PESO OPERACIONAL 19 T, CAÇAMBA 5,2 M3 - MATERIAIS NA OPERAÇÃO. AF_06/2014 | CHOR - CUSTOS HORÁRIOS DE MÁQUINAS E EQUIPAMENTOS | H | 85.23 | 85.23 | PA | 2014-12-01
0 | 89018 | TRATOR DE ESTEIRAS, POTÊNCIA 170 HP, PESO OPERACIONAL 19 T, CAÇAMBA 5,2 M3- JUROS. AF_06/2014 | CHOR - CUSTOS HORÁRIOS DE MÁQUINAS E EQUIPAMENTOS | H | 8.26 | 8.25 | PA | 2014-12-01
0 | 5857 | TRATOR DE ESTEIRAS, POTÊNCIA 347 HP, PESO OPERACIONAL 38,5 T, COM LÂMINA 8,70 M3 - CHI DIURNO. AF_06/2014 | CHOR - CUSTOS HORÁRIOS DE MÁQUINAS E EQUIPAMENTOS | CHI | 164.72 | 163 | PA | 2014-12-01
0 | 5855 | TRATOR DE ESTEIRAS, POTÊNCIA 347 HP, PESO OPERACIONAL 38,5 T, COM LÂMINA 8,70 M3 - CHP DIURNO. AF_06/2014 | CHOR - CUSTOS HORÁRIOS DE MÁQUINAS E EQUIPAMENTOS | CHP | 489.88 | 488.16 | PA | 2014-12-01
0 | 89013 | TRATOR DE ESTEIRAS, POTÊNCIA 347 HP, PESO OPERACIONAL 38,5 T, COM LÂMINA 8,70 M3 - DEPRECIAÇÃO. AF_06/2014 | CHOR - CUSTOS HORÁRIOS DE MÁQUINAS E EQUIPAMENTOS | H | 120.96 | 120.95 | PA | 2014-12-01
0 | 89014 | TRATOR DE ESTEIRAS, POTÊNCIA 347 HP, PESO OPERACIONAL 38,5 T, COM LÂMINA 8,70 M3 - JUROS. AF_06/2014 | CHOR - CUSTOS HORÁRIOS DE MÁQUINAS E EQUIPAMENTOS | H | 27.22 | 27.21 | PA | 2014-12-01
0 | 53814 | TRATOR DE ESTEIRAS, POTÊNCIA 347 HP, PESO OPERACIONAL 38,5 T, COM LÂMINA 8,70 M3 - MANUTENÇÃO. AF_06/2014 | CHOR - CUSTOS HORÁRIOS DE MÁQUINAS E EQUIPAMENTOS | H | 151.2 | 151.19 | PA | 2014-12-01
0 | 5722 | TRATOR DE ESTEIRAS, POTÊNCIA 347 HP, PESO OPERACIONAL 38,5 T, COM LÂMINA 8,70 M3 - MATERIAIS NA OPERAÇÃO. AF_06/2014 | CHOR - CUSTOS HORÁRIOS DE MÁQUINAS E EQUIPAMENTOS | H | 173.96 | 173.96 | PA | 2014-12-01
0 | 55264 | TRATOR DE PNEUS 110 A 126 HP - MAO-DE-OBRA NA OPERACAO NOTURNA | CHOR - CUSTOS HORÁRIOS DE MÁQUINAS E EQUIPAMENTOS | H | 9.94 | 9.06 | PA | 2014-12-01
0 | 7065 | TRATOR DE PNEUS COM POTENCIA DE 122 CV, TRACAO 4 X 4, PESO COM LASTRO DE 4510 KG - MANUTENÇÃO. AF_06/2014 | CHOR - CUSTOS HORÁRIOS DE MÁQUINAS E EQUIPAMENTOS | H | 6.22 | 6.21 | PA | 2014-12-01
0 | 73339 | TRATOR DE PNEUS MOTOR DIESEL 61CV (CI) INCL OPERADOR | CHOR - CUSTOS HORÁRIOS DE MÁQUINAS E EQUIPAMENTOS | H | 23.49 | 21.84 | PA | 2014-12-01
0 | 73453 | TRATOR DE PNEUS MOTOR DIESEL 61CV INCL OPERADOR (CP) | CHOR - CUSTOS HORÁRIOS DE MÁQUINAS E EQUIPAMENTOS | H | 57.83 | 56.18 | PA | 2014-12-01
0 | 5845 | TRATOR DE PNEUS, POTÊNCIA 122 CV, TRAÇÃO 4X4, PESO COM LASTRO DE 4.510 KG - CHI DIURNO. AF_06/2014 | CHOR - CUSTOS HORÁRIOS DE MÁQUINAS E EQUIPAMENTOS | CHI | 24.14 | 22.42 | PA | 2014-12-01
0 | 5843 | TRATOR DE PNEUS, POTÊNCIA 122 CV, TRAÇÃO 4X4, PESO COM LASTRO DE 4.510 KG - CHP DIURNO. AF_06/2014 | CHOR - CUSTOS HORÁRIOS DE MÁQUINAS E EQUIPAMENTOS | CHP | 80.65 | 78.92 | PA | 2014-12-01
0 | 7063 | TRATOR DE PNEUS, POTÊNCIA 122 CV, TRAÇÃO 4X4, PESO COM LASTRO DE 4.510 KG - DEPRECIAÇÃO. AF_06/2014 | CHOR - CUSTOS HORÁRIOS DE MÁQUINAS E EQUIPAMENTOS | H | 5.68 | 5.67 | PA | 2014-12-01
0 | 7064 | TRATOR DE PNEUS, POTÊNCIA 122 CV, TRAÇÃO 4X4, PESO COM LASTRO DE 4.510 KG - JUROS. AF_06/2014 | CHOR - CUSTOS HORÁRIOS DE MÁQUINAS E EQUIPAMENTOS | H | 1.92 | 1.91 | PA | 2014-12-01
0 | 7066 | TRATOR DE PNEUS, POTÊNCIA 122 CV, TRAÇÃO 4X4, PESO COM LASTRO DE 4.510 KG - MATERIAIS NA OPERAÇÃO. AF_06/2014 | CHOR - CUSTOS HORÁRIOS DE MÁQUINAS E EQUIPAMENTOS | H | 50.29 | 50.28 | PA | 2014-12-01
0 | 89036 | TRATOR DE PNEUS, POTÊNCIA 85 CV, TRAÇÃO 4X4, PESO COM LASTRO DE 4.675 KG - CHI DIURNO. AF_06/2014 | CHOR - CUSTOS HORÁRIOS DE MÁQUINAS E EQUIPAMENTOS | CHI | 22.1 | 20.39 | PA | 2014-12-01
0 | 89035 | TRATOR DE PNEUS, POTÊNCIA 85 CV, TRAÇÃO 4X4, PESO COM LASTRO DE 4.675 KG - CHP DIURNO. AF_06/2014 | CHOR - CUSTOS HORÁRIOS DE MÁQUINAS E EQUIPAMENTOS | CHP | 61.69 | 59.97 | PA | 2014-12-01
0 | 89033 | TRATOR DE PNEUS, POTÊNCIA 85 CV, TRAÇÃO 4X4, PESO COM LASTRO DE 4.675 KG - DEPRECIAÇÃO. AF_06/2014 | CHOR - CUSTOS HORÁRIOS DE MÁQUINAS E EQUIPAMENTOS | H | 4.16 | 4.16 | PA | 2014-12-01
0 | 89034 | TRATOR DE PNEUS, POTÊNCIA 85 CV, TRAÇÃO 4X4, PESO COM LASTRO DE 4.675 KG - JUROS. AF_06/2014 | CHOR - CUSTOS HORÁRIOS DE MÁQUINAS E EQUIPAMENTOS | H | 1.4 | 1.4 | PA | 2014-12-01
0 | 5714 | TRATOR DE PNEUS, POTÊNCIA 85 CV, TRAÇÃO 4X4, PESO COM LASTRO DE 4.675 KG - MANUTENÇÃO. AF_06/2014 | CHOR - CUSTOS HORÁRIOS DE MÁQUINAS E EQUIPAMENTOS | H | 4.56 | 4.55 | PA | 2014-12-01
0 | 5715 | TRATOR DE PNEUS, POTÊNCIA 85 CV, TRAÇÃO 4X4, PESO COM LASTRO DE 4.675 KG - MATERIAIS NA OPERAÇÃO. AF_06/2014 | CHOR - CUSTOS HORÁRIOS DE MÁQUINAS E EQUIPAMENTOS | H | 35.03 | 35.02 | PA | 2014-12-01
0 | 74036/002 | TRATOR ESTEIRAS DIESEL 140CV - CHP - INCLUSIVE OPERADOR | CHOR - CUSTOS HORÁRIOS DE MÁQUINAS E EQUIPAMENTOS | H | 199.5 | 197.85 | PA | 2014-12-01
0 | 73563 | TRATOR ESTEIRAS DIESEL APROX 335CV C/LAMINA 5000KG (CI) INCL OPERADOR | CHOR - CUSTOS HORÁRIOS DE MÁQUINAS E EQUIPAMENTOS | H | 234.87 | 233.22 | PA | 2014-12-01
0 | 73495 | TRATOR ESTEIRAS DIESEL APROX 335CV C/LAMINA 5000KG (CP) INCL OPERADOR | CHOR - CUSTOS HORÁRIOS DE MÁQUINAS E EQUIPAMENTOS | H | 561.94 | 560.3 | PA | 2014-12-01
0 | 53805 | TRATOR PNEUS TRAÇÃO 4X2, 82 CV, PESO C/ LASTRO 4,555 T - MAO-DE-OBRA OPERACAO NOTURNA | CHOR - CUSTOS HORÁRIOS DE MÁQUINAS E EQUIPAMENTOS | H | 19.85 | 17.79 | PA | 2014-12-01
0 | 5716 | TRATOR PNEUS TRAÇÃO 4X2, 82 CV, PESO C/ LASTRO 4,555 T - MÃO-DE-OBRA OPERACAO DIURNA | CHOR - CUSTOS HORÁRIOS DE MÁQUINAS E EQUIPAMENTOS | H | 16.54 | 14.82 | PA | 2014-12-01
0 | 53816 | TRATOR SOBRE ESTEIRAS 305HP - MAO-DE-OBRA NA OPERACAO NOTURNA | CHOR - CUSTOS HORÁRIOS DE MÁQUINAS E EQUIPAMENTOS | H | 19.85 | 17.79 | PA | 2014-12-01
0 | 88324 | TRATORISTA COM ENCARGOS COMPLEMENTARES | SEDI - SERVIÇOS DIVERSOS | H | 16.54 | 14.82 | PA | 2014-12-01
0 | 84851 | TRELICA DE MADEIRA, RIPAS 4X1,5CM E REQUADROS 7,5X7,5CM | ESQV - ESQUADRIAS/FERRAGENS/VIDROS | M² | 94.3 | 87.29 | PA | 2014-12-01
0 | 84898 | TRILHO "U" DE ALUMINIO, 40X40MM E ROLDANA FIXA DUPLA DE LATAO COM ROLAMENTO PARA PORTA OU JANELA DE CORRER | ESQV - ESQUADRIAS/FERRAGENS/VIDROS | M | 23.19 | 21.49 | PA | 2014-12-01
0 | 84897 | TRILHO QUADRADO DE ALUMINIO 1/4" PARA RODIZIOS | ESQV - ESQUADRIAS/FERRAGENS/VIDROS | M | 27.99 | 26.29 | PA | 2014-12-01
0 | 73490 | TUBO CA-1 CONCR ARMADO P/GALERIAS AGUAS PLUV DIAM=0,80M FORNEC MAT COM AREIA CIMENTO 1:4 - FORNECIMENTO E ASSENTAMENTO | SEDI - SERVIÇOS DIVERSOS | M | 220.58 | 212.62 | PA | 2014-12-01
0 | 83675 | TUBO CONCRETO SIMPLES DN 200 MM PARA DRENAGEM - FORNECIMENTO E INSTALACAO, INCLUSIVE ESCAVACAO MANUAL 1M3/M. | DROP - DRENAGEM/OBRAS DE CONTENÇÃO / POÇOS DE VISITA E CAIXAS | M | 71.94 | 67.46 | PA | 2014-12-01
0 | 83676 | TUBO CONCRETO SIMPLES DN 300 MM PARA DRENAGEM - FORNECIMENTO E INSTALACAO INCLUSIVE ESCAVACAO MANUAL 1M3/M | DROP - DRENAGEM/OBRAS DE CONTENÇÃO / POÇOS DE VISITA E CAIXAS | M | 92.76 | 87.19 | PA | 2014-12-01
0 | 83677 | TUBO CONCRETO SIMPLES DN 400 MM PARA DRENAGEM - FORNECIMENTO E INSTALACAO INCLUSIVE ESCAVACAO MANUAL 1,5M3/M | DROP - DRENAGEM/OBRAS DE CONTENÇÃO / POÇOS DE VISITA E CAIXAS | M | 115.32 | 108.51 | PA | 2014-12-01
0 | 83678 | TUBO CONCRETO SIMPLES DN 500 MM PARA DRENAGEM - FORNECIMENTO E INSTALACAO INCLUSIVE ESCAVACAO MANUAL 2M3/M | DROP - DRENAGEM/OBRAS DE CONTENÇÃO / POÇOS DE VISITA E CAIXAS | M | 152.78 | 144.54 | PA | 2014-12-01
0 | 73976/004 | TUBO DE AÇO GALVANIZADO COM COSTURA 1" (25MM), INCLUSIVE CONEXOES - FORNECIMENTO E INSTALACAO | INHI - INSTALAÇÕES HIDROS SANITÁRIAS | M | 49.33 | 46.34 | PA | 2014-12-01
0 | 73976/006 | TUBO DE AÇO GALVANIZADO COM COSTURA 1.1/2" (40MM), INCLUSIVE CONEXOES - FORNECIMENTO E INSTALACAO | INHI - INSTALAÇÕES HIDROS SANITÁRIAS | M | 75.44 | 71.65 | PA | 2014-12-01
0 | 73976/005 | TUBO DE AÇO GALVANIZADO COM COSTURA 1.1/4" (32MM), INCLUSIVE CONEXOES - FORNECIMENTO E INSTALACAO | INHI - INSTALAÇÕES HIDROS SANITÁRIAS | M | 68.76 | 65.51 | PA | 2014-12-01
0 | 73976/002 | TUBO DE AÇO GALVANIZADO COM COSTURA 1/2" (15MM), INCLUSIVE CONEXÕES - FORNECIMENTO E INSTALAÇÃO | INHI - INSTALAÇÕES HIDROS SANITÁRIAS | M | 13.81 | 13.49 | PA | 2014-12-01
0 | 73976/007 | TUBO DE AÇO GALVANIZADO COM COSTURA 2" (50MM), INCLUSIVE CONEXOES - FORNECIMENTO E INSTALACAO | INHI - INSTALAÇÕES HIDROS SANITÁRIAS | M | 95.45 | 91.12 | PA | 2014-12-01
0 | 73976/008 | TUBO DE AÇO GALVANIZADO COM COSTURA 2.1/2" (65MM), INCLUSIVE CONEXOES - FORNECIMENTO E INSTALACAO | INHI - INSTALAÇÕES HIDROS SANITÁRIAS | M | 117.47 | 112.58 | PA | 2014-12-01
0 | 73976/009 | TUBO DE AÇO GALVANIZADO COM COSTURA 3" (80MM), INCLUSIVE CONEXOES - FORNECIMENTO E INSTALACAO | INHI - INSTALAÇÕES HIDROS SANITÁRIAS | M | 126.59 | 121.17 | PA | 2014-12-01
0 | 73976/003 | TUBO DE AÇO GALVANIZADO COM COSTURA 3/4" (20MM), INCLUSIVE CONEXÕES - FORNECIMENTO E INSTALAÇÃO | INHI - INSTALAÇÕES HIDROS SANITÁRIAS | M | 18.35 | 17.98 | PA | 2014-12-01
0 | 73976/010 | TUBO DE AÇO GALVANIZADO COM COSTURA 4" (100MM), INCLUSIVE CONEXOES - FORNECIMENTO E INSTALACAO | INHI - INSTALAÇÕES HIDROS SANITÁRIAS | M | 175.83 | 169.88 | PA | 2014-12-01
0 | 73976/011 | TUBO DE AÇO GALVANIZADO COM COSTURA 6" (150MM), INCLUSIVE CONEXÕES - INSTALAÇÃO | INHI - INSTALAÇÕES HIDROS SANITÁRIAS | M | 251.26 | 244.08 | PA | 2014-12-01
0 | 75027/001 | TUBO DE AÇO PRETO 2" SEM COSTURA SCHEDULE 40/NBR 5590, INCLUSIVE CONEXOES - FORNECIMENTO E INSTALACAO | INHI - INSTALAÇÕES HIDROS SANITÁRIAS | M | 111.69 | 107.35 | PA | 2014-12-01
0 | 75027/002 | TUBO DE AÇO PRETO 2.1/2" SEM COSTURA SCHEDULE 40/NBR 5590, INCLUSIVE CONEXOES - FORNECIMENTO E INSTALACAO | INHI - INSTALAÇÕES HIDROS SANITÁRIAS | M | 123.77 | 118.9 | PA | 2014-12-01
0 | 75027/003 | TUBO DE AÇO PRETO 3" SEM COSTURA SCHEDULE 40/NBR 5590, INCLUSIVE CONEXOES - FORNECIMENTO E INSTALACAO | INHI - INSTALAÇÕES HIDROS SANITÁRIAS | M | 138.56 | 133.14 | PA | 2014-12-01
0 | 75027/004 | TUBO DE AÇO PRETO 4" SEM COSTURA SCHEDULE 40/NBR 5590, INCLUSIVE CONEXOES - FORNECIMENTO E INSTALACAO | INHI - INSTALAÇÕES HIDROS SANITÁRIAS | M | 192.39 | 186.42 | PA | 2014-12-01
0 | 75027/005 | TUBO DE AÇO PRETO 6" SEM COSTURA SCHEDULE 40/NBR 5590, INCLUSIVE CONEXÕES - FORNECIMENTO E INSTALAÇÃO | INHI - INSTALAÇÕES HIDROS SANITÁRIAS | M | 289.48 | 282.3 | PA | 2014-12-01
0 | 74061/009 | TUBO DE COBRE CLASSE "E" 104MM - FORNECIMENTO E INSTALACAO | INHI - INSTALAÇÕES HIDROS SANITÁRIAS | M | 175.43 | 174.26 | PA | 2014-12-01
0 | 74061/001 | TUBO DE COBRE CLASSE "E" 15MM - FORNECIMENTO E INSTALACAO | INHI - INSTALAÇÕES HIDROS SANITÁRIAS | M | 15.04 | 14.66 | PA | 2014-12-01
0 | 74061/002 | TUBO DE COBRE CLASSE "E" 22MM - FORNECIMENTO E INSTALACAO | INHI - INSTALAÇÕES HIDROS SANITÁRIAS | M | 19.86 | 19.44 | PA | 2014-12-01
0 | 74061/003 | TUBO DE COBRE CLASSE "E" 28MM - FORNECIMENTO E INSTALACAO | INHI - INSTALAÇÕES HIDROS SANITÁRIAS | M | 23.47 | 23.03 | PA | 2014-12-01
0 | 74061/004 | TUBO DE COBRE CLASSE "E" 35MM - FORNECIMENTO E INSTALACAO | INHI - INSTALAÇÕES HIDROS SANITÁRIAS | M | 33.22 | 32.75 | PA | 2014-12-01
0 | 74061/005 | TUBO DE COBRE CLASSE "E" 42MM - FORNECIMENTO E INSTALACAO | INHI - INSTALAÇÕES HIDROS SANITÁRIAS | M | 51.59 | 51.06 | PA | 2014-12-01
0 | 74061/006 | TUBO DE COBRE CLASSE "E" 54MM - FORNECIMENTO E INSTALACAO | INHI - INSTALAÇÕES HIDROS SANITÁRIAS | M | 63.52 | 62.87 | PA | 2014-12-01
0 | 74061/007 | TUBO DE COBRE CLASSE "E" 66MM - FORNECIMENTO E INSTALACAO | INHI - INSTALAÇÕES HIDROS SANITÁRIAS | M | 87.71 | 86.95 | PA | 2014-12-01
0 | 74061/008 | TUBO DE COBRE CLASSE "E" 79MM - FORNECIMENTO E INSTALACAO | INHI - INSTALAÇÕES HIDROS SANITÁRIAS | M | 123.16 | 122.29 | PA | 2014-12-01
0 | 83651 | TUBO PVC CORRUGADO PERFURADO 100 MM C/ JUNTA ELASTICA PARA DRENAGEM. | DROP - DRENAGEM/OBRAS DE CONTENÇÃO / POÇOS DE VISITA E CAIXAS | M | 24.16 | 22.74 | PA | 2014-12-01
0 | 75029/001 | TUBO PVC CORRUGADO RIGIDO PERFURADO DN 150 PARA DRENAGEM - FORNECIMENTO E INSTALACAO | DROP - DRENAGEM/OBRAS DE CONTENÇÃO / POÇOS DE VISITA E CAIXAS | M | 37.28 | 36.06 | PA | 2014-12-01
0 | 83679 | TUBO PVC D=2 ” COM MATERIAL DRENANTE PARA DRENO/BARBACA - FORNECIMENTO E INSTALACAO | DROP - DRENAGEM/OBRAS DE CONTENÇÃO / POÇOS DE VISITA E CAIXAS | M | 12.76 | 12.2 | PA | 2014-12-01 | 4324
0 | 83680 | TUBO PVC D=3" COM MATERIAL DRENANTE PARA DRENO/BARBACA - FORNECIMENTO E INSTALACAO | DROP - DRENAGEM/OBRAS DE CONTENÇÃO / POÇOS DE VISITA E CAIXAS | M | 14.62 | 14.06 | PA | 2014-12-01 | -223
0 | 83681 | TUBO PVC D=4" COM MATERIAL DRENANTE PARA DRENO/BARBACA - FORNECIMENTO E INSTALACAO | DROP - DRENAGEM/OBRAS DE CONTENÇÃO / POÇOS DE VISITA E CAIXAS | M | 16.56 | 16 | PA | 2014-12-01 | -1124
0 | 83671 | TUBO PVC DN 100 MM PARA DRENAGEM - FORNECIMENTO E INSTALACAO | DROP - DRENAGEM/OBRAS DE CONTENÇÃO / POÇOS DE VISITA E CAIXAS | M | 41.87 | 38.88 | PA | 2014-12-01
0 | 83670 | TUBO PVC DN 75 MM PARA DRENAGEM - FORNECIMENTO E INSTALACAO | DROP - DRENAGEM/OBRAS DE CONTENÇÃO / POÇOS DE VISITA E CAIXAS | M | 38.35 | 35.53 | PA | 2014-12-01
0 | 83652 | TUBO PVC PARA ESGOTO, EB 644, D = 200 MM, COM JUNTA ELASTICA | ASTU - ASSENTAMENTO DE TUBOS E PECAS | M | 60.61 | 58.66 | PA | 2014-12-01
0 | 83707 | TUBO PVC PONTA/BOLSA C/ VIROLA DN=200MM P/ ESGOTO JUNTA COM ANEL | INHI - INSTALAÇÕES HIDROS SANITÁRIAS | M | 55.74 | 54.11 | PA | 2014-12-01
0 | 83706 | TUBO PVC PONTA/BOLSA C/VIROLA DN=150MM P/ ESGOTO JUNTA C/ ANEL | INHI - INSTALAÇÕES HIDROS SANITÁRIAS | M | 42.45 | 40.93 | PA | 2014-12-01
0 | 89800 | TUBO PVC, SERIE NORMAL, ESGOTO PREDIAL, DN 100 MM, FORNECIDO E INSTALADO EM PRUMADA DE ESGOTO SANITÁRIO OU VENTILAÇÃO. AF_12/2014_P | INHI - INSTALAÇÕES HIDROS SANITÁRIAS | M | 15.69 | 15.25 | PA | 2014-12-01
0 | 89714 | TUBO PVC, SERIE NORMAL, ESGOTO PREDIAL, DN 100 MM, FORNECIDO E INSTALADO EM RAMAL DE DESCARGA OU RAMAL DE ESGOTO SANITÁRIO. AF_12/2014_P | INHI - INSTALAÇÕES HIDROS SANITÁRIAS | M | 34.33 | 32.32 | PA | 2014-12-01
0 | 89848 | TUBO PVC, SERIE NORMAL, ESGOTO PREDIAL, DN 100 MM, FORNECIDO E INSTALADO EM SUBCOLETOR AÉREO DE ESGOTO SANITÁRIO. AF_12/2014_P | INHI - INSTALAÇÕES HIDROS SANITÁRIAS | M | 18.97 | 18.24 | PA | 2014-12-01
0 | 89849 | TUBO PVC, SERIE NORMAL, ESGOTO PREDIAL, DN 150 MM, FORNECIDO E INSTALADO EM SUBCOLETOR AÉREO DE ESGOTO SANITÁRIO. AF_12/2014_P | INHI - INSTALAÇÕES HIDROS SANITÁRIAS | M | 40.03 | 39.03 | PA | 2014-12-01
0 | 89711 | TUBO PVC, SERIE NORMAL, ESGOTO PREDIAL, DN 40 MM, FORNECIDO E INSTALADO EM RAMAL DE DESCARGA OU RAMAL DE ESGOTO SANITÁRIO. AF_12/2014_P | INHI - INSTALAÇÕES HIDROS SANITÁRIAS | M | 11.87 | 11.06 | PA | 2014-12-01
0 | 89798 | TUBO PVC, SERIE NORMAL, ESGOTO PREDIAL, DN 50 MM, FORNECIDO E INSTALADO EM PRUMADA DE ESGOTO SANITÁRIO OU VENTILAÇÃO. AF_12/2014_P | INHI - INSTALAÇÕES HIDROS SANITÁRIAS | M | 8.29 | 8.15 | PA | 2014-12-01
0 | 89712 | TUBO PVC, SERIE NORMAL, ESGOTO PREDIAL, DN 50 MM, FORNECIDO E INSTALADO EM RAMAL DE DESCARGA OU RAMAL DE ESGOTO SANITÁRIO. AF_12/2014_P | INHI - INSTALAÇÕES HIDROS SANITÁRIAS | M | 18.22 | 17.19 | PA | 2014-12-01
0 | 89799 | TUBO PVC, SERIE NORMAL, ESGOTO PREDIAL, DN 75 MM, FORNECIDO E INSTALADO EM PRUMADA DE ESGOTO SANITÁRIO OU VENTILAÇÃO. AF_12/2014_P | INHI - INSTALAÇÕES HIDROS SANITÁRIAS | M | 12.15 | 11.85 | PA | 2014-12-01
0 | 89713 | TUBO PVC, SERIE NORMAL, ESGOTO PREDIAL, DN 75 MM, FORNECIDO E INSTALADO EM RAMAL DE DESCARGA OU RAMAL DE ESGOTO SANITÁRIO. AF_12/2014_P | INHI - INSTALAÇÕES HIDROS SANITÁRIAS | M | 26.33 | 24.81 | PA | 2014-12-01
0 | 89578 | TUBO PVC, SÉRIE R, ÁGUA PLUVIAL, DN 100 MM, FORNECIDO E INSTALADO EM CONDUTORES VERTICAIS DE ÁGUAS PLUVIAIS. AF_12/2014_P | INHI - INSTALAÇÕES HIDROS SANITÁRIAS | M | 24.19 | 23.89 | PA | 2014-12-01
0 | 89512 | TUBO PVC, SÉRIE R, ÁGUA PLUVIAL, DN 100 MM, FORNECIDO E INSTALADO EM RAMAL DE ENCAMINHAMENTO. AF_12/2014_P | INHI - INSTALAÇÕES HIDROS SANITÁRIAS | M | 37.29 | 36.08 | PA | 2014-12-01 | 36.0759 | -0.004105
| Código | Descrição | Tipo | Unidade | Preço Unitário Sem Desoneração | Preço Unitário Com Desoneração | Coeficiente | Parcial Sem Desoneração | Parcial Com Desoneração
| 88248 | AUXILIAR DE ENCANADOR OU BOMBEIRO HIDRÁULICO COM ENCARGOS COMPLEMENTARES | SEDI - SERVIÇOS DIVERSOS | H | 12.48 | 11.31 | 0.445 | 5.55 | 5.0329
| 88267 | ENCANADOR OU BOMBEIRO HIDRÁULICO COM ENCARGOS COMPLEMENTARES | SEDI - SERVIÇOS DIVERSOS | H | 15.32 | 13.77 | 0.445 | 6.82 | 6.1277
| 122 | ADESIVO PVC FRASCO C/ 850G | Material | UN | 33.34 | 33.34 | 0.0429 | 1.43 | 1.4303
| 3767 | LIXA EM FOLHA PARA PAREDE OU MADEIRA, NUMERO 120 (COR VERMELHA) | Material | UN | 0.56 | 0.56 | 0.1485 | 0.08 | 0.08316
| 20072 | TUBO PVC PL SERIE R P/ ESG OU AGUAS PLUVIAIS PREDIAL DN 100MM | Material | M | 19.84 | 19.84 | 1.04 | 20.63 | 20.6336
| 20083 | SOLUCAO LIMPADORA FRASCO PLASTICO C/ 1000CM3 | Material | UN | 39.49 | 39.49 | 0.0701 | 2.77 | 2.7682
0 | 89580 | TUBO PVC, SÉRIE R, ÁGUA PLUVIAL, DN 150 MM, FORNECIDO E INSTALADO EM CONDUTORES VERTICAIS DE ÁGUAS PLUVIAIS. AF_12/2014_P | INHI - INSTALAÇÕES HIDROS SANITÁRIAS | M | 49.53 | 49.04 | PA | 2014-12-01
0 | 89508 | TUBO PVC, SÉRIE R, ÁGUA PLUVIAL, DN 40 MM, FORNECIDO E INSTALADO EM RAMAL DE ENCAMINHAMENTO. AF_12/2014_P | INHI - INSTALAÇÕES HIDROS SANITÁRIAS | M | 11.1 | 10.65 | PA | 2014-12-01
0 | 89509 | TUBO PVC, SÉRIE R, ÁGUA PLUVIAL, DN 50 MM, FORNECIDO E INSTALADO EM RAMAL DE ENCAMINHAMENTO. AF_12/2014_P | INHI - INSTALAÇÕES HIDROS SANITÁRIAS | M | 18.82 | 18.24 | PA | 2014-12-01
0 | 89576 | TUBO PVC, SÉRIE R, ÁGUA PLUVIAL, DN 75 MM, FORNECIDO E INSTALADO EM CONDUTORES VERTICAIS DE ÁGUAS PLUVIAIS. AF_12/2014_P | INHI - INSTALAÇÕES HIDROS SANITÁRIAS | M | 16.71 | 16.51 | PA | 2014-12-01
0 | 89511 | TUBO PVC, SÉRIE R, ÁGUA PLUVIAL, DN 75 MM, FORNECIDO E INSTALADO EM RAMAL DE ENCAMINHAMENTO. AF_12/2014_P | INHI - INSTALAÇÕES HIDROS SANITÁRIAS | M | 26.3 | 25.42 | PA | 2014-12-01 | 25.4206 | 0.000617
| Código | Descrição | Tipo | Unidade | Preço Unitário Sem Desoneração | Preço Unitário Com Desoneração | Coeficiente | Parcial Sem Desoneração | Parcial Com Desoneração
| 88248 | AUXILIAR DE ENCANADOR OU BOMBEIRO HIDRÁULICO COM ENCARGOS COMPLEMENTARES | SEDI - SERVIÇOS DIVERSOS | H | 12.48 | 11.31 | 0.325 | 4.06 | 3.6757
| 88267 | ENCANADOR OU BOMBEIRO HIDRÁULICO COM ENCARGOS COMPLEMENTARES | SEDI - SERVIÇOS DIVERSOS | H | 15.32 | 13.77 | 0.325 | 4.98 | 4.4752
| 122 | ADESIVO PVC FRASCO C/ 850G | Material | UN | 33.34 | 33.34 | 0.0293 | 0.98 | 0.97686
| 3767 | LIXA EM FOLHA PARA PAREDE OU MADEIRA, NUMERO 120 (COR VERMELHA) | Material | UN | 0.56 | 0.56 | 0.1085 | 0.06 | 0.06076
| 9839 | TUBO PVC PBV SERIE R P/ ESG OU AGUAS PLUVIAIS PREDIAL DN 75MM | Material | M | 13.88 | 13.88 | 1.04 | 14.44 | 14.4352
| 20083 | SOLUCAO LIMPADORA FRASCO PLASTICO C/ 1000CM3 | Material | UN | 39.49 | 39.49 | 0.0455 | 1.8 | 1.7968
0 | 89633 | TUBO, CPVC, SOLDÁVEL, DN 15MM, INSTALADO EM RAMAL OU SUB-RAMAL DE ÁGUA – FORNECIMENTO E INSTALAÇÃO. AF_12/2014 | INHI - INSTALAÇÕES HIDROS SANITÁRIAS | M | 12.65 | 11.91 | PA | 2014-12-01
0 | 89716 | TUBO, CPVC, SOLDÁVEL, DN 22MM, INSTALADO EM RAMAL DE DISTRIBUIÇÃO DE ÁGUA FORNECIMENTO E INSTALAÇÃO. AF_12/2014 | INHI - INSTALAÇÕES HIDROS SANITÁRIAS | M | 12.07 | 11.79 | PA | 2014-12-01
0 | 89634 | TUBO, CPVC, SOLDÁVEL, DN 22MM, INSTALADO EM RAMAL OU SUB-RAMAL DE ÁGUA – FORNECIMENTO E INSTALAÇÃO . AF_12/2014 | INHI - INSTALAÇÕES HIDROS SANITÁRIAS | M | 18.63 | 17.71 | PA | 2014-12-01
0 | 89717 | TUBO, CPVC, SOLDÁVEL, DN 28MM, INSTALADO EM RAMAL DE DISTRIBUIÇÃO DE ÁGUA FORNECIMENTO E INSTALAÇÃO. AF_12/2014 | INHI - INSTALAÇÕES HIDROS SANITÁRIAS | M | 18.15 | 17.82 | PA | 2014-12-01
0 | 89635 | TUBO, CPVC, SOLDÁVEL, DN 28MM, INSTALADO EM RAMAL OU SUB-RAMAL DE ÁGUA – FORNECIMENTO E INSTALAÇÃO. AF_12/2014 | INHI - INSTALAÇÕES HIDROS SANITÁRIAS | M | 25.88 | 24.79 | PA | 2014-12-01
0 | 89401 | TUBO, PVC, SOLDÁVEL, DN 20MM, INSTALADO EM RAMAL DE DISTRIBUIÇÃO DE ÁGUA FORNECIMENTO E INSTALAÇÃO. AF_12/2014_P | INHI - INSTALAÇÕES HIDROS SANITÁRIAS | M | 4.28 | 4.02 | PA | 2014-12-01
0 | 89355 | TUBO, PVC, SOLDÁVEL, DN 20MM, INSTALADO EM RAMAL OU SUB-RAMAL DE ÁGUA – FORNECIMENTO E INSTALAÇÃO. AF_12/2014_P | INHI - INSTALAÇÕES HIDROS SANITÁRIAS | M | 10.5 | 9.63 | PA | 2014-12-01
0 | 89865 | TUBO, PVC, SOLDÁVEL, DN 25MM, INSTALADO EM DRENO DE AR-CONDICIONADO – FORNECIMENTO E INSTALAÇÃO. AF_12/2014_P | INHI - INSTALAÇÕES HIDROS SANITÁRIAS | M | 7.39 | 6.87 | PA | 2014-12-01
0 | 89446 | TUBO, PVC, SOLDÁVEL, DN 25MM, INSTALADO EM PRUMADA DE ÁGUA – FORNECIMENTO E INSTALAÇÃO. AF_12/2014_P | INHI - INSTALAÇÕES HIDROS SANITÁRIAS | M | 2.54 | 2.49 | PA | 2014-12-01
0 | 89402 | TUBO, PVC, SOLDÁVEL, DN 25MM, INSTALADO EM RAMAL DE DISTRIBUIÇÃO DE ÁGUA FORNECIMENTO E INSTALAÇÃO. AF_12/2014_P | INHI - INSTALAÇÕES HIDROS SANITÁRIAS | M | 5.25 | 4.94 | PA | 2014-12-01 | 4.943 | 0.002982
| Código | Descrição | Tipo | Unidade | Preço Unitário Sem Desoneração | Preço Unitário Com Desoneração | Coeficiente | Parcial Sem Desoneração | Parcial Com Desoneração
| 88248 | AUXILIAR DE ENCANADOR OU BOMBEIRO HIDRÁULICO COM ENCARGOS COMPLEMENTARES | SEDI - SERVIÇOS DIVERSOS | H | 12.48 | 11.31 | 0.1129 | 1.41 | 1.2769
| 88267 | ENCANADOR OU BOMBEIRO HIDRÁULICO COM ENCARGOS COMPLEMENTARES | SEDI - SERVIÇOS DIVERSOS | H | 15.32 | 13.77 | 0.1129 | 1.73 | 1.5546
| 3767 | LIXA EM FOLHA PARA PAREDE OU MADEIRA, NUMERO 120 (COR VERMELHA) | Material | UN | 0.56 | 0.56 | 0.038 | 0.02 | 0.02128
| 9868 | TUBO PVC, SOLDAVEL, DN 25 MM, AGUA FRIA (NBR-5648) | Material | M | 1.97 | 1.97 | 1.061 | 2.09 | 2.0902
0 | 89356 | TUBO, PVC, SOLDÁVEL, DN 25MM, INSTALADO EM RAMAL OU SUB-RAMAL DE ÁGUA – FORNECIMENTO E INSTALAÇÃO . AF_12/2014_P | INHI - INSTALAÇÕES HIDROS SANITÁRIAS | M | 12.42 | 11.41 | PA | 2014-12-01
0 | 89447 | TUBO, PVC, SOLDÁVEL, DN 32MM, INSTALADO EM PRUMADA DE ÁGUA – FORNECIMENTO E INSTALAÇÃO. AF_12/2014_P | INHI - INSTALAÇÕES HIDROS SANITÁRIAS | M | 5.04 | 4.98 | PA | 2014-12-01
0 | 89403 | TUBO, PVC, SOLDÁVEL, DN 32MM, INSTALADO EM RAMAL DE DISTRIBUIÇÃO DE ÁGUA FORNECIMENTO E INSTALAÇÃO. AF_12/2014_P | INHI - INSTALAÇÕES HIDROS SANITÁRIAS | M | 8.23 | 7.86 | PA | 2014-12-01
0 | 89357 | TUBO, PVC, SOLDÁVEL, DN 32MM, INSTALADO EM RAMAL OU SUB-RAMAL DE ÁGUA – FORNECIMENTO E INSTALAÇÃO . AF_12/2014_P | INHI - INSTALAÇÕES HIDROS SANITÁRIAS | M | 16.79 | 15.59 | PA | 2014-12-01
0 | 89448 | TUBO, PVC, SOLDÁVEL, DN 40MM, INSTALADO EM PRUMADA DE ÁGUA – FORNECIMENTO E INSTALAÇÃO. AF_12/2014_P | INHI - INSTALAÇÕES HIDROS SANITÁRIAS | M | 7.2 | 7.13 | PA | 2014-12-01
0 | 89449 | TUBO, PVC, SOLDÁVEL, DN 50MM, INSTALADO EM PRUMADA DE ÁGUA – FORNECIMENTO E INSTALAÇÃO. AF_12/2014_P | INHI - INSTALAÇÕES HIDROS SANITÁRIAS | M | 8.91 | 8.82 | PA | 2014-12-01
0 | 89450 | TUBO, PVC, SOLDÁVEL, DN 60MM, INSTALADO EM PRUMADA DE ÁGUA – FORNECIMENTO E INSTALAÇÃO. AF_12/2014_P | INHI - INSTALAÇÕES HIDROS SANITÁRIAS | M | 13.56 | 13.46 | PA | 2014-12-01
0 | 89451 | TUBO, PVC, SOLDÁVEL, DN 75MM, INSTALADO EM PRUMADA DE ÁGUA – FORNECIMENTO E INSTALAÇÃO. AF_12/2014_P | INHI - INSTALAÇÕES HIDROS SANITÁRIAS | M | 18.86 | 18.75 | PA | 2014-12-01
0 | 89452 | TUBO, PVC, SOLDÁVEL, DN 85MM, INSTALADO EM PRUMADA DE ÁGUA – FORNECIMENTO E INSTALAÇÃO. AF_12/2014_P | INHI - INSTALAÇÕES HIDROS SANITÁRIAS | M | 23.61 | 23.48 | PA | 2014-12-01
0 | 88321 | TÉCNICO DE LABORATÓRIO COM ENCARGOS COMPLEMENTARES | SEDI - SERVIÇOS DIVERSOS | H | 26.73 | 23.63 | PA | 2014-12-01
0 | 88322 | TÉCNICO DE SONDAGEM COM ENCARGOS COMPLEMENTARES | SEDI - SERVIÇOS DIVERSOS | H | 31.33 | 27.61 | PA | 2014-12-01
0 | 89394 | TÊ COM BUCHA DE LATÃO NA BOLSA CENTRAL, PVC, SOLDÁVEL, DN 20MM X 1/2 ”, INSTALADO EM RAMAL OU SUB-RAMAL DE ÁGUA – FORNECIMENTO E INSTALAÇÃO. AF_12/2014_P | INHI - INSTALAÇÕES HIDROS SANITÁRIAS | UN | 12.91 | 12.45 | PA | 2014-12-01
0 | 89618 | TÊ COM BUCHA DE LATÃO NA BOLSA CENTRAL, PVC, SOLDÁVEL, DN 25MM X 1/2 ”, INSTALADO EM PRUMADA DE ÁGUA – FORNECIMENTO E INSTALAÇÃO. AF_12/2014_P | INHI - INSTALAÇÕES HIDROS SANITÁRIAS | UN | 11.33 | 11.1 | PA | 2014-12-01
0 | 89396 | TÊ COM BUCHA DE LATÃO NA BOLSA CENTRAL, PVC, SOLDÁVEL, DN 25MM X 1/2 ”, INSTALADO EM RAMAL OU SUB-RAMAL DE ÁGUA – FORNECIMENTO E INSTALAÇÃO. AF_12/2014_P | INHI - INSTALAÇÕES HIDROS SANITÁRIAS | UN | 14.69 | 14.15 | PA | 2014-12-01
0 | 89441 | TÊ COM BUCHA DE LATÃO NA BOLSA CENTRAL, PVC, SOLDÁVEL, DN 25MM X 1/2 , INSTALADO EM RAMAL DE DISTRIBUIÇÃO DE ÁGUA FORNECIMENTO E INSTALAÇÃO. AF_12/2014_P | INHI - INSTALAÇÕES HIDROS SANITÁRIAS | UN | 12.45 | 12.12 | PA | 2014-12-01
0 | 89621 | TÊ COM BUCHA DE LATÃO NA BOLSA CENTRAL, PVC, SOLDÁVEL, DN 32MM X 3/4 ”, INSTALADO EM PRUMADA DE ÁGUA – FORNECIMENTO E INSTALAÇÃO. AF_12/2014_P | INHI - INSTALAÇÕES HIDROS SANITÁRIAS | UN | 17.84 | 17.57 | PA | 2014-12-01
0 | 89399 | TÊ COM BUCHA DE LATÃO NA BOLSA CENTRAL, PVC, SOLDÁVEL, DN 32MM X 3/4 ”, INSTALADO EM RAMAL OU SUB-RAMAL DE ÁGUA – FORNECIMENTO E INSTALAÇÃO. AF_12/2014_P | INHI - INSTALAÇÕES HIDROS SANITÁRIAS | UN | 21.76 | 21.12 | PA | 2014-12-01
0 | 89444 | TÊ COM BUCHA DE LATÃO NA BOLSA CENTRAL, PVC, SOLDÁVEL, DN 32MM X 3/4 , INSTALADO EM RAMAL DE DISTRIBUIÇÃO DE ÁGUA FORNECIMENTO E INSTALAÇÃO. AF_12/2014_P | INHI - INSTALAÇÕES HIDROS SANITÁRIAS | UN | 19.1 | 18.71 | PA | 2014-12-01
0 | 89675 | TÊ DE INSPEÇÃO, PVC, SERIE R, ÁGUA PLUVIAL, DN 100 MM, JUNTA ELÁSTICA, FORNECIDO E INSTALADO EM CONDUTORES VERTICAIS DE ÁGUAS PLUVIAIS. AF_12/2014 | INHI - INSTALAÇÕES HIDROS SANITÁRIAS | UN | 45.15 | 44.96 | PA | 2014-12-01
0 | 89559 | TÊ DE INSPEÇÃO, PVC, SERIE R, ÁGUA PLUVIAL, DN 100 MM, JUNTA ELÁSTICA, FORNECIDO E INSTALADO EM RAMAL DE ENCAMINHAMENTO. AF_12/2014 | INHI - INSTALAÇÕES HIDROS SANITÁRIAS | UN | 45.85 | 45.59 | PA | 2014-12-01
0 | 89667 | TÊ DE INSPEÇÃO, PVC, SERIE R, ÁGUA PLUVIAL, DN 75 MM, JUNTA ELÁSTICA, FORNECIDO E INSTALADO EM CONDUTORES VERTICAIS DE ÁGUAS PLUVIAIS. AF_12/2014 | INHI - INSTALAÇÕES HIDROS SANITÁRIAS | UN | 36.11 | 35.99 | PA | 2014-12-01
0 | 89550 | TÊ DE INSPEÇÃO, PVC, SERIE R, ÁGUA PLUVIAL, DN 75 MM, JUNTA ELÁSTICA, FORNECIDO E INSTALADO EM RAMAL DE ENCAMINHAMENTO. AF_12/2014 | INHI - INSTALAÇÕES HIDROS SANITÁRIAS | UN | 36.94 | 36.75 | PA | 2014-12-01
0 | 89619 | TÊ DE REDUÇÃO, PVC, SOLDÁVEL, DN 25MM X 20MM, INSTALADO EM PRUMADA DE ÁGUA – FORNECIMENTO E INSTALAÇÃO. AF_12/2014_P | INHI - INSTALAÇÕES HIDROS SANITÁRIAS | UN | 5.39 | 5.16 | PA | 2014-12-01
0 | 89442 | TÊ DE REDUÇÃO, PVC, SOLDÁVEL, DN 25MM X 20MM, INSTALADO EM RAMAL DE DISTRIBUIÇÃO DE ÁGUA FORNECIMENTO E INSTALAÇÃO. AF_12/2014_P | INHI - INSTALAÇÕES HIDROS SANITÁRIAS | UN | 6.51 | 6.18 | PA | 2014-12-01
0 | 89397 | TÊ DE REDUÇÃO, PVC, SOLDÁVEL, DN 25MM X 20MM, INSTALADO EM RAMAL OU SUB- RAMAL DE ÁGUA – FORNECIMENTO E INSTALAÇÃO. AF_12/2014_P | INHI - INSTALAÇÕES HIDROS SANITÁRIAS | UN | 8.75 | 8.2 | PA | 2014-12-01
0 | 89622 | TÊ DE REDUÇÃO, PVC, SOLDÁVEL, DN 32MM X 25MM, INSTALADO EM PRUMADA DE ÁGUA – FORNECIMENTO E INSTALAÇÃO. AF_12/2014_P | INHI - INSTALAÇÕES HIDROS SANITÁRIAS | UN | 8.32 | 8.05 | PA | 2014-12-01
0 | 89445 | TÊ DE REDUÇÃO, PVC, SOLDÁVEL, DN 32MM X 25MM, INSTALADO EM RAMAL DE DISTRIBUIÇÃO DE ÁGUA FORNECIMENTO E INSTALAÇÃO. AF_12/2014_P | INHI - INSTALAÇÕES HIDROS SANITÁRIAS | UN | 9.58 | 9.19 | PA | 2014-12-01
0 | 89400 | TÊ DE REDUÇÃO, PVC, SOLDÁVEL, DN 32MM X 25MM, INSTALADO EM RAMAL OU SUB- RAMAL DE ÁGUA – FORNECIMENTO E INSTALAÇÃO. AF_12/2014_P | INHI - INSTALAÇÕES HIDROS SANITÁRIAS | UN | 12.24 | 11.6 | PA | 2014-12-01
0 | 89624 | TÊ DE REDUÇÃO, PVC, SOLDÁVEL, DN 40MM X 32MM, INSTALADO EM PRUMADA DE ÁGUA – FORNECIMENTO E INSTALAÇÃO. AF_12/2014_P | INHI - INSTALAÇÕES HIDROS SANITÁRIAS | UN | 10.92 | 10.6 | PA | 2014-12-01
0 | 89627 | TÊ DE REDUÇÃO, PVC, SOLDÁVEL, DN 50MM X 25MM, INSTALADO EM PRUMADA DE ÁGUA – FORNECIMENTO E INSTALAÇÃO. AF_12/2014_P | INHI - INSTALAÇÕES HIDROS SANITÁRIAS | UN | 13.23 | 12.84 | PA | 2014-12-01
0 | 89626 | TÊ DE REDUÇÃO, PVC, SOLDÁVEL, DN 50MM X 40MM, INSTALADO EM PRUMADA DE ÁGUA – FORNECIMENTO E INSTALAÇÃO. AF_12/2014_P | INHI - INSTALAÇÕES HIDROS SANITÁRIAS | UN | 19.92 | 19.53 | PA | 2014-12-01
0 | 89439 | TÊ SOLDÁVEL E COM ROSCA NA BOLSA CENTRAL, PVC, SOLDÁVEL, DN 20MM X 1/2 , INSTALADO EM RAMAL DE DISTRIBUIÇÃO DE ÁGUA FORNECIMENTO E INSTALAÇÃO. AF_12/2014_P | INHI - INSTALAÇÕES HIDROS SANITÁRIAS | UN | 5.44 | 5.16 | PA | 2014-12-01
0 | 89693 | TÊ, PVC, SERIE R, ÁGUA PLUVIAL, DN 100 X 100 MM, JUNTA ELÁSTICA, FORNECIDO E INSTALADO EM CONDUTORES VERTICAIS DE ÁGUAS PLUVIAIS. AF_12/2014 | INHI - INSTALAÇÕES HIDROS SANITÁRIAS | UN | 50.97 | 50.61 | PA | 2014-12-01
0 | 89571 | TÊ, PVC, SERIE R, ÁGUA PLUVIAL, DN 100 X 100 MM, JUNTA ELÁSTICA, FORNECIDO E INSTALADO EM RAMAL DE ENCAMINHAMENTO. AF_12/2014 | INHI - INSTALAÇÕES HIDROS SANITÁRIAS | UN | 52.5 | 51.99 | PA | 2014-12-01
0 | 89696 | TÊ, PVC, SERIE R, ÁGUA PLUVIAL, DN 100 X 75 MM, JUNTA ELÁSTICA, FORNECIDO E INSTALADO EM CONDUTORES VERTICAIS DE ÁGUAS PLUVIAIS. AF_12/2014 | INHI - INSTALAÇÕES HIDROS SANITÁRIAS | UN | 39.91 | 39.56 | PA | 2014-12-01
0 | 89573 | TÊ, PVC, SERIE R, ÁGUA PLUVIAL, DN 100 X 75 MM, JUNTA ELÁSTICA, FORNECIDO E INSTALADO EM RAMAL DE ENCAMINHAMENTO. AF_12/2014 | INHI - INSTALAÇÕES HIDROS SANITÁRIAS | UN | 41.44 | 40.94 | PA | 2014-12-01
0 | 89704 | TÊ, PVC, SERIE R, ÁGUA PLUVIAL, DN 150 X 100 MM, JUNTA ELÁSTICA, FORNECIDO E INSTALADO EM CONDUTORES VERTICAIS DE ÁGUAS PLUVIAIS. AF_12/2014 | INHI - INSTALAÇÕES HIDROS SANITÁRIAS | UN | 92.8 | 92.17 | PA | 2014-12-01
0 | 89701 | TÊ, PVC, SERIE R, ÁGUA PLUVIAL, DN 150 X 150 MM, JUNTA ELÁSTICA, FORNECIDO E INSTALADO EM CONDUTORES VERTICAIS DE ÁGUAS PLUVIAIS. AF_12/2014 | INHI - INSTALAÇÕES HIDROS SANITÁRIAS | UN | 106.86 | 106.22 | PA | 2014-12-01
0 | 89566 | TÊ, PVC, SERIE R, ÁGUA PLUVIAL, DN 75 MM, JUNTA ELÁSTICA, FORNECIDO E INSTALADO EM RAMAL DE ENCAMINHAMENTO. AF_12/2014 | INHI - INSTALAÇÕES HIDROS SANITÁRIAS | UN | 32.25 | 31.89 | PA | 2014-12-01
0 | 89687 | TÊ, PVC, SERIE R, ÁGUA PLUVIAL, DN 75 X 75 MM, JUNTA ELÁSTICA, FORNECIDO E INSTALADO EM CONDUTORES VERTICAIS DE ÁGUAS PLUVIAIS. AF_12/2014 | INHI - INSTALAÇÕES HIDROS SANITÁRIAS | UN | 30.72 | 30.51 | PA | 2014-12-01
0 | 83346 | UMEDECIMENTO DE MATERIAL PARA FECHAMENTO DE VALAS. | MOVT - MOVIMENTO DE TERRA | M³ | 0.85 | 0.83 | PA | 2014-12-01
0 | 72476 | UNIAO DE ACO GALVANIZADO 1" - FORNECIMENTO E INSTALACAO | INHI - INSTALAÇÕES HIDROS SANITÁRIAS | UN | 31.75 | 30.67 | PA | 2014-12-01
0 | 72474 | UNIAO DE ACO GALVANIZADO 1.1/2" - FORNECIMENTO E INSTALACAO | INHI - INSTALAÇÕES HIDROS SANITÁRIAS | UN | 55.26 | 53.52 | PA | 2014-12-01
0 | 72475 | UNIAO DE ACO GALVANIZADO 1.1/4" - FORNECIMENTO E INSTALACAO | INHI - INSTALAÇÕES HIDROS SANITÁRIAS | UN | 43.62 | 42.47 | PA | 2014-12-01
0 | 72477 | UNIAO DE ACO GALVANIZADO 1/2" - FORNECIMENTO E INSTALACAO | INHI - INSTALAÇÕES HIDROS SANITÁRIAS | UN | 22.84 | 21.91 | PA | 2014-12-01
0 | 72479 | UNIAO DE ACO GALVANIZADO 2" - FORNECIMENTO E INSTALACAO | INHI - INSTALAÇÕES HIDROS SANITÁRIAS | UN | 70.24 | 68.9 | PA | 2014-12-01
0 | 72478 | UNIAO DE ACO GALVANIZADO 2.1/2" - FORNECIMENTO E INSTALACAO | INHI - INSTALAÇÕES HIDROS SANITÁRIAS | UN | 103.69 | 102.09 | PA | 2014-12-01
0 | 72480 | UNIAO DE ACO GALVANIZADO 3" - FORNECIMENTO E INSTALACAO | INHI - INSTALAÇÕES HIDROS SANITÁRIAS | UN | 149 | 147 | PA | 2014-12-01
0 | 72481 | UNIAO DE ACO GALVANIZADO 3/4" - FORNECIMENTO E INSTALACAO | INHI - INSTALAÇÕES HIDROS SANITÁRIAS | UN | 28.62 | 27.63 | PA | 2014-12-01
0 | 72482 | UNIAO DE ACO GALVANIZADO 4" - FORNECIMENTO E INSTALACAO | INHI - INSTALAÇÕES HIDROS SANITÁRIAS | UN | 196.81 | 194.41 | PA | 2014-12-01
0 | 89421 | UNIÃO, PVC, SOLDÁVEL, DN 20MM, INSTALADO EM RAMAL DE DISTRIBUIÇÃO DE ÁGUA FORNECIMENTO E INSTALAÇÃO. AF_12/2014_P | INHI - INSTALAÇÕES HIDROS SANITÁRIAS | UN | 4.61 | 4.46 | PA | 2014-12-01
0 | 89375 | UNIÃO, PVC, SOLDÁVEL, DN 20MM, INSTALADO EM RAMAL OU SUB-RAMAL DE ÁGUA – FORNECIMENTO E INSTALAÇÃO . AF_12/2014_P | INHI - INSTALAÇÕES HIDROS SANITÁRIAS | UN | 5.56 | 5.32 | PA | 2014-12-01
0 | 89536 | UNIÃO, PVC, SOLDÁVEL, DN 25MM, INSTALADO EM PRUMADA DE ÁGUA – FORNECIMENTO E INSTALAÇÃO. AF_12/2014_P | INHI - INSTALAÇÕES HIDROS SANITÁRIAS | UN | 4.44 | 4.33 | PA | 2014-12-01
0 | 89428 | UNIÃO, PVC, SOLDÁVEL, DN 25MM, INSTALADO EM RAMAL DE DISTRIBUIÇÃO DE ÁGUA FORNECIMENTO E INSTALAÇÃO. AF_12/2014_P | INHI - INSTALAÇÕES HIDROS SANITÁRIAS | UN | 5 | 4.84 | PA | 2014-12-01
0 | 89382 | UNIÃO, PVC, SOLDÁVEL, DN 25MM, INSTALADO EM RAMAL OU SUB-RAMAL DE ÁGUA – FORNECIMENTO E INSTALAÇÃO. AF_12/2014_P | INHI - INSTALAÇÕES HIDROS SANITÁRIAS | UN | 6.13 | 5.86 | PA | 2014-12-01
0 | 89552 | UNIÃO, PVC, SOLDÁVEL, DN 32MM, INSTALADO EM PRUMADA DE ÁGUA – FORNECIMENTO E INSTALAÇÃO. AF_12/2014_P | INHI - INSTALAÇÕES HIDROS SANITÁRIAS | UN | 7.59 | 7.45 | PA | 2014-12-01
0 | 89435 | UNIÃO, PVC, SOLDÁVEL, DN 32MM, INSTALADO EM RAMAL DE DISTRIBUIÇÃO DE ÁGUA FORNECIMENTO E INSTALAÇÃO. AF_12/2014_P | INHI - INSTALAÇÕES HIDROS SANITÁRIAS | UN | 8.48 | 8.28 | PA | 2014-12-01
0 | 89390 | UNIÃO, PVC, SOLDÁVEL, DN 32MM, INSTALADO EM RAMAL OU SUB-RAMAL DE ÁGUA – FORNECIMENTO E INSTALAÇÃO. AF_12/2014_P | INHI - INSTALAÇÕES HIDROS SANITÁRIAS | UN | 9.83 | 9.5 | PA | 2014-12-01
0 | 89568 | UNIÃO, PVC, SOLDÁVEL, DN 40MM, INSTALADO EM PRUMADA DE ÁGUA – FORNECIMENTO E INSTALAÇÃO. AF_12/2014_P | INHI - INSTALAÇÕES HIDROS SANITÁRIAS | UN | 13.93 | 13.77 | PA | 2014-12-01
0 | 89594 | UNIÃO, PVC, SOLDÁVEL, DN 50MM, INSTALADO EM PRUMADA DE ÁGUA FORNECIMENTO E INSTALAÇÃO. AF_12/2014_P | INHI - INSTALAÇÕES HIDROS SANITÁRIAS | UN | 16.11 | 15.92 | PA | 2014-12-01
0 | 89609 | UNIÃO, PVC, SOLDÁVEL, DN 60MM, INSTALADO EM PRUMADA DE ÁGUA – FORNECIMENTO E INSTALAÇÃO. AF_12/2014_P | INHI - INSTALAÇÕES HIDROS SANITÁRIAS | UN | 32.23 | 32 | PA | 2014-12-01
0 | 89612 | UNIÃO, PVC, SOLDÁVEL, DN 75MM, INSTALADO EM PRUMADA DE ÁGUA – FORNECIMENTO E INSTALAÇÃO. AF_12/2014_P | INHI - INSTALAÇÕES HIDROS SANITÁRIAS | UN | 93.16 | 92.87 | PA | 2014-12-01
0 | 89615 | UNIÃO, PVC, SOLDÁVEL, DN 85MM, INSTALADO EM PRUMADA DE ÁGUA – FORNECIMENTO E INSTALAÇÃO. AF_12/2014_P | INHI - INSTALAÇÕES HIDROS SANITÁRIAS | UN | 136.15 | 135.83 | PA | 2014-12-01
0 | 5699 | USINA DA ASFALTO A QUENTE, FIXA, CAPACIDADE 40 A 80TON/H - MÃO-DE-OBRA NA OPERAÇÃO DIURNA | CHOR - CUSTOS HORÁRIOS DE MÁQUINAS E EQUIPAMENTOS | H | 72.84 | 66.13 | PA | 2014-12-01
0 | 5700 | USINA DA ASFALTO A QUENTE, FIXA, CAPACIDADE 40 A 80TON/H - MÃO-DE-OBRA NA OPERAÇÃO NOTURNA | CHOR - CUSTOS HORÁRIOS DE MÁQUINAS E EQUIPAMENTOS | H | 87.41 | 79.36 | PA | 2014-12-01
0 | 84136 | USINA DE ASFALTO A FRIO ALMEIDA PMF - 35 DPD CAP/60/80 T/H 30 HP (ELETRICA) | CHOR - CUSTOS HORÁRIOS DE MÁQUINAS E EQUIPAMENTOS | CHP | 72.83 | 68.51 | PA | 2014-12-01
0 | 5808 | USINA DE ASFALTO A QUENTE FIXA CAP.40/80 TON/H - CHP DIURNO | CHOR - CUSTOS HORÁRIOS DE MÁQUINAS E EQUIPAMENTOS | CHP | 426.3 | 419.64 | PA | 2014-12-01
0 | 5809 | USINA DE ASFALTO A QUENTE FIXA CAP.40/80 TON/H - CHP NOTURNO | CHOR - CUSTOS HORÁRIOS DE MÁQUINAS E EQUIPAMENTOS | CHP-N | 440.87 | 432.87 | PA | 2014-12-01
0 | 5696 | USINA DE ASFALTO A QUENTE FIXA CAP.40/80 TON/H-DEPRECIACA0 E JUROS | CHOR - CUSTOS HORÁRIOS DE MÁQUINAS E EQUIPAMENTOS | H | 206.36 | 206.35 | PA | 2014-12-01
0 | 5697 | USINA DE ASFALTO A QUENTE FIXA CAP.40/80 TON/H-MANUTENCAO | CHOR - CUSTOS HORÁRIOS DE MÁQUINAS E EQUIPAMENTOS | H | 134.78 | 134.77 | PA | 2014-12-01
0 | 5698 | USINA DE ASFALTO A QUENTE FIXA CAP.40/80 TON/H-MATERIAL E OPERACAO | CHOR - CUSTOS HORÁRIOS DE MÁQUINAS E EQUIPAMENTOS | H | 12.32 | 12.37 | PA | 2014-12-01
0 | 5829 | USINA DE CONCRETO FIXA CAPACIDADE 90/120 M³, 63HP - CHI DIURNO | CHOR - CUSTOS HORÁRIOS DE MÁQUINAS E EQUIPAMENTOS | CHI | 73.57 | 69.1 | PA | 2014-12-01
0 | 5830 | USINA DE CONCRETO FIXA CAPACIDADE 90/120 M³, 63HP - CHI NOTURNO | CHOR - CUSTOS HORÁRIOS DE MÁQUINAS E EQUIPAMENTOS | CHI-N | 83.28 | 77.92 | PA | 2014-12-01
0 | 5823 | USINA DE CONCRETO FIXA CAPACIDADE 90/120 M³, 63HP - CHP DIURNO | CHOR - CUSTOS HORÁRIOS DE MÁQUINAS E EQUIPAMENTOS | CHP | 126.63 | 122.31 | PA | 2014-12-01
0 | 5828 | USINA DE CONCRETO FIXA CAPACIDADE 90/120 M³, 63HP - CHP NOTURNO | CHOR - CUSTOS HORÁRIOS DE MÁQUINAS E EQUIPAMENTOS | CHP-N | 136.34 | 131.13 | PA | 2014-12-01
0 | 5702 | USINA DE CONCRETO FIXA CAPACIDADE 90/120 M³, 63HP - DEPRECIAÇÃO E JUROS | CHOR - CUSTOS HORÁRIOS DE MÁQUINAS E EQUIPAMENTOS | H | 25.01 | 25.01 | PA | 2014-12-01
0 | 53794 | USINA DE CONCRETO FIXA CAPACIDADE 90/120 M³, 63HP - MANUTENÇÃO | CHOR - CUSTOS HORÁRIOS DE MÁQUINAS E EQUIPAMENTOS | H | 18.6 | 18.59 | PA | 2014-12-01
0 | 5703 | USINA DE CONCRETO FIXA CAPACIDADE 90/120 M³, 63HP - MATERIAIS NA OPERAÇÃO | CHOR - CUSTOS HORÁRIOS DE MÁQUINAS E EQUIPAMENTOS | H | 34.46 | 34.61 | PA | 2014-12-01
0 | 5704 | USINA DE CONCRETO FIXA CAPACIDADE 90/120 M³, 63HP - MÃO-DE-OBRA NA OPERAÇÃO DIURNA | CHOR - CUSTOS HORÁRIOS DE MÁQUINAS E EQUIPAMENTOS | H | 48.56 | 44.09 | PA | 2014-12-01
0 | 53795 | USINA DE CONCRETO FIXA CAPACIDADE 90/120 M³, 63HP - MÃO-DE-OBRA NA OPERAÇÃO NOTURNA | CHOR - CUSTOS HORÁRIOS DE MÁQUINAS E EQUIPAMENTOS | H | 58.27 | 52.91 | PA | 2014-12-01
0 | 5884 | USINA DE LAMA ASFÁLTICA, PROD 30 A 50 T/H, SILO DE AGREGADO 7 M3, RESERVATÓRIOS PARA EMULSÃO E ÁGUA DE 2,3 M3 CADA, MISTURADOR TIPO PUG MILL A SER MONTADO SOBRE CAMINHÃO - CHI DIURNO. AF_10/2014 | CHOR - CUSTOS HORÁRIOS DE MÁQUINAS E EQUIPAMENTOS | CHI | 38.96 | 37.84 | PA | 2014-12-01
0 | 5882 | USINA DE LAMA ASFÁLTICA, PROD 30 A 50 T/H, SILO DE AGREGADO 7 M3, RESERVATÓRIOS PARA EMULSÃO E ÁGUA DE 2,3 M3 CADA, MISTURADOR TIPO PUG MILL A SER MONTADO SOBRE CAMINHÃO - CHP DIURNO. AF_10/2014 | CHOR - CUSTOS HORÁRIOS DE MÁQUINAS E EQUIPAMENTOS | CHP | 72.64 | 71.52 | PA | 2014-12-01
0 | 88847 | USINA DE LAMA ASFÁLTICA, PROD 30 A 50 T/H, SILO DE AGREGADO 7 M3, RESERVATÓRIOS PARA EMULSÃO E ÁGUA DE 2,3 M3 CADA, MISTURADOR TIPO PUG MILL A SER MONTADO SOBRE CAMINHÃO - DEPRECIAÇÃO. AF_10/2014 | CHOR - CUSTOS HORÁRIOS DE MÁQUINAS E EQUIPAMENTOS | H | 20.64 | 20.63 | PA | 2014-12-01
0 | 88848 | USINA DE LAMA ASFÁLTICA, PROD 30 A 50 T/H, SILO DE AGREGADO 7 M3, RESERVATÓRIOS PARA EMULSÃO E ÁGUA DE 2,3 M3 CADA, MISTURADOR TIPO PUG MILL A SER MONTADO SOBRE CAMINHÃO - JUROS. AF_10/2014 | CHOR - CUSTOS HORÁRIOS DE MÁQUINAS E EQUIPAMENTOS | H | 6.18 | 6.18 | PA | 2014-12-01
0 | 5741 | USINA DE LAMA ASFÁLTICA, PROD 30 A 50 T/H, SILO DE AGREGADO 7 M3, RESERVATÓRIOS PARA EMULSÃO E ÁGUA DE 2,3 M3 CADA, MISTURADOR TIPO PUG MILL A SER MONTADO SOBRE CAMINHÃO - MANUTENÇÃO. AF_10/2014 | CHOR - CUSTOS HORÁRIOS DE MÁQUINAS E EQUIPAMENTOS | H | 20.07 | 20.07 | PA | 2014-12-01
0 | 5742 | USINA DE LAMA ASFÁLTICA, PROD 30 A 50 T/H, SILO DE AGREGADO 7 M3, RESERVATÓRIOS PARA EMULSÃO E ÁGUA DE 2,3 M3 CADA, MISTURADOR TIPO PUGG- MILL A SER MONTADO SOBRE CAMINHÃO - MATERIAIS NA OPERAÇÃO. AF_10/2014 | CHOR - CUSTOS HORÁRIOS DE MÁQUINAS E EQUIPAMENTOS | H | 13.61 | 13.6 | PA | 2014-12-01
0 | 73440 | USINA DOSADOR/MISTURADOR AGREG CONCR C/SILO CIM P/50T (CI) INCL MAO- DE-OBRA P/ALIMENTACAO E OPERACAO DA CENTRAL | CHOR - CUSTOS HORÁRIOS DE MÁQUINAS E EQUIPAMENTOS | H | 161.37 | 149.27 | PA | 2014-12-01
0 | 73441 | USINA DOSADORA/MIST AGREG CONCR C/SILO CIM P/50T (CP) INCL MAO-DE- OBRAP/ALIMENTACAO E OPER | CHOR - CUSTOS HORÁRIOS DE MÁQUINAS E EQUIPAMENTOS | H | 208.34 | 196.27 | PA | 2014-12-01
0 | 73336 | USINA MIST A FRIO CAPAC 50T/H (CP) INCL EQUIPE DE OPERACAO | CHOR - CUSTOS HORÁRIOS DE MÁQUINAS E EQUIPAMENTOS | H | 317.81 | 307.99 | PA | 2014-12-01
0 | 53800 | USINA MISTURADORA DE SOLOS, DOSADORES TRIPLOS, CALHA VIBRATÓRIA, CAPACIDADE 200/500 TON, 201HP - MATERIAIS NA OPERAÇÃO | CHOR - CUSTOS HORÁRIOS DE MÁQUINAS E EQUIPAMENTOS | H | 41.03 | 41.21 | PA | 2014-12-01
0 | 5834 | USINA MISTURADORA DE SOLOS, DOSADORES TRIPLOS, CALHA VIBRATÓRIA, CAPCIDADE 200/500 TON, 201HP - CHI NOTURNO | CHOR - CUSTOS HORÁRIOS DE MÁQUINAS E EQUIPAMENTOS | CHI-N | 224.42 | 215.03 | PA | 2014-12-01
0 | 5706 | USINA MISTURADORA DE SOLOS, DOSADORES TRIPLOS, CALHA VIBRATÓRIA, CAPCIDADE 200/500 TON, 201HP - DEPRECIAÇÃO E JUROS | CHOR - CUSTOS HORÁRIOS DE MÁQUINAS E EQUIPAMENTOS | H | 122.44 | 122.44 | PA | 2014-12-01
0 | 5707 | USINA MISTURADORA DE SOLOS, DOSADORES TRIPLOS, CALHA VIBRATÓRIA, CAPCIDADE 200/500 TON, 201HP - MANUTENÇÃO | CHOR - CUSTOS HORÁRIOS DE MÁQUINAS E EQUIPAMENTOS | H | 79.88 | 79.88 | PA | 2014-12-01
0 | 53801 | USINA MISTURADORA DE SOLOS, DOSADORES TRIPLOS, CALHA VIBRATÓRIA, CAPCIDADE 200/500 TON, 201HP - MÃO-DE-OBRA NA OPERAÇÃO DIURNA | CHOR - CUSTOS HORÁRIOS DE MÁQUINAS E EQUIPAMENTOS | H | 84.98 | 77.16 | PA | 2014-12-01
0 | 5708 | USINA MISTURADORA DE SOLOS, DOSADORES TRIPLOS, CALHA VIBRATÓRIA, CAPCIDADE 200/500 TON, 201HP - MÃO-DE-OBRA NA OPERAÇÃO NOTURNA | CHOR - CUSTOS HORÁRIOS DE MÁQUINAS E EQUIPAMENTOS | H | 101.98 | 92.59 | PA | 2014-12-01
0 | 73419 | USINA P/MISTURA BETUM ALTA CLASSE A QUENTE CAPAC 60/90T/H-CP INCL EQUIPE DE OPERACAO | CHOR - CUSTOS HORÁRIOS DE MÁQUINAS E EQUIPAMENTOS | H | 1722.79 | 1694.14 | PA | 2014-12-01
0 | 73374 | USINA PRE-MISTURADORA DE SOLOS CAPAC 350/600T/H (CF) INCL EQUIPE DE OPERACAO | CHOR - CUSTOS HORÁRIOS DE MÁQUINAS E EQUIPAMENTOS | H | 182.97 | 176.86 | PA | 2014-12-01
0 | 73559 | USINA PRE-MISTURADORA DE SOLOS CAPAC 350/600T/H (CI) INCL EQUIPE DE OPERACAO | CHOR - CUSTOS HORÁRIOS DE MÁQUINAS E EQUIPAMENTOS | H | 173.48 | 167.37 | PA | 2014-12-01
0 | 73402 | USINA PRE-MISTURADORA DE SOLOS CAPAC 350/600T/H (CP) INCL EQUIPE DE OPERACAO | CHOR - CUSTOS HORÁRIOS DE MÁQUINAS E EQUIPAMENTOS | H | 268.4 | 262.28 | PA | 2014-12-01
0 | 72963 | USINAGEM DE CBUQ COM CAP 50/70, PARA BINDER | PAVI - PAVIMENTAÇÃO | T | 177.75 | 177.53 | PA | 2014-12-01
0 | 72962 | USINAGEM DE CBUQ COM CAP 50/70, PARA CAPA DE ROLAMENTO | PAVI - PAVIMENTAÇÃO | T | 211.6 | 211.38 | PA | 2014-12-01
0 | 83722 | VALETA PROT DE CORTE TRAPEZOIDAL 0,80X2,00X0,60M ESP=0,08 CONCR SIMPLES INCL ESCAVACAO MEC ACERTO MANUAL TERRENO FORNEC MAT E REJUNTAMENTO | DROP - DRENAGEM/OBRAS DE CONTENÇÃO / POÇOS DE VISITA E CAIXAS | M | 179.26 | 171.61 | PA | 2014-12-01
0 | 83723 | VALETA PROT DE CORTE TRAPEZOIDAL 1,00X2,20X0,60M ESP=0,08M CONCR SIMPLES INCL ESCAVACAO MEC ATERRO MANUAL TERRENO FORNEC MAT E REJUNTAMENTO | DROP - DRENAGEM/OBRAS DE CONTENÇÃO / POÇOS DE VISITA E CAIXAS | M | 187.82 | 179.9 | PA | 2014-12-01
0 | 73795/009 | VALVULA DE RETENCAO HORIZONTAL Ø 25MM (1 ”) - FORNECIMENTO E INSTALACAO | INHI - INSTALAÇÕES HIDROS SANITÁRIAS | UN | 49.74 | 48.14 | PA | 2014-12-01
0 | 85117 | VALVULA DE RETENCAO VERTICAL BRONZE (PN-16) 1/2" 200 PSI - EXTREMIDADE COM ROSCA - FORNECIMENTO E INSTALACAO | INHI - INSTALAÇÕES HIDROS SANITÁRIAS | UN | 21.23 | 20.79 | PA | 2014-12-01
0 | 40729 | VALVULA DESCARGA 1.1/2" COM REGISTRO, ACABAMENTO EM METAL CROMADO - FORNECIMENTO E INSTALACAO | INHI - INSTALAÇÕES HIDROS SANITÁRIAS | UN | 183.45 | 181.35 | PA | 2014-12-01
0 | 74093/001 | VALVULA PE COM CRIVO BRONZE 1.1/4" - FORNECIMENTO E INSTALACAO | INHI - INSTALAÇÕES HIDROS SANITÁRIAS | UN | 54.94 | 53.45 | PA | 2014-12-01
0 | 74091/001 | VALVULA RETENCAO VERTICAL BRONZE (PN-16) 2.1/2" 200PSI - EXTREMIDADES COM ROSCA - FORNECIMENTO E INSTALACAO | INHI - INSTALAÇÕES HIDROS SANITÁRIAS | UN | 103.16 | 100.99 | PA | 2014-12-01
0 | 72739 | VASO SANITARIO INFANTIL SIFONADO, PARA VALVULA DE DESCARGA, EM LOUCA BRANCA, COM ACESSORIOS, INCLUSIVE ASSENTO PLASTICO, BOLSA DE BORRACHA PARA LIGACAO, TUBO PVC LIGACAO - FORNECIMENTO E INSTALACAO | INHI - INSTALAÇÕES HIDROS SANITÁRIAS | UN | 338.22 | 329.44 | PA | 2014-12-01
0 | 6021 | VASO SANITARIO SIFONADO LOUÇA BRANCA PADRAO POPULAR, COM CONJUNTO PARA FIXAÇAO PARA VASO SANITÁRIO COM PARAFUSO, ARRUELA E BUCHA - FORNECIMENTO E INSTALACAO | INHI - INSTALAÇÕES HIDROS SANITÁRIAS | UN | 180.46 | 174.89 | PA | 2014-12-01
0 | 86888 | VASO SANITÁRIO SIFONADO COM CAIXA ACOPLADA LOUÇA BRANCA - PADRÃO MÉDIO - FORNECIMENTO E INSTALAÇÃO. AF_12/2013_P | INHI - INSTALAÇÕES HIDROS SANITÁRIAS | UN | 299.31 | 297.62 | PA | 2014-12-01
0 | 86932 | VASO SANITÁRIO SIFONADO COM CAIXA ACOPLADA LOUÇA BRANCA - PADRÃO MÉDIO, INCLUSO ENGATE FLEXÍVEL EM METAL CROMADO, 1/2" X 40CM - FORNECIMENTO E INSTALAÇÃO. AF_12/2013_P | INHI - INSTALAÇÕES HIDROS SANITÁRIAS | UN | 330.59 | 328.61 | PA | 2014-12-01
0 | 86931 | VASO SANITÁRIO SIFONADO COM CAIXA ACOPLADA LOUÇA BRANCA - PADRÃO MÉDIO, INCLUSO ENGATE FLEXÍVEL EM PLÁSTICO BRANCO, 1/2" X 40CM - FORNECIMENTO E INSTALAÇÃO. AF_12/2013_P | INHI - INSTALAÇÕES HIDROS SANITÁRIAS | UN | 308.41 | 306.43 | PA | 2014-12-01
0 | 5841 | VASSOURA MECÂNICA REBOCÁVEL COM ESCOVA CILÍNDRICA, LARGURA ÚTIL DE VARRIMENTO DE 2,44 M - CHI DIURNO. AF_06/2014 | CHOR - CUSTOS HORÁRIOS DE MÁQUINAS E EQUIPAMENTOS | CHI | 2.76 | 2.75 | PA | 2014-12-01
0 | 5839 | VASSOURA MECÂNICA REBOCÁVEL COM ESCOVA CILÍNDRICA, LARGURA ÚTIL DE VARRIMENTO DE 2,44 M - CHP DIURNO. AF_06/2014 | CHOR - CUSTOS HORÁRIOS DE MÁQUINAS E EQUIPAMENTOS | CHP | 4.44 | 4.43 | PA | 2014-12-01
0 | 89015 | VASSOURA MECÂNICA REBOCÁVEL COM ESCOVA CILÍNDRICA, LARGURA ÚTIL DE VARRIMENTO DE 2,44 M - DEPRECIAÇÃO. AF_06/2014 | CHOR - CUSTOS HORÁRIOS DE MÁQUINAS E EQUIPAMENTOS | H | 2.02 | 2.01 | PA | 2014-12-01
0 | 89016 | VASSOURA MECÂNICA REBOCÁVEL COM ESCOVA CILÍNDRICA, LARGURA ÚTIL DE VARRIMENTO DE 2,44 M - JUROS. AF_06/2014 | CHOR - CUSTOS HORÁRIOS DE MÁQUINAS E EQUIPAMENTOS | H | 0.74 | 0.73 | PA | 2014-12-01
0 | 53804 | VASSOURA MECÂNICA REBOCÁVEL COM ESCOVA CILÍNDRICA, LARGURA ÚTIL DE VARRIMENTO DE 2,44 M - MANUTENÇÃO. AF_06/2014 | CHOR - CUSTOS HORÁRIOS DE MÁQUINAS E EQUIPAMENTOS | H | 1.68 | 1.67 | PA | 2014-12-01
0 | 7012 | VEICULO UTILITARIO TIPO PICK-UP A GASOLINA COM 56,8CV - CHP | CHOR - CUSTOS HORÁRIOS DE MÁQUINAS E EQUIPAMENTOS | CHP | 69.7 | 68.1 | PA | 2014-12-01
0 | 7016 | VEICULO UTILITARIO TIPO PICK-UP A GASOLINA COM 56,8CV - CUSTOS C/MATERIAL NA OPERACAO | CHOR - CUSTOS HORÁRIOS DE MÁQUINAS E EQUIPAMENTOS | H | 44.53 | 44.53 | PA | 2014-12-01
0 | 7013 | VEICULO UTILITARIO TIPO PICK-UP A GASOLINA COM 56,8CV - DEPRECIACAO | CHOR - CUSTOS HORÁRIOS DE MÁQUINAS E EQUIPAMENTOS | H | 5.06 | 5.06 | PA | 2014-12-01
0 | 7014 | VEICULO UTILITARIO TIPO PICK-UP A GASOLINA COM 56,8CV - JUROS | CHOR - CUSTOS HORÁRIOS DE MÁQUINAS E EQUIPAMENTOS | H | 2.14 | 2.13 | PA | 2014-12-01
0 | 7015 | VEICULO UTILITARIO TIPO PICK-UP A GASOLINA COM 56,8CV - MANUTENCAO | CHOR - CUSTOS HORÁRIOS DE MÁQUINAS E EQUIPAMENTOS | H | 4.17 | 4.17 | PA | 2014-12-01
0 | 74200/001 | VERGA 10X10CM EM CONCRETO PRÉ-MOLDADO FCK=20MPA (PREPARO COM BETONEIRA) AÇO CA60, BITOLA FINA, INCLUSIVE FORMAS TABUA 3A. | FUES - FUNDAÇÕES E ESTRUTURAS | M | 13.76 | 13.19 | PA | 2014-12-01
0 | 83901 | VERGAS 10X10 CM, PREMOLDADAS C/ CONCRETO FCK=15 MPA (PREPARO MECANICO), ACO CA-50 COM FORMAS TABUA DE PINHO 3A | FUES - FUNDAÇÕES E ESTRUTURAS | M | 13.9 | 13.27 | PA | 2014-12-01
0 | 84678 | VERNIZ POLIURETANO BRILHANTE EM CONCRETO OU TIJOLO, TRES DEMAOS | PINT - PINTURAS | M² | 13.63 | 12.67 | PA | 2014-12-01
0 | 84677 | VERNIZ SINTETICO BRILHANTE EM CONCRETO OU TIJOLO, DUAS DEMAOS | PINT - PINTURAS | M² | 7.99 | 7.46 | PA | 2014-12-01
0 | 84645 | VERNIZ SINTETICO BRILHANTE, 2 DEMAOS | PINT - PINTURAS | M² | 13.22 | 12.39 | PA | 2014-12-01
0 | 40905 | VERNIZ SINTETICO EM MADEIRA, DUAS DEMAOS | PINT - PINTURAS | M² | 15.18 | 14.23 | PA | 2014-12-01
0 | 73825/002 | VERTEDOR TRIANGULAR DE ALUMINIO | INPR - INSTALAÇÕES DE PRODUÇÃO | M² | 361.96 | 346 | PA | 2014-12-01
0 | 73299 | VIBRADOR DE IMERSAO MOTOR ELETR 2CV (CI) TUBO 48X480MM C/MANGOTE DE 5M COMP - EXCL OPERADOR | CHOR - CUSTOS HORÁRIOS DE MÁQUINAS E EQUIPAMENTOS | H | 1.69 | 1.68 | PA | 2014-12-01
0 | 73298 | VIBRADOR DE IMERSAO MOTOR ELETR 2CV (CP) TUBO DE 48X48 C/MANGOTE DE 5M COMP -EXCL OPERADOR | CHOR - CUSTOS HORÁRIOS DE MÁQUINAS E EQUIPAMENTOS | H | 2.24 | 2.23 | PA | 2014-12-01
0 | 73331 | VIBRADOR DE IMERSAO MOTOR GAS 3,5CV (CP) TUBO 48X480MM C/MANGOTE DE 5M COMP - EXCL OPERADOR | CHOR - CUSTOS HORÁRIOS DE MÁQUINAS E EQUIPAMENTOS | H | 2.31 | 2.3 | PA | 2014-12-01
0 | 73343 | VIBRADOR DE IMERSAO MOTOR GAS 3,5CV TUBO DE 48X480MM (CI) C/MANGOTE DE 5M COMP -EXCL OPERADOR | CHOR - CUSTOS HORÁRIOS DE MÁQUINAS E EQUIPAMENTOS | H | 0.27 | 0.26 | PA | 2014-12-01
0 | 5837 | VIBROACABADORA DE ASFALTO SOBRE ESTEIRAS, LARGURA DE PAVIMENTAÇÃO 1,90 M A 5,30 M, POTÊNCIA 105 HP CAPACIDADE 450 T/H - CHI DIURNO. AF_11/2014 | CHOR - CUSTOS HORÁRIOS DE MÁQUINAS E EQUIPAMENTOS | CHI | 72.36 | 71.03 | PA | 2014-12-01
0 | 5835 | VIBROACABADORA DE ASFALTO SOBRE ESTEIRAS, LARGURA DE PAVIMENTAÇÃO 1,90 M A 5,30 M, POTÊNCIA 105 HP CAPACIDADE 450 T/H - CHP DIURNO. AF_11/2014 | CHOR - CUSTOS HORÁRIOS DE MÁQUINAS E EQUIPAMENTOS | CHP | 173.08 | 171.75 | PA | 2014-12-01
0 | 89240 | VIBROACABADORA DE ASFALTO SOBRE ESTEIRAS, LARGURA DE PAVIMENTAÇÃO 1,90 M A 5,30 M, POTÊNCIA 105 HP CAPACIDADE 450 T/H - DEPRECIAÇÃO. AF_11/2014 | CHOR - CUSTOS HORÁRIOS DE MÁQUINAS E EQUIPAMENTOS | H | 45.44 | 45.43 | PA | 2014-12-01
0 | 89241 | VIBROACABADORA DE ASFALTO SOBRE ESTEIRAS, LARGURA DE PAVIMENTAÇÃO 1,90 M A 5,30 M, POTÊNCIA 105 HP CAPACIDADE 450 T/H - JUROS. AF_11/2014 | CHOR - CUSTOS HORÁRIOS DE MÁQUINAS E EQUIPAMENTOS | H | 13.61 | 13.61 | PA | 2014-12-01
0 | 5710 | VIBROACABADORA DE ASFALTO SOBRE ESTEIRAS, LARGURA DE PAVIMENTAÇÃO 1,90 M A 5,30 M, POTÊNCIA 105 HP CAPACIDADE 450 T/H - MANUTENÇÃO. AF_11/2014 | CHOR - CUSTOS HORÁRIOS DE MÁQUINAS E EQUIPAMENTOS | H | 56.84 | 56.84 | PA | 2014-12-01
0 | 5711 | VIBROACABADORA DE ASFALTO SOBRE ESTEIRAS, LARGURA DE PAVIMENTAÇÃO 1,90 M A 5,30 M, POTÊNCIA 105 HP CAPACIDADE 450 T/H - MATERIAIS NA OPERAÇÃO. AF_11/2014 | CHOR - CUSTOS HORÁRIOS DE MÁQUINAS E EQUIPAMENTOS | H | 43.88 | 43.87 | PA | 2014-12-01
0 | 89257 | VIBROACABADORA DE ASFALTO SOBRE ESTEIRAS, LARGURA DE PAVIMENTAÇÃO 2,13 M A 4,55 M, POTÊNCIA 100 HP CAPACIDADE 400 T/H - CHP DIURNO. AF_11/2014 | CHOR - CUSTOS HORÁRIOS DE MÁQUINAS E EQUIPAMENTOS | CHP | 149.85 | 148.51 | PA | 2014-12-01
0 | 89258 | VIBROACABADORA DE ASFALTO SOBRE ESTEIRAS, LARGURA DE PAVIMENTAÇÃO 2,13 M A 4,55 M, POTÊNCIA 100 HP, CAPACIDADE 400 T/H - CHI DIURNO. AF_11/2014 | CHOR - CUSTOS HORÁRIOS DE MÁQUINAS E EQUIPAMENTOS | CHI | 61.71 | 60.37 | PA | 2014-12-01
0 | 89253 | VIBROACABADORA DE ASFALTO SOBRE ESTEIRAS, LARGURA DE PAVIMENTAÇÃO 2,13 M A 4,55 M, POTÊNCIA 100 HP, CAPACIDADE 400 T/H - DEPRECIAÇÃO. AF_11/2014 | CHOR - CUSTOS HORÁRIOS DE MÁQUINAS E EQUIPAMENTOS | H | 37.24 | 37.23 | PA | 2014-12-01
0 | 89254 | VIBROACABADORA DE ASFALTO SOBRE ESTEIRAS, LARGURA DE PAVIMENTAÇÃO 2,13 M A 4,55 M, POTÊNCIA 100 HP, CAPACIDADE 400 T/H - JUROS. AF_11/2014 | CHOR - CUSTOS HORÁRIOS DE MÁQUINAS E EQUIPAMENTOS | H | 11.16 | 11.15 | PA | 2014-12-01
0 | 89255 | VIBROACABADORA DE ASFALTO SOBRE ESTEIRAS, LARGURA DE PAVIMENTAÇÃO 2,13 M A 4,55 M, POTÊNCIA 100 HP, CAPACIDADE 400 T/H - MANUTENÇÃO. AF_11/2014 | CHOR - CUSTOS HORÁRIOS DE MÁQUINAS E EQUIPAMENTOS | H | 46.36 | 46.36 | PA | 2014-12-01
0 | 89256 | VIBROACABADORA DE ASFALTO SOBRE ESTEIRAS, LARGURA DE PAVIMENTAÇÃO 2,13 M A 4,55 M, POTÊNCIA 100 HP, CAPACIDADE 400 T/H - MATERIAIS NA OPERAÇÃO. AF_11/2014 | CHOR - CUSTOS HORÁRIOS DE MÁQUINAS E EQUIPAMENTOS | H | 41.78 | 41.77 | PA | 2014-12-01
0 | 88325 | VIDRACEIRO COM ENCARGOS COMPLEMENTARES | SEDI - SERVIÇOS DIVERSOS | H | 13.75 | 12.41 | PA | 2014-12-01
0 | 72123 | VIDRO ARAMADO, ESPESSURA 7MM | ESQV - ESQUADRIAS/FERRAGENS/VIDROS | M² | 156.3 | 155.19 | PA | 2014-12-01
0 | 85004 | VIDRO FANTASIA MARTELADO 4MM | ESQV - ESQUADRIAS/FERRAGENS/VIDROS | M² | 68.04 | 66.48 | PA | 2014-12-01
0 | 72122 | VIDRO FANTASIA TIPO CANELADO, ESPESSURA 4MM | ESQV - ESQUADRIAS/FERRAGENS/VIDROS | M² | 61.8 | 60.69 | PA | 2014-12-01
0 | 72116 | VIDRO LISO COMUM TRANSPARENTE, ESPESSURA 3MM | ESQV - ESQUADRIAS/FERRAGENS/VIDROS | M² | 56 | 55.02 | PA | 2014-12-01
0 | 72117 | VIDRO LISO COMUM TRANSPARENTE, ESPESSURA 4MM | ESQV - ESQUADRIAS/FERRAGENS/VIDROS | M² | 71.14 | 70.04 | PA | 2014-12-01
0 | 84957 | VIDRO LISO COMUM TRANSPARENTE, ESPESSURA 5MM | ESQV - ESQUADRIAS/FERRAGENS/VIDROS | M² | 86.04 | 84.48 | PA | 2014-12-01
0 | 84959 | VIDRO LISO COMUM TRANSPARENTE, ESPESSURA 6MM | ESQV - ESQUADRIAS/FERRAGENS/VIDROS | M² | 99.54 | 97.98 | PA | 2014-12-01
0 | 85001 | VIDRO LISO FUME, ESPESSURA 4MM | ESQV - ESQUADRIAS/FERRAGENS/VIDROS | M² | 95.04 | 93.48 | PA | 2014-12-01
0 | 85002 | VIDRO LISO FUME, ESPESSURA 6MM | ESQV - ESQUADRIAS/FERRAGENS/VIDROS | M² | 131.04 | 129.48 | PA | 2014-12-01
0 | 72121 | VIDRO TEMPERADO COLORIDO VERDE, ESPESSURA 10MM, FORNECIMENTO E INSTALACAO, INCLUSIVE MASSA PARA VEDACAO | ESQV - ESQUADRIAS/FERRAGENS/VIDROS | M² | 321.05 | 319.83 | PA | 2014-12-01
0 | 72120 | VIDRO TEMPERADO INCOLOR, ESPESSURA 10MM, FORNECIMENTO E INSTALACAO, INCLUSIVE MASSA PARA VEDACAO | ESQV - ESQUADRIAS/FERRAGENS/VIDROS | M² | 258.47 | 257.25 | PA | 2014-12-01
0 | 72118 | VIDRO TEMPERADO INCOLOR, ESPESSURA 6MM, FORNECIMENTO E INSTALACAO, INCLUSIVE MASSA PARA VEDACAO | ESQV - ESQUADRIAS/FERRAGENS/VIDROS | M² | 159.93 | 158.71 | PA | 2014-12-01
0 | 72119 | VIDRO TEMPERADO INCOLOR, ESPESSURA 8MM, FORNECIMENTO E INSTALACAO, INCLUSIVE MASSA PARA VEDACAO | ESQV - ESQUADRIAS/FERRAGENS/VIDROS | M² | 203.26 | 202.03 | PA | 2014-12-01
0 | 88326 | VIGIA NOTURNO COM ENCARGOS COMPLEMENTARES | SEDI - SERVIÇOS DIVERSOS | H | 12.32 | 10.93 | PA | 2014-12-01
0 | 73870/003 | VÁLVULA DE ESFERA EM BRONZE Ø 1" - FORNECIMENTO E INSTALAÇÃO | INHI - INSTALAÇÕES HIDROS SANITÁRIAS | UN | 56.6 | 55 | PA | 2014-12-01
0 | 73870/005 | VÁLVULA DE ESFERA EM BRONZE Ø 1.1/2" - FORNECIMENTO E INSTALAÇÃO | INHI - INSTALAÇÕES HIDROS SANITÁRIAS | UN | 91.32 | 89.45 | PA | 2014-12-01
0 | 73870/001 | VÁLVULA DE ESFERA EM BRONZE Ø 1/2" - FORNECIMENTO E INSTALAÇÃO | INHI - INSTALAÇÕES HIDROS SANITÁRIAS | UN | 42.2 | 40.61 | PA | 2014-12-01
0 | 73870/006 | VÁLVULA DE ESFERA EM BRONZE Ø 2" - FORNECIMENTO E INSTALAÇÃO | INHI - INSTALAÇÕES HIDROS SANITÁRIAS | UN | 130.31 | 128.44 | PA | 2014-12-01
0 | 73870/002 | VÁLVULA DE ESFERA EM BRONZE Ø 3/4" - FORNECIMENTO E INSTALAÇÃO | INHI - INSTALAÇÕES HIDROS SANITÁRIAS | UN | 46.2 | 44.6 | PA | 2014-12-01
0 | 73796/007 | VÁLVULA DE PÉ COM CRIVO Ø 100MM (4") - FORNECIMENTO E INSTALAÇÃO | INHI - INSTALAÇÕES HIDROS SANITÁRIAS | UN | 266.77 | 264.1 | PA | 2014-12-01
0 | 73796/001 | VÁLVULA DE PÉ COM CRIVO Ø 20MM (3/4") - FORNECIMENTO E INSTALAÇÃO | INHI - INSTALAÇÕES HIDROS SANITÁRIAS | UN | 38.98 | 37.38 | PA | 2014-12-01
0 | 73796/002 | VÁLVULA DE PÉ COM CRIVO Ø 25MM (1") - FORNECIMENTO E INSTALAÇÃO | INHI - INSTALAÇÕES HIDROS SANITÁRIAS | UN | 42.29 | 40.69 | PA | 2014-12-01
0 | 73796/003 | VÁLVULA DE PÉ COM CRIVO Ø 40MM (1.1/2") - FORNECIMENTO E INSTALAÇÃO | INHI - INSTALAÇÕES HIDROS SANITÁRIAS | UN | 63.29 | 61.42 | PA | 2014-12-01
0 | 73796/004 | VÁLVULA DE PÉ COM CRIVO Ø 50MM (2") - FORNECIMENTO E INSTALAÇÃO | INHI - INSTALAÇÕES HIDROS SANITÁRIAS | UN | 80.2 | 78.34 | PA | 2014-12-01
0 | 73796/005 | VÁLVULA DE PÉ COM CRIVO Ø 65MM (2.1/2") - FORNECIMENTO E INSTALAÇÃO | INHI - INSTALAÇÕES HIDROS SANITÁRIAS | UN | 135.27 | 133.13 | PA | 2014-12-01
0 | 73796/006 | VÁLVULA DE PÉ COM CRIVO Ø 80MM (3") - FORNECIMENTO E INSTALAÇÃO | INHI - INSTALAÇÕES HIDROS SANITÁRIAS | UN | 166.09 | 163.95 | PA | 2014-12-01
0 | 73795/015 | VÁLVULA DE RETENÇÃO HORIZONTAL Ø 100MM (4") - FORNECIMENTO E INSTALAÇÃO | INHI - INSTALAÇÕES HIDROS SANITÁRIAS | UN | 274.43 | 271.76 | PA | 2014-12-01
0 | 73795/008 | VÁLVULA DE RETENÇÃO HORIZONTAL Ø 20MM (3/4") - FORNECIMENTO E INSTALAÇÃO | INHI - INSTALAÇÕES HIDROS SANITÁRIAS | UN | 40.89 | 39.29 | PA | 2014-12-01
0 | 73795/010 | VÁLVULA DE RETENÇÃO HORIZONTAL Ø 32MM (1.1/4") - FORNECIMENTO E INSTALAÇÃO | INHI - INSTALAÇÕES HIDROS SANITÁRIAS | UN | 64.43 | 62.83 | PA | 2014-12-01
0 | 73795/011 | VÁLVULA DE RETENÇÃO HORIZONTAL Ø 40MM (1.1/2") - FORNECIMENTO E INSTALAÇÃO | INHI - INSTALAÇÕES HIDROS SANITÁRIAS | UN | 75.08 | 73.21 | PA | 2014-12-01
0 | 73795/012 | VÁLVULA DE RETENÇÃO HORIZONTAL Ø 50MM (2") - FORNECIMENTO E INSTALAÇÃO | INHI - INSTALAÇÕES HIDROS SANITÁRIAS | UN | 101.15 | 99.29 | PA | 2014-12-01
0 | 73795/013 | VÁLVULA DE RETENÇÃO HORIZONTAL Ø 65MM (2.1/2") - FORNECIMENTO E INSTALAÇÃO | INHI - INSTALAÇÕES HIDROS SANITÁRIAS | UN | 134.36 | 132.23 | PA | 2014-12-01
0 | 73795/014 | VÁLVULA DE RETENÇÃO HORIZONTAL Ø 80MM (3") - FORNECIMENTO E INSTALAÇÃO | INHI - INSTALAÇÕES HIDROS SANITÁRIAS | UN | 149.3 | 147.16 | PA | 2014-12-01
0 | 73795/007 | VÁLVULA DE RETENÇÃO VERTICAL Ø 100MM (4") - FORNECIMENTO E INSTALAÇÃO | INHI - INSTALAÇÕES HIDROS SANITÁRIAS | UN | 211.54 | 208.87 | PA | 2014-12-01
0 | 73795/001 | VÁLVULA DE RETENÇÃO VERTICAL Ø 20MM (3/4") - FORNECIMENTO E INSTALAÇÃO | INHI - INSTALAÇÕES HIDROS SANITÁRIAS | UN | 33.89 | 32.29 | PA | 2014-12-01
0 | 73795/002 | VÁLVULA DE RETENÇÃO VERTICAL Ø 25MM (1") - FORNECIMENTO E INSTALAÇÃO | INHI - INSTALAÇÕES HIDROS SANITÁRIAS | UN | 36.69 | 35.1 | PA | 2014-12-01
0 | 73795/003 | VÁLVULA DE RETENÇÃO VERTICAL Ø 32MM (1.1/4") - FORNECIMENTO E INSTALAÇÃO | INHI - INSTALAÇÕES HIDROS SANITÁRIAS | UN | 42.71 | 41.11 | PA | 2014-12-01
0 | 73795/004 | VÁLVULA DE RETENÇÃO VERTICAL Ø 40MM (1.1/2") - FORNECIMENTO E INSTALAÇÃO | INHI - INSTALAÇÕES HIDROS SANITÁRIAS | UN | 52.02 | 50.15 | PA | 2014-12-01
0 | 73795/005 | VÁLVULA DE RETENÇÃO VERTICAL Ø 50MM (2") - FORNECIMENTO E INSTALAÇÃO | INHI - INSTALAÇÕES HIDROS SANITÁRIAS | UN | 62.46 | 60.6 | PA | 2014-12-01
0 | 73795/006 | VÁLVULA DE RETENÇÃO VERTICAL Ø 80MM (3") - FORNECIMENTO E INSTALAÇÃO | INHI - INSTALAÇÕES HIDROS SANITÁRIAS | UN | 117.3 | 115.17 | PA | 2014-12-01
0 | 86878 | VÁLVULA EM METAL CROMADO TIPO AMERICANA 3.1/2" X 1.1/2" PARA PIA - FORNECIMENTO E INSTALAÇÃO. AF_12/2013 | INHI - INSTALAÇÕES HIDROS SANITÁRIAS | UN | 48.59 | 48.27 | PA | 2014-12-01
0 | 86879 | VÁLVULA EM PLÁSTICO 1" PARA PIA, TANQUE OU LAVATÓRIO, COM OU SEM LADRÃO - FORNECIMENTO E INSTALAÇÃO. AF_12/2013 | INHI - INSTALAÇÕES HIDROS SANITÁRIAS | UN | 4.22 | 3.98 | PA | 2014-12-01
0 | 86880 | VÁLVULA EM PLÁSTICO CROMADO TIPO AMERICANA 3.1/2" X 1.1/2" SEM ADAPTADOR PARA PIA - FORNECIMENTO E INSTALAÇÃO. AF_12/2013 | INHI - INSTALAÇÕES HIDROS SANITÁRIAS | UN | 11.3 | 11.07 | PA | 2014-12-01

## INSUMOS_SINAPI_12_14 (hidden)
Código | Descrição | Tipo | Unidade | Preço Sem Desoneração | Preço Com Desoneração | Estado | Data
6115 | !EM PROCESSO DE DESATIVACAO! AJUDANTE | Mão de Obra | H | 8.26 | 7.14 | PA | 2014-12-01
6116 | !EM PROCESSO DE DESATIVACAO! AJUDANTE DE ENCANADOR | Mão de Obra | H | 9.11 | 7.88 | PA | 2014-12-01
243 | !EM PROCESSO DE DESATIVACAO! AJUDANTE ESPECIALIZADO EM SONDAGEM | Mão de Obra | H | 12.38 | 10.7 | PA | 2014-12-01
6128 | !EM PROCESSO DE DESATIVACAO! AJUDANTE GERAL | Mão de Obra | H | 8.26 | 7.14 | PA | 2014-12-01
6130 | !EM PROCESSO DE DESATIVACAO! AJUDANTE INSTALADOR HIDRAULICO | Mão de Obra | H | 9.11 | 7.88 | PA | 2014-12-01
4757 | !EM PROCESSO DE DESATIVACAO! ASFALTADOR | Material | H | 13.9 | 12.02 | PA | 2014-12-01
10539 | !EM PROCESSO DE DESATIVACAO! BETONEIRA 580 LITROS, COM CARREGADOR, MOTOR A DIESEL DE 7,5 HP | Equipamento | UN | 21062.09 | 21062.09 | PA | 2014-12-01
11117 | !EM PROCESSO DE DESATIVACAO! BLOCO SEXTAVADO P/PAVIMENTACAO, EM CONCRETO COM 35 MPA (TIPO BLOKRET), DE 30 X 30 CM, E = 8,0 CM (NBR 9781:2013) | Material | UN | 3.05 | 3.05 | PA | 2014-12-01
10591 | !EM PROCESSO DE DESATIVACAO! BOMBA SUBMERSIVEL P/ DRENAGEM, 1CV TRIFASICA, SAIDA 2", C/ 1,5M DE CABO ELETR., AMT=8MCA Q=21,6M©ø/H A AMT=14MCA Q=7M©ø/H CR !EM PROCESSO DE DESATIVACAO! BOMBA SUBMERSIVEL P/ DRENAGEM, 1CV TRIFASICA, | Equipamento | UN | 1735.64 | 1735.64 | PA | 2014-12-01
4371 | !EM PROCESSO DE DESATIVACAO! BRACADEIRA C/ PARAFUSO D = 1 1/4" | Material | UN | 2.99 | 2.99 | PA | 2014-12-01
4364 | !EM PROCESSO DE DESATIVACAO! BRACADEIRA C/ PARAFUSO D = 2 1/2" | Material | UN | 3.79 | 3.79 | PA | 2014-12-01
4360 | !EM PROCESSO DE DESATIVACAO! BRACADEIRA C/ PARAFUSO D = 3/4" | Material | UN | 1.56 | 1.56 | PA | 2014-12-01
13863 | !EM PROCESSO DE DESATIVACAO! CAMINHAO BASCULANTE 10,0M3 TRUCADO 2423 K - POTENCIA 231 CV - PBT =26500KG - CARGA UTIL MAX C/ EQUIP =16300KG - DIST ENTRE EIXO S 3600+1350MM - INCL CACAMBA | Equipamento | UN | 306410.39 | 306410.39 | PA | 2014-12-01
13213 | !EM PROCESSO DE DESATIVACAO! CAMINHAO BASCULANTE 4,0M3 TOCO 13.150T - POTENCIA 145 CV - PBT =12900 KG - CARGA UTIL MAX C/ EQUIP =9010KG - DIST ENTRE EIXOS 3560MM - INCL CACAMBA | Equipamento | UN | 179223.93 | 179223.93 | PA | 2014-12-01
10619 | !EM PROCESSO DE DESATIVACAO! CAMINHAO BASCULANTE 4,0M3 TOCO MOTOR CUMMINS 162CV PBT=11800KG - CARGA UTIL MAX C/ EQUIP=7640KG - DIST ENTRE EIXOS 4470 MM - INCL CACAMBA | Equipamento | UN | 165879.92 | 165879.92 | PA | 2014-12-01
11276 | !EM PROCESSO DE DESATIVACAO! CAMINHAO BASCULANTE 5,0M3 TOCO POTENCIA 170CV - PBT 16500KG - CARGA UTIL MAX C/ EQUIP =11240KG - DIST ENTRE EIXOS 360 0MM - INCL CACAMBA | Equipamento | UN | 300206.89 | 300206.89 | PA | 2014-12-01
1155 | !EM PROCESSO DE DESATIVACAO! CAMINHAO BASCULANTE 6,0M3 TOCO 208CV PBT=14100KG - DIST ENTRE EIXOS 4928MM - CARGA UTIL MAX C/EQUIP=9326K G - INCL CACAMBA | Equipamento | UN | 213481.24 | 213481.24 | PA | 2014-12-01
13212 | !EM PROCESSO DE DESATIVACAO! CAMINHAO BASCULANTE 8,0M3 TRUCADO (C/ TERCEIRO EIXO) POTENCIA 204CV - PBT = 22000KG - DIST ENTRE EIXOS 4200MM - IN CL CACAMBA | Equipamento | UN | 302913.34 | 302913.34 | PA | 2014-12-01
10627 | !EM PROCESSO DE DESATIVACAO! CAMINHAO COM CARROCERIA PIPA, TANQUE DE ACO DE 4 M3, PARA TRANSPORTE DE AGUA PARA OBRA (POTENCIA = 177 CV; PESO BRUTO TOTAL = 9,0 T; DISTANCIA ENTRE EIXOS = 3,7 M) | Equipamento | UN | 198570.91 | 198570.91 | PA | 2014-12-01
13531 | !EM PROCESSO DE DESATIVACAO! CAMINHAO DE LIMPEZA COMBINADO (VACUO/ALTA PRESSAO) POTENCIA 170CV - PBT = 14500KG - CARGA UTIL MAX C/ EQUIP = 9670KG - DIST ENTRE EIXOS 5170MM - EQUIPADO C/TANQUE E EQUIP. DE VACUO | Equipamento | UN | 515002.84 | 515002.84 | PA | 2014-12-01
13530 | !EM PROCESSO DE DESATIVACAO! CAMINHAO DE LIMPEZA DE ALTA PRESSAO POTENCIA 15 2CV - PBT = 12,9T - CARGA UTIL C/ EQUIP = 8,55T - EQUIPADO C/TANQUE E EQUIP. DE ALTA PRESSAO OU SIMILAR | Equipamento | UN | 428454.39 | 428454.39 | PA | 2014-12-01
10621 | !EM PROCESSO DE DESATIVACAO! CAMINHAO TOCO, 180 CV, PBT=13000 KG - CARGA UTIL + CARROCERIA = 8315 KG, DIST. ENTRE EIXOS 5207 MM - INCLUI CARROCERIA FIXA ABERTA DE MADEIRA P/ TRANSP. GERAL DE CARGA SECA - DIMENS | Equipamento | UN | 172805.24 | 172805.24 | PA | 2014-12-01
10623 | !EM PROCESSO DE DESATIVACAO! CAMINHAO TOCO, POTENCIA 120 CV, PBT = 6800 KG, CARGA UTIL + CARROCERIA = 3980 KG, DIST ENTRE EIXOS 4181 MM - INCL CARROCERIA FIXA ABERTA DE MADEIRA P/ TRANSP GERAL DE CARGA SECA - D | Equipamento | UN | 102919.72 | 102919.72 | PA | 2014-12-01
13599 | !EM PROCESSO DE DESATIVACAO! CAMINHAO, POTENCIA 177 CV , PBT = 13990 KG, DIST. ENTRE EIXOS 4760 MM - INCLUI CARROCERIA FIXA ABERTA DE MADEIRA P/ TRANSP. GERAL DE CARGA SECA , DIMENSOES APROX. 2,50 X 6,50 X 0,50 | Equipamento | UN | 178466.47 | 178466.47 | PA | 2014-12-01
1312 | !EM PROCESSO DE DESATIVACAO! CERAMICA ESMALTADA COMERCIAL OU 2A QUALID P/ PISO PEI-4 | Material | M² | 12.52 | 12.52 | PA | 2014-12-01
1314 | !EM PROCESSO DE DESATIVACAO! CERAMICA ESMALTADA EXTRA OU 1A QUALID P/ PAREDE 20 X 20CM PEI-4 - LINHA PADRAO MEDIO | Material | M² | 16.96 | 16.96 | PA | 2014-12-01
1289 | !EM PROCESSO DE DESATIVACAO! CERAMICA ESMALTADA EXTRA OU 1A QUALIDADE P/ PISO PEI-4 - LINHA POPULAR | Material | M² | 15.73 | 15.73 | PA | 2014-12-01
10519 | !EM PROCESSO DE DESATIVACAO! CERAMICA TP GRES EXTRA OU 1A QUALIDADE P/ PISO PEI-4 | Material | M² | 17.14 | 17.14 | PA | 2014-12-01
13461 | !EM PROCESSO DE DESATIVACAO! COMPRESSOR DE AR - REBOCAVEL - ATLAS COPCO XA- 360 SB - DESCARGA LIVRE EFETIVA 760 PCM - MOTOR A DIESEL 180 CV**CAIXA** | Equipamento | UN | 191383.12 | 191383.12 | PA | 2014-12-01
1507 | !EM PROCESSO DE DESATIVACAO! COMPRESSOR DE AR REBOCAVEL DE 200 PCM, 102 PSI E MOTOR DIESEL DE 79 CV | Equipamento | UN | 69540 | 69540 | PA | 2014-12-01
13888 | !EM PROCESSO DE DESATIVACAO! DESEMPENADEIRA ELETRICA 2CV P/ PISO CONCRETO | Equipamento | UN | 2431.04 | 2431.04 | PA | 2014-12-01
2403 | !EM PROCESSO DE DESATIVACAO! DISTRIBUIDOR DE ASFALTO A SER MONTADO SOBRE CAMINHAO, COM TANQUE ISOLADO 6 M3, AQUECIDO C/ 2 MACARICOS, C/ BARRA ESPARGIDO RA 3,66 M | Equipamento | UN | 165200 | 165200 | PA | 2014-12-01
13604 | !EM PROCESSO DE DESATIVACAO! DISTRIBUIDOR DE BETUME, CAPACIDADE 6000 L, ESPARGIMENTO SOB PRESSAO, A SER MONTADO SOBRE CHASSIS DE CAMINHAO | Equipamento | UN | 178080 | 178080 | PA | 2014-12-01
2404 | !EM PROCESSO DE DESATIVACAO! DIVISORIA COLMEIA CEGA COM MONTANTE E RODAPE DE ALUMINIO ANODIZADO SIMPLES (SEM COLOCACAO) | Material | M² | 123.5 | 123.5 | PA | 2014-12-01
3353 | !EM PROCESSO DE DESATIVACAO! ELEVADOR DE OBRA COM TORRE DE *2,00 X 2,00* M, ALTURA DE 15 M, CARGA M AXIMA IGUAL A 1500 KG, CABINE SEMI-FECHADA PARA MATERIAL, COM GUINCHO DE CORRENTE E ENGRENAGEM E MOTOR ELETRIC | Equipamento | UN | 42900 | 42900 | PA | 2014-12-01
1154 | !EM PROCESSO DE DESATIVACAO! EQUIPAMENTO PARA LAMA ASFALTICA, COM SILO DE AGREGADO 6 M3, DOSADOR CIMENTO, 2 TANQUES 2 M3 CADA, PARA EMULSAO / AGUA, MISTURADOR HELICOIDAL E CAIXA, A SER MONTADO SOBRE CAMINHAO | Equipamento | UN | 243600 | 243600 | PA | 2014-12-01
13902 | !EM PROCESSO DE DESATIVACAO! ESCAVADEIRA HIDRAULICA SOBRE ESTEIRAS CATERPILLAR 312B, 84KW (110HP) C AP. 0,42 A 0,82M3 PESO OPERACIONAL 26,64T INCL LANCA/CACAMBA | Equipamento | UN | 389092.2 | 389092.2 | PA | 2014-12-01
11360 | !EM PROCESSO DE DESATIVACAO! GERADOR PORTATIL DE 5 KVA, MONOFASICO, COM MOTOR A GASOLINA DE 8 HP | Equipamento | UN | 4466.76 | 4466.76 | PA | 2014-12-01
10702 | !EM PROCESSO DE DESATIVACAO! GRADE DE DISCO MECANICA MARCA MARCHESAN (TATU), MOD.GAM 24X24", REBOCAVELL, C/ 24 DISCOS DIAM 24", A OLEO C/ PNEUS P/TRANSPORTE | Equipamento | UN | 24395.09 | 24395.09 | PA | 2014-12-01
4787 | !EM PROCESSO DE DESATIVACAO! GRANILHA DE MARMORE BRANCO | Material | KG | 0.68 | 0.68 | PA | 2014-12-01
13910 | !EM PROCESSO DE DESATIVACAO! GRUPO GERADOR C/ MOTOR DIESEL * 85 CV *, REBOCAVEL * 60 A 66 KVA | Equipamento | UN | 42596.24 | 42596.24 | PA | 2014-12-01
13911 | !EM PROCESSO DE DESATIVACAO! GRUPO GERADOR, 125/145 KVA, MOTOR A DIESEL 165 CV, 1800 RPM, ESTACIONARIO | Equipamento | UN | 63202.52 | 63202.52 | PA | 2014-12-01
13869 | !EM PROCESSO DE DESATIVACAO! GUINDASTE HIDRAULICO TIPO TRUCK CRANE, C/LANCA TELESCOPICA DE ACIONAMENTO HIDRAULICO, CAPACIDADE DE CARGA 30.000 KG, COM PBT A PARTIR DE 30. 000 KG, MONTADO SOBRE CAMINHAO 6 X 4 | Equipamento | UN | 1811758.74 | 1811758.74 | PA | 2014-12-01
10713 | !EM PROCESSO DE DESATIVACAO! GUINDASTE HIDRAULICO VEICULAR, C/LANCA TELESCOPICA DE ACIONAMENTO HIDRAULICO E LANCAS MANUAIS, MOMENTO MAXIMO DE ELEVACAO 23.000 KG, COM PBT A PARTIR DE 18.000 KG, MONTADO SOBRE CAM | Equipamento | UN | 507989.2 | 507989.2 | PA | 2014-12-01
13871 | !EM PROCESSO DE DESATIVACAO! GUINDASTE TIPO TORRE OU GRUA, ESTACIONARIO SOBRE SAPATAS, CAPACIDADE DE 1,0 T (A 40 M) E ALTURA LIVRE MOVEL DE 39 M | Equipamento | UN | 579000 | 579000 | PA | 2014-12-01
11611 | !EM PROCESSO DE DESATIVACAO! GUINDAUTO HIDRAULICO, CARGA MAX 7,7 TON. (A 5,52M), AL TURA MAX = 8,64M, P/ MONTAGEM SOBRE CHASSIS DE CAMINHAO**CAIXA** | Equipamento | UN | 96489.75 | 96489.75 | PA | 2014-12-01
608 | !EM PROCESSO DE DESATIVACAO! JANELA FERRO CORRER 2 FLS TP VENEZIANA LINHA POPULAR 120 X 120CM | Material | M² | 473.24 | 473.24 | PA | 2014-12-01
6071 | !EM PROCESSO DE DESATIVACAO! LIMPADORA A VACUO P/ LIMPEZA SANITARIA/INDUSTRIAL C/ E XAUSTOR-COMPRESSOR, TANQUE C/LINDRICO C/PORTA DE ABERTURA TOTAL, C/SIS TEMA DE SEPARACAO LIQUIDOS, MONTADA SOBRE CAMINHAO**C | Equipamento | UN | 542925.4 | 542925.4 | PA | 2014-12-01
10653 | !EM PROCESSO DE DESATIVACAO! LIMPADORA DE SUCCAO C/ ASPIRADORA MECANICA, CAP 8, 6 M3, P/ LIMPEZA GALERIAS/ESGS **CAIXA** | Equipamento | UN | 542925.4 | 542925.4 | PA | 2014-12-01
20197 | !EM PROCESSO DE DESATIVACAO! MADEIRA DE 1A. QUALIDADE, SERRADA E NAO APARELHADA, PARA ESTRUTURA DE TELHADO | Material | M³ | 1800 | 1800 | PA | 2014-12-01
4392 | !EM PROCESSO DE DESATIVACAO! MEIO-FIO OU GUIA GRANITICO OU BASALTICO | Material | M | 25.2 | 25.2 | PA | 2014-12-01
724 | !EM PROCESSO DE DESATIVACAO! MOTOBOMBA AUTOESCORVANTE ROTOR ABERTO C/ MOTOR A GASOLINA OU DI ESEL * 10,5CV * BOCAIS 3" X 4" * HM/Q = 40 M/3,2M3/H A 90M/7,3M3/H*" | Equipamento | UN | 18199.26 | 18199.26 | PA | 2014-12-01
719 | !EM PROCESSO DE DESATIVACAO! MOTOBOMBA CENTRIFUGA BOCAIS 1 1/2" X 1" A GASOLINA 3,5CV MARC A BRANCO MOD. 715 HM/Q = 6M/16,8M3/H A 38M/6,6M 3/H**CAIXA**" | Equipamento | UN | 2041.87 | 2041.87 | PA | 2014-12-01
720 | !EM PROCESSO DE DESATIVACAO! MOTOBOMBA CENTRIFUGA P/ AGUA SUJA BOCAIS 3" X 2 1/2" C/ MOTORDIESEL OU GASOLINA * 6HP HM/Q = 10M/18M3/H A 65M/3M3/H*" | Equipamento | UN | 5371 | 5371 | PA | 2014-12-01
4378 | !EM PROCESSO DE DESATIVACAO! PARAFUSO ROSCA SOBERBA ACO ZINC CABECA CHATA FENDA SIMPLES 7 X 65 MM | Material | UN | 0.49 | 0.49 | PA | 2014-12-01
4381 | !EM PROCESSO DE DESATIVACAO! PARAFUSO ROSCA SOBERBA ACO ZINC CABECA CHATA FENDA SIMPLES 8 X 100 MM | Material | UN | 0.67 | 0.67 | PA | 2014-12-01
4705 | !EM PROCESSO DE DESATIVACAO! PEDRA BASALTO CINZA IRREGULAR | Material | M² | 49.53 | 49.53 | PA | 2014-12-01
5000 | !EM PROCESSO DE DESATIVACAO! PORTA MADEIRA MACICA REGIONAL 2A MEXICANA 80 X 210 X 3,5CM | Material | M² | 191.05 | 191.05 | PA | 2014-12-01
4968 | !EM PROCESSO DE DESATIVACAO! PORTA MADEIRA REGIONAL 1A VENEZIANA 70 X 210 X 3,5CM | Material | M² | 188.36 | 188.36 | PA | 2014-12-01
20325 | !EM PROCESSO DE DESATIVACAO! PORTA MADEIRA REGIONAL 1A VENEZIANA 70 X 210 X 3CM | Material | UN | 274.36 | 274.36 | PA | 2014-12-01
20324 | !EM PROCESSO DE DESATIVACAO! PORTA MADEIRA REGIONAL 2A VENEZIANA 60 X 210 X 3CM | Material | UN | 301.66 | 301.66 | PA | 2014-12-01
20323 | !EM PROCESSO DE DESATIVACAO! PORTA MADEIRA REGIONAL 2A VENEZIANA 70 X 210 X 3CM | Material | UN | 314.2 | 314.2 | PA | 2014-12-01
11381 | !EM PROCESSO DE DESATIVACAO! PORTA MADEIRA REGIONAL 2A VENEZIANA E = 3CM /POSTIGO/ PREVISAO P/ VIDRO | Material | M² | 405.61 | 405.61 | PA | 2014-12-01
10696 | !EM PROCESSO DE DESATIVACAO! RETROESCAVADEIRA C/ CARREGADEIRA SOBRE RODAS MAXION MOD 750-4WD, TRACAO 4 X 4, 86CV, CAP. 0,23/0,79M3**CAIXA** | Equipamento | UN | 201875 | 201875 | PA | 2014-12-01
10697 | !EM PROCESSO DE DESATIVACAO! RETROESCAVADEIRA C/ CARREGADEIRA SOBRE RODAS MAXION MOD. 750 - 2WD, 79HP, CAP. 0,21/0,76M3**CAIXA** CR !EM PROCESSO DE DESATIVACAO! RETROESCAVADEIRA C/ CARREGADEIRA SOBRE RODAS | Equipamento | UN | 186345.5 | 186345.5 | PA | 2014-12-01
13229 | !EM PROCESSO DE DESATIVACAO! ROLO COMPACTADOR DE PNEUS ESTATICO, PRESSAO VARIAVEL, MULLER, MODELO AP-26, POTENCIA 111HP - PESO SEM/COM LASTRO 11/26T | Equipamento | UN | 312470 | 312470 | PA | 2014-12-01
10645 | !EM PROCESSO DE DESATIVACAO! ROLO COMPACTADOR VIBRATORIO DE UM CILINDRO LISO DE ACO PARA SOLOS, DYNAPAC, MODELO CA-150A, POTENCIA 80HP - PESO MAXIMO OPERACIONAL 8,1T | Equipamento | UN | 237154.36 | 237154.36 | PA | 2014-12-01
6173 | !EM PROCESSO DE DESATIVACAO! SONDADOR | Mão de Obra | H | 17.55 | 15.18 | PA | 2014-12-01
7172 | !EM PROCESSO DE DESATIVACAO! TELHA CERAMICA TIPO CANAL, DE 1A. QUALIDADE, COM 50 CM (COBERTURA DE *26* TELHAS POR M2) - MILHEIRO | Material | UN | 0.58 | 0.58 | PA | 2014-12-01
7178 | !EM PROCESSO DE DESATIVACAO! TELHA CERAMICA TIPO PAULISTINHA (TRAPEZOIDAL) - 26UN/M2 | Material | UN | 1.13 | 1.13 | PA | 2014-12-01
20252 | !EM PROCESSO DE DESATIVACAO! TORNEIRA CROMADA LONGA 1/2" OU 3/4" REF 1158 P/ PIA COZ - PADRAO MEDIO | Material | UN | 33.66 | 33.66 | PA | 2014-12-01
20251 | !EM PROCESSO DE DESATIVACAO! TORNEIRA CROMADA MEDIA 1/2" OU 3/4" REF 1143 P/ TANQUE - PADRAO MEDIO | Material | UN | 20.14 | 20.14 | PA | 2014-12-01
13627 | !EM PROCESSO DE DESATIVACAO! TRATOR DE ESTEIRAS CATERPILLAR D6M, 140HP, PESO OPERACIONAL 15,5T, **CAIXA** | Equipamento | UN | 600189.63 | 600189.63 | PA | 2014-12-01
13603 | !EM PROCESSO DE DESATIVACAO! TRATOR DE PNEUS CBT MOD. 2105 POT. * 110 A 126 HP ***CAIXA** | Equipamento | UN | 195000 | 195000 | PA | 2014-12-01
20199 | !EM PROCESSO DE DESATIVAÇÃO! MADEIRA ANGELIM SERRADA 1A QUALIDADE NAO APARELHADA | Material | M³ | 1368.77 | 1368.77 | PA | 2014-12-01
414 | ABRACADEIRA DE NYLON PARA AMARRACAO DE CABOS, COMPRIM= 100MM | Material | UN | 0.08 | 0.08 | PA | 2014-12-01
410 | ABRACADEIRA DE NYLON PARA AMARRACAO DE CABOS, COMPRIM= 158MM | Material | UN | 0.12 | 0.12 | PA | 2014-12-01
409 | ABRACADEIRA DE NYLON PARA AMARRACAO DE CABOS, COMPRIM= 205MM | Material | UN | 0.24 | 0.24 | PA | 2014-12-01
412 | ABRACADEIRA DE NYLON PARA AMARRACAO DE CABOS, COMPRIM= 232MM | Material | UN | 0.28 | 0.28 | PA | 2014-12-01
408 | ABRACADEIRA DE NYLON PARA AMARRACAO DE CABOS, COMPRIM= 390MM | Material | UN | 0.32 | 0.32 | PA | 2014-12-01
411 | ABRACADEIRA DE NYLON PARA AMARRACAO DE CABOS, COMPRIMENTO DE *200,0 X 4,5* MM | Material | UN | 0.16 | 0.16 | PA | 2014-12-01
393 | ABRACADEIRA METALICA PARA AMARRACAO DE ELETRODUTOS, TIPO D, COM 1" E PARAFUSO DE FIXACAO | Material | UN | 1.15 | 1.15 | PA | 2014-12-01
394 | ABRACADEIRA TIPO D 1 1/2" C/PARAFUSO" | Material | UN | 1.21 | 1.21 | PA | 2014-12-01
395 | ABRACADEIRA TIPO D 1 1/4" C/ PARAFUSO" | Material | UN | 1.12 | 1.12 | PA | 2014-12-01
392 | ABRACADEIRA TIPO D 1/2" C/ PARAFUSO" | Material | UN | 0.64 | 0.64 | PA | 2014-12-01
397 | ABRACADEIRA TIPO D 2 1/2" C/ PARAFUSO" | Material | UN | 1.63 | 1.63 | PA | 2014-12-01
396 | ABRACADEIRA TIPO D 2" C/ PARAFUSO" | Material | UN | 1.6 | 1.6 | PA | 2014-12-01
398 | ABRACADEIRA TIPO D 3" C/ PARAFUSO" | Material | UN | 2.3 | 2.3 | PA | 2014-12-01
400 | ABRACADEIRA TIPO D 3/4" C/ PARAFUSO" | Material | UN | 0.86 | 0.86 | PA | 2014-12-01
399 | ABRACADEIRA TIPO D 4" C/ PARAFUSO" | Material | UN | 4.09 | 4.09 | PA | 2014-12-01
11927 | ABRACADEIRA, GALVANIZADA/ZINCADA, ROSCA SEM FIM, PARAFUSO INOX, LARGURA FITA *12,6 A *14 MM, D = 2" A 2 1/2" | Material | UN | 4.16 | 4.16 | PA | 2014-12-01
11928 | ABRACADEIRA, GALVANIZADA/ZINCADA, ROSCA SEM FIM, PARAFUSO INOX, LARGURA FITA *12,6 A *14 MM, D = 3" A 3 3/4" | Material | UN | 4.76 | 4.76 | PA | 2014-12-01
11929 | ABRACADEIRA, GALVANIZADA/ZINCADA, ROSCA SEM FIM, PARAFUSO INOX, LARGURA FITA *12,6 A *14 MM, D = 4" A 4 3/4" | Material | UN | 7.36 | 7.36 | PA | 2014-12-01
36801 | ACABAMENTO CROMADO PARA REGISTRO PEQUENO, 1/2 " OU 3/4 " | Material | UN | 10.36 | 10.36 | PA | 2014-12-01
1 | ACETILENO (CILINDRO DE 5 A 9 KG) | Material | KG | 29.67 | 29.67 | PA | 2014-12-01
5 | ACIDO CLORIDRICO (SOLUCAO ACIDA) | Material | L | 3.53 | 3.53 | PA | 2014-12-01
4 | ACIDO MURIATICO (CONCENTRADO) | Material | KG | 2.78 | 2.78 | PA | 2014-12-01
3 | ACIDO MURIATICO (SOLUCAO ACIDA) | Material | L | 3.03 | 3.03 | PA | 2014-12-01
26 | ACO CA-25, 10,0 MM, VERGALHAO | Material | KG | 3.44 | 3.44 | PA | 2014-12-01
20 | ACO CA-25, 12,5 MM, VERGALHAO | Material | KG | 3.46 | 3.46 | PA | 2014-12-01
21 | ACO CA-25, 16,0 MM, VERGALHAO | Material | KG | 3.46 | 3.46 | PA | 2014-12-01
24 | ACO CA-25, 20,0 MM, VERGALHAO | Material | KG | 3.46 | 3.46 | PA | 2014-12-01
25 | ACO CA-25, 25,0 MM, VERGALHAO | Material | KG | 3.46 | 3.46 | PA | 2014-12-01
22 | ACO CA-25, 6,3 MM, VERGALHAO | Material | KG | 3.71 | 3.71 | PA | 2014-12-01
23 | ACO CA-25, 8,0 MM, VERGALHAO | Material | KG | 3.67 | 3.67 | PA | 2014-12-01
34341 | ACO CA-25, VERGALHAO, 32,0 MM | Material | KG | 3.26 | 3.26 | PA | 2014-12-01
34 | ACO CA-50, 10,0 MM, VERGALHAO | Material | KG | 3.39 | 3.39 | PA | 2014-12-01
31 | ACO CA-50, 12,5 MM, VERGALHAO | Material | KG | 3.22 | 3.22 | PA | 2014-12-01
27 | ACO CA-50, 16,0 MM, VERGALHAO | Material | KG | 3.22 | 3.22 | PA | 2014-12-01
29 | ACO CA-50, 20,0 MM, VERGALHAO | Material | KG | 3.01 | 3.01 | PA | 2014-12-01
28 | ACO CA-50, 25,0 MM, VERGALHAO | Material | KG | 3.48 | 3.48 | PA | 2014-12-01
32 | ACO CA-50, 6,3 MM, VERGALHAO | Material | KG | 3.55 | 3.55 | PA | 2014-12-01
33 | ACO CA-50, 8,0 MM, VERGALHAO | Material | KG | 3.98 | 3.98 | PA | 2014-12-01
36 | ACO CA-60, 4,2 MM, VERGALHAO | Material | KG | 3.36 | 3.36 | PA | 2014-12-01
39 | ACO CA-60, 5,0 MM, VERGALHAO | Material | KG | 3.36 | 3.36 | PA | 2014-12-01
40 | ACO CA-60, 6,0 MM, VERGALHAO | Material | KG | 3.43 | 3.43 | PA | 2014-12-01
42 | ACO CA-60, 7,0 MM, VERGALHAO | Material | KG | 3.49 | 3.49 | PA | 2014-12-01
38 | ACO CA-60, 8,0 MM, VERGALHAO | Material | KG | 3.88 | 3.88 | PA | 2014-12-01
34343 | ACO CA-60, VERGALHAO, 9,5 MM | Material | KG | 3.83 | 3.83 | PA | 2014-12-01
34344 | ACO-FIO PARA PROTENSAO, CP-150 RB L, 8 MM | Material | KG | 5.27 | 5.27 | PA | 2014-12-01
20063 | ACOPLAMENTO PVC AQUAPLUV D = 88MM | Material | UN | 3.26 | 3.26 | PA | 2014-12-01
10900 | ADAPTADOR EM LATAO P/ INSTALACAO PREDIAL DE COMBATE A INCENDIO ENGATE RAPIDO 1 1/2" X ROSCA INTERNA 5 FIOS 2 1/2" | Material | UN | 26.37 | 26.37 | PA | 2014-12-01
10899 | ADAPTADOR EM LATAO P/ INSTALACAO PREDIAL DE COMBATE A INCENDIO ENGATE RAPIDO 2 1/2" X ROSCA INTERNA 5 FIOS 2 1/2" | Material | UN | 44.9 | 44.9 | PA | 2014-12-01
80 | ADAPTADOR PVC 110,0MM X CERAMICO 100,0MM BOLSA/PONTA EB-644 P/ REDE COLET ESG | Material | UN | 29.04 | 29.04 | PA | 2014-12-01
60 | ADAPTADOR PVC C/ REG P/ POLIETILENO PE-5 20 MM X 3/4" | Material | UN | 7.13 | 7.13 | PA | 2014-12-01
55 | ADAPTADOR PVC P/ POLIETILENO PE-5 20 MM X 1/2" | Material | UN | 1.79 | 1.79 | PA | 2014-12-01
61 | ADAPTADOR PVC P/ POLIETILENO PE-5 20 MM X 3/4" | Material | UN | 1.82 | 1.82 | PA | 2014-12-01
62 | ADAPTADOR PVC P/ POLIETILENO PE-5 32 MM X 1" | Material | UN | 3.58 | 3.58 | PA | 2014-12-01
76 | ADAPTADOR PVC P/ SIFAO 40MM X 1 1/4" | Material | UN | 2.4 | 2.4 | PA | 2014-12-01
77 | ADAPTADOR PVC P/ SIFAO METALICO C/ANEL BORRACHA 40MM X 1 1/2" | Material | UN | 3 | 3 | PA | 2014-12-01
84 | ADAPTADOR PVC P/ VALVULA PIA OU LAVATORIO 40MM X 1" | Material | UN | 1.8 | 1.8 | PA | 2014-12-01
71 | ADAPTADOR PVC ROSCAVEL C/ FLANGES E ANEL DE VEDACAO P/ CAIXA D' AGUA 1" | Material | UN | 13.02 | 13.02 | PA | 2014-12-01
67 | ADAPTADOR PVC ROSCAVEL C/ FLANGES E ANEL DE VEDACAO P/ CAIXA D' AGUA 1/2" | Material | UN | 7.44 | 7.44 | PA | 2014-12-01
73 | ADAPTADOR PVC ROSCAVEL C/ FLANGES E ANEL DE VEDACAO P/ CAIXA D' AGUA 3/4" | Material | UN | 9.18 | 9.18 | PA | 2014-12-01
70 | ADAPTADOR PVC ROSCAVEL C/ FLANGES E ANEL DE VEDACAO P/ CAIXA D' AGUA 1 1/4" | Material | UN | 12.05 | 12.05 | PA | 2014-12-01
85 | ADAPTADOR PVC ROSCAVEL C/ FLANGES E ANEL DE VEDACAO P/ CAIXA D' AGUA 2" | Material | UN | 17.09 | 17.09 | PA | 2014-12-01
72 | ADAPTADOR PVC ROSCAVEL C/ FLANGES E ANEL DE VEDACAO P/CAIXA D'A GUA 1 1/2" | Material | UN | 13.85 | 13.85 | PA | 2014-12-01
95 | ADAPTADOR PVC SOLDAVEL C/ FLANGES E ANEL DE VEDACAO P/ CAIXA D' AGUA 20MM X 1/2" | Material | UN | 7.14 | 7.14 | PA | 2014-12-01
96 | ADAPTADOR PVC SOLDAVEL C/ FLANGES E ANEL DE VEDACAO P/ CAIXA D' AGUA 25MM X 3/4" | Material | UN | 8.82 | 8.82 | PA | 2014-12-01
97 | ADAPTADOR PVC SOLDAVEL C/ FLANGES E ANEL DE VEDACAO P/ CAIXA D' AGUA 32MM X 1" | Material | UN | 15.18 | 15.18 | PA | 2014-12-01
98 | ADAPTADOR PVC SOLDAVEL C/ FLANGES E ANEL DE VEDACAO P/ CAIXA D' AGUA 40MM 11/4" | Material | UN | 19.8 | 19.8 | PA | 2014-12-01
99 | ADAPTADOR PVC SOLDAVEL C/ FLANGES E ANEL DE VEDACAO P/ CAIXA D' AGUA 50MM X 11/2" | Material | UN | 20.34 | 20.34 | PA | 2014-12-01
100 | ADAPTADOR PVC SOLDAVEL C/ FLANGES E ANEL DE VEDACAO P/ CAIXA D' AGUA 60MM X 2" | Material | UN | 31.92 | 31.92 | PA | 2014-12-01
103 | ADAPTADOR PVC SOLDAVEL CURTO C/ BOLSA E ROSCA P/ REGISTRO 110MM X 4" | Material | UN | 41.82 | 41.82 | PA | 2014-12-01
107 | ADAPTADOR PVC SOLDAVEL CURTO C/ BOLSA E ROSCA P/ REGISTRO 20MM X 1/2" | Material | UN | 0.48 | 0.48 | PA | 2014-12-01
65 | ADAPTADOR PVC SOLDAVEL CURTO C/ BOLSA E ROSCA P/ REGISTRO 25MM X 3/4" | Material | UN | 0.6 | 0.6 | PA | 2014-12-01
108 | ADAPTADOR PVC SOLDAVEL CURTO C/ BOLSA E ROSCA P/ REGISTRO 32MM X 1" | Material | UN | 1.26 | 1.26 | PA | 2014-12-01
110 | ADAPTADOR PVC SOLDAVEL CURTO C/ BOLSA E ROSCA P/ REGISTRO 40MM X 1 1/2" | Material | UN | 5.52 | 5.52 | PA | 2014-12-01
109 | ADAPTADOR PVC SOLDAVEL CURTO C/ BOLSA E ROSCA P/ REGISTRO 40MM X 1 1/4" | Material | UN | 2.7 | 2.7 | PA | 2014-12-01
112 | ADAPTADOR PVC SOLDAVEL CURTO C/ BOLSA E ROSCA P/ REGISTRO 50MM X 1 1/2" | Material | UN | 3.3 | 3.3 | PA | 2014-12-01
111 | ADAPTADOR PVC SOLDAVEL CURTO C/ BOLSA E ROSCA P/ REGISTRO 50MM X 1 1/4" | Material | UN | 5.82 | 5.82 | PA | 2014-12-01
113 | ADAPTADOR PVC SOLDAVEL CURTO C/ BOLSA E ROSCA P/ REGISTRO 60MM X 2" | Material | UN | 8.7 | 8.7 | PA | 2014-12-01
104 | ADAPTADOR PVC SOLDAVEL CURTO C/ BOLSA E ROSCA P/ REGISTRO 75MM X 2 1/2" | Material | UN | 16.98 | 16.98 | PA | 2014-12-01
102 | ADAPTADOR PVC SOLDAVEL CURTO C/ BOLSA E ROSCA P/ REGISTRO 85MM X 3" | Material | UN | 26.94 | 26.94 | PA | 2014-12-01
75 | ADAPTADOR PVC SOLDAVEL FLANGES LIVRES P/ CAIXA D' AGUA 110MM X 4" | Material | UN | 248.46 | 248.46 | PA | 2014-12-01
114 | ADAPTADOR PVC SOLDAVEL FLANGES LIVRES P/ CAIXA D' AGUA 25MM X 3/4' | Material | UN | 10.02 | 10.02 | PA | 2014-12-01
68 | ADAPTADOR PVC SOLDAVEL FLANGES LIVRES P/ CAIXA D' AGUA 32MM X 1 " | Material | UN | 12.36 | 12.36 | PA | 2014-12-01
86 | ADAPTADOR PVC SOLDAVEL FLANGES LIVRES P/ CAIXA D' AGUA 40MM X 1 1/4" | Material | UN | 15.3 | 15.3 | PA | 2014-12-01
66 | ADAPTADOR PVC SOLDAVEL FLANGES LIVRES P/ CAIXA D' AGUA 50MM X 1 1/2" | Material | UN | 28.8 | 28.8 | PA | 2014-12-01
69 | ADAPTADOR PVC SOLDAVEL FLANGES LIVRES P/ CAIXA D' AGUA 60MM X 2 " | Material | UN | 41.28 | 41.28 | PA | 2014-12-01
83 | ADAPTADOR PVC SOLDAVEL FLANGES LIVRES P/ CAIXA D' AGUA 75MM X 2 1/2' | Material | UN | 128.88 | 128.88 | PA | 2014-12-01
74 | ADAPTADOR PVC SOLDAVEL FLANGES LIVRES P/ CAIXA D' AGUA 85 MM X 3" | Material | UN | 173.64 | 173.64 | PA | 2014-12-01
106 | ADAPTADOR PVC SOLDAVEL LONGO C/ FLANGE LIVRE P/ CAIXA D' AGUA 1 10MM X 4" | Material | UN | 273.42 | 273.42 | PA | 2014-12-01
87 | ADAPTADOR PVC SOLDAVEL LONGO C/ FLANGE LIVRE P/ CAIXA D' AGUA 2 5MM X 3/4" | Material | UN | 11.64 | 11.64 | PA | 2014-12-01
88 | ADAPTADOR PVC SOLDAVEL LONGO C/ FLANGE LIVRE P/ CAIXA D' AGUA 32MM X 1 | Material | UN | 14.28 | 14.28 | PA | 2014-12-01
89 | ADAPTADOR PVC SOLDAVEL LONGO C/ FLANGE LIVRE P/ CAIXA D' AGUA 4 0MM X 1 1/4" | Material | UN | 17.76 | 17.76 | PA | 2014-12-01
90 | ADAPTADOR PVC SOLDAVEL LONGO C/ FLANGE LIVRE P/ CAIXA D' AGUA 5 0MM X 1 1/2" | Material | UN | 33.3 | 33.3 | PA | 2014-12-01
81 | ADAPTADOR PVC SOLDAVEL LONGO C/ FLANGE LIVRE P/ CAIXA D' AGUA 6 0MM X 2" | Material | UN | 45.42 | 45.42 | PA | 2014-12-01
82 | ADAPTADOR PVC SOLDAVEL LONGO C/ FLANGE LIVRE P/ CAIXA D' AGUA 7 5MM X 2 1/2" | Material | UN | 141.72 | 141.72 | PA | 2014-12-01
105 | ADAPTADOR PVC SOLDAVEL LONGO C/ FLANGE LIVRE P/ CAIXA D' AGUA 8 5MM X 3" | Material | UN | 191.04 | 191.04 | PA | 2014-12-01
20075 | ADAPTADOR, PVC PB,A A LUVA DE FIBROCIMENTO, DN 75 / DE 85 MM | Material | UN | 68.77 | 68.77 | PA | 2014-12-01
46 | ADAPTADOR, PVC PBA, BOLSA/ROSCA, JE, DN 75 / DE 85 MM | Material | UN | 61 | 61 | PA | 2014-12-01
51 | ADAPTADOR, PVC PBA, A BOLSA DEFOFO, JE, DN 100 / DE 110 MM | Material | UN | 138.58 | 138.58 | PA | 2014-12-01
12863 | ADAPTADOR, PVC PBA, A BOLSA DEFOFO, JE, DN 50 / DE 60 MM | Material | UN | 39.88 | 39.88 | PA | 2014-12-01
50 | ADAPTADOR, PVC PBA, A BOLSA DEFOFO, JE, DN 75 / DE 85 MM | Material | UN | 87.79 | 87.79 | PA | 2014-12-01
20076 | ADAPTADOR, PVC PBA, A LUVA DE FIBROCIMENTO, DN 100 / DE 110 MM | Material | UN | 128.05 | 128.05 | PA | 2014-12-01
20074 | ADAPTADOR, PVC PBA, A LUVA DE FIBROCIMENTO, DN 50 / DE 60 MM | Material | UN | 37.84 | 37.84 | PA | 2014-12-01
47 | ADAPTADOR, PVC PBA, BOLSA/ROSCA, JE, DN 100 / DE 110 MM | Material | UN | 72.94 | 72.94 | PA | 2014-12-01
48 | ADAPTADOR, PVC PBA, BOLSA/ROSCA, JE, DN 50 / DE 60 MM | Material | UN | 28.47 | 28.47 | PA | 2014-12-01
52 | ADAPTADOR, PVC PBA, PONTA/ROSCA, JE, DN 50 / DE 60 MM | Material | UN | 14.21 | 14.21 | PA | 2014-12-01
43 | ADAPTADOR, PVC PBA, PONTA/ROSCA, JE, DN 75 / DE 85 MM | Material | UN | 37.39 | 37.39 | PA | 2014-12-01
26030 | ADESIVO A BASE DE RESINA ACRÍLICA | Material | L | 8.37 | 8.37 | PA | 2014-12-01
157 | ADESIVO ESTRUTURAL A BASE DE RESINA EPOXI PARA INJECAO EM TRINCAS, BICOMPONENTE, BAIXA VISCOSIDADE | Material | KG | 76.42 | 76.42 | PA | 2014-12-01
156 | ADESIVO ESTRUTURAL A BASE DE RESINA EPOXI, BICOMPONENTE, FLUIDO | Material | KG | 34.11 | 34.11 | PA | 2014-12-01
131 | ADESIVO ESTRUTURAL A BASE DE RESINA EPOXI, BICOMPONENTE, PASTOSO (TIXOTROPICO) | Material | KG | 32.75 | 32.75 | PA | 2014-12-01
7333 | ADESIVO ESTRUTURAL BASE EPOXI | Material | KG | 34.56 | 34.56 | PA | 2014-12-01
117 | ADESIVO P/ PVC BISNAGA C/ 17G | Material | UN | 2.16 | 2.16 | PA | 2014-12-01
20080 | ADESIVO P/ PVC FRASCO C/ 175G | Material | UN | 9.01 | 9.01 | PA | 2014-12-01
21114 | ADESIVO P/ TUBOS CPVC (AQUATHERM) - 65G | Material | UN | 17.59 | 17.59 | PA | 2014-12-01
7334 | ADESIVO PARA ARGAMASSAS E CHAPISCOS | Material | L | 7.7 | 7.7 | PA | 2014-12-01
3410 | ADESIVO PARA ISOPOR | Material | KG | 12.27 | 12.27 | PA | 2014-12-01
119 | ADESIVO PARA PVC BISNAGA COM 75 GR | Material | UN | 4.1 | 4.1 | PA | 2014-12-01
7335 | ADESIVO PARA TRINCAS E FISSURAS ESTRUTURAIS | Material | KG | 62.46 | 62.46 | PA | 2014-12-01
122 | ADESIVO PVC FRASCO C/ 850G | Material | UN | 33.34 | 33.34 | PA | 2014-12-01
124 | ADITIVO ACELERADOR DE PEGA E ENDURECIMENTO PARA ARGAMASSAS E CONCRETOS | Material | L | 8.51 | 8.51 | PA | 2014-12-01
7325 | ADITIVO IMPERMEABILIZANTE DE PEGA NORMAL PARA ARGAMASSAS E CONCRETOS SEM ARMACAO | Material | KG | 3.94 | 3.94 | PA | 2014-12-01
123 | ADITIVO IMPERMEABILIZANTE DE PEGA NORMAL PARA ARGAMASSAS E CONCRETOS SEM ARMACAO | Material | L | 3.78 | 3.78 | PA | 2014-12-01
127 | ADITIVO IMPERMEABILIZANTE DE PEGA ULTRARRAPIDA | Material | L | 8.88 | 8.88 | PA | 2014-12-01
133 | ADITIVO LIQUIDO INCORPORADOR DE AR PARA CONCRETO E ARGAMASSA | Material | L | 3.81 | 3.81 | PA | 2014-12-01
37538 | ADITIVO PLASTIFICANTE E ESTABILIZADOR PARA ARGAMASSAS DE ASSENTAMENTO E REBOCO | Material | 18L | 94.64 | 94.64 | PA | 2014-12-01
132 | ADITIVO PLASTIFICANTE RETARDADOR DE PEGA E REDUTOR DE AGUA PARA CONCRETO | Material | L | 4.2 | 4.2 | PA | 2014-12-01
13408 | ADITIVO SUPERPLASTIFICANTE DE PEGA NORMAL PARA CONCRETO (TAMBOR 200 KG) | Material | 200KG | 1490.9 | 1490.9 | PA | 2014-12-01
148 | ADITIVO À BASE DE EMULSÃO DE POLÍMERO SINTÉTICO PARA ARGAMASSA E CHAPISCO SIKAFIX SUPER OU EQUIVALENTE | Material | L | 8.49 | 8.49 | PA | 2014-12-01
159 | ADUBO BOVINO | Material | M³ | 120 | 120 | PA | 2014-12-01
183 | ADUELA (GUARNICAO, BATENTE OU CAIXAO) DE PORTA, EM MADEIRA DE 1A. QUALIDADE, SEM ALIZARES, DE *13 X 3* CM | Material | JG | 85 | 85 | PA | 2014-12-01
174 | ADUELA/BATENTE DUPLO/CAIXAO/GRADE CAIXA 13 X 3,5CM P/ PORTA 0,60 A 1,20 X 2,10M MADEIRA IPE/MOGNO/CEREJEIRA OU SIMILAR | Material | JG | 100.07 | 100.07 | PA | 2014-12-01
184 | ADUELA/BATENTE DUPLO/CAIXAO/GRADE CAIXA 13 X 3CM P/ PORTA 0,60 A 1,20 X 2,10M MADEIRA CEDRINHO/PINHO/CANELA OU SIMILAR | Material | JG | 32.2 | 32.2 | PA | 2014-12-01
173 | ADUELA/BATENTE DUPLO/CAIXAO/GRADE CAIXA 13 X 3CM P/ PORTA 0,60 A 1,20 X 2,10M MADEIRA CEDRO/IMBUIA/JEQUITIBA OU SIMILAR. | Material | JG | 39.16 | 39.16 | PA | 2014-12-01
175 | ADUELA/BATENTE DUPLO/CAIXAO/GRADE CAIXA 15 X 3,5CM P/ PORTA 0,60 A 1,20 X 2,10M MADEIRA IPE/MOGNO/CEREJEIRA OU SIMILAR | Material | JG | 120.13 | 120.13 | PA | 2014-12-01
20001 | ADUELA/BATENTE DUPLO/CAIXAO/GRADE CAIXA 15 X 3CM P/ PORTA 0,60 A 1,20 X 2,10M MADEIRA CEDRINHO/PINHO/CANELA OU SIMILAR | Material | JG | 38.97 | 38.97 | PA | 2014-12-01
181 | ADUELA/BATENTE DUPLO/CAIXAO/GRADE CAIXA 15 X 3CM P/ PORTA 0,60 A 1,20 X 2,10M MADEIRA CEDRO/IMBUIA/JEQUITIBA OU SIMILAR | Material | JG | 50.38 | 50.38 | PA | 2014-12-01
164 | ADUELA/BATENTE DUPLO/CAIXAO/GRADE CAIXA 15 X 3CM P/ PORTA 0,60 A 1,20 X 2,10M MADEIRA IPE/MOGNO/CEREJEIRA OU SIMILAR | Material | JG | 113.2 | 113.2 | PA | 2014-12-01
4319 | AFASTADOR PARA TELHA DE FIBROCIMENTO CANALETE 90 OU KALHETAO | Material | UN | 1.35 | 1.35 | PA | 2014-12-01
38656 | AGAMASSA USINADA, AUTOADENSAVEL E AUTONIVELANTE PARA CONTRAPISO, INCLUI BOMBEAMENTO *COLETADO CAIXA* | Material | M³ | 433.43 | 433.43 | PA | 2014-12-01
7332 | AGENTE DE DESFORMA PARA CONCRETO | Material | L | 7.9 | 7.9 | PA | 2014-12-01
3411 | AGREGADO LEVE PARA PROTECAO TERMICA (PEROLAS DE ISOPOR) | Material | KG | 21.17 | 21.17 | PA | 2014-12-01
6114 | AJUDANTE DE ARMADOR | Mão de Obra | H | 8.6 | 7.44 | PA | 2014-12-01
6117 | AJUDANTE DE CARPINTEIRO | Mão de Obra | H | 8.6 | 7.44 | PA | 2014-12-01
25958 | AJUDANTE DE ESTRUTURA METALICA | Mão de Obra | H | 4.31 | 3.73 | PA | 2014-12-01
248 | AJUDANTE DE OPERACAO EM GERAL | Mão de Obra | H | 8.99 | 7.77 | PA | 2014-12-01
6127 | AJUDANTE DE PEDREIRO | Mão de Obra | H | 8.33 | 7.2 | PA | 2014-12-01
34466 | AJUDANTE DE PINTOR | Mão de Obra | H | 8.62 | 7.45 | PA | 2014-12-01
242 | AJUDANTE ESPECIALIZADO | Mão de Obra | H | 8.99 | 7.77 | PA | 2014-12-01
427 | ALCA PRE-FORMADA DE CONTRA POSTE (GPH) EM ACO P/ CABO 3/16" , COMPRIM= 870MM | Material | UN | 2.86 | 2.86 | PA | 2014-12-01
11272 | ALCA PRE-FORMADA DE DISTRIBUICAO DG-4542 PLP | Material | UN | 2.27 | 2.27 | PA | 2014-12-01
11273 | ALCA PRE-FORMADA DE DISTRIBUICAO P/ CONDUTORES DE ALUMINIO # 1/0; 6/1 CAA" | Material | UN | 3.98 | 3.98 | PA | 2014-12-01
418 | ALCA PRE-FORMADA DE DISTRIBUICAO PLP P/ CABO ALUMINIO 25MM2 | Material | UN | 2.05 | 2.05 | PA | 2014-12-01
417 | ALCA PRE-FORMADA DE LINHA, EM ALUMINIO P/ CABO DE ALUMINIO DIAM 16MM2 | Material | UN | 1.43 | 1.43 | PA | 2014-12-01
11275 | ALCA PRE-FORMADA DE SERVICO P/ CONDUTORES DE ALUMINIO # 4; 6/1 CAA" | Material | UN | 1.35 | 1.35 | PA | 2014-12-01
11274 | ALCA PRE-FORMADA DE SERVICO SG-4500 PLP | Material | UN | 2.2 | 2.2 | PA | 2014-12-01
37370 | ALIMENTACAO (ENCARGOS COMPLEMENTARES) *COLETADO CAIXA* | Outros | H | 1.3 | 1.3 | PA | 2014-12-01
10658 | ALISADORA DE CONCRETO COM MOTOR A GASOLINA DE 5,5 HP, PESO COM MOTOR DE 78 KG, 4 PATAS. | Equipamento | UN | 6940 | 6940 | PA | 2014-12-01
20003 | ALIZAR / GUARNICAO 4 X 1CM MADEIRA CEDRINHO/PINHO/CANELA OU SIMILAR | Material | M | 0.95 | 0.95 | PA | 2014-12-01
20002 | ALIZAR / GUARNICAO 4 X 1CM MADEIRA CEDRO/IMBUIA/JEQUITIBA OU SIMILAR | Material | M | 1.27 | 1.27 | PA | 2014-12-01
185 | ALIZAR / GUARNICAO 4 X 1CM MADEIRA IPE/MOGNO/CEREJEIRA OU SIMILAR | Material | M | 2.58 | 2.58 | PA | 2014-12-01
20018 | ALIZAR / GUARNICAO 5 X 1,5CM MADEIRA CEDRINHO/PINHO/CANELA OU SIMILAR | Material | M | 1.29 | 1.29 | PA | 2014-12-01
20017 | ALIZAR / GUARNICAO 5 X 1,5CM MADEIRA CEDRO/IMBUIA/JEQUITIBA OU SIMILAR | Material | M | 1.89 | 1.89 | PA | 2014-12-01
188 | ALIZAR / GUARNICAO 5 X 1,5CM MADEIRA IPE/MOGNO/CEREJEIRA OU SIMILAR | Material | M | 2.8 | 2.8 | PA | 2014-12-01
20005 | ALIZAR / GUARNICAO 5 X 1CM MADEIRA CEDRINHO/PINHO/CANELA OU SIMILAR | Material | M | 0.93 | 0.93 | PA | 2014-12-01
20004 | ALIZAR / GUARNICAO 5 X 1CM MADEIRA CEDRO/IMBUIA/JEQUITIBA OU SIMILAR | Material | M | 1.24 | 1.24 | PA | 2014-12-01
186 | ALIZAR / GUARNICAO 5 X 1CM MADEIRA IPE/MOGNO/CEREJEIRA OU SIMILAR | Material | M | 2.58 | 2.58 | PA | 2014-12-01
20007 | ALIZAR / GUARNICAO 5 X 2CM MADEIRA CEDRINHO/PINHO/CANELA OU SIMILAR | Material | M | 2.87 | 2.87 | PA | 2014-12-01
20006 | ALIZAR / GUARNICAO 5 X 2CM MADEIRA CEDRO/IMBUIA/JEQUITIBA OU SIMILAR | Material | M | 3.58 | 3.58 | PA | 2014-12-01
187 | ALIZAR / GUARNICAO 5 X 2CM MADEIRA IPE/MOGNO/CEREJEIRA OU SIMILAR | Material | M | 6.22 | 6.22 | PA | 2014-12-01
253 | ALMOXARIFE | Mão de Obra | H | 12.7 | 10.98 | PA | 2014-12-01
583 | ALUMINIO ANODIZADO | Material | KG | 31.38 | 31.38 | PA | 2014-12-01
6 | AMONIA | Material | L | 2.47 | 2.47 | PA | 2014-12-01
20193 | ANDAIME METALICO TIPO FACHADEIRO LARG=1,20M ALTURA = 2,0M | Material | M2/MES | 2.86 | 2.86 | PA | 2014-12-01
10529 | ANDAIME METALICO TUBULAR DE ENCAIXE TIPO TORRE, C/ LARGURA ATE 2M, ALTURA 1,00M | Material | KG/MES | 0.33 | 0.33 | PA | 2014-12-01
10528 | ANDAIME METALICO TUBULAR DE ENCAIXE TIPO TORRE, C/ LARGURA ATE 2M, ALTURA 1,00M | Material | M2/MES | 8.57 | 8.57 | PA | 2014-12-01
10527 | ANDAIME METALICO TUBULAR DE ENCAIXE, TIPO DE TORRE, COM LARGURA DE ATE *2,00* M E ALTURA DE *1,00 M* (LOCACAO) | Material | M/MES | 10 | 10 | PA | 2014-12-01
10526 | ANDAIME SUSPENSO OU BALANCIM, TIPO PESADO (CARGA TOTAL DE 250 KG/M2), PLATAFORMA DE 1,50 X 3,00 M, COM 4 CATRACAS (GUINCHOS) E CABO DE *45* M (LOCACAO ) | Material | MES | 340 | 340 | PA | 2014-12-01
299 | ANEL BORRACHA DN 100 MM, PARA TUBO SERIE REFORCADA ESGOTO PREDIAL | Material | UN | 1.55 | 1.55 | PA | 2014-12-01
298 | ANEL BORRACHA DN 75 MM, PARA TUBO SERIE REFORCADA ESGOTO PREDIAL | Material | UN | 1.55 | 1.55 | PA | 2014-12-01
295 | ANEL BORRACHA PARA TUBO ESGOTO PREDIAL DN 40 MM (NBR 5688) | Material | UN | 0.93 | 0.93 | PA | 2014-12-01
296 | ANEL BORRACHA PARA TUBO ESGOTO PREDIAL DN 50 MM (NBR 5688) | Material | UN | 0.96 | 0.96 | PA | 2014-12-01
297 | ANEL BORRACHA PARA TUBO ESGOTO PREDIAL DN 75 MM (NBR 5688) | Material | UN | 1.36 | 1.36 | PA | 2014-12-01
301 | ANEL BORRACHA PARA TUBO ESGOTO PREDIAL, DN 100 MM (NBR 5688) | Material | UN | 1.7 | 1.7 | PA | 2014-12-01
300 | ANEL BORRACHA, DN 150 MM, PARA TUBO SERIE REFORCADA ESGOTO PREDIAL | Material | UN | 7.14 | 7.14 | PA | 2014-12-01
20084 | ANEL BORRACHA, DN 40 MM, PARA TUBO SERIE REFORCADA ESGOTO PREDIAL | Material | UN | 0.93 | 0.93 | PA | 2014-12-01
20085 | ANEL BORRACHA, DN 50 MM, PARA TUBO SERIE REFORCADA ESGOTO PREDIAL | Material | UN | 0.86 | 0.86 | PA | 2014-12-01
311 | ANEL BORRACHA, PARA TUBO PVC DEFOFO, DN 100 MM (NBR 7665) | Material | UN | 5.53 | 5.53 | PA | 2014-12-01
318 | ANEL BORRACHA, PARA TUBO PVC DEFOFO, DN 150 MM (NBR 7665) | Material | UN | 9.68 | 9.68 | PA | 2014-12-01
319 | ANEL BORRACHA, PARA TUBO PVC DEFOFO, DN 200 MM (NBR 7665) | Material | UN | 18.29 | 18.29 | PA | 2014-12-01
320 | ANEL BORRACHA, PARA TUBO PVC DEFOFO, DN 250 MM (NBR 7665) | Material | UN | 58.13 | 58.13 | PA | 2014-12-01
314 | ANEL BORRACHA, PARA TUBO PVC DEFOFO, DN 300 MM (NBR 7665) | Material | UN | 89.29 | 89.29 | PA | 2014-12-01
303 | ANEL BORRACHA, PARA TUBO PVC, REDE COLETOR ESGOTO, DN 100 MM (NBR 7362) | Material | UN | 2.32 | 2.32 | PA | 2014-12-01
304 | ANEL BORRACHA, PARA TUBO PVC, REDE COLETOR ESGOTO, DN 125 MM (NBR 7362) | Material | UN | 3.54 | 3.54 | PA | 2014-12-01
305 | ANEL BORRACHA, PARA TUBO PVC, REDE COLETOR ESGOTO, DN 150 MM (NBR 7362) | Material | UN | 6.04 | 6.04 | PA | 2014-12-01
306 | ANEL BORRACHA, PARA TUBO PVC, REDE COLETOR ESGOTO, DN 200 MM (NBR 7362) | Material | UN | 7.26 | 7.26 | PA | 2014-12-01
307 | ANEL BORRACHA, PARA TUBO PVC, REDE COLETOR ESGOTO, DN 250 MM (NBR 7362) | Material | UN | 14.34 | 14.34 | PA | 2014-12-01
309 | ANEL BORRACHA, PARA TUBO PVC, REDE COLETOR ESGOTO, DN 350 MM (NBR 7362) | Material | UN | 29.38 | 29.38 | PA | 2014-12-01
310 | ANEL BORRACHA, PARA TUBO PVC, REDE COLETOR ESGOTO, DN 400 MM (NBR 7362) | Material | UN | 37.26 | 37.26 | PA | 2014-12-01
308 | ANEL BORRACHA, PARA TUBO, PVC REDE COLETOR ESGOTO, DN 300 MM (NBR 7362) | Material | UN | 19.15 | 19.15 | PA | 2014-12-01
328 | ANEL BORRACHA, PARA TUBO/CONEXAO PVC PBA, DN 100 MM, PARA REDE AGUA | Material | UN | 4.45 | 4.45 | PA | 2014-12-01
325 | ANEL BORRACHA, PARA TUBO/CONEXAO PVC PBA, DN 50 MM, PARA REDE AGUA | Material | UN | 1.73 | 1.73 | PA | 2014-12-01
20326 | ANEL BORRACHA, PARA TUBO/CONEXAO PVC PBA, DN 60 MM, PARA REDE AGUA | Material | UN | 4.62 | 4.62 | PA | 2014-12-01
329 | ANEL BORRACHA, PARA TUBO/CONEXAO PVC PBA, DN 75 MM, PARA REDE AGUA | Material | UN | 5.68 | 5.68 | PA | 2014-12-01
20975 | ANEL DE EXPANSAO EM COBRE P/ EMPATACAO MANGUEIRA DE COMBATE A INCENDIO ENGATE RAPIDO 1 1/2" | Material | UN | 4.34 | 4.34 | PA | 2014-12-01
20976 | ANEL DE EXPANSAO EM COBRE P/ EMPATACAO MANGUEIRA DE COMBATE A INCENDIO ENGATE RAPIDO 2 1/2" | Material | UN | 9.11 | 9.11 | PA | 2014-12-01
13111 | ANEL OU ADUELA CONCRETO ARMADO D = 0,40M, H = 0,40M | Material | UN | 16.15 | 16.15 | PA | 2014-12-01
13113 | ANEL OU ADUELA CONCRETO ARMADO D = 0,60M, H = 0,10M | Material | UN | 8.38 | 8.38 | PA | 2014-12-01
13114 | ANEL OU ADUELA CONCRETO ARMADO D = 0,60M, H = 0,15M | Material | UN | 12.52 | 12.52 | PA | 2014-12-01
12530 | ANEL OU ADUELA CONCRETO ARMADO D = 0,60M, H = 0,30M | Material | UN | 27.52 | 27.52 | PA | 2014-12-01
12531 | ANEL OU ADUELA CONCRETO ARMADO D = 0,60M, H = 0,40M | Material | UN | 38.32 | 38.32 | PA | 2014-12-01
12532 | ANEL OU ADUELA CONCRETO ARMADO D = 0,60M, H = 0,50M | Material | UN | 40.39 | 40.39 | PA | 2014-12-01
12533 | ANEL OU ADUELA CONCRETO ARMADO D = 0,80M, H = 0,30M | Material | UN | 51.6 | 51.6 | PA | 2014-12-01
12544 | ANEL OU ADUELA CONCRETO ARMADO D = 0,80M, H = 0,50M | Material | UN | 55.04 | 55.04 | PA | 2014-12-01
12546 | ANEL OU ADUELA CONCRETO ARMADO D = 1,00M, H = 0,40M | Material | UN | 82.56 | 82.56 | PA | 2014-12-01
12547 | ANEL OU ADUELA CONCRETO ARMADO D = 1,00M, H = 0,50M | Material | UN | 93.57 | 93.57 | PA | 2014-12-01
12548 | ANEL OU ADUELA CONCRETO ARMADO D = 1,10M, H = 0,30M | Material | UN | 70.42 | 70.42 | PA | 2014-12-01
12551 | ANEL OU ADUELA CONCRETO ARMADO D = 1,20M, H = 0,50M | Material | UN | 127.97 | 127.97 | PA | 2014-12-01
12563 | ANEL OU ADUELA CONCRETO ARMADO D = 1,50M, H = 0,50M | Material | UN | 152.74 | 152.74 | PA | 2014-12-01
12565 | ANEL OU ADUELA CONCRETO ARMADO D = 2,00M, H = 0,50M | Material | UN | 331.35 | 331.35 | PA | 2014-12-01
12567 | ANEL OU ADUELA CONCRETO ARMADO D = 2,50M, H = 0,50M | Material | UN | 381.82 | 381.82 | PA | 2014-12-01
12568 | ANEL OU ADUELA CONCRETO ARMADO D = 3,00M, H = 0,50M | Material | UN | 517.12 | 517.12 | PA | 2014-12-01
11789 | ANEL PARA GUIA DE 10MM PARA FIO FE-160 | Material | UN | 2.86 | 2.86 | PA | 2014-12-01
10560 | ANTRACITO | Material | M³ | 3282.18 | 3282.18 | PA | 2014-12-01
12888 | APARELHO APOIO ESTRUTURAL DE NEOPRENE FRETADO | Material | DM3 | 102.13 | 102.13 | PA | 2014-12-01
12889 | APARELHO APOIO ESTRUTURAL DE NEOPRENE NAO FRETADO | Material | DM3 | 43.4 | 43.4 | PA | 2014-12-01
13761 | APARELHO CORTE OXI-ACETILENO PARA SOLDA E CORTE CONTENDO MACARICO SOLDA, BICO DE CORTE, CILINDROS, REGULADORES, MANGUEIRAS E CARRINHO | Material | UN | 3500 | 3500 | PA | 2014-12-01
3332 | APARELHO DE OXI-ACETILENO PARA SOLDA E CORTE, SEM O GAS (PPU) (LOCACAO) | Material | H | 1.41 | 1.41 | PA | 2014-12-01
7600 | APARELHO MISTURADOR CROMADO P/ BIDE C/ DUCHA | Material | CJ | 188.97 | 188.97 | PA | 2014-12-01
4814 | APARELHO SINALIZADOR DE SAIDA DE GARAGEM COMPLETO C/ CELULA FOTOELETRICA E BRACADEIRA | Material | UN | 373.88 | 373.88 | PA | 2014-12-01
25967 | APOIO DO PORTA DENTE FRESADORA | Material | UN | 997.06 | 997.06 | PA | 2014-12-01
6122 | APONTADOR OU APROPRIADOR | Mão de Obra | H | 8.03 | 6.95 | PA | 2014-12-01
21100 | AQUECEDOR DE AGUA A GAS GLP/GN COM CAPACIDADE DE ARMAZENAMENTO DE 50 A 80 L | Material | UN | 2009.96 | 2009.96 | PA | 2014-12-01
11816 | AQUECEDOR DE AGUA ELETRICO RESERVATORIO DE 100 L CILINDRICO EM COBRE, REFORCADO COM ACO CARBONO, MONOFASICO, TENSAO NOMINAL 220 V | Material | UN | 2143.2 | 2143.2 | PA | 2014-12-01
11814 | AQUECEDOR DE AGUA ELETRICO RESERVATORIO DE 500 L CILINDRICO EM COBRE, REFORCADO COM ACO CARBONO, MONOFASICO, TENSAO NOMINAL 220 V | Material | UN | 4665.21 | 4665.21 | PA | 2014-12-01
14186 | AQUECEDOR DE AGUA ELETRICO RESERVATORIO DE 500 L CILINDRICO EM COBRE, REFORCADO COM ACO CARBONO, TRIFASICO, TENSAO NOMINAL 220/380/400 V, POTENCIA 24 KW | Material | UN | 5857.8 | 5857.8 | PA | 2014-12-01
14185 | AQUECEDOR DE AGUA ELETRICO RESERVATORIO DE 700 L CILINDRICO EM COBRE, REFORCADO COM ACO CARBONO, MONOFASICO, TENSAO NOMINAL 220 V | Material | UN | 7588.13 | 7588.13 | PA | 2014-12-01
11811 | AQUECEDOR DE AGUA ELETRICO HORIZONTAL, RESERVATORIO DE 200 L CILINDRICO EM COBRE, REFORCADO COM ACO CARBONO, MONOFASICO, TENSAO NOMINAL 220 V | Material | UN | 2901.42 | 2901.42 | PA | 2014-12-01
26038 | AQUECEDOR DE OLEO BPF (FLUIDO) TERMICO, CAPACIDADE DE 300.000 KCAL/H | Material | UN | 192019.95 | 192019.95 | PA | 2014-12-01
10700 | ARADO REVERSIVEL COM 3 DISCOS DE 26" X 6MM REBOCAVEL | Material | UN | 9585.11 | 9585.11 | PA | 2014-12-01
346 | ARAME DE ACO OVALADO 15 X 17 ( 45,7 KG, 700 KGF), ROLO 1000 M | Material | KG | 7.47 | 7.47 | PA | 2014-12-01
3312 | ARAME DE AMARRACAO PARA GABIAO GALVANIZADO, DIAMETRO 2,2 MM | Material | KG | 9.37 | 9.37 | PA | 2014-12-01
338 | ARAME FARPADO 16 BWG (0,047 KG/M) | Material | KG | 9.4 | 9.4 | PA | 2014-12-01
340 | ARAME FARPADO 16 BWG 4 X 4", 23,50 KG/ROLO 500 M | Material | M | 0.5 | 0.5 | PA | 2014-12-01
339 | ARAME FARPADO GALVANIZADO 14 BWG, CLASSE 250 | Material | M | 0.36 | 0.36 | PA | 2014-12-01
34346 | ARAME FARPADO GALVANIZADO 16 BWG, CLASSE 250 | Material | M | 0.47 | 0.47 | PA | 2014-12-01
334 | ARAME GALVANIZADO 8 BWG, D = 4,19MM (0,101 KG/M) | Material | KG | 6.76 | 6.76 | PA | 2014-12-01
335 | ARAME GALVANIZADO 10 BWG, 3,40 MM (0,0713 KG/M) | Material | KG | 6.19 | 6.19 | PA | 2014-12-01
342 | ARAME GALVANIZADO 12 BWG, 2,76 MM (0,048 KG/M) | Material | KG | 7 | 7 | PA | 2014-12-01
343 | ARAME GALVANIZADO 14 BWG, 2,10MM (0,0272 KG/M) | Material | M | 0.19 | 0.19 | PA | 2014-12-01
333 | ARAME GALVANIZADO 14 BWG, D = 2,11 MM (0,026 KG/M) | Material | KG | 7.16 | 7.16 | PA | 2014-12-01
344 | ARAME GALVANIZADO 16 BWG, 1,65MM (0,0166 KG/M) | Material | KG | 7.75 | 7.75 | PA | 2014-12-01
345 | ARAME GALVANIZADO 18 BWG, 1,24MM (0,009 KG/M) | Material | KG | 9.47 | 9.47 | PA | 2014-12-01
341 | ARAME GALVANIZADO 18 BWG, 1,24MM (0,009 KG/M) | Material | M | 0.09 | 0.09 | PA | 2014-12-01
11107 | ARAME GALVANIZADO 6 BWG, 5,16 MM (0,157 KG/M) | Material | KG | 6.15 | 6.15 | PA | 2014-12-01
3313 | ARAME PROTEGIDO COM PVC PARA GABIAO, DIAMETRO 2,2 MM | Material | KG | 12.06 | 12.06 | PA | 2014-12-01
337 | ARAME RECOZIDO 18 BWG, 1,25 MM (0,01 KG/M) | Material | KG | 6.95 | 6.95 | PA | 2014-12-01
34562 | ARAME RECOZIDO 18 BWG, 1,25 MM (0,010 KG/M) | Material | KG | 7.2 | 7.2 | PA | 2014-12-01
12223 | ARANDELA 45 GRAUS PROVA DE TEMPO, GASES E VAPORES | Material | UN | 104.21 | 104.21 | PA | 2014-12-01
12227 | ARANDELA C/ BASE EM CHAPA DE ACO PINTADA E GLOBO DE VIDRO LEITOSO - BOCA 10CM DIAM 20CM | Material | UN | 93.47 | 93.47 | PA | 2014-12-01
348 | ARBUSTO REGIONAL ALTURA MAIOR QUE 1M | Material | UN | 30 | 30 | PA | 2014-12-01
10826 | ARBUSTO REGIONAL DE 50 A 100CM DE ALTURA | Material | UN | 16 | 16 | PA | 2014-12-01
369 | AREIA AMARELA, AREIA BARRADA OU ARENOSO (RETIRADA NO AREAL, SEM TRANSPORTE) | Material | M³ | 40.94 | 40.94 | PA | 2014-12-01
366 | AREIA FINA - POSTO JAZIDA/FORNECEDOR (SEM FRETE) | Material | M³ | 34 | 34 | PA | 2014-12-01
367 | AREIA GROSSA - POSTO JAZIDA/FORNECEDOR (SEM FRETE) | Material | M³ | 37.5 | 37.5 | PA | 2014-12-01
370 | AREIA MEDIA - POSTO JAZIDA/FORNECEDOR (SEM FRETE) | Material | M³ | 57.5 | 57.5 | PA | 2014-12-01
368 | AREIA PARA ATERRO - POSTO JAZIDA/FORNECEDOR (SEM FRETE) | Material | M³ | 28.13 | 28.13 | PA | 2014-12-01
11075 | AREIA PARA LEITO FILTRANTE (0,42 A 1,68 MM) - POSTO JAZIDA/FORNECEDOR (SEM FRETE) | Material | M³ | 614.06 | 614.06 | PA | 2014-12-01
11077 | AREIA PARA LEITO FILTRANTE (0,5 A 0,7 MM) - POSTO JAZIDA/FORNECEDOR (SEM FRETE) | Material | M³ | 614.06 | 614.06 | PA | 2014-12-01
11078 | AREIA PARA LEITO FILTRANTE (0,7 A 1,0 MM) - POSTO JAZIDA/FORNECEDOR (SEM FRETE) | Material | M³ | 614.06 | 614.06 | PA | 2014-12-01
11076 | AREIA PRETA PARA EMBOCO - POSTO JAZIDA/FORNECEDOR (SEM FRETE) | Material | M³ | 46.88 | 46.88 | PA | 2014-12-01
1381 | ARGAMASSA COLANTE AC I PARA CERAMICAS | Material | KG | 0.59 | 0.59 | PA | 2014-12-01
34353 | ARGAMASSA COLANTE AC-II-E (REVESTIMENTOS CERAMICOS) | Material | KG | 1.18 | 1.18 | PA | 2014-12-01
37595 | ARGAMASSA COLANTE TIPO ACIII | Material | KG | 1.8 | 1.8 | PA | 2014-12-01
37596 | ARGAMASSA COLANTE TIPO ACIII E | Material | KG | 2.68 | 2.68 | PA | 2014-12-01
371 | ARGAMASSA INDUSTRIALIZADA MULTIUSO, PARA REVESTIMENTO INTERNO E EXTERNO E ASSENTAMENTO DE BLOCOS DIVERSOS | Material | KG | 0.53 | 0.53 | PA | 2014-12-01
37553 | ARGAMASSA INDUSTRIALIZADA PARA CHAPISCO COLANTE | Material | KG | 2.01 | 2.01 | PA | 2014-12-01
37552 | ARGAMASSA INDUSTRIALIZADA PARA CHAPISCO ROLADO | Material | KG | 2.56 | 2.56 | PA | 2014-12-01
34355 | ARGAMASSA PISO SOBRE PISO | Material | KG | 1.64 | 1.64 | PA | 2014-12-01
130 | ARGAMASSA POLIMERICA DE REPARO ESTRUTURAL, BICOMPONENTE | Material | KG | 3.06 | 3.06 | PA | 2014-12-01
135 | ARGAMASSA POLIMERICA IMPERMEABILIZANTE SEMIFLEXIVEL, BICOMPONENTE | Material | KG | 3.94 | 3.94 | PA | 2014-12-01
38654 | ARGAMASSA PRONTA PARA CONTRAPISO *COLETADO CAIXA* | Material | KG | 0.44 | 0.44 | PA | 2014-12-01
375 | ARGAMASSA PRONTA PARA REVESTIMENTO EXTERNO EM PAREDES | Material | KG | 1.24 | 1.24 | PA | 2014-12-01
374 | ARGAMASSA PRONTA PARA REVESTIMENTO INTERNO EM PAREDES | Material | KG | 0.46 | 0.46 | PA | 2014-12-01
34549 | ARGILA EXPANDIDA, GRANULOMETRIA 2215 | Material | M³ | 122.81 | 122.81 | PA | 2014-12-01
6081 | ARGILA OU BARRO PARA ATERRO/REATERRO (COM TRANSPORTE ATE 10 KM) | Material | M³ | 17.4 | 17.4 | PA | 2014-12-01
6077 | ARGILA OU BARRO PARA ATERRO/REATERRO (RETIRADO NA JAZIDA, SEM TRANSPORTE) | Material | M³ | 10.03 | 10.03 | PA | 2014-12-01
6079 | ARGILA, ARGILA VERMELHA OU ARGILA ARENOSA (RETIRADA NA JAZIDA, SEM TRANSPORTE) | Material | M³ | 5.73 | 5.73 | PA | 2014-12-01
1091 | ARMACAO VERTICAL C/ HASTE E CONTRA-PINO EM CHAPA DE FERRO GALV 3/16" C/ 1 ESTRIBO E 1 ISOLADOR" | Material | UN | 6.82 | 6.82 | PA | 2014-12-01
1094 | ARMACAO VERTICAL C/ HASTE E CONTRA-PINO EM CHAPA DE FERRO GALV 3/16" C/ 1 ESTRIBO SEM ISOLADORES" | Material | UN | 5.12 | 5.12 | PA | 2014-12-01
1095 | ARMACAO VERTICAL C/ HASTE E CONTRA-PINO EM CHAPA DE FERRO GALV 3/16" C/ 2 ESTRIBOS SEM ISOLADORES" | Material | UN | 9.92 | 9.92 | PA | 2014-12-01
1093 | ARMACAO VERTICAL C/ HASTE E CONTRA-PINO EM CHAPA DE FERRO GALV 3/16" C/ 3 ESTRIBOS E 3 ISOLADORES" | Material | UN | 17.1 | 17.1 | PA | 2014-12-01
1090 | ARMACAO VERTICAL C/ HASTE E CONTRA-PINO EM CHAPA DE FERRO GALV 3/16" C/ 3 ESTRIBOS SEM ISOLADOR" | Material | UN | 13.39 | 13.39 | PA | 2014-12-01
1096 | ARMACAO VERTICAL C/ HASTE E CONTRA-PINO EM CHAPA DE FERRO GALV 3/16" C/ 4 ESTRIBOS E 4 ISOLADORES" | Material | UN | 24.98 | 24.98 | PA | 2014-12-01
1097 | ARMACAO VERTICAL C/ HASTE E CONTRA-PINO EM CHAPA DE FERRO GALV 3/16'' C/ 4 ESTRIBOS SEM ISOLADORES | Material | UN | 17.74 | 17.74 | PA | 2014-12-01
1092 | ARMACAO VERTICAL EM CHAPA DE FERRO GALVANIZADO 3/16" (PESADA) DE 2 ESTRIBOS | Material | UN | 12.44 | 12.44 | PA | 2014-12-01
378 | ARMADOR | Mão de Obra | H | 11.44 | 9.9 | PA | 2014-12-01
376 | ARMARIO PLASTICO PARA BANHEIRO, DE EMBUTIR, UMA PORTA COM ESPELHO, DE * 35 X 45 * CM | Material | UN | 37.5 | 37.5 | PA | 2014-12-01
33939 | ARQUITETO DE OBRA JUNIOR | Mão de Obra | H | 58.07 | 50.22 | PA | 2014-12-01
33952 | ARQUITETO DE OBRA PLENO | Mão de Obra | H | 66.63 | 57.63 | PA | 2014-12-01
33953 | ARQUITETO DE OBRA SENIOR | Mão de Obra | H | 78.95 | 68.27 | PA | 2014-12-01
34760 | ARQUITETO PAISAGISTA | Mão de Obra | H | 58.07 | 50.22 | PA | 2014-12-01
11267 | ARRUELA DE LATAO FURO D=34 MM ESP=2,5 MM DIAM FURO=17 MM | Material | UN | 1.01 | 1.01 | PA | 2014-12-01
4359 | ARRUELA PLASTICA 4 X 16 | Material | UN | 0.24 | 0.24 | PA | 2014-12-01
379 | ARRUELA QUADRADA ACO GALV D = 38MM ESP= 3MM DFURO= 18 MM | Material | UN | 1.14 | 1.14 | PA | 2014-12-01
13348 | ARRUELA REDONDA FG DIAM EXT= 35MM ESP= 3MM DIAM FURO= 18MM | Material | UN | 0.13 | 0.13 | PA | 2014-12-01
359 | ARVORE REGIONAL MAIOR QUE 2M | Material | UN | 36 | 36 | PA | 2014-12-01
10540 | ASFALTO DILUIDO DE PETROLEO A GRANEL CR-250 PARA PAVIMENTACAO ASFALTICA | Material | KG | 3.4 | 3.4 | PA | 2014-12-01
501 | ASFALTO DILUIDO DE PETROLEO CM-30 | Material | KG | 2.73 | 2.73 | PA | 2014-12-01
517 | ASFALTO EMULSIONADO TP VITBASE (ALFALTOS VITORIA), TP II (TORO) OU EQUIV | Material | L | 4.2 | 4.2 | PA | 2014-12-01
516 | ASFALTO OXIDADO P/ IMPERM C/ COEFICIENTE DE PENETRACAO 20-35 | Material | KG | 3.47 | 3.47 | PA | 2014-12-01
510 | ASFALTO OXIDADO P/ IMPERM C/ COEFICIENTE DE PENETRACAO 25-40 | Material | KG | 3.73 | 3.73 | PA | 2014-12-01
513 | ASFALTO OXIDADO P/ IMPERM C/ COEFICIENTE DE PENETRACAO 40-55 | Material | KG | 3.42 | 3.42 | PA | 2014-12-01
509 | ASFALTO OXIDADO PARA IMPERMEABILIZAÇÃO, COEFICIENTE DE PENETRAÇÃO 15-25 | Material | KG | 5 | 5 | PA | 2014-12-01
2699 | ASSENTADOR DE TUBOS | Mão de Obra | H | 15 | 12.97 | PA | 2014-12-01
20278 | ASSENTAMENTO DE CARPETE - SOMENTE MAO DE OBRA | Material | M² | 3.72 | 3.72 | PA | 2014-12-01
20277 | ASSENTAMENTO DE FORMICA - SOMENTE MAO DE OBRA | Material | M² | 11.16 | 11.16 | PA | 2014-12-01
518 | ASSENTAMENTO DE PISO VINILICO EM PLACAS - SOMENTE MAO DE OBRA | Material | M² | 5.21 | 5.21 | PA | 2014-12-01
522 | ASSENTAMENTO DE RODAPE VINILICO - SOMENTE MAO DE OBRA | Material | M | 0.52 | 0.52 | PA | 2014-12-01
11761 | ASSENTO P/ VASO SANITARIO INFANTIL DE PLASTICO | Material | UN | 18.61 | 18.61 | PA | 2014-12-01
377 | ASSENTO SANITARIO DE PLASTICO, TIPO CONVENCIONAL | Material | UN | 18.16 | 18.16 | PA | 2014-12-01
26036 | AUTOBETONEIRA CAPACIDADE 5 M3 (11,5T), 160 KW, 24,0 L/H PESO BRUTO TOTAL 23.000 KG A SER MONTADA EM CAMINHÃO - (INCLUSIVE CAMINHÃO) | Material | UN | 361945.99 | 361945.99 | PA | 2014-12-01
12332 | AUTOMATICO DE BOIA INFERIOR 10A/250V | Material | CJ | 36.92 | 36.92 | PA | 2014-12-01
7588 | AUTOMATICO DE BOIA SUPERIOR 10A/250V | Material | UN | 33.45 | 33.45 | PA | 2014-12-01
34551 | AUXILIAR DE AZULEJISTA | Mão de Obra | H | 7.82 | 6.76 | PA | 2014-12-01
2359 | AUXILIAR DE DESENHISTA | Mão de Obra | H | 16.66 | 14.41 | PA | 2014-12-01
247 | AUXILIAR DE ELETRICISTA | Mão de Obra | H | 8.59 | 7.43 | PA | 2014-12-01
246 | AUXILIAR DE ENCANADOR OU BOMBEIRO HIDRAULICO | Mão de Obra | H | 8.6 | 7.44 | PA | 2014-12-01
2350 | AUXILIAR DE ESCRITORIO | Mão de Obra | H | 10.91 | 9.44 | PA | 2014-12-01
245 | AUXILIAR DE LABORATORIO | Mão de Obra | H | 8.78 | 7.59 | PA | 2014-12-01
251 | AUXILIAR DE MECANICO | Mão de Obra | H | 6.74 | 5.83 | PA | 2014-12-01
252 | AUXILIAR DE SERRALHEIRO | Mão de Obra | H | 8.13 | 7.03 | PA | 2014-12-01
6121 | AUXILIAR DE SERVICOS GERAIS | Mão de Obra | H | 7.72 | 6.68 | PA | 2014-12-01
244 | AUXILIAR DE TOPOGRAFO | Mão de Obra | H | 15.98 | 13.82 | PA | 2014-12-01
528 | AUXILIAR TECNICO | Mão de Obra | H | 23.65 | 20.45 | PA | 2014-12-01
532 | AUXILIAR TECNICO DE ENGENHARIA | Mão de Obra | H | 19.84 | 17.16 | PA | 2014-12-01
4760 | AZULEJISTA OU LADRILHISTA | Mão de Obra | H | 10.41 | 9 | PA | 2014-12-01
34446 | AÇO CA 50 - 20 MM (CORTADO E DOBRADO) | Material | KG | 3.61 | 3.61 | PA | 2014-12-01
34449 | AÇO CA 50 - 6,3 MM (CORTADO E DOBRADO) | Material | KG | 3.98 | 3.98 | PA | 2014-12-01
34439 | AÇO CA 50 - 10 MM (CORTADO E DOBRADO) | Material | KG | 3.81 | 3.81 | PA | 2014-12-01
34441 | AÇO CA 50 - 12,5 MM (CORTADO E DOBRADO) | Material | KG | 3.61 | 3.61 | PA | 2014-12-01
34443 | AÇO CA 50 - 16 MM (CORTADO E DOBRADO) | Material | KG | 3.61 | 3.61 | PA | 2014-12-01
34456 | AÇO CA 60 - 5,0 MM (CORTADO E DOBRADO) | Material | KG | 3.52 | 3.52 | PA | 2014-12-01
34457 | AÇO CA 60 - 6,0 MM (CORTADO E DOBRADO) | Material | KG | 3.78 | 3.78 | PA | 2014-12-01
34460 | AÇO CA 60 - 7,0 MM (CORTADO E DOBRADO) | Material | KG | 3.86 | 3.86 | PA | 2014-12-01
34452 | AÇO CA 60 - 4,2 MM (CORTADO E DOBRADO) | Material | KG | 3.52 | 3.52 | PA | 2014-12-01
10422 | BACIA SANITARIA (VASO) COM CAIXA ACOPLADA, DE LOUCA BRANCA | Material | UN | 255.89 | 255.89 | PA | 2014-12-01
10420 | BACIA SANITARIA (VASO) CONVENCIONAL DE LOUCA BRANCA | Material | UN | 95.97 | 95.97 | PA | 2014-12-01
10421 | BACIA SANITARIA (VASO) CONVENCIONAL DE LOUCA COR | Material | UN | 128.44 | 128.44 | PA | 2014-12-01
36519 | BACIA SANITARIA (VASO) CONVENCIONAL PARA PCD COM FURO FRONTAL, DE LOUCA BRANCA, COM ASSENTO | Material | UN | 373.66 | 373.66 | PA | 2014-12-01
36520 | BACIA SANITARIA (VASO) CONVENCIONAL PARA PCD SEM FURO FRONTAL, DE LOUCA BRANCA, SEM ASSENTO | Material | UN | 478.14 | 478.14 | PA | 2014-12-01
11784 | BACIA SANITARIA TURCA DE LOUCA BRANCA | Material | UN | 359.11 | 359.11 | PA | 2014-12-01
20259 | BAGUETE DE BORRACHA P/ JANELA 1,5 X 1,0CM | Material | M | 2.04 | 2.04 | PA | 2014-12-01
10 | BALDE PLASTICO CAP 10L | Material | UN | 8.91 | 8.91 | PA | 2014-12-01
9 | BALDE PLASTICO CAP 4L | Material | UN | 5.35 | 5.35 | PA | 2014-12-01
4815 | BALDE VERMELHO P/ SINALIZACAO | Material | UN | 7.13 | 7.13 | PA | 2014-12-01
11687 | BANCA ACO INOX L=60 CM | Material | M | 186.18 | 186.18 | PA | 2014-12-01
11689 | BANCA ACO INOX L=70 CM | Material | M | 229.21 | 229.21 | PA | 2014-12-01
540 | BANCA C/ CUBA - MARMORITE/GRANILITE OU GRANITINA - 200 X 60CM P/ PIA COZINHA | Material | UN | 114.99 | 114.99 | PA | 2014-12-01
1746 | BANCA DE ACO INOXIDAVEL COM 1 CUBA CENTRAL (ACO 430), DE *0,55 X 1,20* M | Material | UN | 130.95 | 130.95 | PA | 2014-12-01
544 | BANCA DE MARMORE BRANCO NACIONAL (SEM A CUBA) COM BORDA E FURO PARA PIA DE COZINHA N. 1, ESPESSURA IGUAL A *3 CM*, DE * 1,20 X 0,60 * M | Material | UN | 320 | 320 | PA | 2014-12-01
11693 | BANCA GRANILITE P/ PIA OU LAVATORIO (SEM CUBA) | Material | M² | 198.92 | 198.92 | PA | 2014-12-01
11791 | BANCA GRANITO PRETO 100 X 60CM, E = 2CM, C/1 ABERTURA | Material | UN | 233.57 | 233.57 | PA | 2014-12-01
11792 | BANCA GRANITO PRETO 200 X 60CM, E = 3CM, C/2 ABERTURAS | Material | UN | 582.94 | 582.94 | PA | 2014-12-01
11793 | BANCA GRANITO PRETO 200 X 60CM, ESP = 2CM, SEM ABERTURA | Material | UN | 407.65 | 407.65 | PA | 2014-12-01
545 | BANCA MARMORE BRANCO NACIONAL E = 3CM, POLIDO C/ FURO PARA CUBA | Material | M² | 480.51 | 480.51 | PA | 2014-12-01
541 | BANCA MARMORE SINTETICO 120 X 60CM C/ CUBA | Material | UN | 58.24 | 58.24 | PA | 2014-12-01
542 | BANCA MARMORE SINTETICO 150 X 50CM C/ CUBA | Material | UN | 77.96 | 77.96 | PA | 2014-12-01
14618 | BANCADA DE SERRA CIRCULAR, PICAPAU, C/ MOTOR ELETRICO 5 HP, COM COIFA PROTETORA P/ DISCO DE 10". | Material | UN | 1808.09 | 1808.09 | PA | 2014-12-01
10790 | BANCADA PARA CARPINTARIA (SEM O DISCO DE SERRA) COM MOTOR ELETRICO TRIFASICO DE *3 A 5* HP, CHAVE E COIFA PROTETORA (LOCACAO) | Material | H | 1.58 | 1.58 | PA | 2014-12-01
3425 | BANDEIRA P/ PORTA/ JAN MAD REGIONAL 1A P/ VIDRO | Material | M² | 67.92 | 67.92 | PA | 2014-12-01
3426 | BANDEIRA P/ PORTA/ JAN MAD REGIONAL 2A P/ VIDRO | Material | M² | 44.3 | 44.3 | PA | 2014-12-01
3427 | BANDEIRA P/ PORTA/ JAN MAD REGIONAL 3A P/ VIDRO | Material | M² | 29.53 | 29.53 | PA | 2014-12-01
20238 | BANHEIRA EM POLIESTER COM FIBRA DE VIDRO, CAPACIDADE DE *174* L, COM 170,0 X 79,5 X 38,0 CM, NAO INCLUSO ACESSORIOS PARA HIDROMASSAGEM | Material | UN | 1250 | 1250 | PA | 2014-12-01
27399 | BARRA DE APOIO TUBULAR COM ALMA EM FERRO, ESPESSURA DE 2,25MM, COMPRIMENTO DE 80CM, ACABAMENTO COM PINTURA EM ESMALTE SINTÉTICO, | Material | UN | 64.58 | 64.58 | PA | 2014-12-01
557 | BARRA DE FERRO RETANGULAR, BARRA CHATA, 1 1/2 X 1/2" (L X E), 3,79 KG/M | Material | M | 15.16 | 15.16 | PA | 2014-12-01
552 | BARRA DE FERRO RETANGULAR, BARRA CHATA, 1 1/2 X 1/4" (L X E), 1,89 KG/M | Material | M | 7.47 | 7.47 | PA | 2014-12-01
561 | BARRA DE FERRO RETANGULAR, BARRA CHATA, 1 1/4 X 3/8" (L X E) | Material | KG | 3.92 | 3.92 | PA | 2014-12-01
555 | BARRA DE FERRO RETANGULAR, BARRA CHATA, 1 X 1/4" (L X E), 1,2265 KG/M | Material | M | 4.58 | 4.58 | PA | 2014-12-01
546 | BARRA DE FERRO RETANGULAR, BARRA CHATA, 1 X 1/8" (L X E) | Material | KG | 3.95 | 3.95 | PA | 2014-12-01
565 | BARRA DE FERRO RETANGULAR, BARRA CHATA, 1 X 3/16" (L X E), 1,73 KG/M | Material | M | 6.99 | 6.99 | PA | 2014-12-01
551 | BARRA DE FERRO RETANGULAR, BARRA CHATA, 2 X 1" (L X E), 10,12 KG/M | Material | M | 39.05 | 39.05 | PA | 2014-12-01
556 | BARRA DE FERRO RETANGULAR, BARRA CHATA, 2 X 1/2" (L X E), | Material | KG | 3.95 | 3.95 | PA | 2014-12-01
549 | BARRA DE FERRO RETANGULAR, BARRA CHATA, 2 X 1/2" (L X E), 5,06 KG/M | Material | M | 19.99 | 19.99 | PA | 2014-12-01
559 | BARRA DE FERRO RETANGULAR, BARRA CHATA, 2 X 1/4" (L X E), 2,53 KG/M | Material | M | 9.99 | 9.99 | PA | 2014-12-01
558 | BARRA DE FERRO RETANGULAR, BARRA CHATA, 2 X 1/4" (L X E), 2,53 KG/M | Material | KG | 3.95 | 3.95 | PA | 2014-12-01
547 | BARRA DE FERRO RETANGULAR, BARRA CHATA, 2 X 3/8" (L X E), 3,79KG/M | Material | M | 14.97 | 14.97 | PA | 2014-12-01
560 | BARRA DE FERRO RETANGULAR, BARRA CHATA, 2 X 5/16" (L X E), 3,162 KG/M | Material | M | 12.65 | 12.65 | PA | 2014-12-01
554 | BARRA DE FERRO RETANGULAR, BARRA CHATA, 3/4 X 1/4" (L X E), | Material | KG | 3.95 | 3.95 | PA | 2014-12-01
566 | BARRA DE FERRO RETANGULAR, BARRA CHATA, 3/4 X 1/8" (L X E), 0,47 KG/M | Material | M | 2.03 | 2.03 | PA | 2014-12-01
550 | BARRA DE FERRO RETANGULAR, BARRA CHATA, 3/4 X 3/16" (L X E) | Material | KG | 3.95 | 3.95 | PA | 2014-12-01
563 | BARRA DE FERRO RETANGULAR, BARRA CHATA, 3/8 X 1 1/2" (L X E), 2,84 KG/M | Material | M | 11.36 | 11.36 | PA | 2014-12-01
581 | BASCULANTE ALUMINIO 80 X 60CM - SERIE 25 | Material | M² | 322.67 | 322.67 | PA | 2014-12-01
603 | BASCULANTE EM CANTONEIRA DE FERRO (5/8" X 1/8"), DE 0,60 X 0,80 M | Material | M² | 312 | 312 | PA | 2014-12-01
3437 | BASCULANTE MAD REGIONAL 3A | Material | M² | 73.1 | 73.1 | PA | 2014-12-01
625 | BASE CIMENTO CRISTALIZANTE TIPO DENVERLIT OU SIMILAR | Material | KG | 3.05 | 3.05 | PA | 2014-12-01
13373 | BASE P/ FUSIVEIS NH TAMANHO 00, DE 6 A 160A, TIPO 3 NH 3 030-Z DA SIEMENS OU EQUIV | Material | UN | 20.76 | 20.76 | PA | 2014-12-01
13374 | BASE P/ FUSIVEIS NH TAMANHO 01, DE 40 A 250A, TIPO 3 NH 3 230-Z DA SIEMENS OU EQUIV | Material | UN | 59.06 | 59.06 | PA | 2014-12-01
10956 | BASE P/ MASTRO DE PARA-RAIOS - 2" | Material | UN | 75.14 | 75.14 | PA | 2014-12-01
641 | BATE ESTACA-MARTELO ATE 3,0T DIESEL 160 HP TORRE 15 M MAGAN IM 1520 BS | Equipamento | H | 79.96 | 79.96 | PA | 2014-12-01
37597 | BATE-ESTACAS POR GRAVIDADE, POTENCIA160 HP, PESO DO MARTELO ATE 3 TONELADAS | Equipamento | UN | 339843.75 | 339843.75 | PA | 2014-12-01
34552 | BETONEIRA 120 L ELETRICA MONOFASICA (LOCACAO) | Equipamento | H | 0.82 | 0.82 | PA | 2014-12-01
34553 | BETONEIRA 250 L ELETRICA 1 HP (LOCACAO) | Equipamento | H | 0.87 | 0.87 | PA | 2014-12-01
10531 | BETONEIRA 320 L COM MOTOR ELETRICO TRIFASICO, POTENCIA DE 3 HP, COM CARREGADOR MECANICO (LOCACAO) | Equipamento | H | 1.71 | 1.71 | PA | 2014-12-01
646 | BETONEIRA 320 L, DIESEL, POTENCIA DE 5,5 HP, COM CARREGADOR MECANICO (LOCACAO) | Equipamento | H | 4.65 | 4.65 | PA | 2014-12-01
643 | BETONEIRA 320 L, DIESEL, POTENCIA DE 5,5 HP, SEM CARREGADOR MECANICO (LOCACAO) | Equipamento | H | 2.73 | 2.73 | PA | 2014-12-01
34554 | BETONEIRA 400 L ELETRICA TRIFASICA (LOCACAO) | Equipamento | H | 1.22 | 1.22 | PA | 2014-12-01
10533 | BETONEIRA 580 L COM MOTOR ELETRICO TRIFASICO, POTENCIA DE 7,5 HP, COM CARREGADOR MECANICO (LOCACAO) | Equipamento | H | 4.67 | 4.67 | PA | 2014-12-01
644 | BETONEIRA 580 L, DIESEL, POTENCIA DE 7,5 HP, COM CARREGADOR MECANICO (LOCACAO) | Equipamento | H | 6.56 | 6.56 | PA | 2014-12-01
37549 | BETONEIRA CAPACIDADE NOMINAL 250 L, CAPACIDADE DE MISTURA 200 L, MOTOR ELETRICO TRIFASICO 220/380 V POTENCIA 1 CV, SEM CARREGADOR | Equipamento | UN | 2259.73 | 2259.73 | PA | 2014-12-01
10535 | BETONEIRA CAPACIDADE NOMINAL 400 L, CAPACIDADE DE MISTURA 280 L, MOTOR ELETRICO TRIFASICO 220/380 V POTENCIA 2 CV, SEM CARREGADOR | Equipamento | UN | 3150 | 3150 | PA | 2014-12-01
10537 | BETONEIRA CAPACIDADE NOMINAL 400 L, CAPACIDADE DE MISTURA 310 L, MOTOR A DIESEL POTENCIA 5 HP, SEM CARREGADOR | Equipamento | UN | 4295.75 | 4295.75 | PA | 2014-12-01
13891 | BETONEIRA CAPACIDADE NOMINAL 400 L, CAPACIDADE DE MISTURA 310 L, MOTOR A GASOLINA POTENCIA 5,5 HP, SEM CARREGADOR | Equipamento | UN | 3940.17 | 3940.17 | PA | 2014-12-01
25975 | BETONEIRA CAPACIDADE NOMINAL 600 L, CAPACIDADE DE MISTURA 440 L, MOTOR A GASOLINA POTENCIA 10 HP, COM CARREGADOR | Equipamento | UN | 17138.14 | 17138.14 | PA | 2014-12-01
10532 | BETONEIRA DE 320 A 600 LITROS COM CARREGADOR E MOTOR ELETRICO TRIFASICO (LOCACAO) | Equipamento | H | 1.64 | 1.64 | PA | 2014-12-01
36396 | BETONEIRA, CAPACIDADE NOMINAL 400 L, CAPACIDADE DE MISTURA 310L, MOTOR ELETRICO TRIFASICO 220/380V POTENCIA 2 CV, SEM CARREGADOR | Equipamento | UN | 3603.81 | 3603.81 | PA | 2014-12-01
36397 | BETONEIRA, CAPACIDADE NOMINAL 600 L, CAPACIDADE DE MISTURA 360L, MOTOR ELETRICO TRIFASICO 220/380V, POTENCIA 4CV, EXCLUSO CARREGADOR | Equipamento | UN | 12813.56 | 12813.56 | PA | 2014-12-01
36398 | BETONEIRA, CAPACIDADE NOMINAL 600 L, CAPACIDADE DE MISTURA 440 L, MOTOR A DIESEL POTENCIA 10HP, COM CARREGADOR | Equipamento | UN | 15573.81 | 15573.81 | PA | 2014-12-01
11797 | BIDE LOUCA BRANCA COM 3 FUROS | Material | UN | 189.11 | 189.11 | PA | 2014-12-01
647 | BLASTER, DINAMITADOR OU CABO DE FOGO | Material | H | 12.99 | 11.23 | PA | 2014-12-01
7270 | BLOCO CERAMICO (ALVENARIA DE VEDACAO), 4 FUROS, DE 9 X 9 X 19 CM | Material | UN | 0.44 | 0.44 | PA | 2014-12-01
7269 | BLOCO CERAMICO (ALVENARIA DE VEDACAO), 6 FUROS, DE 9 X 9 X 19 CM | Material | UN | 0.31 | 0.31 | PA | 2014-12-01
7271 | BLOCO CERAMICO (ALVENARIA DE VEDACAO), 8 FUROS, DE 9 X 19 X 19 CM | Material | UN | 0.46 | 0.46 | PA | 2014-12-01
7268 | BLOCO CERAMICO (ALVENARIA DE VEDACAO), 8 FUROS, DE 9 X 19 X 29 CM | Material | UN | 0.65 | 0.65 | PA | 2014-12-01
7266 | BLOCO CERAMICO (ALVENARIA DE VEDACAO), DE 9 X 19 X 19 CM | Material | MIL | 460 | 460 | PA | 2014-12-01
7267 | BLOCO CERAMICO (ALVENARIA VEDACAO), 6 FUROS, DE 9 X 14 X 19 CM | Material | UN | 0.32 | 0.32 | PA | 2014-12-01
34556 | BLOCO CONCRETO ESTRUTURAL 14 X 19 X 29 CM, FBK 10 MPA (NBR 6136) | Material | UN | 2.87 | 2.87 | PA | 2014-12-01
37873 | BLOCO CONCRETO ESTRUTURAL 14 X 19 X 29 CM, FBK 12 MPA (NBR 6136) | Material | UN | 3.13 | 3.13 | PA | 2014-12-01
34564 | BLOCO CONCRETO ESTRUTURAL 14 X 19 X 29 CM, FBK 14 MPA (NBR 6136) | Material | UN | 3.59 | 3.59 | PA | 2014-12-01
34565 | BLOCO CONCRETO ESTRUTURAL 14 X 19 X 29 CM, FBK 16 MPA (NBR 6136) | Material | UN | 4.14 | 4.14 | PA | 2014-12-01
38663 | BLOCO CONCRETO ESTRUTURAL 14 X 19 X 29 CM, FBK 4,5 MPA (NBR 6136) *COLETADO CAIXA* | Material | UN | 2.22 | 2.22 | PA | 2014-12-01
34566 | BLOCO CONCRETO ESTRUTURAL 14 X 19 X 29 CM, FBK 6 MPA (NBR 6136) | Material | UN | 2.25 | 2.25 | PA | 2014-12-01
34567 | BLOCO CONCRETO ESTRUTURAL 14 X 19 X 29 CM, FBK 8 MPA (NBR 6136) | Material | UN | 2.52 | 2.52 | PA | 2014-12-01
38664 | BLOCO CONCRETO ESTRUTURAL 14 X 19 X 34 CM, FBK 4,5 MPA (NBR 6136) *COLETADO CAIXA* | Material | UN | 2.44 | 2.44 | PA | 2014-12-01
34568 | BLOCO CONCRETO ESTRUTURAL 14 X 19 X 39 CM, FBK 10 MPA (NBR 6136) | Material | UN | 3.29 | 3.29 | PA | 2014-12-01
34569 | BLOCO CONCRETO ESTRUTURAL 14 X 19 X 39 CM, FBK 12 MPA (NBR 6136) | Material | UN | 3.37 | 3.37 | PA | 2014-12-01
34570 | BLOCO CONCRETO ESTRUTURAL 14 X 19 X 39 CM, FBK 14 MPA (NBR 6136) | Material | UN | 3.6 | 3.6 | PA | 2014-12-01
25070 | BLOCO CONCRETO ESTRUTURAL 14 X 19 X 39 CM, FBK 4,5 MPA (NBR 6136) | Material | UN | 2.76 | 2.76 | PA | 2014-12-01
34571 | BLOCO CONCRETO ESTRUTURAL 14 X 19 X 39 CM, FBK 6 MPA (NBR 6136) | Material | UN | 2.81 | 2.81 | PA | 2014-12-01
34573 | BLOCO CONCRETO ESTRUTURAL 14 X 19 X 39 CM, FBK 8 MPA (NBR 6136) | Material | UN | 2.96 | 2.96 | PA | 2014-12-01
37107 | BLOCO CONCRETO ESTRUTURAL 14 X 19 X 39, FCK 16 MPA - NBR 6136/2007 | Material | UN | 4.37 | 4.37 | PA | 2014-12-01
34576 | BLOCO CONCRETO ESTRUTURAL 19 X 19 X 39 CM, FBK 10 MPA (NBR 6136) | Material | UN | 4.1 | 4.1 | PA | 2014-12-01
34577 | BLOCO CONCRETO ESTRUTURAL 19 X 19 X 39 CM, FBK 12 MPA (NBR 6136) | Material | UN | 4.37 | 4.37 | PA | 2014-12-01
34578 | BLOCO CONCRETO ESTRUTURAL 19 X 19 X 39 CM, FBK 14 MPA (NBR 6136) | Material | UN | 4.85 | 4.85 | PA | 2014-12-01
34579 | BLOCO CONCRETO ESTRUTURAL 19 X 19 X 39 CM, FBK 16 MPA (NBR 6136) | Material | UN | 6.21 | 6.21 | PA | 2014-12-01
25067 | BLOCO CONCRETO ESTRUTURAL 19 X 19 X 39 CM, FBK 4,5 MPA (NBR 6136) | Material | UN | 3.59 | 3.59 | PA | 2014-12-01
34580 | BLOCO CONCRETO ESTRUTURAL 19 X 19 X 39 CM, FBK 8 MPA (NBR 6136) | Material | UN | 3.9 | 3.9 | PA | 2014-12-01
25071 | BLOCO CONCRETO ESTRUTURAL 9 X 19 X 39 CM, FBK 4,5 MPA (NBR 6136) | Material | UN | 1.89 | 1.89 | PA | 2014-12-01
34555 | BLOCO CONCRETO VEDACAO 19 X 19 X 39 CM (CLASSE D - NBR 6136) | Material | UN | 2.94 | 2.94 | PA | 2014-12-01
34583 | BLOCO DE GESSO E = 10 CM, *67 X 50* CM | Material | M² | 74.43 | 74.43 | PA | 2014-12-01
34584 | BLOCO DE GESSO E= 7,5 CM - 67 X 50 CM | Material | M² | 41.67 | 41.67 | PA | 2014-12-01
715 | BLOCO DE VIDRO INCOLOR, CANELADO, DE *19 X 19 X 8* CM | Material | UN | 15.08 | 15.08 | PA | 2014-12-01
718 | BLOCO DE VIDRO/ELEMENTO VAZADO INCOLOR, VENEZIANA, DE *20 X 20 X 6* CM | Material | UN | 22.47 | 22.47 | PA | 2014-12-01
10610 | BLOCO ESTRUTURAL CERAMICO - 14 X 19 X 29 CM - 4,0 MPA - NBR 15270 | Material | UN | 1.24 | 1.24 | PA | 2014-12-01
34585 | BLOCO ESTRUTURAL CERAMICO 14 X 19 X 29 CM, 3,0 MPA (NBR 15270) | Material | UN | 1.27 | 1.27 | PA | 2014-12-01
34586 | BLOCO ESTRUTURAL CERAMICO 14 X 19 X 29 CM, 6,0 MPA (NBR 15270) | Material | UN | 1.28 | 1.28 | PA | 2014-12-01
38659 | BLOCO ESTRUTURAL CERAMICO 14 X 19 X 34 CM, 6,0 MPA (NBR 15270) *COLETADO CAIXA* | Material | UN | 1.33 | 1.33 | PA | 2014-12-01
34587 | BLOCO ESTRUTURAL CERAMICO 14 X 19 X 39 CM, 3,0 MPA (NBR 15270) | Material | UN | 1.57 | 1.57 | PA | 2014-12-01
34588 | BLOCO ESTRUTURAL CERAMICO 14 X 19 X 39 CM, 6,0 MPA (NBR 15270) | Material | UN | 1.65 | 1.65 | PA | 2014-12-01
34590 | BLOCO ESTRUTURAL CERAMICO 19 X 19 X 29 CM, 6,0 MPA (NBR 15270) | Material | UN | 1.78 | 1.78 | PA | 2014-12-01
34591 | BLOCO ESTRUTURAL CERAMICO 19 X 19 X 39 CM, 6,0 MPA (NBR 15270) | Material | UN | 2.22 | 2.22 | PA | 2014-12-01
709 | BLOCO POLIETILENO ALTA DENSIDADE 27 X 30 X 100 CM MODELO MAXBLOCO LEOTECH, ACOMPANHADOS PLACAS TERMINAIS E LONGARINAS | Material | UN | 356.94 | 356.94 | PA | 2014-12-01
679 | BLOCO SEXTAVADO EM CONCRETO P/ PAVIMENTAÇÃO DE 35 MPA, DE 25 X 25 X 10 CM, DE ACORDO COM NBR 9780 / 9781 | Material | M² | 53.27 | 53.27 | PA | 2014-12-01
711 | BLOCO SEXTAVADO P/ PAVIMENTAÇÃO EM CONCRETO DE 35 MPA, DE 25 X 25 X 6 CM, DE ACORDO COM NBR 9780 / 9781 | Material | M² | 32.16 | 32.16 | PA | 2014-12-01
712 | BLOCO SEXTAVADO P/ PAVIMENTAÇÃO EM CONCRETO DE 35 MPA, DE 25 X 25 X 8 CM, DE ACORDO COM NBR 9780/ 9781 | Material | M² | 38.16 | 38.16 | PA | 2014-12-01
695 | BLOCO TIPO RAQUETE P/PAVIMENTAÇÃP E=6CM PISO 10 FACES COD 1035 N, EM CONCRETO DE 35MPA, DE ACORDO COM NBR 9780 / 9781 | Material | M² | 33.57 | 33.57 | PA | 2014-12-01
34592 | BLOCO VEDACAO CONCRETO 14 X 19 X 29 CM (CLASSE D - NBR 6136) | Material | UN | 2 | 2 | PA | 2014-12-01
651 | BLOCO VEDACAO CONCRETO 14 X 19 X 39 CM (CLASSE D - NBR 6136) | Material | UN | 2.29 | 2.29 | PA | 2014-12-01
37103 | BLOCO VEDACAO CONCRETO 14 X 19 X 39 CM APARENTE (CLASSE D - NBR 6136) | Material | UN | 2.35 | 2.35 | PA | 2014-12-01
654 | BLOCO VEDACAO CONCRETO 19 X 19 X 39 CM (CLASSE D - NBR 6136) | Material | UN | 2.95 | 2.95 | PA | 2014-12-01
650 | BLOCO VEDACAO CONCRETO 9 X 19 X 39 CM (CLASSE D - NBR 6136) | Material | UN | 1.82 | 1.82 | PA | 2014-12-01
34599 | BLOCO VEDACAO CONCRETO 9 X 19 X 39 CM APARENTE (CLASSE D - NBR 6136) | Material | UN | 2.11 | 2.11 | PA | 2014-12-01
674 | BLOCO VEDACAO CONCRETO CELULAR AUTOCLAVADO 10 X 30 X 60 CM | Material | M² | 50.7 | 50.7 | PA | 2014-12-01
652 | BLOCO VEDACAO CONCRETO CELULAR AUTOCLAVADO 20 X 30 X 60 CM | Material | M² | 101.4 | 101.4 | PA | 2014-12-01
716 | BLOCO VIDRO INCOLOR XADREZ, DE *20 X 20 X 10* CM | Material | UN | 15.25 | 15.25 | PA | 2014-12-01
11981 | BLOCO VIDRO/ELEMENTO VAZADO, INCOLOR, VENEZIANA, *20 X 10 X 8* CM | Material | UN | 15.41 | 15.41 | PA | 2014-12-01
12614 | BOCAL PVC MR AQUAPLUV BEIRAL D =125X88 MM | Material | UN | 15.97 | 15.97 | PA | 2014-12-01
12294 | BOCAL/SOQUETE/RECEPTACULO CONTRA INTEMPERIES C/ RABICHO | Material | UN | 2.4 | 2.4 | PA | 2014-12-01
12295 | BOCAL/SOQUETE/RECEPTACULO DE BAQUELITE | Material | UN | 2.78 | 2.78 | PA | 2014-12-01
12296 | BOCAL/SOQUETE/RECEPTACULO DE PORCELANA | Material | UN | 2.14 | 2.14 | PA | 2014-12-01
6140 | BOLSA DE LIGACAO EM PVC FLEXIVEL PARA VASO SANITARIO 1.1/2 " (40 MM) | Material | UN | 1.93 | 1.93 | PA | 2014-12-01
735 | BOMBA CENTRIFUGA MOTOR ELETRICO TRIFASICO 1,48HP DIAMETRO DE SUCCAO X ELEVACAO 1" X 1", 4 ESTAGIOS, DIAMETRO DOS ROTORES 3 X 107 MM + 1 X 100 MM, HM/Q: 10 M / 5,3 M3/H A 70 M / 1,8 M3/H | Equipamento | UN | 1493.42 | 1493.42 | PA | 2014-12-01
736 | BOMBA CENTRIFUGA MOTOR ELETRICO TRIFASICO 2,96HP, DIAMETRO DE SUCCAO X ELEVACAO 1 1/2" X 1 1/4", DIAMETRO DO ROTOR 148 MM, HM/Q: 34 M / 14,80 M3/H A 40 M / 8,60 M3/H | Equipamento | UN | 1255.7 | 1255.7 | PA | 2014-12-01
729 | BOMBA CENTRIFUGA COM MOTOR ELETRICO MONOFASICO, POTENCIA 0,33 HP, BOCAIS 1" X 3/4", DIAMETRO DO ROTOR 99 MM, HM/Q = 4 MCA / 8,5 M3/H A 18 MCA / 0,90 M3/H | Equipamento | UN | 511.71 | 511.71 | PA | 2014-12-01
731 | BOMBA CENTRIFUGA MOTOR ELETRICO MONOFASICO 0,49 HP BOCAIS 1" X 3/4", DIAMETRO DO ROTOR 110 MM, HM/Q: 6 M / 8,3 M3/H A 20 M / 1,2 M3/H | Equipamento | UN | 498.02 | 498.02 | PA | 2014-12-01
10575 | BOMBA CENTRIFUGA MOTOR ELETRICO MONOFASICO 0,50 CV DIAMETRO DE SUCCAO X ELEVACAO 3/4" X 3/4", MONOESTAGIO, DIAMETRO DOS ROTORES 114 MM, HM/Q: 2 M / 2,99 M3/H A 24 M / 0,71 M3/H | Equipamento | UN | 777.2 | 777.2 | PA | 2014-12-01
733 | BOMBA CENTRIFUGA MOTOR ELETRICO MONOFASICO 0,74HP DIAMETRO DE SUCCAO X ELEVACAO 1 1/4" X 1", DIAMETRO DO ROTOR 120 MM, HM/Q: 8 M / 7,70 M3/H A 24 M / 2,80 M3/H | Equipamento | UN | 850.94 | 850.94 | PA | 2014-12-01
732 | BOMBA CENTRIFUGA MOTOR ELETRICO TRIFASICO 0,99HP DIAMETRO DE SUCCAO X ELEVACAO 1" X 1", DIAMETRO DO ROTOR 145 MM, HM/Q: 14 M / 8,4 M3/H A 40 M / 0,60 M3/H | Equipamento | UN | 839.5 | 839.5 | PA | 2014-12-01
737 | BOMBA CENTRIFUGA MOTOR ELETRICO TRIFASICO 14,8 HP, DIAMETRO DE SUCCAO X ELEVACAO 2 1/2" X 2", DIAMETRO DO ROTOR 195 MM, HM/Q: 62 M / 55,5 M3/H A 80 M / 31,50 M3/H | Equipamento | UN | 4707.65 | 4707.65 | PA | 2014-12-01
738 | BOMBA CENTRIFUGA MOTOR ELETRICO TRIFASICO 5HP, DIAMETRO DE SUCCAO X ELEVACAO 2" X 1 1/2", DIAMETRO DO ROTOR 155 MM, HM/Q: 40 M / 20,40 M3/H A 46 M / 9,20 M3/H | Equipamento | UN | 2182.9 | 2182.9 | PA | 2014-12-01
740 | BOMBA CENTRIFUGA MOTOR ELETRICO TRIFASICO 9,86 DIAMETRO DE SUCCAO X ELEVACAO 1" X 1", 4 ESTAGIOS, DIAMETRO DOS ROTORES 4 X 146 MM, HM/Q: 85 M / 14,9 M3/H A 140 M / 4,2 M3/H | Equipamento | UN | 4428.66 | 4428.66 | PA | 2014-12-01
734 | BOMBA CENTRIFUGA, MOTOR ELETRICO TRIFASICO 1,48HP DIAMETRO DE SUCCAO X ELEVACAO 1 1/2" X 1", DIAMETRO DO ROTOR 117 MM, HM/Q: 10 M / 21,9 M3/H A 24 M / 6,1 M3/H | Equipamento | UN | 899.94 | 899.94 | PA | 2014-12-01
25932 | BOMBA HIDRAULICA ALTA PRESSÃO (UNIDADE MOTRIZ), VAZÃO DE 3,0L/MIN, ATINGINDO PRESSÕES MANOMÉTRICAS DE ATÉ 100KGF/CM2 - LOCAÇÃO | Equipamento | DIA | 185 | 185 | PA | 2014-12-01
745 | BOMBA PARA TESTE HIDROSTATICO ATE 850 LIBRAS (LOCACAO) | Equipamento | H | 1.53 | 1.53 | PA | 2014-12-01
10753 | BOMBA PRESSURIZADORA ELETRICA ATE 2HP, 1 1/2" | Equipamento | H | 0.77 | 0.77 | PA | 2014-12-01
10587 | BOMBA SUBMERSA PARA POCOS TUBULARES PROFUNDOS DIAMETRO DE 4 POLEGADAS, ELETRICA, MONOFASICA, POTENCIA 0,49 HP, 13 ESTAGIOS, BOCAL DE DESCARGA DIAMETRO DE UMA POLEGADA E MEIA, HM/Q = 18 M / 1,90 M3/H A 85 M / 0, | Equipamento | UN | 1397.83 | 1397.83 | PA | 2014-12-01
759 | BOMBA SUBMERSA PARA POCOS TUBULARES PROFUNDOS DIAMETRO DE 4 POLEGADAS, ELETRICA, TRIFASICA, POTENCIA 1,97 HP, 20 ESTAGIOS, BOCAL DE DESCARGA DIAMETRO DE UMA POLEGADA E MEIA, HM/Q = 18 M / 5,40 M3/H A 164 M / 0, | Equipamento | UN | 2009.8 | 2009.8 | PA | 2014-12-01
761 | BOMBA SUBMERSA PARA POCOS TUBULARES PROFUNDOS DIAMETRO DE 4 POLEGADAS, ELETRICA, TRIFASICA, POTENCIA 5,42 HP, 15 ESTAGIOS, BOCAL DE DESCARGA DIAMETRO DE 2 POLEGADAS, HM/Q = 18 M / 18,10 M3/H A 121 M / 2,90 M3/H | Equipamento | UN | 3406.77 | 3406.77 | PA | 2014-12-01
750 | BOMBA SUBMERSA PARA POCOS TUBULARES PROFUNDOS DIAMETRO DE 4 POLEGADAS, ELETRICA, TRIFASICA, POTENCIA 5,42 HP, 29 ESTAGIOS, BOCAL DE DESCARGA DE UMA POLEGADA E MEIA, HM/Q = 18 M / 8,10 M3/H A 201 M / 3,2 M3/H | Equipamento | UN | 3234.46 | 3234.46 | PA | 2014-12-01
755 | BOMBA SUBMERSA PARA POCOS TUBULARES PROFUNDOS DIAMETRO DE 6 POLEGADAS, ELETRICA, TRIFASICA, POTENCIA 27,12 HP, 7 ESTAGIOS, BOCAL DE DESCARGA DIAMETRO DE 4 POLEGADAS, HM/Q = 13,9 M / 90 M3/H A 44,0 M / 25,0 M3/H | Equipamento | UN | 13272.65 | 13272.65 | PA | 2014-12-01
749 | BOMBA SUBMERSA PARA POCOS TUBULARES PROFUNDOS DIAMETRO DE 6 POLEGADAS, ELETRICA, TRIFASICA, POTENCIA 3,45 HP, 5 ESTAGIOS, BOCAL DE DESCARGA DIAMETRO DE 2 POLEGADAS, HM/Q = 68,5 M / 6,12 M3/H A 39,5 M / 14,04 M3 | Equipamento | UN | 4881.44 | 4881.44 | PA | 2014-12-01
756 | BOMBA SUBMERSA PARA POCOS TUBULARES PROFUNDOS DIAMETRO DE 6 POLEGADAS, ELETRICA, TRIFASICA, POTENCIA 32 HP, 9 ESTAGIOS, BOCAL DE DESCARGA DIAMETRO DE 4 POLEGADAS, HM/Q = 114,0 M / 13,9 M3/H A 57,0 M / 25,0 M3/H | Equipamento | UN | 14475.61 | 14475.61 | PA | 2014-12-01
4086 | BOMBA SUBMERSIVEL P/ DRENAGEM/ESGOTAMENTO, ELETRICA TRIFASICA ACIMA DE 5 CV DESCARGA 4" HM = 25M, Q= 162M3/H = 2700L/MIN. OU EQUIV | Equipamento | H | 2.4 | 2.4 | PA | 2014-12-01
4085 | BOMBA SUBMERSIVEL P/ DRENAGEM/ESGOTAMENTO, ELETRICA TRIFASICA ACIMA 2 ATE 5CV DESCARGA 3", HM = 24M, Q= 60M3/H = 1000L/MIN. OU EQUIV | Equipamento | H | 1.84 | 1.84 | PA | 2014-12-01
743 | BOMBA SUBMERSIVEL PARA DRENAGEM E ESGOTAMENTO COM MOTOR ELETRICO TRIFASICO DE *3 A 5* CV, VAZAO = 35 M3/H E SAIDA = 2" (LOCACAO) | Equipamento | H | 1.35 | 1.35 | PA | 2014-12-01
4084 | BOMBA SUBMERSIVEL PARA DRENAGEM E ESGOTAMENTO COM MOTOR ELETRICO TRIFASICO DE ATE 2 CV, DESCARGA = 2", ALTURA MANOMETRICA = 10 M, VAZAO = 25 M3/H (417 LITROS/MINUTO) (LOCACAO) | Equipamento | H | 1.44 | 1.44 | PA | 2014-12-01
757 | BOMBA SUBMERSIVEL, ELETRICA, TRIFASICA, POTENCIA 6 HP, DIAMETRO DO ROTOR 127 MM, BOCAL DE SAIDA DIAMETRO DE 3 POLEGADAS, HM/Q = 7 M / 66,90 M3/H A 26 M / 2,88 M3/H | Equipamento | UN | 6572.85 | 6572.85 | PA | 2014-12-01
10588 | BOMBA SUBMERSIVEL, ELETRICA, TRIFASICA, POTENCIA 0,98 HP, DIAMETRO DO ROTOR 142 MM SEMIABERTO, BOCAL DE SAIDA DIAMETRO DE 2 POLEGADAS, HM/Q = 2 M / 32 M3/H A 8 M / 16 M3/H | Equipamento | UN | 1451.12 | 1451.12 | PA | 2014-12-01
10592 | BOMBA SUBMERSIVEL, ELETRICA, TRIFASICA, POTENCIA 0,99 HP, DIAMETRO ROTOR 98 MM SEMIABERTO, BOCAL DE SAIDA DIAMETRO 2 POLEGADAS, HM/Q = 2 M / 28,90 M3/H A 14 M / 7 M3/H | Equipamento | UN | 1752.76 | 1752.76 | PA | 2014-12-01
10589 | BOMBA SUBMERSIVEL, ELETRICA, TRIFASICA, POTENCIA 1,97 HP, DIAMETRO DO ROTOR 144 MM SEMIABERTO, BOCAL DE SAIDA DIAMETRO DE 2 POLEGADAS, HM/Q = 2 M / 26,8 M3/H A 28 M / 4,6 M3/H | Equipamento | UN | 2354.72 | 2354.72 | PA | 2014-12-01
760 | BOMBA SUBMERSIVEL, ELETRICA, TRIFASICA, POTENCIA 13 HP, DIAMETRO DO ROTOR 170 MM, BOCAL DE SAIDA DIAMETRO DE 3 POLEGADAS, HM/Q = 11 M / 68,40 M3/H A 72 M / 3,6 M3/H | Equipamento | UN | 13145.7 | 13145.7 | PA | 2014-12-01
751 | BOMBA SUBMERSIVEL, ELETRICA, TRIFASICA, POTENCIA 2,96 HP, DIAMETRO DO ROTOR 144 MM SEMIABERTO, BOCAL DE SAIDA DIAMETRO DE DUAS POLEGADAS, HM/Q = 2 M / 38,8 M3/H A 28 M / 5 M3/H | Equipamento | UN | 2070.45 | 2070.45 | PA | 2014-12-01
754 | BOMBA SUBMERSIVEL, ELETRICA, TRIFASICA, POTENCIA 3,75 HP, DIAMETRO DO ROTOR 90 MM SEMIABERTO, BOCAL DE SAIDA DIAMETRO DE 2 POLEGADAS, HM/Q = 5 M / 61,2 M3/H A 25,5 M / 3,6 M3/H | Equipamento | UN | 3286.43 | 3286.43 | PA | 2014-12-01
14013 | BOMBA TRIPLEX COM MOTOR A DIESEL, NACIONAL, DIAMETRO DE SUCCAO DE 2 1/2'' | Equipamento | UN | 127210.88 | 127210.88 | PA | 2014-12-01
5082 | BORBOLETA FERRO CROMADO P/ JANELA MADEIRA TP GUILHOTINA | Material | PAR | 11.25 | 11.25 | PA | 2014-12-01
5081 | BORBOLETA LATAO FUNDIDO CROMADO P/ JANELA MADEIRA TP GUILHOTINA | Material | PAR | 29.75 | 29.75 | PA | 2014-12-01
12893 | BOTA COURO SOLADO DE BORRACHA VULCANIZADA | Material | PAR | 42.77 | 42.77 | PA | 2014-12-01
11270 | BRACADEIRA FIXACAO CABO PARA-RAIO - SIMPLES | Material | UN | 6.25 | 6.25 | PA | 2014-12-01
12615 | BRACADEIRA PVC AQUAPLUV D = 88MM | Material | UN | 3.44 | 3.44 | PA | 2014-12-01
11685 | BRACO OU HASTE C/CANOPLA METAL CROMADO 1/2" P/ CHUVEIRO SIMPLES | Material | UN | 17.23 | 17.23 | PA | 2014-12-01
11679 | BRACO OU HASTE COM CANOPLA PLASTICA, 1/2", PARA CHUVEIRO ELETRICO | Material | UN | 5.28 | 5.28 | PA | 2014-12-01
11680 | BRACO OU HASTE COM CANOPLA PLASTICA, 1/2", PARA CHUVEIRO SIMPLES | Material | UN | 4.35 | 4.35 | PA | 2014-12-01
2512 | BRACO P/ LUMINARIA PUBLICA 1 X 1,50M ROMAGNOLE OU EQUIV | Material | UN | 17.36 | 17.36 | PA | 2014-12-01
13385 | BRACO RETO P/ LUMINARIA PUBLICA - FERRO GALV C/ PARAF - 3/4" X 1,5M | Material | UN | 96.14 | 96.14 | PA | 2014-12-01
764 | BUCHA DE REDUCAO DE FERRO GALVANIZADO, COM ROSCA, DE 1" X 1/2" | Material | UN | 4.59 | 4.59 | PA | 2014-12-01
792 | BUCHA DE REDUCAO DE PVC, ROSCAVEL, DE 1" X 3/4" | Material | UN | 1.6 | 1.6 | PA | 2014-12-01
812 | BUCHA DE REDUCAO DE PVC, SOLDAVEL, CURTA, COM 40 X 32 MM | Material | UN | 1.37 | 1.37 | PA | 2014-12-01
845 | BUCHA E ARRUELA ALUMINIO FUNDIDO P/ ELETRODUTO 100MM (4'') | Material | CJ | 11.18 | 11.18 | PA | 2014-12-01
850 | BUCHA E ARRUELA ALUMINIO FUNDIDO P/ ELETRODUTO 15MM (1/2'') | Material | CJ | 0.73 | 0.73 | PA | 2014-12-01
851 | BUCHA E ARRUELA ALUMINIO FUNDIDO P/ ELETRODUTO 20MM (3/4'') | Material | CJ | 0.93 | 0.93 | PA | 2014-12-01
855 | BUCHA E ARRUELA ALUMINIO FUNDIDO P/ ELETRODUTO 25MM (1'') | Material | CJ | 1.37 | 1.37 | PA | 2014-12-01
852 | BUCHA E ARRUELA ALUMINIO FUNDIDO P/ ELETRODUTO 32MM (1 1/4'') | Material | CJ | 2.11 | 2.11 | PA | 2014-12-01
853 | BUCHA E ARRUELA ALUMINIO FUNDIDO P/ ELETRODUTO 40MM (1 1/2'') | Material | CJ | 2.14 | 2.14 | PA | 2014-12-01
843 | BUCHA E ARRUELA ALUMINIO FUNDIDO P/ ELETRODUTO 50MM (2'') | Material | CJ | 3.07 | 3.07 | PA | 2014-12-01
856 | BUCHA E ARRUELA ALUMINIO FUNDIDO P/ ELETRODUTO 60MM (2 1/2'') | Material | CJ | 5.02 | 5.02 | PA | 2014-12-01
844 | BUCHA E ARRUELA ALUMINIO FUNDIDO P/ ELETRODUTO 75MM (3'') | Material | CJ | 6.36 | 6.36 | PA | 2014-12-01
2538 | BUCHA LIGA ALUMINIO P/ ELETRODUTO ROSCAVEL 1 1/2" | Material | UN | 0.79 | 0.79 | PA | 2014-12-01
2537 | BUCHA LIGA ALUMINIO P/ ELETRODUTO ROSCAVEL 1 1/4" | Material | UN | 0.65 | 0.65 | PA | 2014-12-01
2536 | BUCHA LIGA ALUMINIO P/ ELETRODUTO ROSCAVEL 1" | Material | UN | 0.46 | 0.46 | PA | 2014-12-01
2543 | BUCHA LIGA ALUMINIO P/ ELETRODUTO ROSCAVEL 1/2" | Material | UN | 0.26 | 0.26 | PA | 2014-12-01
2541 | BUCHA LIGA ALUMINIO P/ ELETRODUTO ROSCAVEL 2 1/2" | Material | UN | 2.34 | 2.34 | PA | 2014-12-01
2542 | BUCHA LIGA ALUMINIO P/ ELETRODUTO ROSCAVEL 2" | Material | UN | 1.31 | 1.31 | PA | 2014-12-01
2539 | BUCHA LIGA ALUMINIO P/ ELETRODUTO ROSCAVEL 3" | Material | UN | 2.75 | 2.75 | PA | 2014-12-01
2535 | BUCHA LIGA ALUMINIO P/ ELETRODUTO ROSCAVEL 3/4" | Material | UN | 0.36 | 0.36 | PA | 2014-12-01
2540 | BUCHA LIGA ALUMINIO P/ ELETRODUTO ROSCAVEL 4" | Material | UN | 4.24 | 4.24 | PA | 2014-12-01
4374 | BUCHA NYLON S-10 | Material | UN | 0.44 | 0.44 | PA | 2014-12-01
7568 | BUCHA NYLON S-10 C/ PARAFUSO ACO ZINC ROSCA SOBERBA CAB CHATA 5,5 X 65MM | Material | UN | 0.8 | 0.8 | PA | 2014-12-01
7584 | BUCHA NYLON S-12 C/ PARAFUSO ACO ZINC CAB SEXTAVADA ROSCA SOBERBA 5/16" X 65MM | Material | UN | 1.2 | 1.2 | PA | 2014-12-01
11945 | BUCHA NYLON S-4 | Material | UN | 0.08 | 0.08 | PA | 2014-12-01
11946 | BUCHA NYLON S-5 | Material | UN | 0.12 | 0.12 | PA | 2014-12-01
11950 | BUCHA NYLON S-6 C/ PARAFUSO ACO ZINC CAB CHATA ROSCA SOBERBA 4,2 X 45MM | Material | UN | 0.36 | 0.36 | PA | 2014-12-01
4376 | BUCHA NYLON S-8 | Material | UN | 0.24 | 0.24 | PA | 2014-12-01
4350 | BUCHA NYLON S-8 C/ PARAF ROSCA SOBERBA ACO ZINCADO CAB CHATA FENDA SIMPLES 4,8 X 75MM | Material | UN | 0.54 | 0.54 | PA | 2014-12-01
7583 | BUCHA NYLON S-8 C/ PARAFUSO ACO ZINC CAB CHATA ROSCA SOBERBA 4,8 X 50MM | Material | UN | 0.4 | 0.4 | PA | 2014-12-01
847 | BUCHA REDUCAO ALUMINIO FUNDIDO P/ ELETRODUTO 1 1/2'' X 1'' | Material | UN | 13.83 | 13.83 | PA | 2014-12-01
846 | BUCHA REDUCAO ALUMINIO FUNDIDO P/ ELETRODUTO 1'' X 3/4'' | Material | UN | 3.35 | 3.35 | PA | 2014-12-01
854 | BUCHA REDUCAO ALUMINIO FUNDIDO P/ ELETRODUTO 2'' X 1 1/2'' | Material | UN | 17.51 | 17.51 | PA | 2014-12-01
848 | BUCHA REDUCAO ALUMINIO FUNDIDO P/ ELETRODUTO 2'' X 3/4'' | Material | UN | 16.45 | 16.45 | PA | 2014-12-01
790 | BUCHA REDUCAO FERRO GALV ROSCA REF. 1 1/2"X1 1/4" | Material | UN | 10.3 | 10.3 | PA | 2014-12-01
791 | BUCHA REDUCAO FERRO GALV ROSCA REF. 1 1/2"X1" | Material | UN | 10.22 | 10.22 | PA | 2014-12-01
766 | BUCHA REDUCAO FERRO GALV ROSCA REF. 1 1/2"X1/2" | Material | UN | 9.94 | 9.94 | PA | 2014-12-01
767 | BUCHA REDUCAO FERRO GALV ROSCA REF. 1 1/2"X3/4" | Material | UN | 10.1 | 10.1 | PA | 2014-12-01
789 | BUCHA REDUCAO FERRO GALV ROSCA REF. 1 1/4"X1" | Material | UN | 7.1 | 7.1 | PA | 2014-12-01
768 | BUCHA REDUCAO FERRO GALV ROSCA REF. 1 1/4"X1/2" | Material | UN | 7.02 | 7.02 | PA | 2014-12-01
769 | BUCHA REDUCAO FERRO GALV ROSCA REF. 1 1/4"X3/4" | Material | UN | 7.1 | 7.1 | PA | 2014-12-01
765 | BUCHA REDUCAO FERRO GALV ROSCA REF. 1"X3/4" | Material | UN | 4.51 | 4.51 | PA | 2014-12-01
770 | BUCHA REDUCAO FERRO GALV ROSCA REF. 1/2"X1/4" | Material | UN | 2.16 | 2.16 | PA | 2014-12-01
12394 | BUCHA REDUCAO FERRO GALV ROSCA REF. 1/2"X3/8" | Material | UN | 2.12 | 2.12 | PA | 2014-12-01
787 | BUCHA REDUCAO FERRO GALV ROSCA REF. 2 1/2"X1 1/2" | Material | UN | 17.16 | 17.16 | PA | 2014-12-01
774 | BUCHA REDUCAO FERRO GALV ROSCA REF. 2 1/2"X1 1/4" | Material | UN | 17.44 | 17.44 | PA | 2014-12-01
773 | BUCHA REDUCAO FERRO GALV ROSCA REF. 2 1/2"X1" | Material | UN | 17.44 | 17.44 | PA | 2014-12-01
775 | BUCHA REDUCAO FERRO GALV ROSCA REF. 2 1/2"X2" | Material | UN | 17.72 | 17.72 | PA | 2014-12-01
788 | BUCHA REDUCAO FERRO GALV ROSCA REF. 2"X1 1/2" | Material | UN | 12.09 | 12.09 | PA | 2014-12-01
772 | BUCHA REDUCAO FERRO GALV ROSCA REF. 2"X1 1/4" | Material | UN | 11.81 | 11.81 | PA | 2014-12-01
771 | BUCHA REDUCAO FERRO GALV ROSCA REF. 2"X1" | Material | UN | 11.97 | 11.97 | PA | 2014-12-01
776 | BUCHA REDUCAO FERRO GALV ROSCA REF. 3"X1 1/2" | Material | UN | 20.08 | 20.08 | PA | 2014-12-01
777 | BUCHA REDUCAO FERRO GALV ROSCA REF. 3"X1 1/4" | Material | UN | 20.75 | 20.75 | PA | 2014-12-01
778 | BUCHA REDUCAO FERRO GALV ROSCA REF. 3"X2" | Material | UN | 20.75 | 20.75 | PA | 2014-12-01
779 | BUCHA REDUCAO FERRO GALV ROSCA REF. 3/4"X1/2" | Material | UN | 3.15 | 3.15 | PA | 2014-12-01
780 | BUCHA REDUCAO FERRO GALV ROSCA REF. 3X2 1/2" | Material | UN | 20.99 | 20.99 | PA | 2014-12-01
781 | BUCHA REDUCAO FERRO GALV ROSCA REF. 4"X2 1/2" | Material | UN | 52.65 | 52.65 | PA | 2014-12-01
786 | BUCHA REDUCAO FERRO GALV ROSCA REF. 4"X2" | Material | UN | 52.65 | 52.65 | PA | 2014-12-01
782 | BUCHA REDUCAO FERRO GALV ROSCA REF. 4"X3" | Material | UN | 52.65 | 52.65 | PA | 2014-12-01
783 | BUCHA REDUCAO FERRO GALV ROSCA REF. 5"X4" | Material | UN | 85.81 | 85.81 | PA | 2014-12-01
785 | BUCHA REDUCAO FERRO GALV ROSCA REF. 6"X4" | Material | UN | 128.04 | 128.04 | PA | 2014-12-01
784 | BUCHA REDUCAO FERRO GALV ROSCA REF. 6"X5" | Material | UN | 119.74 | 119.74 | PA | 2014-12-01
797 | BUCHA REDUCAO PVC ROSCA 1 1/2" X 1" | Material | UN | 4.25 | 4.25 | PA | 2014-12-01
796 | BUCHA REDUCAO PVC ROSCA 1 1/2" X 3/4" | Material | UN | 4.61 | 4.61 | PA | 2014-12-01
799 | BUCHA REDUCAO PVC ROSCA 1" X 1/2" | Material | UN | 2.06 | 2.06 | PA | 2014-12-01
798 | BUCHA REDUCAO PVC ROSCA REF 3/4" X 1/2" | Material | UN | 0.68 | 0.68 | PA | 2014-12-01
831 | BUCHA REDUCAO PVC SOLD CURTA P/ AGUA FRIA PRED - 110MM X 85MM | Material | UN | 42.63 | 42.63 | PA | 2014-12-01
828 | BUCHA REDUCAO PVC SOLD CURTA P/ AGUA FRIA PRED 25MM X 20MM | Material | UN | 0.32 | 0.32 | PA | 2014-12-01
829 | BUCHA REDUCAO PVC SOLD CURTA P/ AGUA FRIA PRED 32MM X 25MM | Material | UN | 0.53 | 0.53 | PA | 2014-12-01
819 | BUCHA REDUCAO PVC SOLD CURTA P/ AGUA FRIA PRED 50MM X 40MM | Material | UN | 2 | 2 | PA | 2014-12-01
818 | BUCHA REDUCAO PVC SOLD CURTA P/ AGUA FRIA PRED 60MM X 50MM | Material | UN | 3.9 | 3.9 | PA | 2014-12-01
823 | BUCHA REDUCAO PVC SOLD CURTA P/ AGUA FRIA PRED 75MM X 60MM | Material | UN | 8.96 | 8.96 | PA | 2014-12-01
830 | BUCHA REDUCAO PVC SOLD CURTA P/ AGUA FRIA PRED 85MM X 75MM | Material | UN | 11.65 | 11.65 | PA | 2014-12-01
826 | BUCHA REDUCAO PVC SOLD LONGA P/ AGUA FRIA PRED 110MM X 60MM | Material | UN | 19.65 | 19.65 | PA | 2014-12-01
827 | BUCHA REDUCAO PVC SOLD LONGA P/ AGUA FRIA PRED 110MM X 75MM | Material | UN | 22.71 | 22.71 | PA | 2014-12-01
832 | BUCHA REDUCAO PVC SOLD LONGA P/ AGUA FRIA PRED 32MM X 20MM | Material | UN | 1.53 | 1.53 | PA | 2014-12-01
833 | BUCHA REDUCAO PVC SOLD LONGA P/ AGUA FRIA PRED 40MM X 20MM | Material | UN | 2.32 | 2.32 | PA | 2014-12-01
834 | BUCHA REDUCAO PVC SOLD LONGA P/ AGUA FRIA PRED 40MM X 25MM | Material | UN | 2.37 | 2.37 | PA | 2014-12-01
825 | BUCHA REDUCAO PVC SOLD LONGA P/ AGUA FRIA PRED 50MM X 20MM | Material | UN | 2.48 | 2.48 | PA | 2014-12-01
813 | BUCHA REDUCAO PVC SOLD LONGA P/ AGUA FRIA PRED 50MM X 25MM | Material | UN | 2 | 2 | PA | 2014-12-01
820 | BUCHA REDUCAO PVC SOLD LONGA P/ AGUA FRIA PRED 50MM X 32MM | Material | UN | 2.95 | 2.95 | PA | 2014-12-01
816 | BUCHA REDUCAO PVC SOLD LONGA P/ AGUA FRIA PRED 60MM X 25MM | Material | UN | 5.06 | 5.06 | PA | 2014-12-01
814 | BUCHA REDUCAO PVC SOLD LONGA P/ AGUA FRIA PRED 60MM X 32MM | Material | UN | 6.22 | 6.22 | PA | 2014-12-01
815 | BUCHA REDUCAO PVC SOLD LONGA P/ AGUA FRIA PRED 60MM X 40MM | Material | UN | 6.59 | 6.59 | PA | 2014-12-01
822 | BUCHA REDUCAO PVC SOLD LONGA P/ AGUA FRIA PRED 60MM X 50MM | Material | UN | 9.59 | 9.59 | PA | 2014-12-01
821 | BUCHA REDUCAO PVC SOLD LONGA P/ AGUA FRIA PRED 75MM X 50MM | Material | UN | 11.17 | 11.17 | PA | 2014-12-01
817 | BUCHA REDUCAO PVC SOLD LONGA P/ AGUA FRIA PRED 85MM X 60MM | Material | UN | 12.17 | 12.17 | PA | 2014-12-01
20086 | BUCHA REDUCAO PVC SOLD LONGA P/ ESG PREDIAL 50MM X 40MM | Material | UN | 1.48 | 1.48 | PA | 2014-12-01
804 | BUCHA REDUCAO PVC, ROSCAVEL, 2" X 1 1/2 " | Material | UN | 6.2 | 6.2 | PA | 2014-12-01
793 | BUCHA REDUCAO PVC, ROSCAVEL, 1 1/2" X1 1/4 " | Material | UN | 3.07 | 3.07 | PA | 2014-12-01
801 | BUCHA REDUCAO PVC, ROSCAVEL, 1 1/4" X 3/4 " | Material | UN | 2.08 | 2.08 | PA | 2014-12-01
794 | BUCHA REDUCAO PVC, ROSCAVEL, 1 1/4" X 1 " | Material | UN | 2.17 | 2.17 | PA | 2014-12-01
802 | BUCHA REDUCAO PVC, ROSCAVEL, 2" X 1 " | Material | UN | 6.54 | 6.54 | PA | 2014-12-01
803 | BUCHA REDUCAO PVC, ROSCAVEL, 2" X 1 1/4 " | Material | UN | 6.82 | 6.82 | PA | 2014-12-01
4375 | BUCHA S 6 | Material | UN | 0.12 | 0.12 | PA | 2014-12-01
12616 | CABECEIRA DIREITA PVC AQUAPLUV D = 125 MM | Material | UN | 4.74 | 4.74 | PA | 2014-12-01
12617 | CABECEIRA ESQUERDA PVC AQUAPLUV D = 125 MM | Material | UN | 4.74 | 4.74 | PA | 2014-12-01
4271 | CABIDE DE LOUCA BRANCA SIMPLES TP GANCHO | Material | UN | 6.59 | 6.59 | PA | 2014-12-01
25004 | CABO DE ALUMINIO C/ ALMA DE ACO, BITOLA 1/0 AWG | Material | KG | 12.74 | 12.74 | PA | 2014-12-01
25002 | CABO DE ALUMINIO C/ ALMA DE ACO, BITOLA 2 AWG | Material | KG | 13.03 | 13.03 | PA | 2014-12-01
841 | CABO DE ALUMINIO NU COM ALMA DE ACO, BITOLA 4 AWG | Material | KG | 17.21 | 17.21 | PA | 2014-12-01
25005 | CABO DE ALUMINIO S/ ALMA DE ACO, BITOLA 1/0 AWG | Material | KG | 14.51 | 14.51 | PA | 2014-12-01
25003 | CABO DE ALUMINIO S/ ALMA DE ACO, BITOLA 2 AWG | Material | KG | 15.55 | 15.55 | PA | 2014-12-01
842 | CABO DE ALUMINIO S/ ALMA DE ACO, BITOLA 4AWG | Material | KG | 19.31 | 19.31 | PA | 2014-12-01
959 | CABO DE COBRE EXTRA FLEXIVEL, ISOLACAO EM PVC, 16MM2 (P/ MAQUINA DE SOLDA) | Material | M | 12.06 | 12.06 | PA | 2014-12-01
960 | CABO DE COBRE EXTRA FLEXIVEL, ISOLACAO EM PVC, 25MM2 (P/ MAQUINA DE SOLDA) | Material | M | 17.88 | 17.88 | PA | 2014-12-01
961 | CABO DE COBRE EXTRA FLEXIVEL, ISOLACAO EM PVC, 35MM2 (P/ MAQUINA DE SOLDA) | Material | M | 25.45 | 25.45 | PA | 2014-12-01
962 | CABO DE COBRE EXTRA FLEXIVEL, ISOLACAO EM PVC, 50MM2 (P/ MAQUINA DE SOLDA) | Material | M | 36.71 | 36.71 | PA | 2014-12-01
957 | CABO DE COBRE EXTRA FLEXIVEL, ISOLACAO EM PVC, 70MM2 (P/ MAQUINA DE SOLDA) | Material | M | 47.29 | 47.29 | PA | 2014-12-01
958 | CABO DE COBRE EXTRA FLEXIVEL, ISOLACAO EM PVC, 95MM2 (P/ MAQUINA DE SOLDA) | Material | M | 59.14 | 59.14 | PA | 2014-12-01
979 | CABO DE COBRE FLEXÍVEL DE 16 MM2, COM ISOLAMENTO ANTI-CHAMA 450/750 V | Material | M | 6.73 | 6.73 | PA | 2014-12-01
993 | CABO DE COBRE ISOLAMENTO ANTI-CHAMA 0,6/1KV 1,5MM2 (1 CONDUTOR) TP SINTENAX PIRELLI OU EQUIV | Material | M | 1.28 | 1.28 | PA | 2014-12-01
1020 | CABO DE COBRE ISOLAMENTO ANTI-CHAMA 0,6/1KV 10MM2 (1 CONDUTOR) TP SINTENAX PIRELLI OU EQUIV | Material | M | 5.26 | 5.26 | PA | 2014-12-01
1017 | CABO DE COBRE ISOLAMENTO ANTI-CHAMA 0,6/1KV 120MM2 (1 CONDUTOR) TP SINTENAX PIRELLI OU EQUIV | Material | M | 49.13 | 49.13 | PA | 2014-12-01
999 | CABO DE COBRE ISOLAMENTO ANTI-CHAMA 0,6/1KV 150MM2 (1 CONDUTOR) TP SINTENAX PIRELLI OU EQUIV | Material | M | 62.41 | 62.41 | PA | 2014-12-01
995 | CABO DE COBRE ISOLAMENTO ANTI-CHAMA 0,6/1KV 16MM2 (1 CONDUTOR) TP SINTENAX PIRELLI OU EQUIV | Material | M | 7.89 | 7.89 | PA | 2014-12-01
1000 | CABO DE COBRE ISOLAMENTO ANTI-CHAMA 0,6/1KV 185MM2 (1 CONDUTOR)TP SINTENAX PIRELLI OU EQUIV | Material | M | 76.48 | 76.48 | PA | 2014-12-01
1022 | CABO DE COBRE ISOLAMENTO ANTI-CHAMA 0,6/1KV 2,5MM2 (1 CONDUTOR) TP SINTENAX PIRELLI OU EQUIV | Material | M | 1.65 | 1.65 | PA | 2014-12-01
1015 | CABO DE COBRE ISOLAMENTO ANTI-CHAMA 0,6/1KV 240MM2 (1 CONDUTOR)TP SINTENAX PIRELLI OU EQUIV | Material | M | 103.58 | 103.58 | PA | 2014-12-01
996 | CABO DE COBRE ISOLAMENTO ANTI-CHAMA 0,6/1KV 25MM2 (1 CONDUTOR) TP SINTENAX PIRELLI OU EQUIV | Material | M | 12.18 | 12.18 | PA | 2014-12-01
1001 | CABO DE COBRE ISOLAMENTO ANTI-CHAMA 0,6/1KV 300MM2 (1 CONDUTOR) TP SINTENAX PIRELLI OU EQUIV | Material | M | 123.22 | 123.22 | PA | 2014-12-01
1019 | CABO DE COBRE ISOLAMENTO ANTI-CHAMA 0,6/1KV 35MM2 (1 CONDUTOR) TP SINTENAX PIRELLI OU EQUIV | Material | M | 16.03 | 16.03 | PA | 2014-12-01
1021 | CABO DE COBRE ISOLAMENTO ANTI-CHAMA 0,6/1KV 4MM2 (1 CONDUTOR) TP SINTENAX PIRELLI OU EQUIV | Material | M | 2.75 | 2.75 | PA | 2014-12-01
1018 | CABO DE COBRE ISOLAMENTO ANTI-CHAMA 0,6/1KV 50MM2 (1 CONDUTOR) TP SINTENAX PIRELLI OU EQUIV 75 A 500 E PN-16 DN 75 A 400 | Material | M | 21.72 | 21.72 | PA | 2014-12-01
994 | CABO DE COBRE ISOLAMENTO ANTI-CHAMA 0,6/1KV 6MM2 (1 CONDUTOR) TP SINTENAX PIRELLI OU EQUIV | Material | M | 3.43 | 3.43 | PA | 2014-12-01
977 | CABO DE COBRE ISOLAMENTO ANTI-CHAMA 0,6/1KV 70MM2 (1 CONDUTOR) TP SINTENAX PIRELLI OU EQUIV | Material | M | 30.35 | 30.35 | PA | 2014-12-01
998 | CABO DE COBRE ISOLAMENTO ANTI-CHAMA 0,6/1KV 95MM2 (1 CONDUTOR) TP SINTENAX PIRELLI OU EQUIV | Material | M | 42.52 | 42.52 | PA | 2014-12-01
876 | CABO DE COBRE ISOLAMENTO ANTI-CHAMA 20/35KV 120MM2 TP EPROTENAX FX3 PIRELLI OU EQUIV | Material | M | 191.74 | 191.74 | PA | 2014-12-01
877 | CABO DE COBRE ISOLAMENTO ANTI-CHAMA 20/35KV 150MM2 TP EPROTENAX FX3 PIRELLI OU EQUIV | Material | M | 213.71 | 213.71 | PA | 2014-12-01
882 | CABO DE COBRE ISOLAMENTO ANTI-CHAMA 20/35KV 185MM2 TP EPROTENAX FX3 PIRELLI OU EQUIV | Material | M | 243.2 | 243.2 | PA | 2014-12-01
878 | CABO DE COBRE ISOLAMENTO ANTI-CHAMA 20/35KV 240MM2 TP EPROTENAX FX3 PIRELLI OU EQUIV | Material | M | 290 | 290 | PA | 2014-12-01
879 | CABO DE COBRE ISOLAMENTO ANTI-CHAMA 20/35KV 300MM2 TP EPROTENAX FX3 PIRELLI OU EQUIV | Material | M | 337.05 | 337.05 | PA | 2014-12-01
880 | CABO DE COBRE ISOLAMENTO ANTI-CHAMA 20/35KV 400MM2 TP EPROTENAX FX3 PIRELLI OU EQUIV | Material | M | 398.48 | 398.48 | PA | 2014-12-01
881 | CABO DE COBRE ISOLAMENTO ANTI-CHAMA 20/35KV 500MM2 TP EPROTENAX FX3 PIRELLI OU EQUIV | Material | M | 475.26 | 475.26 | PA | 2014-12-01
873 | CABO DE COBRE ISOLAMENTO ANTI-CHAMA 20/35KV 50MM2 TP EPROTENAX FX3 PIRELLI OU EQUIV | Material | M | 122.36 | 122.36 | PA | 2014-12-01
874 | CABO DE COBRE ISOLAMENTO ANTI-CHAMA 20/35KV 70MM2 TP EPROTENAX FX3 PIRELLI OU EQUIV | Material | M | 145.98 | 145.98 | PA | 2014-12-01
875 | CABO DE COBRE ISOLAMENTO ANTI-CHAMA 20/35KV 95MM2 TP EPROTENAX FX3 PIRELLI OU EQUIV | Material | M | 169.66 | 169.66 | PA | 2014-12-01
1011 | CABO DE COBRE ISOLAMENTO ANTI-CHAMA 450/750V 0,75MM2, FLEXIVEL, TP FORESPLAST ALCOA OU EQUIV | Material | M | 0.55 | 0.55 | PA | 2014-12-01
1013 | CABO DE COBRE ISOLAMENTO ANTI-CHAMA 450/750V 1,5MM2, FLEXIVEL, TP FORESPLAST ALCOA OU EQUIV | Material | M | 0.92 | 0.92 | PA | 2014-12-01
983 | CABO DE COBRE ISOLAMENTO ANTI-CHAMA 450/750V 1,5MM2, TP PIRASTIC PIRELLI OU EQUIV | Material | M | 0.92 | 0.92 | PA | 2014-12-01
980 | CABO DE COBRE ISOLAMENTO ANTI-CHAMA 450/750V 10MM2, FLEXIVEL, TP FORESPLAST ALCOA OU EQUIV | Material | M | 5.81 | 5.81 | PA | 2014-12-01
985 | CABO DE COBRE ISOLAMENTO ANTI-CHAMA 450/750V 10MM2, TP PIRASTIC PIRELLI OU EQUIV | Material | M | 4.71 | 4.71 | PA | 2014-12-01
1006 | CABO DE COBRE ISOLAMENTO ANTI-CHAMA 450/750V 120MM2, TP PIRASTIC PIRELLI OU CR | Material | M | 46.44 | 46.44 | PA | 2014-12-01
990 | CABO DE COBRE ISOLAMENTO ANTI-CHAMA 450/750V 150MM2, TP PIRASTIC PIRELLI OU EQUIV | Material | M | 56.1 | 56.1 | PA | 2014-12-01
1004 | CABO DE COBRE ISOLAMENTO ANTI-CHAMA 450/750V 16MM2, FLEXIVEL, TP FORESPLAST ALCOA OU EQUIV | Material | M | 9.79 | 9.79 | PA | 2014-12-01
1005 | CABO DE COBRE ISOLAMENTO ANTI-CHAMA 450/750V 185MM2, TP PIRASTIC PIRELLI OU EQUIV | Material | M | 70.18 | 70.18 | PA | 2014-12-01
1014 | CABO DE COBRE ISOLAMENTO ANTI-CHAMA 450/750V 2,5MM2, FLEXIVEL, TP FORESPLAST ALCOA OU EQUIV | Material | M | 1.53 | 1.53 | PA | 2014-12-01
984 | CABO DE COBRE ISOLAMENTO ANTI-CHAMA 450/750V 2,5MM2, TP PIRASTIC PIRELLI OU EQUIV | Material | M | 1.28 | 1.28 | PA | 2014-12-01
991 | CABO DE COBRE ISOLAMENTO ANTI-CHAMA 450/750V 240MM2, TP PIRASTIC PIRELLI OU EQUIV | Material | M | 91.34 | 91.34 | PA | 2014-12-01
986 | CABO DE COBRE ISOLAMENTO ANTI-CHAMA 450/750V 25MM2, TP PIRASTIC PIRELLI OU EQUIV | Material | M | 10.52 | 10.52 | PA | 2014-12-01
11798 | CABO DE COBRE ISOLAMENTO ANTI-CHAMA 450/750V 3 X 10MM2, TP FICAP OU EQUIV | Material | M | 22.64 | 22.64 | PA | 2014-12-01
11801 | CABO DE COBRE ISOLAMENTO ANTI-CHAMA 450/750V 3 X 16MM2, TP FICAP OU EQUIV | Material | M | 30.53 | 30.53 | PA | 2014-12-01
11804 | CABO DE COBRE ISOLAMENTO ANTI-CHAMA 450/750V 3 X 25MM2, TP FICAP OU EQUIV | Material | M | 45.4 | 45.4 | PA | 2014-12-01
1024 | CABO DE COBRE ISOLAMENTO ANTI-CHAMA 450/750V 300MM2, TP PIRASTIC PIRELLI OU EQUIV | Material | M | 111.05 | 111.05 | PA | 2014-12-01
987 | CABO DE COBRE ISOLAMENTO ANTI-CHAMA 450/750V 35MM2, TP PIRASTIC PIRELLI OU EQUIV | Material | M | 13.95 | 13.95 | PA | 2014-12-01
992 | CABO DE COBRE ISOLAMENTO ANTI-CHAMA 450/750V 400MM2 TP PIRASTIC PIRELLI OU EQUIV | Material | M | 144.33 | 144.33 | PA | 2014-12-01
981 | CABO DE COBRE ISOLAMENTO ANTI-CHAMA 450/750V 4MM2, FLEXIVEL, TP FORESPLAST ALCOA OU EQUIV | Material | M | 2.2 | 2.2 | PA | 2014-12-01
1003 | CABO DE COBRE ISOLAMENTO ANTI-CHAMA 450/750V 4MM2, TP PIRASTIC PIRELLI OU EQUIV | Material | M | 1.84 | 1.84 | PA | 2014-12-01
1007 | CABO DE COBRE ISOLAMENTO ANTI-CHAMA 450/750V 50MM2, TP PIRASTIC PIRELLI OU EQUIV | Material | M | 18.84 | 18.84 | PA | 2014-12-01
982 | CABO DE COBRE ISOLAMENTO ANTI-CHAMA 450/750V 6MM2, FLEXIVEL, TP FORESPLAST ALCOA OU EQUIV | Material | M | 3.3 | 3.3 | PA | 2014-12-01
1008 | CABO DE COBRE ISOLAMENTO ANTI-CHAMA 450/750V 6MM2, TP PIRASTIC PIRELLI OU EQUIV | Material | M | 2.81 | 2.81 | PA | 2014-12-01
988 | CABO DE COBRE ISOLAMENTO ANTI-CHAMA 450/750V 70MM2, TP PIRASTIC PIRELLI OU SIMILAR | Material | M | 27.65 | 27.65 | PA | 2014-12-01
989 | CABO DE COBRE ISOLAMENTO ANTI-CHAMA 450/750V 95MM2, TP PIRASTIC PIRELLI OU EQUIV | Material | M | 37.26 | 37.26 | PA | 2014-12-01
862 | CABO DE COBRE NU 10MM2 MEIO-DURO | Material | M | 4.83 | 4.83 | PA | 2014-12-01
866 | CABO DE COBRE NU 120MM2 MEIO-DURO | Material | M | 44.96 | 44.96 | PA | 2014-12-01
892 | CABO DE COBRE NU 150MM2 MEIO-DURO | Material | M | 54.55 | 54.55 | PA | 2014-12-01
857 | CABO DE COBRE NU 16MM2 MEIO-DURO | Material | M | 6.19 | 6.19 | PA | 2014-12-01
868 | CABO DE COBRE NU 25MM2 MEIO-DURO | Material | M | 11.02 | 11.02 | PA | 2014-12-01
870 | CABO DE COBRE NU 300MM2 MEIO-DURO | Material | M | 113.94 | 113.94 | PA | 2014-12-01
863 | CABO DE COBRE NU 35MM2 MEIO-DURO | Material | M | 14.15 | 14.15 | PA | 2014-12-01
891 | CABO DE COBRE NU 500MM2 MEIO-DURO | Material | M | 181.62 | 181.62 | PA | 2014-12-01
867 | CABO DE COBRE NU 50MM2 MEIO-DURO | Material | M | 18.43 | 18.43 | PA | 2014-12-01
861 | CABO DE COBRE NU 6MM2 MEIO-DURO | Material | M | 3.06 | 3.06 | PA | 2014-12-01
864 | CABO DE COBRE NU 70MM2 MEIO-DURO | Material | M | 27.21 | 27.21 | PA | 2014-12-01
865 | CABO DE COBRE NU 95MM2 MEIO-DURO | Material | M | 36.12 | 36.12 | PA | 2014-12-01
948 | CABO DE COBRE UNIPOLAR 10 MM2, BLINDADO, ISOLACAO 3,6/6 KV EPR, COBERTURA EM PVC | Material | M | 15.31 | 15.31 | PA | 2014-12-01
947 | CABO DE COBRE UNIPOLAR 16 MM2, BLINDADO, ISOLACAO 3,6/6 KV EPR, COBERTURA EM PVC | Material | M | 15.57 | 15.57 | PA | 2014-12-01
911 | CABO DE COBRE UNIPOLAR 16 MM2, BLINDADO, ISOLACAO 6/10 KV EPR, COBERTURA EM PVC | Material | M | 22.65 | 22.65 | PA | 2014-12-01
925 | CABO DE COBRE UNIPOLAR 25 MM2, BLINDADO, ISOLACAO 3,6/6 KV EPR, COBERTURA EM PVC | Material | M | 20.93 | 20.93 | PA | 2014-12-01
954 | CABO DE COBRE UNIPOLAR 25MM2, BLINDADO, ISOLACAO 6/10 KV EPR, COBERTURA EM PVC | Material | M | 23.13 | 23.13 | PA | 2014-12-01
901 | CABO DE COBRE UNIPOLAR 35 MM2, BLINDADO, ISOLACAO 12/20 KV EPR, COBERTURA EM PVC | Material | M | 24.75 | 24.75 | PA | 2014-12-01
926 | CABO DE COBRE UNIPOLAR 35 MM2, BLINDADO, ISOLACAO 3,6/6 KV EPR, COBERTURA EM PVC | Material | M | 26.16 | 26.16 | PA | 2014-12-01
912 | CABO DE COBRE UNIPOLAR 35 MM2, BLINDADO, ISOLACAO 6/10 KV EPR, COBERTURA EM PVC | Material | M | 26.32 | 26.32 | PA | 2014-12-01
955 | CABO DE COBRE UNIPOLAR 50 MM2, BLINDADO, ISOLACAO 12/20 KV EPR, COBERTURA EM PVC | Material | M | 31.41 | 31.41 | PA | 2014-12-01
946 | CABO DE COBRE UNIPOLAR 50 MM2, BLINDADO, ISOLACAO 3,6/6 KV EPR, COBERTURA EM PVC | Material | M | 35.32 | 35.32 | PA | 2014-12-01
953 | CABO DE COBRE UNIPOLAR 50 MM2, BLINDADO, ISOLACAO 6/10 KV EPR, COBERTURA EM PVC | Material | M | 32.14 | 32.14 | PA | 2014-12-01
902 | CABO DE COBRE UNIPOLAR 70 MM2, BLINDADO, ISOLACAO 12/20 KV EPR, COBERTURA EM PVC | Material | M | 39.07 | 39.07 | PA | 2014-12-01
927 | CABO DE COBRE UNIPOLAR 70 MM2, BLINDADO, ISOLACAO 3,6/6 KV EPR, COBERTURA EM PVC | Material | M | 37.87 | 37.87 | PA | 2014-12-01
913 | CABO DE COBRE UNIPOLAR 70 MM2, BLINDADO, ISOLACAO 6/10 KV EPR, COBERTURA EM PVC | Material | M | 42.27 | 42.27 | PA | 2014-12-01
903 | CABO DE COBRE UNIPOLAR 95 MM2, BLINDADO, ISOLACAO 12/20 KV EPR, COBERTURA EM PVC | Material | M | 47.83 | 47.83 | PA | 2014-12-01
945 | CABO DE COBRE UNIPOLAR 95 MM2, BLINDADO, ISOLACAO 3,6/6 KV EPR, COBERTURA EM PVC | Material | M | 50.6 | 50.6 | PA | 2014-12-01
914 | CABO DE COBRE UNIPOLAR 95 MM2, BLINDADO, ISOLACAO 6/10 KV EPR, COBERTURA EM PVC | Material | M | 51.84 | 51.84 | PA | 2014-12-01
34602 | CABO FLEXIVEL PVC 750 V, 2 CONDUTORES DE 1,5 MM2 | Material | M | 1.44 | 1.44 | PA | 2014-12-01
34603 | CABO FLEXIVEL PVC 750 V, 2 CONDUTORES DE 10,0 MM2 | Material | M | 6.94 | 6.94 | PA | 2014-12-01
34607 | CABO FLEXIVEL PVC 750 V, 2 CONDUTORES DE 4,0 MM2 | Material | M | 3.09 | 3.09 | PA | 2014-12-01
34609 | CABO FLEXIVEL PVC 750 V, 2 CONDUTORES DE 6,0 MM2 | Material | M | 4.64 | 4.64 | PA | 2014-12-01
34618 | CABO FLEXIVEL PVC 750 V, 3 CONDUTORES DE 1,5 MM2 | Material | M | 1.91 | 1.91 | PA | 2014-12-01
34620 | CABO FLEXIVEL PVC 750 V, 3 CONDUTORES DE 10,0 MM2 | Material | M | 9.57 | 9.57 | PA | 2014-12-01
34621 | CABO FLEXIVEL PVC 750 V, 3 CONDUTORES DE 4,0 MM2 | Material | M | 4.44 | 4.44 | PA | 2014-12-01
34622 | CABO FLEXIVEL PVC 750 V, 3 CONDUTORES DE 6,0 MM2 | Material | M | 6.29 | 6.29 | PA | 2014-12-01
34624 | CABO FLEXIVEL PVC 750 V, 4 CONDUTORES DE 1,5 MM2 | Material | M | 2.44 | 2.44 | PA | 2014-12-01
34626 | CABO FLEXIVEL PVC 750 V, 4 CONDUTORES DE 10,0 MM2 | Material | M | 13.16 | 13.16 | PA | 2014-12-01
34627 | CABO FLEXIVEL PVC 750 V, 4 CONDUTORES DE 4,0 MM2 | Material | M | 5.67 | 5.67 | PA | 2014-12-01
34629 | CABO FLEXIVEL PVC 750 V, 4 CONDUTORES DE 6,0 MM2 | Material | M | 8.3 | 8.3 | PA | 2014-12-01
11902 | CABO TELEFONICO S/ BLINDAGEM INT CCI 2 PARES | Material | M | 0.63 | 0.63 | PA | 2014-12-01
11903 | CABO TELEFONICO S/ BLINDAGEM INT CCI 3 PARES | Material | M | 0.93 | 0.93 | PA | 2014-12-01
11904 | CABO TELEFONICO S/ BLINDAGEM INT CCI 4 PARES | Material | M | 0.95 | 0.95 | PA | 2014-12-01
11905 | CABO TELEFONICO S/ BLINDAGEM INT CCI 5 PARES | Material | M | 1.02 | 1.02 | PA | 2014-12-01
11906 | CABO TELEFONICO S/ BLINDAGEM INT CCI 6 PARES | Material | M | 1.32 | 1.32 | PA | 2014-12-01
11914 | CABO TELEFONICO TP CT 0,50 PARA 100 PARES | Material | M | 18.72 | 18.72 | PA | 2014-12-01
11916 | CABO TELEFONICO TP CTP-APL 0,50 PARA 10 PARES | Material | M | 3.66 | 3.66 | PA | 2014-12-01
11917 | CABO TELEFONICO TP CTP-APL 0,50 PARA 20 PARES | Material | M | 6.22 | 6.22 | PA | 2014-12-01
11918 | CABO TELEFONICO TP CTP-APL 0,50 PARA 30 PARES | Material | M | 7.31 | 7.31 | PA | 2014-12-01
11919 | CABO TELEFONICO USO INTERNO TP CI PARA 10 PARES | Material | M | 2.9 | 2.9 | PA | 2014-12-01
11920 | CABO TELEFONICO USO INTERNO TP CI PARA 20 PARES | Material | M | 4.66 | 4.66 | PA | 2014-12-01
11924 | CABO TELEFONICO USO INTERNO TP CI PARA 200 PARES | Material | M | 42.83 | 42.83 | PA | 2014-12-01
11921 | CABO TELEFONICO USO INTERNO TP CI PARA 30 PARES | Material | M | 6.51 | 6.51 | PA | 2014-12-01
11922 | CABO TELEFONICO USO INTERNO TP CI PARA 50 PARES | Material | M | 11.36 | 11.36 | PA | 2014-12-01
11923 | CABO TELEFONICO USO INTERNO TP CI PARA 75 PARES | Material | M | 13.97 | 13.97 | PA | 2014-12-01
11901 | CABO TELEFÔNICO SEM BLINDAGEM INTERNA CCI 1 PAR | Material | M | 0.39 | 0.39 | PA | 2014-12-01
10721 | CACO DE MARMORE PARA PISO | Material | M² | 12.01 | 12.01 | PA | 2014-12-01
2354 | CADASTRISTA DE USUARIOS | Mão de Obra | H | 17.75 | 15.35 | PA | 2014-12-01
5089 | CADEADO ACO GRAFITADO OXIDADO ENVERNIZADO 45MM | Material | UN | 23.4 | 23.4 | PA | 2014-12-01
5090 | CADEADO DE LATAO (PADRAO COMUM), H = 25 MM | Material | UN | 11.3 | 11.3 | PA | 2014-12-01
5085 | CADEADO LATAO CROMADO H = 35MM / 5 PINOS / HASTE CROMADA H = 30MM | Material | UN | 17.02 | 17.02 | PA | 2014-12-01
11848 | CADERNETA DE TOPOGRAFO | Material | UN | 4.54 | 4.54 | PA | 2014-12-01
4496 | CAIBRO DE MADEIRA NATIVA/REGIONAL 5 X 5 CM NAO APARELHADA (P/FORMA) | Material | M | 1.85 | 1.85 | PA | 2014-12-01
14116 | CAIXA 20 X 26CM PADRAO LIGHT T-1 PAINEL | Material | UN | 21.86 | 21.86 | PA | 2014-12-01
14061 | CAIXA 46 X 66CM PADRAO LIGHT T-3 PAINEL | Material | UN | 90.81 | 90.81 | PA | 2014-12-01
11638 | CAIXA CONCRETO ARMADO P/AR CONDICIONADO 18000BTU | Material | UN | 74.88 | 74.88 | PA | 2014-12-01
11871 | CAIXA D'AGUA DE FIBRA DE VIDRO, PARA 500 LITROS, COM TAMPA | Material | UN | 175.4 | 175.4 | PA | 2014-12-01
34636 | CAIXA D'AGUA EM POLIETILENO 1000 LITROS, COM TAMPA | Material | UN | 280 | 280 | PA | 2014-12-01
34639 | CAIXA D'AGUA EM POLIETILENO 1500 LITROS, COM TAMPA | Material | UN | 568.68 | 568.68 | PA | 2014-12-01
34640 | CAIXA D'AGUA EM POLIETILENO 2000 LITROS, COM TAMPA | Material | UN | 638.77 | 638.77 | PA | 2014-12-01
34637 | CAIXA D'AGUA EM POLIETILENO 500 LITROS, COM TAMPA | Material | UN | 160.76 | 160.76 | PA | 2014-12-01
34638 | CAIXA D'AGUA EM POLIETILENO 750 LITROS, COM TAMPA | Material | UN | 275.69 | 275.69 | PA | 2014-12-01
11868 | CAIXA D'AGUA FIBRA DE VIDRO PARA 1000 LITROS, COM TAMPA | Material | UN | 241.07 | 241.07 | PA | 2014-12-01
37106 | CAIXA D'AGUA FIBRA DE VIDRO PARA 10000 LITROS, COM TAMPA | Material | UN | 2328.4 | 2328.4 | PA | 2014-12-01
11869 | CAIXA D'AGUA FIBRA DE VIDRO PARA 1500 LITROS, COM TAMPA | Material | UN | 391.12 | 391.12 | PA | 2014-12-01
37104 | CAIXA D'AGUA FIBRA DE VIDRO PARA 2000 LITROS, COM TAMPA | Material | UN | 504.18 | 504.18 | PA | 2014-12-01
37105 | CAIXA D'AGUA FIBRA DE VIDRO PARA 5000 LITROS, COM TAMPA | Material | UN | 1122.89 | 1122.89 | PA | 2014-12-01
1030 | CAIXA DE DESCARGA DE PLASTICO EXTERNA, DE *9* L, PUXADOR FIO DE NYLON, NAO INCLUSO CANO, BOLSA, ENGATE | Material | UN | 22.15 | 22.15 | PA | 2014-12-01
11694 | CAIXA DE DESCARGA PLASTICA DE EMBUTIR COMPLETA, COM ESPELHO PLASTICO, CAPACIDADE 6 A 10 L, ACESSORIOS INCLUSOS | Material | UN | 489.63 | 489.63 | PA | 2014-12-01
11241 | CAIXA DE FERRO FUNDIDO P/ REGISTRO NA RUA - 38,5 X 38,5 X 22CM - 59KG | Material | UN | 313.67 | 313.67 | PA | 2014-12-01
35277 | CAIXA DE GORDURA EM PVC, DIAMETRO MINIMO 300 MM, DIAMETRO DE SAIDA 100 MM, CAPACIDADE APROXIMADA 18 LITROS, COM TAMPA | Material | UN | 306.92 | 306.92 | PA | 2014-12-01
10521 | CAIXA DE INCENDIO/ABRIGO DE MANGUEIRAS EM CHAPA SAE 1020 LAMINADA A FRIO, PORTA C/ VENTILACAO E VISOR SUPORTE 1/2 LUA P/ MANG, DE EMBUTIR, INSCR. INCENDIO 75 X 45 X 17CM | Material | UN | 178.33 | 178.33 | PA | 2014-12-01
10885 | CAIXA DE INCENDIO/ABRIGO DE MANGUEIRAS EM CHAPA SAE 1020 LAMINADA A FRIO, PORTA C/ VENTILACAO E VISOR SUPORTE 1/2 LUA P/ MANG, DE EMBUTIR, INSCR. INCENDIO 90 X 60 X 17CM | Material | UN | 230.67 | 230.67 | PA | 2014-12-01
20963 | CAIXA DE INCENDIO/ABRIGO DE MANGUEIRAS EM CHAPA SAE 1020 LAMINADA A FRIO, PORTA C/ VENTILACAO E VISOR SUPORTE 1/2 LUA P/ MANG, EXTERNA, INSCR. INCENDIO 90 X 60 X 17CM | Material | UN | 246.67 | 246.67 | PA | 2014-12-01
1062 | CAIXA DE MEDICAO COM VISOR, PARA 1 MEDIDOR TRIFASICO, EM CHAPA DE ACO GALVANIZADO 18 USG (SEM MEDIDOR E DISJUNTOR) (PADRAO DA CONCESSIONARIA LOCAL) | Material | UN | 94.8 | 94.8 | PA | 2014-12-01
2555 | CAIXA DE PASSAGEM 3" X 3" SEXTAVADA EM FERRO GALV" | Material | UN | 1.84 | 1.84 | PA | 2014-12-01
2556 | CAIXA DE PASSAGEM 4" X 2" EM FERRO GALV" | Material | UN | 1.1 | 1.1 | PA | 2014-12-01
2557 | CAIXA DE PASSAGEM 4" X 4" EM FERRO GALV" | Material | UN | 1.84 | 1.84 | PA | 2014-12-01
11246 | CAIXA DE PASSAGEM N 1 PADRAO TELEBRAS DIM 10 X10 X 5CM EM CHAPA DE ACO GALV | Material | UN | 10.95 | 10.95 | PA | 2014-12-01
11250 | CAIXA DE PASSAGEM N 2 PADRAO TELEBRAS DIM 20 X 20 X 12CM EM CHAPA DE ACO GALV | Material | UN | 53.63 | 53.63 | PA | 2014-12-01
11251 | CAIXA DE PASSAGEM N 3 PADRAO TELEBRAS DIM 40 X 40 X 12CM EM CHAPA DE ACO GALV | Material | UN | 97.13 | 97.13 | PA | 2014-12-01
11253 | CAIXA DE PASSAGEM N 4 PADRAO TELEBRAS DIM 60 X 60 X 12CM EM CHAPA DE ACO GALV | Material | UN | 154.29 | 154.29 | PA | 2014-12-01
11255 | CAIXA DE PASSAGEM N 5 PADRAO TELEBRAS DIM 80 X 80 X 12CM EM CHAPA DE ACO GALV | Material | UN | 228.17 | 228.17 | PA | 2014-12-01
14055 | CAIXA DE PASSAGEM N 6 PADRAO TELEBRAS DIM 120 X 120 X 12CM EM CHAPA DE ACO GALV | Material | UN | 551.04 | 551.04 | PA | 2014-12-01
10569 | CAIXA DE PASSAGEM OCTOGONAL 4" X 4" FUNDO MOVEL, EM CHAPA GALVANIZADA" | Material | UN | 2.2 | 2.2 | PA | 2014-12-01
11247 | CAIXA DE PASSAGEM P/ TELEFONE EM CHAPA DE ACO GALV 150 X 150 X 15CM | Material | UN | 991.88 | 991.88 | PA | 2014-12-01
11248 | CAIXA DE PASSAGEM P/ TELEFONE EM CHAPA DE ACO GALV 200 X 200 X 15CM | Material | UN | 1352.81 | 1352.81 | PA | 2014-12-01
11249 | CAIXA DE PASSAGEM P/ TELEFONE EM CHAPA DE ACO GALV 200 X 200 X 21,8CM | Material | UN | 1891.91 | 1891.91 | PA | 2014-12-01
11254 | CAIXA DE PASSAGEM P/ TELEFONE EM CHAPA DE ACO GALV 60 X 60 X 15CM | Material | UN | 163.29 | 163.29 | PA | 2014-12-01
11256 | CAIXA DE PASSAGEM P/ TELEFONE EM CHAPA DE ACO GALV 80 X 80 X 15CM | Material | UN | 271.81 | 271.81 | PA | 2014-12-01
11252 | CAIXA DE PASSAGEM PADRAO TELESP/TELEBRAS DIM 50 X 50 X 12CM EM CHAPA DE ACO GALV | Material | UN | 110.39 | 110.39 | PA | 2014-12-01
1066 | CAIXA DE PROTECAO P/ MEDIDOR HORO-SAZONAL EM CHAPA DE ALUMINIO DE 3MM | Material | UN | 619.17 | 619.17 | PA | 2014-12-01
1043 | CAIXA DE PROTECAO P/ MEDIDOR MONOFASICO E DISJUNTOR EM CHAPA ALUMINIO 3MM | Material | UN | 65.65 | 65.65 | PA | 2014-12-01
1072 | CAIXA DE PROTECAO P/ MEDIDOR MONOFASICO E DISJUNTOR EM CHAPA DE FERRO GALV | Material | UN | 63.99 | 63.99 | PA | 2014-12-01
1061 | CAIXA DE PROTECAO P/ MEDIDOR TRIFASICO E DISJUNTOR EM CHAPA DE ALUMINIO 3MM | Material | UN | 146.21 | 146.21 | PA | 2014-12-01
1065 | CAIXA DE PROTECAO P/ TRANSFORMADOR DE CORRENTE EM CHAPA DE ALUMINIO DE 3MM | Material | UN | 162.89 | 162.89 | PA | 2014-12-01
20962 | CAIXA EXTERNA DE INCENDIO (ABRIGO PARA MANGUEIRAS) COM 75 X 45 X 17 CM, EM CHAPA SAE 1020 LAMINADA A FRIO, PORTA COM VENTILACAO, VISOR COM A INSCRICAO "INCENDIO" E SUPORTE MEIA LUA | Material | UN | 180 | 180 | PA | 2014-12-01
3280 | CAIXA GORDURA DUPLA, CONCRETO PRE MOLDADO, CIRCULAR, COM TAMPA, D = 60* CM | Material | UN | 84.5 | 84.5 | PA | 2014-12-01
11881 | CAIXA GORDURA, SIMPLES, CONCRETO PRE MOLDADO, CIRCULAR, COM TAMPA, D = 40 CM | Material | UN | 39.24 | 39.24 | PA | 2014-12-01
3278 | CAIXA INSPECAO, CONCRETO PRE MOLDADO, CIRCULAR, COM TAMPA, D = 40* CM | Material | UN | 44.31 | 44.31 | PA | 2014-12-01
3279 | CAIXA INSPECAO, CONCRETO PRE MOLDADO, CIRCULAR, COM TAMPA, D = 60* CM, H= 60* CM | Material | UN | 73.11 | 73.11 | PA | 2014-12-01
13845 | CAIXA METALICA P/ MEDICAO MONOFASICA CHAPA 18 (300 X 300 X 145MM) P/ USO EXTERNO C/ PORTA E CX. DE MUFLA, COR CINZA, SEM TRANSFORMADOR, PADRAO CELPE, MODELO D | Material | UN | 79.17 | 79.17 | PA | 2014-12-01
13844 | CAIXA METALICA P/ MEDICAO MONOFASICA CHAPA 18 (300 X 330 X 145MM) P/ USO INTERNO C/ PORTA E CX. DE MUFLA, COR CINZA, SEM TRANSFORMADOR, PADRAO CELPE, MODELO D | Material | UN | 84.13 | 84.13 | PA | 2014-12-01
13843 | CAIXA METALICA P/ MEDICAO TRIFASICA CHAPA 18 P/ USO EXTERNO C/ PORTA E CX. DE MUFLA, COR CINZA, SEM TRANSFORMADOR PADRAO CELPE, MODELO D | Material | UN | 110.21 | 110.21 | PA | 2014-12-01
13842 | CAIXA METALICA P/ MEDICAO TRIFASICA CHAPA 18 P/ USO INTERNO C/ PORTA E CX DE MUFLA, COR CINZA, SEM TRANSFORMADOR PADRAO CELPE, MODELO D | Material | UN | 129.31 | 129.31 | PA | 2014-12-01
12075 | CAIXA P/ MEDICAO DE DEMANDA E ENERGIA REATIVA EM CHAPA 18 ESTAMPADA , PADRAO DE CONCESSIONARIA LOCAL | Material | UN | 432.86 | 432.86 | PA | 2014-12-01
13405 | CAIXA P/ MEDICAO MONOF 30 X 33 X 15CM EM CHAPA 18 C/ VISOR/PORTA/CX MUFLA USO EXTERNO COR CINZA | Material | UN | 143.27 | 143.27 | PA | 2014-12-01
13404 | CAIXA P/ MEDICAO MONOF 30 X 33 X 15CM EM CHAPA 18 C/ VISOR/PORTA/CX MUFLA USO INTERNO COR CINZA | Material | UN | 143.27 | 143.27 | PA | 2014-12-01
11882 | CAIXA PARA HIDROMETRO CONCRETO PRE MOLDADO | Material | UN | 44.31 | 44.31 | PA | 2014-12-01
11996 | CAIXA PASSAGEM EM CHAPA 18 DE FERRO GALV 5" X 10" X 3" (125 X 250 X 80MM) COM TAMPA E PARAFUSO." | Material | UN | 2.53 | 2.53 | PA | 2014-12-01
20254 | CAIXA PASSAGEM METALICA 15 X 15 X 10CM P/ INST ELETRICA | Material | UN | 11.17 | 11.17 | PA | 2014-12-01
20255 | CAIXA PASSAGEM METALICA 25 X 25 X 10CM P/ INST ELETRICA | Material | UN | 20.09 | 20.09 | PA | 2014-12-01
20253 | CAIXA PASSAGEM METALICA 35 X 35 X 12CM P/ INST ELETRICA | Material | UN | 39.68 | 39.68 | PA | 2014-12-01
1872 | CAIXA PVC 4" X 2" P/ ELETRODUTO " | Material | UN | 1.9 | 1.9 | PA | 2014-12-01
1873 | CAIXA PVC 4" X 4" P/ ELETRODUTO " | Material | UN | 3.02 | 3.02 | PA | 2014-12-01
12001 | CAIXA PVC OCTOGONAL - 4" | Material | UN | 3.93 | 3.93 | PA | 2014-12-01
1871 | CAIXA PVC OCTOGONAL 3" X 3" | Material | UN | 5.16 | 5.16 | PA | 2014-12-01
11639 | CAIXA SARJETA PREMOLDADA 1,4 X 0,6 X 0,4 M | Material | UN | 135.63 | 135.63 | PA | 2014-12-01
11713 | CAIXA SIFONADA PVC 150 X 150 X 50MM COM TAMPA CEGA QUADRADA BRANCA | Material | UN | 21.56 | 21.56 | PA | 2014-12-01
11716 | CAIXA SIFONADA PVC, 100 X 100 X 40 MM, COM GRELHA REDONDA BRANCA | Material | UN | 9.21 | 9.21 | PA | 2014-12-01
5103 | CAIXA SIFONADA PVC, 100 X 100 X 50 MM, COM GRELHA REDONDA BRANCA | Material | UN | 9.34 | 9.34 | PA | 2014-12-01
11712 | CAIXA SIFONADA PVC, 150 X 150 X 50 MM, COM GRELHA QUADRADA BRANCA (NBR 5688) | Material | UN | 21.74 | 21.74 | PA | 2014-12-01
11717 | CAIXA SIFONADA PVC, 150 X 150 X 50 MM, COM GRELHA REDONDA BRANCA | Material | UN | 23.63 | 23.63 | PA | 2014-12-01
11714 | CAIXA SIFONADA PVC, 150 X 185 X 75 MM, COM GRELHA QUADRADA BRANCA | Material | UN | 29.39 | 29.39 | PA | 2014-12-01
11715 | CAIXA SIFONADA PVC, 150 X 185 X 75 MM, COM TAMPA CEGA QUADRADA BRANCA | Material | UN | 33.82 | 33.82 | PA | 2014-12-01
11880 | CAIXA SIFONADA PVC, 250 X 230 X 75 MM, COM TAMPA E PORTA TAMPA QUADRADA BRANCA | Material | UN | 60.79 | 60.79 | PA | 2014-12-01
1056 | CAIXA TP "J" OU EQUIV CONCESSIONARIA LOCAL" | Material | UN | 119.36 | 119.36 | PA | 2014-12-01
1068 | CAIXA TP "L" OU EQUIV CONCESSIONARIA LOCAL" | Material | UN | 120.49 | 120.49 | PA | 2014-12-01
34380 | CAIXILHO FIXO ALUMINIO 60 X 80 CM COMPLETO | Material | UN | 150.9 | 150.9 | PA | 2014-12-01
599 | CAIXILHO FIXO ALUMINIO SERIE 25 COMPLETO 60 X 80CM | Material | M² | 279.96 | 279.96 | PA | 2014-12-01
11161 | CAL HIDRATADA P/ PINTURA | Material | KG | 1.14 | 1.14 | PA | 2014-12-01
1106 | CAL HIDRATADA, DE 1A. QUALIDADE, PARA ARGAMASSA | Material | KG | 0.84 | 0.84 | PA | 2014-12-01
1107 | CAL VIRGEM | Material | KG | 0.49 | 0.49 | PA | 2014-12-01
4758 | CALAFETADOR/CALAFATE | Mão de Obra | H | 10.72 | 9.27 | PA | 2014-12-01
25963 | CALCARIO DOLOMITICO A (POSTO PEDREIRA/FORNECEDOR, SEM FRETE) | Material | KG | 0.14 | 0.14 | PA | 2014-12-01
4759 | CALCETEIRO | Mão de Obra | H | 10.54 | 9.11 | PA | 2014-12-01
11572 | CALCO/PRENDEDOR LATAO CROMADO P/ PORTA | Material | UN | 15.66 | 15.66 | PA | 2014-12-01
1108 | CALHA CHAPA GALVANIZADA NUM 24 L = 33CM | Material | M | 14.1 | 14.1 | PA | 2014-12-01
1117 | CALHA CHAPA GALVANIZADA NUM 24 L = 40CM | Material | M | 16.57 | 16.57 | PA | 2014-12-01
1118 | CALHA CHAPA GALVANIZADA NUM 24 L = 50CM | Material | M | 20.45 | 20.45 | PA | 2014-12-01
1119 | CALHA CHAPA GALVANIZADA NUM 26 L = 10CM | Material | M | 7.05 | 7.05 | PA | 2014-12-01
1109 | CALHA CHAPA GALVANIZADA NUM 26 L = 35CM | Material | M | 14.46 | 14.46 | PA | 2014-12-01
1110 | CALHA CHAPA GALVANIZADA NUM 26 L = 45CM | Material | M | 15.87 | 15.87 | PA | 2014-12-01
13115 | CALHA CONCRETO SIMPLES D = 20 CM P/ AGUA PLUVIAL | Material | M | 15.07 | 15.07 | PA | 2014-12-01
10541 | CALHA CONCRETO SIMPLES D = 30 CM PARA ÁGUA PLUVIAL | Material | M | 18.84 | 18.84 | PA | 2014-12-01
10542 | CALHA CONCRETO SIMPLES D = 40 CM PARA ÁGUA PLUVIAL | Material | M | 25.12 | 25.12 | PA | 2014-12-01
10543 | CALHA CONCRETO SIMPLES D = 50 CM PARA ÁGUA PLUVIAL | Material | M | 36.97 | 36.97 | PA | 2014-12-01
10544 | CALHA CONCRETO SIMPLES D = 60 CM PARA ÁGUA PLUVIAL | Material | M | 48.27 | 48.27 | PA | 2014-12-01
10545 | CALHA CONCRETO SIMPLES D = 80 CM PARA ÁGUA PLUVIAL | Material | M | 88.83 | 88.83 | PA | 2014-12-01
12618 | CALHA PVC AQUAPLUV DN = 125 MM C/ 3,00 M DE COMPRIM= | Material | UN | 38.15 | 38.15 | PA | 2014-12-01
1150 | CAMINHAO TOCO FORD CARGO 1717 E MOTOR CUMMINS 170 CV - PBT=16000 KG - CARGA UTIL + CARROCERIA = 11090 KG - DIST ENTRE EIXOS 4800 MM - INCL CARROCERIA FIXA ABERTA DE MADEIRA P/ TRANSP. GERAL DE CARGA SECA - | Equipamento | UN | 175679.88 | 175679.88 | PA | 2014-12-01
1156 | CAMINHAO TOCO FORD CARGO 1717 E, MOTOR CUMMINS 170 CV, PBT= 16000 KG , CARGA UTIL + CARROCERIA = 11090 KG, DIST ENTRE EIXOS 4800 MM - NAO INCLUI CARROCERIA | Equipamento | UN | 168246.78 | 168246.78 | PA | 2014-12-01
11277 | CAMINHAO BASCULANTE 6,0M3 TOCO MERCEDES BENZ 1720 K - POTENCIA 211CV - PBT =16500KG - CARGA UTIL MAX C/ EQUIP =11240KG - DIST ENTRE EIXOS 3600MM - INCL CACAMBA | Equipamento | UN | 257715.19 | 257715.19 | PA | 2014-12-01
1133 | CAMINHAO BASCULANTE COM CAPACIDADE DE *5* M3 / *11* T, MOTOR DIESEL DE 142 HP (LOCACAO) | Equipamento | H | 46.27 | 46.27 | PA | 2014-12-01
1286 | CAMINHAO CAVALO MECANICO C/ CARRETA PRANCHA CAP 20T (INCL MANUT/OPERACAO) | Equipamento | H | 166.7 | 166.7 | PA | 2014-12-01
1283 | CAMINHAO CAVALO MECANICO COM POTENCIA = 401 CV; DISTANCIA ENTRE EIXOS = 3,6 M; TRACAO 4 X 2; CAPACIDADE MAXIMA DE TRACAO (CMT) = 80 T | Equipamento | UN | 315397.07 | 315397.07 | PA | 2014-12-01
1149 | CAMINHAO CHASSIS COM POTENCIA = 177 CV; PESO BRUTO TOTAL = 13,9 T; CARGA UTIL + CARROCERIA = 9,39 T; DISTANCIA ENTRE EIXOS = 4,83 M | Equipamento | UN | 171500 | 171500 | PA | 2014-12-01
1140 | CAMINHAO FORD F-4000 OU EQUIV C/ CARROCERIA MADEIRA FIXA - CAP CARGA ATE 5,0T (INCL MANUT/OPERACAO) | Equipamento | H | 39.17 | 39.17 | PA | 2014-12-01
1146 | CAMINHAO PIPA 10.000L C/ BARRA ESPARGIDORA (INCL MANUT/OPERACAO) | Equipamento | H | 58.22 | 58.22 | PA | 2014-12-01
13352 | CAMINHAO PIPA 10.000L TRUCADO (C/ TERCEIRO EIXO) FORD F-14000 - MOTOR CUMMINS 208CV - PBT =21,1T E CMT=27T - DIST ENTRE EIXOS =5385MM - INCL TANQUE DE ACO P/ TRANSP DE AGUA - CAPACIDADE 10,0M3 | Equipamento | UN | 249186.63 | 249186.63 | PA | 2014-12-01
1152 | CAMINHAO PIPA 6.000L TOCO FORD F-12000 POTENCIA 162CV - PBT=11800KG - CARGA UTIL + TANQUE = 7480KG - DIST ENTRE EIXOS 4928MM - INCL TANQUE DE ACO P/ TRANSP DE AGUA | Equipamento | UN | 225824.77 | 225824.77 | PA | 2014-12-01
1147 | CAMINHAO PIPA COM BARRA ESPARGIDORA E CAPACIDADE DE *6000* LITROS (LOCACAO COM OPERADOR, COMBUSTIVEL E MANUTENCAO) | Equipamento | H | 51.75 | 51.75 | PA | 2014-12-01
13598 | CAMINHAO TOCO BASCULANTE COM CACAMBA DE 5 M3 (POTENCIA = 177 CV; PESO BRUTO TOTAL = 13,99 T; DISTANCIA ENTRE EIXOS = 5,10 M) | Equipamento | UN | 209153.85 | 209153.85 | PA | 2014-12-01
1142 | CAMINHAO TOCO C/ CARROCERIA MADEIRA FIXA CAP. CARGA * 6 A 8T* (INCL MANUT/OPERACAO) | Equipamento | H | 44.9 | 44.9 | PA | 2014-12-01
1143 | CAMINHAO TRUCADO (3 EIXOS) COM CARROCERIA DE MADEIRA FIXA, CAPACIDADE DE *10 A 12* T (LOCACAO SEM MOTORISTA) | Equipamento | H | 65.25 | 65.25 | PA | 2014-12-01
13617 | CAMINHONETE CABINE SIMPLES COM MOTOR 1.6 FLEX, CAMBIO MANUAL, POTENCIA 101/104 CV, 2 PORTAS | Equipamento | UN | 39468.67 | 39468.67 | PA | 2014-12-01
13441 | CAMINHONETE CABINE SIMPLES, MOTOR A GASOLINA, 4 X 2, APENAS COM OS EQUIPAMENTOS DE SERIE | Equipamento | UN | 66500 | 66500 | PA | 2014-12-01
1158 | CAMINHONETE DE CARGA ATE 1,2 T C/ MOTOR DIESEL TIPO GM D-10 OU EQUIV (INCL MANUT/OPERACAO) | Equipamento | H | 43.2 | 43.2 | PA | 2014-12-01
1159 | CAMINHONETE FORD F-250 XL-4.2L D577 - 180CV DIESEL | Equipamento | UN | 105427.11 | 105427.11 | PA | 2014-12-01
10631 | CAMINHÃO TOCO FORD CARGO 815 E, 150 CV, PBT= 8250 KG , CARGA UTIL MAX C/ EQUIP = 5200 KG , DIST. ENTRE EIXOS 4300 MM - NÃO INCLUI CARROCERIA. | Equipamento | UN | 118298.52 | 118298.52 | PA | 2014-12-01
1139 | CAMINHÃO BASCULANTE 8,0M3/16T DIESEL TIPO MERCEDES 170HP LK-1418 OU EQUIV (INCL MANUT/OPERACAO) | Equipamento | H | 54.95 | 54.95 | PA | 2014-12-01
25010 | CAMINHÃO FORA DE ESTRADA VOLVO A30D 6X6, CAÇAMBA DE 14 M³ , CAPACIDADE DE CARGA ÚTIL DE 30 TONELADAS, VELOCIDADE MÁXIMA 53 KM/H, 329 HP. | Equipamento | UN | 1270056.9 | 1270056.9 | PA | 2014-12-01
25011 | CAMINHÃO FORA DE ESTRADA VOLVO A35D, CAÇAMBA DE 20 M³, CAPACIDADE DE CARGA ÚTIL DE 32,5 TONELADAS, VELOCIDADE MÁXIMA 56 KM/H, 393 HP. | Equipamento | UN | 1431453.54 | 1431453.54 | PA | 2014-12-01
13614 | CAMINHÃO TOCO FORD CARGO 815 E, POTÊNCIA 150 CV, PBT= 8250 KG, CARGA UTIL MAX C/ EQUIP = 5200 KG, DIST. ENTRE EIXOS 4300 MM, INCLUI CARROCERIA FIXA ABERTA DE MADEIRA P/ TRANSP. GERAL DE CARGA SECA, DIMENSÕES | Equipamento | UN | 125143.41 | 125143.41 | PA | 2014-12-01
11278 | CAMINHÃO TOCO MERCEDES BENS ATEGO 1418/ 48, DIST. ENTRE EIXOS 4760 MM, POTÊNCIA 177 CV, PBT= 13990 KG CARGA UTIL MAX C/ EQUIP = 9390 KG - INCLUI CARROCERIA FIXA ABERTA DE MADEIRA P/ TRANSP. GERAL DE CARGA SEC | Equipamento | UN | 178486.19 | 178486.19 | PA | 2014-12-01
13452 | CAMINHÃO TOCO MERCEDES BENZ 710 PLUS, POTÊNCIA 110 CV , PBT = 6700 KG, CARGA UTIL MAX. C/ EQUIP = 3840 KG, DIST. ENTRE EIXOS 3700 MM - INCLUI CARROCERIA FIXA ABERTA DE MADEIRA P/ TRANSP. GERAL DE CARGA SECA - | Equipamento | UN | 119641.81 | 119641.81 | PA | 2014-12-01
13527 | CAMINHÃO TOCO MERCEDES BENZ 1315 / 36, POTÊNCIA 150 CV - PBT = 12990 KG - CARGA UTIL + CARROCERIA = 8540 KG, DIST. ENTRE EIXOS 3560 MM - INCLUI CARROCERIA FIXA ABERTA DE MADEIRA P/ TRANSP. GERAL DE CARGA SEC | Equipamento | UN | 184008.87 | 184008.87 | PA | 2014-12-01
14226 | CAMINHÃO TOCO MERCEDES BENZ ATEGO 1315 / 48, POTÊNCIA 150 CV, PBT 12990 KG, CARGA UTIL MAX C/ EQUIP. 8420 KG, DIST. ENTRE EIXOS 4760MM - INCLUI CARROCERIA FIXA ABERTA DE MADEIRA P/ TRANSP. GERAL CARGA SECA - | Equipamento | UN | 174645.12 | 174645.12 | PA | 2014-12-01
11279 | CAMINHÃO TOCO MERCEDES BENZ ATEGO 1718 / 54 , POTÊNCIA 177 CV , PBT = 16000 KG, DIST. ENTRE EIXOS 5360 MM - INCLUI CARROCERIA FIXA ABERTA DE MADEIRA P/TRANSP. GERAL DE CARGA SECA - DIMENSÕES APROX. 2,50 X 7, | Equipamento | UN | 224441.64 | 224441.64 | PA | 2014-12-01
25009 | CAMINHÃO TOCO VOLKSWAGEN 17.220 - MOTOR CUMMINS 218CV - PBT=16000KG -CARGA UTIL + CARROCERIA = 10710KG - DIST ENTRE EIXOS 4800MM - INCL CARROCERIA FIXA ABERTA DE MADEIRA P/ TRANSP GERAL CARGA SECA - DIMENSOE | Equipamento | UN | 217406.4 | 217406.4 | PA | 2014-12-01
25008 | CAMINHÃO TOCO VOLKSWAGEN 8120 EURO III MECÂNICO, POTÊNCIA 115 CV - PBT 7700 KG - CARGA UTIL + CARROCERIA 4640 KG - DIST. ENTRE EIXOS 4300 MM - INCLUI CARROCERIA FIXA ABERTA DE MADEIRA P/ TRANSP. GERAL DE CARGA | Equipamento | UN | 123424.79 | 123424.79 | PA | 2014-12-01
14228 | CAMINHÃO TRUCADO (C/ TERCEIRO EIXO) MERCEDES BENZ L1620 ELETRÔNICO - POTÊNCIA 231CV - PBT = 22000KG - DIST. ENTRE EIXOS 5170 MM - INCLUI CARROCERIA FIXA ABERTA DE MADEIRA P/ TRANSP. GERAL DE CARGA SECA - DIME | Equipamento | UN | 235419.94 | 235419.94 | PA | 2014-12-01
12114 | CAMPAINHA ALTA POTENCIA 110V REF. 41418 - PIAL | Material | UN | 102.46 | 102.46 | PA | 2014-12-01
11552 | CANALETA ALUMINIO 1 X 1CM P/ PORTA /JANELA CORRER | Material | M | 5.93 | 5.93 | PA | 2014-12-01
659 | CANALETA CONCRETO 14 X 19 X 19 CM (CLASSE D - NBR 6136) | Material | UN | 1.5 | 1.5 | PA | 2014-12-01
660 | CANALETA CONCRETO 19 X 19 X 19 CM (CLASSE D - NBR 6136) | Material | UN | 2.2 | 2.2 | PA | 2014-12-01
658 | CANALETA CONCRETO 9 X 19 X 19 CM (CLASSE D - NBR 6136) | Material | UN | 1.21 | 1.21 | PA | 2014-12-01
38672 | CANALETA CONCRETO ESTRUTURAL 14 X 19 X 29 CM, FBK 14 MPA (NBR 6136) *COLETADO CAIXA* | Material | UN | 3.31 | 3.31 | PA | 2014-12-01
38669 | CANALETA CONCRETO ESTRUTURAL 14 X 19 X 29 CM, FBK 4,5 MPA (NBR 6136) *COLETADO CAIXA* | Material | UN | 2.56 | 2.56 | PA | 2014-12-01
38673 | CANALETA CONCRETO ESTRUTURAL 14 X 19 X 39 CM, FBK 14 MPA (NBR 6136) *COLETADO CAIXA* | Material | UN | 4.13 | 4.13 | PA | 2014-12-01
38670 | CANALETA CONCRETO ESTRUTURAL 14 X 19 X 39 CM, FBK 4,5 MPA (NBR 6136) *COLETADO CAIXA* | Material | UN | 2.8 | 2.8 | PA | 2014-12-01
38660 | CANALETA ESTRUTURAL CERAMICA, 14 X 19 X 19 CM, 6,0 MPA (NBR 15270) *COLETADO CAIXA* | Material | UN | 0.95 | 0.95 | PA | 2014-12-01
34647 | CANALETA ESTRUTURAL CERAMICA, 14 X 19 X 29 CM, 4,0 MPA (NBR 15270) | Material | UN | 1.67 | 1.67 | PA | 2014-12-01
34649 | CANALETA ESTRUTURAL CERAMICA, 14 X 19 X 29 CM, 6,0 MPA (NBR 15270) | Material | UN | 1.72 | 1.72 | PA | 2014-12-01
34652 | CANALETA ESTRUTURAL CERAMICA, 14 X 19 X 39 CM, 4,0 MPA (NBR 15270) | Material | UN | 2.35 | 2.35 | PA | 2014-12-01
34655 | CANALETA ESTRUTURAL CERAMICA, 14 X 19 X 39 CM, 6,0 MPA (NBR 15270) | Material | UN | 2.27 | 2.27 | PA | 2014-12-01
585 | CANTONEIRA "U" ALUMINIO ABAS IGUAIS 1 ", E = 3/32 " | Material | KG | 25.47 | 25.47 | PA | 2014-12-01
10951 | CANTONEIRA ACO ABAS DESIGUAIS (QUALQUER BITOLA), E = 3/16 " | Material | KG | 3.96 | 3.96 | PA | 2014-12-01
10952 | CANTONEIRA ACO ABAS IGUAIS (QUALQUER BITOLA), E = 1/8 " | Material | KG | 3.4 | 3.4 | PA | 2014-12-01
10953 | CANTONEIRA ACO ABAS IGUAIS (QUALQUER BITOLA), E = 3/16 " | Material | KG | 3.4 | 3.4 | PA | 2014-12-01
587 | CANTONEIRA ALUMINIO ABAS DESIGUAIS 1 X 3/4 ", E = 1/8 " | Material | KG | 27.29 | 27.29 | PA | 2014-12-01
590 | CANTONEIRA ALUMINIO ABAS DESIGUAIS 2.1/2 X 1/2 ", E = 3/16 " | Material | KG | 26.38 | 26.38 | PA | 2014-12-01
592 | CANTONEIRA ALUMINIO ABAS IGUAIS 1 ", E = 1/8 ", 25,40 X 3,17 MM (0,408 KG/M) | Material | KG | 27.29 | 27.29 | PA | 2014-12-01
586 | CANTONEIRA ALUMINIO ABAS IGUAIS 1 ", E = 3 /16 " | Material | M | 16.05 | 16.05 | PA | 2014-12-01
591 | CANTONEIRA ALUMINIO ABAS IGUAIS 1 1/2 ", E = 3/16 " | Material | KG | 25.47 | 25.47 | PA | 2014-12-01
588 | CANTONEIRA ALUMINIO ABAS IGUAIS 1 1/4 ", E = 3/16 " | Material | M | 25.38 | 25.38 | PA | 2014-12-01
589 | CANTONEIRA ALUMINIO ABAS IGUAIS 2 ", E = 1/4 " | Material | M | 42.9 | 42.9 | PA | 2014-12-01
584 | CANTONEIRA ALUMINIO ABAS IGUAIS 2 ", E = 1/8 " | Material | M | 27.11 | 27.11 | PA | 2014-12-01
4912 | CANTONEIRA DE ACO 3 " X 3 " X 1/4 " | Material | KG | 3.95 | 3.95 | PA | 2014-12-01
4777 | CANTONEIRA DE ACO ABAS IGUAIS (QUALQUER BITOLA), E = 1/4 " | Material | KG | 3.4 | 3.4 | PA | 2014-12-01
574 | CANTONEIRA FERRO GALVANIZADO DE ABAS IGUAIS, 1 1/2 X 1/4" (L X E), 3,40 KG/M | Material | M | 14.05 | 14.05 | PA | 2014-12-01
567 | CANTONEIRA FERRO GALVANIZADO DE ABAS IGUAIS, 1 X 1/8" (L X E) , 1,20KG/M | Material | M | 5.21 | 5.21 | PA | 2014-12-01
568 | CANTONEIRA FERRO GALVANIZADO DE ABAS IGUAIS, 2 X 3/8" (L X E), 6,9 KG/M | Material | M | 31.52 | 31.52 | PA | 2014-12-01
569 | CANTONEIRA FERRO GALVANIZADO DE ABAS IGUAIS, 3/4 X 1/8" (L X E) | Material | KG | 4.39 | 4.39 | PA | 2014-12-01
1165 | CAP OU TAMPAO FERRO GALV ROSCA 1 1/2" | Material | UN | 9.18 | 9.18 | PA | 2014-12-01
1164 | CAP OU TAMPAO FERRO GALV ROSCA 1 1/4" | Material | UN | 7.94 | 7.94 | PA | 2014-12-01
1170 | CAP OU TAMPAO FERRO GALV ROSCA 1" | Material | UN | 4.79 | 4.79 | PA | 2014-12-01
1162 | CAP OU TAMPAO FERRO GALV ROSCA 1/2" | Material | UN | 2.31 | 2.31 | PA | 2014-12-01
12395 | CAP OU TAMPAO FERRO GALV ROSCA 1/4" | Material | UN | 2.08 | 2.08 | PA | 2014-12-01
1169 | CAP OU TAMPAO FERRO GALV ROSCA 2 1/2" | Material | UN | 15.69 | 15.69 | PA | 2014-12-01
1166 | CAP OU TAMPAO FERRO GALV ROSCA 2" | Material | UN | 11.97 | 11.97 | PA | 2014-12-01
1168 | CAP OU TAMPAO FERRO GALV ROSCA 3" | Material | UN | 27.02 | 27.02 | PA | 2014-12-01
1163 | CAP OU TAMPAO FERRO GALV ROSCA 3/4" | Material | UN | 3.23 | 3.23 | PA | 2014-12-01
12396 | CAP OU TAMPAO FERRO GALV ROSCA 3/8" | Material | UN | 2.04 | 2.04 | PA | 2014-12-01
1167 | CAP OU TAMPAO FERRO GALV ROSCA 4" | Material | UN | 48.06 | 48.06 | PA | 2014-12-01
1202 | CAP PVC C/ROSCA P/AGUA FRIA PREDIAL 1" | Material | UN | 2.06 | 2.06 | PA | 2014-12-01
1197 | CAP PVC C/ROSCA P/AGUA FRIA PREDIAL 1/2" | Material | UN | 0.78 | 0.78 | PA | 2014-12-01
1198 | CAP PVC C/ROSCA P/AGUA FRIA PREDIAL 3/4" | Material | UN | 1.17 | 1.17 | PA | 2014-12-01
26047 | CAP PVC JE P/REDE ESGOTO 150 MM | Material | UN | 46.75 | 46.75 | PA | 2014-12-01
26048 | CAP PVC JE P/REDE ESGOTO 200MM | Material | UN | 79.48 | 79.48 | PA | 2014-12-01
1207 | CAP PVC PBA NBR 10351 P/ REDE AGUA JE DN 100/DE 110 MM | Material | UN | 15.29 | 15.29 | PA | 2014-12-01
1206 | CAP PVC PBA NBR 10351 P/ REDE AGUA JE DN 50/DE 60 MM | Material | UN | 3.68 | 3.68 | PA | 2014-12-01
1183 | CAP PVC PBA NBR 10351 P/ REDE AGUA JE DN 75/DE 85 MM | Material | UN | 8.23 | 8.23 | PA | 2014-12-01
20088 | CAP PVC SERIE R P/ ESG PREDIAL DN 100 MM | Material | UN | 10.01 | 10.01 | PA | 2014-12-01
20089 | CAP PVC SERIE R P/ ESG PREDIAL DN 150 MM | Material | UN | 49.79 | 49.79 | PA | 2014-12-01
20087 | CAP PVC SERIE R P/ ESG PREDIAL DN 75 MM | Material | UN | 6.79 | 6.79 | PA | 2014-12-01
1184 | CAP PVC SOLD P/ AGUA FRIA PREDIAL 110 MM | Material | UN | 50.53 | 50.53 | PA | 2014-12-01
1191 | CAP PVC SOLD P/ AGUA FRIA PREDIAL 20 MM | Material | UN | 0.81 | 0.81 | PA | 2014-12-01
1185 | CAP PVC SOLD P/ AGUA FRIA PREDIAL 25 MM | Material | UN | 0.89 | 0.89 | PA | 2014-12-01
1189 | CAP PVC SOLD P/ AGUA FRIA PREDIAL 32 MM | Material | UN | 1.25 | 1.25 | PA | 2014-12-01
1193 | CAP PVC SOLD P/ AGUA FRIA PREDIAL 40 MM | Material | UN | 2.5 | 2.5 | PA | 2014-12-01
1194 | CAP PVC SOLD P/ AGUA FRIA PREDIAL 50 MM | Material | UN | 4.59 | 4.59 | PA | 2014-12-01
1195 | CAP PVC SOLD P/ AGUA FRIA PREDIAL 60 MM | Material | UN | 7.02 | 7.02 | PA | 2014-12-01
1204 | CAP PVC SOLD P/ AGUA FRIA PREDIAL 75 MM | Material | UN | 12.92 | 12.92 | PA | 2014-12-01
1205 | CAP PVC SOLD P/ AGUA FRIA PREDIAL 85 MM | Material | UN | 29.16 | 29.16 | PA | 2014-12-01
1200 | CAP PVC SOLD P/ ESG PREDIAL DN 100 MM | Material | UN | 5.6 | 5.6 | PA | 2014-12-01
12909 | CAP PVC SOLD P/ ESG PREDIAL DN 50 MM | Material | UN | 2.51 | 2.51 | PA | 2014-12-01
12910 | CAP PVC SOLD P/ ESG PREDIAL DN 75 MM | Material | UN | 4.24 | 4.24 | PA | 2014-12-01
20092 | CAP PVC SOLD P/ TUBO LEVE DN 200 MM | Material | UN | 66.93 | 66.93 | PA | 2014-12-01
1210 | CAP PVC, ROSCAVEL, 1 1/2", AGUA FRIA PREDIAL | Material | UN | 4.8 | 4.8 | PA | 2014-12-01
1203 | CAP PVC, ROSCAVEL, 1 1/4", AGUA FRIA PREDIAL | Material | UN | 3.66 | 3.66 | PA | 2014-12-01
1188 | CAP PVC, ROSCAVEL, 2 1/2", AGUA FRIA PREDIAL | Material | UN | 12.13 | 12.13 | PA | 2014-12-01
1211 | CAP PVC, ROSCAVEL, 2", AGUA FRIA PREDIAL | Material | UN | 6.72 | 6.72 | PA | 2014-12-01
1199 | CAP PVC, ROSCAVEL, 3", AGUA FRIA PREDIAL | Material | UN | 18.79 | 18.79 | PA | 2014-12-01
1187 | CAP PVC, ROSCAVEL, 4", AGUA FRIA PREDIAL | Material | UN | 35.53 | 35.53 | PA | 2014-12-01
12894 | CAPA P/ CHUVA | Material | UN | 35.64 | 35.64 | PA | 2014-12-01
12895 | CAPACETE PLASTICO RIGIDO | Material | UN | 15.08 | 15.08 | PA | 2014-12-01
1631 | CAPACITOR TRIFASICO C/ DIELETRICO PLASTICO 220V-2,5KVA | Material | UN | 228.68 | 228.68 | PA | 2014-12-01
1633 | CAPACITOR TRIFASICO C/ DIELETRICO PLASTICO 220V-5KVA | Material | UN | 244.28 | 244.28 | PA | 2014-12-01
10818 | CAPIM BRAQUEARA DECUMBENS OU BRAQUIARINHA - VALOR CULTURAL (VC) = 30 | Material | KG | 9.64 | 9.64 | PA | 2014-12-01
10710 | CARPETE DE NYLON, E = 6 MM, COLOCADO | Material | M² | 58.22 | 58.22 | PA | 2014-12-01
10709 | CARPETE DE NYLON, E = 9 A 10 MM, COLOCADO | Material | M² | 71.53 | 71.53 | PA | 2014-12-01
10708 | CARPETE DE POLIESTER, E = 4,5 MM, COLOCADO | Material | M² | 22.54 | 22.54 | PA | 2014-12-01
1214 | CARPINTEIRO DE ESQUADRIA | Mão de Obra | H | 11.28 | 9.75 | PA | 2014-12-01
1213 | CARPINTEIRO DE FORMAS | Mão de Obra | H | 11.44 | 9.9 | PA | 2014-12-01
5091 | CARRANCA FERRO CROMADO 40MM | Material | UN | 14.34 | 14.34 | PA | 2014-12-01
13653 | CARRETA PARA 30 TONELADAS | Equipamento | MES | 15435.38 | 15435.38 | PA | 2014-12-01
14615 | CARRINHO COM 2 PNEUS PARA TRANSPORTAR TUBO CONCRETO, ALTURA ATE 1,0 M E DIAMETRO ATE 1000MM, COM ESTRUTURA EM PERFIL OU TUBO METALICO | Equipamento | UN | 2374.84 | 2374.84 | PA | 2014-12-01
2711 | CARRO-DE-MAO CACAMBA METALICA E PNEU MACICO | Equipamento | UN | 99.22 | 99.22 | PA | 2014-12-01
4743 | CASCALHO DE CAVA | Material | M³ | 45.9 | 45.9 | PA | 2014-12-01
4744 | CASCALHO DE RIO | Material | M³ | 60 | 60 | PA | 2014-12-01
4745 | CASCALHO LAVADO | Material | M³ | 80.38 | 80.38 | PA | 2014-12-01
14616 | CAVALETE P/ TALHA C/ ESTRUTURA EM TUBO METALICO H = 3,8M EQUIPADO C/ RODAS DE BORRACHA P/ MOVIMENTACAO DE TUBOS DE CONCRETO NA CENTRAL DE PREMOLDADOS COM CAPACIDADE DE CARGA DE 3 TONELADAS. | Material | UN | 6824.86 | 6824.86 | PA | 2014-12-01
36496 | CAVALETE PARA TALHA COM ESTRUTURA EM TUBO METALICO ALTURA MINIMA 3,2 M EQUIPADO COM RODAS DE BORRACHA PARA MOVIMENTACAO DE TUBOS DE CONCRETO NA CENTRAL DE PREMOLDADOS COM CAPACIDADE DE CARGA DE 3 TONELADAS | Material | UN | 6029.67 | 6029.67 | PA | 2014-12-01
13215 | CAVALO MECANICO SCANIA CA6X4NZ STANDART - POT MAX =360HP - CABINE CP14 - CX MUDANCAS GR900 - PBT MAX = 66T | Equipamento | UN | 339991.73 | 339991.73 | PA | 2014-12-01
10630 | CAVALO MECANICO SCANIA GA4X2NZ STANDART - POT MAX =322HP - CABINE CP14 - CX MUDANCAS GR801 - PBT MAX = 40T | Equipamento | UN | 322632.28 | 322632.28 | PA | 2014-12-01
10609 | CAVALO MECANICO SCANIA LA4X2NA STANDART - POT MAX =360HP - CABINE CP14 - CX MUDANCAS GR900 - PBT MAX = 80T | Equipamento | UN | 332759.68 | 332759.68 | PA | 2014-12-01
38651 | CAVALO MECANICO TRACAO 4X2, PESO BRUTO TOTAL 16000 KG, CAPACIDADE MAXIMA DE TRACAO 45000 KG, DISTANCIA ENTRE EIXOS 3,56 M, POTENCIA 330 CV (INCLUI CABINE E CHASSI, NAO INCLUI SEMIRREBOQUE) *COLETADO CAIXA* | Equipamento | UN | 245725.86 | 245725.86 | PA | 2014-12-01
38650 | CAVALO MECANICO, PESO BRUTO TOTAL 16000 KG, CAPACIDADE MAXIMA DE TRACAO 36000 KG, DISTANCIA ENTRE EIXOS 3,56 M, POTENCIA 286 CV *COLETADO CAIXA* | Equipamento | UN | 215826.22 | 215826.22 | PA | 2014-12-01
13456 | CAVALO MECÂNICO MERCEDES BENZ AXOR 2035, DIESEL, POT. 354 CV, CAPAC. MAX. TRAÇÃO 80 TON., A SER MONTADO SEMI REBOQUE ( 3 EIXOS) CARGA SECA, MEDINDO APROX. 2,60 X 12,50 X 0,50 M. | Equipamento | UN | 411896.87 | 411896.87 | PA | 2014-12-01
4235 | CAVOUQUEIRO OU OPERADOR PERFURATRIZ/ROMPEDOR | Mão de Obra | H | 7.2 | 6.23 | PA | 2014-12-01
21109 | CENTRAL DE MINUTERIA ELETRONICA TIPO DISJUNTOR COLETIVO DE 2000 W | Material | UN | 142.1 | 142.1 | PA | 2014-12-01
11 | CERA | Material | KG | 18.94 | 18.94 | PA | 2014-12-01
10515 | CERAMICA ESMALTADA EXTRA OU 1A QUALID P/ PAREDE 20 X 20CM PEI-4 - LINHA PADRAO ALTO | Material | M² | 17.4 | 17.4 | PA | 2014-12-01
1325 | CHAPA ACO FINA A FRIO PRETA 20MSG E = 0,91 MM - 7,32KG/M2 | Material | KG | 4.37 | 4.37 | PA | 2014-12-01
1327 | CHAPA ACO FINA A FRIO PRETA 24MSG E = 0,61 MM - 4,89KG/M2 | Material | KG | 3.98 | 3.98 | PA | 2014-12-01
1328 | CHAPA ACO FINA A FRIO PRETA 26MSG E = 0,46 MM - 3,66KG/M2 | Material | KG | 4.02 | 4.02 | PA | 2014-12-01
1321 | CHAPA ACO FINA QUENTE PRETA 13MSG E = 2,28MM - 18,31KG/M2 | Material | KG | 2.82 | 2.82 | PA | 2014-12-01
1318 | CHAPA ACO FINA QUENTE PRETA 14MSG E = 1,80MM - 16,00KG/M2 | Material | KG | 3.07 | 3.07 | PA | 2014-12-01
1322 | CHAPA ACO FINA QUENTE PRETA 16MSG E = 1,52MM - 12,20KG/M2 | Material | KG | 3.38 | 3.38 | PA | 2014-12-01
1323 | CHAPA ACO FINA QUENTE PRETA 18MSG E = 1,21MM - 9,76KG/M2 | Material | KG | 3.38 | 3.38 | PA | 2014-12-01
1319 | CHAPA ACO FINA QUENTE PRETA 3/16"(4,76MM) 37,348KG/M2 | Material | KG | 2.82 | 2.82 | PA | 2014-12-01
1336 | CHAPA ACO GROSSA PRETA 1"(25,40MM) 199,87KG/M2 | Material | M² | 577.88 | 577.88 | PA | 2014-12-01
1333 | CHAPA ACO GROSSA PRETA 1/2"(12,70MM) 99,593KG/M2 | Material | KG | 2.86 | 2.86 | PA | 2014-12-01
1330 | CHAPA ACO GROSSA PRETA 1/4"(6,35MM) 49,797KG/M2 | Material | KG | 2.86 | 2.86 | PA | 2014-12-01
10957 | CHAPA ACO GROSSA PRETA 3/4"(19,05MM) 149,39KG/M2' | Material | KG | 3.07 | 3.07 | PA | 2014-12-01
1332 | CHAPA ACO GROSSA PRETA 3/8"(9,53MM) 74,695KG/M2 | Material | KG | 2.86 | 2.86 | PA | 2014-12-01
1334 | CHAPA ACO GROSSA PRETA 5/8"( 15,88MM) 124,492KG/M2 | Material | KG | 2.86 | 2.86 | PA | 2014-12-01
1335 | CHAPA ACO GROSSA PRETA 7/8"(22,23MM) 174,288KG/M2 | Material | KG | 2.86 | 2.86 | PA | 2014-12-01
12759 | CHAPA ACO INOX E = 4MM (32KG/M2) | Material | M² | 183.7 | 183.7 | PA | 2014-12-01
12760 | CHAPA ACO INOX E = 6MM (48KG / M2) | Material | M² | 275.55 | 275.55 | PA | 2014-12-01
1337 | CHAPA ACO P/PISOS LTP XADREZ 1/4" - (TP PERMETAL) | Material | KG | 3.98 | 3.98 | PA | 2014-12-01
11122 | CHAPA ALUMINIO E = 3MM | Material | KG | 23.15 | 23.15 | PA | 2014-12-01
11123 | CHAPA ALUMINIO E = 4MM | Material | KG | 22.87 | 22.87 | PA | 2014-12-01
11125 | CHAPA ALUMINIO E = 6MM | Material | KG | 22.72 | 22.72 | PA | 2014-12-01
11112 | CHAPA ALUMINIO P/ CALHA E = 0,5MM L = 0,3M | Material | KG | 22.24 | 22.24 | PA | 2014-12-01
11113 | CHAPA ALUMINIO P/ CALHA E = 0,8MM L = 0,5M | Material | KG | 22.44 | 22.44 | PA | 2014-12-01
11114 | CHAPA ALUMINIO P/ CALHA E = 0,8MM L = 0,6M | Material | M | 27.03 | 27.03 | PA | 2014-12-01
11115 | CHAPA ALUMÍNIO PARA CALHA E = 0,8 MM L = 1,0 M | Material | M | 51.21 | 51.21 | PA | 2014-12-01
11063 | CHAPA CIMENTICIA LISA, PRENSADA, DE FIBROCIMENTO, E = 6 MM, DE 1,2 X 3,0 M (SEM AMIANTO) | Material | M² | 39.76 | 39.76 | PA | 2014-12-01
11062 | CHAPA CIMENTICIA, LISA, PRENSADA DE FIBROCIMENTO, E = 10 MM, DE 1,2 X 3,0 M (SEM AMIANTO) | Material | M² | 41.07 | 41.07 | PA | 2014-12-01
38139 | CHAPA DE ACO GALVANIZADO LISA E = 0,5 MM (NUMERO 26) | Material | M² | 20.82 | 20.82 | PA | 2014-12-01
1338 | CHAPA DE LAMINADO MELAMINICO, LISO BRILHANTE, DE *1,25 X 3,08* M, E = 0,8 MM | Material | M² | 14.5 | 14.5 | PA | 2014-12-01
1340 | CHAPA DE LAMINADO MELAMINICO, LISO FOSCO, DE *1,25 X 3,08* M, E = 0,8 MM | Material | M² | 16.76 | 16.76 | PA | 2014-12-01
1341 | CHAPA DE LAMINADO MELAMINICO, TEXTURIZADO, DE *1,25 X 3,08* M, E = 0,8 MM | Material | M² | 16.15 | 16.15 | PA | 2014-12-01
1364 | CHAPA DE MADEIRA COMPENSADA DE PINUS, VIROLA OU EQUIVALENTE, DE *2,2 X 1,6* M, E = 10 MM | Material | M² | 18.46 | 18.46 | PA | 2014-12-01
1361 | CHAPA DE MADEIRA COMPENSADA DE PINUS, VIROLA OU EQUIVALENTE, DE *2,2 X 1,6* M, E = 12 MM | Material | UN | 76.96 | 76.96 | PA | 2014-12-01
1362 | CHAPA DE MADEIRA COMPENSADA DE PINUS, VIROLA OU EQUIVALENTE, DE *2,2 X 1,6* M, E = 15 MM | Material | M² | 25.69 | 25.69 | PA | 2014-12-01
11131 | CHAPA DE MADEIRA COMPENSADA DE PINUS, VIROLA OU EQUIVALENTE, DE *2,2 X 1,6* M, E = 20 MM | Material | M² | 32.88 | 32.88 | PA | 2014-12-01
11132 | CHAPA DE MADEIRA COMPENSADA DE PINUS, VIROLA OU EQUIVALENTE, DE *2,2 X 1,6* M, E = 25 MM | Material | M² | 38.87 | 38.87 | PA | 2014-12-01
1363 | CHAPA DE MADEIRA COMPENSADA DE PINUS, VIROLA OU EQUIVALENTE, DE *2,2 X 1,6* M, E = 6 MM | Material | M² | 13.07 | 13.07 | PA | 2014-12-01
11130 | CHAPA DE MADEIRA COMPENSADA DE PINUS, VIROLA OU EQUIVALENTE, DE *2,2 X 1,6* M, E = 8 MM | Material | M² | 16.56 | 16.56 | PA | 2014-12-01
11134 | CHAPA DE MADEIRA COMPENSADA NAVAL (COM COLA FENOLICA), E = 10 MM, DE *1,60 X 2,20* M | Material | M² | 18.37 | 18.37 | PA | 2014-12-01
11135 | CHAPA DE MADEIRA COMPENSADA NAVAL (COM COLA FENOLICA), E = 12 MM, DE *1,60 X 2,20* M | Material | M² | 22.39 | 22.39 | PA | 2014-12-01
11136 | CHAPA DE MADEIRA COMPENSADA NAVAL (COM COLA FENOLICA), E = 15 MM, DE *1,60 X 2,20* M | Material | M² | 24.22 | 24.22 | PA | 2014-12-01
34743 | CHAPA DE MADEIRA COMPENSADA NAVAL (COM COLA FENOLICA), E = 18 MM, DE *1,60 X 2,20* M | Material | M² | 30.84 | 30.84 | PA | 2014-12-01
11137 | CHAPA DE MADEIRA COMPENSADA NAVAL (COM COLA FENOLICA), E = 20 MM, DE *1,60 X 2,20* M | Material | M² | 34.39 | 34.39 | PA | 2014-12-01
34745 | CHAPA DE MADEIRA COMPENSADA NAVAL (COM COLA FENOLICA), E = 25 MM, DE *1,60 X 2,20* M | Material | M² | 39.19 | 39.19 | PA | 2014-12-01
34746 | CHAPA DE MADEIRA COMPENSADA NAVAL (COM COLA FENOLICA), E = 4 MM, DE *1,60 X 2,20* M | Material | M² | 10.09 | 10.09 | PA | 2014-12-01
1360 | CHAPA DE MADEIRA COMPENSADA NAVAL (COM COLA FENOLICA), E = 6 MM, DE *1,60 X 2,20* M | Material | M² | 12.47 | 12.47 | PA | 2014-12-01
1347 | CHAPA DE MADEIRA COMPENSADA PLASTIFICADA PARA FORMA DE CONCRETO, DE *1,10 X 2,20* M, E = 12 MM | Material | M² | 25.62 | 25.62 | PA | 2014-12-01
1346 | CHAPA DE MADEIRA COMPENSADA PLASTIFICADA PARA FORMA DE CONCRETO, DE *2,44 X 1,22* M, E = 10 MM | Material | M² | 21.44 | 21.44 | PA | 2014-12-01
1342 | CHAPA DE MADEIRA COMPENSADA PLASTIFICADA PARA FORMA DE CONCRETO, DE *2,44 X 1,22* M, E = 14 MM | Material | UN | 66.04 | 66.04 | PA | 2014-12-01
1345 | CHAPA DE MADEIRA COMPENSADA PLASTIFICADA PARA FORMA DE CONCRETO, DE *2,44 X 1,22* M, E = 18 MM | Material | M² | 34.74 | 34.74 | PA | 2014-12-01
1349 | CHAPA DE MADEIRA COMPENSADA PLASTIFICADA PARA FORMA DE CONCRETO, DE *2,44 X 1,22* M, E = 20 MM | Material | UN | 94.19 | 94.19 | PA | 2014-12-01
1344 | CHAPA DE MADEIRA COMPENSADA PLASTIFICADA PARA FORMA DE CONCRETO, DE *2,44 X 1,22* M, E = 6 MM | Material | UN | 37.36 | 37.36 | PA | 2014-12-01
1350 | CHAPA DE MADEIRA COMPENSADA RESINADA PARA FORMA DE CONCRETO, DE *2,2 X 1,1* M, E = 10 MM | Material | UN | 32 | 32 | PA | 2014-12-01
1357 | CHAPA DE MADEIRA COMPENSADA RESINADA PARA FORMA DE CONCRETO, DE *2,2 X 1,1* M, E = 12 MM | Material | UN | 40.77 | 40.77 | PA | 2014-12-01
1355 | CHAPA DE MADEIRA COMPENSADA RESINADA PARA FORMA DE CONCRETO, DE *2,2 X 1,1* M, E = 14 MM | Material | M² | 18.76 | 18.76 | PA | 2014-12-01
1358 | CHAPA DE MADEIRA COMPENSADA RESINADA PARA FORMA DE CONCRETO, DE *2,2 X 1,1* M, E = 17 MM | Material | M² | 21.74 | 21.74 | PA | 2014-12-01
1359 | CHAPA DE MADEIRA COMPENSADA RESINADA PARA FORMA DE CONCRETO, DE *2,2 X 1,1* M, E = 20 MM | Material | UN | 62.98 | 62.98 | PA | 2014-12-01
1351 | CHAPA DE MADEIRA COMPENSADA RESINADA PARA FORMA DE CONCRETO, DE *2,2 X 1,1* M, E = 6 MM | Material | UN | 20.3 | 20.3 | PA | 2014-12-01
11026 | CHAPA GALV PLANA 14GSG 1,994MM 16,020KG/M2 | Material | KG | 4.76 | 4.76 | PA | 2014-12-01
11027 | CHAPA GALV PLANA 16GSG 1,613MM 12,969KG/M2 | Material | KG | 4.87 | 4.87 | PA | 2014-12-01
11046 | CHAPA GALV PLANA 18GSG 1,311MM 10,528KG/M2 | Material | KG | 4.87 | 4.87 | PA | 2014-12-01
11047 | CHAPA GALV PLANA 19GSG 1,158MM 9,307KG/M2 | Material | KG | 4.76 | 4.76 | PA | 2014-12-01
11051 | CHAPA GALV PLANA 26GSG 0,551MM 4,425KG/M2 | Material | KG | 5.22 | 5.22 | PA | 2014-12-01
11061 | CHAPA GALV PLANA 30GSG 0,399MM 3,204KG/M2 | Material | KG | 5.75 | 5.75 | PA | 2014-12-01
11049 | CHAPA GALVANIZADA PLANA 22 GSG, E = 0,80 MM (6,40 KG/M2) | Material | KG | 4.76 | 4.76 | PA | 2014-12-01
12620 | CHAPA PLANA DE PVC P/ CALHA C/ 0,50M DE LARGURA | Material | M | 10.33 | 10.33 | PA | 2014-12-01
12621 | CHAPA PLANA DE PVC P/ CALHA C/ 0,60M DE LARGURA | Material | M | 12.35 | 12.35 | PA | 2014-12-01
12622 | CHAPA PLANA DE PVC P/ CALHA C/ 1,00M DE LARGURA | Material | M | 20.66 | 20.66 | PA | 2014-12-01
11584 | CHAPA RIGIDA FIBRAS MAD PRENSADA A QUENTE TIPO EUCADUR LISA 1,22 X 2,44M ESP=2,5MM | Material | UN | 71.29 | 71.29 | PA | 2014-12-01
13711 | CHAVE COMPENSADORA TRIFASICA P/ MOTOR 150CV (380V) C/ FUSIVEL NH 315A | Material | UN | 30744.76 | 30744.76 | PA | 2014-12-01
13712 | CHAVE COMPENSADORA TRIFASICA P/ MOTOR 15CV (380V) C/ FUSIVEL DIAZED 50A | Material | UN | 9862.83 | 9862.83 | PA | 2014-12-01
13704 | CHAVE COMPENSADORA TRIFASICA P/ MOTOR 40CV (380V) C/ FUSIVEL NH 100A | Material | UN | 4392.39 | 4392.39 | PA | 2014-12-01
13710 | CHAVE COMPENSADORA TRIFASICA P/ MOTOR 75CV (380V) C/ FUSIVEL NH 160A | Material | UN | 5250.94 | 5250.94 | PA | 2014-12-01
12096 | CHAVE COMUTADORA REFORCADA TIPO FACA C/ BASE DE MARMORE 1 X 30A/250V (1 POLO) | Material | UN | 21.65 | 21.65 | PA | 2014-12-01
12097 | CHAVE COMUTADORA REFORCADA TIPO FACA C/ BASE DE MARMORE 2 X 30A/250V (2 POLOS) | Material | UN | 19.08 | 19.08 | PA | 2014-12-01
12098 | CHAVE COMUTADORA REFORCADA TIPO FACA C/ BASE DE MARMORE 2 X 60A/250V (2 POLOS) | Material | UN | 29.96 | 29.96 | PA | 2014-12-01
12099 | CHAVE COMUTADORA REFORCADA TIPO FACA C/ BASE DE MARMORE 3 X 30A/250V (3 POLOS) | Material | UN | 26.13 | 26.13 | PA | 2014-12-01
12100 | CHAVE COMUTADORA REFORCADA TIPO FACA C/ BASE DE MARMORE 3 X 60A/250V (3 POLOS) | Material | UN | 32.21 | 32.21 | PA | 2014-12-01
20971 | CHAVE DUPLA P/ CONEXOES TIPO STORZ EM LATAO ENGATE RAPIDO 1 1/2" X 2 1/2" | Material | UN | 38.06 | 38.06 | PA | 2014-12-01
12081 | CHAVE ELETRICA TRIPOLAR BLINDADA DE 30 A / 250 V | Material | UN | 171.81 | 171.81 | PA | 2014-12-01
13709 | CHAVE ESTRELA TRIANGULO TRIFASICA P/ MOTOR 15CV (380V) P/ FUSIVEL DIAZED 35A | Material | UN | 602.77 | 602.77 | PA | 2014-12-01
13366 | CHAVE FACA BIPOLAR C/ BASE DE ARDOSIA P/ FUSIVEIS CARTUCHO 60A/250V | Material | UN | 27.42 | 27.42 | PA | 2014-12-01
13403 | CHAVE FACA BIPOLAR C/ BASE DE ARDOSIA/MARMORE P/ FUSIVEIS CARTUCHO 30A/250V | Material | UN | 21.48 | 21.48 | PA | 2014-12-01
12080 | CHAVE FACA MONOPOLAR BLINDADA 30A/250V | Material | UN | 41.52 | 41.52 | PA | 2014-12-01
12083 | CHAVE FACA TRIPOLAR BLINDADA 100A/250V, TIPO F-323 SPF DA MAR-GIRIUS CONTINENTAL OU EQUIV | Material | UN | 644.29 | 644.29 | PA | 2014-12-01
12079 | CHAVE FACA TRIPOLAR BLINDADA 150A/500V, C/BASE P/FUSIVEIS NH DE 125A, TIPO F-824 DA MAR-GIRIUS CONTINENTAL OU EQUIV | Material | UN | 525.52 | 525.52 | PA | 2014-12-01
12082 | CHAVE FACA TRIPOLAR BLINDADA 60A/250V, TIPO F-322 SPF DA MAR-GIRIUS CONTINENTAL OU EQUIV | Material | UN | 280.27 | 280.27 | PA | 2014-12-01
12092 | CHAVE FACA TRIPOLAR C/BASE DE ARDOSIA/MARMORE 100A/250V | Material | UN | 68.87 | 68.87 | PA | 2014-12-01
13368 | CHAVE FACA TRIPOLAR C/BASE DE ARDOSIA/MARMORE 100A/500V | Material | UN | 75.17 | 75.17 | PA | 2014-12-01
12090 | CHAVE FACA TRIPOLAR C/BASE DE ARDOSIA/MARMORE 30A/250V | Material | UN | 31.75 | 31.75 | PA | 2014-12-01
12091 | CHAVE FACA TRIPOLAR C/BASE DE ARDOSIA/MARMORE 60A/250V | Material | UN | 38.3 | 38.3 | PA | 2014-12-01
13367 | CHAVE FACA TRIPOLAR C/BASE DE ARDOSIA/MARMORE 60A/500V | Material | UN | 46.17 | 46.17 | PA | 2014-12-01
5047 | CHAVE FUSIVEL DE DISTRIBUICAO 15,0KV/100A | Material | UN | 263.37 | 263.37 | PA | 2014-12-01
5048 | CHAVE FUSIVEL DE DISTRIBUICAO 34,5KV/100A | Material | UN | 354.82 | 354.82 | PA | 2014-12-01
13386 | CHAVE MAGNETICA 2 X 30A P/ COMANDO ILUMINACAO PUBLICA, ACIONADA POR RELE FOTOELETRICO NA 220V/60HZ, TIPO LUX CONTROL MODELO CIP-I/70 OU EQUIV | Material | UN | 375.83 | 375.83 | PA | 2014-12-01
20056 | CHAVE P/ TAMPAO PVC EB- 644 3/8" | Material | UN | 25.07 | 25.07 | PA | 2014-12-01
13354 | CHAVE PARTIDA DIRETA P/MOTOR TRIFASICO 7,50CV/380V, C/FUSIVEIS DIAZED E BOTAO LIGA-DESLIGA TIPO GPS SIEMENS OU EQUIV | Material | UN | 522.59 | 522.59 | PA | 2014-12-01
14058 | CHAVE PARTIDA DIRETA TRIFASICA P/ MOTOR 10CV-220V C/ FUSIVEL DIAZED 63A | Material | UN | 662.51 | 662.51 | PA | 2014-12-01
14056 | CHAVE PARTIDA DIRETA TRIFASICA P/ MOTOR 30CV-220V C/ FUSIVEL NH 160A | Material | UN | 4388.06 | 4388.06 | PA | 2014-12-01
14057 | CHAVE PARTIDA DIRETA TRIFASICA P/ MOTOR 5CV-220V C/ FUSIVEL DIAZED 35A | Material | UN | 682.69 | 682.69 | PA | 2014-12-01
13708 | CHAVE PARTIDA DIRETA TRIFASICA P/ MOTOR 5CV-380V C/ FUSIVEL DIAZED 20A | Material | UN | 721.35 | 721.35 | PA | 2014-12-01
13353 | CHAVE REVERSORA BLINDADA 30A/500V ELETROMAR OU EQUIV | Material | UN | 300.31 | 300.31 | PA | 2014-12-01
13847 | CHAVE REVERSORA TRIFASICA BLINDADA 30A, 250V | Material | UN | 128.79 | 128.79 | PA | 2014-12-01
13369 | CHAVE SECCIONADORA FUSIVEL TRIPOLAR, MANOBRA C/ CARGA, 160A/500V P/ FUSIVEIS NH TAMANHO 00 CORRENTE NOMINAL ATE 160A, TIPO 3 NP 4080 DA SIEMENS OU EQUIV | Material | UN | 243 | 243 | PA | 2014-12-01
13370 | CHAVE SECCIONADORA FUSIVEL TRIPOLAR, MANOBRA C/ CARGA, 250A/500V P/ FUSIVEIS NH TAMANHO 1 CORRENTE NOMINAL ATE 250A, TIPO 3 NN 2200 DA SIEMENS OU EQUIV | Material | UN | 298.48 | 298.48 | PA | 2014-12-01
14281 | CHAVE SECCIONADORA TRIPOLAR 250A, 600V C/ FUSIVEIS NH 200A EM CAIXA BLINDADA EM ACO | Material | UN | 1005.8 | 1005.8 | PA | 2014-12-01
14282 | CHAVE SECCIONADORA TRIPOLAR 400A, 600V C/ FUSIVEIS NH 400A EM CAIXA BLINDADA EM ACO | Material | UN | 1288.58 | 1288.58 | PA | 2014-12-01
14283 | CHAVE SECCIONADORA TRIPOLAR 600A, 600V C/ FUSIVEIS NH 600A EM CAIXA BLINDADO EM ACO | Material | UN | 1732.42 | 1732.42 | PA | 2014-12-01
2395 | CHAVE SECCIONADORA TRIPOLAR C/ PORTA FUSIVEIS NH, MANOBRA C/ CARGA, 125A/500V, TIPO S37 SIEMENS OU EQUIV | Material | UN | 676.5 | 676.5 | PA | 2014-12-01
2398 | CHAVE SECCIONADORA TRIPOLAR C/ PORTA FUSIVEIS NH, MANOBRA C/ CARGA, 300A/500V, TIPO S37 SIEMENS OU EQUIV | Material | UN | 1482.25 | 1482.25 | PA | 2014-12-01
2399 | CHAVE SECCIONADORA TRIPOLAR C/ PORTA FUSIVEIS NH, MANOBRA C/ CARGA, 400A/500V, TIPO S37 SIEMENS OU EQUIV | Material | UN | 1840.51 | 1840.51 | PA | 2014-12-01
12340 | CHAVE SECCIONADORA TRIPOLAR P/ MEDIA TENSAO 400A/15KV, C/ COMANDO MANUAL SIMULTANEO NAS 3 FASES ATRAVES DE PUNHO | Material | UN | 2176.26 | 2176.26 | PA | 2014-12-01
12341 | CHAVE SECCIONADORA TRIPOLAR P/ MEDIA TENSAO 400A/15KV, C/ COMANDO MANUAL SIMULTANEO NAS 3 FASES ATRAVES DE VARA DE MANOBRA, TIPO 3 DC 0015-2W SIEMENS OU EQUIV | Material | UN | 1994.43 | 1994.43 | PA | 2014-12-01
14386 | CHAVE SECCIONADORA TRIPOLAR, ABERTURA EM CARGA 15KV, 400A , C/ PUNHO | Material | UN | 2002.66 | 2002.66 | PA | 2014-12-01
14385 | CHAVE SECCIONADORA UNIPOLAR, ABERTURA EM CARGA C/ VARA, 15KV, 400A USO INTERNO | Material | UN | 572.7 | 572.7 | PA | 2014-12-01
11974 | CHUMBADOR 1/2" C/ PORCA | Material | UN | 8.61 | 8.61 | PA | 2014-12-01
13278 | CHUMBADOR DE ACO 1" X 500MM C/ ROSCA E PORCA | Material | KG | 73.12 | 73.12 | PA | 2014-12-01
13279 | CHUMBADOR DE ACO 5/8" X 200MM C/ ROSCA E PORCA | Material | KG | 6.69 | 6.69 | PA | 2014-12-01
11977 | CHUMBADOR DE ACO, DIAMETRO 1/2", COMPRIMENTO 75 MM | Material | UN | 5.75 | 5.75 | PA | 2014-12-01
11975 | CHUMBADOR DE ACO, DIAMETRO 5/8", COMPRIMENTO 6", COM PORCA | Material | UN | 12.6 | 12.6 | PA | 2014-12-01
11976 | CHUMBADOR OMEGA C/PARAFUSO OM1404 1/4" | Material | UN | 4.24 | 4.24 | PA | 2014-12-01
1368 | CHUVEIRO ELETRICO COMUM PLASTICO TP DUCHA 110/220V | Material | UN | 41.7 | 41.7 | PA | 2014-12-01
1369 | CHUVEIRO ELETRICO EM METAL CROMADO C/ ARTICULACAO 110/220V | Material | UN | 258.23 | 258.23 | PA | 2014-12-01
7607 | CHUVEIRO ELETRICO PLASTICO/PVC CROMADO TIPO DUCHA 110/220V | Material | UN | 24.1 | 24.1 | PA | 2014-12-01
1367 | CHUVEIRO ELÉTRICO TERMOPLÁSTICO COM ACABAMENTO CROMADO, 127/220 V | Material | UN | 224.2 | 224.2 | PA | 2014-12-01
7608 | CHUVEIRO PLASTICO BRANCO SIMPLES, 5'' - AGUA FRIA - PARA ACOPLAR EM HASTE 1/2' | Material | UN | 3.74 | 3.74 | PA | 2014-12-01
12115 | CIGARRA DE EMBUTIR 110/220V TIPO SILENTOQUE PIAL OU EQUIV | Material | UN | 12.34 | 12.34 | PA | 2014-12-01
11109 | CIMENTO ASFALTICO DE PETROLEO A GRANEL (CAP) 30/45 | Material | KG | 1.6 | 1.6 | PA | 2014-12-01
497 | CIMENTO ASFALTICO DE PETROLEO A GRANEL (CAP) 50/70 | Material | T | 1673.27 | 1673.27 | PA | 2014-12-01
1380 | CIMENTO BRANCO | Material | KG | 3.76 | 3.76 | PA | 2014-12-01
1379 | CIMENTO PORTLAND COMPOSTO CP II-32 | Material | KG | 0.64 | 0.64 | PA | 2014-12-01
10511 | CIMENTO PORTLAND COMPOSTO CP II-32 (SACO DE 50 KG) | Material | 50KG | 32 | 32 | PA | 2014-12-01
13284 | CIMENTO PORTLAND DE ALTO FORNO (AF) CP III-32 | Material | KG | 0.54 | 0.54 | PA | 2014-12-01
25974 | CIMENTO PORTLAND ESTRUTURAL BRANCO CPB-32 | Material | KG | 2.15 | 2.15 | PA | 2014-12-01
1382 | CIMENTO PORTLAND POZOLANICO CP IV- 32 | Material | 50KG | 30.84 | 30.84 | PA | 2014-12-01
34753 | CIMENTO PORTLAND POZOLANICO CP IV-32 | Material | KG | 0.62 | 0.62 | PA | 2014-12-01
420 | CINTA FG DE 150MM P/ FIXACAO DE CAIXA MEDICAO. | Material | UN | 9.54 | 9.54 | PA | 2014-12-01
11944 | CINTA GALVANIZADA DE 8" | Material | UN | 28.55 | 28.55 | PA | 2014-12-01
12327 | CINTA PARA INSTALACAO DE TRANSFORMADOR EM POSTE DE CONCRETO DIAM 210MM | Material | UN | 45.34 | 45.34 | PA | 2014-12-01
13003 | CLORO | Material | L | 2.1 | 2.1 | PA | 2014-12-01
12329 | COBRE ELETROLITICO EM BARRA OU CHAPA | Material | KG | 91.83 | 91.83 | PA | 2014-12-01
1339 | COLA A BASE DE RESINA SINTETICA PARA CHAPA DE LAMINADO MELAMINICO | Material | KG | 14.54 | 14.54 | PA | 2014-12-01
11601 | COLA ADESIVA P/ MANTA BUTILICA | Material | L | 25.65 | 25.65 | PA | 2014-12-01
11849 | COLA BRANCA | Material | L | 8.7 | 8.7 | PA | 2014-12-01
125 | COLA CONCENTRADA P/ ARGAMASSA, REBOCO, CHAPISCO E PASTA DE CIMENTO, SIKA CHAPISCO OU EQUIVALENTE | Material | KG | 8.49 | 8.49 | PA | 2014-12-01
4791 | COLA CONTATO P/ CHAPA VINÍLICA/BORRACHA | Material | KG | 28.7 | 28.7 | PA | 2014-12-01
1436 | COLAR TOMADA PVC C/ TRAVAS SAIDA ROSCA DE 110 MM X 1/2" P/ LIGACAO PREDIAL | Material | UN | 5.73 | 5.73 | PA | 2014-12-01
1427 | COLAR TOMADA PVC C/ TRAVAS SAIDA ROSCA DE 110 MM X 3/4" LIGACAO PREDIAL | Material | UN | 5.78 | 5.78 | PA | 2014-12-01
1423 | COLAR TOMADA PVC C/ TRAVAS SAIDA ROSCA DE 32 MM X 3/4" P/ LIGACAO PREDIAL | Material | UN | 2.53 | 2.53 | PA | 2014-12-01
1421 | COLAR TOMADA PVC C/ TRAVAS SAIDA ROSCA DE 40 MM X 1/2" P/ LIGACAO PREDIAL | Material | UN | 2.65 | 2.65 | PA | 2014-12-01
1420 | COLAR TOMADA PVC C/ TRAVAS SAIDA ROSCA DE 40 MM X 3/4" P/ LIGACAO PREDIAL | Material | UN | 2.7 | 2.7 | PA | 2014-12-01
1419 | COLAR TOMADA PVC C/ TRAVAS SAIDA ROSCA DE 50 MM X 1/2" P/ LIGACAO PREDIAL | Material | UN | 2.93 | 2.93 | PA | 2014-12-01
1439 | COLAR TOMADA PVC C/ TRAVAS SAIDA ROSCA DE 50 MM X 3/4" P/ LIGACAO PREDIAL | Material | UN | 2.95 | 2.95 | PA | 2014-12-01
1415 | COLAR TOMADA PVC C/ TRAVAS SAIDA ROSCA DE 60 MM X 1/2" P/ LIGACAO PREDIAL | Material | UN | 3.28 | 3.28 | PA | 2014-12-01
1414 | COLAR TOMADA PVC C/ TRAVAS SAIDA ROSCA DE 60 MM X 3/4" P/ LIGACAO PREDIAL | Material | UN | 3.33 | 3.33 | PA | 2014-12-01
1413 | COLAR TOMADA PVC C/ TRAVAS SAIDA ROSCA DE 75 MM X 1/2" P/ LIGACAO PREDIAL | Material | UN | 5.03 | 5.03 | PA | 2014-12-01
1417 | COLAR TOMADA PVC C/ TRAVAS SAIDA ROSCA DE 75 MM X 3/4" P/ LIGACAO PREDIAL | Material | UN | 5.03 | 5.03 | PA | 2014-12-01
1412 | COLAR TOMADA PVC C/ TRAVAS SAIDA ROSCA DE 85 MM X 1/2" P/ LIGACAO PREDIAL | Material | UN | 4.55 | 4.55 | PA | 2014-12-01
1416 | COLAR TOMADA PVC C/ TRAVAS SAIDA ROSCA DE 85 MM X 3/4" P/ LIGACAO PREDIAL | Material | UN | 4.6 | 4.6 | PA | 2014-12-01
1411 | COLAR TOMADA PVC C/ TRAVAS SAIDA ROSCAVEL C/ BUCHA DE LATAO DE 110MM X 1/2'' P/ LIGACAO PREDIAL | Material | UN | 9.45 | 9.45 | PA | 2014-12-01
1435 | COLAR TOMADA PVC C/ TRAVAS SAIDA ROSCAVEL C/ BUCHA DE LATAO DE 60MM X 1/2'' P/ LIGACAO PREDIAL | Material | UN | 6.3 | 6.3 | PA | 2014-12-01
1406 | COLAR TOMADA PVC C/ TRAVAS SAIDA ROSCAVEL C/ BUCHA DE LATAO DE 60MM X 3/4'' P/ LIGACAO PREDIAL | Material | UN | 6.3 | 6.3 | PA | 2014-12-01
1407 | COLAR TOMADA PVC C/ TRAVAS SAIDA ROSCAVEL C/ BUCHA DE LATAO DE 75MM X 1/2'' P/ LIGACAO PREDIAL | Material | UN | 7.85 | 7.85 | PA | 2014-12-01
1418 | COLAR TOMADA PVC C/ TRAVAS SAIDA ROSCAVEL C/ BUCHA DE LATAO DE 75MM X 3/4'' P/ LIGACAO PREDIAL | Material | UN | 7.85 | 7.85 | PA | 2014-12-01
1404 | COLAR TOMADA PVC C/ TRAVAS SAIDA ROSCAVEL C/ BUCHA DE LATAO DE 85MM X 1/2" P/ LIGACAO PREDIAL | Material | UN | 8.3 | 8.3 | PA | 2014-12-01
1410 | COLAR TOMADA PVC C/ TRAVAS SAIDA ROSCAVEL C/ BUCHA DE LATAO DE 85MM X 3/4'' P/ LIGACAO PREDIAL | Material | UN | 8.3 | 8.3 | PA | 2014-12-01
20093 | COLAR TOMADA PVC C/ TRAVAS,SAIDA ROSCAVEL C/ BUCHA DE LATAO DE 110MM X 3/4" | Material | UN | 9.45 | 9.45 | PA | 2014-12-01
1402 | COLAR TOMADA PVC DE 32 MM X 1/2 COM TRAVAS SAÍDA ROSCA PARA LIGAÇÃO PREDIAL | Material | UN | 2.5 | 2.5 | PA | 2014-12-01
11281 | COMPACTADOR (SOQUETE) COM MOTOR A GASOLINA DE 3 HP, PESO DE 74 KG | Equipamento | UN | 9475 | 9475 | PA | 2014-12-01
1443 | COMPACTADOR DE SOLOS COM PLACA VIBRATORIA, DE 135 A 156 KG, COM MOTOR A DIESEL OU GASOLINA DE 4 A 6 HP, NAO REVERSIVEL (LOCACAO) | Equipamento | H | 2.93 | 2.93 | PA | 2014-12-01
13219 | COMPACTADOR SAPO TIPO F, MARCA CLO, COM FUNCIONAMENTO A AR COMPRIMIDO | Equipamento | UN | 9053.52 | 9053.52 | PA | 2014-12-01
13457 | COMPACTADOR SOLOS C/ PLACA VIBRATORIA DE 43 X 55CM DYNAPAC CM-20D, 7HP, A DIESEL, 415 KG, IMPACTO DINAMICO TOTAL 3000KG**CAIXA** | Equipamento | UN | 27059.25 | 27059.25 | PA | 2014-12-01
1442 | COMPACTADOR SOLOS C/ PLACA VIBRATORIA DE 46 X 51CM DYNAPAC CM-13D, 5HP, 156KG, DIESEL, NAO REVERSIVEL, IMPACTO DINAMICO TOTAL 1700KG**CAIXA** | Equipamento | UN | 13794.89 | 13794.89 | PA | 2014-12-01
1449 | COMPACTADOR SOLOS C/ PLACA VIBRATÓRIA MOTOR DIESEL/GASOLINA * 5HP * NÃO REVERSÍVEL TIPO CLARIDOM CS-15 OU EQUIV | Equipamento | H | 2.64 | 2.64 | PA | 2014-12-01
1453 | COMPACTADOR SOLOS C/ PLACA VIBRATÓRIA MOTOR DIESEL/GASOLINA 7 A 10HP 400KG NÃO REVERSÍVEL TIPO DYNAPAC CM-20 OU EQUIV | Equipamento | H | 3.52 | 3.52 | PA | 2014-12-01
1444 | COMPACTADOR SOLOS COM PLACA VIBRATORIA MOTOR DIESEL/GASOLINA MENOR OU IGUAL A 10CV NAO REVERSIVEL TIPO CLARIDOM CS- 30 OU EQUIVALENTE | Equipamento | H | 3.14 | 3.14 | PA | 2014-12-01
13458 | COMPACTADOR SOLOS MOTOR GAS 4HP MIKASA MOD MTR80 OU SIMILAR**CAIXA** | Equipamento | UN | 14251.92 | 14251.92 | PA | 2014-12-01
1448 | COMPACTADOR SOLOS PNEUMÁTICO TIPO SAPO ATE 35KG TIPO CLOZIRONE OU EQUIV | Equipamento | H | 3.52 | 3.52 | PA | 2014-12-01
1445 | COMPACTADOR SOLOS TIPO SAPO C/ MOTOR DIESEL/GASOLINA *3HP* NÃO REVERSÍVEL PADRAO DYNAPAL LC -7 I R OU EQUIV | Equipamento | H | 3.52 | 3.52 | PA | 2014-12-01
13803 | COMPRESSOR DE AR - REBOCAVEL - ATLAS COPCO XA-125 MWD - DESCARGA LIVRE EFETIVA 260 PCM - PRESSAO DE TRABALHO 102 PSI - MOTOR A DIESEL 89 CV**CAIXA** | Equipamento | UN | 87753.22 | 87753.22 | PA | 2014-12-01
1511 | COMPRESSOR DE AR DIESEL REBOCAVEL 125 A 134PCM | Equipamento | H | 13.87 | 13.87 | PA | 2014-12-01
1513 | COMPRESSOR DE AR DIESEL REBOCAVEL 160 A 170PCM C/ 1 MARTELETE ROMPEDOR | Equipamento | H | 18.75 | 18.75 | PA | 2014-12-01
1508 | COMPRESSOR DE AR DIESEL REBOCAVEL 160PCM | Equipamento | H | 15 | 15 | PA | 2014-12-01
1512 | COMPRESSOR DE AR DIESEL REBOCAVEL 250 A 275PCM | Equipamento | H | 18 | 18 | PA | 2014-12-01
1514 | COMPRESSOR DE AR DIESEL REBOCAVEL 365PCM | Equipamento | H | 24.38 | 24.38 | PA | 2014-12-01
1515 | COMPRESSOR DE AR DIESEL REBOCAVEL 600PCM | Equipamento | H | 38.25 | 38.25 | PA | 2014-12-01
1509 | COMPRESSOR DE AR REBOCÁVEL COM MOTOR DIESEL, 250 PCM - (LOCAÇÃO) | Equipamento | H | 18 | 18 | PA | 2014-12-01
34348 | CONCERTINA CLIPADA (DUPLA) EM ACO GALVANIZADO DE ALTA RESISTENCIA, COM ESPIRAL DE 300 MM, D = 2,76 MM | Material | M | 16.13 | 16.13 | PA | 2014-12-01
34347 | CONCERTINA SIMPLES EM ACO GALVANIZADO DE ALTA RESISTENCIA, COM ESPIRAL DE 300 MM, D = 2,76 MM | Material | M | 8.33 | 8.33 | PA | 2014-12-01
11146 | CONCRETO AUTOADENSAVEL (CAA) CLASSE DE RESISTENCIA C15, ESPALHAMENTO SF2, INCLUI SERVICO DE BOMBEAMENTO (NBR 15823) | Material | M³ | 397.89 | 397.89 | PA | 2014-12-01
11147 | CONCRETO AUTOADENSAVEL (CAA) CLASSE DE RESISTENCIA C20, ESPALHAMENTO SF2, INCLUI SERVICO DE BOMBEAMENTO (NBR 15823) | Material | M³ | 412.63 | 412.63 | PA | 2014-12-01
34872 | CONCRETO AUTOADENSAVEL (CAA) CLASSE DE RESISTENCIA C25, ESPALHAMENTO SF2, INCLUI SERVICO DE BOMBEAMENTO (NBR 15823) | Material | M³ | 427.37 | 427.37 | PA | 2014-12-01
34491 | CONCRETO AUTOADENSAVEL (CAA) CLASSE DE RESISTENCIA C30, ESPALHAMENTO SF2, INCLUI SERVICO DE BOMBEAMENTO (NBR 15823) | Material | M³ | 436.02 | 436.02 | PA | 2014-12-01
34770 | CONCRETO BETUMINOSO USINADO A QUENTE (CBUQ) PARA PAVIMENTACAO ASFALTICA, PADRAO DNIT, FAIXA C, COM CAP 30/45 - AQUISICAO POSTO USINA | Material | T | 257.24 | 257.24 | PA | 2014-12-01
34759 | CONCRETO BETUMINOSO USINADO A QUENTE (CBUQ) PARA PAVIMENTACAO ASFALTICA, PADRAO DNIT, FAIXA C, COM CAP 30/45 - DMT = 10 KM | Material | M³ | 642.4 | 642.4 | PA | 2014-12-01
1518 | CONCRETO BETUMINOSO USINADO A QUENTE (CBUQ) PARA PAVIMENTACAO ASFALTICA, PADRAO DNIT, FAIXA C, COM CAP 50/70 - AQUISICAO POSTO USINA | Material | T | 288.95 | 288.95 | PA | 2014-12-01
1520 | CONCRETO BETUMINOSO USINADO A QUENTE (CBUQ) PARA PAVIMENTACAO ASFALTICA, PADRAO DNIT, FAIXA C, COM CAP 50/70 - DMT = 10 KM | Material | M³ | 720.06 | 720.06 | PA | 2014-12-01
34492 | CONCRETO USINADO BOMBEAVEL, CLASSE DE RESISTENCIA C20, COM BRITA 0 E 1, SLUMP = 100 +/- 20 MM, EXCLUI SERVICO DE BOMBEAMENTO (NBR 8953) | Material | M³ | 361.05 | 361.05 | PA | 2014-12-01
1524 | CONCRETO USINADO BOMBEAVEL, CLASSE DE RESISTENCIA C20, COM BRITA 0 E 1, SLUMP = 100 +/- 20 MM, INCLUI SERVICO DE BOMBEAMENTO (NBR 8953) | Material | M³ | 420 | 420 | PA | 2014-12-01
34493 | CONCRETO USINADO BOMBEAVEL, CLASSE DE RESISTENCIA C25, COM BRITA 0 E 1, SLUMP = 100 +/- 20 MM, EXCLUI SERVICO DE BOMBEAMENTO (NBR 8953) | Material | M³ | 375.05 | 375.05 | PA | 2014-12-01
1527 | CONCRETO USINADO BOMBEAVEL, CLASSE DE RESISTENCIA C25, COM BRITA 0 E 1, SLUMP = CR | Material | M³ | 437.68 | 437.68 | PA | 2014-12-01
34494 | CONCRETO USINADO BOMBEAVEL, CLASSE DE RESISTENCIA C30, COM BRITA 0 E 1, SLUMP = 100 +/- 20 MM, EXCLUI SERVICO DE BOMBEAMENTO (NBR 8953) | Material | M³ | 391.71 | 391.71 | PA | 2014-12-01
1525 | CONCRETO USINADO BOMBEAVEL, CLASSE DE RESISTENCIA C30, COM BRITA 0 E 1, SLUMP = 100 +/- 20 MM, INCLUI SERVICO DE BOMBEAMENTO (NBR 8953) | Material | M³ | 452.42 | 452.42 | PA | 2014-12-01
34495 | CONCRETO USINADO BOMBEAVEL, CLASSE DE RESISTENCIA C35, COM BRITA 0 E 1, SLUMP = 100 +/- 20 MM, EXCLUI SERVICO DE BOMBEAMENTO (NBR 8953) | Material | M³ | 408.43 | 408.43 | PA | 2014-12-01
11145 | CONCRETO USINADO BOMBEAVEL, CLASSE DE RESISTENCIA C35, COM BRITA 0 E 1, SLUMP = 100 +/- 20 MM, INCLUI SERVICO DE BOMBEAMENTO (NBR 8953) | Material | M³ | 468.63 | 468.63 | PA | 2014-12-01
34496 | CONCRETO USINADO BOMBEAVEL, CLASSE DE RESISTENCIA C40, COM BRITA 0 E 1, SLUMP = 100 +/- 20 MM, EXCLUI SERVICO DE BOMBEAMENTO (NBR 8953) | Material | M³ | 426.63 | 426.63 | PA | 2014-12-01
34479 | CONCRETO USINADO BOMBEAVEL, CLASSE DE RESISTENCIA C40, COM BRITA 0 E 1, SLUMP = 100 +/- 20 MM, INCLUI SERVICO DE BOMBEAMENTO (NBR 8953) | Material | M³ | 486.32 | 486.32 | PA | 2014-12-01
34481 | CONCRETO USINADO BOMBEAVEL, CLASSE DE RESISTENCIA C45, COM BRITA 0 E 1, SLUMP = 100 +/- 20 MM, INCLUI SERVICO DE BOMBEAMENTO (NBR 8953) | Material | M³ | 546.74 | 546.74 | PA | 2014-12-01
34483 | CONCRETO USINADO BOMBEAVEL, CLASSE DE RESISTENCIA C50, COM BRITA 0 E 1, SLUMP = 100 +/- 20 MM, INCLUI SERVICO DE BOMBEAMENTO (NBR 8953) | Material | M³ | 648.42 | 648.42 | PA | 2014-12-01
34871 | CONCRETO USINADO BOMBEAVEL, CLASSE DE RESISTENCIA C60, COM BRITA 0 E 1, SLUMP = 100 +/- 20 MM, EXCLUI SERVICO DE BOMBEAMENTO (NBR 8953) | Material | M³ | 840 | 840 | PA | 2014-12-01
34485 | CONCRETO USINADO BOMBEAVEL, CLASSE DE RESISTENCIA C60, COM BRITA 0 E 1, SLUMP = 100 +/- 20 MM, INCLUI SERVICO DE BOMBEAMENTO (NBR 8953) | Material | M³ | 832.63 | 832.63 | PA | 2014-12-01
34497 | CONCRETO USINADO BOMBEAVEL, CLASSE DE RESISTENCIA C80, COM BRITA 0 E 1, SLUMP = 100 +/- 20 MM, EXCLUI SERVICO DE BOMBEAMENTO (NBR 8953) | Material | M³ | 1149.47 | 1149.47 | PA | 2014-12-01
34487 | CONCRETO USINADO BOMBEAVEL, CLASSE DE RESISTENCIA C80, COM BRITA 0 E 1, SLUMP = 100 +/- 20 MM, INCLUI SERVICO DE BOMBEAMENTO (NBR 8953) | Material | M³ | 1105.26 | 1105.26 | PA | 2014-12-01
14041 | CONCRETO USINADO CONVENCIONAL (NAO BOMBEAVEL) CLASSE DE RESISTENCIA C10, COM BRITA 1 E 2, SLUMP = 80 MM +/- 10 MM (NBR 8953) | Material | M³ | 360.26 | 360.26 | PA | 2014-12-01
1523 | CONCRETO USINADO CONVENCIONAL (NAO BOMBEAVEL) CLASSE DE RESISTENCIA C15, COM BRITA 1 E 2, SLUMP = 80 MM +/- 10 MM (NBR 8953) | Material | M³ | 363.7 | 363.7 | PA | 2014-12-01
14054 | CONDULETE DE ALUMINIO FUNDIDO TIPO B DN 1" | Material | UN | 9.09 | 9.09 | PA | 2014-12-01
14052 | CONDULETE DE ALUMINIO FUNDIDO TIPO B DN 1/2" | Material | UN | 5.66 | 5.66 | PA | 2014-12-01
14053 | CONDULETE DE ALUMINIO FUNDIDO TIPO B DN 3/4" | Material | UN | 6.2 | 6.2 | PA | 2014-12-01
2558 | CONDULETE DE ALUMINIO, TIPO C, COM TAMPA CEGA, PARA ELETRODUTO ROSCAVEL DE 1/2" | Material | UN | 6.12 | 6.12 | PA | 2014-12-01
12010 | CONDULETE PVC TIPO "B" D = 1/2" S/TAMPA" | Material | UN | 7.99 | 7.99 | PA | 2014-12-01
12011 | CONDULETE PVC TIPO "B" D = 3/4" S/TAMPA" | Material | UN | 7.93 | 7.93 | PA | 2014-12-01
12015 | CONDULETE PVC TIPO "LB" D = 1" S/TAMPA" | Material | UN | 17.53 | 17.53 | PA | 2014-12-01
12016 | CONDULETE PVC TIPO "LB" D = 1/2" S/TAMPA" | Material | UN | 5.3 | 5.3 | PA | 2014-12-01
12017 | CONDULETE PVC TIPO "LB" D = 3/4" S/TAMPA" | Material | UN | 5.36 | 5.36 | PA | 2014-12-01
12019 | CONDULETE PVC TIPO "LL" D = 1" S/TAMPA" | Material | UN | 19.47 | 19.47 | PA | 2014-12-01
12020 | CONDULETE PVC TIPO "LL" D = 1/2" S/TAMPA" | Material | UN | 5.57 | 5.57 | PA | 2014-12-01
12021 | CONDULETE PVC TIPO "LL" D = 3/4" S/TAMPA" | Material | UN | 5.4 | 5.4 | PA | 2014-12-01
12024 | CONDULETE PVC TIPO "TA" D = 3/4" S/TAMPA" | Material | UN | 15.44 | 15.44 | PA | 2014-12-01
12025 | CONDULETE PVC TIPO "TB" D = 1/2" S/TAMPA" | Material | UN | 12.91 | 12.91 | PA | 2014-12-01
12026 | CONDULETE PVC TIPO "TB" D = 3/4" S/TAMPA" | Material | UN | 13.08 | 13.08 | PA | 2014-12-01
12029 | CONDULETE PVC TIPO "XA" D = 3/4" S/TAMPA" | Material | UN | 13.39 | 13.39 | PA | 2014-12-01
2560 | CONDULETE TIPO "C" EM LIGA ALUMINIO P/ ELETRODUTO ROSCADO 1" | Material | UN | 9.59 | 9.59 | PA | 2014-12-01
2559 | CONDULETE TIPO "C" EM LIGA ALUMINIO P/ ELETRODUTO ROSCADO 3/4" | Material | UN | 6.02 | 6.02 | PA | 2014-12-01
2592 | CONDULETE TIPO "C" EM LIGA ALUMINIO P/ ELETRODUTO ROSCADO 4" | Material | UN | 124.76 | 124.76 | PA | 2014-12-01
2589 | CONDULETE TIPO "E" EM LIGA ALUMINIO P/ ELETRODUTO ROSCADO 1 1/2" | Material | UN | 22.42 | 22.42 | PA | 2014-12-01
2566 | CONDULETE TIPO "E" EM LIGA ALUMINIO P/ ELETRODUTO ROSCADO 1 1/4" | Material | UN | 15.55 | 15.55 | PA | 2014-12-01
2590 | CONDULETE TIPO "E" EM LIGA ALUMINIO P/ ELETRODUTO ROSCADO 1" | Material | UN | 9.31 | 9.31 | PA | 2014-12-01
2591 | CONDULETE TIPO "E" EM LIGA ALUMINIO P/ ELETRODUTO ROSCADO 1/2" | Material | UN | 5.19 | 5.19 | PA | 2014-12-01
2567 | CONDULETE TIPO "E" EM LIGA ALUMINIO P/ ELETRODUTO ROSCADO 2" | Material | UN | 30.5 | 30.5 | PA | 2014-12-01
2568 | CONDULETE TIPO "E" EM LIGA ALUMINIO P/ ELETRODUTO ROSCADO 3" | Material | UN | 65.89 | 65.89 | PA | 2014-12-01
2565 | CONDULETE TIPO "E" EM LIGA ALUMINIO P/ ELETRODUTO ROSCADO 3/4" | Material | UN | 5.62 | 5.62 | PA | 2014-12-01
2594 | CONDULETE TIPO "E" EM LIGA ALUMINIO P/ ELETRODUTO ROSCADO 4" | Material | UN | 119.05 | 119.05 | PA | 2014-12-01
2587 | CONDULETE TIPO "LR" EM LIGA ALUMINIO P/ ELETRODUTO ROSCADO 1 1/2" | Material | UN | 24.04 | 24.04 | PA | 2014-12-01
2588 | CONDULETE TIPO "LR" EM LIGA ALUMINIO P/ ELETRODUTO ROSCADO 1 1/4" | Material | UN | 16.08 | 16.08 | PA | 2014-12-01
2570 | CONDULETE TIPO "LR" EM LIGA ALUMINIO P/ ELETRODUTO ROSCADO 1" | Material | UN | 9.39 | 9.39 | PA | 2014-12-01
2569 | CONDULETE TIPO "LR" EM LIGA ALUMINIO P/ ELETRODUTO ROSCADO 1/2" | Material | UN | 5.62 | 5.62 | PA | 2014-12-01
2571 | CONDULETE TIPO "LR" EM LIGA ALUMINIO P/ ELETRODUTO ROSCADO 2" | Material | UN | 34.13 | 34.13 | PA | 2014-12-01
2572 | CONDULETE TIPO "LR" EM LIGA ALUMINIO P/ ELETRODUTO ROSCADO 3" | Material | UN | 65.85 | 65.85 | PA | 2014-12-01
2593 | CONDULETE TIPO "LR" EM LIGA ALUMINIO P/ ELETRODUTO ROSCADO 3/4" | Material | UN | 6.06 | 6.06 | PA | 2014-12-01
2595 | CONDULETE TIPO "LR" EM LIGA ALUMINIO P/ ELETRODUTO ROSCADO 4" | Material | UN | 127.41 | 127.41 | PA | 2014-12-01
2576 | CONDULETE TIPO "T" EM LIGA ALUMINIO P/ ELETRODUTO ROSCADO 1 1/2" | Material | UN | 25.95 | 25.95 | PA | 2014-12-01
2575 | CONDULETE TIPO "T" EM LIGA ALUMINIO P/ ELETRODUTO ROSCADO 1 1/4" | Material | UN | 18.08 | 18.08 | PA | 2014-12-01
2586 | CONDULETE TIPO "T" EM LIGA ALUMINIO P/ ELETRODUTO ROSCADO 1" | Material | UN | 11.07 | 11.07 | PA | 2014-12-01
2573 | CONDULETE TIPO "T" EM LIGA ALUMINIO P/ ELETRODUTO ROSCADO 1/2" | Material | UN | 6.46 | 6.46 | PA | 2014-12-01
2577 | CONDULETE TIPO "T" EM LIGA ALUMINIO P/ ELETRODUTO ROSCADO 2" | Material | UN | 36.46 | 36.46 | PA | 2014-12-01
2578 | CONDULETE TIPO "T" EM LIGA ALUMINIO P/ ELETRODUTO ROSCADO 3" | Material | UN | 72.19 | 72.19 | PA | 2014-12-01
2574 | CONDULETE TIPO "T" EM LIGA ALUMINIO P/ ELETRODUTO ROSCADO 3/4" | Material | UN | 6.48 | 6.48 | PA | 2014-12-01
2585 | CONDULETE TIPO "T" EM LIGA ALUMINIO P/ ELETRODUTO ROSCADO 4" | Material | UN | 131.63 | 131.63 | PA | 2014-12-01
12008 | CONDULETE TIPO "TB" EM LIGA ALUMINIO P/ ELETRODUTO ROSCADO 3" | Material | UN | 72.19 | 72.19 | PA | 2014-12-01
2582 | CONDULETE TIPO "X" EM LIGA ALUMINIO P/ ELETRODUTO ROSCADO 1 1/2" | Material | UN | 26.26 | 26.26 | PA | 2014-12-01
2597 | CONDULETE TIPO "X" EM LIGA ALUMINIO P/ ELETRODUTO ROSCADO 1 1/4" | Material | UN | 20.24 | 20.24 | PA | 2014-12-01
2581 | CONDULETE TIPO "X" EM LIGA ALUMINIO P/ ELETRODUTO ROSCADO 1" | Material | UN | 12.06 | 12.06 | PA | 2014-12-01
2579 | CONDULETE TIPO "X" EM LIGA ALUMINIO P/ ELETRODUTO ROSCADO 1/2" | Material | UN | 6.42 | 6.42 | PA | 2014-12-01
2596 | CONDULETE TIPO "X" EM LIGA ALUMINIO P/ ELETRODUTO ROSCADO 2" | Material | UN | 37.37 | 37.37 | PA | 2014-12-01
2583 | CONDULETE TIPO "X" EM LIGA ALUMINIO P/ ELETRODUTO ROSCADO 3" | Material | UN | 70.49 | 70.49 | PA | 2014-12-01
2580 | CONDULETE TIPO "X" EM LIGA ALUMINIO P/ ELETRODUTO ROSCADO 3/4" | Material | UN | 6.87 | 6.87 | PA | 2014-12-01
2584 | CONDULETE TIPO "X" EM LIGA ALUMINIO P/ ELETRODUTO ROSCADO 4" | Material | UN | 143.14 | 143.14 | PA | 2014-12-01
12623 | CONDUTOR PVC AQUAPLUV C=88 MM | Material | M | 9.46 | 9.46 | PA | 2014-12-01
34498 | CONE DE SINALIZACAO EM PVC FLEXIVEL (NBR 15071) H = 70 / 76 CM | Material | UN | 71.27 | 71.27 | PA | 2014-12-01
13244 | CONE DE SINALIZACAO EM PVC RIGIDO COM FAIXA REFLETIVA, H = 70 / 76 CM | Material | UN | 30 | 30 | PA | 2014-12-01
2517 | CONECTOR CURVO 90 GRAUS BITOLA 1 1/2" EM FERRO GALV OU ALUMINIO P/ ADAPTAR ENTRADA DE ELETRODUTO METALICO FLEXIVEL EM QUADROS | Material | UN | 8.24 | 8.24 | PA | 2014-12-01
2522 | CONECTOR CURVO 90 GRAUS BITOLA 1 1/4" EM FERRO GALV OU ALUMINIO P/ ADAPTAR ENTRADA DE ELETRODUTO METALICO FLEXIVEL EM QUADROS | Material | UN | 7.47 | 7.47 | PA | 2014-12-01
2516 | CONECTOR CURVO 90 GRAUS BITOLA 1" EM FERRO GALV OU ALUMINIO P/ ADAPTAR ENTRADA DE ELETRODUTO METALICO FLEXIVEL EM QUADROS | Material | UN | 4.1 | 4.1 | PA | 2014-12-01
2548 | CONECTOR CURVO 90 GRAUS BITOLA 1/2" EM FERRO GALV OU ALUMINIO P/ ADAPTAR ENTRADA DE ELETRODUTO METALICO FLEXIVEL EM QUADROS | Material | UN | 2.89 | 2.89 | PA | 2014-12-01
2518 | CONECTOR CURVO 90 GRAUS BITOLA 2 1/2" EM FERRO GALV OU ALUMINIO P/ ADAPTAR ENTRADA DE ELETRODUTO METALICO FLEXIVEL EM QUADROS | Material | UN | 41.41 | 41.41 | PA | 2014-12-01
2521 | CONECTOR CURVO 90 GRAUS BITOLA 2" EM FERRO GALV OU ALUMINIO P/ ADAPTAR ENTRADA DE ELETRODUTO METALICO FLEXIVEL EM QUADROS | Material | UN | 25.33 | 25.33 | PA | 2014-12-01
2519 | CONECTOR CURVO 90 GRAUS BITOLA 3" EM FERRO GALV OU ALUMINIO P/ ADAPTAR ENTRADA DE ELETRODUTO METALICO FLEXIVEL EM QUADROS | Material | UN | 46.23 | 46.23 | PA | 2014-12-01
2515 | CONECTOR CURVO 90 GRAUS BITOLA 3/4" EM FERRO GALV OU ALUMINIO P/ ADAPTAR ENTRADA DE ELETRODUTO METALICO FLEXIVEL EM QUADROS | Material | UN | 3.58 | 3.58 | PA | 2014-12-01
2520 | CONECTOR CURVO 90 GRAUS BITOLA 4" EM FERRO GALV OU ALUMINIO P/ ADAPTAR ENTRADA DE ELETRODUTO METALICO FLEXIVEL EM QUADROS | Material | UN | 79.92 | 79.92 | PA | 2014-12-01
1595 | CONECTOR DE ATERRAMENTO DE BRONZE P/ CABO 95MM2 A BARRA DE ATE 7MM2 | Material | UN | 12.11 | 12.11 | PA | 2014-12-01
11855 | CONECTOR MECANICO SPLIT-BOLT PARA CABO 70 MM2 | Material | UN | 5.59 | 5.59 | PA | 2014-12-01
1562 | CONECTOR PARAFUSO FENDIDO C/ SEPARADOR DE CABOS BIMETALICOS DE COBRE P/ CABO 50MM2 | Material | UN | 6.91 | 6.91 | PA | 2014-12-01
1563 | CONECTOR PARAFUSO FENDIDO C/ SEPARADOR DE CABOS BIMETALICOS DE COBRE P/ CABO 70MM2 | Material | UN | 8.88 | 8.88 | PA | 2014-12-01
11821 | CONECTOR PARAFUSO FENDIDO C/ SEPARADOR DE CABOS BIMETALICOS DE COBRE P/ CABOS 8-21MM2 | Material | UN | 2.37 | 2.37 | PA | 2014-12-01
11818 | CONECTOR PARAFUSO FENDIDO DE BRONZE P/ CABO 10-16MM2 | Material | UN | 2.34 | 2.34 | PA | 2014-12-01
1596 | CONECTOR PARAFUSO FENDIDO DE BRONZE P/ CABO 25MM2 | Material | UN | 3.62 | 3.62 | PA | 2014-12-01
11820 | CONECTOR PARAFUSO FENDIDO DE BRONZE P/ CABO 6-10MM2 | Material | UN | 2.3 | 2.3 | PA | 2014-12-01
11819 | CONECTOR PARAFUSO FENDIDO DE BRONZE P/ CABO 70-240MM2 | Material | UN | 41.13 | 41.13 | PA | 2014-12-01
1565 | CONECTOR PARAFUSO FENDIDO DE COBRE P/ CABO 16MM2 | Material | UN | 3.45 | 3.45 | PA | 2014-12-01
11857 | CONECTOR PARAFUSO FENDIDO PARA CABO 120 MM2 | Material | UN | 7.57 | 7.57 | PA | 2014-12-01
11858 | CONECTOR PARAFUSO FENDIDO PARA CABO 150 MM2 | Material | UN | 9.28 | 9.28 | PA | 2014-12-01
1539 | CONECTOR PARAFUSO FENDIDO PARA CABO 16 MM2 | Material | UN | 2.37 | 2.37 | PA | 2014-12-01
11859 | CONECTOR PARAFUSO FENDIDO PARA CABO 185 MM2 | Material | UN | 13.16 | 13.16 | PA | 2014-12-01
1550 | CONECTOR PARAFUSO FENDIDO PARA CABO 25 MM2 | Material | UN | 3.16 | 3.16 | PA | 2014-12-01
11854 | CONECTOR PARAFUSO FENDIDO PARA CABO 35 MM2 | Material | UN | 2.86 | 2.86 | PA | 2014-12-01
11862 | CONECTOR PARAFUSO FENDIDO PARA CABO 50 MM2 | Material | UN | 4.08 | 4.08 | PA | 2014-12-01
11863 | CONECTOR PARAFUSO FENDIDO PARA CABO 6 MM2 | Material | UN | 1.45 | 1.45 | PA | 2014-12-01
11864 | CONECTOR PARAFUSO FENDIDO PARA CABO 95 MM2 | Material | UN | 9.54 | 9.54 | PA | 2014-12-01
1602 | CONECTOR PRENSA CABO DE ALUMINIO BITOLA 1 1/2" P/ CABO DN 37 - 40MM | Material | UN | 18.36 | 18.36 | PA | 2014-12-01
1601 | CONECTOR PRENSA CABO DE ALUMINIO BITOLA 1 1/4" P/ CABO DN 31 - 34MM | Material | UN | 16.29 | 16.29 | PA | 2014-12-01
1600 | CONECTOR PRENSA CABO DE ALUMINIO BITOLA 1" P/ CABO DN 22,5 - 25MM | Material | UN | 5.56 | 5.56 | PA | 2014-12-01
1598 | CONECTOR PRENSA CABO DE ALUMINIO BITOLA 1/2" P/ CABO DN 12,5 - 15MM | Material | UN | 3.85 | 3.85 | PA | 2014-12-01
1603 | CONECTOR PRENSA CABO DE ALUMINIO BITOLA 2" P/ CABO DN 47,5 - 50MM | Material | UN | 24.68 | 24.68 | PA | 2014-12-01
1599 | CONECTOR PRENSA CABO DE ALUMINIO BITOLA 3/4 " P/ CABO DN 17,5 - 20MM | Material | UN | 4.31 | 4.31 | PA | 2014-12-01
1597 | CONECTOR PRENSA CABO DE ALUMINIO BITOLA 3/8" P/ CABO DN 9 - 10MM | Material | UN | 3.06 | 3.06 | PA | 2014-12-01
2527 | CONECTOR RETO 1 1/2" EM FERRO GALV OU ALUMINIO P/ ADAPTAR ENTRADA DE ELETRODUTO METALICO FLEXIVEL EM QUADROS | Material | UN | 5.25 | 5.25 | PA | 2014-12-01
2526 | CONECTOR RETO 1 1/4" EM FERRO GALV OU ALUMINIO P/ ADAPTAR ENTRADA DE ELETRODUTO METALICO FLEXIVEL EM QUADROS | Material | UN | 4.52 | 4.52 | PA | 2014-12-01
2483 | CONECTOR RETO 1" EM FERRO GALV OU ALUMINIO P/ ADAPTAR ENTRADA DE ELETRODUTO METALICO FLEXIVEL EM QUADROS | Material | UN | 2.36 | 2.36 | PA | 2014-12-01
2487 | CONECTOR RETO 1/2" EM FERRO GALV OU ALUMINIO P/ ADAPTAR ENTRADA DE ELETRODUTO METALICO FLEXIVEL EM QUADROS | Material | UN | 1.84 | 1.84 | PA | 2014-12-01
2528 | CONECTOR RETO 2 1/2" EM FERRO GALV OU ALUMINIO P/ ADAPTAR ENTRADA DE ELETRODUTO METALICO FLEXIVEL EM QUADROS | Material | UN | 16.12 | 16.12 | PA | 2014-12-01
2489 | CONECTOR RETO 2" EM FERRO GALV OU ALUMINIO P/ ADAPTAR ENTRADA DE ELETRODUTO METALICO FLEXIVEL EM QUADROS | Material | UN | 7.09 | 7.09 | PA | 2014-12-01
2484 | CONECTOR RETO 3" EM FERRO GALV OU ALUMINIO P/ ADAPTAR ENTRADA DE ELETRODUTO METALICO FLEXIVEL EM QUADROS | Material | UN | 19.83 | 19.83 | PA | 2014-12-01
2488 | CONECTOR RETO 3/4" EM FERRO GALV OU ALUMINIO P/ ADAPTAR ENTRADA DE ELETRODUTO METALICO FLEXIVEL EM QUADROS | Material | UN | 2.02 | 2.02 | PA | 2014-12-01
2485 | CONECTOR RETO 4" EM FERRO GALV OU ALUMINIO P/ ADAPTAR ENTRADA DE ELETRODUTO METALICO FLEXIVEL EM QUADROS | Material | UN | 48.21 | 48.21 | PA | 2014-12-01
11856 | CONECTOR TIPO PARAFUSO FENDIDO (SPLIT BOLT) PARA CABO DE 10 MM2 | Material | UN | 2.04 | 2.04 | PA | 2014-12-01
38683 | CONECTOR, CPVC, SOLDAVEL, 22 MM X 3/4", PARA AGUA QUENTE *COLETADO CAIXA* | Material | UN | 14.15 | 14.15 | PA | 2014-12-01
1607 | CONJUNTO ARRUELAS DE VEDACAO 5/16" PARA TELHA FIBROCIMENTO (UMA ARRUELA METALICA E UMA ARRUELA PVC - CONICAS) | Material | CJ | 0.2 | 0.2 | PA | 2014-12-01
12118 | CONJUNTO ARSTOP P/ AR CONDICIONADO C/ DISJUNTOR 20A | Material | UN | 35.23 | 35.23 | PA | 2014-12-01
13347 | CONJUNTO ARSTOP P/ AR CONDICIONADO C/ DISJUNTOR 25A | Material | UN | 33.65 | 33.65 | PA | 2014-12-01
12006 | CONJUNTO CONDULETE PVC TIPO "C" C/ 1 INTERRUPTOR BIPOLAR + TAMPA" | Material | UN | 31.26 | 31.26 | PA | 2014-12-01
12002 | CONJUNTO CONDULETE PVC TIPO "C" C/ 1 INTERRUPTOR SIMPLES CONJUGADO C/ 1 TOMADA + TAMPA" | Material | UN | 22.14 | 22.14 | PA | 2014-12-01
12004 | CONJUNTO CONDULETE PVC TIPO "C" C/ 1 TOMADA 2P + T INCLUSIVE TAMPA" | Material | UN | 21.69 | 21.69 | PA | 2014-12-01
12005 | CONJUNTO CONDULETE PVC TIPO "C" C/ 2 INTERRUPTORES SIMPLES + TAMPA" | Material | UN | 20.64 | 20.64 | PA | 2014-12-01
12007 | CONJUNTO CONDULETE PVC TIPO "C" C/ 2 TOMADAS UNIVERSAL 2P + TAMPA" | Material | UN | 16.19 | 16.19 | PA | 2014-12-01
12612 | CONJUNTO DE LIGACAO (TUBO + CANOPLA) PVC RIGIDO C/ TUBO 1.1/2" X 20CM P/ BACIA SANITARIA" | Material | UN | 3.72 | 3.72 | PA | 2014-12-01
6142 | CONJUNTO DE LIGACAO PARA BACIA SANITARIA AJUSTAVEL, EM PLASTICO BRANCO, COM TUBO, CANOPLA E ESPUDE | Material | UN | 4.19 | 4.19 | PA | 2014-12-01
11686 | CONJUNTO DE LIGACAO PARA BACIA SANITARIA EM PLASTICO BRANCO COM TUBO, CANOPLA E ANEL DE EXPANSAO (TUBO 1.1/2 '' X 20 CM) | Material | UN | 5.82 | 5.82 | PA | 2014-12-01
12116 | CONJUNTO EMBUTIR 1 INTERRUPTOR PARALELO 1 TOMADA 2P UNIVERSAL 10A/250V S/ PLACA, TP SILENTOQUE PIAL OU EQUIV | Material | UN | 8.77 | 8.77 | PA | 2014-12-01
7550 | CONJUNTO EMBUTIR 1 INTERRUPTOR SIMPLES 1 INTERRUPTOR PARALELO 10A/250V C/ PLACA , TP SILENTOQUE PIAL OU EQUIV | Material | UN | 9.06 | 9.06 | PA | 2014-12-01
7556 | CONJUNTO EMBUTIR 1 INTERRUPTOR SIMPLES 1 TOMADA 2P UNIVERSAL 10A/250V C/ PLACA, TP SILENTOQUE PIAL OU EQUIV | Material | UN | 8.79 | 8.79 | PA | 2014-12-01
7562 | CONJUNTO EMBUTIR 1 INTERRUPTOR SIMPLES 1 TOMADA 2P UNIVERSAL 10A/250V S/ PLACA, TP SILENTOQUE PIAL OU EQUIV | Material | UN | 7.28 | 7.28 | PA | 2014-12-01
12130 | CONJUNTO EMBUTIR 2 INTERRUPTORES PARALELOS 1 TOMADA 2P UNIVERSAL 10A/250V, S/ PLACA, TP SILENTOQUE PIAL OU EQUIV | Material | UN | 10.56 | 10.56 | PA | 2014-12-01
7567 | CONJUNTO EMBUTIR 2 INTERRUPTORES PARALELOS 10A/250V C/ PLACA, TP SILENTOQUE PIAL OU EQUIV | Material | UN | 11.02 | 11.02 | PA | 2014-12-01
12125 | CONJUNTO EMBUTIR 2 INTERRUPTORES SIMPLES 1 INTERRUPTOR PARALELO 10A/250V C/ PLACA TP SILENTOQUE PIAL OU EQUIV | Material | UN | 14.99 | 14.99 | PA | 2014-12-01
7558 | CONJUNTO EMBUTIR 2 INTERRUPTORES SIMPLES 1 TOMADA 2P UNIVERSAL 10A/250V C/ PLACA, TP SILENTOQUE PIAL OU EQUIV | Material | UN | 11.63 | 11.63 | PA | 2014-12-01
7554 | CONJUNTO EMBUTIR 2 INTERRUPTORES SIMPLES 1 TOMADA 2P UNIVERSAL 10A/250V S/ PLACA, TP SILENTOQUE PIAL OU EQUIV | Material | UN | 9.8 | 9.8 | PA | 2014-12-01
7559 | CONJUNTO EMBUTIR 2 INTERRUPTORES SIMPLES 10A/250V C/ PLACA, TP SILENTOQUE PIAL OU EQUIV | Material | UN | 7.93 | 7.93 | PA | 2014-12-01
7547 | CONJUNTO EMBUTIR 2 INTERRUPTORES SIMPLES 10A/250V S/ PLACA, TP SILENTOQUE PIAL OU EQUIV | Material | UN | 6.77 | 6.77 | PA | 2014-12-01
12126 | CONJUNTO EMBUTIR 3 INTERRUPTORES PARALELOS 10A/250V C/ PLACA TP SILENTOQUE PIAL OU EQUIV | Material | UN | 14.57 | 14.57 | PA | 2014-12-01
7560 | CONJUNTO EMBUTIR 3 INTERRUPTORES SIMPLES 10A/250V C/ PLACA, TP SILENTOQUE PIAL OU EQUIV | Material | UN | 10.94 | 10.94 | PA | 2014-12-01
7561 | CONJUNTO EMBUTIR 3 INTERRUPTORES SIMPLES 10A/250V S/ PLACA, TP SILENTOQUE PIAL OU EQUIV | Material | UN | 9.27 | 9.27 | PA | 2014-12-01
25399 | CONJUNTO P/VOLEI(POSTES FOGO H=255 REDE NYLON 2 MM | Material | UN | 637.17 | 637.17 | PA | 2014-12-01
25398 | CONJUNTO PARA FUTSAL ( PAR DE TRAVES OFICIAL - 3,00X2,00M - EM TUBO DE AÇO GALV A FOGO 3" COM REQUADRO E REDES POLIETILENO FIO 4MM). | Material | UN | 2787.55 | 2787.55 | PA | 2014-12-01
1383 | CONJUNTO PARA REBAIXAMENTO DE LENÇOL FREÁTICO: BOMBA ELÉTRICA A VÁCUO COM 8 PONTEIRAS (LOCAÇÃO) | Material | H | 2.7 | 2.7 | PA | 2014-12-01
20275 | CONJUNTO PINO DE ACO C/ FURO E FINCA PINO CURTO P/ CONCRETO | Material | CJ | 0.25 | 0.25 | PA | 2014-12-01
13950 | CONJUNTO PNEUS CAMINHAO TOCO 3.5T | Material | UN | 3263.15 | 3263.15 | PA | 2014-12-01
13942 | CONJUNTO PNEUS ESPALHADOR REBOCAVEL AGREGADOS 4 RODAS | Material | UN | 1903.62 | 1903.62 | PA | 2014-12-01
13940 | CONJUNTO PNEUS MOTONIVELADORA 125CV | Material | UN | 13382.78 | 13382.78 | PA | 2014-12-01
13946 | CONJUNTO PNEUS TRATOR E PULVI-MISTURADOR 61CV | Material | UN | 5993.6 | 5993.6 | PA | 2014-12-01
10775 | CONTAINER 2,30 X 6,00 M, ALT. 2,50 M, COM 1 SANITARIO, PARA ESCRITORIO, COMPLETO, SEM DIVISORIAS INTERNAS (LOCACAO) | Equipamento | MES | 850 | 850 | PA | 2014-12-01
10776 | CONTAINER 2,30 X 6,00 M, ALT. 2,50 M, PARA ESCRITORIO, SEM DIVISORIAS INTERNAS E SEM SANITARIO (LOCACAO) | Equipamento | MES | 664.06 | 664.06 | PA | 2014-12-01
10779 | CONTAINER 2,30 X 4,30 M, ALT. 2,50 M, P/ SANITARIO, C/ 5 BACIAS, 1 LAVATORIO E 4 MICTORIOS (LOCACAO) | Equipamento | MES | 1062.5 | 1062.5 | PA | 2014-12-01
10777 | CONTAINER 2,30 X 4,30 M, ALT. 2,50 M, PARA SANITARIO, COM 3 BACIAS, 4 CHUVEIROS, 1 LAVATORIO E 1 MICTORIO (LOCACAO) | Equipamento | MES | 965.1 | 965.1 | PA | 2014-12-01
10778 | CONTAINER 2,30 X 6,00 M, ALT. 2,50 M, PARA SANITARIO, COM 4 BACIAS, 8 CHUVEIROS,1 LAVATORIO E 1 MICTORIO (LOCACAO) | Equipamento | MES | 1062.5 | 1062.5 | PA | 2014-12-01
10667 | CONTAINER DE 2,20 X 6,20 M, PADRAO SIMPLES (SEM DIVISORIAS) | Material | UN | 10460 | 10460 | PA | 2014-12-01
1630 | CONTATOR P/ ACIONAMENTO DE CAPACITORES TIPO WEG CW247 | Material | UN | 4198.58 | 4198.58 | PA | 2014-12-01
1613 | CONTATOR TRIPOLAR DE POTENCIA 112A (500V) CATEGORIA AC-2 E AC-3 | Material | UN | 1647.84 | 1647.84 | PA | 2014-12-01
1623 | CONTATOR TRIPOLAR DE POTENCIA 12A (500V) CATEGORIA AC-2 E AC-3 | Material | UN | 133.02 | 133.02 | PA | 2014-12-01
1626 | CONTATOR TRIPOLAR DE POTENCIA 180A (500V) CATEGORIA AC-2 E AC-3 | Material | UN | 2445.96 | 2445.96 | PA | 2014-12-01
1625 | CONTATOR TRIPOLAR DE POTENCIA 22A (500V) CATEGORIA AC-2 E AC-3 | Material | UN | 179.76 | 179.76 | PA | 2014-12-01
1619 | CONTATOR TRIPOLAR DE POTENCIA 25A (500V) CATEGORIA AC-2 E AC-3 | Material | UN | 194.14 | 194.14 | PA | 2014-12-01
1622 | CONTATOR TRIPOLAR DE POTENCIA 270A (500V) CATEGORIA AC-2 E AC-3 | Material | UN | 7534.17 | 7534.17 | PA | 2014-12-01
1616 | CONTATOR TRIPOLAR DE POTENCIA 300A (500V) CATEGORIA AC-2 E AC-3 | Material | UN | 7534.17 | 7534.17 | PA | 2014-12-01
1614 | CONTATOR TRIPOLAR DE POTENCIA 32A (500V) CATEGORIA AC-2 E AC-3 | Material | UN | 307.29 | 307.29 | PA | 2014-12-01
1620 | CONTATOR TRIPOLAR DE POTENCIA 36A (500V) CATEGORIA AC-2 E AC-3 | Material | UN | 432.06 | 432.06 | PA | 2014-12-01
1617 | CONTATOR TRIPOLAR DE POTENCIA 400A (500V) CATEGORIA AC-2 E AC-3 | Material | UN | 9308.77 | 9308.77 | PA | 2014-12-01
1621 | CONTATOR TRIPOLAR DE POTENCIA 45A (500V) CATEGORIA AC-2 E AC-3 | Material | UN | 518.11 | 518.11 | PA | 2014-12-01
1629 | CONTATOR TRIPOLAR DE POTENCIA 490A (500V) CATEGORIA AC-2 E AC-3 | Material | UN | 13100.75 | 13100.75 | PA | 2014-12-01
1624 | CONTATOR TRIPOLAR DE POTENCIA 630A (500V) CATEGORIA AC-2 E AC-3 | Material | UN | 16728.54 | 16728.54 | PA | 2014-12-01
1627 | CONTATOR TRIPOLAR DE POTENCIA 63A (500V) CATEGORIA AC-2 E AC-3 | Material | UN | 736.23 | 736.23 | PA | 2014-12-01
1615 | CONTATOR TRIPOLAR DE POTENCIA 75A (500V) CATEGORIA AC-2 E AC-3 | Material | UN | 917.27 | 917.27 | PA | 2014-12-01
1618 | CONTATOR TRIPOLAR DE POTENCIA 94A (500V) CATEGORIA AC-2 E AC-3 | Material | UN | 1368.26 | 1368.26 | PA | 2014-12-01
1612 | CONTATOR TRIPOLAR, CATEGORIA DE UTILIZAÇÃO AC-2 E AC-3, TENSÃO NOMINAL DE ATÉ 500 V, COM CORRENTE DE 9 A | Material | UN | 131.35 | 131.35 | PA | 2014-12-01
14211 | CONTRA PORCA SEXTAVADA H = 35MM | Material | UN | 44.17 | 44.17 | PA | 2014-12-01
34500 | COORDENADOR DE OBRA | Mão de Obra | H | 132.36 | 114.46 | PA | 2014-12-01
4266 | COPIA HELIOGRAFICA | Equipamento | M² | 12.04 | 12.04 | PA | 2014-12-01
5328 | CORANTE LIQUIDO PARA TINTA PVA, BISNAGA 50 ML | Material | UN | 3.14 | 3.14 | PA | 2014-12-01
1634 | CORDEL DETONANTE NP10 | Material | M | 1.25 | 1.25 | PA | 2014-12-01
5086 | CORRENTE DE FERRO E = 1/2'' | Material | KG | 14.78 | 14.78 | PA | 2014-12-01
12109 | CORTA-CIRCUITO FUSIVEL DISTRIBUICAO, 100A/15 KV C/ SUPORTE L, TIPO LMO DA HITACHE- LINE OU EQUIV | Material | UN | 365.1 | 365.1 | PA | 2014-12-01
12722 | COTOVELO COBRE S/ANEL SOLDA REF 607 104MM | Material | UN | 287.38 | 287.38 | PA | 2014-12-01
12714 | COTOVELO COBRE S/ANEL SOLDA REF 607 15MM | Material | UN | 2.35 | 2.35 | PA | 2014-12-01
12715 | COTOVELO COBRE S/ANEL SOLDA REF 607 22MM | Material | UN | 5.74 | 5.74 | PA | 2014-12-01
12716 | COTOVELO COBRE S/ANEL SOLDA REF 607 28MM | Material | UN | 7.89 | 7.89 | PA | 2014-12-01
12717 | COTOVELO COBRE S/ANEL SOLDA REF 607 35MM | Material | UN | 21.14 | 21.14 | PA | 2014-12-01
12718 | COTOVELO COBRE S/ANEL SOLDA REF 607 42MM | Material | UN | 31.96 | 31.96 | PA | 2014-12-01
12719 | COTOVELO COBRE S/ANEL SOLDA REF 607 54MM | Material | UN | 47.08 | 47.08 | PA | 2014-12-01
12720 | COTOVELO COBRE S/ANEL SOLDA REF 607 66MM | Material | UN | 140.12 | 140.12 | PA | 2014-12-01
12721 | COTOVELO COBRE S/ANEL SOLDA REF 607 79MM | Material | UN | 167.29 | 167.29 | PA | 2014-12-01
3114 | CREMONA LATAO CROMADO 113 X 40 X 35MM (NAO INCL VARA FERRO) | Material | UN | 28.36 | 28.36 | PA | 2014-12-01
3112 | CREMONA LATAO CROMADO OU POLIDO - COMPLETA C/ VARA H =1,20M | Material | CJ | 36.74 | 36.74 | PA | 2014-12-01
3113 | CREMONA LATAO CROMADO OU POLIDO - COMPLETA C/ VARA H =1,50M | Material | CJ | 41.29 | 41.29 | PA | 2014-12-01
1636 | CRIVO FOFO FLANGE PN-10 DN 80 | Material | UN | 161.95 | 161.95 | PA | 2014-12-01
1637 | CRIVO FOFO FLANGE PN-10 DN 150 | Material | UN | 332.51 | 332.51 | PA | 2014-12-01
1638 | CRIVO FOFO FLANGE PN-10 DN 200 | Material | UN | 466.81 | 466.81 | PA | 2014-12-01
1645 | CRIVO FOFO FLANGE PN-10 DN 250 | Material | UN | 651.97 | 651.97 | PA | 2014-12-01
1639 | CRIVO FOFO FLANGE PN-10 DN 300 | Material | UN | 837.13 | 837.13 | PA | 2014-12-01
1640 | CRIVO FOFO FLANGE PN-10 DN 350 | Material | UN | 1067.93 | 1067.93 | PA | 2014-12-01
1644 | CRIVO FOFO FLANGE PN-10 DN 400 | Material | UN | 1155.29 | 1155.29 | PA | 2014-12-01
1641 | CRIVO FOFO FLANGE PN-10 DN 450 | Material | UN | 2078.87 | 2078.87 | PA | 2014-12-01
1642 | CRIVO FOFO FLANGE PN-10 DN 500 | Material | UN | 2459.23 | 2459.23 | PA | 2014-12-01
1643 | CRIVO FOFO FLANGE PN-10 DN 600 | Material | UN | 2686.12 | 2686.12 | PA | 2014-12-01
1646 | CRIVO FOFO FLANGE, PN-10, DN = 100 MM | Material | UN | 221.67 | 221.67 | PA | 2014-12-01
34519 | CRUZETA DE CONCRETO LEVE, COMP. 2000 MM SECAO, 90 X 90 MM | Material | UN | 66.22 | 66.22 | PA | 2014-12-01
10510 | CRUZETA DE MADEIRA DE LEI, COMPRIM= 2,4M SECAO TRANSVERSAL 90 X 115MM | Material | UN | 70.79 | 70.79 | PA | 2014-12-01
1649 | CRUZETA FERRO GALV ROSCA REF 1 1/2" | Material | UN | 33.37 | 33.37 | PA | 2014-12-01
1653 | CRUZETA FERRO GALV ROSCA REF 1 1/4" | Material | UN | 27.7 | 27.7 | PA | 2014-12-01
1648 | CRUZETA FERRO GALV ROSCA REF 1" | Material | UN | 19.72 | 19.72 | PA | 2014-12-01
1647 | CRUZETA FERRO GALV ROSCA REF 1/2" | Material | UN | 10.26 | 10.26 | PA | 2014-12-01
1651 | CRUZETA FERRO GALV ROSCA REF 2 1/2" | Material | UN | 72.68 | 72.68 | PA | 2014-12-01
1650 | CRUZETA FERRO GALV ROSCA REF 2" | Material | UN | 46.1 | 46.1 | PA | 2014-12-01
1652 | CRUZETA FERRO GALV ROSCA REF 3" | Material | UN | 101.98 | 101.98 | PA | 2014-12-01
1654 | CRUZETA FERRO GALV ROSCA REF 3/4" | Material | UN | 13.09 | 13.09 | PA | 2014-12-01
1725 | CRUZETA PVC PBA EB 183 JE BBBB DN 50/DE 60MM | Material | UN | 9.34 | 9.34 | PA | 2014-12-01
12920 | CRUZETA PVC PBA JE BBBB DN 100/DE 110MM | Material | UN | 42.23 | 42.23 | PA | 2014-12-01
12943 | CRUZETA PVC PBA JE BBBB DN 75/DE 85MM | Material | UN | 22.78 | 22.78 | PA | 2014-12-01
1727 | CRUZETA REDUCAO PVC PBA EB183 JE BBBB DN 75 X 50 /DE 85 X 60MM | Material | UN | 17.41 | 17.41 | PA | 2014-12-01
1743 | CUBA ACO INOXIDAVEL NUM 1 (46,5X30,0X11,5) CM | Material | UN | 49.23 | 49.23 | PA | 2014-12-01
1747 | CUBA ACO INOXIDAVEL NUM 2 (56,0X33,0X11,5) CM | Material | UN | 58.4 | 58.4 | PA | 2014-12-01
1744 | CUBA ACO INOXIDAVEL NUM 3 (40,0X34,0X11,5) CM | Material | UN | 54.46 | 54.46 | PA | 2014-12-01
7241 | CUMEEIRA ALUMINIO ONDULADA ESP = 0,8MM LARG = 1,12M | Material | M² | 41.16 | 41.16 | PA | 2014-12-01
20236 | CUMEEIRA ARTICULADA DE FIBROCIMENTO PARA TELHA ONDULADA E= 6 MM (SEM AMIANTO) | Material | UN | 19.88 | 19.88 | PA | 2014-12-01
11013 | CUMEEIRA ARTICULADA PARA TELHA FIBROCIMENTO, CANALETE 49 OU KALHETA - ABA EXTERNA SUPERIOR (SEM AMIANTO) | Material | UN | 10.58 | 10.58 | PA | 2014-12-01
11014 | CUMEEIRA ARTICULADA PARA TELHA FIBROCIMENTO, CANALETE 49 OU KALHETA - ABA INTERNA INFERIOR (SEM AMIANTO) | Material | UN | 10.58 | 10.58 | PA | 2014-12-01
11017 | CUMEEIRA ARTICULADA SUPERIOR PARA TELHA DE FIBROCIMENTO, E = 4 MM (SEM AMIANTO) | Material | UN | 4.51 | 4.51 | PA | 2014-12-01
11015 | CUMEEIRA NORMAL DE EXTREMIDADE OU TERMINAL PARA TELHA FIBROCIMENTO CANALETE 90 OU KALHETAO (SEM AMIANTO) | Material | UN | 71.12 | 71.12 | PA | 2014-12-01
20235 | CUMEEIRA NORMAL DE FIBROCIMENTO COM ABAS DE 300MM PARA TELHA ONDULADA E= 6 MM (SEM AMIANTO) | Material | UN | 35.96 | 35.96 | PA | 2014-12-01
7216 | CUMEEIRA NORMAL PARA TELHA DE FIBROCIMENTO CANALETE 90 OU KALHETAO (SEM AMIANTO) | Material | UN | 71.12 | 71.12 | PA | 2014-12-01
7215 | CUMEEIRA NORMAL PARA TELHA DE FIBROCIMENTO, CANALETE 49 OU KALHETA (SEM AMIANTO) | Material | UN | 17.02 | 17.02 | PA | 2014-12-01
11016 | CUMEEIRA NORMAL PARA TELHA FIBROCIMENTO (SEM AMIANTO) | Material | UN | 28.51 | 28.51 | PA | 2014-12-01
7181 | CUMEEIRA PARA TELHA CERAMICA, COMPRIMENTO DE *41* CM, RENDIMENTO DE *3* TELHAS/M | Material | UN | 1.54 | 1.54 | PA | 2014-12-01
7214 | CUMEEIRA SHED PARA TELHA DE FIBROCIMENTO ONDULADA (SEM AMIANTO) | Material | UN | 24.37 | 24.37 | PA | 2014-12-01
7219 | CUMEEIRA UNIVERSAL PARA TELHA DE FIBROCIMENTO ONDULADA, E = 6MM, DE 1,10 X 0,21 M (SEM AMIANTO) | Material | UN | 25.22 | 25.22 | PA | 2014-12-01
2626 | CURVA 135G FERRO GALV ELETROLITICO 1 1/2" P/ ELETRODUTO | Material | UN | 11.31 | 11.31 | PA | 2014-12-01
2625 | CURVA 135G FERRO GALV ELETROLITICO 1 1/4" P/ ELETRODUTO | Material | UN | 6.87 | 6.87 | PA | 2014-12-01
2624 | CURVA 135G FERRO GALV ELETROLITICO 1" P/ ELETRODUTO | Material | UN | 3.26 | 3.26 | PA | 2014-12-01
2622 | CURVA 135G FERRO GALV ELETROLITICO 1/2" P/ ELETRODUTO | Material | UN | 1.68 | 1.68 | PA | 2014-12-01
2627 | CURVA 135G FERRO GALV ELETROLITICO 2 1/2" P/ ELETRODUTO | Material | UN | 29.57 | 29.57 | PA | 2014-12-01
2630 | CURVA 135G FERRO GALV ELETROLITICO 2" P/ ELETRODUTO | Material | UN | 41.7 | 41.7 | PA | 2014-12-01
2629 | CURVA 135G FERRO GALV ELETROLITICO 3" P/ ELETRODUTO | Material | UN | 17.47 | 17.47 | PA | 2014-12-01
2623 | CURVA 135G FERRO GALV ELETROLITICO 3/4" P/ ELETRODUTO | Material | UN | 1.86 | 1.86 | PA | 2014-12-01
2628 | CURVA 135G FERRO GALV ELETROLITICO 4" P/ ELETRODUTO | Material | UN | 85.86 | 85.86 | PA | 2014-12-01
2611 | CURVA 45G FERRO GALV ELETROLITICO 1 1/2" P/ ELETRODUTO | Material | UN | 6.41 | 6.41 | PA | 2014-12-01
2634 | CURVA 45G FERRO GALV ELETROLITICO 1" P/ ELETRODUTO | Material | UN | 2.08 | 2.08 | PA | 2014-12-01
2635 | CURVA 45G FERRO GALV ELETROLITICO 1/2" P/ ELETRODUTO | Material | UN | 1.31 | 1.31 | PA | 2014-12-01
2613 | CURVA 45G FERRO GALV ELETROLITICO 2 1/2" P/ ELETRODUTO | Material | UN | 21.02 | 21.02 | PA | 2014-12-01
2612 | CURVA 45G FERRO GALV ELETROLITICO 2" P/ ELETRODUTO | Material | UN | 10.13 | 10.13 | PA | 2014-12-01
2614 | CURVA 45G FERRO GALV ELETROLITICO 3" P/ ELETRODUTO | Material | UN | 32.23 | 32.23 | PA | 2014-12-01
2609 | CURVA 45G FERRO GALV ELETROLITICO 3/4" P/ ELETRODUTO | Material | UN | 1.53 | 1.53 | PA | 2014-12-01
2615 | CURVA 45G FERRO GALV ELETROLITICO 4" PARA ELETRODUTO | Material | UN | 52.85 | 52.85 | PA | 2014-12-01
34359 | CURVA 90 GRAUS DE BARRA CHATA EM ALUMINIO 3/4 " X 1/4 " X 300 MM | Material | UN | 8.1 | 8.1 | PA | 2014-12-01
2632 | CURVA 90G FERRO GALV ELETROLITICO 1 1/2" P/ ELETRODUTO | Material | UN | 6.41 | 6.41 | PA | 2014-12-01
2618 | CURVA 90G FERRO GALV ELETROLITICO 1 1/4" P/ ELETRODUTO | Material | UN | 4.39 | 4.39 | PA | 2014-12-01
2617 | CURVA 90G FERRO GALV ELETROLITICO 1" P/ ELETRODUTO | Material | UN | 2.08 | 2.08 | PA | 2014-12-01
2616 | CURVA 90G FERRO GALV ELETROLITICO 1/2" P/ ELETRODUTO | Material | UN | 1.31 | 1.31 | PA | 2014-12-01
2619 | CURVA 90G FERRO GALV ELETROLITICO 2 1/2" P/ ELETRODUTO | Material | UN | 21.02 | 21.02 | PA | 2014-12-01
2631 | CURVA 90G FERRO GALV ELETROLITICO 2" P/ ELETRODUTO | Material | UN | 10.13 | 10.13 | PA | 2014-12-01
2620 | CURVA 90G FERRO GALV ELETROLITICO 3" P/ ELETRODUTO | Material | UN | 32.23 | 32.23 | PA | 2014-12-01
2621 | CURVA 90G FERRO GALV ELETROLITICO 4" P/ ELETRODUTO | Material | UN | 52.81 | 52.81 | PA | 2014-12-01
2633 | CURVA 90G FERRO GALV ELETROTILICO 3/4" P/ ELETRODUTO | Material | UN | 1.53 | 1.53 | PA | 2014-12-01
1922 | CURVA DE PVC 45º, SOLDAVEL, DE 75 MM, PARA AGUA (NBR 5648) | Material | UN | 15.68 | 15.68 | PA | 2014-12-01
1870 | CURVA DE PVC 90º, ROSCAVEL, DE 1/2, PARA ELETRODUTO | Material | UN | 1.46 | 1.46 | PA | 2014-12-01
1777 | CURVA FERRO GALVANIZADO 45G ROSCA FEMEA REF. 1 1/2" | Material | UN | 35.96 | 35.96 | PA | 2014-12-01
1819 | CURVA FERRO GALVANIZADO 45G ROSCA FEMEA REF. 1 1/4" | Material | UN | 30.89 | 30.89 | PA | 2014-12-01
1776 | CURVA FERRO GALVANIZADO 45G ROSCA FEMEA REF. 1" | Material | UN | 19.72 | 19.72 | PA | 2014-12-01
1775 | CURVA FERRO GALVANIZADO 45G ROSCA FEMEA REF. 1/2" | Material | UN | 10.62 | 10.62 | PA | 2014-12-01
1778 | CURVA FERRO GALVANIZADO 45G ROSCA FEMEA REF. 2 1/2" | Material | UN | 74.36 | 74.36 | PA | 2014-12-01
1818 | CURVA FERRO GALVANIZADO 45G ROSCA FEMEA REF. 2" | Material | UN | 59.71 | 59.71 | PA | 2014-12-01
1779 | CURVA FERRO GALVANIZADO 45G ROSCA FEMEA REF. 3" | Material | UN | 115.71 | 115.71 | PA | 2014-12-01
1820 | CURVA FERRO GALVANIZADO 45G ROSCA FEMEA REF. 3/4" | Material | UN | 13.57 | 13.57 | PA | 2014-12-01
1780 | CURVA FERRO GALVANIZADO 45G ROSCA FEMEA REF. 4" | Material | UN | 200 | 200 | PA | 2014-12-01
1783 | CURVA FERRO GALVANIZADO 45G ROSCA MACHO/FEMEA REF. 1 1/2" | Material | UN | 30.85 | 30.85 | PA | 2014-12-01
1782 | CURVA FERRO GALVANIZADO 45G ROSCA MACHO/FEMEA REF. 1 1/4" | Material | UN | 27.46 | 27.46 | PA | 2014-12-01
1781 | CURVA FERRO GALVANIZADO 45G ROSCA MACHO/FEMEA REF. 1" | Material | UN | 18.72 | 18.72 | PA | 2014-12-01
1817 | CURVA FERRO GALVANIZADO 45G ROSCA MACHO/FEMEA REF. 1/2" | Material | UN | 8.22 | 8.22 | PA | 2014-12-01
1784 | CURVA FERRO GALVANIZADO 45G ROSCA MACHO/FEMEA REF. 2 1/2" | Material | UN | 70.41 | 70.41 | PA | 2014-12-01
1810 | CURVA FERRO GALVANIZADO 45G ROSCA MACHO/FEMEA REF. 2" | Material | UN | 49.37 | 49.37 | PA | 2014-12-01
1812 | CURVA FERRO GALVANIZADO 45G ROSCA MACHO/FEMEA REF. 3" | Material | UN | 95.75 | 95.75 | PA | 2014-12-01
1811 | CURVA FERRO GALVANIZADO 45G ROSCA MACHO/FEMEA REF. 3/4" | Material | UN | 13.33 | 13.33 | PA | 2014-12-01
1813 | CURVA FERRO GALVANIZADO 90G ROSCA FEMEA REF 3/4" | Material | UN | 14.33 | 14.33 | PA | 2014-12-01
1789 | CURVA FERRO GALVANIZADO 90G ROSCA FEMEA REF. 1 1/2" | Material | UN | 42.63 | 42.63 | PA | 2014-12-01
1788 | CURVA FERRO GALVANIZADO 90G ROSCA FEMEA REF. 1 1/4" | Material | UN | 35.08 | 35.08 | PA | 2014-12-01
1787 | CURVA FERRO GALVANIZADO 90G ROSCA FEMEA REF. 1" | Material | UN | 22.59 | 22.59 | PA | 2014-12-01
1786 | CURVA FERRO GALVANIZADO 90G ROSCA FEMEA REF. 1/2" | Material | UN | 8.54 | 8.54 | PA | 2014-12-01
1791 | CURVA FERRO GALVANIZADO 90G ROSCA FEMEA REF. 2 1/2" | Material | UN | 95.35 | 95.35 | PA | 2014-12-01
1790 | CURVA FERRO GALVANIZADO 90G ROSCA FEMEA REF. 2" | Material | UN | 82.22 | 82.22 | PA | 2014-12-01
1792 | CURVA FERRO GALVANIZADO 90G ROSCA FEMEA REF. 3" | Material | UN | 148 | 148 | PA | 2014-12-01
1793 | CURVA FERRO GALVANIZADO 90G ROSCA FEMEA REF. 4" | Material | UN | 249.38 | 249.38 | PA | 2014-12-01
1816 | CURVA FERRO GALVANIZADO 90G ROSCA MACHO REF 1" | Material | UN | 22.03 | 22.03 | PA | 2014-12-01
1815 | CURVA FERRO GALVANIZADO 90G ROSCA MACHO REF 2 1/2" | Material | UN | 119.38 | 119.38 | PA | 2014-12-01
1797 | CURVA FERRO GALVANIZADO 90G ROSCA MACHO REF. 1 1/2" | Material | UN | 42.19 | 42.19 | PA | 2014-12-01
1796 | CURVA FERRO GALVANIZADO 90G ROSCA MACHO REF. 1 1/4" | Material | UN | 32.89 | 32.89 | PA | 2014-12-01
1794 | CURVA FERRO GALVANIZADO 90G ROSCA MACHO REF. 1/2" | Material | UN | 7.38 | 7.38 | PA | 2014-12-01
1798 | CURVA FERRO GALVANIZADO 90G ROSCA MACHO REF. 2" | Material | UN | 66.06 | 66.06 | PA | 2014-12-01
1799 | CURVA FERRO GALVANIZADO 90G ROSCA MACHO REF. 3" | Material | UN | 147.44 | 147.44 | PA | 2014-12-01
1795 | CURVA FERRO GALVANIZADO 90G ROSCA MACHO REF. 3/4" | Material | UN | 11.02 | 11.02 | PA | 2014-12-01
1800 | CURVA FERRO GALVANIZADO 90G ROSCA MACHO REF. 4" | Material | UN | 247.58 | 247.58 | PA | 2014-12-01
1801 | CURVA FERRO GALVANIZADO 90G ROSCA MACHO REF. 5" | Material | UN | 501.47 | 501.47 | PA | 2014-12-01
1802 | CURVA FERRO GALVANIZADO 90G ROSCA MACHO REF. 6" | Material | UN | 530.92 | 530.92 | PA | 2014-12-01
1809 | CURVA FERRO GALVANIZADO 90G ROSCA MACHO/FEMEA REF. 1 1/2" | Material | UN | 40.91 | 40.91 | PA | 2014-12-01
1814 | CURVA FERRO GALVANIZADO 90G ROSCA MACHO/FEMEA REF. 1 1/4" | Material | UN | 35.48 | 35.48 | PA | 2014-12-01
1805 | CURVA FERRO GALVANIZADO 90G ROSCA MACHO/FEMEA REF. 1" | Material | UN | 20.48 | 20.48 | PA | 2014-12-01
1803 | CURVA FERRO GALVANIZADO 90G ROSCA MACHO/FEMEA REF. 1/2" | Material | UN | 8.3 | 8.3 | PA | 2014-12-01
1821 | CURVA FERRO GALVANIZADO 90G ROSCA MACHO/FEMEA REF. 2 1/2" | Material | UN | 104.37 | 104.37 | PA | 2014-12-01
1806 | CURVA FERRO GALVANIZADO 90G ROSCA MACHO/FEMEA REF. 2" | Material | UN | 64.02 | 64.02 | PA | 2014-12-01
1807 | CURVA FERRO GALVANIZADO 90G ROSCA MACHO/FEMEA REF. 3" | Material | UN | 143.09 | 143.09 | PA | 2014-12-01
1804 | CURVA FERRO GALVANIZADO 90G ROSCA MACHO/FEMEA REF. 3/4" | Material | UN | 11.85 | 11.85 | PA | 2014-12-01
1808 | CURVA FERRO GALVANIZADO 90G ROSCA MACHO/FEMEA REF. 4" | Material | UN | 225.75 | 225.75 | PA | 2014-12-01
1881 | CURVA PVC 135G 1 1/2" P/ ELETRODUTO ROSCAVEL | Material | UN | 10.32 | 10.32 | PA | 2014-12-01
1890 | CURVA PVC 135G 1 1/4" P/ ELETRODUTO ROSCAVEL | Material | UN | 9 | 9 | PA | 2014-12-01
1880 | CURVA PVC 135G 1" P/ ELETRODUTO ROSCAVEL | Material | UN | 4.57 | 4.57 | PA | 2014-12-01
1886 | CURVA PVC 135G 1/2" P/ ELETRODUTO ROSCAVEL | Material | UN | 3.75 | 3.75 | PA | 2014-12-01
1882 | CURVA PVC 135G 2 1/2" P/ ELETRODUTO ROSCAVEL | Material | UN | 15.57 | 15.57 | PA | 2014-12-01
1889 | CURVA PVC 135G 2" P/ ELETRODUTO ROSCAVEL | Material | UN | 13.63 | 13.63 | PA | 2014-12-01
1888 | CURVA PVC 135G 3" P/ ELETRODUTO ROSCAVEL | Material | UN | 36.84 | 36.84 | PA | 2014-12-01
1883 | CURVA PVC 135G 4" P/ ELETRODUTO ROSCAVEL | Material | UN | 39.37 | 39.37 | PA | 2014-12-01
12033 | CURVA PVC 180G 1.1/2" P/ ELETRODUTO ROSCAVEL | Material | UN | 10.32 | 10.32 | PA | 2014-12-01
12034 | CURVA PVC 180G 3/4" P/ ELETRODUTO ROSCAVEL | Material | UN | 3.55 | 3.55 | PA | 2014-12-01
1964 | CURVA PVC 45 CURTA EB-608 PB DN 100 P/ESG PREDIAL | Material | UN | 8.35 | 8.35 | PA | 2014-12-01
20094 | CURVA PVC 45G CURTA NBR-10569 P/REDE COLET ESG PB JE DN 100MM | Material | UN | 5.56 | 5.56 | PA | 2014-12-01
1858 | CURVA PVC 45G NBR-10569 P/ REDE COLET ESG PB JE DN 100MM | Material | UN | 10.93 | 10.93 | PA | 2014-12-01
1857 | CURVA PVC 45G NBR-10569 P/ REDE COLET ESG PB JE DN 125MM | Material | UN | 23.84 | 23.84 | PA | 2014-12-01
1844 | CURVA PVC 45G NBR-10569 P/ REDE COLET ESG PB JE DN 150MM | Material | UN | 43.2 | 43.2 | PA | 2014-12-01
1836 | CURVA PVC 45G NBR-10569 P/ REDE COLET ESG PB JE DN 200MM | Material | UN | 79.49 | 79.49 | PA | 2014-12-01
1837 | CURVA PVC 45G NBR-10569 P/ REDE COLET ESG PB JE DN 250MM | Material | UN | 151.32 | 151.32 | PA | 2014-12-01
1860 | CURVA PVC 45G NBR-10569 P/ REDE COLET ESG PB JE DN 300MM | Material | UN | 298 | 298 | PA | 2014-12-01
1861 | CURVA PVC 45G NBR-10569 P/ REDE COLET ESG PB JE DN 350MM | Material | UN | 394.42 | 394.42 | PA | 2014-12-01
1862 | CURVA PVC 45G NBR-10569 P/ REDE COLET ESG PB JE DN 400MM | Material | UN | 478.79 | 478.79 | PA | 2014-12-01
1941 | CURVA PVC 90 GRAUS, ROSCAVEL, 1 1/2", AGUA FRIA PREDIAL | Material | UN | 10.06 | 10.06 | PA | 2014-12-01
1940 | CURVA PVC 90 GRAUS, ROSCAVEL, 1 1/4", AGUA FRIA PREDIAL | Material | UN | 10.03 | 10.03 | PA | 2014-12-01
1942 | CURVA PVC 90 GRAUS, ROSCAVEL, 2", AGUA FRIA PREDIAL | Material | UN | 19.05 | 19.05 | PA | 2014-12-01
1967 | CURVA PVC 90 LONGA EB-608 BB DN 40 P/ESG PREDIAL | Material | UN | 2.68 | 2.68 | PA | 2014-12-01
1939 | CURVA PVC 90G C/ROSCA P/ AGUA FRIA PREDIAL 1" | Material | UN | 3.75 | 3.75 | PA | 2014-12-01
1937 | CURVA PVC 90G C/ROSCA P/ AGUA FRIA PREDIAL 1/2" | Material | UN | 1.49 | 1.49 | PA | 2014-12-01
1938 | CURVA PVC 90G C/ROSCA P/ AGUA FRIA PREDIAL 3/4" | Material | UN | 2.05 | 2.05 | PA | 2014-12-01
20095 | CURVA PVC 90G CURTA NBR-10569 P/REDE COLET ESG PB JE DN 100MM | Material | UN | 7.04 | 7.04 | PA | 2014-12-01
1933 | CURVA PVC 90G CURTA PVC P/ ESG PREDIAL DN 40 MM | Material | UN | 2.17 | 2.17 | PA | 2014-12-01
1932 | CURVA PVC 90G CURTA PVC P/ ESG PREDIAL DN 50MM | Material | UN | 6.09 | 6.09 | PA | 2014-12-01
1951 | CURVA PVC 90G CURTA PVC P/ ESG PREDIAL DN 75MM | Material | UN | 11.16 | 11.16 | PA | 2014-12-01
1966 | CURVA PVC 90G CURTA PVC P/ ESG PREDIAL DN 100MM | Material | UN | 11.85 | 11.85 | PA | 2014-12-01
1863 | CURVA PVC 90G NBR-10569 P/ REDE COLET ESG PB JE DN 100MM | Material | UN | 12.74 | 12.74 | PA | 2014-12-01
1864 | CURVA PVC 90G NBR-10569 P/ REDE COLET ESG PB JE DN 125MM | Material | UN | 24.53 | 24.53 | PA | 2014-12-01
1865 | CURVA PVC 90G NBR-10569 P/ REDE COLET ESG PB JE DN 150MM | Material | UN | 43.33 | 43.33 | PA | 2014-12-01
1866 | CURVA PVC 90G NBR-10569 P/ REDE COLET ESG PB JE DN 200MM | Material | UN | 103.14 | 103.14 | PA | 2014-12-01
1853 | CURVA PVC 90G NBR-10569 P/ REDE COLET ESG PB JE DN 250MM | Material | UN | 170.08 | 170.08 | PA | 2014-12-01
1867 | CURVA PVC 90G NBR-10569 P/ REDE COLET ESG PB JE DN 300MM | Material | UN | 376.54 | 376.54 | PA | 2014-12-01
1868 | CURVA PVC 90G NBR-10569 P/ REDE COLET ESG PB JE DN 350MM | Material | UN | 543.36 | 543.36 | PA | 2014-12-01
1859 | CURVA PVC 90G NBR-10569 P/ REDE COLET ESG PB JE DN 400MM | Material | UN | 711.12 | 711.12 | PA | 2014-12-01
1875 | CURVA PVC 90G P/ ELETRODUTO ROSCAVEL 1 1/2" | Material | UN | 6.03 | 6.03 | PA | 2014-12-01
1874 | CURVA PVC 90G P/ ELETRODUTO ROSCAVEL 1 1/4" | Material | UN | 5.35 | 5.35 | PA | 2014-12-01
1884 | CURVA PVC 90G P/ ELETRODUTO ROSCAVEL 1" | Material | UN | 3.89 | 3.89 | PA | 2014-12-01
1887 | CURVA PVC 90G P/ ELETRODUTO ROSCAVEL 2 1/2" | Material | UN | 22.14 | 22.14 | PA | 2014-12-01
1876 | CURVA PVC 90G P/ ELETRODUTO ROSCAVEL 2" | Material | UN | 9.05 | 9.05 | PA | 2014-12-01
1877 | CURVA PVC 90G P/ ELETRODUTO ROSCAVEL 3" | Material | UN | 25.89 | 25.89 | PA | 2014-12-01
1879 | CURVA PVC 90G P/ ELETRODUTO ROSCAVEL 3/4" | Material | UN | 2.53 | 2.53 | PA | 2014-12-01
1878 | CURVA PVC 90G P/ ELETRODUTO ROSCAVEL 4" | Material | UN | 49.4 | 49.4 | PA | 2014-12-01
1952 | CURVA PVC LEVE 90G C/ PONTA E BOLSA LISA DN 150MM | Material | UN | 66.98 | 66.98 | PA | 2014-12-01
20103 | CURVA PVC LEVE 90G C/ PONTA E BOLSA LISA DN 200MM | Material | UN | 165.53 | 165.53 | PA | 2014-12-01
20104 | CURVA PVC LEVE 90G C/ PONTA E BOLSA LISA DN 250MM | Material | UN | 526.94 | 526.94 | PA | 2014-12-01
20105 | CURVA PVC LEVE 90G C/ PONTA E BOLSA LISA DN 300MM | Material | UN | 777.57 | 777.57 | PA | 2014-12-01
1965 | CURVA PVC LONGA 45G P/ ESG PREDIAL DN 100MM | Material | UN | 23.01 | 23.01 | PA | 2014-12-01
10765 | CURVA PVC LONGA 45G P/ ESG PREDIAL DN 50MM | Material | UN | 9.93 | 9.93 | PA | 2014-12-01
10767 | CURVA PVC LONGA 45G P/ ESG PREDIAL DN 75MM | Material | UN | 21.94 | 21.94 | PA | 2014-12-01
1970 | CURVA PVC LONGA 90G P/ ESG PREDIAL DN 100MM | Material | UN | 22.58 | 22.58 | PA | 2014-12-01
1968 | CURVA PVC LONGA 90G P/ ESG PREDIAL DN 50MM | Material | UN | 4.73 | 4.73 | PA | 2014-12-01
1969 | CURVA PVC LONGA 90G P/ ESG PREDIAL DN 75MM | Material | UN | 14.02 | 14.02 | PA | 2014-12-01
1839 | CURVA PVC PBA NBR 10351 P/ REDE AGUA JE PB 22G DN 100 /DE 110MM | Material | UN | 42 | 42 | PA | 2014-12-01
1835 | CURVA PVC PBA NBR 10351 P/ REDE AGUA JE PB 22G DN 50 /DE 60MM | Material | UN | 8.22 | 8.22 | PA | 2014-12-01
1823 | CURVA PVC PBA NBR 10351 P/ REDE AGUA JE PB 22G DN 75 /DE 85MM | Material | UN | 22.64 | 22.64 | PA | 2014-12-01
1827 | CURVA PVC PBA NBR 10351 P/ REDE AGUA JE PB 45G DN 100 /DE 110MM | Material | UN | 46.28 | 46.28 | PA | 2014-12-01
1831 | CURVA PVC PBA NBR 10351 P/ REDE AGUA JE PB 45G DN 50 /DE 60MM | Material | UN | 8.86 | 8.86 | PA | 2014-12-01
1825 | CURVA PVC PBA NBR 10351 P/ REDE AGUA JE PB 45G DN 75 /DE 85MM | Material | UN | 25.6 | 25.6 | PA | 2014-12-01
1828 | CURVA PVC PBA NBR 10351 P/ REDE AGUA JE PB 90G DN 100 /DE 110MM | Material | UN | 46.31 | 46.31 | PA | 2014-12-01
1845 | CURVA PVC PBA NBR 10351 P/ REDE AGUA JE PB 90G DN 50 /DE 60MM | Material | UN | 7.23 | 7.23 | PA | 2014-12-01
1824 | CURVA PVC PBA NBR 10351 P/ REDE AGUA JE PB 90G DN 75 /DE 85MM | Material | UN | 30.26 | 30.26 | PA | 2014-12-01
20097 | CURVA PVC SERIE R 87,5G CURTA ESG PREDIAL P/ PE-DE-COLUNA 100MM | Material | UN | 35.32 | 35.32 | PA | 2014-12-01
20098 | CURVA PVC SERIE R 87,5G CURTA ESG PREDIAL P/ PE-DE-COLUNA 150MM | Material | UN | 229.19 | 229.19 | PA | 2014-12-01
20096 | CURVA PVC SERIE R 87,5G CURTA ESG PREDIAL P/ PE-DE-COLUNA 75MM | Material | UN | 20.37 | 20.37 | PA | 2014-12-01
1954 | CURVA PVC SOLD 45G P/ AGUA FRIA PREDIAL 110 MM | Material | UN | 58.76 | 58.76 | PA | 2014-12-01
1926 | CURVA PVC SOLD 45G P/ AGUA FRIA PREDIAL 20 MM | Material | UN | 0.43 | 0.43 | PA | 2014-12-01
1927 | CURVA PVC SOLD 45G P/ AGUA FRIA PREDIAL 25 MM | Material | UN | 0.72 | 0.72 | PA | 2014-12-01
1923 | CURVA PVC SOLD 45G P/ AGUA FRIA PREDIAL 32 MM | Material | UN | 1.36 | 1.36 | PA | 2014-12-01
1929 | CURVA PVC SOLD 45G P/ AGUA FRIA PREDIAL 40 MM | Material | UN | 2.56 | 2.56 | PA | 2014-12-01
1930 | CURVA PVC SOLD 45G P/ AGUA FRIA PREDIAL 50 MM | Material | UN | 5.24 | 5.24 | PA | 2014-12-01
1924 | CURVA PVC SOLD 45G P/ AGUA FRIA PREDIAL 60 MM | Material | UN | 8.69 | 8.69 | PA | 2014-12-01
1953 | CURVA PVC SOLD 45G P/ AGUA FRIA PREDIAL 85 MM | Material | UN | 24.97 | 24.97 | PA | 2014-12-01
1962 | CURVA PVC SOLD 90G P/ AGUA FRIA PREDIAL 110 MM | Material | UN | 69.07 | 69.07 | PA | 2014-12-01
1955 | CURVA PVC SOLD 90G P/ AGUA FRIA PREDIAL 20 MM | Material | UN | 1.11 | 1.11 | PA | 2014-12-01
1956 | CURVA PVC SOLD 90G P/ AGUA FRIA PREDIAL 25 MM | Material | UN | 1.49 | 1.49 | PA | 2014-12-01
1957 | CURVA PVC SOLD 90G P/ AGUA FRIA PREDIAL 32 MM | Material | UN | 3.24 | 3.24 | PA | 2014-12-01
1958 | CURVA PVC SOLD 90G P/ AGUA FRIA PREDIAL 40 MM | Material | UN | 5.71 | 5.71 | PA | 2014-12-01
1959 | CURVA PVC SOLD 90G P/ AGUA FRIA PREDIAL 50 MM | Material | UN | 7.03 | 7.03 | PA | 2014-12-01
1925 | CURVA PVC SOLD 90G P/ AGUA FRIA PREDIAL 60 MM | Material | UN | 16.62 | 16.62 | PA | 2014-12-01
1960 | CURVA PVC SOLD 90G P/ AGUA FRIA PREDIAL 75 MM | Material | UN | 22.5 | 22.5 | PA | 2014-12-01
1961 | CURVA PVC SOLD 90G P/ AGUA FRIA PREDIAL 85 MM | Material | UN | 32.77 | 32.77 | PA | 2014-12-01
10833 | DEGRAU BORRACHA SINTETICA 50 X 32 CM X 4,5MM, PASTILHADO PLURIGOMA | Material | M | 31.58 | 31.58 | PA | 2014-12-01
11242 | DEGRAU FF P/ POCO VISITA N.2 / 2,5KG | Material | UN | 42.96 | 42.96 | PA | 2014-12-01
11243 | DEGRAU FF P/ POCO VISITA N.3 / 7,0KG | Material | UN | 42.96 | 42.96 | PA | 2014-12-01
25968 | DENTE PARA FRESADORA | Material | UN | 22.54 | 22.54 | PA | 2014-12-01
2357 | DESENHISTA COPISTA | Mão de Obra | H | 16.87 | 14.59 | PA | 2014-12-01
2355 | DESENHISTA DETALHISTA | Mão de Obra | H | 20.52 | 17.74 | PA | 2014-12-01
2358 | DESENHISTA PROJETISTA | Mão de Obra | H | 30.67 | 26.52 | PA | 2014-12-01
136 | DESMOLDANTE PROTETOR DE FORMA SEPAROL TOP SIKA OU EQUIVALENTE | Material | KG | 6.98 | 6.98 | PA | 2014-12-01
2692 | DESMOLDANTE PROTETOR PARA FORMAS DE MADEIRA, DE BASE OLEOSA EMULSIONADA EM AGUA | Material | L | 4.7 | 4.7 | PA | 2014-12-01
5330 | DILUENTE EPOXI | Material | L | 26.59 | 26.59 | PA | 2014-12-01
2367 | DINAMITE 1" - 40% " | Material | KG | 6.22 | 6.22 | PA | 2014-12-01
2363 | DINAMITE 1.1/2" - 40% " | Material | KG | 5.39 | 5.39 | PA | 2014-12-01
2362 | DINAMITE 2" - 40% " | Material | KG | 5.7 | 5.7 | PA | 2014-12-01
2364 | DINAMITE 2" - 60% " | Material | KG | 5.64 | 5.64 | PA | 2014-12-01
2365 | DINAMITE A 60% EM CARTUCHO DE *1" X 8"* | Material | KG | 6.2 | 6.2 | PA | 2014-12-01
2366 | DINAMITE GELATINOSA 1" - 40%" | Material | KG | 5.91 | 5.91 | PA | 2014-12-01
11426 | DINAMITE GELATINOSA 1" - 75%" | Material | KG | 6.51 | 6.51 | PA | 2014-12-01
26017 | DISCO DE BORRACHA PARA LIXADEIRA ELETRICA 7" (180 MM) | Material | UN | 13.39 | 13.39 | PA | 2014-12-01
26018 | DISCO DE CORTE PARA ESTRUTURA METÁLICA 300 X 3,2 X 19,05 MM | Material | UN | 2.74 | 2.74 | PA | 2014-12-01
25931 | DISCO DE CORTE DIAMANTADO, SEGMENTADO, DE 7" (180 MM) E 3 MM DE ESP., PARA ESMERILHADEIRA | Material | UN | 56 | 56 | PA | 2014-12-01
26019 | DISCO DE DESBASTE PARA ESTRUTURA METÁLICA DE 9" X 1/4" X 7/8" ( 225 X 6,25 X 21,87 MM) | Material | UN | 11.46 | 11.46 | PA | 2014-12-01
26020 | DISCO DE LIXA GRÃO GROSSO 180 MM | Material | UN | 4.17 | 4.17 | PA | 2014-12-01
34544 | DISJUNTOR TERMOMAGNETICO TRIPOLAR 3 X 400 A / ICC - 25 KA | Material | UN | 900.97 | 900.97 | PA | 2014-12-01
20008 | DISJUNTOR MONOFASICO 10A, 2KA (220V) | Material | UN | 13.42 | 13.42 | PA | 2014-12-01
20009 | DISJUNTOR MONOFASICO 15A, 2KA (220V) | Material | UN | 13.42 | 13.42 | PA | 2014-12-01
20010 | DISJUNTOR MONOFASICO 20A, 2KA (220V) | Material | UN | 13.49 | 13.49 | PA | 2014-12-01
14544 | DISJUNTOR MONOFASICO 25A, 2KA (220V) | Material | UN | 13.49 | 13.49 | PA | 2014-12-01
20011 | DISJUNTOR MONOFASICO 30A, 2KA (220V) | Material | UN | 13.85 | 13.85 | PA | 2014-12-01
20012 | DISJUNTOR MONOFASICO 35A, 2KA (220V) | Material | UN | 20.12 | 20.12 | PA | 2014-12-01
20013 | DISJUNTOR MONOFASICO 40A, 2KA (220V) | Material | UN | 20.33 | 20.33 | PA | 2014-12-01
20014 | DISJUNTOR MONOFASICO 50A, 2KA (220V) | Material | UN | 21.12 | 21.12 | PA | 2014-12-01
20015 | DISJUNTOR MONOFASICO 60A, 2KA (220V) | Material | UN | 32.04 | 32.04 | PA | 2014-12-01
20016 | DISJUNTOR MONOFASICO 70A, 2KA (220V) | Material | UN | 32.21 | 32.21 | PA | 2014-12-01
34729 | DISJUNTOR TERMICO E MAGNETICO AJUSTAVEIS, TRIPOLAR DE 100 ATE 250A, CAPACIDADE DE INTERRUPCAO DE 35KA | Material | UN | 708.75 | 708.75 | PA | 2014-12-01
34734 | DISJUNTOR TERMICO E MAGNETICO AJUSTAVEIS, TRIPOLAR DE 300 ATE 400A, CAPACIDADE DE INTERRUPCAO DE 35KA | Material | UN | 1097.38 | 1097.38 | PA | 2014-12-01
34738 | DISJUNTOR TERMICO E MAGNETICO AJUSTAVEIS, TRIPOLAR DE 450 ATE 600A, CAPACIDADE DE INTERRUPCAO DE 35KA | Material | UN | 2563.82 | 2563.82 | PA | 2014-12-01
2391 | DISJUNTOR TERMOMAGNETICO TRIPOLAR 125A | Material | UN | 208.52 | 208.52 | PA | 2014-12-01
2374 | DISJUNTOR TERMOMAGNETICO TRIPOLAR 150 A / 600 V, TIPO FXD / ICC - 35 KA | Material | UN | 236.56 | 236.56 | PA | 2014-12-01
2377 | DISJUNTOR TERMOMAGNETICO TRIPOLAR 200 A / 600 V, TIPO FXD / ICC - 35 KA | Material | UN | 331.99 | 331.99 | PA | 2014-12-01
2393 | DISJUNTOR TERMOMAGNETICO TRIPOLAR 250 A / 600 V, TIPO FXD | Material | UN | 555.96 | 555.96 | PA | 2014-12-01
34705 | DISJUNTOR TERMOMAGNETICO TRIPOLAR 3 X 250 A/ICC - 25 KA | Material | UN | 486.27 | 486.27 | PA | 2014-12-01
34707 | DISJUNTOR TERMOMAGNETICO TRIPOLAR 3 X 350 A/ICC - 25 KA | Material | UN | 901.07 | 901.07 | PA | 2014-12-01
2378 | DISJUNTOR TERMOMAGNETICO TRIPOLAR 300 A / 600 V, TIPO JXD / ICC - 40 KA | Material | UN | 763.69 | 763.69 | PA | 2014-12-01
2379 | DISJUNTOR TERMOMAGNETICO TRIPOLAR 400 A / 600 V, TIPO JXD / ICC - 40 KA | Material | UN | 763.69 | 763.69 | PA | 2014-12-01
2376 | DISJUNTOR TERMOMAGNETICO TRIPOLAR 600 A / 600 V, TIPO LXD / ICC - 40 KA | Material | UN | 1257.79 | 1257.79 | PA | 2014-12-01
2394 | DISJUNTOR TERMOMAGNETICO TRIPOLAR 800 A / 600 V, TIPO LMXD | Material | UN | 2688.93 | 2688.93 | PA | 2014-12-01
34686 | DISJUNTOR TIPO DIN / IEC, MONOPOLAR DE 40 ATE 50A | Material | UN | 8.07 | 8.07 | PA | 2014-12-01
34623 | DISJUNTOR TIPO DIN/IEC, BIPOLAR 40 ATE 50A | Material | UN | 30.73 | 30.73 | PA | 2014-12-01
34628 | DISJUNTOR TIPO DIN/IEC, BIPOLAR 63 A | Material | UN | 44.01 | 44.01 | PA | 2014-12-01
34616 | DISJUNTOR TIPO DIN/IEC, BIPOLAR DE 6 ATE 32A | Material | UN | 31.2 | 31.2 | PA | 2014-12-01
34653 | DISJUNTOR TIPO DIN/IEC, MONOPOLAR DE 6 ATE 32A | Material | UN | 5.44 | 5.44 | PA | 2014-12-01
34688 | DISJUNTOR TIPO DIN/IEC, MONOPOLAR DE 63 A | Material | UN | 9.87 | 9.87 | PA | 2014-12-01
34714 | DISJUNTOR TIPO DIN/IEC, TRIPOLAR 63 A | Material | UN | 45.66 | 45.66 | PA | 2014-12-01
34709 | DISJUNTOR TIPO DIN/IEC, TRIPOLAR DE 10 ATE 50A | Material | UN | 38.23 | 38.23 | PA | 2014-12-01
2388 | DISJUNTOR TIPO NEMA, BIPOLAR 10 ATE 50A | Material | UN | 37.94 | 37.94 | PA | 2014-12-01
34606 | DISJUNTOR TIPO NEMA, BIPOLAR 60 ATE 100A | Material | UN | 58.2 | 58.2 | PA | 2014-12-01
2370 | DISJUNTOR TIPO NEMA, MONOPOLAR 10 ATE 30A | Material | UN | 7.05 | 7.05 | PA | 2014-12-01
2386 | DISJUNTOR TIPO NEMA, MONOPOLAR 35 ATE 50A | Material | UN | 11.83 | 11.83 | PA | 2014-12-01
34689 | DISJUNTOR TIPO NEMA, MONOPOLAR DE 60 ATE 70A | Material | UN | 18.53 | 18.53 | PA | 2014-12-01
2392 | DISJUNTOR TIPO NEMA, TRIPOLAR 10 ATE 50A | Material | UN | 47.33 | 47.33 | PA | 2014-12-01
2373 | DISJUNTOR TIPO NEMA, TRIPOLAR 60 ATE 100A | Material | UN | 66.68 | 66.68 | PA | 2014-12-01
14557 | DISJUNTOR TRIFASICO 70A, 10KA (220V) | Material | UN | 122.81 | 122.81 | PA | 2014-12-01
26039 | DISTRIBUIDOR DE AGREGADOS AUTOPROPELIDO, CAP 3 M3, A DIESEL, 6 CC, 176 CV | Material | UN | 236097.25 | 236097.25 | PA | 2014-12-01
2401 | DISTRIBUIDOR DE AGREGADOS REBOCAVEL, CAPACIDADE 1,9 M3, LARGURA DE TRABALHO 3,66 M | Equipamento | UN | 54304.99 | 54304.99 | PA | 2014-12-01
2414 | DIVISORIA (N2) PAINEL/VIDRO - PAINEL C/ MSO/COMEIA E=35MM - MONTANTE/RODAPE DUPLO ACO GALV PINTADO - COLOCADA | Material | M² | 139.38 | 139.38 | PA | 2014-12-01
2413 | DIVISORIA (N2) PAINEL/VIDRO - PAINEL C/ MSO/COMEIA E=35MM - PERFIS SIMPLES ACO GALV PINTADO - COLOCADA | Material | M² | 134.09 | 134.09 | PA | 2014-12-01
2405 | DIVISORIA (N2) PAINEL/VIDRO - PAINEL MSO/COMEIA E=35MM - MONTANTE/RODAPE DUPLO ALUMINIO ANOD NAT - COLOCADA | Material | M² | 156.07 | 156.07 | PA | 2014-12-01
13361 | DIVISORIA (N2) PAINEL/VIDRO - PAINEL MSO/COMEIA E=35MM - PERFIS SIMPLES ALUMINIO ANOD NAT - COLOCADA | Material | M² | 130.56 | 130.56 | PA | 2014-12-01
11987 | DIVISORIA (N2) PAINEL/VIDRO - PAINEL VERMICULITA E=35MM - PERFIS SIMPLES ALUMINIO ANOD NATURAL - COLOCADA | Material | M² | 349.33 | 349.33 | PA | 2014-12-01
2416 | DIVISORIA (N3) PAINEL/VIDRO/PAINEL MSO/COMEIA E=35MM - MONTANTE/RODAPE DUPLO ACO GALV PINTADO - COLOCADA | Material | M² | 154.55 | 154.55 | PA | 2014-12-01
2412 | DIVISORIA (N3) PAINEL/VIDRO/PAINEL MSO/COMEIA E=35MM - MONTANTE/RODAPE DUPLO ALUMINIO ANOD NAT - COLOCADA | Material | M² | 149.26 | 149.26 | PA | 2014-12-01
2411 | DIVISORIA (N3) PAINEL/VIDRO/PAINEL MSO/COMEIA E=35MM - PERFIS SIMPLES ACO GALV PINTADO - COLOCADA | Material | M² | 130.56 | 130.56 | PA | 2014-12-01
2406 | DIVISORIA (N3) PAINEL/VIDRO/PAINEL MSO/COMEIA E=35MM - PERFIS SIMPLES ALUMINIO ANOD NAT - COLOCADA | Material | M² | 127.03 | 127.03 | PA | 2014-12-01
10571 | DIVISORIA (N3) PAINEL/VIDRO/PAINEL VERMICULITA E=35MM - MONTANTE/RODAPE DUPLO ALUMINIO ANOD NATURAL - COLOCADA | Material | M² | 310.51 | 310.51 | PA | 2014-12-01
11985 | DIVISORIA (N3) PAINEL/VIDRO/PAINEL VERMICULITA E=35MM - MONTANTE/RODAPE PERFIL DUPLO ACO GALV PINTADO - COLOCADA | Material | M² | 299.93 | 299.93 | PA | 2014-12-01
2410 | DIVISORIA CEGA (N1) - PAINEL MSO/COMEIA E=35MM - MONTANTE/RODAPE DUPLO ACO GALV PINTADO - COLOCADA | Material | M² | 132.32 | 132.32 | PA | 2014-12-01
2417 | DIVISORIA CEGA (N1) - PAINEL MSO/COMEIA E=35MM - MONTANTE/RODAPE DUPLO ALUMINIO ANOD NAT - COLOCADA | Material | M² | 141.14 | 141.14 | PA | 2014-12-01
2415 | DIVISORIA CEGA (N1) - PAINEL MSO/COMEIA E=35MM - PERFIS SIMPLES ACO GALV PINTADO - COLOCADA | Material | M² | 112.91 | 112.91 | PA | 2014-12-01
13360 | DIVISORIA CEGA (N1) - PAINEL MSO/COMEIA E=35MM - PERFIS SIMPLES ALUMINIO ANOD NAT - COLOCADA | Material | M² | 112.91 | 112.91 | PA | 2014-12-01
11983 | DIVISORIA CEGA (N1) - PAINEL VERMICULITA E=35MM - MONTANTE/RODAPE PERFIS SIMPLES ACO GALV PINTADO - COLOCADA | Material | M² | 275.23 | 275.23 | PA | 2014-12-01
11986 | DIVISORIA CEGA (N1) - PAINEL VERMICULITA E=35MM - PERFIS SIMPLES ALUMINIO ANOD NATURAL - COLOCADA | Material | M² | 335.21 | 335.21 | PA | 2014-12-01
25976 | DIVISORIA EM GRANITO BRANCO ESP=3CM COM DUAS FACES POLIDAS LEVIGADO | Material | M² | 320.29 | 320.29 | PA | 2014-12-01
10698 | DIVISORIA, PLACA PRE-MOLDADA EM GRANILITE, MARMORITE OU GRANITINA, E = *3 CM | Material | M² | 96.7 | 96.7 | PA | 2014-12-01
11451 | DOBRADICA "VAI-E-VEM LATAO POLIDO 3" | Material | UN | 25.88 | 25.88 | PA | 2014-12-01
2418 | DOBRADICA (TIPO LEVE) DE FERRO, COM ACABAMENTO GALVANIZADO (ZINCADO), PARA PORTA INTERNA, COM PINO E PARAFUSOS, SEM ANEIS, DE * 3" X 2 1/2 | Material | UN | 5.64 | 5.64 | PA | 2014-12-01
2426 | DOBRADICA ACO ZINCADO 3 X 3 1/2" COM ANEIS | Material | UN | 4.14 | 4.14 | PA | 2014-12-01
2425 | DOBRADICA ACO ZINCADO 3 X 3" SEM ANEIS | Material | UN | 3.07 | 3.07 | PA | 2014-12-01
21097 | DOBRADICA FERRO CROMADO 3 X 2 1/2" COM ANEIS | Material | UN | 4.07 | 4.07 | PA | 2014-12-01
2433 | DOBRADICA FERRO CROMADO 3 X 2 1/2" SEM ANEIS | Material | UN | 2.4 | 2.4 | PA | 2014-12-01
2432 | DOBRADICA FERRO CROMADO 3 X 3 1/2" COM ANEIS | Material | UN | 3.91 | 3.91 | PA | 2014-12-01
21095 | DOBRADICA FERRO CROMADO 3 X 3" COM ANEIS | Material | UN | 4.15 | 4.15 | PA | 2014-12-01
2420 | DOBRADICA FERRO CROMADO 3 X 3" SEM ANEIS | Material | UN | 3.04 | 3.04 | PA | 2014-12-01
2421 | DOBRADICA FERRO CROMADO 4 X 3 1/2" COM ANEIS | Material | UN | 6.71 | 6.71 | PA | 2014-12-01
21098 | DOBRADICA FERRO GALV 1 3/4 X 2" COM ANEIS | Material | UN | 3.91 | 3.91 | PA | 2014-12-01
11439 | DOBRADICA FERRO GALV 1 3/4 X 2" SEM ANEIS | Material | UN | 0.72 | 0.72 | PA | 2014-12-01
21094 | DOBRADICA FERRO GALV 3 X 2 1/2" COM ANEIS | Material | UN | 2.41 | 2.41 | PA | 2014-12-01
11440 | DOBRADICA FERRO GALV 3 X 3" SEM ANEIS | Material | UN | 2.4 | 2.4 | PA | 2014-12-01
11441 | DOBRADICA FERRO GALV 4 X 3" COM ANEIS | Material | UN | 2.68 | 2.68 | PA | 2014-12-01
20239 | DOBRADICA FERRO POLIDO OU GALV 2 X 2.1/2" E=1,2MM PINO SOLTO OU REVERSIVEL SEM ANEIS | Material | UN | 3.75 | 3.75 | PA | 2014-12-01
2435 | DOBRADICA FERRO POLIDO OU GALV 3 X 2.1/2" E=1,5MM PINO SOLTO OU REVERSIVEL SEM ANEIS | Material | UN | 1.84 | 1.84 | PA | 2014-12-01
11443 | DOBRADICA FERRO POLIDO OU GALV 3 X 3" E=2MM PINO SOLTO OU REVERSIVEL SEM ANEIS | Material | UN | 3.63 | 3.63 | PA | 2014-12-01
21096 | DOBRADICA LATAO CROMADO 2 1/2 X 1 3/8" COM ANEIS | Material | UN | 8.15 | 8.15 | PA | 2014-12-01
11445 | DOBRADICA LATAO CROMADO 2 1/2 X 1 3/8" SEM ANEIS | Material | UN | 3.93 | 3.93 | PA | 2014-12-01
2431 | DOBRADICA LATAO CROMADO 2 X 1" SEM ANEIS | Material | UN | 2.56 | 2.56 | PA | 2014-12-01
11446 | DOBRADICA LATAO CROMADO 3 X 3 1/2" C/ ANEIS | Material | UN | 10.88 | 10.88 | PA | 2014-12-01
2419 | DOBRADICA LATAO CROMADO 3 X 3 1/2" SEM ANEIS | Material | UN | 10.08 | 10.08 | PA | 2014-12-01
11447 | DOBRADICA LATAO CROMADO 3 X 3" C/ ANEIS | Material | UN | 10.51 | 10.51 | PA | 2014-12-01
2427 | DOBRADICA LATAO CROMADO 3 X 3" SEM ANEIS | Material | UN | 10.31 | 10.31 | PA | 2014-12-01
2422 | DOBRADICA LATAO CROMADO 4 X 3 1/2" COM ANEIS | Material | UN | 18.36 | 18.36 | PA | 2014-12-01
2429 | DOBRADICA LATAO LAMINADO 3 1/2 X 3" COM ANEIS | Material | UN | 9.65 | 9.65 | PA | 2014-12-01
2424 | DOBRADICA LATAO POLIDO 3 1/2 X 3" COM ANEIS | Material | UN | 10.11 | 10.11 | PA | 2014-12-01
11449 | DOBRADICA TP PIANO FERRO LATONADO 1" X 3M P/ PORTA ARMARIO | Material | UN | 8.79 | 8.79 | PA | 2014-12-01
11450 | DOBRADICA TP PIANO LATAO POLIDO 1" X 3M P/ PORTA ARMARIO | Material | UN | 17.64 | 17.64 | PA | 2014-12-01
11116 | DOMUS INDIVIDUAL EM ACRILICO | Material | UN | 386.02 | 386.02 | PA | 2014-12-01
1370 | DUCHA HIGIENICA COM MANGUEIRA PLASTICA E REGISTRO 1/2 - LINHA POPULAR | Material | UN | 86.03 | 86.03 | PA | 2014-12-01
36516 | DUMPER COM CAPACIDADE DE CARGA DE 1700 KG, PARTIDA ELETRICA, MOTOR DIESEL COM POTENCIA DE 16 CV | Equipamento | UN | 54915.88 | 54915.88 | PA | 2014-12-01
34777 | ELEMENTO VAZADO CERAMICO 25 X 18 X 7 CM | Material | UN | 1.36 | 1.36 | PA | 2014-12-01
7273 | ELEMENTO VAZADO CERAMICO 7 X 20 X 20 CM | Material | UN | 2.23 | 2.23 | PA | 2014-12-01
7272 | ELEMENTO VAZADO CERAMICO 9 X 20 X 20 CM | Material | UN | 3.11 | 3.11 | PA | 2014-12-01
663 | ELEMENTO VAZADO DE CONCRETO, QUADRICULADO *40 X 40 X 6* CM | Material | UN | 10.02 | 10.02 | PA | 2014-12-01
10605 | ELEMENTO VAZADO DE CONCRETO, QUADRICULADO, 1 FURO *10 X 10 X 10* CM | Material | UN | 2.13 | 2.13 | PA | 2014-12-01
10604 | ELEMENTO VAZADO DE CONCRETO, QUADRICULADO, 1 FURO *20 X 10 X 7* CM | Material | UN | 4.25 | 4.25 | PA | 2014-12-01
672 | ELEMENTO VAZADO DE CONCRETO, QUADRICULADO, 1 FURO *20 X 20 X 6,5* CM | Material | UN | 4.29 | 4.29 | PA | 2014-12-01
668 | ELEMENTO VAZADO DE CONCRETO, QUADRICULADO, 16 FUROS *29 X 29 X 6* CM | Material | UN | 6.76 | 6.76 | PA | 2014-12-01
10578 | ELEMENTO VAZADO DE CONCRETO, QUADRICULADO, 16 FUROS *33 X 33 X 10* CM | Material | UN | 11.78 | 11.78 | PA | 2014-12-01
666 | ELEMENTO VAZADO DE CONCRETO, QUADRICULADO, 16 FUROS *40 X 40 X 7* CM | Material | UN | 11.7 | 11.7 | PA | 2014-12-01
665 | ELEMENTO VAZADO DE CONCRETO, QUADRICULADO, 16 FUROS *50 X 50 X 7* CM | Material | UN | 21.92 | 21.92 | PA | 2014-12-01
10577 | ELEMENTO VAZADO DE CONCRETO, QUADRICULADO, 25 FUROS *50 X 50 X 5* CM | Material | UN | 17.16 | 17.16 | PA | 2014-12-01
10583 | ELEMENTO VAZADO DE CONCRETO, VENEZIANA *39 X 22 X 15* CM | Material | UN | 9.62 | 9.62 | PA | 2014-12-01
10579 | ELEMENTO VAZADO DE CONCRETO, VENEZIANA *39 X 29 X 10* CM | Material | UN | 15.69 | 15.69 | PA | 2014-12-01
10582 | ELEMENTO VAZADO DE CONCRETO, VENEZIANA *40 X 10 X 10* CM | Material | UN | 5.49 | 5.49 | PA | 2014-12-01
2436 | ELETRICISTA | Mão de Obra | H | 11.44 | 9.9 | PA | 2014-12-01
2439 | ELETRICISTA INDUSTRIAL | Mão de Obra | H | 14.74 | 12.75 | PA | 2014-12-01
10998 | ELETRODO AWS E-6010 (0K 22.50; WI 610) D = 4MM ( SOLDA ELETRICA ) | Material | KG | 17.93 | 17.93 | PA | 2014-12-01
11002 | ELETRODO AWS E-6013 (OK 46.00; WI 613) D = 2,5MM ( SOLDA ELETRICA ) | Material | KG | 18.25 | 18.25 | PA | 2014-12-01
10999 | ELETRODO AWS E-6013 (OK 46.00; WI 613) D = 4MM ( SOLDA ELETRICA ) | Material | KG | 15.74 | 15.74 | PA | 2014-12-01
10997 | ELETRODO AWS E-7018 (OK 48.04; WI 718) D=4MM (SOLDA ELETRICA) | Material | KG | 17.34 | 17.34 | PA | 2014-12-01
2446 | ELETRODUTO 2" TIPO KANALEX OU EQUIV | Material | M | 7.76 | 7.76 | PA | 2014-12-01
2442 | ELETRODUTO 3" TIPO KANALEX OU EQUIV | Material | M | 12.54 | 12.54 | PA | 2014-12-01
2680 | ELETRODUTO DE PVC ROSCÁVEL DE 1 1/2, SEM LUVA | Material | M | 5.97 | 5.97 | PA | 2014-12-01
2684 | ELETRODUTO DE PVC ROSCÁVEL DE 1 1/4, SEM LUVA | Material | M | 4.77 | 4.77 | PA | 2014-12-01
2685 | ELETRODUTO DE PVC ROSCÁVEL DE 1, SEM LUVA | Material | M | 3.22 | 3.22 | PA | 2014-12-01
2673 | ELETRODUTO DE PVC ROSCÁVEL DE 1/2, SEM LUVA | Material | M | 1.56 | 1.56 | PA | 2014-12-01
2682 | ELETRODUTO DE PVC ROSCÁVEL DE 2 1/2, SEM LUVA | Material | M | 15.35 | 15.35 | PA | 2014-12-01
2681 | ELETRODUTO DE PVC ROSCÁVEL DE 2", SEM LUVA | Material | M | 7.67 | 7.67 | PA | 2014-12-01
2686 | ELETRODUTO DE PVC ROSCÁVEL DE 3, SEM LUVA | Material | M | 19.41 | 19.41 | PA | 2014-12-01
2674 | ELETRODUTO DE PVC ROSCÁVEL DE 3/4, SEM LUVA | Material | M | 2.13 | 2.13 | PA | 2014-12-01
2683 | ELETRODUTO DE PVC ROSCÁVEL DE 4, SEM LUVA | Material | M | 29.57 | 29.57 | PA | 2014-12-01
21136 | ELETRODUTO FERRO GALV OU ZINCADO ELETROLIT LEVE PAREDE 0,90MM - 1" NBR 13057 | Material | M | 6.26 | 6.26 | PA | 2014-12-01
21129 | ELETRODUTO FERRO GALV OU ZINCADO ELETROLIT LEVE PAREDE 0,90MM - 1/2" NBR 13057 | Material | M | 4.1 | 4.1 | PA | 2014-12-01
21128 | ELETRODUTO FERRO GALV OU ZINCADO ELETROLIT LEVE PAREDE 0,90MM - 3/4" NBR 13057 | Material | M | 5.32 | 5.32 | PA | 2014-12-01
21132 | ELETRODUTO FERRO GALV OU ZINCADO ELETROLIT PESADO PAREDE 2,25MM - 4" NBR 13057 | Material | M | 39.33 | 39.33 | PA | 2014-12-01
21130 | ELETRODUTO FERRO GALV OU ZINCADO ELETROLIT SEMI-PESADO PAREDE 1,20MM - 1.1/2" NBR 13057 | Material | M | 12.86 | 12.86 | PA | 2014-12-01
21135 | ELETRODUTO FERRO GALV OU ZINCADO ELETROLIT SEMI-PESADO PAREDE 1,20MM - 1.1/4" NBR 13057 | Material | M | 9.35 | 9.35 | PA | 2014-12-01
21134 | ELETRODUTO FERRO GALV OU ZINCADO ELETROLIT SEMI-PESADO PAREDE 1,20MM - 2" NBR 13057 | Material | M | 16.6 | 16.6 | PA | 2014-12-01
21131 | ELETRODUTO FERRO GALV OU ZINCADO ELETROLIT SEMI-PESADO PAREDE 1,52MM - 2.1/2" NBR 13057 | Material | M | 23.94 | 23.94 | PA | 2014-12-01
21133 | ELETRODUTO FERRO GALV OU ZINCADO ELETROLIT SEMI-PESADO PAREDE 1,52MM - 3" NBR 13057 | Material | M | 32.91 | 32.91 | PA | 2014-12-01
2498 | ELETRODUTO METALICO FLEXIVEL 1/2" C/ REVESTIMENTO PVC TIPO SEALTUBO OU EQUIV | Material | M | 5.54 | 5.54 | PA | 2014-12-01
21137 | ELETRODUTO METALICO FLEXIVEL REV EXT PVC PRETO 15MM TIPO COPEX OU EQUIV | Material | M | 4.08 | 4.08 | PA | 2014-12-01
2504 | ELETRODUTO METALICO FLEXIVEL REV EXT PVC PRETO 25MM TIPO COPEX OU EQUIV | Material | M | 6.89 | 6.89 | PA | 2014-12-01
2501 | ELETRODUTO METALICO FLEXIVEL REV EXT PVC PRETO 32MM TIPO COPEX OU EQUIV | Material | M | 10.22 | 10.22 | PA | 2014-12-01
2502 | ELETRODUTO METALICO FLEXIVEL REV EXT PVC PRETO 40MM TIPO COPEX OU EQUIV | Material | M | 14.21 | 14.21 | PA | 2014-12-01
2503 | ELETRODUTO METALICO FLEXIVEL REV EXT PVC PRETO 50MM TIPO COPEX OU EQUIV | Material | M | 19.38 | 19.38 | PA | 2014-12-01
2500 | ELETRODUTO METALICO FLEXIVEL REV EXT PVC PRETO 60MM TIPO COPEX OU EQUIV | Material | M | 27.91 | 27.91 | PA | 2014-12-01
2505 | ELETRODUTO METALICO FLEXIVEL REV EXT PVC PRETO 75MM TIPO COPEX OU EQUIV | Material | M | 36.16 | 36.16 | PA | 2014-12-01
12056 | ELETRODUTO METALICO FLEXIVEL TIPO CONDUITE D = 1 1/2" | Material | M | 9.27 | 9.27 | PA | 2014-12-01
12057 | ELETRODUTO METALICO FLEXIVEL TIPO CONDUITE D = 1 1/4" | Material | M | 8.2 | 8.2 | PA | 2014-12-01
12058 | ELETRODUTO METALICO FLEXIVEL TIPO CONDUITE D = 1" | Material | M | 6.21 | 6.21 | PA | 2014-12-01
12059 | ELETRODUTO METALICO FLEXIVEL TIPO CONDUITE D = 1/2" | Material | M | 4.48 | 4.48 | PA | 2014-12-01
12060 | ELETRODUTO METALICO FLEXIVEL TIPO CONDUITE D = 2 1/2" | Material | M | 15.78 | 15.78 | PA | 2014-12-01
12061 | ELETRODUTO METALICO FLEXIVEL TIPO CONDUITE D = 2" | Material | M | 12.86 | 12.86 | PA | 2014-12-01
12062 | ELETRODUTO METALICO FLEXIVEL TIPO CONDUITE D = 3" | Material | M | 23.72 | 23.72 | PA | 2014-12-01
2687 | ELETRODUTO PVC FLEXIVEL CORRUGADO 16MM TIPO TIGREFLEX OU EQUIV | Material | M | 1.02 | 1.02 | PA | 2014-12-01
2689 | ELETRODUTO PVC FLEXIVEL CORRUGADO 20MM TIPO TIGREFLEX OU EQUIV | Material | M | 1.3 | 1.3 | PA | 2014-12-01
2688 | ELETRODUTO PVC FLEXIVEL CORRUGADO 25MM TIPO TIGREFLEX OU EQUIV | Material | M | 1.71 | 1.71 | PA | 2014-12-01
2690 | ELETRODUTO PVC FLEXIVEL CORRUGADO 32MM TIPO TIGREFLEX OU EQUIV | Material | M | 2.53 | 2.53 | PA | 2014-12-01
2676 | ELETRODUTO PVC SOLDAVEL NBR-6150 CL B - 20MM | Material | M | 1.12 | 1.12 | PA | 2014-12-01
2678 | ELETRODUTO PVC SOLDAVEL NBR-6150 CL B - 25MM | Material | M | 1.56 | 1.56 | PA | 2014-12-01
2679 | ELETRODUTO PVC SOLDAVEL NBR-6150 CL B - 32MM | Material | M | 2.28 | 2.28 | PA | 2014-12-01
12070 | ELETRODUTO PVC SOLDAVEL NBR-6150 CL B - 40MM | Material | M | 2.07 | 2.07 | PA | 2014-12-01
2675 | ELETRODUTO PVC SOLDAVEL NBR-6150 CL B - 50MM | Material | M | 2.9 | 2.9 | PA | 2014-12-01
12067 | ELETRODUTO PVC SOLDAVEL NBR-6150 CL B - 60MM | Material | M | 3.68 | 3.68 | PA | 2014-12-01
2438 | ELETROTECNICO | Material | H | 17.56 | 15.18 | PA | 2014-12-01
36486 | ELEVADOR DE CARGA, CABINE SEMI FECHADA 2,0 X 1,5 X 2,0 M, CAPACIDADE DE CARGA 1000 KG, TORRE 2,38 X 2,21 X 15 M, GUINCHO DE EMBREAGEM, FREIO DE SEGURANCA, LIMITADOR DE VELOCIDADE E CANCELA | Equipamento | UN | 37669.04 | 37669.04 | PA | 2014-12-01
37777 | ELEVADOR DE CREMALHEIRA CABINE FECHADA 1,5 X 2,5 X 2,35 M (UMA POR TORRE), CAPACIDADE DE CARGA 1200 KG (15 PESSOAS), TORRE 24 M (16 MODULOS), FREIO DE SEGURANCA, LIMITADOR DE CARGA | Equipamento | UN | 177345.12 | 177345.12 | PA | 2014-12-01
3355 | ELEVADOR DE OBRA COM TORRE DE *2,00 X 2,00* M, ALTURA DE 15 M, CARGA MAXIMA IGUAL A 1500 KG, CABINE SEMI-FECHADA PARA MATERIAL, COM GUINCHO DE CORRENTE E ENGRENAGEM E MOTOR ELETRICO TRIFASICO DE 10 CV (LOCACAO) | Equipamento | H | 27 | 27 | PA | 2014-12-01
12624 | EMENDA MR PVC AQUAPLUV D = 125 MM | Material | UN | 9.54 | 9.54 | PA | 2014-12-01
10639 | EMPILHADEIRA C/ TORRE TRIPLEX 4,80M 189" DE ELEVACAO C/ DESLOCADOR LATERAL DOS BRACOS, DIESEL, P/ TERRENO IRREGULAR HYSTER 130-J**CAIXA**" | Equipamento | UN | 260538.6 | 260538.6 | PA | 2014-12-01
10636 | EMPILHADEIRA C/ TORRE TRIPLEX 4,80M 189" DE ELEVACAO C/ DESLOCADOR LATERAL DOS GARFOS A GASOLINA /GLP CAP MAX 4T P/ TERRENO IRREGULAR CLARK CGP 40 PNEUS INFLAVEIS **CAIXA**" | Equipamento | UN | 168089.25 | 168089.25 | PA | 2014-12-01
10635 | EMPILHADEIRA C/ TORRE TRIPLEX 4,80M 189" DE ELEVACAO C/ DESLOCADOR LATERAL DOS GARFOS, 40HP GASOLINA/GLP CAP 3T, P/ TERRENO IRREGULAR HYSTER H-55XM SIMPLEX PNEUS INFLAVEIS **CAIXA**" | Equipamento | UN | 103654.95 | 103654.95 | PA | 2014-12-01
10637 | EMPILHADEIRA C/ TORRE TRIPLEX 4,80M 189" DE ELEVACAO C/ DESLOCADOR LATERAL DOS GARFOS, GASOLINA/GLP CAP MAX 5T, P/ TERRENO IRREGULAR CLARK CGP55/CGP50 PNEUS INFLAVEIS **CAIXA**" | Equipamento | UN | 189549.15 | 189549.15 | PA | 2014-12-01
10638 | EMPILHADEIRA C/ TORRE TRIPLEX 4,80M 189" DE ELEVACAO C/ DESLOCADOR LATERAL DOS GARFOS, GASOLINA/GLP CAP MAX 6T P/ TERRENO IRREGULAR HYSTER H135XL2 PNEUS INFLAVEIS **CAIXA**" | Equipamento | UN | 251714.4 | 251714.4 | PA | 2014-12-01
10634 | EMPILHADEIRA SOBRE PNEUS COM TORRE TRIPLEX, ELEVACAO DE 4,80 M E DESLOCADOR LATERAL DOS GARFOS (MOTOR A GASOLINA/GLP = 40 HP; CAPACIDADE MAXIMA DE 2,5 T) | Equipamento | UN | 105000 | 105000 | PA | 2014-12-01
1372 | EMULSAO ADESIVA A BASE DE ACRILICO TP KZ HEYDI OU EQUIV | Material | KG | 11.09 | 11.09 | PA | 2014-12-01
627 | EMULSAO ADESIVA BASE PVA/ACRILICA DENVERFIX - DENVER | Material | KG | 12.67 | 12.67 | PA | 2014-12-01
2691 | EMULSAO ASFALTICA A BASE DE AGUA PARA IMPERMEABILIZACAO | Material | L | 6.82 | 6.82 | PA | 2014-12-01
506 | EMULSAO ASFALTICA CATIONICA RL-1C PARA USO EM PAVIMENTACAO ASFALTICA | Material | T | 1524.53 | 1524.53 | PA | 2014-12-01
503 | EMULSAO ASFALTICA CATIONICA RM-1C PARA USO EM PAVIMENTACAO ASFALTICA | Material | KG | 1.69 | 1.69 | PA | 2014-12-01
504 | EMULSAO ASFALTICA CATIONICA RM-1C PARA USO EM PAVIMENTACAO ASFALTICA | Material | T | 1691.86 | 1691.86 | PA | 2014-12-01
508 | EMULSAO ASFALTICA CATIONICA RR-1C PARA USO EM PAVIMENTACAO ASFALTICA | Material | KG | 1.36 | 1.36 | PA | 2014-12-01
505 | EMULSAO ASFALTICA CATIONICA RR-2C PARA USO EM PAVIMENTACAO ASFALTICA | Material | KG | 1.52 | 1.52 | PA | 2014-12-01
7331 | EMULSAO ASFALTICA COM ELASTOMERO | Material | KG | 10.82 | 10.82 | PA | 2014-12-01
626 | EMULSAO ASFALTICA COM ELASTOMEROS PARA IMPERMEABILIZACAO | Material | KG | 9.18 | 9.18 | PA | 2014-12-01
2696 | ENCANADOR OU BOMBEIRO HIDRAULICO | Mão de Obra | H | 11.44 | 9.9 | PA | 2014-12-01
4083 | ENCARREGADO GERAL DE OBRAS | Mão de Obra | H | 12.7 | 10.98 | PA | 2014-12-01
2705 | ENERGIA ELETRICA ATE 2000 KWH INDUSTRIAL, SEM DEMANDA | Material | KW/H | 0.55 | 0.55 | PA | 2014-12-01
11683 | ENGATE OU RABICHO FLEXIVEL EM METAL CROMADO 1/2" x 30CM | Material | UN | 25.75 | 25.75 | PA | 2014-12-01
11684 | ENGATE OU RABICHO FLEXIVEL EM METAL CROMADO 1/2" x 40CM | Material | UN | 28.34 | 28.34 | PA | 2014-12-01
11681 | ENGATE OU RABICHO FLEXIVEL PLASTICO (PVC OU ABS) BRANCO 1/2" X 40CM | Material | UN | 6.16 | 6.16 | PA | 2014-12-01
6141 | ENGATE/RABICHO FLEXIVEL PLASTICO (PVC OU ABS) BRANCO 1/2 X 30 CM | Material | UN | 2.26 | 2.26 | PA | 2014-12-01
2706 | ENGENHEIRO CIVIL DE OBRA JUNIOR | Mão de Obra | H | 61.44 | 53.13 | PA | 2014-12-01
2707 | ENGENHEIRO CIVIL DE OBRA PLENO | Mão de Obra | H | 77.38 | 66.92 | PA | 2014-12-01
2708 | ENGENHEIRO CIVIL DE OBRA SENIOR | Mão de Obra | H | 101.65 | 87.9 | PA | 2014-12-01
34779 | ENGENHEIRO CIVIL JUNIOR | Mão de Obra | H | 61.44 | 53.13 | PA | 2014-12-01
34780 | ENGENHEIRO CIVIL PLENO | Mão de Obra | H | 77.64 | 67.14 | PA | 2014-12-01
34782 | ENGENHEIRO CIVIL SENIOR | Mão de Obra | H | 101.65 | 87.9 | PA | 2014-12-01
34783 | ENGENHEIRO ELETRICISTA | Mão de Obra | H | 70.95 | 61.36 | PA | 2014-12-01
34785 | ENGENHEIRO SANITARISTA | Mão de Obra | H | 61.43 | 53.12 | PA | 2014-12-01
1049 | ENTRADA DE LINHA DE ALUMINIO, DE ENCAIXE P/ ELETRODUTO 1 1/2" | Material | UN | 5.52 | 5.52 | PA | 2014-12-01
1099 | ENTRADA DE LINHA DE ALUMINIO, DE ENCAIXE P/ ELETRODUTO 1 1/4" | Material | UN | 5.61 | 5.61 | PA | 2014-12-01
1050 | ENTRADA DE LINHA DE ALUMINIO, DE ENCAIXE P/ ELETRODUTO 1" | Material | UN | 5.52 | 5.52 | PA | 2014-12-01
1100 | ENTRADA DE LINHA DE ALUMINIO, DE ENCAIXE P/ ELETRODUTO 2" | Material | UN | 8.35 | 8.35 | PA | 2014-12-01
1102 | ENTRADA DE LINHA DE ALUMINIO, DE ENCAIXE P/ ELETRODUTO 3" | Material | UN | 21.9 | 21.9 | PA | 2014-12-01
1098 | ENTRADA DE LINHA DE ALUMINIO, DE ENCAIXE P/ ELETRODUTO 3/4" | Material | UN | 4.83 | 4.83 | PA | 2014-12-01
1051 | ENTRADA DE LINHA DE ALUMINIO, DE ENCAIXE P/ ELETRODUTO 4" | Material | UN | 37.51 | 37.51 | PA | 2014-12-01
1101 | ENTRADA DE LINHA DE ALUMINIO, DE ENCAIXE P/ ELETRODUTO DE 2 1/2" | Material | UN | 14.02 | 14.02 | PA | 2014-12-01
11554 | ENTRADA LATAO CROMADO TIPO 303 LA FONTE P/ FECHADURA PORTA INTERNA | Material | UN | 4.97 | 4.97 | PA | 2014-12-01
2709 | ENXADA ESTREITA DE *240 X 230* MM, SEM CABO | Material | UN | 16.9 | 16.9 | PA | 2014-12-01
2712 | ENXADAO ESTREITO C/ CABO | Material | UN | 12.82 | 12.82 | PA | 2014-12-01
13529 | EQUIPAMENTO DE LIMPEZA A VACUO MONTADO SOBRE CAMINHAO (MOTOR DIESEL = 152 HP E CAPACIDADE = 12,9 T) | Equipamento | UN | 395559.65 | 395559.65 | PA | 2014-12-01
10655 | EQUIPAMENTO P/ LIMPEZA DE FOSSAS C/ USO DE VACUO TIPO SEWER JET-PROMINAS MODELO SLV-040 | Equipamento | UN | 221592.52 | 221592.52 | PA | 2014-12-01
6075 | EQUIPAMENTO P/ LIMPEZA/DESOBSTRUCAO DE GALERIAS DE AGUAS PLUVIAIS TIPO BUCKET MACHINE MONTADO EM CAMINHAO | Equipamento | UN | 542925.4 | 542925.4 | PA | 2014-12-01
2720 | ESCAVADEIRA DRAGA DE ARRASTE, CAP. 3/4 JC 140HP (INCL MANUTENCAO/OPERACAO) | Equipamento | H | 120.83 | 120.83 | PA | 2014-12-01
2722 | ESCAVADEIRA DRAGA DE MANDIBULAS SOBRE ESTEIRA, 140HP CAP. 3/4 JC (INCL MANUTENCAO/OPERACAO) | Equipamento | H | 137.31 | 137.31 | PA | 2014-12-01
2727 | ESCAVADEIRA HIDRAULICA COM CLAMSHEL SOBRE PNEUS (INCL MANUTENCAO/OPERACAO) | Equipamento | H | 161.34 | 161.34 | PA | 2014-12-01
2721 | ESCAVADEIRA HIDRAULICA SOBRE ESTEIRA 140HP CAP. 0,98M3 TIPO CATERPILAR OU EQUIV (INCL MANUTENCAO/OPERACAO) | Equipamento | H | 93.11 | 93.11 | PA | 2014-12-01
10800 | ESCAVADEIRA HIDRAULICA SOBRE ESTEIRA 146 A 169HP CAP. 2M3 (INCL MANUTENCAO/OPERACAO) | Equipamento | H | 109.23 | 109.23 | PA | 2014-12-01
36483 | ESCAVADEIRA HIDRAULICA SOBRE ESTEIRAS CACAMBA 0,40 A 1,20 M3, PESO OPERACIONAL 21,19 T, POTENCIA LIQUIDA 173 HP | Equipamento | UN | 446250 | 446250 | PA | 2014-12-01
14525 | ESCAVADEIRA HIDRAULICA SOBRE ESTEIRAS COM CACAMBA DE 1,20 M3, PESO OPERACIONAL 21 T, POTENCIA BRUTA 155 HP | Equipamento | UN | 467250 | 467250 | PA | 2014-12-01
2719 | ESCAVADEIRA HIDRAULICA SOBRE ESTEIRAS DE 99 HP, PESO OPERACIONAL DE *16* T E CAPACIDADE DE 0,85 A 1,00 M3 (LOCACAO COM OPERADOR, COMBUSTIVEL E MANUTENCAO) | Equipamento | H | 102.38 | 102.38 | PA | 2014-12-01
36482 | ESCAVADEIRA HIDRAULICA SOBRE ESTEIRAS, CACAMBA 0,80 M3, PESO OPERACIONAL 17,8 T, POTENCIA LIQUIDA 110 HP | Equipamento | UN | 400731.95 | 400731.95 | PA | 2014-12-01
36408 | ESCAVADEIRA HIDRAULICA SOBRE ESTEIRAS, CACAMBA 0,4 A 1,70 M3, PESO OPERACIONAL 23,2 T, POTENCIA BRUTA 183 HP | Equipamento | UN | 478800 | 478800 | PA | 2014-12-01
2723 | ESCAVADEIRA HIDRAULICA SOBRE ESTEIRAS, CACAMBA 0,62M3, PESO OPERACIONAL 12,61T, POTENCIA LIQUIDA 95HP | Equipamento | UN | 367500 | 367500 | PA | 2014-12-01
36481 | ESCAVADEIRA HIDRAULICA SOBRE ESTEIRAS, CACAMBA 0,80 A 1,30 M3, PESO OPERACIONAL 22,18 T, POTENCIA LIQUIDA 170 HP | Equipamento | UN | 438375 | 438375 | PA | 2014-12-01
10685 | ESCAVADEIRA HIDRAULICA SOBRE ESTEIRAS, CACAMBA 0,80M3, PESO OPERACIONAL 17T, POTENCIA BRUTA 111HP | Equipamento | UN | 420000 | 420000 | PA | 2014-12-01
2726 | ESCAVADEIRA HIDRAULICA SOBRE PNEUS 105HP CAP. 0,7M3 (INCL MANUTENCAO/OPERACAO) | Equipamento | H | 83.42 | 83.42 | PA | 2014-12-01
2724 | ESCAVADEIRA HIDRAULICA SOBRE RODAS 98HP (INCL MANUTENCAO/OPERACAO) | Equipamento | H | 81.95 | 81.95 | PA | 2014-12-01
10748 | ESCORA METALICA C/ ALTURA REGULAVEL=1,80 a 2,80M CAP CARGA = 1300KGF INCL TRIPE E FORCADO | Material | KG/MES | 0.36 | 0.36 | PA | 2014-12-01
10749 | ESCORA METALICA C/ ALTURA REGULAVEL=1,80 a 2,80M CAP CARGA = 1300KGF INCL TRIPE E FORCADO | Material | M/MES | 1.43 | 1.43 | PA | 2014-12-01
4111 | ESCORA PRE-MOLDADA EM CONCRETO, *10 X 10* CM, H = 2,30M | Material | UN | 32.37 | 32.37 | PA | 2014-12-01
26021 | ESCOVA CIRCULAR EM AÇO LATONADO, COM CERDAS DE 0,30 MM, DE 6" X 1 (INDICAR FABRICANTE) | Material | UN | 16.11 | 16.11 | PA | 2014-12-01
12 | ESCOVA DE AÇO (USO MANUAL) | Material | UN | 5.1 | 5.1 | PA | 2014-12-01
20969 | ESGUICHO EM LATAO JATO NEBLINA P/ INSTALACAO PREDIAL COMBATE A INCENDIO ENGATE RAPIDO 1 1/2" | Material | UN | 300.47 | 300.47 | PA | 2014-12-01
20970 | ESGUICHO EM LATAO JATO NEBLINA P/ INSTALACAO PREDIAL COMBATE A INCENDIO ENGATE RAPIDO 2 1/2" | Material | UN | 417.32 | 417.32 | PA | 2014-12-01
10902 | ESGUICHO EM LATAO JATO SOLIDO P/ INSTALACAO PREDIAL COMBATE A INCENDIO ENGATE RAPIDO 1 1/2" X 13MM | Material | UN | 33.39 | 33.39 | PA | 2014-12-01
20965 | ESGUICHO EM LATAO JATO SOLIDO P/ INSTALACAO PREDIAL COMBATE A INCENDIO ENGATE RAPIDO 1 1/2" X 16MM | Material | UN | 33.39 | 33.39 | PA | 2014-12-01
20966 | ESGUICHO EM LATAO JATO SOLIDO P/ INSTALACAO PREDIAL COMBATE A INCENDIO ENGATE RAPIDO 1 1/2" X 19MM | Material | UN | 33.39 | 33.39 | PA | 2014-12-01
10903 | ESGUICHO EM LATAO JATO SOLIDO P/ INSTALACAO PREDIAL COMBATE A INCENDIO ENGATE RAPIDO 2 1/2" X 13MM | Material | UN | 83.46 | 83.46 | PA | 2014-12-01
20967 | ESGUICHO EM LATAO JATO SOLIDO P/ INSTALACAO PREDIAL COMBATE A INCENDIO ENGATE RAPIDO 2 1/2" X 16MM | Material | UN | 86.17 | 86.17 | PA | 2014-12-01
20968 | ESGUICHO EM LATAO JATO SOLIDO P/ INSTALACAO PREDIAL COMBATE A INCENDIO ENGATE RAPIDO 2 1/2" X 19MM | Material | UN | 83.46 | 83.46 | PA | 2014-12-01
11359 | ESMERILHADEIRA ANGULAR ELÉTRICA (8500 RPM; POTÊNCIA DE 2400 W) PARA DISCOS DE DESBASTE, CORTE E LIXA, COM D = 7") | Equipamento | UN | 727.5 | 727.5 | PA | 2014-12-01
10761 | ESMERILHADEIRA ELETRICA INDUSTRIAL PORTATIL | Equipamento | H | 0.54 | 0.54 | PA | 2014-12-01
20219 | ESPARGIDOR DE ASFALTO PRESSURIZADO, REBOCAVEL, TANQUE DE 2500 L, PNEUMATICO, COM MOTOR A GASOLINA 3,4HP | Equipamento | UN | 70000 | 70000 | PA | 2014-12-01
36484 | ESPARGIDOR DE ASFALTO PRESSURIZADO, TANQUE 6 M3 COM ISOLACAO TERMICA, AQUECIDO COM 2 MACARICOS, COM BARRA ESPARGIDORA 3,60 M, A SER MONTADO SOBRE CAMINHAO | Equipamento | UN | 148597.25 | 148597.25 | PA | 2014-12-01
11186 | ESPELHO CRISTAL E = 4 MM | Material | M² | 154.8 | 154.8 | PA | 2014-12-01
7549 | ESPELHO EM PVC 4X2" | Material | UN | 1.47 | 1.47 | PA | 2014-12-01
7551 | ESPELHO EM PVC 4X4" | Material | UN | 3.22 | 3.22 | PA | 2014-12-01
11557 | ESPELHO P/ FECHADURA EXTERNA EMBUTIR - ACAB PADRAO MEDIO | Material | PAR | 14.16 | 14.16 | PA | 2014-12-01
11558 | ESPELHO P/ FECHADURA EXTERNA EMBUTIR - LINHA POPULAR | Material | PAR | 11.56 | 11.56 | PA | 2014-12-01
2760 | ESPOLETA DE MICRORETARDO C/ 5 M DE FIO | Material | UN | 10.02 | 10.02 | PA | 2014-12-01
2761 | ESPOLETA ELETRICA - 2M | Material | UN | 10.99 | 10.99 | PA | 2014-12-01
11428 | ESPOLETA ELETRICA N.8 FIO DE COBRE C/ 3,0M | Material | UN | 10.81 | 10.81 | PA | 2014-12-01
2759 | ESPOLETA SIMPLES Nº 8 | Material | UN | 0.69 | 0.69 | PA | 2014-12-01
11614 | ESPUMA DE POLIURETANO E=20 A 25MM TEMP DE TRABALHO -50 A +100 GC DENS 29 A 35KG/M3 | Material | M² | 30.83 | 30.83 | PA | 2014-12-01
20059 | ESQUADRO EXTERNO MR PVC AQUAPLUV D = 125MM | Material | UN | 13.52 | 13.52 | PA | 2014-12-01
20060 | ESQUADRO INTERNO MR PVC AQUAPLUV D = 125MM | Material | UN | 13.52 | 13.52 | PA | 2014-12-01
2801 | ESTACA "I" - 10" X 4 5/8" SIMPLES - 37.80KG, INCLUSIVE CRAVACAO | Material | M | 293.8 | 293.8 | PA | 2014-12-01
2806 | ESTACA "I" - 12" X 5 1/4" SIMPLES, INCLUSIVE CRAVACAO | Material | M | 303.8 | 303.8 | PA | 2014-12-01
2803 | ESTACA 'H' - 6" X 6", INCLUSIVE CRAVACAO | Material | M | 283.8 | 283.8 | PA | 2014-12-01
2771 | ESTACA CONCRETO ARMADO CENTRIFUGADO D = 20CM INCLUSIVE CRAVACAO E EMENDAS 25 A 30T | Material | M | 163 | 163 | PA | 2014-12-01
2766 | ESTACA CONCRETO ARMADO CENTRIFUGADO D = 28CM INCLUSIVE CRAVACAO E EMENDAS 30 A 40T | Material | M | 183 | 183 | PA | 2014-12-01
2772 | ESTACA CONCRETO ARMADO CENTRIFUGADO D = 33CM INCLUSIVE CRAVACAO E EMENDAS 60 A 75T | Material | M | 285.25 | 285.25 | PA | 2014-12-01
2773 | ESTACA CONCRETO ARMADO CENTRIFUGADO D = 38CM INCLUSIVE CRAVACAO E EMENDAS 75 A 90T | Material | M | 350 | 350 | PA | 2014-12-01
2764 | ESTACA CONCRETO ARMADO CENTRIFUGADO D = 42CM INCLUSIVE CRAVACAO E EMENDAS CR | Material | M | 425 | 425 | PA | 2014-12-01
2765 | ESTACA CONCRETO ARMADO CENTRIFUGADO D = 60CM INCLUSIVE CRAVACAO E EMENDAS 170 A 230T | Material | M | 672.5 | 672.5 | PA | 2014-12-01
11411 | ESTACA CONCRETO PRE-MOLDADO INCLUSIVE CRAVACAO E EMENDAS 130T | Material | M | 519 | 519 | PA | 2014-12-01
2774 | ESTACA CONCRETO PRE-MOLDADO INCLUSIVE CRAVACAO E EMENDAS 16 X 16CM - 25T | Material | M | 142.15 | 142.15 | PA | 2014-12-01
11412 | ESTACA CONCRETO PRE-MOLDADO INCLUSIVE CRAVACAO E EMENDAS 170T | Material | M | 695 | 695 | PA | 2014-12-01
2775 | ESTACA CONCRETO PRE-MOLDADO INCLUSIVE CRAVACAO E EMENDAS 18 X 18CM - 32T | Material | M | 180 | 180 | PA | 2014-12-01
2778 | ESTACA CONCRETO PRE-MOLDADO INCLUSIVE CRAVACAO E EMENDAS 23 X 23CM - 50T | Material | M | 247.5 | 247.5 | PA | 2014-12-01
2776 | ESTACA CONCRETO PRE-MOLDADO INCLUSIVE CRAVACAO E EMENDAS 26 X 26CM - 62T | Material | M | 270.5 | 270.5 | PA | 2014-12-01
2777 | ESTACA CONCRETO PRE-MOLDADO INCLUSIVE CRAVACAO E EMENDAS 30 X 30CM - 80T | Material | M | 323.55 | 323.55 | PA | 2014-12-01
11413 | ESTACA CONCRETO PRE-MOLDADO INCLUSIVE CRAVACAO E EMENDAS 35T | Material | M | 191.5 | 191.5 | PA | 2014-12-01
11414 | ESTACA CONCRETO PRE-MOLDADO INCLUSIVE CRAVACAO E EMENDAS 45T | Material | M | 225 | 225 | PA | 2014-12-01
11416 | ESTACA CONCRETO PRE-MOLDADO INCLUSIVE CRAVACAO E EMENDAS 75T | Material | M | 309.8 | 309.8 | PA | 2014-12-01
11417 | ESTACA CONCRETO PRE-MOLDADO INCLUSIVE CRAVACAO E EMENDAS 95T | Material | M | 398 | 398 | PA | 2014-12-01
11419 | ESTACA CONCRETO PRE-MOLDADO OCTOGONAL DN = 36CM INCL. EMENDAS 55 A 60T | Material | M | 327.5 | 327.5 | PA | 2014-12-01
2782 | ESTACA CONCRETO TIPO 'FRANKI' D = 300MM - 40T | Material | M | 200 | 200 | PA | 2014-12-01
2783 | ESTACA CONCRETO TIPO 'FRANKI' D = 350MM - 55T | Material | M | 225 | 225 | PA | 2014-12-01
2786 | ESTACA CONCRETO TIPO 'FRANKI' D = 400MM - 75T | Material | M | 260 | 260 | PA | 2014-12-01
2784 | ESTACA CONCRETO TIPO 'FRANKI' D = 450MM - 95T | Material | M | 400 | 400 | PA | 2014-12-01
2785 | ESTACA CONCRETO TIPO 'FRANKI' D = 520MM - 130T | Material | M | 475 | 475 | PA | 2014-12-01
2781 | ESTACA CONCRETO TIPO 'FRANKI' D = 600MM - 170T | Material | M | 550 | 550 | PA | 2014-12-01
2780 | ESTACA CONCRETO TIPO 'FRANKI' D = 700MM - 220T | Material | M | 725 | 725 | PA | 2014-12-01
2763 | ESTACA DE CONCRETO MACICA PARA CARGA DE 20 T, INCLUSIVE A CRAVACAO E EMENDAS, EXCETO O SERVICO DE SONDAGEM | Material | M | 135 | 135 | PA | 2014-12-01
34786 | ESTAGIARIO EM ENGENHARIA / ARQUITETURA | Mão de Obra | H | 12.78 | 11.05 | PA | 2014-12-01
13 | ESTOPA | Material | KG | 5.15 | 5.15 | PA | 2014-12-01
14 | ESTOPA OU CORDA ALCATROADA P/ JUNTA DE TUBOS CONCRETO/CERAMICO | Material | KG | 6.85 | 6.85 | PA | 2014-12-01
11429 | ESTOPIM DUPLO | Material | M | 1.28 | 1.28 | PA | 2014-12-01
2762 | ESTOPIM SIMPLES | Material | M | 1.15 | 1.15 | PA | 2014-12-01
21142 | ESTRIBO COM PARAFUSO EM CHAPA DE FERRO FUNDIDO DE 2" X 3/16" X 35 CM, SECAO "U", PARA MADEIRAMENTO DE TELHADO | Material | UN | 24.75 | 24.75 | PA | 2014-12-01
12865 | ESTUCADOR | Mão de Obra | H | 10.1 | 8.73 | PA | 2014-12-01
4223 | ETANOL | Material | L | 2.72 | 2.72 | PA | 2014-12-01
37372 | EXAMES (ENCARGOS COMPLEMENTARES) *COLETADO CAIXA* | Outros | H | 0.09 | 0.09 | PA | 2014-12-01
11582 | EXTENSOR/HASTE DE COMANDO 25MM ALUMINIO | Material | UN | 5.56 | 5.56 | PA | 2014-12-01
10886 | EXTINTOR DE INCENDIO C/ CARGA DE AGUA PRESSURIZADA AP 10L | Material | UN | 180.37 | 180.37 | PA | 2014-12-01
10890 | EXTINTOR DE INCENDIO C/ CARGA DE PO QUIMICO SECO PQS 12KG | Material | UN | 272.56 | 272.56 | PA | 2014-12-01
10891 | EXTINTOR DE INCENDIO C/ CARGA DE PO QUIMICO SECO PQS 4KG | Material | UN | 157.2 | 157.2 | PA | 2014-12-01
20977 | EXTINTOR DE INCENDIO C/ CARGA DE PO QUIMICO SECO PQS 8KG | Material | UN | 233.12 | 233.12 | PA | 2014-12-01
10888 | EXTINTOR DE INCENDIO C/ CARGA GAS CARBONICO CO2 4KG | Material | UN | 521.07 | 521.07 | PA | 2014-12-01
10889 | EXTINTOR DE INCENDIO C/ CARGA GAS CARBONICO CO2 6KG | Material | UN | 637.75 | 637.75 | PA | 2014-12-01
10892 | EXTINTOR DE INCENDIO COM CARGA DE PO QUIMICO SECO (PQS) DE 6 KG, COM PLACA DE SINALIZACAO | Material | UN | 195 | 195 | PA | 2014-12-01
10780 | EXTREMIDADE P/ HIDROMETRO PVC C/ BUCHA LATAO CURTA 1/2" | Material | UN | 3.74 | 3.74 | PA | 2014-12-01
10781 | EXTREMIDADE P/ HIDROMETRO PVC C/ BUCHA LATAO CURTA 3/4" | Material | UN | 5.01 | 5.01 | PA | 2014-12-01
20108 | EXTREMIDADE P/ HIDROMETRO PVC LONGA 1/2" SEM BUCHA LATAO | Material | UN | 2.01 | 2.01 | PA | 2014-12-01
20109 | EXTREMIDADE P/ HIDROMETRO PVC LONGA 3/4" SEM BUCHA LATAO | Material | UN | 3 | 3 | PA | 2014-12-01
20106 | EXTREMIDADE P/ HIDROMETRO PVC SEM BUCHA DE LATAO CURTA 1/2" | Material | UN | 1.98 | 1.98 | PA | 2014-12-01
20107 | EXTREMIDADE P/ HIDROMETRO PVC SEM BUCHA DE LATAO CURTA 3/4" | Material | UN | 2.28 | 2.28 | PA | 2014-12-01
3073 | EXTREMIDADE PVC PBA NBR 10351 BF DN 100/ DE 110MM | Material | UN | 75.7 | 75.7 | PA | 2014-12-01
3068 | EXTREMIDADE PVC PBA NBR 10351 BF DN 50/ DE 60MM | Material | UN | 35.63 | 35.63 | PA | 2014-12-01
3074 | EXTREMIDADE PVC PBA NBR 10351 BF DN 75/ DE 85MM | Material | UN | 60.28 | 60.28 | PA | 2014-12-01
3076 | EXTREMIDADE PVC PBA NBR 10351 PF DN 100/ DE 110MM | Material | UN | 67.89 | 67.89 | PA | 2014-12-01
3072 | EXTREMIDADE PVC PBA NBR 10351 PF DN 50/ DE 60MM | Material | UN | 30.15 | 30.15 | PA | 2014-12-01
3075 | EXTREMIDADE PVC PBA NBR 10351 PF DN 75/ DE 85MM | Material | UN | 54.33 | 54.33 | PA | 2014-12-01
13836 | EXTRUSORA DE GUIAS E SARJETAS EM CONCRETO SIMPLES, PAVIMAK MOD. PK-620 (EQUIPAMENTO P/EXECUCAO DE MEIO-FIO/SARJETAS POR EXTRUSAO DE CONCRETO)**CAIXA** | Material | UN | 56022.75 | 56022.75 | PA | 2014-12-01
34795 | FAIXA (LISTELO) CERAMICA 8 X 31 CM ( 3" X 12") | Material | M² | 133 | 133 | PA | 2014-12-01
3084 | FECHADURA BICO PAPAGAIO C/ CILINDRO P/ PORTA CORRER EXTERNA INCL CONCHAS - ACAB PADRAO MEDIO | Material | CJ | 57.4 | 57.4 | PA | 2014-12-01
11475 | FECHADURA BICO PAPAGAIO C/ CILINDRO P/ PORTA CORRER EXTERNA INCL CONCHAS - ACAB SUPERIOR (LINHA LUXO) | Material | CJ | 115.13 | 115.13 | PA | 2014-12-01
11482 | FECHADURA BICO PAPAGAIO P/ PORTA CORRER INTERNA CHAVE BIPARTIDA - ACAB PADRAO MEDIO | Material | CJ | 68.63 | 68.63 | PA | 2014-12-01
11469 | FECHADURA C/ CILINDRO ACABAMENTO POLIDO OU CROMADO P/ MOVEIS | Material | UN | 9.43 | 9.43 | PA | 2014-12-01
3103 | FECHADURA C/ CILINDRO LATAO CROMADO P/ PORTA VIDRO TP AROUCA 2171-L OU EQUIV | Material | UN | 39.61 | 39.61 | PA | 2014-12-01
3080 | FECHADURA DE EMBUTIR PARA PORTA EXTERNA, MACANETA E ESPELHO EM METAL CROMADO | Material | CJ | 32.8 | 32.8 | PA | 2014-12-01
3081 | FECHADURA EMBUTIR EXTERNA (C/ CILINDRO) COMPLETA - ACAB PADRAO MEDIO | Material | CJ | 95.67 | 95.67 | PA | 2014-12-01
3089 | FECHADURA EMBUTIR EXTERNA (C/ CILINDRO) COMPLETA - ACAB SUPERIOR (LINHA LUXO) | Material | CJ | 181.22 | 181.22 | PA | 2014-12-01
3083 | FECHADURA EMBUTIR EXTERNA C/ CILINDRO SEM ESPELHO E SEM MACANETA (SOMENTE A MAQUINA) | Material | UN | 75.44 | 75.44 | PA | 2014-12-01
3099 | FECHADURA EMBUTIR P/ PORTA DE BANHEIRO, COMPLETA - ACAB PADRAO MEDIO | Material | CJ | 70.67 | 70.67 | PA | 2014-12-01
3098 | FECHADURA EMBUTIR P/ PORTA DE BANHEIRO, COMPLETA - ACAB SUPERIOR (LINHA LUXO) | Material | CJ | 149.48 | 149.48 | PA | 2014-12-01
3097 | FECHADURA EMBUTIR P/ PORTA DE BANHEIRO, COMPLETA - LINHA POPULAR | Material | CJ | 25.08 | 25.08 | PA | 2014-12-01
3100 | FECHADURA EMBUTIR P/ PORTA DE BANHEIRO, SEM MACANETA, SEM ESPELHO | Material | CJ | 40.1 | 40.1 | PA | 2014-12-01
11480 | FECHADURA EMBUTIR REFORCADA (DE SEGURANCA) C/ CILINDRO P/ PORTA EXT, COMPLETA - ACAB PADRAO MEDI O | Material | CJ | 124.64 | 124.64 | PA | 2014-12-01
11483 | FECHADURA EMBUTIR REFORCADA (DE SEGURANCA) C/ CILINDRO P/ PORTA EXT, COMPLETA - ACAB SUPERIOR (LINHA LUXO) | Material | CJ | 215 | 215 | PA | 2014-12-01
11474 | FECHADURA EMBUTIR TIPO GORGES LA FONTE 1010 OU EQUIV CROMADA P/ ARMARIO | Material | UN | 54.73 | 54.73 | PA | 2014-12-01
11470 | FECHADURA EMBUTIR TIPO LA FONTE 119 CILINDRO CROMADA C/ LINGUETA P/ ARMARIO | Material | UN | 110.21 | 110.21 | PA | 2014-12-01
3093 | FECHADURA EMBUTIR TP GORGES (CHAVE GRANDE) P/PORTA INTERNA, COMPLETA - ACAB PADRAO MEDIO | Material | CJ | 57.86 | 57.86 | PA | 2014-12-01
3092 | FECHADURA EMBUTIR TP GORGES (CHAVE GRANDE) P/PORTA INTERNA, COMPLETA - LINHA LUXO | Material | CJ | 124.11 | 124.11 | PA | 2014-12-01
3090 | FECHADURA EMBUTIR TP GORGES (CHAVE GRANDE) P/PORTA INTERNA, COMPLETA - LINHA POPULAR | Material | CJ | 24.53 | 24.53 | PA | 2014-12-01
11476 | FECHADURA LA FONTE 1515-ST2-55MM TIPO GORGES P/ PORTA INTERNA (SOMENTE A MAQUINA, SEM ESPELHO E SEM MACANETA) | Material | UN | 73.8 | 73.8 | PA | 2014-12-01
11478 | FECHADURA LA FONTE 330-ST-55MM C/ CILINDRO P/ PORTA EXT (SOMENTE A MAQUINA, SEM ESPELHO E SEM MACANETA) | Material | UN | 321.09 | 321.09 | PA | 2014-12-01
11479 | FECHADURA LA FONTE 330-ST2-40MM C/ CILINDRO P/ PORTA EXT (SOMENTE A MAQUINA, SEM ESPELHO E SEM MACANETA) | Material | UN | 118.9 | 118.9 | PA | 2014-12-01
11481 | FECHADURA LA FONTE 7070-ST2-40MM P/ PORTA DE BANHEIRO (SOMENTE A MAQUINA, SEM ESPELHO E SEM MACA NETA) | Material | UN | 70.41 | 70.41 | PA | 2014-12-01
11473 | FECHADURA SOBREPOR C/ CILINDRO FERRO CROMADO OU PINTADO | Material | UN | 35.18 | 35.18 | PA | 2014-12-01
11484 | FECHADURA SOBREPOR C/ CILINDRO LATAO CROMADO OU POLIDO | Material | UN | 106.68 | 106.68 | PA | 2014-12-01
3082 | FECHADURA SOBREPOR FERRO PINTADO C/ MACANETA, CHAVE GRANDE TP HAGA 1137 OU EQUIV | Material | CJ | 47.4 | 47.4 | PA | 2014-12-01
11467 | FECHADURA SOBREPOR FERRO PINTADO CHAVE GRANDE | Material | UN | 9 | 9 | PA | 2014-12-01
11468 | FECHADURA TIPO LA FONTE 218 CILINDRO CROMADA P/ ARMARIO E GAVETA ESP ATE 20MM | Material | UN | 49.74 | 49.74 | PA | 2014-12-01
11477 | FECHADURA TUBULAR CILINDRO CENTRAL 70MM COMPLETA - TP LA FONTE 30 CR OU EQUIV | Material | CJ | 523.42 | 523.42 | PA | 2014-12-01
11461 | FECHO CHATO SOBREPOR FERRO ZINCADO/NIQUEL/GALV OU POLIDO - 5" | Material | UN | 5.53 | 5.53 | PA | 2014-12-01
3106 | FECHO CHATO SOBREPOR FERRO ZINCADO/NIQUEL/GALV OU POLIDO - 6" | Material | UN | 6.25 | 6.25 | PA | 2014-12-01
11540 | FECHO CHATO SOBREPOR FERRO ZINCADO/NIQUEL/GALV OU POLIDO - 8" | Material | UN | 9.23 | 9.23 | PA | 2014-12-01
3096 | FECHO CONCHA C/ ALAVANCA P/ PORTA OU JANELA CORRER | Material | CJ | 17.74 | 17.74 | PA | 2014-12-01
3111 | FECHO DE EMBUTIR (TP UNHA) C/ ALAVANCA FERRO OU ACO CROMADO - 22CM | Material | UN | 20.56 | 20.56 | PA | 2014-12-01
3108 | FECHO DE EMBUTIR (TP UNHA) C/ ALAVANCA LATAO CROMADO - 22CM | Material | UN | 44.18 | 44.18 | PA | 2014-12-01
3105 | FECHO DE EMBUTIR (TP UNHA) C/ ALAVANCA LATAO CROMADO - 40CM | Material | UN | 54.14 | 54.14 | PA | 2014-12-01
11458 | FECHO SEGURANCA TP BATOM LATAO CROMADO P/ PORTA EXT | Material | UN | 25.6 | 25.6 | PA | 2014-12-01
2693 | FELTRO ASFALTICO | Material | M² | 8.73 | 8.73 | PA | 2014-12-01
4033 | FELTRO ASFALTICO 15 LIBRAS TIPO VITFELTRO 15, ASFALTOS VITORIA OU EQUIV | Material | M² | 12.51 | 12.51 | PA | 2014-12-01
11607 | FELTRO ONDALIT LARGURA = 1,00 M | Material | M | 8.85 | 8.85 | PA | 2014-12-01
3107 | FERROLHO/FECHO/TARJETA ALUMINIO 3'' TIPO FERROLHO/FECHO/TARJETA P/ JAN / PORTA /PORTAO | Material | UN | 7.87 | 7.87 | PA | 2014-12-01
11456 | FERROLHO/FECHO/TARJETA OU TRINCO PINO REDONDO 12" SOBREPOR FERRO ZINC/GALV OU POLIDO " | Material | UN | 15 | 15 | PA | 2014-12-01
3118 | FERROLHO/FECHO/TARJETA OU TRINCO PINO REDONDO 2" SOBREPOR FERRO CROMADO | Material | UN | 1.37 | 1.37 | PA | 2014-12-01
3119 | FERROLHO/FECHO/TARJETA OU TRINCO PINO REDONDO 2" SOBREPOR FERRO ZINC/GALV OU POLIDO | Material | UN | 1.41 | 1.41 | PA | 2014-12-01
3122 | FERROLHO/FECHO/TARJETA OU TRINCO PINO REDONDO 4" SOBREPOR FERRO ZINC/GALV OU POLIDO | Material | UN | 5.26 | 5.26 | PA | 2014-12-01
11543 | FERROLHO/FECHO/TARJETA OU TRINCO PINO REDONDO 4"(10CM) SOBREPOR LATAO CROMADO/POLIDO OU OXIDADO | Material | UN | 17.52 | 17.52 | PA | 2014-12-01
3121 | FERROLHO/FECHO/TARJETA OU TRINCO PINO REDONDO 5" SOBREPOR FERRO ZINC/GALV OU POLIDO | Material | UN | 6.84 | 6.84 | PA | 2014-12-01
3120 | FERROLHO/FECHO/TARJETA OU TRINCO PINO REDONDO 6" SOBREPOR FERRO ZINC/GALV OU POLIDO | Material | UN | 7.51 | 7.51 | PA | 2014-12-01
11455 | FERROLHO/FECHO/TARJETA OU TRINCO PINO REDONDO 8" SOBREPOR FERRO ZINC/GALV OU POLIDO " | Material | UN | 12.07 | 12.07 | PA | 2014-12-01
25951 | FERTILIZANTE NPK - 10:10:10 | Material | KG | 1.68 | 1.68 | PA | 2014-12-01
3123 | FERTILIZANTE NPK - 4: 14: 8 | Material | KG | 1.59 | 1.59 | PA | 2014-12-01
34796 | FILETE CERÂMICO 2 X 30,5 CM | Material | M | 5.84 | 5.84 | PA | 2014-12-01
11894 | FILTRO ANAEROBIO CILINDRICO CONCRETO PRE MOLDADO 1,20 X 1,50 (DIAMETROXALTURA) PARA 4 A 5 CONTRIBUINTES (NBR 13969) | Material | UN | 382.95 | 382.95 | PA | 2014-12-01
14146 | FINCAPINO C 22 LONGO | Material | CENTO | 19.9 | 19.9 | PA | 2014-12-01
14127 | FIO COBRE NU DE 10 A 500MM2 600V | Material | KG | 41.54 | 41.54 | PA | 2014-12-01
14128 | FIO DE COBRE NU 1,5MM2 | Material | KG | 0.68 | 0.68 | PA | 2014-12-01
13389 | FIO DE COBRE NU 10MM2 | Material | M | 4.38 | 4.38 | PA | 2014-12-01
20057 | FIO DE COBRE NU 2,5MM2 | Material | KG | 1.16 | 1.16 | PA | 2014-12-01
20058 | FIO DE COBRE NU 4MM2 | Material | KG | 1.84 | 1.84 | PA | 2014-12-01
13253 | FIO DE COBRE NU 6MM2 | Material | M | 2.72 | 2.72 | PA | 2014-12-01
20244 | FIO P/ INSTAL. ELETRONICA (SOM) POLARIZADO BICOLOR 2 X 0,75MM2 | Material | M | 1.67 | 1.67 | PA | 2014-12-01
935 | FIO P/ TELEFONE DE COBRE BITOLA 0,6MM ISOLACAO EM PVC, POLIPROPILENO, 2 CONDUTORES | Material | M | 0.67 | 0.67 | PA | 2014-12-01
934 | FIO P/ TELEFONE DE COBRE BITOLA 1,6MM ISOLACAO EM PVC, POLIPROPILENO, 2 CONDUTORES | Material | M | 2.61 | 2.61 | PA | 2014-12-01
936 | FIO P/ TELEFONE DE COBRE BITOLA 1MM ISOLACAO EM PVC, POLIPROPILENO, 2 CONDUTORES | Material | M | 1.34 | 1.34 | PA | 2014-12-01
928 | FIO RIGIDO DE 16MM2, ISOLACAO EM PVC (450/750V) | Material | M | 6.77 | 6.77 | PA | 2014-12-01
941 | FIO RIGIDO, ISOLACAO EM PVC 450/750V 0,5MM2 | Material | M | 0.33 | 0.33 | PA | 2014-12-01
942 | FIO RIGIDO, ISOLACAO EM PVC 450/750V 0,75MM2 | Material | M | 0.44 | 0.44 | PA | 2014-12-01
938 | FIO RIGIDO, ISOLACAO EM PVC 450/750V 1,5MM2 | Material | M | 0.66 | 0.66 | PA | 2014-12-01
937 | FIO RIGIDO, ISOLACAO EM PVC 450/750V 10MM2 | Material | M | 4.02 | 4.02 | PA | 2014-12-01
943 | FIO RIGIDO, ISOLACAO EM PVC 450/750V 1MM2 | Material | M | 0.54 | 0.54 | PA | 2014-12-01
939 | FIO RIGIDO, ISOLACAO EM PVC 450/750V 2,5MM2 | Material | M | 1 | 1 | PA | 2014-12-01
944 | FIO RIGIDO, ISOLACAO EM PVC 450/750V 4,0MM2 | Material | M | 1.61 | 1.61 | PA | 2014-12-01
940 | FIO RIGIDO, ISOLACAO EM PVC 450/750V 6MM2 | Material | M | 2.31 | 2.31 | PA | 2014-12-01
11889 | FIO/CORDAO COBRE ISOLADO PARALELO OU TORCIDO 2 X 0,75MM2, TIPO PLASTIFLEX PIRELLI OU EQUIV | Material | M | 1.22 | 1.22 | PA | 2014-12-01
11890 | FIO/CORDAO COBRE ISOLADO PARALELO OU TORCIDO 2 X 1,5MM2, TIPO PLASTIFLEX PIRELLI OU EQUIV | Material | M | 1.77 | 1.77 | PA | 2014-12-01
11891 | FIO/CORDAO COBRE ISOLADO PARALELO OU TORCIDO 2 X 2,5MM2, TIPO PLASTIFLEX PIRELLI OU EQUIV | Material | M | 2.5 | 2.5 | PA | 2014-12-01
11892 | FIO/CORDAO COBRE ISOLADO PARALELO OU TORCIDO 2 X 4MM2, TIPO PLASTIFLEX PIRELLI OU EQUIV | Material | M | 4.04 | 4.04 | PA | 2014-12-01
406 | FITA ACO INOX P/ CINTAR POSTE FUSIMEC/ERICSSON/ERIBAND OU SIM 0,8 X 19 MM (ROLO DE 30 M) | Material | UN | 30.25 | 30.25 | PA | 2014-12-01
12815 | FITA CREPE EM ROLOS 25MMX50M | Material | UN | 6.28 | 6.28 | PA | 2014-12-01
407 | FITA DE ALUMINIO PARA PROTECAO DO CONDUTOR LARGURA 10 MM | Material | KG | 43.66 | 43.66 | PA | 2014-12-01
20110 | FITA ISOLANTE ADESIVA ANTI-CHAMA EM ROLOS 19MM X 10M | Material | UN | 4.52 | 4.52 | PA | 2014-12-01
21127 | FITA ISOLANTE ADESIVA ANTI-CHAMA EM ROLOS 19MM X 5M | Material | UN | 1.15 | 1.15 | PA | 2014-12-01
20111 | FITA ISOLANTE ADESIVA ANTI-CHAMA, USO ATÉ 750 V, EM ROLO DE 19 MM X 20 M | Material | UN | 5.9 | 5.9 | PA | 2014-12-01
404 | FITA ISOLANTE AUTO-FUSAO BT REF 3M OU SIMILAR | Material | M | 1.76 | 1.76 | PA | 2014-12-01
11619 | FITA OU CINTA DE CALDEACAO P/ MANTA BUTILICA | Material | M | 2.57 | 2.57 | PA | 2014-12-01
14152 | FITA PERFURADA 17MM EXTRA LEVE | Material | UN | 8.78 | 8.78 | PA | 2014-12-01
14153 | FITA PERFURADA 19MM LEVE | Material | UN | 10.12 | 10.12 | PA | 2014-12-01
14154 | FITA PERFURADA 25MM PESADA | Material | UN | 12.99 | 12.99 | PA | 2014-12-01
14151 | FITA RECARTILHADA EPAFLEX 17MM | Material | UN | 6.99 | 6.99 | PA | 2014-12-01
3146 | FITA VEDA ROSCA EM ROLOS 18MMX10M | Material | UN | 2.2 | 2.2 | PA | 2014-12-01
3143 | FITA VEDA ROSCA EM ROLOS 18MMX25M | Material | UN | 5.07 | 5.07 | PA | 2014-12-01
3148 | FITA VEDA ROSCA EM ROLOS 18MMX50M | Material | UN | 9.6 | 9.6 | PA | 2014-12-01
4310 | FIXADOR DE ABA AUTOTRAVANTE PARA TELHA DE FIBROCIMENTO, TIPO CANALETE 90 OU KALHETAO | Material | UN | 2.37 | 2.37 | PA | 2014-12-01
4311 | FIXADOR DE ABA SIMPLES PARA TELHA DE FIBROCIMENTO, TIPO CANALETA 49 OU KALHETA | Material | UN | 1.67 | 1.67 | PA | 2014-12-01
4312 | FIXADOR DE ABA SIMPLES PARA TELHA DE FIBROCIMENTO, TIPO CANALETA 90 OU KALHETAO | Material | UN | 2.33 | 2.33 | PA | 2014-12-01
11162 | FIXADOR DE CAL TIPO GLOBOFIX OU EQUIV | Material | UN | 2.11 | 2.11 | PA | 2014-12-01
13261 | FLANELA | Material | M² | 3.79 | 3.79 | PA | 2014-12-01
3255 | FLANGE PVC ROSCAVEL SEXTAVADO SEM FUROS 3/4" | Material | UN | 3.47 | 3.47 | PA | 2014-12-01
3256 | FLANGE PVC ROSCAVEL, SEXTAVADO, SEM FUROS, 1" | Material | UN | 4.48 | 4.48 | PA | 2014-12-01
3251 | FLANGE PVC ROSCAVEL, SEXTAVADO, SEM FUROS, 1/2" | Material | UN | 2.61 | 2.61 | PA | 2014-12-01
3254 | FLANGE PVC, ROSCAVEL, SEXTAVADO, SEM FUROS 3" | Material | UN | 61.89 | 61.89 | PA | 2014-12-01
3253 | FLANGE PVC, ROSCAVEL, SEXTAVADO, SEM FUROS 4" | Material | UN | 77.2 | 77.2 | PA | 2014-12-01
3259 | FLANGE PVC, ROSCAVEL, SEXTAVADO, SEM FUROS, 1 1/2" | Material | UN | 6.46 | 6.46 | PA | 2014-12-01
3258 | FLANGE PVC, ROSCAVEL, SEXTAVADO, SEM FUROS, 1 1/4" | Material | UN | 4.9 | 4.9 | PA | 2014-12-01
3261 | FLANGE PVC, ROSCAVEL, SEXTAVADO, SEM FUROS, 2 1/2" | Material | UN | 53.43 | 53.43 | PA | 2014-12-01
3260 | FLANGE PVC, ROSCAVEL, SEXTAVADO, SEM FUROS, 2" | Material | UN | 8.62 | 8.62 | PA | 2014-12-01
3272 | FLANGE SEXTAVADO FERRO GALV ROSCA REF. 1 1/2" | Material | UN | 19.16 | 19.16 | PA | 2014-12-01
3265 | FLANGE SEXTAVADO FERRO GALV ROSCA REF. 1 1/4" | Material | UN | 13.65 | 13.65 | PA | 2014-12-01
3264 | FLANGE SEXTAVADO FERRO GALV ROSCA REF. 1" | Material | UN | 10.78 | 10.78 | PA | 2014-12-01
3262 | FLANGE SEXTAVADO FERRO GALV ROSCA REF. 1/2" | Material | UN | 6.55 | 6.55 | PA | 2014-12-01
3267 | FLANGE SEXTAVADO FERRO GALV ROSCA REF. 2 1/2' | Material | UN | 35.44 | 35.44 | PA | 2014-12-01
3266 | FLANGE SEXTAVADO FERRO GALV ROSCA REF. 2" | Material | UN | 25.11 | 25.11 | PA | 2014-12-01
3268 | FLANGE SEXTAVADO FERRO GALV ROSCA REF. 3" | Material | UN | 53.4 | 53.4 | PA | 2014-12-01
3263 | FLANGE SEXTAVADO FERRO GALV ROSCA REF. 3/4" | Material | UN | 8.98 | 8.98 | PA | 2014-12-01
3271 | FLANGE SEXTAVADO FERRO GALV ROSCA REF. 4" | Material | UN | 67.57 | 67.57 | PA | 2014-12-01
3270 | FLANGE SEXTAVADO FERRO GALV ROSCA REF. 6" | Material | UN | 94.08 | 94.08 | PA | 2014-12-01
2714 | FOICE SEM CABO | Material | UN | 13.14 | 13.14 | PA | 2014-12-01
21113 | FOLHEADO MADEIRA CEDRO/VIROLA/CEREJEIRA/FREJO OU EQUIVALENTE PARA REVESTIMENTO DE COMPENSADO | Material | M² | 11.29 | 11.29 | PA | 2014-12-01
14599 | FORMA METALICA AUTO-VIBRATORIA C/ ANEL DE ACABAMENTO P/ TUBO CONCRETO ARMADO PRE-MOLDADO JUNTA RIGADA PONTA/BOLSA OU MACHO/FEMEA DIAM 300MM, COMPRIM= 1,0 A 1,5M, LIDER | Material | UN | 8379.5 | 8379.5 | PA | 2014-12-01
14602 | FORMA METALICA AUTO-VIBRATORIA C/ ANEL DE ACABAMENTO P/ TUBO CONCRETO ARMADO PRE-MOLDADO JUNTA RIGIDA PONTA/ BOLSA OU MACHO/FEMEA DIAM 600MM, COMPRAIMENTO 1,0 A 1,5 M, LIDER | Material | UN | 11395.93 | 11395.93 | PA | 2014-12-01
14601 | FORMA METALICA AUTO-VIBRATORIA C/ ANEL DE ACABAMENTO P/ TUBO CONCRETO ARMADO PRE-MOLDADO JUNTA RIGIDA PONTA/BOLSA OU MACHO/FEMEA DIAM 500MM, COMPRIM= 1,0 A 1,5M, LIDER | Material | UN | 7962.31 | 7962.31 | PA | 2014-12-01
14600 | FORMA METALICA AUTO-VIBRATORIA C/ ANEL DE ACABAMENTO P/ TUBO CONCRETO ARMADO PRE-MOLDADO JUNTA RIGIDA PONTA/BOLSA OU MAHO/FEMEA DIAM 400MM, COMPRIM= 1,0 A 1,5M, LIDER | Material | UN | 7651.41 | 7651.41 | PA | 2014-12-01
14614 | FORMA METALICA AUTO-VIBRATORIA P/ TUBO CONCRETO ARMADO PRE-MOLDADO JUNTA RIGIDA MACHO/ FEMEA, DIAM 1500MM, COMPRIM= 1,0 A 1,5M, CSM | Material | UN | 18575.47 | 18575.47 | PA | 2014-12-01
14612 | FORMA METALICA AUTO-VIBRATORIA P/ TUBO CONCRETO ARMADO PRE-MOLDADO JUNTA RIGIDA MACHO/FEMEA, DIAM 1000MM, COMPRIM= 1,0 A 1,5M, CSM | Material | UN | 13559.84 | 13559.84 | PA | 2014-12-01
14613 | FORMA METALICA AUTO-VIBRATORIA P/ TUBO CONCRETO ARMADO PRE-MOLDADO JUNTA RIGIDA MACHO/FEMEA, DIAM 1200MM, COMPRIM= 1,0 A 1,5M, CSM | Material | UN | 17673.93 | 17673.93 | PA | 2014-12-01
14607 | FORMA METALICA AUTO-VIBRATORIA P/ TUBO CONCRETO ARMADO PRE-MOLDADO JUNTA RIGIDA MACHO/FEMEA, DIAM 300MM COMPRIM= 1,0 A 1,5M, CSM | Material | UN | 8207.75 | 8207.75 | PA | 2014-12-01
14608 | FORMA METALICA AUTO-VIBRATORIA P/ TUBO CONCRETO ARMADO PRE-MOLDADO JUNTA RIGIDA MACHO/FEMEA, DIAM 400MM, COMPRIM= 1,0 A 1,5M, CSM | Material | UN | 7655.19 | 7655.19 | PA | 2014-12-01
14609 | FORMA METALICA AUTO-VIBRATORIA P/ TUBO CONCRETO ARMADO PRE-MOLDADO JUNTA RIGIDA MACHO/FEMEA, DIAM 500MM, COMPRIM= 1,0 A 1,5M CSM | Material | UN | 7677.96 | 7677.96 | PA | 2014-12-01
14610 | FORMA METALICA AUTO-VIBRATORIA P/ TUBO CONCRETO ARMADO PRE-MOLDADO JUNTA RIGIDA MACHO/FEMEA, DIAM 600MM, COMPRIM= 1,0 A 1,5M, CSM | Material | UN | 11114.48 | 11114.48 | PA | 2014-12-01
14611 | FORMA METALICA AUTO-VIBRATORIA P/ TUBO CONCRETO ARMADO PRE-MOLDADO JUNTA RIGIDA MACHO/FEMEA, DIAM 800MM COMPRIM= 1,0 A 1,5M, CSM | Material | UN | 12343.99 | 12343.99 | PA | 2014-12-01
14604 | FORMA METALICA AUTO-VIBRATORIA P/ TUBO CONCRETO ARMADO PRE-MOLDADO JUNTA RIGIDA PONTA/BOLSA, DIAM 1000MM, COMPRIM= 1,0 A 1,5M, TRILLOR | Material | UN | 13839.79 | 13839.79 | PA | 2014-12-01
14605 | FORMA METALICA AUTO-VIBRATORIA P/ TUBO CONCRETO ARMADO PRE-MOLDADO JUNTA RIGIDA PONTA/BOLSA, DIAM 1200MM, COMPRIM= 1,0 A 1,5M, TRILLOR | Material | UN | 17738.51 | 17738.51 | PA | 2014-12-01
14603 | FORMA METALICA AUTO-VIBRATORIA P/ TUBO CONCRETO ARMADO PRE-MOLDADO JUNTA RIGIDA PONTA/BOLSA, DIAM 800MM, COMPRIM= 1,0 A 1,5M, TRILLOR | Material | UN | 12578.76 | 12578.76 | PA | 2014-12-01
14606 | FORMA METALICA AUTO-VIBRATORIA P/ TUBO CONCRETO ARMADO PRE-MOLDADO JUNTA RIGIDA PONTA/BOLSA,DIAM 1500MM,COMPRIM= 1,0 A 1,5M,TRILLOR | Material | UN | 18955.75 | 18955.75 | PA | 2014-12-01
10814 | FORMICIDA GRANULADA | Material | KG | 12 | 12 | PA | 2014-12-01
3275 | FORRO C/ PLACAS LA-DE-VIDRO REVESTIDO FACE APARENTE C/ FILME PLASTICO GRAVADO, COR BRANCA TIPO SHEDISOL - 1,20 X 0,60M E = 15MM OU SANTA MARINA - 1,24 X 0,62 E=20MM (COLOCADO) | Material | M² | 84.43 | 84.43 | PA | 2014-12-01
3286 | FORRO DE MADEIRA CEDRINHO OU EQUIVALENTE DA REGIAO, ENCAIXE MACHO/FEMEA COM FRISO, *10 X 1* CM (SEM COLOCACAO) | Material | M² | 27.13 | 27.13 | PA | 2014-12-01
3287 | FORRO DE MADEIRA CUMARU/IPE CHAMPANHE OU EQUIVALENTE DA REGIAO, ENCAIXE MACHO/FEMEA COM FRISO, *10 X 1* CM (SEM COLOCACAO) | Material | M² | 41 | 41 | PA | 2014-12-01
3285 | FORRO DE MADEIRA PINHO OU EQUIV C/ FRISO MACHO/FEMEA - DIMENSOES APROX 10 X 1CM (SEM COLOC) | Material | M² | 25.6 | 25.6 | PA | 2014-12-01
3283 | FORRO DE MADEIRA PINUS OU EQUIVALENTE DA REGIAO, ENCAIXE MACHO/FEMEA COM FRISO, *10 X 1* CM (SEM COLOCACAO) | Material | M² | 8.61 | 8.61 | PA | 2014-12-01
11587 | FORRO DE PVC EM REGUA DE 100 MM (COM COLOCACAO, EXCLUSIVE ESTRUTURA DE SUPORTE) | Material | M² | 34.9 | 34.9 | PA | 2014-12-01
11887 | FOSSA SEPTICA CILINDRICA TIPO "IMHOFF", COM TAMPA, PARA 50 CONTRIBUINTES | Material | UN | 1804 | 1804 | PA | 2014-12-01
11883 | FOSSA SEPTICA CILINDRICA, TIPO "IMHOFF", COM TAMPA, PARA 100 CONTRIBUINTES | Material | UN | 2652.2 | 2652.2 | PA | 2014-12-01
11884 | FOSSA SEPTICA CILINDRICA, TIPO "IMHOFF", COM TAMPA, PARA 150 CONTRIBUINTES | Material | UN | 2845.57 | 2845.57 | PA | 2014-12-01
11885 | FOSSA SEPTICA CILINDRICA, TIPO "IMHOFF", COM TAMPA, PARA 200 CONTRIBUINTES | Material | UN | 2642.7 | 2642.7 | PA | 2014-12-01
11886 | FOSSA SEPTICA CILINDRICA, TIPO "IMHOFF", COM TAMPA, PARA 30 CONTRIBUINTES | Material | UN | 1022.9 | 1022.9 | PA | 2014-12-01
11888 | FOSSA SEPTICA CILINDRICA, TIPO "IMHOFF", COM TAMPA, PARA 75 CONTRIBUINTES | Material | UN | 2402.17 | 2402.17 | PA | 2014-12-01
3277 | FOSSA SEPTICA CONCRETO PRE MOLDADO PARA 10 CONTRIBUINTES - *90 X 90* CM | Material | UN | 405.11 | 405.11 | PA | 2014-12-01
3281 | FOSSA SEPTICA CONCRETO PRE MOLDADO PARA 5 CONTRIBUINTES *90 X 70* CM | Material | UN | 335.48 | 335.48 | PA | 2014-12-01
14576 | FRESADORA DE ASFALTO A FRIO SOBRE ESTEIRAS, LARG. FRESAGEM 2,00 M, POT. 410 KW/550 HP | Equipamento | UN | 2467220.93 | 2467220.93 | PA | 2014-12-01
13877 | FRESADORA DE ASFALTO A FRIO SOBRE RODAS, LARG. FRESAGEM 1,00 M, POT. 155 KW/208 HP | Equipamento | UN | 1056180.48 | 1056180.48 | PA | 2014-12-01
7308 | FUNDO ANTICORROSIVO TIPO ZARCAO OU EQUIV | Material | GL | 61.36 | 61.36 | PA | 2014-12-01
7307 | FUNDO ANTICORROSIVO TIPO ZARCAO OU EQUIV | Material | L | 17.05 | 17.05 | PA | 2014-12-01
6089 | FUNDO PREPARADOR DE PAREDES(ACRILICO) | Material | GL | 37.96 | 37.96 | PA | 2014-12-01
6086 | FUNDO SINTETICO NIVELADOR BRANCO FOSCO PARA MADEIRA | Material | GL | 63.51 | 63.51 | PA | 2014-12-01
3291 | FURADEIRA DE IMPACTO, PORTATIL, ELETRICA, TIPO INDUSTRIAL, COM MADRIL DE 5/8" (LOCACAO) | Equipamento | H | 0.72 | 0.72 | PA | 2014-12-01
12344 | FUSIVEL DIAZED 20A | Material | UN | 0.59 | 0.59 | PA | 2014-12-01
12343 | FUSIVEL DIAZED 35A | Material | UN | 0.76 | 0.76 | PA | 2014-12-01
12345 | FUSIVEL DIAZED 80A | Material | UN | 1.05 | 1.05 | PA | 2014-12-01
12346 | FUSIVEL FACA 100A - 250V FIXO | Material | UN | 3.98 | 3.98 | PA | 2014-12-01
12348 | FUSIVEL FACA 250 A 400A - 250V FIXO | Material | UN | 10.25 | 10.25 | PA | 2014-12-01
3302 | FUSIVEL NH 100A TAM. 00 | Material | UN | 5.79 | 5.79 | PA | 2014-12-01
3297 | FUSIVEL NH 125A TAM. 00 | Material | UN | 5.96 | 5.96 | PA | 2014-12-01
3294 | FUSIVEL NH 160A TAM. 00 | Material | UN | 5.77 | 5.77 | PA | 2014-12-01
3298 | FUSIVEL NH 200A TAM. 01 | Material | UN | 9.09 | 9.09 | PA | 2014-12-01
3300 | FUSIVEL NH 250A TAM. 00 | Material | UN | 7.06 | 7.06 | PA | 2014-12-01
3301 | FUSIVEL NH 250A TAM. 01 | Material | UN | 10.04 | 10.04 | PA | 2014-12-01
3293 | FUSIVEL NH 36A TAM. 00 | Material | UN | 6.02 | 6.02 | PA | 2014-12-01
3295 | FUSIVEL NH 50A TAM. 00 | Material | UN | 5.9 | 5.9 | PA | 2014-12-01
3299 | FUSIVEL NH 63A TAM. 00 | Material | UN | 5.9 | 5.9 | PA | 2014-12-01
3296 | FUSIVEL NH 80A TAM. 00 | Material | UN | 5.4 | 5.4 | PA | 2014-12-01
12353 | FUSIVEL ROSCA 15A - 250V FIXO | Material | UN | 0.94 | 0.94 | PA | 2014-12-01
3304 | FUSIVEL TIPO CARTUCHO 100A - 250V | Material | UN | 14.84 | 14.84 | PA | 2014-12-01
13372 | FUSIVEL TIPO CARTUCHO 100A - 600V | Material | UN | 24.25 | 24.25 | PA | 2014-12-01
3306 | FUSIVEL TIPO CARTUCHO 50A - 250V | Material | UN | 4.13 | 4.13 | PA | 2014-12-01
3305 | FUSIVEL TIPO CARTUCHO 60A - 250V | Material | UN | 3.87 | 3.87 | PA | 2014-12-01
13371 | FUSIVEL TIPO CARTUCHO 60A - 600V | Material | UN | 11.31 | 11.31 | PA | 2014-12-01
3303 | FUSIVEL TIPO CARTUCHO, CORPO CERAMICO, DE 30 A - 250 V, DIMENSOES DE 14 X 51 | Material | UN | 2.15 | 2.15 | PA | 2014-12-01
3292 | FUSÍVEL NH 20 A TAMANHO 00 | Material | UN | 6.2 | 6.2 | PA | 2014-12-01
11596 | GABIAO TIPO CAIXA MALHA HEXAGONAL 8 X 10 CM (ZN/AL), FIO 2,7 MM, DIMENSOES 2,0 X 1,0 X 0,5 M | Material | UN | 189.55 | 189.55 | PA | 2014-12-01
34802 | GABIAO MANTA (COLCHAO) MALHA HEXAGONAL 6 X 8 CM (ZN/AL + PVC), DIMENSOES 4,0 X 2,0 X 0,17 M, FIO 2 MM | Material | UN | 520.57 | 520.57 | PA | 2014-12-01
11588 | GABIAO MANTA (COLCHAO) MALHA HEXAGONAL 6 X 8 CM (ZN/AL + PVC), FIO 2 MM, REVESTIDO COM PVC, DIMENSOES 4,0 X 2,0 X 0,23 M | Material | UN | 561.61 | 561.61 | PA | 2014-12-01
34383 | GABIAO MANTA (COLCHAO) MALHA HEXAGONAL 6 X 8 CM (ZN/AL + PVC), FIO 2 MM, REVESTIDO COM PVC, DIMENSOES 4,0 X 2,0 X 0,3 M | Material | UN | 617.81 | 617.81 | PA | 2014-12-01
11591 | GABIAO MANTA (COLCHAO) MALHA HEXAGONAL 6 X 8 CM (ZN/AL), FIO 2,0 MM, DIMENSOES 4,0 X 2,0 X 0,23 M | Material | UN | 547.23 | 547.23 | PA | 2014-12-01
11590 | GABIAO MANTA (COLCHAO) MALHA HEXAGONAL 8 X 10 CM (ZN/AL), FIO 2,0 MM, DIMENSOES 4,0 X 2,0 X 0,3 M | Material | UN | 570.28 | 570.28 | PA | 2014-12-01
3310 | GABIAO MANTA (COLCHAO) MALHA HEXAGONAL 8 X 10 CM (ZN/AL), FIO 2,2 A 2,4 MM, DIMENSOES 4,0 X 2,0 X 0,3 M | Material | M³ | 237.62 | 237.62 | PA | 2014-12-01
11594 | GABIAO SACO MALHA HEXAGONAL 8 X 10 CM (ZN/AL + PVC), FIO 2,4 MM, DIMENSOES 3,0 X 0,65 M | Material | UN | 179 | 179 | PA | 2014-12-01
3311 | GABIAO SACO MALHA HEXAGONAL 8 X 10 CM (ZN/AL + PVC), FIO 2,4 MM, H = 0,65 M | Material | M³ | 179 | 179 | PA | 2014-12-01
11599 | GABIAO SACO MALHA HEXAGONAL 8 X 10 CM (ZN/AL), FIO 2,7 MM, DIMENSOES 4,0 X 0,65 M | Material | UN | 238.05 | 238.05 | PA | 2014-12-01
11593 | GABIAO TIPO CAIXA MALHA HEXAGONAL 8 X 10 CM (ZN/AL + PVC), FIO 2,4 MM, DIMENSOES 2,0 X 1,0 X 1,0 M | Material | UN | 333.73 | 333.73 | PA | 2014-12-01
3314 | GABIAO TIPO CAIXA MALHA HEXAGONAL 8 X 10 CM (ZN/AL + PVC), FIO 2,4 MM, H = 0,50 M | Material | M³ | 238.69 | 238.69 | PA | 2014-12-01
11592 | GABIAO TIPO CAIXA MALHA HEXAGONAL 8 X 10 CM (ZN/AL + PVC), FIO 2,4 MM, DIMENSOES 2,0 X 1,0 X 0,5 M | Material | UN | 238.69 | 238.69 | PA | 2014-12-01
11597 | GABIAO TIPO CAIXA MALHA HEXAGONAL 8 X 10 CM (ZN/AL), FIO 2,7 MM, DIMENSOES 2,0 X 1,0 X 1,0 M | Material | UN | 277.56 | 277.56 | PA | 2014-12-01
3309 | GABIAO TIPO CAIXA MALHA HEXAGONAL 8 X 10 CM (ZN/AL), FIO 2,7 MM, H = 0,50 M | Material | M³ | 189.55 | 189.55 | PA | 2014-12-01
34800 | GABIAO TIPO CAIXA, MALHA HEXAGONAL 8 X 10 CM (ZN/AL + PVC), FIO 2,4 MM, H = 1,0 M | Material | M³ | 166.87 | 166.87 | PA | 2014-12-01
4315 | GANCHO CHATO EM FERRO GALVANIZADO, L = 110 MM, RECOBRIMENTO = 100MM, SECAO 1/8 X 1/2" (3 MM X 12 MM), PARA FIXAR TELHA DE FIBROCIMENTO ONDULADA | Material | UN | 1.72 | 1.72 | PA | 2014-12-01
402 | GANCHO SUSPENSAO OLHAL EM ACO GALV, ESPESSURA 16MM, ABERTURA 21MM | Material | UN | 4.53 | 4.53 | PA | 2014-12-01
12362 | GANCHO SUSPENSAO PORCA-OLHAL EM ACO GALV ESPESSURA 16MM, ABERTURA 21MM | Material | UN | 2.45 | 2.45 | PA | 2014-12-01
2715 | GARFO OU CADINHO CURVO, FORCADO, SEM CABO | Material | UN | 11.09 | 11.09 | PA | 2014-12-01
4226 | GAS DE COZINHA - GLP | Material | KG | 3.6 | 3.6 | PA | 2014-12-01
4222 | GASOLINA COMUM | Material | L | 3.2 | 3.2 | PA | 2014-12-01
34804 | GEOGRELHA TECIDA COM FILAMENTOS DE POLIESTER + PVC, RESISTENCIA LONGITUDINAL: 90 KN/M, RESISTENCIA TRANSVERSAL: 30 KN/M, ALONGAMENTO = 12 POR CENTO, DIMENSOES 5,15 X 100,0 M | Material | M² | 20.15 | 20.15 | PA | 2014-12-01
4013 | GEOTEXTIL NAO TECIDO AGULHADO DE FILAMENTOS CONTINUOS 100% POLIESTER RT 09 P/ DRENAGEM TIPO BIDIM OU EQUIV | Material | M² | 4.49 | 4.49 | PA | 2014-12-01
4011 | GEOTEXTIL NAO TECIDO AGULHADO DE FILAMENTOS CONTINUOS 100% POLIESTER RT 10 TIPO BIDIM OU EQUIV | Material | M² | 5.93 | 5.93 | PA | 2014-12-01
4021 | GEOTEXTIL NAO TECIDO AGULHADO DE FILAMENTOS CONTINUOS 100% POLIESTER RT 14 P/ DRENAGEM TIPO BIDIM OU EQUIV | Material | M² | 6.45 | 6.45 | PA | 2014-12-01
4019 | GEOTEXTIL NAO TECIDO AGULHADO DE FILAMENTOS CONTINUOS 100% POLIESTER RT 16 TIPO BIDIM OU EQUIV | Material | M² | 9.05 | 9.05 | PA | 2014-12-01
4012 | GEOTEXTIL NAO TECIDO AGULHADO DE FILAMENTOS CONTINUOS 100% POLIESTER RT 21 TIPO BIDIM OU EQUIV | Material | M² | 11.07 | 11.07 | PA | 2014-12-01
4020 | GEOTEXTIL NAO TECIDO AGULHADO DE FILAMENTOS CONTINUOS 100% POLIESTER RT 26 TIPO BIDIM OU EQUIV | Material | M² | 14.09 | 14.09 | PA | 2014-12-01
4018 | GEOTEXTIL NAO TECIDO AGULHADO DE FILAMENTOS CONTINUOS 100% POLIESTER RT 31 TIPO BIDIM OU EQUIV | Material | M² | 17.21 | 17.21 | PA | 2014-12-01
36498 | GERADOR PORTATIL MONOFASICO, POTENCIA 5500 VA, A GASOLINA, POTENCIA DO MOTOR 13 CV | Equipamento | UN | 3125.04 | 3125.04 | PA | 2014-12-01
12872 | GESSEIRO | Mão de Obra | H | 10.1 | 8.73 | PA | 2014-12-01
3315 | GESSO | Material | KG | 0.67 | 0.67 | PA | 2014-12-01
38655 | GESSO PROJETADO *COLETADO CAIXA* | Material | KG | 0.82 | 0.82 | PA | 2014-12-01
12297 | GLOBO ESFERICO DE PLASTICO TAMANHO MEDIO | Material | UN | 10.47 | 10.47 | PA | 2014-12-01
12299 | GLOBO ESFERICO DE VIDRO LISO TAMANHO GRANDE | Material | UN | 29.06 | 29.06 | PA | 2014-12-01
12298 | GLOBO ESFERICO DE VIDRO LISO TAMANHO MEDIO | Material | UN | 11.08 | 11.08 | PA | 2014-12-01
5092 | GONZO FERRO CROMADO EMBUTIR 1/2" P/ JANELA PIVOTANTE (CAPELINHA) | Material | PAR | 9.08 | 9.08 | PA | 2014-12-01
11462 | GONZO SOBREPOR LATAO P/ JANELA PIVOTANTE (CAPELINHA) | Material | PAR | 14.37 | 14.37 | PA | 2014-12-01
36529 | GRADE DE DISCOS CONTROLE REMOTO REBOCAVEL, COM 24 DISCOS 24" X 6 MM COM PNEUS PARA TRANSPORTE | Equipamento | UN | 26408.16 | 26408.16 | PA | 2014-12-01
36528 | GRADE DE DISCOS HIDRÁULICA COM 20 DISCOS DE 24" X 6 MM | Equipamento | UN | 14999.83 | 14999.83 | PA | 2014-12-01
3318 | GRADE DE DISCOS MECANICA 20X24" COM 20 DISCOS 24" X 6MM COM PNEUS PARA TRANSPORTE | Equipamento | UN | 20704 | 20704 | PA | 2014-12-01
611 | GRADE FERRO CHATO 1/4" X 5/8" L=25 CM (15 KG/M) | Material | M | 197.97 | 197.97 | PA | 2014-12-01
3324 | GRAMA BATATAIS EM PLACAS (NAO INCLUI PLANTIO) | Material | M² | 7.22 | 7.22 | PA | 2014-12-01
3322 | GRAMA EM PLACAS, EXCETO O SERVICO DE PLANTIO | Material | M² | 7.65 | 7.65 | PA | 2014-12-01
3329 | GRAMA ESMERALDA EM ROLO | Material | M² | 11.55 | 11.55 | PA | 2014-12-01
3325 | GRAMA FINA, JAPONESA, COREANA, ZOYSIA OU LOYSIA | Material | M² | 25.98 | 25.98 | PA | 2014-12-01
3319 | GRAMA INGLESA OU SANTO AGOSTINHO | Material | M² | 12.99 | 12.99 | PA | 2014-12-01
3323 | GRAMA SAO CARLOS OU CURITIBANA | Material | M² | 9.15 | 9.15 | PA | 2014-12-01
422 | GRAMPO DE 15MM P/ CINTA DE FIXACAO DE CAIXA DE MEDICAO | Material | UN | 5.57 | 5.57 | PA | 2014-12-01
11837 | GRAMPO LINHA VIVA, DE ALUMINIO CABO PRINCIPAL ( 10 - 120MM2) DERIVACAO (10 - 70MM2) | Material | UN | 24.68 | 24.68 | PA | 2014-12-01
426 | GRAMPO P/ HASTE DE ATERRAMENTO ATE 19MM CABO DE 10 A 25MM2 | Material | UN | 1.72 | 1.72 | PA | 2014-12-01
415 | GRAMPO P/ HASTE DE ATERRAMENTO DE 1'', CABO 6 A 50MM2 | Material | UN | 4.61 | 4.61 | PA | 2014-12-01
416 | GRAMPO P/ HASTE DE ATERRAMENTO DE 3/4", CABO 6 A 50MM2 | Material | UN | 2.86 | 2.86 | PA | 2014-12-01
425 | GRAMPO P/ HASTE DE ATERRAMENTO DE 5/8", CABO 6 A 50MM2 | Material | UN | 2.59 | 2.59 | PA | 2014-12-01
1568 | GRAMPO PARALELO BIMETALICO P/ CABO 10MM2 C/ 1 PARAF | Material | UN | 7.57 | 7.57 | PA | 2014-12-01
1564 | GRAMPO PARALELO BIMETALICO P/ CABO 6 A 50MM2 C/ 2 PARAF | Material | UN | 3.55 | 3.55 | PA | 2014-12-01
1567 | GRAMPO PARALELO BIMETALICO P/ CABO 6MM2 C/ 1 PARAF | Material | UN | 5.56 | 5.56 | PA | 2014-12-01
11840 | GRAMPO PARALELO DE BRONZE PARA CABO 25MM2 | Material | UN | 7.9 | 7.9 | PA | 2014-12-01
5076 | GRAMPO POLIDO P/ FIXACAO CERCA DE ARAME FARPADO | Material | KG | 9.1 | 9.1 | PA | 2014-12-01
5077 | GRAMPO POLIDO P/ FIXACAO CERCA DE ARAME GALVANIZADO | Material | KG | 8.5 | 8.5 | PA | 2014-12-01
11032 | GRAMPO U DE 5/8 " N8 EM FERRO GALVANIZADO | Material | UN | 9.67 | 9.67 | PA | 2014-12-01
4824 | GRANA DE MARMORE | Material | KG | 0.67 | 0.67 | PA | 2014-12-01
36787 | GRANALHA DE ACO, ANGULAR (GRIT), PARA JATEAMENTO, PENEIRA 0,35 A 0,117 MM (SAE G80) | Equipamento | KG | 75.97 | 75.97 | PA | 2014-12-01
36786 | GRANALHA DE ACO, ANGULAR (GRIT), PARA JATEAMENTO, PENEIRA 0,84 A 0,42 MM (SAE G40) | Equipamento | KG | 75.97 | 75.97 | PA | 2014-12-01
36785 | GRANALHA DE ACO, ANGULAR (GRIT), PARA JATEAMENTO, PENEIRA 1,41 A 1,19 MM (SAE G16) | Equipamento | KG | 66.01 | 66.01 | PA | 2014-12-01
36782 | GRANALHA DE ACO, ESFERICA (SHOT), PARA JATEAMENTO, PENEIRA 0,59 A 0,42MM (SAE S170) | Equipamento | KG | 78.8 | 78.8 | PA | 2014-12-01
36784 | GRANALHA DE ACO, ESFERICA (SHOT), PARA JATEAMENTO, PENEIRA 0,84 A 0,71 MM (SAE S280) | Equipamento | KG | 75.97 | 75.97 | PA | 2014-12-01
25930 | GRANALHA DE ACO, ESFERICA (SHOT), PARA JATEAMENTO, PENEIRA 1,19 A 1,00 MM (SAE S390) | Material | KG | 88.75 | 88.75 | PA | 2014-12-01
10840 | GRANITO AMENDOA E = 2 CM ,POLIDO E LUSTRADO, PARA PISO | Material | M² | 165 | 165 | PA | 2014-12-01
11794 | GRANITO AMENDOA POLIDO PARA BANCADA ESP = 2 CM | Material | M² | 219.09 | 219.09 | PA | 2014-12-01
11795 | GRANITO CINZA POLIDO P/BANCADA E=2,5 CM | Material | M² | 176.65 | 176.65 | PA | 2014-12-01
10841 | GRANITO CINZA POLIDO PARA PISO E = 2 CM | Material | M² | 135.11 | 135.11 | PA | 2014-12-01
10842 | GRANITO PRETO TIJUCA E = 2 CM PARA PISO | Material | M² | 189.26 | 189.26 | PA | 2014-12-01
11796 | GRANITO PRETO TIJUCA POLIDO PARA BANCADA ESP = 2 CM | Material | M² | 266.91 | 266.91 | PA | 2014-12-01
134 | GRAUTE CIMENTICIO PARA USO GERAL | Material | KG | 1.21 | 1.21 | PA | 2014-12-01
4229 | GRAXA LUBRIFICANTE | Material | KG | 15.49 | 15.49 | PA | 2014-12-01
11244 | GRELHA FOFO ARTICULADA C/ REQUADRO P/ CAIXA RALO 290 X 870MM 135KG CARGA MAX 1.000KG P/ CAPTACAO AGUA PLUVIAL | Material | UN | 365.19 | 365.19 | PA | 2014-12-01
11245 | GRELHA FOFO C/ REQUADRO P/ CAIXA RALO 290 X 870MM 135KG CARGA MAX 10.000KG P/ CAPTACAO AGUA PLUVIAL | Material | UN | 337.26 | 337.26 | PA | 2014-12-01
21048 | GRELHA FOFO P/ CANALETA 10 X 100 X 1000MM P/ GARAGEM E ESTACIONAMENTO | Material | UN | 34.8 | 34.8 | PA | 2014-12-01
11235 | GRELHA FOFO P/ CANALETA 15 X 150 X 1000MM P/ GARAGEM E ESTACIONAMENTO | Material | UN | 49.41 | 49.41 | PA | 2014-12-01
11236 | GRELHA FOFO P/ CANALETA 15 X 200 X 1000MM P/ GARAGEM E ESTACIONAMENTO | Material | UN | 64.44 | 64.44 | PA | 2014-12-01
21049 | GRELHA FOFO P/ CANALETA 15 X 250 X 1000MM P/ GARAGEM E ESTACIONAMENTO | Material | UN | 96.67 | 96.67 | PA | 2014-12-01
21050 | GRELHA FOFO P/ CANALETA 18 X 100 X 1000MM P/ GARAGEM E ESTACIONAMENTO | Material | UN | 148.22 | 148.22 | PA | 2014-12-01
21051 | GRELHA FOFO P/ CANALETA 18 X 300 X 1000MM P/ GARAGEM E ESTACIONAMENTO | Material | UN | 128.89 | 128.89 | PA | 2014-12-01
21052 | GRELHA FOFO P/ CANALETA 25 X 300 X 1000MM P/ GARAGEM E ESTACIONAMENTO | Material | UN | 163.26 | 163.26 | PA | 2014-12-01
21053 | GRELHA FOFO P/ CANALETA 25 X 400 X 1000MM P/ GARAGEM E ESTACIONAMENTO | Material | UN | 164.98 | 164.98 | PA | 2014-12-01
21054 | GRELHA FOFO P/ CANALETA 40 X 300 X 1000MM P/ GARAGEM E ESTACIONAMENTO | Material | UN | 151.23 | 151.23 | PA | 2014-12-01
21055 | GRELHA FOFO P/ CANALETA 40 X 400 X 1000MM P/ GARAGEM E ESTACIONAMENTO | Material | UN | 175.72 | 175.72 | PA | 2014-12-01
21056 | GRELHA FOFO P/ CANALETA 40 X 500 X 1000MM P/ GARAGEM E ESTACIONAMENTO | Material | UN | 212.67 | 212.67 | PA | 2014-12-01
21057 | GRELHA FOFO P/ CANALETA 50 X 550 X 1000MM P/ GARAGEM E ESTACIONAMENTO | Material | UN | 191.4 | 191.4 | PA | 2014-12-01
11284 | GRELHA FOFO PARA CAPTACAO DE AGUA PLUVIAL EM VIAS URBANAS, COM REQUADRO, CAIXA RALO DE *290 X 870* MM, *80* KG, CARGA MAXIMA DE 8000 KG | Material | UN | 290 | 290 | PA | 2014-12-01
11731 | GRELHA PVC BRANCA QUADRADA, 150 X 150 MM | Material | UN | 3.51 | 3.51 | PA | 2014-12-01
11732 | GRELHA PVC CROMADA REDONDA, 150 MM | Material | UN | 17.8 | 17.8 | PA | 2014-12-01
36494 | GRUA ASCENCIONAL, LANCA DE 30 M, CAPACIDADE DE 1,0 T A 30 M, ALTURA ATE 39 M | Equipamento | UN | 386484.38 | 386484.38 | PA | 2014-12-01
36493 | GRUA ASCENCIONAL, LANCA DE 42 M, CAPACIDADE DE 1,5 T A 30 M, ALTURA ATE 39 M | Equipamento | UN | 437871.1 | 437871.1 | PA | 2014-12-01
36492 | GRUA ASCENCIONAL, LANCA DE 50 M, CAPACIDADE DE 2,33 T A 30 M, ALTURA ATE 48 M | Equipamento | UN | 813398.44 | 813398.44 | PA | 2014-12-01
13333 | GRUPO DE SOLDAGEM C/ GERADOR A DIESEL 60 CV PARA SOLDA ELETRICA, SOBRE 04 RODAS, COM MOTOR 4 CILINDROS | Equipamento | UN | 86539.38 | 86539.38 | PA | 2014-12-01
13533 | GRUPO DE SOLDAGEM COM GERADOR A DIESEL 30 CV, PARA SOLDA ELETRICA, SOBRE DUAS RODAS | Equipamento | UN | 77356.59 | 77356.59 | PA | 2014-12-01
3331 | GRUPO DE SOLDAGEN C/ GERADOR A DIESEL 33HP P/ SOLDA ELETRICA, SOBRE RODAS, TIPO BAMBOZZI MOD. 0-375 A | Equipamento | H | 9.65 | 9.65 | PA | 2014-12-01
3346 | GRUPO GERADOR *80 A 125* KVA, MOTOR DIESEL, REBOCAVEL, ACIONAMENTO MANUAL (LOCACAO) | Equipamento | H | 12.6 | 12.6 | PA | 2014-12-01
36499 | GRUPO GERADOR A GASOLINA, POTENCIA NOMINAL 2,2 KW, TENSAO DE SAIDA 110/220 V, MOTOR POTENCIA 6,5 HP | Equipamento | UN | 1687.52 | 1687.52 | PA | 2014-12-01
3348 | GRUPO GERADOR ACIMA DE * 125 ATE 180 KVA * DIESEL, REBOCAVEL, ACIONAMENTO MANUAL | Equipamento | H | 14.4 | 14.4 | PA | 2014-12-01
3345 | GRUPO GERADOR ACIMA DE * 20 ATE 80KVA * DIESEL, REBOCAVEL, ACIONAMENTO MANUAL | Equipamento | H | 9.72 | 9.72 | PA | 2014-12-01
3339 | GRUPO GERADOR ACIMA DE * 5 ATE 20KVA*, DIESEL, REBOCAVEL, ACIONAMENTO MANUAL | Equipamento | H | 3.94 | 3.94 | PA | 2014-12-01
13758 | GRUPO GERADOR ACIMA DE 180 ATE 220 KVA, DIESEL REBOCAVEL, ACIONAMENTO MANUAL | Equipamento | MES | 3332.57 | 3332.57 | PA | 2014-12-01
13757 | GRUPO GERADOR ACIMA DE 220 ATE 330 KVA, DIESEL REBOCAVEL, ACIONAMENTO MANUAL | Equipamento | MES | 4320 | 4320 | PA | 2014-12-01
25987 | GRUPO GERADOR ESTACIONARIO SILENCIADO, POTENCIA 50 KVA, MOTOR DIESEL | Equipamento | UN | 37891.75 | 37891.75 | PA | 2014-12-01
25019 | GRUPO GERADOR ESTACIONARIO, MOTOR DIESEL POTENCIA 170 KVA | Equipamento | UN | 64950.69 | 64950.69 | PA | 2014-12-01
36501 | GRUPO GERADOR ESTACIONARIO, POTENCIA 150 KVA, MOTOR DIESEL | Equipamento | UN | 57828.5 | 57828.5 | PA | 2014-12-01
14254 | GRUPO GERADOR ESTACIONARIO, POTENCIA 90 KVA, MOTOR DIESEL, 1800 RPM, 60 HZ | Equipamento | UN | 45375 | 45375 | PA | 2014-12-01
25986 | GRUPO GERADOR ESTACIONARIO, SILENCIADO, POTENCIA 180 KVA, MOTOR DIESEL | Equipamento | UN | 69520.93 | 69520.93 | PA | 2014-12-01
3352 | GRUPO GERADOR PORTATIL ATE * 5 KVA * C/ MOTOR A DIESEL OU GASOLINA | Equipamento | H | 2.67 | 2.67 | PA | 2014-12-01
36500 | GRUPO GERADOR REBOCAVEL, POTENCIA *66* KVA, MOTOR A DIESEL | Material | UN | 40865.82 | 40865.82 | PA | 2014-12-01
11559 | GUIA LATAO CROMADO 3/4'' P/ PORTA/JAN CORRER | Material | UN | 5.83 | 5.83 | PA | 2014-12-01
36497 | GUINCHO DE ALAVANCA MANUAL, CAPACIDADE 3,2 T COM 20 M DE CABO DE ACO DIAMETRO 16,3 MM | Serviços | UN | 1769.59 | 1769.59 | PA | 2014-12-01
36487 | GUINCHO ELETRICO DE COLUNA, CAPACIDADE 400 KG, COM MOTO FREIO, MOTOR TRIFASICO DE 1,25 CV | Equipamento | UN | 3081.12 | 3081.12 | PA | 2014-12-01
7373 | GUINCHO MANUAL DE ARRASTE CAP. * 3T * C/ 20M DE CABO DE ACO, TIPO TIRFOR OU EQUIV | Equipamento | H | 1.22 | 1.22 | PA | 2014-12-01
7370 | GUINCHO MANUAL DE ARRASTE CAPACIDADE DE 2 T COM 20 M DE CABO DE AÇO - (LOCAÇÃO) | Equipamento | H | 1.14 | 1.14 | PA | 2014-12-01
3356 | GUINCHO TIPO MUNCK CAP * 6T * MONTADO EM CAMINHAO CARROCERIA, OU EQUIV | Equipamento | H | 105.77 | 105.77 | PA | 2014-12-01
3372 | GUINDASTE ALTOPROPELIDO SOBRE PNEUS, COM LANCA TELESCOPICA, CAPACIDADE DE *10* T (LOCACAO COM OPERADOR, COMBUSTIVEL E MANUTENCAO) | Equipamento | H | 85.5 | 85.5 | PA | 2014-12-01
3367 | GUINDASTE AUTO-PROPELIDO, SOBRE PNEUS, C/ LANCA TELESCOPICA CAP * 15T * (INCL MANUTENCAO/OPERACAO) | Equipamento | H | 135.99 | 135.99 | PA | 2014-12-01
10807 | GUINDASTE AUTO-PROPELIDO, SOBRE PNEUS, C/ LANCA TELESCOPICA CAP * 35T * (INCL MANUTENCAO/OPERACAO) | Equipamento | H | 160.31 | 160.31 | PA | 2014-12-01
25952 | GUINDASTE HIDRAULICO AUTROPELIDO, COM LANCA TELESCOPICA 28,80 M, CAPACIDADE MAXIMA 30 T, POTENCIA 97 KW, TRACAO 4 X 4 | Equipamento | UN | 675827.35 | 675827.35 | PA | 2014-12-01
25954 | GUINDASTE HIDRAULICO AUTROPELIDO, COM LANCA TELESCOPICA 40 M, CAPACIDADE MAXIMA 60 T, POTENCIA 260 KW, TRACAO 6 X 6 | Equipamento | UN | 1299667.97 | 1299667.97 | PA | 2014-12-01
25953 | GUINDASTE HIDRAULICO AUTROPELIDO, COM LANCA TELESCOPICA 50 M, CAPACIDADE MAXIMA 100 T, POTENCIA 350 KW, TRACAO 10 X 6 | Equipamento | UN | 2209435.55 | 2209435.55 | PA | 2014-12-01
3357 | GUINDASTE TIPO MUNCK CAP * 2T * MONTADO EM CAMINHAO CARROCERIA OU EQUIV | Equipamento | H | 75.55 | 75.55 | PA | 2014-12-01
3366 | GUINDASTE TIPO MUNCK CAP * 5T * MONTADO EM CAMINHAO CARROCERIA ( LOCAÇÃO COM OPERADOR,COMBUSTIVEL E MANUTENÇÃO). | Equipamento | H | 105.77 | 105.77 | PA | 2014-12-01
3359 | GUINDASTE TIPO MUNCK CAP * 8T * MONTADO EM CAMINHAO CARROCERIA OU EQUIV | Equipamento | H | 120.88 | 120.88 | PA | 2014-12-01
37776 | GUINDAUTO HIDRAULICO, CAPACIDADE MAXIMA DE CARGA 10000 KG, MOMENTO MAXIMO DE CARGA 23 TM , ALCANCE MAXIMO HORIZONTAL 11,80 M, PARA MONTAGEM SOBRE CHASSI DE CAMINHAO PBT MINIMO 15000 KG (INCLUI MONTAGEM, NAO INC | Equipamento | UN | 135410.16 | 135410.16 | PA | 2014-12-01
37775 | GUINDAUTO HIDRAULICO, CAPACIDADE MAXIMA DE CARGA 14340 KG, MOMENTO MAXIMO DE CARGA 42,3 TM, ALCANCE MAXIMO HORIZONTAL 16,80 M, PARA MONTAGEM SOBRE CHASSI DE CAMINHAO PBT MINIMO 23000 KG (INCLUI MONTAGEM, NAO IN | Equipamento | UN | 213281.25 | 213281.25 | PA | 2014-12-01
36491 | GUINDAUTO HIDRAULICO, CAPACIDADE MAXIMA DE CARGA 30000 KG, MOMENTO MAXIMO DE CARGA 92,2 TM , ALCANCE MAXIMO HORIZONTAL 22,00 M, PARA MONTAGEM SOBRE CHASSI DE CAMINHAO PBT MINIMO 30000 KG (INCLUI MONTAGEM, NAO | Equipamento | UN | 789843.75 | 789843.75 | PA | 2014-12-01
10712 | GUINDAUTO HIDRAULICO, CAPACIDADE MAXIMA DE CARGA 3300 KG, MOMENTO MAXIMO DE CARGA 5,8 TM , ALCANCE MAXIMO HORIZONTAL 7,60 M, PARA MONTAGEM SOBRE CHASSI DE CAMINHAO PBT MINIMO 8000 KG (INCLUI MONTAGEM, NAO INCL | Equipamento | UN | 53320.31 | 53320.31 | PA | 2014-12-01
3363 | GUINDAUTO HIDRAULICO, CAPACIDADE MAXIMA DE CARGA 6200 KG, MOMENTO MAXIMO DE CARGA 11,7 TM , ALCANCE MAXIMO HORIZONTAL 9,70 M, PARA MONTAGEM SOBRE CHASSI DE CAMINHAO PBT MINIMO 13000 KG (INCLUI MONTAGEM, NAO IN | Equipamento | UN | 75000 | 75000 | PA | 2014-12-01
3365 | GUINDAUTO HIDRAULICO, CAPACIDADE MAXIMA DE CARGA 8500 KG, MOMENTO MAXIMO DE CARGA 30,4 TM , ALCANCE MAXIMO HORIZONTAL 14,30 M, PARA MONTAGEM SOBRE CHASSI DE CAMINHAO PBT MINIMO 23000 KG (INCLUI MONTAGEM, NAO I | Equipamento | UN | 175312.5 | 175312.5 | PA | 2014-12-01
7569 | HASTE ANCORA DE 16MM X 2,35MM (5/8" X 8") | Material | UN | 13.92 | 13.92 | PA | 2014-12-01
3383 | HASTE ANCORAMENTO 2400MM X 16MM (5/8") | Material | UN | 22.88 | 22.88 | PA | 2014-12-01
34349 | HASTE DE ACO GALVANIZADO PARA FIXACAO DE CONCERTINA 2 "/3 M | Material | UN | 6.45 | 6.45 | PA | 2014-12-01
3373 | HASTE DE ATERRAMENTO , DN 1/2" X 3000MM, EM ACO REVESTIDO COM UMA CAMADA DE COBRE ELETROLÍTICO. | Material | UN | 27.41 | 27.41 | PA | 2014-12-01
3380 | HASTE DE ATERRAMENTO EM ACO, REVESTIDA COM BAIXA CAMADA DE COBRE, COM 3,00 M DE COMPRIMENTO E DN = 5/8", COM CONECTOR TIPO GRAMPO | Material | UN | 29.55 | 29.55 | PA | 2014-12-01
3376 | HASTE DE ATERRAMENTO, DN 3/4 X 3000MM , EM ACO REVESTIDO COM UMA CAMADA DE COBRE ELETROLÍTICO - COM CONECTOR. | Material | UN | 43.51 | 43.51 | PA | 2014-12-01
3378 | HASTE DE ATERRAMENTO, DN 3/4 X 3000MM, EM ACO REVESTIDO COM UMA CAMADA DE COBRE ELETROLÍTICO. | Material | UN | 41.26 | 41.26 | PA | 2014-12-01
3379 | HASTE DE ATERRAMENTO, DN 5/8 X 3000MM, EM ACO REVESTIDO COM UMA CAMADA DE COBRE ELETROLÍTICO. | Material | UN | 27.22 | 27.22 | PA | 2014-12-01
21145 | HASTE DE TERRA EM ACO REVESTIDO DE COBRE DN 3/8'' X 3000MM | Material | UN | 24.78 | 24.78 | PA | 2014-12-01
11991 | HASTE DE TERRA TIPO CANTONEIRA GALVANIZADA L=2,00M | Material | UN | 38.62 | 38.62 | PA | 2014-12-01
11029 | HASTE RETA PARA GANCHO DE FERRO GALVANIZADO, COM ROSCA 1/4 " X 30 CM PARA FIXACAO DE TELHA METALICA, INCLUI PORCA E ARRUELAS DE VEDACAO | Material | CJ | 1.48 | 1.48 | PA | 2014-12-01
4316 | HASTE RETA PARA GANCHO DE FERRO GALVANIZADO, COM ROSCA 1/4 " X 40 CM PARA FIXACAO DE TELHA DE FIBROCIMENTO, INCLUI PORCA SEXTAVADA DE ZINCO | Material | UN | 1.5 | 1.5 | PA | 2014-12-01
4313 | HASTE RETA PARA GANCHO DE FERRO GALVANIZADO, COM ROSCA 5/16" X 35 CM PARA FIXACAO DE TELHA DE FIBROCIMENTO, INCLUI PORCA E ARRUELAS DE VEDACAO | Material | CJ | 2.15 | 2.15 | PA | 2014-12-01
4317 | HASTE RETA PARA GANCHO DE FERRO GALVANIZADO, COM ROSCA 5/16" X 40 CM PARA FIXACAO DE TELHA DE FIBROCIMENTO, INCLUI PORCA SEXTAVADA DE ZINCO | Material | UN | 2.45 | 2.45 | PA | 2014-12-01
4314 | HASTE RETA PARA GANCHO DE FERRO GALVANIZADO, COM ROSCA 5/16" X 45 CM PARA FIXACAO DE TELHA DE FIBROCIMENTO, INCLUI PORCA E ARRUELAS DE VEDACAO | Material | CJ | 2.87 | 2.87 | PA | 2014-12-01
20062 | HASTE ZINCADA MR AQUAPLUV D = 125MM | Material | UN | 6.82 | 6.82 | PA | 2014-12-01
10815 | HERBICIDA ROUND UP | Material | L | 22 | 22 | PA | 2014-12-01
10816 | HERBICIDA SELETIVO TORDON 2,4D DOWAGROSCIENCES | Material | L | 45 | 45 | PA | 2014-12-01
10561 | HEXAMETAFOSFATO DE SODIO | Material | KG | 3.76 | 3.76 | PA | 2014-12-01
10922 | HIDRANTE COLUNA FOFO COMPLETO DN 80 C/REGISTRO CUNHA DE BORRACHA / CURVA / EXTREMIDADE / TAMPA | Material | UN | 3253.47 | 3253.47 | PA | 2014-12-01
10921 | HIDRANTE DE COLUNA FOFO COMPLETO, DN = 100 MM, COM REG. CUNHA DE BORRACHA, CURVA DESSIMETRICA, EXTREMIDADE E TAMPA | Material | UN | 3657.52 | 3657.52 | PA | 2014-12-01
10923 | HIDRANTE SUBTERRANEO FERRO FUNDIDO C/ CURVA CURTA E CAIXA DN 75 MM | Material | UN | 3140.24 | 3140.24 | PA | 2014-12-01
10924 | HIDRANTE SUBTERRANEO FERRO FUNDIDO C/ CURVA LONGA E CAIXA DN 75 MM | Material | UN | 3376.15 | 3376.15 | PA | 2014-12-01
10652 | HIDRO-JATEADORA CONSMAQ MOD JT P/ DESOBSTRUCAO GALERIAS AGUAS PLUVIAIS C/ TANQUE 7M3, MONTADA SOBRE CAMINHAO EQUIPADO C/ BOMBA TRIPLEX, VALVULA SEGURANCA, C/ MANGUEIRA DE 1"**CAIXA**" | Equipamento | UN | 817685.09 | 817685.09 | PA | 2014-12-01
12769 | HIDROMETRO 1,5 M3/H | Material | UN | 73.91 | 73.91 | PA | 2014-12-01
12770 | HIDROMETRO 10,0 M3/H DN 1" | Material | UN | 315.73 | 315.73 | PA | 2014-12-01
12771 | HIDROMETRO 2,0 M3/H | Material | UN | 91.85 | 91.85 | PA | 2014-12-01
12772 | HIDROMETRO 20,0 M3/H DN 1 1/2" | Material | UN | 479.05 | 479.05 | PA | 2014-12-01
12773 | HIDROMETRO 3,0 M3/H DN 1/2" MONOJATO | Material | UN | 77.5 | 77.5 | PA | 2014-12-01
12774 | HIDROMETRO 5 M3/H DN 3/4" | Material | UN | 102.99 | 102.99 | PA | 2014-12-01
12775 | HIDROMETRO 7,0 M3 | Material | UN | 283.64 | 283.64 | PA | 2014-12-01
12776 | HIDROMETRO W 12,5 L/S=45 M3/H | Material | UN | 1389.94 | 1389.94 | PA | 2014-12-01
12777 | HIDROMETRO W 20,8 L/S=75 M3/H | Material | UN | 1824.07 | 1824.07 | PA | 2014-12-01
12778 | HIDROMETRO W 3,3 L/S=12 M3/H | Material | UN | 1222.74 | 1222.74 | PA | 2014-12-01
13005 | HIPOCLORITO DE SODIO | Material | KG | 1.01 | 1.01 | PA | 2014-12-01
3391 | IGNITOR P/ LAMPADA VAPOR DE SODIO / VAPOR METALICO ATE 2000W T . PARTIDA 600 A 750V | Material | UN | 32.02 | 32.02 | PA | 2014-12-01
3389 | IGNITOR P/ LAMPADA VAPOR DE SODIO / VAPOR METALICO ATE 400W T . PARTIDA 3000 A 4500V | Material | UN | 25.01 | 25.01 | PA | 2014-12-01
3390 | IGNITOR P/ LAMPADA VAPOR DE SODIO / VAPOR METALICO ATE 400W T . PARTIDA 580 A 750V | Material | UN | 25.52 | 25.52 | PA | 2014-12-01
12873 | IMPERMEABILIZADOR | Mão de Obra | H | 12.04 | 10.41 | PA | 2014-12-01
1371 | IMPERMEABILIZANTE A BASE DE CIMENTOS ESPECIAIS E ADITIVOS MINERAIS, MONO COMPONENTE (SEM EMULSAO ADESIVA) | Material | KG | 1.92 | 1.92 | PA | 2014-12-01
126 | IMPERMEABILIZANTE ACELERADOR DE PEGA PARA ARGAMASSA | Material | L | 7.28 | 7.28 | PA | 2014-12-01
11608 | IMPERMEABILIZANTE ELASTICO BASE RESINA TERMOPLASTICA DENVER LP54 OU EQUIV | Material | KG | 16.6 | 16.6 | PA | 2014-12-01
140 | IMPERMEABILIZANTE FLEXIVEL BRANCO DE BASE ACRILICA PARA COBERTURAS | Material | KG | 12.01 | 12.01 | PA | 2014-12-01
141 | IMPERMEABILIZANTE FLEXÍVEL A BASE DE ELASTÔMERO IGOLFLEX PRETO SIKA OU EQUIVALENTE | Material | KG | 11.07 | 11.07 | PA | 2014-12-01
151 | IMPERMEABILIZANTE INCOLOR PARA TRATAMENTO DE FACHADAS E TELHAS, BASE SILICONE | Material | L | 15.1 | 15.1 | PA | 2014-12-01
7340 | IMUNIZANTE PARA MADEIRA INCOLOR | Material | L | 22.91 | 22.91 | PA | 2014-12-01
158 | IMUNIZANTE PARA MADEIRAS BRUTAS TIPO CARBOLINEUM OU EQUIVALENTE | Material | L | 21.1 | 21.1 | PA | 2014-12-01
10817 | INSETICIDA RESIDUAL DIMECRON 500 DA CIBA | Material | L | 19 | 19 | PA | 2014-12-01
12122 | INTERRUPTOR BIPOLAR (TECLA DUPLA) EMBUTIR 20A/250V C/ PLACA, TIPO SILENTOQUE PIAL OU EQUIV | Material | UN | 16.3 | 16.3 | PA | 2014-12-01
7546 | INTERRUPTOR EMBUTIR 4 POLOS USO INDUSTRIAL | Material | UN | 399.57 | 399.57 | PA | 2014-12-01
12127 | INTERRUPTOR INTERMEDIARIO (TECLA DUPLA) EMBUTIR 10A/250V C/ PLACA, TIPO SILENTOQUE PIAL OU EQUIV | Material | UN | 15.16 | 15.16 | PA | 2014-12-01
7557 | INTERRUPTOR PARALELO EMBUTIR 10A/250V C/ PLACA, TIPO SILENTOQUE PIAL OU EQUIV | Material | UN | 6.06 | 6.06 | PA | 2014-12-01
7563 | INTERRUPTOR PARALELO EMBUTIR 10A/250V S/ PLACA, TIPO SILENTOQUE PIAL OU EQUIV | Material | UN | 4.63 | 4.63 | PA | 2014-12-01
12113 | INTERRUPTOR PULSADOR P/ CAMPAINHA EMBUTIR 2A/250V C/ PLACA, TIPO SILENTOQUE PIAL OU EQUIV | Material | UN | 5.26 | 5.26 | PA | 2014-12-01
7555 | INTERRUPTOR SIMPLES EMBUTIR 10A/250V C/PLACA, TIPO SILENTOQUE PIAL OU EQUIV | Material | UN | 4.61 | 4.61 | PA | 2014-12-01
7564 | INTERRUPTOR SIMPLES EMBUTIR 10A/250V S/PLACA, TIPO SILENTOQUE PIAL OU EQUIV | Material | UN | 3.15 | 3.15 | PA | 2014-12-01
12128 | INTERRUPTOR SOBREPOR 1 TECLA SIMPLES, TIPO SILENTOQUE PIAL OU EQUIV | Material | UN | 3.34 | 3.34 | PA | 2014-12-01
12129 | INTERRUPTOR SOBREPOR 2 TECLAS SIMPLES, TIPO SILENTOQUE PIAL OU EQUIV | Material | UN | 5.99 | 5.99 | PA | 2014-12-01
13346 | ISOLADOR 76MM X 79MM ROLDANA-PORCELANA VITRIFICADA | Material | UN | 4.29 | 4.29 | PA | 2014-12-01
3395 | ISOLADOR DE PINO DE PORCELANA VIDRADA 34,5KV | Material | UN | 80.83 | 80.83 | PA | 2014-12-01
3394 | ISOLADOR DE PORCELANA PARA SISTEMA 13,8KV | Material | UN | 21.33 | 21.33 | PA | 2014-12-01
3393 | ISOLADOR DE PORCELANA PARA SISTEMA 34,5KV | Material | UN | 109.87 | 109.87 | PA | 2014-12-01
3406 | ISOLADOR DE PORCELANA, TIPO PINO, DE 15 KV | Material | UN | 12.75 | 12.75 | PA | 2014-12-01
3398 | ISOLADOR ROLDANA DE PORCELANA VIDRADA PIBT72X72 | Material | UN | 3.94 | 3.94 | PA | 2014-12-01
3405 | ISOLADOR SUSPENSO TIPO DISCO (GARFO OLHAL) PORCELANA VIDRADA 152MM | Material | UN | 82.64 | 82.64 | PA | 2014-12-01
12364 | ISOLADOR TENSAO P/ 15KV - 6" DISCO CAVILHA | Material | UN | 51.16 | 51.16 | PA | 2014-12-01
12365 | ISOLADOR TIPO CARRETILHA - MARROM 72 X 72 MM | Material | UN | 4.09 | 4.09 | PA | 2014-12-01
11615 | ISOPOR E = 1CM - PLACA 100X50CM P/ JUNTA DILATACAO | Material | M² | 2 | 2 | PA | 2014-12-01
3409 | ISOPOR E = 5CM | Material | M² | 10 | 10 | PA | 2014-12-01
34364 | JANELA ALUMIINIO DE CORRER 1,20 X 1,50 M (AXL) COM 4 FOLHAS DE VIDRO INCLUSO GUARNICAO | Material | UN | 538.26 | 538.26 | PA | 2014-12-01
601 | JANELA ALUMINIO MAXIM AR, SERIE 25, 90 X 110CM (INCLUSO GUARNIÇÃO E VIDRO FANTASIA) | Material | M² | 317.84 | 317.84 | PA | 2014-12-01
34379 | JANELA ALUMINIO BASCULANTE 100 X 100 CM (AXL) | Material | UN | 302.28 | 302.28 | PA | 2014-12-01
34378 | JANELA ALUMINIO BASCULANTE 100 X 80 CM (AXL) | Material | UN | 255.11 | 255.11 | PA | 2014-12-01
34377 | JANELA ALUMINIO BASCULANTE 80 X 60 CM (AXL) | Material | UN | 174.24 | 174.24 | PA | 2014-12-01
596 | JANELA ALUMINIO CORRER SERIE 25 VENEZIANA C/ BANDEIRA 160 X 110CM | Material | M² | 490.21 | 490.21 | PA | 2014-12-01
34367 | JANELA ALUMINIO DE CORRER 1,00 X 1,50 M (AXL) COM 2 FOLHAS DE VIDRO INCLUSO GUARNICAO | Material | UN | 451.31 | 451.31 | PA | 2014-12-01
34369 | JANELA ALUMINIO DE CORRER 1,00 X 2,00 M (AXL) COM 4 FOLHAS DE VIDRO INCLUSO GUARNICAO | Material | UN | 579.67 | 579.67 | PA | 2014-12-01
34370 | JANELA ALUMINIO DE CORRER 1,20 X 1,20 (AXL) M COM 3 FOLHAS (2 VENEZIANAS E 1 VIDRO) INCLUSO GUARNICAO | Material | UN | 683.18 | 683.18 | PA | 2014-12-01
34374 | JANELA ALUMINIO DE CORRER 1,20 X 1,20 M (AXL) COM 4 FOLHAS DE VIDRO E BANDEIRA INCLUSO GUARNICAO | Material | UN | 493.67 | 493.67 | PA | 2014-12-01
34371 | JANELA ALUMINIO DE CORRER 1,20 X 1,50 (AXL) M COM 3 FOLHAS (2 VENEZIANAS E 1 VIDRO) INCLUSO GUARNICAO | Material | UN | 776.32 | 776.32 | PA | 2014-12-01
34372 | JANELA ALUMINIO DE CORRER 1,20 X 1,50 (AXL) M COM 6 FOLHAS (4 VENEZIANAS E 2 VIDROS) INCLUSO GUARNICAO | Material | UN | 833.41 | 833.41 | PA | 2014-12-01
34375 | JANELA ALUMINIO DE CORRER 1,20 X 1,50 M (AXL) COM 4 FOLHAS DE VIDRO E BANDEIRA INCLUSO GUARNICAO | Material | UN | 573.45 | 573.45 | PA | 2014-12-01
34373 | JANELA ALUMINIO DE CORRER 1,20 X 2,00 (AXL) M COM 6 FOLHAS (4 VENEZIANAS E 2 VIDROS) INCLUSO GUARNICAO | Material | UN | 991.8 | 991.8 | PA | 2014-12-01
34376 | JANELA ALUMINIO DE CORRER 1,20 X 2,00 M (AXL) COM 4 FOLHAS E BANDEIRA DE VIDRO INCLUSO GUARNICAO | Material | UN | 707.17 | 707.17 | PA | 2014-12-01
34365 | JANELA ALUMINIO DE CORRER 1,20 X 2,00 M (AXL) COM 4 FOLHAS DE VIDRO INCLUSO GUARNICAO | Material | UN | 636.06 | 636.06 | PA | 2014-12-01
34381 | JANELA ALUMINIO MAXIM AR 80 X 60 CM (AXL) (INCLUSO GUARNICAO E VIDRO) | Material | UN | 218.62 | 218.62 | PA | 2014-12-01
34362 | JANELA ALUMÍNIO DE CORRER 1,20 X 1,20 (AXL) M COM 2 FOLHAS DE VIDRO INCLUSO GUARNIÇÃO | Material | UN | 455.45 | 455.45 | PA | 2014-12-01
34363 | JANELA ALUMÍNIO DE CORRER 1,20 X 1,50 M (AXL) COM 2 FOLHAS DE VIDRO INCLUSO GUARNIÇÃO | Material | UN | 538.26 | 538.26 | PA | 2014-12-01
11183 | JANELA BASCULANTE, ACO, COM BATENTE/REQUADRO, 100 X 100 CM | Material | UN | 261.77 | 261.77 | PA | 2014-12-01
11190 | JANELA BASCULANTE, ACO, COM BATENTE/REQUADRO, 60 X 60 CM | Material | UN | 121.43 | 121.43 | PA | 2014-12-01
616 | JANELA BASCULANTE, ACO, COM BATENTE/REQUADRO, 60 X 80 CM | Material | UN | 142.81 | 142.81 | PA | 2014-12-01
615 | JANELA BASCULANTE, ACO, COM BATENTE/REQUADRO, 60 X 80 CM. | Material | M² | 297.52 | 297.52 | PA | 2014-12-01
11231 | JANELA BASCULANTE, ACO, COM BATENTE/REQUADRO, 80 X 80 CM | Material | M² | 349.1 | 349.1 | PA | 2014-12-01
11192 | JANELA BASCULANTE, ACO, COM BATENTE/REQUADRO, 80 X 80 CM. | Material | UN | 223.43 | 223.43 | PA | 2014-12-01
11226 | JANELA CHAPA DOBRADA ACO GALVANIZADO A FOGO, DE CORRER, 4 FLS, SEM DIVISAO HORIZONTAL P/ VIDRO, DE 150 X 120 CM (3/4" X 1/8") | Material | UN | 341.23 | 341.23 | PA | 2014-12-01
3428 | JANELA DE ABRIR, TIPO VENEZIANA, EM MADEIRA DE 1A. QUALIDADE (SEM VIDRO) | Material | M² | 184.57 | 184.57 | PA | 2014-12-01
597 | JANELA DE CORRER EM ALUMÍNIO, SÉRIE 25, SEM BANDEIRA, COM 4 FOLHAS PARA VIDRO, (DUAS FIXAS E DUAS MÓVEIS) 1,60 X 1,10 M (INCLUSO GUARNIÇÃO E VIDRO LISO INCOLOR) | Material | M² | 315.24 | 315.24 | PA | 2014-12-01
11199 | JANELA DE CORRER, ACO, BATENTE/REQUADRO DE 6 A 14 CM, COM DIVISAO HORIZ , PINT ANTICORROSIVA, SEM VIDRO, BANDEIRA COM BASCULA, 4 FLS, 120 X 150 CM (A X L) | Material | UN | 670.64 | 670.64 | PA | 2014-12-01
34801 | JANELA DE CORRER, ACO, BATENTE/REQUADRO DE 6 A 14 CM, QUADRICULADA, PINT ANTICORROSIVA, SEM VIDRO, BANDEIRA COM BASCULA, 4 FLS, 120 X 150 CM (A X L) | Material | UN | 841.27 | 841.27 | PA | 2014-12-01
34799 | JANELA DE CORRER, ACO, BATENTE/REQUADRO DE 6 A 14 CM, QUADRICULADA, PINT ANTICORROSIVA, SEM VIDRO, BANDEIRA COM BASCULA, 4 FLS, 120 X 200 CM (A X L) | Material | UN | 1037.46 | 1037.46 | PA | 2014-12-01
622 | JANELA DE CORRER, ACO, BATENTE/REQUADRO DE 6 A 14 CM, QUADRICULADA, PINT ANTICORROSIVA, SEM VIDRO, SEM BANDEIRA, 4 FLS, 100 X 120 CM (A X L) | Material | UN | 467.07 | 467.07 | PA | 2014-12-01
34805 | JANELA DE CORRER, ACO, BATENTE/REQUADRO DE 6 A 14 CM, QUADRICULADA, PINT ANTICORROSIVA, SEM VIDRO, SEM BANDEIRA, 4 FLS, 120 X 150 CM (A X L) | Material | M² | 349.57 | 349.57 | PA | 2014-12-01
34803 | JANELA DE CORRER, ACO, BATENTE/REQUADRO DE 6 A 14 CM, QUADRICULADA, PINT ANTICORROSIVA, SEM VIDRO, SEM BANDEIRA, 4 FLS, 120 X 200 CM (A X L) | Material | UN | 422.7 | 422.7 | PA | 2014-12-01
606 | JANELA DE CORRER, ACO, BATENTE/REQUADRO DE 6 A 14 CM, QUADRICULADA, PINTURA ANTICORROSIVA, SEM VIDRO, BANDEIRA COM BASCULA, 4 FLS, 120 X 150 CM (A X L) | Material | M² | 467.37 | 467.37 | PA | 2014-12-01
11227 | JANELA DE CORRER, ACO, BATENTE/REQUADRO DE 6 A 14 CM, SEM DIVISAO, PINT ANTICORROSIVA, SEM VIDRO, BANDEIRA COM BASCULA, 4 FLS, 120 X 200 CM (A X L) | Material | UN | 495.02 | 495.02 | PA | 2014-12-01
11193 | JANELA DE CORRER, ACO, BATENTE/REQUADRO DE 6 A 14 CM, VENEZIANA, PINT ANTICORROSIVA, PINT ACABAMENTO, COM VIDRO, 6 FLS, 120 X 150 CM (A X L) | Material | M² | 473.87 | 473.87 | PA | 2014-12-01
11194 | JANELA DE CORRER, ACO, BATENTE/REQUADRO DE 6 A 14 CM, VENEZIANA, PINT ANTICORROSIVA, SEM VIDRO, 6 FLS, 120 X 150 CM (A X L) | Material | M² | 426.66 | 426.66 | PA | 2014-12-01
11197 | JANELA DE CORRER, ACO, COM BATENTE/REQUADRO DE 6 A 14 CM, SEM DIVISAO, PINT ANTICORROSIVA, PINT ACABAMENTO, COM VIDRO, SEM BANDEIRA, 2 FLS, 120 X 150 CM (A X L) | Material | UN | 648.97 | 648.97 | PA | 2014-12-01
605 | JANELA DE CORRER, ACO, COM BATENTE/REQUADRO DE 6 A 14 CM, SEM DIVISAO, PINT ANTICORROSIVA, PINT ACABAMENTO, COM VIDRO, SEM BANDEIRA, COM GRADE, 4 FLS, 100 X 120 CM (A X L) | Material | M² | 535.84 | 535.84 | PA | 2014-12-01
3430 | JANELA MADEIRA REGIONAL 1A ABRIR TP ALMOFADA C/ GUARNICAO | Material | M² | 206.72 | 206.72 | PA | 2014-12-01
3431 | JANELA MADEIRA REGIONAL 1A ABRIR TP ALMOFADA C/ GUARNICAO 150 X 150CM | Material | UN | 419.34 | 419.34 | PA | 2014-12-01
3436 | JANELA MADEIRA REGIONAL 1A ABRIR TP ALMOFADA C/ GUARNICAO 200 X 150CM | Material | UN | 559.62 | 559.62 | PA | 2014-12-01
3432 | JANELA MADEIRA REGIONAL 1A ABRIR TP ALMOFADA C/ GUARNICAO 240 X 150CM | Material | UN | 671.83 | 671.83 | PA | 2014-12-01
3434 | JANELA MADEIRA REGIONAL 1A ABRIR TP VENEZIANA / VIDRO | Material | M² | 265.78 | 265.78 | PA | 2014-12-01
3419 | JANELA MADEIRA REGIONAL 1A CORRER / FOLHA P/ VIDRO C/ GUANICAO BANDEIRA P/ VIDRO | Material | M² | 161.68 | 161.68 | PA | 2014-12-01
3418 | JANELA MADEIRA REGIONAL 1A CORRER / FOLHA P/ VIDRO C/ GUARNICAO / BANDEIRA VENEZIANA | Material | M² | 221.48 | 221.48 | PA | 2014-12-01
3438 | JANELA MADEIRA REGIONAL 1A CORRER / FOLHA P/ VIDRO C/ GUARNICAO S/ BANDEIRA | Material | M² | 162.42 | 162.42 | PA | 2014-12-01
3424 | JANELA MADEIRA REGIONAL 1A TP PIVOTANTE S/ VENEZIANA C/ GUARNICAO | Material | M² | 117.09 | 117.09 | PA | 2014-12-01
3433 | JANELA MADEIRA REGIONAL 2A ABRIR TP VENEZIANA / VIDRO | Material | M² | 191.95 | 191.95 | PA | 2014-12-01
3421 | JANELA MADEIRA REGIONAL 2A DUPLA C/ GUILHOTINA E ABRIR VENEZIANA 1,20 X 1,20M / GUARNICAO | Material | M² | 141.5 | 141.5 | PA | 2014-12-01
3422 | JANELA MADEIRA REGIONAL 2A TP GUILHOTINA C/ GUARNICAO | Material | M² | 220.01 | 220.01 | PA | 2014-12-01
3429 | JANELA MADEIRA REGIONAL 3A ABRIR TP VENEZIANA | Material | M² | 116.83 | 116.83 | PA | 2014-12-01
3435 | JANELA MADEIRA REGIONAL 3A ABRIR TP VENEZIANA / VIDRO | Material | M² | 252.49 | 252.49 | PA | 2014-12-01
3420 | JANELA MADEIRA REGIONAL 3A CORRER / FOLHA P/ VIDRO C/ VENEZIANA ABRIR/ GUARNICAO S/ BANDEIRA | Material | M² | 265.78 | 265.78 | PA | 2014-12-01
3417 | JANELA MADEIRA REGIONAL1A CORRER P/ VIDRO C/ GUARNICAO 120 X 150CM S/ BANDEIRA | Material | UN | 236.25 | 236.25 | PA | 2014-12-01
3423 | JANELA MADEIRA TP MAXIM AIR C/ GUARNICAO | Material | M² | 132.89 | 132.89 | PA | 2014-12-01
34797 | JANELA MAXIMO AR, ACO, BATENTE / REQUADRO DE 6 A 14 CM, PINT ANTICORROSIVA, SEM VIDRO, COM GRADE, 1 FL, 60 X 80 CM (A X L) | Material | UN | 264.5 | 264.5 | PA | 2014-12-01
624 | JANELA MAXIMO AR, ACO, BATENTE/REQUADRO DE 6 A 14 CM, PINT ANTICORROSIVA, SEM VIDRO, COM GRADE, 1 FL, 60 X 80 CM (A X L) | Material | M² | 551.03 | 551.03 | PA | 2014-12-01
623 | JANELA MAXIMO AR, ACO, BATENTE/REQUADRO DE 6 A 14 CM, PINT ANTICORROSIVA, SEM VIDRO, SEM GRADE, 1 FL, 60 X 80 CM (A X L) | Material | M² | 206.91 | 206.91 | PA | 2014-12-01
25964 | JARDINEIRO | Mão de Obra | H | 8.67 | 7.5 | PA | 2014-12-01
3489 | JOELHO 90 PVC C/ROSCA E BUCHA LATAO 3/4" | Material | UN | 4.11 | 4.11 | PA | 2014-12-01
21118 | JOELHO CPVC (AQUATHERM) 90 SOLDAVEL 15 MM | Material | UN | 1 | 1 | PA | 2014-12-01
38679 | JOELHO CPVC, SOLDAVEL, 90 GRAUS, 22 MM, PARA AGUA QUENTE *COLETADO CAIXA* | Material | UN | 3.09 | 3.09 | PA | 2014-12-01
3475 | JOELHO DE PVC 45º ROSCAVEL, DE 1/2" | Material | UN | 1.15 | 1.15 | PA | 2014-12-01
38681 | JOELHO DE TRANSICAO, CPVC, SOLDAVEL, 90 GRAUS, 22 MM X 3/4", PARA AGUA QUENTE *COLETADO CAIXA* | Material | UN | 10.97 | 10.97 | PA | 2014-12-01
3446 | JOELHO FERRO GALV 45G ROSCA 1 1/2' | Material | UN | 18.92 | 18.92 | PA | 2014-12-01
3445 | JOELHO FERRO GALV 45G ROSCA 1 1/4' | Material | UN | 15.69 | 15.69 | PA | 2014-12-01
3444 | JOELHO FERRO GALV 45G ROSCA 1" | Material | UN | 9.66 | 9.66 | PA | 2014-12-01
3441 | JOELHO FERRO GALV 45G ROSCA 1/2" | Material | UN | 4.51 | 4.51 | PA | 2014-12-01
3447 | JOELHO FERRO GALV 45G ROSCA 2" | Material | UN | 23.79 | 23.79 | PA | 2014-12-01
12402 | JOELHO FERRO GALV 45G ROSCA 2.1/2" | Material | UN | 44.7 | 44.7 | PA | 2014-12-01
3448 | JOELHO FERRO GALV 45G ROSCA 3" | Material | UN | 58.03 | 58.03 | PA | 2014-12-01
3442 | JOELHO FERRO GALV 45G ROSCA 3/4" | Material | UN | 6.79 | 6.79 | PA | 2014-12-01
3449 | JOELHO FERRO GALV 45G ROSCA 4" | Material | UN | 112.87 | 112.87 | PA | 2014-12-01
12403 | JOELHO FERRO GALV 90G C/ REDUCAO ROSCA 1 1/4"X1" | Material | UN | 11.3 | 11.3 | PA | 2014-12-01
3468 | JOELHO FERRO GALV 90G C/ REDUCAO ROSCA 1 1/2"X1" | Material | UN | 15.89 | 15.89 | PA | 2014-12-01
3465 | JOELHO FERRO GALV 90G C/ REDUCAO ROSCA 1 1/2"X3/4" | Material | UN | 16.2 | 16.2 | PA | 2014-12-01
3463 | JOELHO FERRO GALV 90G C/ REDUCAO ROSCA 1"X1/2" | Material | UN | 7.18 | 7.18 | PA | 2014-12-01
3464 | JOELHO FERRO GALV 90G C/ REDUCAO ROSCA 1"X3/4" | Material | UN | 6.98 | 6.98 | PA | 2014-12-01
3466 | JOELHO FERRO GALV 90G C/ REDUCAO ROSCA 2 1/2"X2" | Material | UN | 48.41 | 48.41 | PA | 2014-12-01
3467 | JOELHO FERRO GALV 90G C/ REDUCAO ROSCA 2"X1 1/2" | Material | UN | 25.74 | 25.74 | PA | 2014-12-01
3462 | JOELHO FERRO GALV 90G C/ REDUCAO ROSCA 3/4"X1/2" | Material | UN | 4.99 | 4.99 | PA | 2014-12-01
3458 | JOELHO FERRO GALV 90G ROSCA 1 1/2" | Material | UN | 16.88 | 16.88 | PA | 2014-12-01
3457 | JOELHO FERRO GALV 90G ROSCA 1 1/4" | Material | UN | 11.81 | 11.81 | PA | 2014-12-01
3472 | JOELHO FERRO GALV 90G ROSCA 1" | Material | UN | 7.7 | 7.7 | PA | 2014-12-01
3455 | JOELHO FERRO GALV 90G ROSCA 1/2" | Material | UN | 3.19 | 3.19 | PA | 2014-12-01
3470 | JOELHO FERRO GALV 90G ROSCA 2 1/2" | Material | UN | 49.81 | 49.81 | PA | 2014-12-01
3471 | JOELHO FERRO GALV 90G ROSCA 2" | Material | UN | 25.86 | 25.86 | PA | 2014-12-01
3459 | JOELHO FERRO GALV 90G ROSCA 3" | Material | UN | 67.57 | 67.57 | PA | 2014-12-01
3456 | JOELHO FERRO GALV 90G ROSCA 3/4" | Material | UN | 5.67 | 5.67 | PA | 2014-12-01
3469 | JOELHO FERRO GALV 90G ROSCA 4" | Material | UN | 118.86 | 118.86 | PA | 2014-12-01
3460 | JOELHO FERRO GALV 90G ROSCA 5" | Material | UN | 299.71 | 299.71 | PA | 2014-12-01
3461 | JOELHO FERRO GALV 90G ROSCA 6" | Material | UN | 373.51 | 373.51 | PA | 2014-12-01
3443 | JOELHO FERRO GALV 90G ROSCA MACHO/FEMEA 1" | Material | UN | 11.57 | 11.57 | PA | 2014-12-01
3473 | JOELHO FERRO GALV 90G ROSCA MACHO/FEMEA 1 1/2" | Material | UN | 19.32 | 19.32 | PA | 2014-12-01
3474 | JOELHO FERRO GALV 90G ROSCA MACHO/FEMEA 1 1/4" | Material | UN | 17.48 | 17.48 | PA | 2014-12-01
3450 | JOELHO FERRO GALV 90G ROSCA MACHO/FEMEA 1/2" | Material | UN | 5.95 | 5.95 | PA | 2014-12-01
3453 | JOELHO FERRO GALV 90G ROSCA MACHO/FEMEA 2 1/2" | Material | UN | 48.49 | 48.49 | PA | 2014-12-01
3452 | JOELHO FERRO GALV 90G ROSCA MACHO/FEMEA 2" | Material | UN | 29.1 | 29.1 | PA | 2014-12-01
3454 | JOELHO FERRO GALV 90G ROSCA MACHO/FEMEA 3" | Material | UN | 62.26 | 62.26 | PA | 2014-12-01
3451 | JOELHO FERRO GALV 90G ROSCA MACHO/FEMEA 3/4" | Material | UN | 7.58 | 7.58 | PA | 2014-12-01
12628 | JOELHO PVC AQUAPLUV 60G D = 88 MM | Material | UN | 5.72 | 5.72 | PA | 2014-12-01
12629 | JOELHO PVC AQUAPLUV 90G D = 88 MM | Material | UN | 6.21 | 6.21 | PA | 2014-12-01
10835 | JOELHO PVC C/ BOLSA E ANEL P/ ESG PREDIAL 90G DN 40MM X 1.1/2" | Material | UN | 1.3 | 1.3 | PA | 2014-12-01
10836 | JOELHO PVC C/ VISITA P/ ESG PREDIAL 90G DN 100 X 50MM | Material | UN | 6.93 | 6.93 | PA | 2014-12-01
3485 | JOELHO PVC C/ROSCA 45G P/ AGUA FRIA PREDIAL 1" | Material | UN | 3.72 | 3.72 | PA | 2014-12-01
3534 | JOELHO PVC C/ROSCA 45G P/AGUA FRIA PREDIAL 3/4" | Material | UN | 1.48 | 1.48 | PA | 2014-12-01
3482 | JOELHO PVC C/ROSCA 90G P/ AGUA FRIA PREDIAL 1" | Material | UN | 1.73 | 1.73 | PA | 2014-12-01
3505 | JOELHO PVC C/ROSCA 90G P/ AGUA FRIA PREDIAL 3/4" | Material | UN | 0.97 | 0.97 | PA | 2014-12-01
3543 | JOELHO PVC C/ROSCA 90G P/AGUA FRIA PREDIAL 1/2" | Material | UN | 0.7 | 0.7 | PA | 2014-12-01
20128 | JOELHO PVC LEVE 45G DN 150MM | Material | UN | 32.11 | 32.11 | PA | 2014-12-01
20129 | JOELHO PVC LEVE 45G DN 200MM | Material | UN | 58.68 | 58.68 | PA | 2014-12-01
20131 | JOELHO PVC LEVE 90G DN 150MM | Material | UN | 33.68 | 33.68 | PA | 2014-12-01
20132 | JOELHO PVC LEVE 90G DN 200MM | Material | UN | 94.81 | 94.81 | PA | 2014-12-01
20151 | JOELHO PVC SERIE R P/ ESG PREDIAL 45G DN 100MM | Material | UN | 10.56 | 10.56 | PA | 2014-12-01
20152 | JOELHO PVC SERIE R P/ ESG PREDIAL 45G DN 150MM | Material | UN | 32.78 | 32.78 | PA | 2014-12-01
20148 | JOELHO PVC SERIE R P/ ESG PREDIAL 45G DN 40MM | Material | UN | 2.09 | 2.09 | PA | 2014-12-01
20149 | JOELHO PVC SERIE R P/ ESG PREDIAL 45G DN 50MM | Material | UN | 3.18 | 3.18 | PA | 2014-12-01
20150 | JOELHO PVC SERIE R P/ ESG PREDIAL 45G DN 75MM | Material | UN | 7.48 | 7.48 | PA | 2014-12-01
20159 | JOELHO PVC SERIE R P/ ESG PREDIAL 90G C/ VISITA 100 X 75M M | Material | UN | 19.07 | 19.07 | PA | 2014-12-01
20157 | JOELHO PVC SERIE R P/ ESG PREDIAL 90G DN 100 MM | Material | UN | 12.89 | 12.89 | PA | 2014-12-01
20158 | JOELHO PVC SERIE R P/ ESG PREDIAL 90G DN 150 MM | Material | UN | 48.03 | 48.03 | PA | 2014-12-01
20154 | JOELHO PVC SERIE R P/ ESG PREDIAL 90G DN 40MM | Material | UN | 2.3 | 2.3 | PA | 2014-12-01
20155 | JOELHO PVC SERIE R P/ ESG PREDIAL 90G DN 50MM | Material | UN | 3.63 | 3.63 | PA | 2014-12-01
20156 | JOELHO PVC SERIE R P/ ESG PREDIAL 90G DN 75MM | Material | UN | 7.78 | 7.78 | PA | 2014-12-01
3516 | JOELHO PVC SOLD 45G BB P/ ESG PREDIAL DN 40MM | Material | UN | 0.82 | 0.82 | PA | 2014-12-01
3512 | JOELHO PVC SOLD 45G P/ AGUA FRIA PRED 110 MM | Material | UN | 79.8 | 79.8 | PA | 2014-12-01
3499 | JOELHO PVC SOLD 45G P/ AGUA FRIA PRED 20 MM | Material | UN | 0.33 | 0.33 | PA | 2014-12-01
3500 | JOELHO PVC SOLD 45G P/ AGUA FRIA PRED 25 MM | Material | UN | 0.64 | 0.64 | PA | 2014-12-01
3501 | JOELHO PVC SOLD 45G P/ AGUA FRIA PRED 32 MM | Material | UN | 1.54 | 1.54 | PA | 2014-12-01
3502 | JOELHO PVC SOLD 45G P/ AGUA FRIA PRED 40 MM | Material | UN | 2.27 | 2.27 | PA | 2014-12-01
3503 | JOELHO PVC SOLD 45G P/ AGUA FRIA PRED 50 MM | Material | UN | 2.88 | 2.88 | PA | 2014-12-01
3477 | JOELHO PVC SOLD 45G P/ AGUA FRIA PRED 60 MM | Material | UN | 10.08 | 10.08 | PA | 2014-12-01
3478 | JOELHO PVC SOLD 45G P/ AGUA FRIA PRED 75 MM | Material | UN | 24.54 | 24.54 | PA | 2014-12-01
3525 | JOELHO PVC SOLD 45G P/AGUA FRIA PRED 85 MM | Material | UN | 27.84 | 27.84 | PA | 2014-12-01
3528 | JOELHO PVC SOLD 45G PB P/ ESG PREDIAL DN 100MM | Material | UN | 3.24 | 3.24 | PA | 2014-12-01
3518 | JOELHO PVC SOLD 45G PB P/ ESG PREDIAL DN 50MM | Material | UN | 1.36 | 1.36 | PA | 2014-12-01
3519 | JOELHO PVC SOLD 45G PB P/ ESG PREDIAL DN 75MM | Material | UN | 2.97 | 2.97 | PA | 2014-12-01
3517 | JOELHO PVC SOLD 90G BB P/ ESG PREDIAL DN 40MM | Material | UN | 0.7 | 0.7 | PA | 2014-12-01
3515 | JOELHO PVC SOLD 90G C/BUCHA DE LATAO 20MM X 1/2" | Material | UN | 2.39 | 2.39 | PA | 2014-12-01
3524 | JOELHO PVC SOLD 90G C/BUCHA DE LATAO 25MM X 3/4" | Material | UN | 3.09 | 3.09 | PA | 2014-12-01
3530 | JOELHO PVC SOLD 90G P/ AGUA FRIA PREDIAL 110 MM | Material | UN | 87.31 | 87.31 | PA | 2014-12-01
3529 | JOELHO PVC SOLD 90G P/ AGUA FRIA PREDIAL 25 MM | Material | UN | 0.3 | 0.3 | PA | 2014-12-01
3511 | JOELHO PVC SOLD 90G P/ AGUA FRIA PREDIAL 75 MM | Material | UN | 33.29 | 33.29 | PA | 2014-12-01
3513 | JOELHO PVC SOLD 90G P/ AGUA FRIA PREDIAL 85 MM | Material | UN | 37.53 | 37.53 | PA | 2014-12-01
3542 | JOELHO PVC SOLD 90G P/AGUA FRIA PREDIAL 20 MM | Material | UN | 0.24 | 0.24 | PA | 2014-12-01
3536 | JOELHO PVC SOLD 90G P/AGUA FRIA PREDIAL 32 MM | Material | UN | 0.79 | 0.79 | PA | 2014-12-01
3535 | JOELHO PVC SOLD 90G P/AGUA FRIA PREDIAL 40 MM | Material | UN | 1.82 | 1.82 | PA | 2014-12-01
3540 | JOELHO PVC SOLD 90G P/AGUA FRIA PREDIAL 50 MM | Material | UN | 2.12 | 2.12 | PA | 2014-12-01
3539 | JOELHO PVC SOLD 90G P/AGUA FRIA PREDIAL 60 MM | Material | UN | 10.32 | 10.32 | PA | 2014-12-01
3520 | JOELHO PVC SOLD 90G PB P/ ESG PREDIAL DN 100MM | Material | UN | 3.51 | 3.51 | PA | 2014-12-01
3526 | JOELHO PVC SOLD 90G PB P/ ESG PREDIAL DN 50MM | Material | UN | 1.06 | 1.06 | PA | 2014-12-01
3509 | JOELHO PVC SOLD 90G PB P/ ESG PREDIAL DN 75MM | Material | UN | 2.57 | 2.57 | PA | 2014-12-01
3521 | JOELHO PVC SOLD/ROSCA 90G P/AGUA FRIA PRED 20MM X 1/2" | Material | UN | 0.67 | 0.67 | PA | 2014-12-01
3522 | JOELHO PVC SOLD/ROSCA 90G P/AGUA FRIA PRED 25MM X 3/4" | Material | UN | 1.15 | 1.15 | PA | 2014-12-01
3492 | JOELHO PVC, 45 GRAUS, ROSCAVEL, 1 1/2", AGUA FRIA PREDIAL | Material | UN | 7.21 | 7.21 | PA | 2014-12-01
3491 | JOELHO PVC, 45 GRAUS, ROSCAVEL, 1 1/4", AGUA FRIA PREDIAL | Material | UN | 5.99 | 5.99 | PA | 2014-12-01
3493 | JOELHO PVC, 45 GRAUS, ROSCAVEL, 2", AGUA FRIA PREDIAL | Material | UN | 13.98 | 13.98 | PA | 2014-12-01
3481 | JOELHO PVC, 90 GRAUS, ROSCAVEL, 1 1/2", AGUA FRIA PREDIAL | Material | UN | 7.3 | 7.3 | PA | 2014-12-01
3510 | JOELHO PVC, 90 GRAUS, ROSCAVEL, 1 1/4", AGUA FRIA PREDIAL | Material | UN | 6.4 | 6.4 | PA | 2014-12-01
3508 | JOELHO PVC, 90 GRAUS, ROSCAVEL, 2", AGUA FRIA PREDIAL | Material | UN | 14.57 | 14.57 | PA | 2014-12-01
3497 | JOELHO REDUCAO 90 PVC ROSCA E BUCHA DE LATAO 3/4" X 1/2" | Material | UN | 3.29 | 3.29 | PA | 2014-12-01
3498 | JOELHO REDUCAO 90G PVC C/ ROSCA P/AGUA FRIA PREDIAL 1"X3/4" | Material | UN | 1.76 | 1.76 | PA | 2014-12-01
3496 | JOELHO REDUCAO 90G PVC C/ ROSCA P/AGUA FRIA PREDIAL 3/4"X1/2" | Material | UN | 1.09 | 1.09 | PA | 2014-12-01
20147 | JOELHO REDUCAO 90G PVC SOLD C/ BUCHA DE LATAO 25MM X 1/2" | Material | UN | 2.6 | 2.6 | PA | 2014-12-01
3532 | JOELHO REDUCAO 90G PVC SOLD C/ BUCHA DE LATAO 32MM X 3/4" | Material | UN | 6.29 | 6.29 | PA | 2014-12-01
3533 | JOELHO REDUCAO 90G PVC SOLD P/AGUA FRIA PREDIAL 25 MM X 20 MM | Material | UN | 0.88 | 0.88 | PA | 2014-12-01
3538 | JOELHO REDUCAO 90G PVC SOLD P/AGUA FRIA PREDIAL 32 MM X 25 MM | Material | UN | 1.15 | 1.15 | PA | 2014-12-01
3531 | JOELHO REDUCAO 90G PVC SOLD/ROSCA P/AGUA FRIA PREDIAL 25MM X 1/2" | Material | UN | 0.85 | 0.85 | PA | 2014-12-01
3527 | JOELHO REDUCAO 90G PVC SOLD/ROSCA P/AGUA FRIA PREDIAL 32MM X 3/4" | Material | UN | 4.3 | 4.3 | PA | 2014-12-01
20240 | JOGO DE FERRAGEM P/ BASCULANTE DE MADEIRA - GONZOS, TRANQ., CORRENTES | Material | JG | 27.11 | 27.11 | PA | 2014-12-01
20242 | JOGO DE FERRAGEM P/ JANELA CORRER EM FERRO CROMADO - TRILHO, RODIZIO, TRINCOS | Material | JG | 64.55 | 64.55 | PA | 2014-12-01
20243 | JOGO DE FERRAGEM P/ JANELA CORRER EM FERRO NIQUELADO - TRILHO, RODIZIO, CR | Material | JG | 58.52 | 58.52 | PA | 2014-12-01
20241 | JOGO DE FERRAGEM P/ JANELA CORRER EM LATAO CROMADO- TRILHO, RODIZIO, TRINCOS | Material | JG | 84.84 | 84.84 | PA | 2014-12-01
3104 | JOGO DE FERRAGENS CROMADAS P/ PORTA DE VIDRO TEMPERADO, UMA FOLHA COMPOSTA: DOBRADICA SUPERIOR (101) E INFERIOR (103),TRINCO (502), FECHADURA (520),CONTRA FECHADURA (531),COM CAPUCHINHO | Material | CJ | 277.25 | 277.25 | PA | 2014-12-01
12032 | JOGO TRANQUETA LATAO CROMADO TIPO 203 LA FONTE P/ FECHADURA PORTA BANHEIRO | Material | JG | 19.59 | 19.59 | PA | 2014-12-01
12030 | JOGO TRANQUETA LATAO CROMADO TIPO 303 LA FONTE P/ FECHADURA PORTA BANHEIRO | Material | JG | 22.26 | 22.26 | PA | 2014-12-01
14157 | JUNCAO 2 GARRAS P/ INST. APARENTE | Material | UN | 0.22 | 0.22 | PA | 2014-12-01
3663 | JUNCAO 45G PVC C/ ROSCA 1" | Material | UN | 4.54 | 4.54 | PA | 2014-12-01
3654 | JUNCAO 45G PVC C/ ROSCA 1/2" | Material | UN | 3.63 | 3.63 | PA | 2014-12-01
3664 | JUNCAO 45G PVC C/ ROSCA 3/4" | Material | UN | 4.21 | 4.21 | PA | 2014-12-01
20139 | JUNCAO DUPLA PVC SERIE R P/ ESG PREDIAL DN 100MM | Material | UN | 31.38 | 31.38 | PA | 2014-12-01
3668 | JUNCAO DUPLA PVC SOLD P/ ESG PREDIAL DN 100MM | Material | UN | 15.1 | 15.1 | PA | 2014-12-01
3656 | JUNCAO DUPLA PVC SOLD P/ ESG PREDIAL DN 75MM | Material | UN | 7.6 | 7.6 | PA | 2014-12-01
3593 | JUNCAO FERRO GALV 45 ROSCA 1 1/2" | Material | UN | 40.71 | 40.71 | PA | 2014-12-01
3588 | JUNCAO FERRO GALV 45 ROSCA 1 1/4" | Material | UN | 30.33 | 30.33 | PA | 2014-12-01
3587 | JUNCAO FERRO GALV 45 ROSCA 1" | Material | UN | 20.48 | 20.48 | PA | 2014-12-01
3585 | JUNCAO FERRO GALV 45 ROSCA 1/2" | Material | UN | 7.58 | 7.58 | PA | 2014-12-01
3590 | JUNCAO FERRO GALV 45 ROSCA 2 1/2" | Material | UN | 98.55 | 98.55 | PA | 2014-12-01
3589 | JUNCAO FERRO GALV 45 ROSCA 2" | Material | UN | 66.61 | 66.61 | PA | 2014-12-01
3592 | JUNCAO FERRO GALV 45 ROSCA 3" | Material | UN | 150.31 | 150.31 | PA | 2014-12-01
3586 | JUNCAO FERRO GALV 45 ROSCA 3/4" | Material | UN | 13.93 | 13.93 | PA | 2014-12-01
3591 | JUNCAO FERRO GALV 45 ROSCA 4" | Material | UN | 259.43 | 259.43 | PA | 2014-12-01
3632 | JUNCAO FOFO 45 GR C/FLANGES PN 10/16/25 DN 50X50 | Material | UN | 162.09 | 162.09 | PA | 2014-12-01
3638 | JUNCAO FOFO 45 GR C/FLANGES PN-10 DN 400X300 | Material | UN | 2851.56 | 2851.56 | PA | 2014-12-01
3604 | JUNCAO FOFO 45 GR C/FLANGES PN-10 DN 400X400 | Material | UN | 3858.08 | 3858.08 | PA | 2014-12-01
3595 | JUNCAO FOFO 45 GR C/FLANGES PN-10/16 DN 100X 80 | Material | UN | 352.98 | 352.98 | PA | 2014-12-01
3596 | JUNCAO FOFO 45 GR C/FLANGES PN-10/16 DN 150X100 | Material | UN | 417.99 | 417.99 | PA | 2014-12-01
3635 | JUNCAO FOFO 45 GR C/FLANGES PN-10/16 DN 150X150 | Material | UN | 685.58 | 685.58 | PA | 2014-12-01
3597 | JUNCAO FOFO 45 GR C/FLANGES PN-10/16 DN 200X100 | Material | UN | 983.51 | 983.51 | PA | 2014-12-01
3639 | JUNCAO FOFO 45 GR C/FLANGES PN-10/16 DN 200X150 | Material | UN | 1067.21 | 1067.21 | PA | 2014-12-01
3598 | JUNCAO FOFO 45 GR C/FLANGES PN-10/16 DN 200X200 | Material | UN | 1144.61 | 1144.61 | PA | 2014-12-01
3599 | JUNCAO FOFO 45 GR C/FLANGES PN-10/16 DN 250X150 | Material | UN | 1367.99 | 1367.99 | PA | 2014-12-01
3600 | JUNCAO FOFO 45 GR C/FLANGES PN-10/16 DN 250X200 | Material | UN | 1443.99 | 1443.99 | PA | 2014-12-01
3601 | JUNCAO FOFO 45 GR C/FLANGES PN-10/16 DN 250X250 | Material | UN | 1909.95 | 1909.95 | PA | 2014-12-01
3602 | JUNCAO FOFO 45 GR C/FLANGES PN-10/16 DN 300X200 | Material | UN | 1747.9 | 1747.9 | PA | 2014-12-01
3603 | JUNCAO FOFO 45 GR C/FLANGES PN-10/16 DN 300X300 | Material | UN | 2497.11 | 2497.11 | PA | 2014-12-01
3637 | JUNCAO FOFO 45 GR C/FLANGES PN-10/16/25 DN 80X 80 | Material | UN | 288.5 | 288.5 | PA | 2014-12-01
3608 | JUNCAO FOFO 45 GR C/FLANGES PN-16 DN 200X100 | Material | UN | 983.51 | 983.51 | PA | 2014-12-01
3609 | JUNCAO FOFO 45 GR C/FLANGES PN-16 DN 200X150 | Material | UN | 1067.21 | 1067.21 | PA | 2014-12-01
3610 | JUNCAO FOFO 45 GR C/FLANGES PN-16 DN 200X200 | Material | UN | 1144.61 | 1144.61 | PA | 2014-12-01
3634 | JUNCAO FOFO 45 GR C/FLANGES PN-16 DN 250X150 | Material | UN | 1506.63 | 1506.63 | PA | 2014-12-01
3611 | JUNCAO FOFO 45 GR C/FLANGES PN-16 DN 250X200 | Material | UN | 1590.33 | 1590.33 | PA | 2014-12-01
3612 | JUNCAO FOFO 45 GR C/FLANGES PN-16 DN 250X250 | Material | UN | 1909.93 | 1909.93 | PA | 2014-12-01
3613 | JUNCAO FOFO 45 GR C/FLANGES PN-16 DN 300X200 | Material | UN | 2265.47 | 2265.47 | PA | 2014-12-01
3633 | JUNCAO FOFO 45 GR C/FLANGES PN-16 DN 300X300 | Material | UN | 3401.27 | 3401.27 | PA | 2014-12-01
3614 | JUNCAO FOFO 45 GR C/FLANGES PN-16 DN 400X300 | Material | UN | 3367.47 | 3367.47 | PA | 2014-12-01
3615 | JUNCAO FOFO 45 GR C/FLANGES PN-16 DN 400X400 | Material | UN | 4214.9 | 4214.9 | PA | 2014-12-01
3617 | JUNCAO FOFO 45 GR C/FLANGES PN-25 DN 100X100 | Material | UN | 392 | 392 | PA | 2014-12-01
3629 | JUNCAO FOFO 45 GR C/FLANGES PN-25 DN 150X100 | Material | UN | 753.31 | 753.31 | PA | 2014-12-01
3618 | JUNCAO FOFO 45 GR C/FLANGES PN-25 DN 150X150 | Material | UN | 685.58 | 685.58 | PA | 2014-12-01
3619 | JUNCAO FOFO 45 GR C/FLANGES PN-25 DN 200X100 | Material | UN | 1088.13 | 1088.13 | PA | 2014-12-01
3628 | JUNCAO FOFO 45 GR C/FLANGES PN-25 DN 200X150 | Material | UN | 1171.83 | 1171.83 | PA | 2014-12-01
3620 | JUNCAO FOFO 45 GR C/FLANGES PN-25 DN 200X200 | Material | UN | 1506.65 | 1506.65 | PA | 2014-12-01
3627 | JUNCAO FOFO 45 GR C/FLANGES PN-25 DN 250X150 | Material | UN | 1653.13 | 1653.13 | PA | 2014-12-01
3621 | JUNCAO FOFO 45 GR C/FLANGES PN-25 DN 250X200 | Material | UN | 1757.75 | 1757.75 | PA | 2014-12-01
3626 | JUNCAO FOFO 45 GR C/FLANGES PN-25 DN 250X250 | Material | UN | 1909.93 | 1909.93 | PA | 2014-12-01
3622 | JUNCAO FOFO 45 GR C/FLANGES PN-25 DN 300X200 | Material | UN | 2265.01 | 2265.01 | PA | 2014-12-01
3625 | JUNCAO FOFO 45 GR C/FLANGES PN-25 DN 300X300 | Material | UN | 3401.27 | 3401.27 | PA | 2014-12-01
3623 | JUNCAO FOFO 45 GR C/FLANGES PN-25 DN 400X300 | Material | UN | 4571.72 | 4571.72 | PA | 2014-12-01
3624 | JUNCAO FOFO 45 GR C/FLANGES PN-25 DN 400X400 | Material | UN | 5092.07 | 5092.07 | PA | 2014-12-01
3607 | JUNCAO FOFO 45º COM FLANGES, PN-10/16, DN = 100 X 100 MM | Material | UN | 392 | 392 | PA | 2014-12-01
10911 | JUNCAO INVERTIDA PVC SOLD P/ ESG PREDIAL 75MM | Material | UN | 14.47 | 14.47 | PA | 2014-12-01
10908 | JUNCAO INVERTIDA PVC SOLD P/ ESG PREDIAL REDUCAO 100 X 50MM | Material | UN | 6.48 | 6.48 | PA | 2014-12-01
10909 | JUNCAO INVERTIDA PVC SOLD P/ ESG PREDIAL REDUCAO 100 X 75MM | Material | UN | 10.68 | 10.68 | PA | 2014-12-01
3669 | JUNCAO INVERTIDA PVC SOLD P/ ESG PREDIAL REDUCAO 75 X 50MM | Material | UN | 4.18 | 4.18 | PA | 2014-12-01
3655 | JUNCAO PVC ROSCAVEL, 45 GRAUS, 1 1/2", PARA AGUA FRIA PREDIAL | Material | UN | 22.34 | 22.34 | PA | 2014-12-01
3657 | JUNCAO PVC 45 GRAUS, ROSCAVEL, 1 1/4", AGUA FRIA PREDIAL | Material | UN | 16.45 | 16.45 | PA | 2014-12-01
3653 | JUNCAO PVC 45G NBR 10569 P/ REDE COLET ESG JE BBB DN 100MM | Material | UN | 13.59 | 13.59 | PA | 2014-12-01
3649 | JUNCAO PVC 45G NBR 10569 P/ REDE COLET ESG JE BBB DN 150MM | Material | UN | 26.95 | 26.95 | PA | 2014-12-01
3651 | JUNCAO PVC 45G NBR 10569 P/ REDE COLET ESG JE BBB DN 200MM | Material | UN | 44.74 | 44.74 | PA | 2014-12-01
3650 | JUNCAO PVC 45G NBR 10569 P/ REDE COLET ESG JE BBB DN 250MM | Material | UN | 130.39 | 130.39 | PA | 2014-12-01
3645 | JUNCAO PVC 45G NBR 10569 P/ REDE COLET ESG JE BBB DN 300MM | Material | UN | 213.27 | 213.27 | PA | 2014-12-01
3646 | JUNCAO PVC 45G NBR 10569 P/ REDE COLET ESG JE BBB DN 350MM | Material | UN | 313.57 | 313.57 | PA | 2014-12-01
3647 | JUNCAO PVC 45G NBR 10569 P/ REDE COLET ESG JE BBB DN 400MM | Material | UN | 425.71 | 425.71 | PA | 2014-12-01
12625 | JUNCAO PVC 60G AQUAPLUV 88 MM | Material | UN | 7.85 | 7.85 | PA | 2014-12-01
10865 | JUNCAO PVC PBA NBR 10251 P/ REDE AGUA BBB DN 50/DE 60 MM | Material | UN | 13.07 | 13.07 | PA | 2014-12-01
3666 | JUNCAO PVC SOLD 45G P/ ESG PREDIAL DN 40MM | Material | UN | 1.48 | 1.48 | PA | 2014-12-01
3665 | JUNCAO PVC, 45 GRAUS, ROSCAVEL, 2", AGUA FRIA PREDIAL | Material | UN | 33.62 | 33.62 | PA | 2014-12-01
20136 | JUNCAO SIMPLES PVC LEVE 150MM | Material | UN | 70.73 | 70.73 | PA | 2014-12-01
3670 | JUNCAO SIMPLES PVC P/ ESG PREDIAL DN 100X100MM | Material | UN | 8.59 | 8.59 | PA | 2014-12-01
3659 | JUNCAO SIMPLES PVC P/ ESG PREDIAL DN 100X50MM | Material | UN | 5.05 | 5.05 | PA | 2014-12-01
3660 | JUNCAO SIMPLES PVC P/ ESG PREDIAL DN 100X75MM | Material | UN | 8.93 | 8.93 | PA | 2014-12-01
3662 | JUNCAO SIMPLES PVC P/ ESG PREDIAL DN 50X50MM | Material | UN | 3.27 | 3.27 | PA | 2014-12-01
3661 | JUNCAO SIMPLES PVC P/ ESG PREDIAL DN 75X50MM | Material | UN | 5.11 | 5.11 | PA | 2014-12-01
3658 | JUNCAO SIMPLES PVC P/ ESG PREDIAL DN 75X75MM | Material | UN | 6.51 | 6.51 | PA | 2014-12-01
20144 | JUNCAO SIMPLES PVC SERIE R P/ESG PREDIAL DN 100 X 100MM | Material | UN | 23.61 | 23.61 | PA | 2014-12-01
20143 | JUNCAO SIMPLES PVC SERIE R P/ESG PREDIAL DN 100 X 75MM | Material | UN | 24.76 | 24.76 | PA | 2014-12-01
20145 | JUNCAO SIMPLES PVC SERIE R P/ESG PREDIAL DN 150 X 100MM | Material | UN | 61.04 | 61.04 | PA | 2014-12-01
20146 | JUNCAO SIMPLES PVC SERIE R P/ESG PREDIAL DN 150 X 150MM | Material | UN | 63.16 | 63.16 | PA | 2014-12-01
20140 | JUNCAO SIMPLES PVC SERIE R P/ESG PREDIAL DN 40MM | Material | UN | 4.24 | 4.24 | PA | 2014-12-01
20141 | JUNCAO SIMPLES PVC SERIE R P/ESG PREDIAL DN 50MM | Material | UN | 6.54 | 6.54 | PA | 2014-12-01
20142 | JUNCAO SIMPLES PVC SERIE R P/ESG PREDIAL DN 75 X 75MM | Material | UN | 15.49 | 15.49 | PA | 2014-12-01
20138 | JUNCAO SIMPLES REDUCAO PVC LEVE C/ BOLSA P/ ANEL 150 X 100MM | Material | UN | 27.24 | 27.24 | PA | 2014-12-01
20137 | JUNCAO SIMPLES REDUCAO PVC LEVE C/ BOLSA P/ ANEL 150 X 75MM | Material | UN | 23.82 | 23.82 | PA | 2014-12-01
3677 | JUNTA DILATACAO ELASTICA (PVC) P/ CONCRETO (FUGENBAND) M-350/6 PRESSAO ATE 70 MCA | Material | M | 366.22 | 366.22 | PA | 2014-12-01
3674 | JUNTA DILATACAO ELASTICA (PVC) P/ CONCRETO (FUGENBAND) O-120/3 PRESSAO ATE 2 MCA | Material | M | 60.42 | 60.42 | PA | 2014-12-01
3681 | JUNTA DILATACAO ELASTICA (PVC) P/ CONCRETO (FUGENBAND) O-220/6 PRESSAO ATE 30 MCA | Material | M | 149.78 | 149.78 | PA | 2014-12-01
3676 | JUNTA DILATACAO ELASTICA (PVC) P/ CONCRETO (FUGENBAND) O-350/10 PRESSAO ATE 100 MCA | Material | M | 423.67 | 423.67 | PA | 2014-12-01
11618 | JUNTA DILATACAO ELASTICA (PVC) P/ CONCRETO (FUGENBAND) O-350/10-I PRESSAO ATE 100 MCA | Material | M | 497.14 | 497.14 | PA | 2014-12-01
3679 | JUNTA DILATACAO ELASTICA (PVC) P/ CONCRETO (FUGENBAND) O-350/6 PRESSAO ATE 70 MCA | Material | M | 398.28 | 398.28 | PA | 2014-12-01
3678 | JUNTA DILATACAO JEENE JJ0813M (-5/+10MM) - INCL EXEC/LABIOS POLIMERICOS | Material | M | 32.85 | 32.85 | PA | 2014-12-01
14804 | JUNTA DILATACAO JEENE JJ0820TB (-16/+25MM) - INCL EXEC/LABIOS POLIMERICOS | Material | M | 167.37 | 167.37 | PA | 2014-12-01
14077 | JUNTA DILATACAO JEENE JJ1525QN (-10/+20MM) - INCL EXEC/LABIOS POLIMERICOS | Material | M | 119.14 | 119.14 | PA | 2014-12-01
3672 | JUNTA DILATACAO PLASTICA P/ PISO H=10MM E=4,0MM | Material | M | 1.16 | 1.16 | PA | 2014-12-01
3673 | JUNTA DILATACAO PLASTICA P/ PISO H=25MM E=4,0MM | Material | M | 1.53 | 1.53 | PA | 2014-12-01
3718 | JUNTA GIBAULT FOFO DN 50 | Material | UN | 126.26 | 126.26 | PA | 2014-12-01
3719 | JUNTA GIBAULT FOFO DN 80 | Material | UN | 130.56 | 130.56 | PA | 2014-12-01
3720 | JUNTA GIBAULT FOFO DN 100 | Material | UN | 132.76 | 132.76 | PA | 2014-12-01
3721 | JUNTA GIBAULT FOFO DN 150 | Material | UN | 228.64 | 228.64 | PA | 2014-12-01
3722 | JUNTA GIBAULT FOFO DN 200 | Material | UN | 383.56 | 383.56 | PA | 2014-12-01
3723 | JUNTA GIBAULT FOFO DN 250 | Material | UN | 405.69 | 405.69 | PA | 2014-12-01
3724 | JUNTA GIBAULT FOFO DN 300 | Material | UN | 546.15 | 546.15 | PA | 2014-12-01
3725 | JUNTA GIBAULT FOFO DN 350 | Material | UN | 796.59 | 796.59 | PA | 2014-12-01
3728 | JUNTA GIBAULT FOFO DN 400 | Material | UN | 892.48 | 892.48 | PA | 2014-12-01
3726 | JUNTA GIBAULT FOFO DN 500 | Material | UN | 1349.79 | 1349.79 | PA | 2014-12-01
3727 | JUNTA GIBAULT FOFO DN 600 | Material | UN | 2050.5 | 2050.5 | PA | 2014-12-01
11617 | JUNTA LATAO P/ PISO H =15MM E=3MM | Material | KG | 5.22 | 5.22 | PA | 2014-12-01
3671 | JUNTA PLASTICA DE DILATACAO, PARA PISOS, DE 3/4" X 1/8" (17 X 3 MM) | Material | M | 1.39 | 1.39 | PA | 2014-12-01
6092 | JUNTA PLASTICA DE VEDACAO - BISNAGA 250G | Material | KG | 25.03 | 25.03 | PA | 2014-12-01
20266 | KIT ACESSORIOS PLASTICO P/ BANHEIRO - PAPELEIRA, SABONETEIRA E CABIDE | Material | UN | 25.14 | 25.14 | PA | 2014-12-01
3729 | KIT CAVALETE DE PVC COM REGISTRO DE ESFERA DE 1/2" | Material | UN | 45.79 | 45.79 | PA | 2014-12-01
63 | KIT CAVALETE PVC C/ REGISTRO 3/4" | Material | UN | 50.75 | 50.75 | PA | 2014-12-01
13343 | KIT DE MATERIAIS PARA BRACADEIRA PARA FIXACAO EM POSTE CIRCULAR, CONTEM TRES FIXADORES E UM ROLO DE FITA DE 3 M EM ACO CARBONO | Material | UN | 23.91 | 23.91 | PA | 2014-12-01
2599 | KIT-EMENDA C1 1 1/4" P/ DUTOS TIPO KANAFLEX | Material | UN | 17.7 | 17.7 | PA | 2014-12-01
2600 | KIT-EMENDA C1 2" P/ DUTOS TIPO KANAFLEX | Material | UN | 22.04 | 22.04 | PA | 2014-12-01
2607 | KIT-EMENDA C1 3" P/ DUTOS TIPO KANAFLEX | Material | UN | 26.92 | 26.92 | PA | 2014-12-01
2601 | KIT-EMENDA C1 4" P/ DUTOS TIPO KANAFLEX | Material | UN | 34.74 | 34.74 | PA | 2014-12-01
2606 | KIT-EMENDA C1 5" P/ DUTOS TP KANAFLEX | Material | UN | 42.71 | 42.71 | PA | 2014-12-01
2602 | KIT-EMENDA C1 6" P/ DUTOS TIPO KANAFLEX | Material | UN | 51.62 | 51.62 | PA | 2014-12-01
2603 | KIT-EMENDA C2 2" P/ DUTOS TIPO KANAFLEX | Material | UN | 22.79 | 22.79 | PA | 2014-12-01
2605 | KIT-EMENDA C2 3" P/ DUTOS TIPO KANAFLEX | Material | UN | 26.68 | 26.68 | PA | 2014-12-01
2604 | KIT-EMENDA C2 4" P/ DUTOS TIPO KANAFLEX | Material | UN | 37.96 | 37.96 | PA | 2014-12-01
2598 | KIT-EMENDA C2 5" P/ DUTOS TIPO KANAFLEX | Material | UN | 44.24 | 44.24 | PA | 2014-12-01
2608 | KIT-EMENDA C2 6" P/ DUTOS TIPO KANAFLEX | Material | UN | 48.1 | 48.1 | PA | 2014-12-01
3412 | LA DE VIDRO E = 2,5CM - PLACA 120 X 60CM | Material | M² | 26.07 | 26.07 | PA | 2014-12-01
3413 | LA DE VIDRO E = 5MM | Material | M² | 50.99 | 50.99 | PA | 2014-12-01
11168 | LACA INCOLOR CONCENTRADA PARA MADEIRA | Material | GL | 56.26 | 56.26 | PA | 2014-12-01
3733 | LADRILHO HIDRAULICO 20 X 20CM - LISO 2 CORES | Material | M² | 42.04 | 42.04 | PA | 2014-12-01
3735 | LADRILHO HIDRAULICO 25 X 25CM - LISO COR NATURAL | Material | M² | 47.06 | 47.06 | PA | 2014-12-01
3732 | LADRILHO HIDRAULICO 30 X 30CM - LISO COR NATURAL | Material | M² | 56.43 | 56.43 | PA | 2014-12-01
3731 | LADRILHO HIDRAULICO DE * 20 X 20 * CM, E = 2 CM, PARA PAVIMENTACAO | Material | M² | 38 | 38 | PA | 2014-12-01
3734 | LADRILHO HIDRAULICO LISO 20 X 20CM COR NATURAL | Material | M² | 36.38 | 36.38 | PA | 2014-12-01
11644 | LAJE CONCR ARMAD PREMOLD CIRCULAR P/ TRANSICAO POCO VISITA DN 1200MM, C/ FURO DN 600 MM | Material | UN | 224.65 | 224.65 | PA | 2014-12-01
11645 | LAJE CONCR ARMAD PREMOLD CIRCULAR P/ TRANSICAO POCO VISITA DN 900 MM, C/ FURO DN 600 MM | Material | UN | 148.29 | 148.29 | PA | 2014-12-01
11646 | LAJE CONCR ARMAD PREMOLD CIRCULAR P/TAMPA POCO VISITA DN 700 MM, ESP =10 CM | Material | UN | 63.36 | 63.36 | PA | 2014-12-01
11647 | LAJE EXCENTRICA CONC ARM PRE-MOLDADO DN 1,00M FURO=0,53M E=12CM | Material | UN | 205.75 | 205.75 | PA | 2014-12-01
11648 | LAJE EXCENTRICA CONC ARM PRE-MOLDADO DN 1,10M FURO=0,60M E=12CM | Material | UN | 207.6 | 207.6 | PA | 2014-12-01
11649 | LAJE EXCENTRICA CONC ARM PRE-MOLDADO DN 1,20M FURO=0,53M E=12CM | Material | UN | 217.98 | 217.98 | PA | 2014-12-01
11650 | LAJE EXCENTRICA CONC ARM PRE-MOLDADO DN 1,50M FURO=0,53M E=15CM | Material | UN | 248.38 | 248.38 | PA | 2014-12-01
13652 | LAJE PRE MOLDADA TRELICADA P/ PISO , H=12CM , P/ APOIO SIMPLES , SOBRECARGA DE 200 KG/M2 , VAO LIVRE MAXIMO DE 5,70M | Material | M² | 44.49 | 44.49 | PA | 2014-12-01
3736 | LAJE PRE-MOLDADA (LAJOTAS + VIGOTAS) PARA FORRO CONVENCIONAL, SOBRECARGA DE 100 KG/M2, VAO ATE 4,00 M (SEM COLOCACAO) | Material | M² | 25.95 | 25.95 | PA | 2014-12-01
3741 | LAJE PRE-MOLDADA DE FORRO CONVENCIONAL SOBRECARGA 100KG/M2 VAO ATE 4,50M | Material | M² | 29.66 | 29.66 | PA | 2014-12-01
3745 | LAJE PRE-MOLDADA DE FORRO CONVENCIONAL SOBRECARGA 100KG/M2 VAO ATE 5,00M | Material | M² | 31.51 | 31.51 | PA | 2014-12-01
3742 | LAJE PRE-MOLDADA DE FORRO TRELICADA SOBRECARGA 100KG/M2 VAO ATE 6,00M | Material | M² | 46.34 | 46.34 | PA | 2014-12-01
3743 | LAJE PRE-MOLDADA DE PISO CONVENCIONAL SOBRECARGA 200KG/M2 VAO ATE 3,50M | Material | M² | 27.8 | 27.8 | PA | 2014-12-01
3744 | LAJE PRE-MOLDADA DE PISO CONVENCIONAL SOBRECARGA 200KG/M2 VAO ATE 4,50M | Material | M² | 30.4 | 30.4 | PA | 2014-12-01
3739 | LAJE PRE-MOLDADA DE PISO CONVENCIONAL SOBRECARGA 200KG/M2 VAO ATE 5,00M | Material | M² | 33.36 | 33.36 | PA | 2014-12-01
3747 | LAJE PRE-MOLDADA DE PISO CONVENCIONAL SOBRECARGA 350KG/M2 VAO ATE 3,50M | Material | M² | 33.74 | 33.74 | PA | 2014-12-01
3737 | LAJE PRE-MOLDADA DE PISO CONVENCIONAL SOBRECARGA 350KG/M2 VAO ATE 4,50M | Material | M² | 35.22 | 35.22 | PA | 2014-12-01
3738 | LAJE PRE-MOLDADA DE PISO CONVENCIONAL SOBRECARGA 350KG/M2 VAO ATE 5,00M | Material | M² | 36.7 | 36.7 | PA | 2014-12-01
3746 | LAJE PRE-MOLDADA DE PISO TRELICADA C/ H=16CM P/ APOIO SIMPLES SOBRECARGA 200KG/M2 VAO LIVRE ATE 6,00M | Material | M² | 56.27 | 56.27 | PA | 2014-12-01
3748 | LAJE PRE-MOLDADA DE PISO TRELICADA SOBRECARGA 100KG/M2 VAO ATE 7,00M | Material | M² | 55.61 | 55.61 | PA | 2014-12-01
3740 | LAJE PRE-MOLDADA DE PISO TRELICADA SOBRECARGA 200KG/M2 VAO ATE 7,00M | Material | M² | 66.73 | 66.73 | PA | 2014-12-01
13650 | LAJE TRELICADA P/ FORRO ,H=10CM P/ APOIO SIMPLES , VAO LIVRE DE 4,00M | Material | M² | 29.29 | 29.29 | PA | 2014-12-01
13651 | LAJE TRELICADA P/ PISO , H=10CM , P/ APOIO SIMPLES , SOBRECARGA DE 200 KG/M2 , VAO LIVRE MAXIMO DE 5,70M | Material | M² | 29.66 | 29.66 | PA | 2014-12-01
13423 | LAJE TRELICADA P/ PISO , H=16CM , P/ APOIO SIMPLES , SOBRECARGA DE 200 KG/M2 , VAO LIVRE MAXIMO DE 4,75M | Material | M² | 53.31 | 53.31 | PA | 2014-12-01
13424 | LAJE TRELICADA P/ PISO , H=20CM , P/ APOIO SIMPLES , SOBRECARGA DE 200 KG/M2 , VAO LIVRE MAXIMO DE 9,50M | Material | M² | 66.91 | 66.91 | PA | 2014-12-01
13425 | LAJE TRELICADA P/ PISO , H=25CM , P/ APOIO SIMPLES , SOBRECARGA DE 200 KG/M2 , VAO LIVRE MAXIMO DE 8,30M | Material | M² | 72.66 | 72.66 | PA | 2014-12-01
13426 | LAJE TRELICADA P/ PISO , H=30CM , P/ APOIO SIMPLES , SOBRECARGA DE 200 KG/M2 , VAO LIVRE MAXIMO DE 12,65M | Material | M² | 83.04 | 83.04 | PA | 2014-12-01
13250 | LAJOTA CERAMICA 20 X 30 CM PARA LAJE PRE-MOLDADA | Material | UN | 0.54 | 0.54 | PA | 2014-12-01
11641 | LAJOTA CERAMICA 20 X 30 CM PARA LAJE PRE-MOLDADA | Material | M² | 9.02 | 9.02 | PA | 2014-12-01
21106 | LAMBRIS DE ALUMINIO | Material | KG | 23.71 | 23.71 | PA | 2014-12-01
3753 | LAMPADA FLUORESCENTE 20W | Material | UN | 3.42 | 3.42 | PA | 2014-12-01
3754 | LAMPADA FLUORESCENTE 40W | Material | UN | 3.42 | 3.42 | PA | 2014-12-01
12207 | LAMPADA FLUORESCENTE 85W | Material | UN | 7.46 | 7.46 | PA | 2014-12-01
3763 | LAMPADA INCANDESCENTE 100W | Material | UN | 1.03 | 1.03 | PA | 2014-12-01
12203 | LAMPADA INCANDESCENTE 150W | Material | UN | 1.48 | 1.48 | PA | 2014-12-01
12202 | LAMPADA INCANDESCENTE 200W | Material | UN | 1.86 | 1.86 | PA | 2014-12-01
12200 | LAMPADA INCANDESCENTE 300W | Material | UN | 7.93 | 7.93 | PA | 2014-12-01
12201 | LAMPADA INCANDESCENTE 40W | Material | UN | 0.8 | 0.8 | PA | 2014-12-01
3764 | LAMPADA INCANDESCENTE 60W | Material | UN | 0.8 | 0.8 | PA | 2014-12-01
3755 | LAMPADA MISTA 160W BASE E - 27 | Material | UN | 9.84 | 9.84 | PA | 2014-12-01
3750 | LAMPADA MISTA 250W BASE E - 27 | Material | UN | 12.9 | 12.9 | PA | 2014-12-01
3756 | LAMPADA MISTA 500W BASE E - 40 | Material | UN | 28.88 | 28.88 | PA | 2014-12-01
12214 | LAMPADA VAPOR MERCURIO 125W | Material | UN | 9.34 | 9.34 | PA | 2014-12-01
3749 | LAMPADA VAPOR MERCURIO 250W (BOCAL E-40) | Material | UN | 18.5 | 18.5 | PA | 2014-12-01
3751 | LAMPADA VAPOR MERCURIO 400W | Material | UN | 27.86 | 27.86 | PA | 2014-12-01
3760 | LAMPADA VAPOR MERCURIO 700W | Material | UN | 167.91 | 167.91 | PA | 2014-12-01
3752 | LAMPADA VAPOR METALICO 400W BASE E-40 | Material | UN | 77.84 | 77.84 | PA | 2014-12-01
12216 | LAMPADA VAPOR SODIO 150W | Material | UN | 27.09 | 27.09 | PA | 2014-12-01
3757 | LAMPADA VAPOR SODIO 250W | Material | UN | 30.89 | 30.89 | PA | 2014-12-01
3758 | LAMPADA VAPOR SODIO 400W | Material | UN | 36.94 | 36.94 | PA | 2014-12-01
14145 | LATAO CHAPA LAMINADA 1.20X0.60M ESP=3.5MM | Material | KG | 39.76 | 39.76 | PA | 2014-12-01
14144 | LATAO EM BARRA RETANGULAR | Material | KG | 30.86 | 30.86 | PA | 2014-12-01
746 | LAVADORA DE ALTA PRESSAO (LAVA-JATO)) PARA AGUA FRIA, DE 1400 A 1900 LIBRAS, VAZAO DE 400 A 700 LITROS / HORA | Equipamento | UN | 1620 | 1620 | PA | 2014-12-01
36521 | LAVATORIO DE CANTO LOUCA BRANCA SUSPENSO *40 X 30* CM | Material | UN | 96.74 | 96.74 | PA | 2014-12-01
36794 | LAVATORIO LOUCA BRANCA COM COLUNA *44 X 35,5* CM | Equipamento | UN | 98.61 | 98.61 | PA | 2014-12-01
10426 | LAVATORIO LOUCA BRANCA COM COLUNA *54 X 44* CM | Material | UN | 142.02 | 142.02 | PA | 2014-12-01
10425 | LAVATORIO LOUCA BRANCA SUSPENSO *40 X 30* CM | Material | UN | 62.63 | 62.63 | PA | 2014-12-01
10431 | LAVATORIO LOUCA COR COM COLUNA *54 X 44* CM | Material | UN | 155.81 | 155.81 | PA | 2014-12-01
10429 | LAVATORIO LOUCA COR SUSPENSO *40 X 30* CM | Material | UN | 74.7 | 74.7 | PA | 2014-12-01
20269 | LAVATORIO/CUBA DE EMBUTIR OVAL LOUCA BRANCA SEM LADRAO *50 X 35* CM | Material | UN | 61.56 | 61.56 | PA | 2014-12-01
20270 | LAVATORIO/CUBA DE EMBUTIR OVAL LOUCA COR SEM LADRAO *50 X 35* CM | Material | UN | 67.04 | 67.04 | PA | 2014-12-01
11696 | LAVATORIO/CUBA DE SOBREPOR OVAL PEQUENA LOUCA BRANCA SEM LADRAO *31 X 44* | Material | UN | 97.94 | 97.94 | PA | 2014-12-01
10427 | LAVATORIO/CUBA DE SOBREPOR RETANGULAR LOUCA BRANCA COM LADRAO *52 X 45* CM | Material | UN | 175.6 | 175.6 | PA | 2014-12-01
10428 | LAVATORIO/CUBA DE SOBREPOR RETANGULAR LOUCA COR COM LADRAO *52 X 45* CM | Material | UN | 178.22 | 178.22 | PA | 2014-12-01
10853 | LETRA ACO INOX H = 20 CM CHAPA 22 | Material | UN | 68.27 | 68.27 | PA | 2014-12-01
5093 | LEVANTADOR LATAO FUNDIDO CROMADO PESO MINIMO 35G P/ JAN GUILHOTINA | Material | PAR | 21.19 | 21.19 | PA | 2014-12-01
13323 | LIMPADORA A JATO/VACUO PRESSAO P/LIMPEZA ESG PUBL./INDUSTRIAL CONSMAQ SF OU EQUIV. , MONTADA SOBRE CAMINHAO EQUI. C/EXAUSTOR-COMPRESSOR,TANQUE CILINDRICO DE ABERTURA,SISTEMA SEPARACAO LIQUIDOS | Material | UN | 700797.62 | 700797.62 | PA | 2014-12-01
6091 | LIQUIDO P/ BRILHO BASE PVA (INTERIORES/EXTERIORES) | Material | L | 8.46 | 8.46 | PA | 2014-12-01
3767 | LIXA EM FOLHA PARA PAREDE OU MADEIRA, NUMERO 120 (COR VERMELHA) | Material | UN | 0.56 | 0.56 | PA | 2014-12-01
3768 | LIXA P/ FERRO | Material | UN | 2.36 | 2.36 | PA | 2014-12-01
13192 | LIXADEIRA ANGULAR P/ CONCRETO, BOSCH, MOD. GBR 14 CA (1373) , ELETRICA, POT. 1.400 W | Equipamento | UN | 3019.9 | 3019.9 | PA | 2014-12-01
3290 | LIXADEIRA ELETRICA INDUSTRIAL P/ CORTE OU DESGASTE DIAM 7" PORTATIL | Equipamento | H | 0.6 | 0.6 | PA | 2014-12-01
3779 | LONA PLASTICA PRETA L ARGURA 8M, ESPESSURA 150 MICRAS | Material | M | 4.66 | 4.66 | PA | 2014-12-01
3777 | LONA PLASTICA, COR PRETA, ESPESSURA DE 150 MICRAS | Material | M² | 0.67 | 0.67 | PA | 2014-12-01
12268 | LUMINARIA ABERTA P/ ILUMINACAO PUBLICA, CORPO REFLETOR EM ALUMINIO FUNDIDO, PORTA LAMPADA E27 COM BRACO METALICO DE 1,50M | Material | UN | 63.08 | 63.08 | PA | 2014-12-01
3798 | LUMINARIA ABERTA P/ ILUMINACAO PUBLICA, TIPO X-57 PETERCO OU EQUIV | Material | UN | 37.2 | 37.2 | PA | 2014-12-01
3805 | LUMINARIA ABERTA P/ ILUMINACAO PUBLICA, TIPO X-68 PETERCO OU EQUIV, C/ LAMPADA MISTA 160W | Material | UN | 42.73 | 42.73 | PA | 2014-12-01
3806 | LUMINARIA AQUATIC PIAL REF. 60456 BRANCA | Material | UN | 128.85 | 128.85 | PA | 2014-12-01
14646 | LUMINARIA CALHA EM CHAPA ACO SOBREPOR C/ 1 LAMPADA FLUORESCENTE 40W (COMPLETA, INCL. REATOR AFP PARTIDA RAPIDA 127V E LAMPADA) | Material | UN | 50.61 | 50.61 | PA | 2014-12-01
12243 | LUMINARIA CALHA SOBREPOR CHAPA DE ACO P/ 4 LAMPADAS FLUORESCENTES 4OW (NAO INCLUI REATOR E LAMP) | Material | UN | 26.06 | 26.06 | PA | 2014-12-01
3788 | LUMINARIA CALHA SOBREPOR EM CHAPA ACO C/ 1 LAMPADA FLUORESCENTE 20W (COMPLETA, INCL. REATOR PART RAPIDA E LAMPADA) | Material | UN | 40.06 | 40.06 | PA | 2014-12-01
3811 | LUMINARIA CALHA SOBREPOR EM CHAPA ACO C/ 2 LAMPADAS FLUORESCENTES 20W TIPO CR | Material | UN | 64.57 | 64.57 | PA | 2014-12-01
3799 | LUMINARIA CALHA SOBREPOR EM CHAPA ACO C/ 2 LAMPADAS FLUORESCENTES 40W (COMPLETA, INCL REATOR PART RAPIDA E LAMPADAS) | Material | UN | 67.94 | 67.94 | PA | 2014-12-01
3812 | LUMINARIA CALHA SOBREPOR EM CHAPA ACO C/ 3 LAMPADAS FLUORESCENTES 2OW (COMPLETA, INCL. REATOR PART RAPIDA LAMPADAS) | Material | UN | 103.08 | 103.08 | PA | 2014-12-01
3786 | LUMINARIA CALHA SOBREPOR EM CHAPA ACO C/ 3 LAMPADAS FLUORESCENTES 4OW (COMPLETA, INCL. REATOR PART RAPIDA E LAMPADAS) | Material | UN | 97.88 | 97.88 | PA | 2014-12-01
3785 | LUMINARIA CALHA SOBREPOR EM CHAPA ACO C/ 4 LAMPADAS FLUORESCENTES 20W (COMPLETA, INCL. REATOR PART RAPIDA E LAMPADAS) | Material | UN | 107.76 | 107.76 | PA | 2014-12-01
3784 | LUMINARIA CALHA SOBREPOR EM CHAPA ACO C/ 4 LAMPADAS FLUORESCENTES 40W (COMPLETA, INCL. REATOR PART RAPIDA E LAMPADAS) | Material | UN | 125.46 | 125.46 | PA | 2014-12-01
12230 | LUMINARIA CALHA SOBREPOR EM CHAPA ACO P/ 1 LAMPADA FLUORESCENTE 20W (NAO INCLUI REATOR E LAMPADA) | Material | UN | 8.55 | 8.55 | PA | 2014-12-01
12231 | LUMINARIA CALHA SOBREPOR EM CHAPA ACO P/ 1 LAMPADA FLUORESCENTE 40W (NAO INCLUI REATOR E LAMP) | Material | UN | 12.2 | 12.2 | PA | 2014-12-01
12232 | LUMINARIA CALHA SOBREPOR EM CHAPA ACO P/ 2 LAMPADAS FLUORESCENTES 2OW (NAO INCLUI REATOR E LAMPADAS) | Material | UN | 8.01 | 8.01 | PA | 2014-12-01
12239 | LUMINARIA CALHA SOBREPOR EM CHAPA ACO P/ 2 LAMPADAS FLUORESCENTES 40W (NAO INCLUI REATOR E LAMP) | Material | UN | 15.57 | 15.57 | PA | 2014-12-01
12240 | LUMINARIA CALHA SOBREPOR EM CHAPA ACO P/ 3 LAMPADAS FLUORESCENTES 20W (NAO INCLUI REATOR E LAMP) | Material | UN | 14.69 | 14.69 | PA | 2014-12-01
12241 | LUMINARIA CALHA SOBREPOR EM CHAPA ACO P/ 3 LAMPADAS FLUORESCENTES 40W (NAO INCLUI REATOR E LAMP) | Material | UN | 21.79 | 21.79 | PA | 2014-12-01
12242 | LUMINARIA CALHA SOBREPOR EM CHAPA ACO P/ 4 LAMPADAS FLUORESCENTES 20W (NAO INCLUI REATOR E LAMP) | Material | UN | 15.92 | 15.92 | PA | 2014-12-01
12271 | LUMINARIA DUPLA P/SINALIZACAO, TIPO WETZEL AS-2/110 OU EQUIV | Material | UN | 162.9 | 162.9 | PA | 2014-12-01
12244 | LUMINARIA EMBUTIDA WETZEL REF. IPT 31/1 | Material | UN | 101.48 | 101.48 | PA | 2014-12-01
12245 | LUMINARIA ESMALTADA COR ALUMINIO PETERCO Y.25/1 | Material | UN | 70.66 | 70.66 | PA | 2014-12-01
13382 | LUMINARIA FECHADA P/ ILUMINACAO PUBLICA, TIPO ABL 50/F OU EQUIV, P/ LAMPADA A VAPOR DE MERCURIO 400W | Material | UN | 173.59 | 173.59 | PA | 2014-12-01
3787 | LUMINARIA FECHADA P/ ILUMINACAO PUBLICA, TIPO X-35 PETERCO OU EQUIV, (COMPLETA, INCL. LAMPADA VAPOR MERCURIO 400W) | Material | UN | 295.1 | 295.1 | PA | 2014-12-01
3780 | LUMINARIA PARA LAMPADA FLUORESCENTE COM CALHA DE SOBREPOR EM CHAPA DE ACO, INCLUINDO 1 LAMPADA DE 40 W E REATOR ELETRÔNICO DE PARTIDA RAPIDA | Material | UN | 45.8 | 45.8 | PA | 2014-12-01
12265 | LUMINARIA PHILLIPS PARA LAMPADA DE 400 W MODELO HDK 47240064 OU EQUIVALENTE | Material | UN | 325.35 | 325.35 | PA | 2014-12-01
12266 | LUMINARIA PHILLIPS TIPO SPOT | Material | UN | 11.67 | 11.67 | PA | 2014-12-01
3803 | LUMINARIA PLAFONIER SOBREPOR ARO/BASE METALICA C/ GLOBO ESFERICO VIDRO LEITOSO BOCA 10CM DIAM 20CM P/ 1 LAMP INCAND, INCL SOQUETE PORCELANA | Material | UN | 24.03 | 24.03 | PA | 2014-12-01
13841 | LUMINARIA PLAFONIER SOBREPOR C/ GLOBO CHATO VIDRO BOCA 10CM INCL BASE/ARO METALICA OU PLASTICO C/ SOQUETE P/ 1 LAMP INCAND 60W - LINHA POPULAR | Material | UN | 35.79 | 35.79 | PA | 2014-12-01
3807 | LUMINARIA PROVA DE TEMPO E GASES, TIPO YLC-16/1 CASTIMETAL OU EQUIV, C/ LAMPADA INCANDESCENTE DE 100W | Material | UN | 98.65 | 98.65 | PA | 2014-12-01
3793 | LUMINARIA PROVA DE TEMPO E GASES, TIPO YLC-16/2 CASTIMETAL OU EQUIV (COMPLETA, INCL. LAMPADA INCANDESCENTE DE 200W) | Material | UN | 127.01 | 127.01 | PA | 2014-12-01
3794 | LUMINARIA PROVA DE TEMPO E GASES, TIPO YLC-16/3 CASTIMETAL OU EQUIV (COMPLETA, INCL. LAMPADA INCANDESCENTE DE 300W) | Material | UN | 164.24 | 164.24 | PA | 2014-12-01
12267 | LUMINARIA PROVA DE TEMPO PETERCO Y.31/1 | Material | UN | 93.47 | 93.47 | PA | 2014-12-01
12731 | LUVA COBRE SEM ANEL DE SOLDA REF. 600 D = 104 MM | Material | UN | 140.69 | 140.69 | PA | 2014-12-01
12723 | LUVA COBRE SEM ANEL DE SOLDA REF. 600 D = 15 MM | Material | UN | 1.36 | 1.36 | PA | 2014-12-01
12724 | LUVA COBRE SEM ANEL DE SOLDA REF. 600 D = 22 MM | Material | UN | 2.44 | 2.44 | PA | 2014-12-01
12725 | LUVA COBRE SEM ANEL DE SOLDA REF. 600 D = 28 MM | Material | UN | 4.79 | 4.79 | PA | 2014-12-01
12726 | LUVA COBRE SEM ANEL DE SOLDA REF. 600 D = 35 MM | Material | UN | 11.69 | 11.69 | PA | 2014-12-01
12727 | LUVA COBRE SEM ANEL DE SOLDA REF. 600 D = 42 MM | Material | UN | 16.56 | 16.56 | PA | 2014-12-01
12728 | LUVA COBRE SEM ANEL DE SOLDA REF. 600 D = 54 MM | Material | UN | 25.36 | 25.36 | PA | 2014-12-01
12729 | LUVA COBRE SEM ANEL DE SOLDA REF. 600 D = 66 MM | Material | UN | 75.41 | 75.41 | PA | 2014-12-01
12730 | LUVA COBRE SEM ANEL DE SOLDA REF. 600 D = 79 MM | Material | UN | 103.73 | 103.73 | PA | 2014-12-01
3840 | LUVA CORRER PVC DEFOFO JE DN 100 | Material | UN | 58.36 | 58.36 | PA | 2014-12-01
3838 | LUVA CORRER PVC DEFOFO JE DN 150 | Material | UN | 76.5 | 76.5 | PA | 2014-12-01
3844 | LUVA CORRER PVC DEFOFO JE DN 200 | Material | UN | 109.15 | 109.15 | PA | 2014-12-01
3839 | LUVA CORRER PVC DEFOFO JE DN 250 | Material | UN | 199.75 | 199.75 | PA | 2014-12-01
3843 | LUVA CORRER PVC DEFOFO JE DN 300 | Material | UN | 289.26 | 289.26 | PA | 2014-12-01
3833 | LUVA CORRER PVC JE NBR 10569 P/ REDE COLET ESG DN 100MM | Material | UN | 6.21 | 6.21 | PA | 2014-12-01
3834 | LUVA CORRER PVC JE NBR 10569 P/ REDE COLET ESG DN 125MM | Material | UN | 18.59 | 18.59 | PA | 2014-12-01
3835 | LUVA CORRER PVC JE NBR 10569 P/ REDE COLET ESG DN 150MM | Material | UN | 24.21 | 24.21 | PA | 2014-12-01
3836 | LUVA CORRER PVC JE NBR 10569 P/ REDE COLET ESG DN 200MM | Material | UN | 37.42 | 37.42 | PA | 2014-12-01
3830 | LUVA CORRER PVC JE NBR 10569 P/ REDE COLET ESG DN 250MM | Material | UN | 100.93 | 100.93 | PA | 2014-12-01
3831 | LUVA CORRER PVC JE NBR 10569 P/ REDE COLET ESG DN 300MM | Material | UN | 174.92 | 174.92 | PA | 2014-12-01
3841 | LUVA CORRER PVC JE NBR 10569 P/ REDE COLET ESG DN 350MM | Material | UN | 233.14 | 233.14 | PA | 2014-12-01
3842 | LUVA CORRER PVC JE NBR 10569 P/ REDE COLET ESG DN 400MM | Material | UN | 299.41 | 299.41 | PA | 2014-12-01
3848 | LUVA CORRER PVC P/ ESG PREDIAL DN 50MM | Material | UN | 4.5 | 4.5 | PA | 2014-12-01
3895 | LUVA CORRER PVC P/ ESG PREDIAL DN 75MM | Material | UN | 6.89 | 6.89 | PA | 2014-12-01
3893 | LUVA CORRER PVC P/ESG PREDIAL DN 100MM | Material | UN | 14.41 | 14.41 | PA | 2014-12-01
3900 | LUVA CORRER PVC P/TUBO ROSCAVEL P/AGUA FRIA PREDIAL 1.1/2" | Material | UN | 15.4 | 15.4 | PA | 2014-12-01
3846 | LUVA CORRER PVC P/TUBO ROSCAVEL P/AGUA FRIA PREDIAL 1/2" | Material | UN | 5.45 | 5.45 | PA | 2014-12-01
3886 | LUVA CORRER PVC P/TUBO ROSCAVEL P/AGUA FRIA PREDIAL 3/4'' | Material | UN | 7.66 | 7.66 | PA | 2014-12-01
3826 | LUVA CORRER PVC PBA NBR 10351 P/REDE AGUA DN 100 - 110MM | Material | UN | 19.84 | 19.84 | PA | 2014-12-01
3825 | LUVA CORRER PVC PBA NBR 10351 P/REDE AGUA DN 50 - 60MM | Material | UN | 4.68 | 4.68 | PA | 2014-12-01
3827 | LUVA CORRER PVC PBA NBR 10351 P/REDE AGUA DN 75 - 85MM | Material | UN | 13.07 | 13.07 | PA | 2014-12-01
20165 | LUVA CORRER PVC SERIE R P/ ESG PREDIAL 100MM | Material | UN | 9.14 | 9.14 | PA | 2014-12-01
20166 | LUVA CORRER PVC SERIE R P/ ESG PREDIAL 150MM | Material | UN | 59.36 | 59.36 | PA | 2014-12-01
20164 | LUVA CORRER PVC SERIE R P/ ESG PREDIAL 75MM | Material | UN | 7.12 | 7.12 | PA | 2014-12-01
3854 | LUVA CORRER PVC SOLD P/AGUA FRIA PREDIAL 20 MM | Material | UN | 5.13 | 5.13 | PA | 2014-12-01
3873 | LUVA CORRER PVC SOLD P/AGUA FRIA PREDIAL 25 MM | Material | UN | 6.98 | 6.98 | PA | 2014-12-01
3847 | LUVA CORRER PVC SOLD P/AGUA FRIA PREDIAL 50 MM | Material | UN | 19.01 | 19.01 | PA | 2014-12-01
21119 | LUVA CPVC (AQUATHERM) SOLDAVEL 15MM | Material | UN | 0.99 | 0.99 | PA | 2014-12-01
21120 | LUVA DE TRANSICAO CPVC (AQUATHERM) SOLDAVEL 15MM X 1/2" | Material | UN | 9.19 | 9.19 | PA | 2014-12-01
38682 | LUVA DE TRANSICAO DE CPVC X PVC, SOLDAVEL, 22 X 25 MM, PARA AGUA QUENTE *COLETADO CAIXA* | Material | UN | 1.14 | 1.14 | PA | 2014-12-01
20162 | LUVA DUPLA PVC LEVE DN 150MM | Material | UN | 26.62 | 26.62 | PA | 2014-12-01
20163 | LUVA DUPLA PVC LEVE DN 200MM | Material | UN | 47.07 | 47.07 | PA | 2014-12-01
2638 | LUVA FERRO GALV ELETROLITICO 1" P/ ELETRODUTO | Material | UN | 0.67 | 0.67 | PA | 2014-12-01
2644 | LUVA FERRO GALV ELETROLITICO 1.1/2" P/ ELETRODUTO | Material | UN | 1.22 | 1.22 | PA | 2014-12-01
2639 | LUVA FERRO GALV ELETROLITICO 1.1/4" P/ ELETRODUTO | Material | UN | 1.09 | 1.09 | PA | 2014-12-01
2636 | LUVA FERRO GALV ELETROLITICO 1/2" P/ ELETRODUTO | Material | UN | 0.58 | 0.58 | PA | 2014-12-01
2640 | LUVA FERRO GALV ELETROLITICO 2.1/2" P/ ELETRODUTO | Material | UN | 4.94 | 4.94 | PA | 2014-12-01
2642 | LUVA FERRO GALV ELETROLITICO 3" P/ ELETRODUTO | Material | UN | 6.27 | 6.27 | PA | 2014-12-01
2637 | LUVA FERRO GALV ELETROLITICO 3/4" P/ ELETRODUTO | Material | UN | 0.58 | 0.58 | PA | 2014-12-01
2641 | LUVA FERRO GALV ELETROLITICO 4" P/ ELETRODUTO | Material | UN | 14.19 | 14.19 | PA | 2014-12-01
2643 | LUVA FERRO GALV ELETROTILICO 2" P/ ELETRODUTO | Material | UN | 2.26 | 2.26 | PA | 2014-12-01
3910 | LUVA FERRO GALV ROSCA 1" | Material | UN | 6.35 | 6.35 | PA | 2014-12-01
3939 | LUVA FERRO GALV ROSCA 1.1/2" | Material | UN | 12.09 | 12.09 | PA | 2014-12-01
3911 | LUVA FERRO GALV ROSCA 1.1/4" | Material | UN | 8.98 | 8.98 | PA | 2014-12-01
3908 | LUVA FERRO GALV ROSCA 1/2" | Material | UN | 2.95 | 2.95 | PA | 2014-12-01
3912 | LUVA FERRO GALV ROSCA 2" | Material | UN | 18.2 | 18.2 | PA | 2014-12-01
3913 | LUVA FERRO GALV ROSCA 2.1/2' | Material | UN | 34.84 | 34.84 | PA | 2014-12-01
3914 | LUVA FERRO GALV ROSCA 3" | Material | UN | 51.41 | 51.41 | PA | 2014-12-01
3909 | LUVA FERRO GALV ROSCA 3/4" | Material | UN | 4.31 | 4.31 | PA | 2014-12-01
3915 | LUVA FERRO GALV ROSCA 4' | Material | UN | 76.11 | 76.11 | PA | 2014-12-01
3916 | LUVA FERRO GALV ROSCA 5" | Material | UN | 149.39 | 149.39 | PA | 2014-12-01
3917 | LUVA FERRO GALV ROSCA 6" | Material | UN | 213.26 | 213.26 | PA | 2014-12-01
12404 | LUVA FERRO GALV ROSCA MACHO/FEMEA 3/4" | Material | UN | 5.95 | 5.95 | PA | 2014-12-01
3876 | LUVA PVC C/ROSCA P/AGUA FRIA PREDIAL 1" | Material | UN | 1.76 | 1.76 | PA | 2014-12-01
3878 | LUVA PVC C/ROSCA P/AGUA FRIA PREDIAL 1.1/2" | Material | UN | 3.16 | 3.16 | PA | 2014-12-01
3877 | LUVA PVC C/ROSCA P/AGUA FRIA PREDIAL 1.1/4" | Material | UN | 2.94 | 2.94 | PA | 2014-12-01
3883 | LUVA PVC C/ROSCA P/AGUA FRIA PREDIAL 1/2" | Material | UN | 0.59 | 0.59 | PA | 2014-12-01
3879 | LUVA PVC C/ROSCA P/AGUA FRIA PREDIAL 2" | Material | UN | 6.44 | 6.44 | PA | 2014-12-01
3902 | LUVA PVC C/ROSCA P/AGUA FRIA PREDIAL 2.1/2" | Material | UN | 9.45 | 9.45 | PA | 2014-12-01
3880 | LUVA PVC C/ROSCA P/AGUA FRIA PREDIAL 3" | Material | UN | 11.41 | 11.41 | PA | 2014-12-01
3884 | LUVA PVC C/ROSCA P/AGUA FRIA PREDIAL 3/4" | Material | UN | 0.9 | 0.9 | PA | 2014-12-01
3901 | LUVA PVC C/ROSCA P/AGUA FRIA PREDIAL 4" | Material | UN | 19.09 | 19.09 | PA | 2014-12-01
1898 | LUVA PVC DE PRESSAO P/ ELETRODUTO TIGREFLEX 16 | Material | UN | 0.83 | 0.83 | PA | 2014-12-01
1904 | LUVA PVC DE PRESSAO P/ ELETRODUTO TIGREFLEX 20 | Material | UN | 0.88 | 0.88 | PA | 2014-12-01
1899 | LUVA PVC DE PRESSAO P/ ELETRODUTO TIGREFLEX 25 | Material | UN | 0.92 | 0.92 | PA | 2014-12-01
1900 | LUVA PVC DE PRESSAO P/ ELETRODUTO TIGREFLEX 32 | Material | UN | 1.46 | 1.46 | PA | 2014-12-01
1892 | LUVA PVC ROSCAVEL P/ ELETRODUTO 1" | Material | UN | 1.85 | 1.85 | PA | 2014-12-01
1893 | LUVA PVC ROSCAVEL P/ ELETRODUTO 1.1/2" | Material | UN | 3.89 | 3.89 | PA | 2014-12-01
1902 | LUVA PVC ROSCAVEL P/ ELETRODUTO 1.1/4" | Material | UN | 3.11 | 3.11 | PA | 2014-12-01
1901 | LUVA PVC ROSCAVEL P/ ELETRODUTO 1/2" | Material | UN | 0.97 | 0.97 | PA | 2014-12-01
1894 | LUVA PVC ROSCAVEL P/ ELETRODUTO 2'' | Material | UN | 6.28 | 6.28 | PA | 2014-12-01
1907 | LUVA PVC ROSCAVEL P/ ELETRODUTO 2.1/2" | Material | UN | 17.08 | 17.08 | PA | 2014-12-01
1896 | LUVA PVC ROSCAVEL P/ ELETRODUTO 3'' | Material | UN | 20.83 | 20.83 | PA | 2014-12-01
1891 | LUVA PVC ROSCAVEL P/ ELETRODUTO 3/4" | Material | UN | 1.46 | 1.46 | PA | 2014-12-01
1895 | LUVA PVC ROSCAVEL P/ ELETRODUTO 4'' | Material | UN | 40.44 | 40.44 | PA | 2014-12-01
3867 | LUVA PVC SOLD P/AGUA FRIA PREDIAL 110 MM | Material | UN | 42.38 | 42.38 | PA | 2014-12-01
3861 | LUVA PVC SOLD P/AGUA FRIA PREDIAL 20 MM | Material | UN | 0.41 | 0.41 | PA | 2014-12-01
3904 | LUVA PVC SOLD P/AGUA FRIA PREDIAL 25 MM | Material | UN | 0.5 | 0.5 | PA | 2014-12-01
3903 | LUVA PVC SOLD P/AGUA FRIA PREDIAL 32 MM | Material | UN | 0.95 | 0.95 | PA | 2014-12-01
3862 | LUVA PVC SOLD P/AGUA FRIA PREDIAL 40 MM | Material | UN | 2.25 | 2.25 | PA | 2014-12-01
3863 | LUVA PVC SOLD P/AGUA FRIA PREDIAL 50 MM | Material | UN | 2.03 | 2.03 | PA | 2014-12-01
3864 | LUVA PVC SOLD P/AGUA FRIA PREDIAL 60 MM | Material | UN | 8.51 | 8.51 | PA | 2014-12-01
3865 | LUVA PVC SOLD P/AGUA FRIA PREDIAL 75 MM | Material | UN | 10.95 | 10.95 | PA | 2014-12-01
3866 | LUVA PVC SOLD P/AGUA FRIA PREDIAL 85 MM | Material | UN | 31.12 | 31.12 | PA | 2014-12-01
3859 | LUVA PVC SOLDAVEL / ROSCA P/AGUA FRIA PREDIAL 20MM X 1/2" | Material | UN | 0.68 | 0.68 | PA | 2014-12-01
3906 | LUVA PVC SOLDAVEL / ROSCA P/AGUA FRIA PREDIAL 25MM X 3/4" | Material | UN | 0.81 | 0.81 | PA | 2014-12-01
3860 | LUVA PVC SOLDAVEL / ROSCA P/AGUA FRIA PREDIAL 32MM X 1" | Material | UN | 2.39 | 2.39 | PA | 2014-12-01
3905 | LUVA PVC SOLDAVEL / ROSCA P/AGUA FRIA PREDIAL 40MM X 1.1/4" | Material | UN | 6.71 | 6.71 | PA | 2014-12-01
3871 | LUVA PVC SOLDAVEL / ROSCA P/AGUA FRIA PREDIAL 50MM X 1.1/2" | Material | UN | 16.35 | 16.35 | PA | 2014-12-01
3855 | LUVA PVC SOLDAVEL C/ BUCHA LATAO 20 MM X 1/2" | Material | UN | 3.24 | 3.24 | PA | 2014-12-01
3870 | LUVA PVC SOLDAVEL C/ BUCHA LATAO 25 MM X 3/4" | Material | UN | 4.32 | 4.32 | PA | 2014-12-01
12892 | LUVA RASPA DE COURO, CANO CURTO | Equipamento | PAR | 11.44 | 11.44 | PA | 2014-12-01
3938 | LUVA REDUCAO FERRO GALV ROSCA 1" X 1/2" | Material | UN | 6.39 | 6.39 | PA | 2014-12-01
3919 | LUVA REDUCAO FERRO GALV ROSCA 1" X 3/4" | Material | UN | 6.47 | 6.47 | PA | 2014-12-01
3924 | LUVA REDUCAO FERRO GALV ROSCA 1.1/2" X 1" | Material | UN | 12.05 | 12.05 | PA | 2014-12-01
3936 | LUVA REDUCAO FERRO GALV ROSCA 1.1/2" X 1.1/4" | Material | UN | 11.89 | 11.89 | PA | 2014-12-01
3922 | LUVA REDUCAO FERRO GALV ROSCA 1.1/2" X 1/2" | Material | UN | 10.82 | 10.82 | PA | 2014-12-01
3923 | LUVA REDUCAO FERRO GALV ROSCA 1.1/2" X 3/4" | Material | UN | 11.69 | 11.69 | PA | 2014-12-01
3921 | LUVA REDUCAO FERRO GALV ROSCA 1.1/4" X 1" | Material | UN | 8.9 | 8.9 | PA | 2014-12-01
3937 | LUVA REDUCAO FERRO GALV ROSCA 1.1/4" X 1/2" | Material | UN | 8.74 | 8.74 | PA | 2014-12-01
3920 | LUVA REDUCAO FERRO GALV ROSCA 1.1/4" X 3/4" | Material | UN | 8.74 | 8.74 | PA | 2014-12-01
3925 | LUVA REDUCAO FERRO GALV ROSCA 2" X 1" | Material | UN | 18.12 | 18.12 | PA | 2014-12-01
3926 | LUVA REDUCAO FERRO GALV ROSCA 2" X 1.1/2" | Material | UN | 18.32 | 18.32 | PA | 2014-12-01
3935 | LUVA REDUCAO FERRO GALV ROSCA 2" X 1.1/4" | Material | UN | 18.28 | 18.28 | PA | 2014-12-01
3927 | LUVA REDUCAO FERRO GALV ROSCA 2.1/2" X 1.1/2" | Material | UN | 34.13 | 34.13 | PA | 2014-12-01
3928 | LUVA REDUCAO FERRO GALV ROSCA 2.1/2" X 2" | Material | UN | 34.13 | 34.13 | PA | 2014-12-01
3929 | LUVA REDUCAO FERRO GALV ROSCA 3" X 1.1/2" | Material | UN | 49.73 | 49.73 | PA | 2014-12-01
3930 | LUVA REDUCAO FERRO GALV ROSCA 3" X 2" | Material | UN | 49.73 | 49.73 | PA | 2014-12-01
3931 | LUVA REDUCAO FERRO GALV ROSCA 3" X 2.1/2" | Material | UN | 49.73 | 49.73 | PA | 2014-12-01
12406 | LUVA REDUCAO FERRO GALV ROSCA 3/4" X 1/2" | Material | UN | 4.31 | 4.31 | PA | 2014-12-01
3933 | LUVA REDUCAO FERRO GALV ROSCA 4" X 2" | Material | UN | 74.24 | 74.24 | PA | 2014-12-01
3932 | LUVA REDUCAO FERRO GALV ROSCA 4" X 2.1/2" | Material | UN | 74.24 | 74.24 | PA | 2014-12-01
3934 | LUVA REDUCAO FERRO GALV ROSCA 4" X 3" | Material | UN | 75.52 | 75.52 | PA | 2014-12-01
12408 | LUVA REDUCAO FERRO GALV ROSCA MACHO/FEMEA 1" X 1/2" | Material | UN | 8.14 | 8.14 | PA | 2014-12-01
12409 | LUVA REDUCAO FERRO GALV ROSCA MACHO/FEMEA 1" X 3/4" | Material | UN | 8.14 | 8.14 | PA | 2014-12-01
12407 | LUVA REDUCAO FERRO GALV ROSCA MACHO/FEMEA 1.1/2" X 1" | Material | UN | 13.17 | 13.17 | PA | 2014-12-01
12410 | LUVA REDUCAO FERRO GALV ROSCA MACHO/FEMEA 3/4" X 1/2" | Material | UN | 5.63 | 5.63 | PA | 2014-12-01
3907 | LUVA REDUCAO PVC C/ROSCA P/AGUA FRIA PREDIAL 1" X 3/4" | Material | UN | 1.85 | 1.85 | PA | 2014-12-01
3889 | LUVA REDUCAO PVC C/ROSCA P/AGUA FRIA PREDIAL 3/4" X 1/2" | Material | UN | 1.35 | 1.35 | PA | 2014-12-01
3872 | LUVA REDUCAO PVC SOLD P/AGUA FRIA PREDIAL 40 MM X 32 MM | Material | UN | 2.12 | 2.12 | PA | 2014-12-01
3868 | LUVA REDUCAO PVC SOLD P/AGUA FRIA PREDIAL 25 MM X 20 MM | Material | UN | 0.72 | 0.72 | PA | 2014-12-01
3869 | LUVA REDUCAO PVC SOLD P/AGUA FRIA PREDIAL 32 MM X 25 MM | Material | UN | 1.8 | 1.8 | PA | 2014-12-01
3850 | LUVA REDUCAO PVC SOLD P/AGUA FRIA PREDIAL 60 MM X 50 MM | Material | UN | 4.82 | 4.82 | PA | 2014-12-01
3874 | LUVA REDUCAO PVC SOLDAVEL / ROSCA C/ BUCHA LATAO 25MM X 1/2" | Material | UN | 3.51 | 3.51 | PA | 2014-12-01
3856 | LUVA REDUCAO PVC SOLDAVEL / ROSCA P/AGUA FRIA PREDIAL 25MM X 1/2" | Material | UN | 1.17 | 1.17 | PA | 2014-12-01
3899 | LUVA SIMPLES PVC P/ ESG PREDIAL DN 100MM | Material | UN | 3.65 | 3.65 | PA | 2014-12-01
3875 | LUVA SIMPLES PVC P/ ESG PREDIAL DN 50MM | Material | UN | 1.76 | 1.76 | PA | 2014-12-01
3898 | LUVA SIMPLES PVC P/ ESG PREDIAL DN 75MM | Material | UN | 2.97 | 2.97 | PA | 2014-12-01
3837 | LUVA SIMPLES PVC PBA JE NBR 10351 P/ REDE AGUA DN 100/DE 11 0MM | Material | UN | 19.15 | 19.15 | PA | 2014-12-01
3845 | LUVA SIMPLES PVC PBA JE NBR 10351 P/ REDE AGUA DN 50/DE 60M M | Material | UN | 5.76 | 5.76 | PA | 2014-12-01
11045 | LUVA SIMPLES PVC PBA JE NBR 10351 P/ REDE AGUA DN 75/DE 85 MM | Material | UN | 10.44 | 10.44 | PA | 2014-12-01
20170 | LUVA SIMPLES PVC SERIE R P/ESG PREDIAL 100MM | Material | UN | 9.55 | 9.55 | PA | 2014-12-01
20171 | LUVA SIMPLES PVC SERIE R P/ESG PREDIAL 150MM | Material | UN | 23.33 | 23.33 | PA | 2014-12-01
20167 | LUVA SIMPLES PVC SERIE R P/ESG PREDIAL 40MM | Material | UN | 3.92 | 3.92 | PA | 2014-12-01
20168 | LUVA SIMPLES PVC SERIE R P/ESG PREDIAL 50MM | Material | UN | 5.18 | 5.18 | PA | 2014-12-01
20169 | LUVA SIMPLES PVC SERIE R P/ESG PREDIAL 75MM | Material | UN | 6.13 | 6.13 | PA | 2014-12-01
3897 | LUVA SIMPLES PVC SOLD P/ ESG PREDIAL DN 40MM | Material | UN | 0.86 | 0.86 | PA | 2014-12-01
26037 | MACACO PARA PROTENSÃO DE UMA CORDOALHA DE ATÉ 31,5 - LOCAÇÃO | Equipamento | DIA | 520.56 | 520.56 | PA | 2014-12-01
11519 | MACANETA ALAVANCA - ACAB PADRAO MEDIO | Material | PAR | 29.45 | 29.45 | PA | 2014-12-01
11520 | MACANETA ALAVANCA - LINHA POPULAR | Material | PAR | 7.99 | 7.99 | PA | 2014-12-01
11518 | MACANETA TIPO BOLA - ACAB SUPERIOR (LINHA LUXO) | Material | PAR | 91.33 | 91.33 | PA | 2014-12-01
4244 | MACARIQUEIRO | Mão de Obra | H | 12.7 | 10.98 | PA | 2014-12-01
4004 | MADEIRA 2A QUALIDADE SERRADA NAO APARELHADA | Material | M³ | 675 | 675 | PA | 2014-12-01
11836 | MADEIRA 2A QUALIDADE SERRADA NAO APARELHADA -TIPO VIROLA | Material | M³ | 799.34 | 799.34 | PA | 2014-12-01
20198 | MADEIRA DE 1A. QUALIDADE (MADEIRA BRANCA), SERRADA E NAO APARELHADA, PARA FORMAS DE CONCRETO ARMADO | Material | M³ | 1029.95 | 1029.95 | PA | 2014-12-01
3997 | MADEIRA DE LEI SERRADA, NAO APARELHADA (P/TELHADO) | Material | M³ | 1333.33 | 1333.33 | PA | 2014-12-01
10564 | MADEIRA LEI 2A QUALIDADE SERRADA APARELHADA | Material | M³ | 1340 | 1340 | PA | 2014-12-01
3989 | MADEIRA LEI NATIVA/REGIONAL SERRADA APARELHADA | Material | M³ | 2000 | 2000 | PA | 2014-12-01
4006 | MADEIRA PINHO SERRADA 3A QUALIDADE NAO APARELHADA | Material | M³ | 480.54 | 480.54 | PA | 2014-12-01
20185 | MANGUEIRA DE CONDUCAO DE AGUA PARA SERVICOS LEVES E MEDIOS, COR LARANJA, D = 1 1/2" (40 MM) | Material | M | 8.33 | 8.33 | PA | 2014-12-01
21028 | MANGUEIRA DE INCENDIO C/ CAPA SIMPLES TECIDA FIO POLIESTER TUBO INT BORRACHA SINT ABNT TP 1 P/ INST PR, COMP C/ UNIOES E EMPAT INT LATAO C/ ENG RAP E ANEIS EXP P/ EMP MANG COBRE D = 1 1/2 L = 10M | Material | UN | 147.03 | 147.03 | PA | 2014-12-01
21030 | MANGUEIRA DE INCENDIO C/ CAPA SIMPLES TECIDA FIO POLIESTER TUBO INT BORRACHA SINT ABNT TP 1 P/ INST PR, COMP C/ UNIOES E EMPAT INT LATAO C/ ENG RAP E ANEIS EXP P/ EMP MANG COBRE D = 1 1/2 L = 20M | Material | UN | 231.08 | 231.08 | PA | 2014-12-01
21031 | MANGUEIRA DE INCENDIO C/ CAPA SIMPLES TECIDA FIO POLIESTER TUBO INT BORRACHA SINT ABNT TP 1 P/ INST PR, COMP C/ UNIOES E EMPAT INT LATAO C/ ENG RAP E ANEIS EXP P/ EMP MANG COBRE D = 1 1/2 L = 25M | Material | UN | 278.38 | 278.38 | PA | 2014-12-01
21032 | MANGUEIRA DE INCENDIO C/ CAPA SIMPLES TECIDA FIO POLIESTER TUBO INT BORRACHA SINT ABNT TP 1 P/ INST PR, COMP C/ UNIOES E EMPAT INT LATAO C/ ENG RAP E ANEIS EXP P/ EMP MANG COBRE D = 1 1/2 L = 30M | Material | UN | 338.92 | 338.92 | PA | 2014-12-01
21033 | MANGUEIRA DE INCENDIO C/ CAPA SIMPLES TECIDA FIO POLIESTER TUBO INT BORRACHA SINT ABNT TP 1 P/ INST PR, COMP C/ UNIOES E EMPAT INT LATAO C/ ENG RAP E ANEIS EXP P/ EMP MANG COBRE D = 2 1/2 L = 10M | Material | UN | 270.27 | 270.27 | PA | 2014-12-01
21034 | MANGUEIRA DE INCENDIO C/ CAPA SIMPLES TECIDA FIO POLIESTER TUBO INT BORRACHA SINT ABNT TP 1 P/ INST PR, COMP C/ UNIOES E EMPAT INT LATAO C/ ENG RAP E ANEIS EXP P/ EMP MANG COBRE D = 2 1/2 L = 15M | Material | UN | 402.7 | 402.7 | PA | 2014-12-01
21035 | MANGUEIRA DE INCENDIO C/ CAPA SIMPLES TECIDA FIO POLIESTER TUBO INT BORRACHA SINT ABNT TP 1 P/ INST PR, COMP C/ UNIOES E EMPAT INT LATAO C/ ENG RAP E ANEIS EXP P/ EMP MANG COBRE D = 2 1/2 L = 20M | Material | UN | 475.41 | 475.41 | PA | 2014-12-01
21036 | MANGUEIRA DE INCENDIO C/ CAPA SIMPLES TECIDA FIO POLIESTER TUBO INT BORRACHA SINT ABNT TP 1 P/ INST PR, COMP C/ UNIOES E EMPAT INT LATAO C/ ENG RAP E ANEIS EXP P/ EMP MANG COBRE D = 2 1/2 L = 25M | Material | UN | 567.57 | 567.57 | PA | 2014-12-01
21037 | MANGUEIRA DE INCENDIO C/ CAPA SIMPLES TECIDA FIO POLIESTER TUBO INT BORRACHA SINT ABNT TP 1 P/ INST PR, COMP C/ UNIOES E EMPAT INT LATAO C/ ENG RAP E ANEIS EXP P/ EMP MANG COBRE D = 2 1/2 L = 30M | Material | UN | 669.73 | 669.73 | PA | 2014-12-01
21038 | MANGUEIRA DE INCENDIO C/ CAPA SIMPLES TECIDA FIO POLIESTER TUBO INT BORRACHA SINT ABNT TP 1 P/ INSTALACOES PREDIAIS D = 1 1/2 | Material | M | 11.16 | 11.16 | PA | 2014-12-01
21039 | MANGUEIRA DE INCENDIO C/ CAPA SIMPLES TECIDA FIO POLIESTER TUBO INT BORRACHA SINT ABNT TP 1 P/ INSTALACOES PREDIAIS PR D = 2 1/2 | Material | M | 23.43 | 23.43 | PA | 2014-12-01
21029 | MANGUEIRA DE INCENDIO DE 1 1/2" E 15 M DE COMPRIMENTO, COM CAPA SIMPLES TECIDA EM FIO DE POLIESTER, TUBO INTERNO EM BORRACHA SINTETICA (ABNT TIPO 1) PARA INSTALACAO PREDIAL, COM CONEXOES | Material | UN | 195 | 195 | PA | 2014-12-01
20260 | MANGUEIRA P/ GAS 1/2" C/ 1M | Material | UN | 5.1 | 5.1 | PA | 2014-12-01
12899 | MANOMETRO 0 A 200PSI (0 A 14KGF/CM2) D=50MM - CONEXAO 1/4" BSP, RETO, CAIXA E ANEL EM ACO ESTAMPADO 1020, ACABAMENTO EM PINTURA ELETROSTATICA EM EPOXI PRETO | Material | UN | 39.52 | 39.52 | PA | 2014-12-01
4022 | MANTA BUTILICA E = 0,8 MM | Material | M² | 51.43 | 51.43 | PA | 2014-12-01
11621 | MANTA IMPERMEABILIZANTE A BASE DE ASFALTO MODIFICADO C/ ELASTOMEROS DESBS TIPO TORODIM ALUMINIO E = 3MM VIAPOL OU EQUIV | Material | M² | 30.2 | 30.2 | PA | 2014-12-01
4015 | MANTA IMPERMEABILIZANTE A BASE DE ASFALTO MODIFICADO C/ POLIMEROS DE APP TIPO TORODIM 4MM VIAPOL OU EQUIV | Material | M² | 31.64 | 31.64 | PA | 2014-12-01
4017 | MANTA IMPERMEABILIZANTE A BASE DE ASFALTO MODIFICADO C/ POLIMEROS DE APP TIPO TORODIM 5MM VIAPOL OU EQUIV | Material | M² | 34.18 | 34.18 | PA | 2014-12-01
4014 | MANTA IMPERMEABILIZANTE A BASE DE ASFALTO MODIFICADO C/ POLIMEROS DE APP TIPO TORODIM APP 3MM VIAPOL OU EQUIV | Material | M² | 27.39 | 27.39 | PA | 2014-12-01
4016 | MANTA IMPERMEABILIZANTE TIPO GLASS, A BASE DE ASFALTO MODIFICADO COM POLIMEROS PLASTOMERICOS (PL), E = 3 MM | Material | M² | 20.57 | 20.57 | PA | 2014-12-01
4023 | MANTA P/ IMPERMEABILIZACAO TIPO SIKADUR COMBIFLEX-SIKA | Material | M² | 105.66 | 105.66 | PA | 2014-12-01
25860 | MANTA TERMOPLÁSTICA, PEAD, GEOMEMBRANA LISA, E = 0,50 MM, NBR 15352 | Material | M² | 3.62 | 3.62 | PA | 2014-12-01
25861 | MANTA TERMOPLÁSTICA, PEAD, GEOMEMBRANA LISA, E = 0,75 MM, NBR 15352 | Material | M² | 5.43 | 5.43 | PA | 2014-12-01
25862 | MANTA TERMOPLÁSTICA, PEAD, GEOMEMBRANA LISA, E = 0,80 MM, NBR 15352 | Material | M² | 5.79 | 5.79 | PA | 2014-12-01
25863 | MANTA TERMOPLÁSTICA, PEAD, GEOMEMBRANA LISA, E = 1,00 MM, NBR 15352 | Material | M² | 7.24 | 7.24 | PA | 2014-12-01
25864 | MANTA TERMOPLÁSTICA, PEAD, GEOMEMBRANA LISA, E = 1,50 MM, NBR 15352 | Material | M² | 10.86 | 10.86 | PA | 2014-12-01
25865 | MANTA TERMOPLÁSTICA, PEAD, GEOMEMBRANA LISA, E = 2,00 MM, NBR 15352 | Material | M² | 14.48 | 14.48 | PA | 2014-12-01
25866 | MANTA TERMOPLÁSTICA, PEAD, GEOMEMBRANA LISA, E = 2,50 MM, NBR 15352 | Material | M² | 18.1 | 18.1 | PA | 2014-12-01
25868 | MANTA TERMOPLÁSTICA, PEAD, GEOMEMBRANA TEXTURIZADA EM AMBAS AS FACES, E = 0,50 MM, NBR 15352 | Material | M² | 4.01 | 4.01 | PA | 2014-12-01
25869 | MANTA TERMOPLÁSTICA, PEAD, GEOMEMBRANA TEXTURIZADA EM AMBAS AS FACES, E = 0,75 MM, NBR 15352 | Material | M² | 6.03 | 6.03 | PA | 2014-12-01
25867 | MANTA TERMOPLÁSTICA, PEAD, GEOMEMBRANA TEXTURIZADA EM AMBAS AS FACES, E = 1,50 MM, NBR 15352 | Material | M² | 11.81 | 11.81 | PA | 2014-12-01
25872 | MANTA TERMOPLÁSTICA, PEAD, GEOMEMBRANA TEXTURIZADA EM AMBAS AS FACES, E = 2,00 MM, NBR 15352 | Material | M² | 15.74 | 15.74 | PA | 2014-12-01
25873 | MANTA TERMOPLÁSTICA, PEAD, GEOMEMBRANA TEXTURIZADA EM AMBAS AS FACES, E = 2,50 MM, NBR 15352 | Material | M² | 19.68 | 19.68 | PA | 2014-12-01
25871 | MANTA TERMOPLÁSTICA, PEAD, GEOMEMBRANA TEXTURIZADA, E = 1,00 MM, NBR 15352 | Material | M² | 7.96 | 7.96 | PA | 2014-12-01
25870 | MANTA TERMOPLÁSTICA, PEAD, GEOMEMBRANA TEXTURIZADA, EM AMBAS AS FACES E = 0,80 MM, NBR 15352 | Material | M² | 6.41 | 6.41 | PA | 2014-12-01
12898 | MANÔMETRO ESCALA 10 KGF/CM2, CAIXA E ANEL EM ACO ESTAMPADO 1020, ACABAMENTO EM PINTURA ELETROSTATICA EM EPOXI PRETO, DN = 100 MM, CONEXAO DE 1,2" | Material | UN | 92.5 | 92.5 | PA | 2014-12-01
14535 | MAQUINA (PRENSA HIDRAULICA) PMT-1000 P/ FABRICACAO DE TUBOS DE CONCRETO SIMPLES DN200 A DN600 X 1000 A 1500MM DE COMPR - MENEGOTTI | Equipamento | UN | 46560.55 | 46560.55 | PA | 2014-12-01
14534 | MAQUINA (PRENSA) VIBRATORIA TIPO MBM-3 C/ MOTOR ELETRICO 2CV P/ FAB DE PISOS INTERTRAVADOS PAV'S E BLOCOS DE CONCRETO - MENEGOTTI | Equipamento | UN | 12803.4 | 12803.4 | PA | 2014-12-01
4037 | MAQUINA DE CORTAR ACO TIPO SOGEMAT OU EQUIV (MANUAL) | Equipamento | H | 6.08 | 6.08 | PA | 2014-12-01
4035 | MAQUINA DE CORTAR ASFALTO E CONCRETO COM MOTOR A GASOLINA DE 10 HP, SEM O DISCO (LOCACAO) | Equipamento | H | 4.05 | 4.05 | PA | 2014-12-01
11280 | MAQUINA DE CORTAR ASFALTO/CONCRETO, TIPO CLIPPER C 84, COM MOTOR A GASOLINA, 8,25 HP, C/ DISCO ATE 20" | Equipamento | UN | 7254.78 | 7254.78 | PA | 2014-12-01
14619 | MAQUINA DE CORTAR FERRO, POLIKORTE, MODELO MIP-18 S, COM MOTOR 10 CV | Equipamento | UN | 2723.07 | 2723.07 | PA | 2014-12-01
4036 | MAQUINA DE DOBRAR ACO DIAM ATE 1 1/2" TIPO NEOCONDE OU EQUIV (MANUAL) | Equipamento | H | 6.08 | 6.08 | PA | 2014-12-01
14647 | MAQUINA DE PINTURA DE FAIXAS DE TRAFEGO, AUTOPROPELIDA, COMPLETA | Equipamento | UN | 304500 | 304500 | PA | 2014-12-01
13890 | MAQUINA DEMARCADORA DE FAIXA DE TRAFEGO FX44 CONSMAQ, AUTOPROPELIDA, MOTOR DIESEL 30 HP | Equipamento | UN | 484690.92 | 484690.92 | PA | 2014-12-01
10764 | MAQUINA ELETRICA P/ POLIMENTO DE PISO | Equipamento | H | 3.3 | 3.3 | PA | 2014-12-01
20189 | MAQUINA JATO DE AREIA PNEUMATICA CAMARA DUPLA 1 SAIDA | Equipamento | H | 6.08 | 6.08 | PA | 2014-12-01
20190 | MAQUINA JATO DE AREIA PNEUMATICA CAMARA DUPLA 2 SAIDA | Equipamento | H | 7.94 | 7.94 | PA | 2014-12-01
10754 | MAQUINA JATO DE AREIA, PNEUMATICA, DE 270 KG (LOCACAO) | Equipamento | H | 6.11 | 6.11 | PA | 2014-12-01
20216 | MAQUINA P/ DESBOBINAR, ENDIREITAR E CORTAR FERRO, MENEGOTTI, MODELO MCF, C/ MOTOR ELETRICO 2 HP | Equipamento | UN | 2962.47 | 2962.47 | PA | 2014-12-01
3335 | MAQUINA P/ SOLDA ELETRICA TIPO BAMBINA TIG 30 AC/DC DA BAMBOZZI OU EQUIV | Equipamento | H | 1.69 | 1.69 | PA | 2014-12-01
12868 | MARCENEIRO | Mão de Obra | H | 10.28 | 8.89 | PA | 2014-12-01
191 | MARCO/ARO/BATENTE SIMPLES / GRADE CANTO 7 X 3,5CM P/ PORTA 0,60 A 1,20 X 2,10M MADEIRA REGIONAL 1A | Material | JG | 67 | 67 | PA | 2014-12-01
195 | MARCO/ARO/BATENTE SIMPLES / GRADE CANTO 7 X 3,5CM P/ PORTA 0,60 A 1,20 X 2,10M MADEIRA REGIONAL 2A | Material | JG | 36.55 | 36.55 | PA | 2014-12-01
194 | MARCO/ARO/BATENTE SIMPLES / GRADE CANTO 7 X 3CM P/ PORTA 0,60 A 1,20 X 2,10M MADEIRA REGIONAL 2A | Material | JG | 22.62 | 22.62 | PA | 2014-12-01
190 | MARCO/ARO/BATENTE SIMPLES/ GRADE CANTO 7 X 3CM P/ PORTA 0,60 A 1,20 X 2,10M MADEIRA REGIONAL 1A | Material | JG | 58.52 | 58.52 | PA | 2014-12-01
11691 | MARMORE ACINZENTADO POLIDO P/ BANCADA E = 2,5CM | Material | M² | 384.41 | 384.41 | PA | 2014-12-01
10628 | MARMORE ACINZENTADO POLIDO P/ DIVISORIA E = 3CM | Material | M² | 538.17 | 538.17 | PA | 2014-12-01
10722 | MARMORE ACINZENTADO POLIDO P/ PISO 20 X 30CM E = 2CM | Material | M² | 216.23 | 216.23 | PA | 2014-12-01
11692 | MARMORE BRANCO POLIDO P/ BANCADA E = 3CM | Material | M² | 454.08 | 454.08 | PA | 2014-12-01
10629 | MARMORE BRANCO POLIDO P/ DIVISORIAS E = 3CM | Material | M² | 523.75 | 523.75 | PA | 2014-12-01
10723 | MARMORE BRANCO POLIDO P/ PISO 20 X 30CM E = 2CM | Material | M² | 211.42 | 211.42 | PA | 2014-12-01
4755 | MARMORISTA/GRANITEIRO | Mão de Obra | H | 10.78 | 9.32 | PA | 2014-12-01
4040 | MARTELETE OU ROMPEDOR PNEUMATICO DE * 27 KG * (LOCACAO) | Equipamento | H | 4.39 | 4.39 | PA | 2014-12-01
4045 | MARTELETE OU ROMPEDOR PNEUMATICO TIPO ATLAS COPCO 27 A 44KG INCLUSIVE CONJUNTO DE MANGUEIRAS ( 2 X 15M) | Equipamento | H | 6.39 | 6.39 | PA | 2014-12-01
4044 | MARTELETE OU ROMPEDOR PNEUMATICO TIPO ATLAS COPCO TEX-32 32,6 KG OU EQUIV | Equipamento | H | 4.59 | 4.59 | PA | 2014-12-01
4043 | MARTELETE OU ROMPEDOR PNEUMATICO TIPO ATLAS COPCO TEX-43,36 A 44 KG OU EQUIV | Equipamento | H | 4.78 | 4.78 | PA | 2014-12-01
14531 | MARTELO DEMOLIDOR PNEUMATICO MANUAL, COM REDUCAO DE VIBRACAO, PESO DE 21 KG | Material | UN | 4595.05 | 4595.05 | PA | 2014-12-01
36533 | MARTELO DEMOLIDOR PNEUMATICO MANUAL, COM REDUCAO DE VIBRACAO, PESO DE 31,5 KG | Equipamento | UN | 5287.72 | 5287.72 | PA | 2014-12-01
11616 | MARTELO DEMOLIDOR PNEUMATICO MANUAL, PADRAO, PESO DE 32 KG | Equipamento | UN | 4994.18 | 4994.18 | PA | 2014-12-01
4046 | MARTELO DEMOLIDOR PNEUMATICO MANUAL, PESO DE 28 KG, COM SILENCIADOR | Equipamento | UN | 4882.08 | 4882.08 | PA | 2014-12-01
13447 | MARTELO PERFURADOR PNEUMATICO MANUAL, DE SUPERFICIE, COM AVANCO DE COLUNA, PESO DE 22 KG | Equipamento | UN | 10339.58 | 10339.58 | PA | 2014-12-01
14529 | MARTELO PERFURADOR PNEUMATICO MANUAL, HASTE 25 X 75 MM, 21 KG | Material | UN | 5782.66 | 5782.66 | PA | 2014-12-01
10747 | MARTELO PERFURADOR PNEUMATICO MANUAL, PESO DE 25 KG, COM SILENCIADOR | Material | UN | 5673.68 | 5673.68 | PA | 2014-12-01
4053 | MASSA A OLEO PARA MADEIRA | Material | GL | 48.95 | 48.95 | PA | 2014-12-01
4052 | MASSA ACRILICA | Material | 18L | 99.84 | 99.84 | PA | 2014-12-01
4056 | MASSA ACRILICA PARA PAREDES INTERIOR/EXTERIOR | Material | GL | 25.74 | 25.74 | PA | 2014-12-01
7328 | MASSA BETUMINOSA PARA IMPERMEABILIZACAO | Material | KG | 17 | 17 | PA | 2014-12-01
4048 | MASSA CORRIDA PVA PARA PAREDES INTERNAS | Material | L | 3.57 | 3.57 | PA | 2014-12-01
4047 | MASSA CORRIDA PVA PARA PAREDES INTERNAS | Material | GL | 12.85 | 12.85 | PA | 2014-12-01
4051 | MASSA CORRIDA PVA PARA PAREDES INTERNAS | Material | 18L | 64.25 | 64.25 | PA | 2014-12-01
4049 | MASSA EPOXI (BICOMPONENTE, MASSA COM CATALIZADOR) | Material | L | 40.26 | 40.26 | PA | 2014-12-01
11604 | MASSA EPOXI P/ REPAROS, EMBALAGEM 250G | Material | UN | 11.53 | 11.53 | PA | 2014-12-01
1611 | MASSA P/ VEDACAO DE TELHA DE AMIANTO | Material | KG | 58.03 | 58.03 | PA | 2014-12-01
10498 | MASSA PARA VIDRO | Material | KG | 3.43 | 3.43 | PA | 2014-12-01
4823 | MASSA PLASTICA ADESIVA PARA MARMORE/GRANITO | Material | KG | 24.89 | 24.89 | PA | 2014-12-01
1610 | MASSA PLASTICA PARA VEDACAO | Material | KG | 16.35 | 16.35 | PA | 2014-12-01
7317 | MASTIQUE BETUMINOSO PARA VEDACAO | Material | KG | 9.62 | 9.62 | PA | 2014-12-01
7321 | MASTIQUE ELASTICO BASE SILICONE | Material | 310ML | 23.67 | 23.67 | PA | 2014-12-01
628 | MASTIQUE ELASTICO DE POLIURETANO DENVERJUNTA - DENVER | Material | KG | 35.31 | 35.31 | PA | 2014-12-01
12357 | MASTRO SIMPLES GALV, C/ LUVA DE REDUCAO, DN 1 1/2" X 3,00M | Material | UN | 144.43 | 144.43 | PA | 2014-12-01
12358 | MASTRO SIMPLES GALV, C/ LUVA DE REDUCAO, DN 2'' X 3,00M | Material | UN | 155.08 | 155.08 | PA | 2014-12-01
4058 | MECANICO DE EQUIPAMENTOS PESADOS | Mão de Obra | H | 12.7 | 10.98 | PA | 2014-12-01
34794 | MECANICO DE REFRIGERACAO | Mão de Obra | H | 11.06 | 9.57 | PA | 2014-12-01
12768 | MEDIDOR D = 2" | Material | UN | 1311.72 | 1311.72 | PA | 2014-12-01
12779 | MEDIDOR D = 3" | Material | UN | 1770.97 | 1770.97 | PA | 2014-12-01
12780 | MEDIDOR D = 4" | Material | UN | 2276.14 | 2276.14 | PA | 2014-12-01
13741 | MEDIDOR DE NIVEL ESTATICO E DINAMICO PARA POCO ARTESIANO COM CABO DE ACO REVESTIDO EM PVC COMPRIM= DE 200M | Material | UN | 4660.32 | 4660.32 | PA | 2014-12-01
3288 | MEIA CANA DE MADEIRA CEDRINHO OU EQUIVALENTE DA REGIAO, ACABAMENTO PARA FORRO PAULISTA, *2,5 X 2,5* CM | Material | M | 2.05 | 2.05 | PA | 2014-12-01
13587 | MEIA CANA DE MADEIRA PINUS OU EQUIVALENTE DA REGIAO, ACABAMENTO PARA FORRO PAULISTA, *2,5 X 2,5* CM | Material | M | 1.24 | 1.24 | PA | 2014-12-01
38671 | MEIA CANALETA CONCRETO ESTRUTURAL 14 X 19 X 19 CM, FBK 14 MPA (NBR 6136) *COLETADO CAIXA* | Material | UN | 2.43 | 2.43 | PA | 2014-12-01
38668 | MEIA CANALETA CONCRETO ESTRUTURAL 14 X 19 X 19 CM, FBK 4,5 MPA (NBR 6136) *COLETADO CAIXA* | Material | UN | 1.64 | 1.64 | PA | 2014-12-01
38665 | MEIO BLOCO CONCRETO ESTRUTURAL 14 X 19 X 14 CM, FBK 14 MPA (NBR 6136) *COLETADO CAIXA* | Material | UN | 1.84 | 1.84 | PA | 2014-12-01
38661 | MEIO BLOCO CONCRETO ESTRUTURAL 14 X 19 X 14 CM, FBK 4,5 MPA (NBR 6136) *COLETADO CAIXA* | Material | UN | 1.23 | 1.23 | PA | 2014-12-01
38666 | MEIO BLOCO CONCRETO ESTRUTURAL 14 X 19 X 19 CM, FBK 14 MPA (NBR 6136) *COLETADO CAIXA* | Material | UN | 2 | 2 | PA | 2014-12-01
38662 | MEIO BLOCO CONCRETO ESTRUTURAL 14 X 19 X 19 CM, FBK 4,5 MPA (NBR 6136) *COLETADO CAIXA* | Material | UN | 1.45 | 1.45 | PA | 2014-12-01
38667 | MEIO BLOCO CONCRETO ESTRUTURAL 14 X 19 X 34 CM, FBK 14 MPA (NBR 6136) *COLETADO CAIXA* | Material | UN | 3.46 | 3.46 | PA | 2014-12-01
34787 | MEIO BLOCO ESTRUTURAL CERAMICO 14 X 19 X 14 CM, 4,0 MPA (NBR 15270) | Material | UN | 0.78 | 0.78 | PA | 2014-12-01
34788 | MEIO BLOCO ESTRUTURAL CERAMICO 14 X 19 X 14 CM, 6,0 MPA (NBR 15270) | Material | UN | 0.79 | 0.79 | PA | 2014-12-01
34784 | MEIO BLOCO ESTRUTURAL CERAMICO 14 X 19 X 19 CM, 4,0 MPA (NBR 15270) | Material | UN | 0.87 | 0.87 | PA | 2014-12-01
34781 | MEIO BLOCO ESTRUTURAL CERAMICO 14 X 19 X 19 CM, 6,0 MPA (NBR 15270) | Material | UN | 0.98 | 0.98 | PA | 2014-12-01
34774 | MEIO BLOCO VEDACAO CONCRETO 14 X 19 X 19 CM (CLASSE D - NBR 6136) | Material | UN | 1.56 | 1.56 | PA | 2014-12-01
34773 | MEIO BLOCO VEDACAO CONCRETO 14 X 19 X 19 CM APARENTE (CLASSE D - NBR 6136) | Material | UN | 1.74 | 1.74 | PA | 2014-12-01
34771 | MEIO BLOCO VEDACAO CONCRETO 19 X 19 X 19 CM (CLASSE D - NBR 6136) | Material | UN | 1.79 | 1.79 | PA | 2014-12-01
34769 | MEIO BLOCO VEDACAO CONCRETO 19 X 19 X 19 CM APARENTE (CLASSE D - NBR 6136/07) | Material | UN | 2.02 | 2.02 | PA | 2014-12-01
34764 | MEIO BLOCO VEDACAO CONCRETO 9 X 19 X 19 CM (CLASSE D - NBR 6136) | Material | UN | 1.09 | 1.09 | PA | 2014-12-01
34763 | MEIO BLOCO VEDACAO CONCRETO 9 X 19 X 19 CM APARENTE (CLASSE D - NBR 6136) | Material | UN | 1.17 | 1.17 | PA | 2014-12-01
4062 | MEIO-FIO OU GUIA DE CONCRETO, PRE-MOLDADO, COMP 1 M, *30 X 15* CM (H X L) | Material | UN | 17.09 | 17.09 | PA | 2014-12-01
4059 | MEIO-FIO OU GUIA DE CONCRETO, PRE-MOLDADO, COMP 1 M, *30 X 15/ 12* CM (H X L1/L2) | Material | M | 20.71 | 20.71 | PA | 2014-12-01
4061 | MEIO-FIO OU GUIA DE CONCRETO, PRE-MOLDADO, COMP 80 CM, *45 X 18 /12* CM (H X L1/L2) | Material | UN | 16.57 | 16.57 | PA | 2014-12-01
1376 | MEMBRANA ASFALT MODIFICADA K 80 HEY'DI P/ OBTER MEMBRANA FLEXIV IMPERM | Material | KG | 4.22 | 4.22 | PA | 2014-12-01
7322 | MEMBRANA LIQUIDA PARA IMPERMEABILIZACAO DE COBERTURA | Material | KG | 15 | 15 | PA | 2014-12-01
10608 | MESA VIBRATORIA MVM - 2,0 X 1,0M MOTOR ELETRICO 3CV - 2POLOS MARCA MENEGOTTI OU EQUIV | Equipamento | UN | 5174.7 | 5174.7 | PA | 2014-12-01
4069 | MESTRE DE OBRAS | Mão de Obra | H | 21.16 | 18.3 | PA | 2014-12-01
34361 | METACAULIM DE ALTA REATIVIDADE/CAULIM CALCINADO | Material | KG | 1.41 | 1.41 | PA | 2014-12-01
36512 | MICRO-TRATOR CORTADOR DE GRAMA COM LARGURA DO CORTE DE 107 CM, COM 2 LAMINAS E DESCARTE LATERAL | Equipamento | UN | 8115.88 | 8115.88 | PA | 2014-12-01
25972 | MICROESFERAS DE VIDRO PARA SINALIZACAO HORIZONTAL VIARIA, TIPO I-B (PREMIX) - NBR 16184 | Material | KG | 4.5 | 4.5 | PA | 2014-12-01
25973 | MICROESFERAS DE VIDRO PARA SINALIZACAO HORIZONTAL VIARIA, TIPO II-A (DROP-ON) - NBR 16184 | Material | KG | 4.5 | 4.5 | PA | 2014-12-01
11699 | MICTORIO ACO INOX 50 X50 X45CM | Material | UN | 321.22 | 321.22 | PA | 2014-12-01
11697 | MICTORIO COLETIVO ACO INOX 380 X 250MM | Material | M | 393.17 | 393.17 | PA | 2014-12-01
11698 | MICTORIO COLETIVO ACO INOX 58 X 30CM | Material | M | 505.76 | 505.76 | PA | 2014-12-01
10432 | MICTORIO SIFONADO LOUCA BRANCA SEM COMPLEMENTOS | Material | UN | 218.18 | 218.18 | PA | 2014-12-01
10430 | MICTORIO SIFONADO LOUCA COR SEM COMPLEMENTOS | Material | UN | 234.97 | 234.97 | PA | 2014-12-01
36800 | MISTURADOR BASE PARA CHUVEIRO/BANHEIRA, 1/2 " OU 3/4 ", SOLDAVEL OU ROSCAVEL | Material | UN | 39.89 | 39.89 | PA | 2014-12-01
11769 | MISTURADOR CROMADO DE MESA BICA BAIXA PARA LAVATORIO (REF 1875) | Material | UN | 97.75 | 97.75 | PA | 2014-12-01
36793 | MISTURADOR CROMADO DE PAREDE PARA LAVATORIO (REF 1178) | Material | UN | 158.27 | 158.27 | PA | 2014-12-01
34762 | MISTURADOR DE ARGAMASSA HORIZONTAL, CAPACIDADE DE 50 L, MOTOR TRIFASICO COM POTENCIA DE 1,5 HP (LOCACAO) | Equipamento | H | 0.82 | 0.82 | PA | 2014-12-01
37546 | MISTURADOR DE ARGAMASSA, EIXO HORIZONTAL, CAPACIDADE DE MISTURA 160 KG, MOTOR ELETRICO TRIFASICO 220/380 V, POTENCIA 3 CV | Equipamento | UN | 7893.81 | 7893.81 | PA | 2014-12-01
37544 | MISTURADOR DE ARGAMASSA, EIXO HORIZONTAL, CAPACIDADE DE MISTURA 300 KG, MOTOR ELETRICO TRIFASICO 220/380 V, POTENCIA 5 CV | Equipamento | UN | 8349.03 | 8349.03 | PA | 2014-12-01
37545 | MISTURADOR DE ARGAMASSA, EIXO HORIZONTAL, CAPACIDADE DE MISTURA 600 KG, MOTOR ELETRICO TRIFASICO 220/380 V, POTENCIA 7,5 CV | Equipamento | UN | 9934.22 | 9934.22 | PA | 2014-12-01
11771 | MISTURADOR DE PAREDE CROMADO PARA COZINHA BICA MOVEL COM AREJADOR (REF 1258) | Material | UN | 121.25 | 121.25 | PA | 2014-12-01
11561 | MOLA FECHA PORTA P/ PORTA C/ LARGURA 91 A 100CM | Material | UN | 210.31 | 210.31 | PA | 2014-12-01
11560 | MOLA FECHA PORTA P/ PORTA C/ LARGURA ATE 90CM | Material | UN | 173.37 | 173.37 | PA | 2014-12-01
11571 | MOLA FECHA PORTA P/ PORTA C/ LARGURA MAIOR QUE 100CM | Material | UN | 229.61 | 229.61 | PA | 2014-12-01
11499 | MOLA HIDRAULICA DE PISO P/ VIDRO TEMPERADO 10MM | Material | UN | 827.35 | 827.35 | PA | 2014-12-01
2700 | MONTADOR | Mão de Obra | H | 15 | 12.97 | PA | 2014-12-01
2701 | MONTADOR (TUBO ACO/EQUIPAMENTOS) | Mão de Obra | H | 15 | 12.97 | PA | 2014-12-01
25957 | MONTADOR DE ESTRUTURA METALICA | Mão de Obra | H | 6.8 | 5.88 | PA | 2014-12-01
34761 | MONTADOR ELETROELETRONICO | Mão de Obra | H | 9.97 | 8.62 | PA | 2014-12-01
2437 | MONTADOR ELETROMECANICO | Mão de Obra | H | 15.61 | 13.5 | PA | 2014-12-01
2703 | MONTADOR INDUSTRIAL | Mão de Obra | H | 16.77 | 14.5 | PA | 2014-12-01
14252 | MOTOBOMBA AUTOESCORVANTE MOTOR A GASOLINA, POTENCIA 6,0HP, BOCAIS 3" X 3", HM/Q = 5 MCA / 24 M3/H A 52,5 MCA / 5,0 M3/H | Equipamento | UN | 1693.23 | 1693.23 | PA | 2014-12-01
730 | MOTOBOMBA AUTOESCORVANTE MOTOR ELETRICO TRIFASICO 7,4HP BOCA DIAMETRO DE SUCCAO X RECLAQUE: 2"X2", HM/ Q = 10 M / 73,5 M3/H A 28 M / 8,2 M3 /H | Equipamento | UN | 4523.98 | 4523.98 | PA | 2014-12-01
723 | MOTOBOMBA AUTOESCORVANTE POTENCIA 5,42 HP, BOCAIS SUCCAO X RECALQUE 2" X 2", A GASOLINA, DIAMETRO DO ROTOR 122 MM HM/Q = 6 MCA / 33,0 M3/H A 28 MCA / 8,0 M3/H | Equipamento | UN | 2248.58 | 2248.58 | PA | 2014-12-01
741 | MOTOBOMBA CENTRIFUGA ELETRICA MONOFASICA ATE 2CV P/ DRENAGEM, SAIDA 1 1/2" | Equipamento | H | 0.63 | 0.63 | PA | 2014-12-01
744 | MOTOBOMBA CENTRIFUGA ELETRICA TRIFASICA POTENCIA ENTRE 5CV E 10CV PARA DRENAGEM, SAIDA 3", HM = * 20 M* (LOCACAO) | Equipamento | H | 1.38 | 1.38 | PA | 2014-12-01
36502 | MOTOBOMBA CENTRIFUGA, MOTOR A GASOLINA, POTENCIA 5,42 HP, BOCAIS 1 1/2" X 1", DIAMETRO ROTOR 143 MM HM/Q = 6 MCA / 16,8 M3/H A 38 MCA / 6,6 M3/H | Equipamento | UN | 2113.4 | 2113.4 | PA | 2014-12-01
36503 | MOTOBOMBA TRASH (PARA AGUA SUJA) AUTO ESCORVANTE, MOTOR GASOLINA DE 6,41 HP, DIAMETROS DE SUCCAO X RECALQUE: 3" X 3", HM/Q: 10/60 A 23/0 | Equipamento | UN | 2606.07 | 2606.07 | PA | 2014-12-01
4087 | MOTOCICLETA COM MOTOR DE 150 CILINDRADAS | Equipamento | UN | 9231.44 | 9231.44 | PA | 2014-12-01
13227 | MOTONIVELADORA - POTÊNCIA 177 HP PESO OPERACIONAL 14,7T | Equipamento | UN | 574414.5 | 574414.5 | PA | 2014-12-01
10597 | MOTONIVELADORA - POTÊNCIA 185HP PESO OPERACIONAL 14,7T | Equipamento | UN | 772942.5 | 772942.5 | PA | 2014-12-01
4089 | MOTONIVELADORA 185 A 200HP (INCL MANUT/OPERACAO) | Equipamento | H | 187.78 | 187.78 | PA | 2014-12-01
4092 | MOTONIVELADORA ATE 130HP (INCL MANUT/OPERACAO) | Equipamento | H | 159.62 | 159.62 | PA | 2014-12-01
4091 | MOTONIVELADORA COM POTENCIA DE 140 A 155 HP (LOCACAO COM OPERADOR, COMBUSTIVEL E MANUTENCAO) | Equipamento | H | 173.7 | 173.7 | PA | 2014-12-01
4090 | MOTONIVELADORA POTENCIA BASICA LIQUIDA (PRIMEIRA MARCHA) 125 HP , PESO BRUTO 13032 KG, LARGURA DA LAMINA DE 3,7 M | Equipamento | UN | 550000 | 550000 | PA | 2014-12-01
20020 | MOTORISTA DE BASCULANTE | Mão de Obra | H | 10.88 | 9.41 | PA | 2014-12-01
4093 | MOTORISTA DE CAMINHAO | Mão de Obra | H | 11.8 | 10.2 | PA | 2014-12-01
10512 | MOTORISTA DE CAMINHAO - PISO MENSAL (ENCARGO SOCIAL MENSALISTA) | Mão de Obra | MES | 2048.53 | 1770.66 | PA | 2014-12-01
4094 | MOTORISTA DE CAMINHAO E CARRETA | Mão de Obra | H | 12.48 | 10.79 | PA | 2014-12-01
4095 | MOTORISTA DE VEICULO LEVE | Mão de Obra | H | 11.73 | 10.14 | PA | 2014-12-01
4097 | MOTORISTA DE VEICULO PESADO | Mão de Obra | H | 12.7 | 10.98 | PA | 2014-12-01
4096 | MOTORISTA OPERADOR DE MUNCK | Mão de Obra | H | 12.7 | 10.98 | PA | 2014-12-01
13955 | MOTOSSERRA A GASOLINA PORTATIL HUSKVARNA MOD 61**CAIXA** | Equipamento | UN | 2047.95 | 2047.95 | PA | 2014-12-01
10763 | MOTOSSERRA A GASOLINA PORTATIL TIPO HUSQVARNA MOD. 61 OU SIMILAR | Equipamento | H | 2.7 | 2.7 | PA | 2014-12-01
4114 | MOURAO CONCRETO CURVO, SECAO "T", H = 2,80 M + CURVA COM 0,45 M, COM FUROS PARA FIOS | Material | UN | 40.83 | 40.83 | PA | 2014-12-01
4107 | MOURAO DE CONCRETO RETO, *10 X 10* CM, H= 2,30 M | Material | UN | 34.38 | 34.38 | PA | 2014-12-01
4108 | MOURAO DE CONCRETO RETO, 10 X 10 CM, H= 2,00 M | Material | UN | 27.64 | 27.64 | PA | 2014-12-01
4102 | MOURAO DE CONCRETO RETO, 10 X 10 CM, H= 3,00 M | Material | UN | 41.12 | 41.12 | PA | 2014-12-01
36799 | MOURAO DE CONCRETO RETO, TIPO ESTICADOR, *10 X 10* CM, H= 2,50 M | Material | UN | 32.83 | 32.83 | PA | 2014-12-01
357 | MUDA DE ARBUSTO REGIONAL ORNAMENTAL | Material | UN | 24 | 24 | PA | 2014-12-01
358 | MUDA DE ARVORE REGIONAL ORNAMENTAL | Material | UN | 24 | 24 | PA | 2014-12-01
365 | MUDAS ARBUSTIVAS DA REGIAO | Material | UN | 6.5 | 6.5 | PA | 2014-12-01
349 | MUDAS HERBACEAS DA REGIAO | Material | UN | 1.26 | 1.26 | PA | 2014-12-01
360 | MUDAS RASTEIRAS DA REGIAO | Material | UN | 1.2 | 1.2 | PA | 2014-12-01
4146 | MUFLA TERMINAL PRIMARIA UNIPOLAR USO EXTERNO PARA CABO 10/16MM2 ISOL. 6/10KV EM EPR - BORRACHA DE SILICONE | Material | UN | 229.92 | 229.92 | PA | 2014-12-01
4127 | MUFLA TERMINAL PRIMARIA UNIPOLAR USO EXTERNO PARA CABO 25/70MM2 ISOL, 3,6/6KV EM EPR - BORRACHA DE SILICONE | Material | UN | 211.98 | 211.98 | PA | 2014-12-01
4133 | MUFLA TERMINAL PRIMARIA UNIPOLAR USO EXTERNO PARA CABO 35/120MM2 ISOL. 15/25KV EM EPR - BORRACHA DE SILICONE | Material | UN | 290.61 | 290.61 | PA | 2014-12-01
4135 | MUFLA TERMINAL PRIMARIA UNIPOLAR USO EXTERNO PARA CABO 35/70MM2 ISOL. 20/35KV EM EPR - BORRACHA DE SILICONE | Material | UN | 319.67 | 319.67 | PA | 2014-12-01
4145 | MUFLA TERMINAL PRIMARIA UNIPOLAR USO EXTERNO PARA CABO 50/185MM2 ISOL. 20/35KV EM EPR | Material | UN | 253 | 253 | PA | 2014-12-01
4140 | MUFLA TERMINAL PRIMARIA UNIPOLAR USO EXTERNO, TERMOCONTRATIL, PARA CABO 10/16MM2 ISOL. 3,6KV EM EPR - BORRACHA DE SILICONE | Material | UN | 253 | 253 | PA | 2014-12-01
4154 | MUFLA TERMINAL PRIMARIA UNIPOLAR USO INTERNO PARA CABO 25/70MM2 ISOL 6/10KV EM EPR- BORRACHA DE SILICONE | Material | UN | 258.99 | 258.99 | PA | 2014-12-01
4152 | MUFLA TERMINAL PRIMARIA UNIPOLAR USO INTERNO PARA CABO 25/70MM2 ISOL.3,6 /6KV EM EPR - BORRACHA DE SILICONE | Material | UN | 258.99 | 258.99 | PA | 2014-12-01
4168 | MUFLA TERMINAL PRIMARIA UNIPOLAR USO INTERNO PARA CABO 35/120MM2 ISOLACAO 15/25KV EM EPR - BORRACHA DE SILICONE | Material | UN | 273.52 | 273.52 | PA | 2014-12-01
4161 | MUFLA TERMINAL PRIMARIA UNIPOLAR USO INTERNO PARA CABO 35/70MM2 ISOLACAO 8,7/15KV EM EPR - BORRACHA DE SILICONE | Material | UN | 263.26 | 263.26 | PA | 2014-12-01
4167 | MUFLA TERMINAL PRIMARIA UNIPOLAR USO INTERNO PARA CABO 50/185MM2 ISOLACAO 20/35KV EM EPR - BORRACHA DE SILICONE | Material | UN | 250.81 | 250.81 | PA | 2014-12-01
4179 | NIPEL FERRO GALV ROSCA 1" | Material | UN | 5.59 | 5.59 | PA | 2014-12-01
4209 | NIPEL FERRO GALV ROSCA 1.1/2" | Material | UN | 8.82 | 8.82 | PA | 2014-12-01
4180 | NIPEL FERRO GALV ROSCA 1.1/4" | Material | UN | 7.78 | 7.78 | PA | 2014-12-01
4177 | NIPEL FERRO GALV ROSCA 1/2" | Material | UN | 2.31 | 2.31 | PA | 2014-12-01
4181 | NIPEL FERRO GALV ROSCA 2" | Material | UN | 19.2 | 19.2 | PA | 2014-12-01
4208 | NIPEL FERRO GALV ROSCA 2.1/2" | Material | UN | 27.42 | 27.42 | PA | 2014-12-01
4182 | NIPEL FERRO GALV ROSCA 3" | Material | UN | 38.96 | 38.96 | PA | 2014-12-01
4178 | NIPEL FERRO GALV ROSCA 3/4" | Material | UN | 3.31 | 3.31 | PA | 2014-12-01
4183 | NIPEL FERRO GALV ROSCA 4" | Material | UN | 61.19 | 61.19 | PA | 2014-12-01
4184 | NIPEL FERRO GALV ROSCA 5" | Material | UN | 109.88 | 109.88 | PA | 2014-12-01
4185 | NIPEL FERRO GALV ROSCA 6" | Material | UN | 134.27 | 134.27 | PA | 2014-12-01
4214 | NIPEL PVC, ROSCAVEL, 1 1/2", AGUA FRIA PREDIAL | Material | UN | 3.58 | 3.58 | PA | 2014-12-01
4215 | NIPEL PVC, ROSCAVEL, 1 1/4", AGUA FRIA PREDIAL | Material | UN | 2.97 | 2.97 | PA | 2014-12-01
4212 | NIPEL PVC, ROSCAVEL, 1", AGUA FRIA PREDIAL | Material | UN | 1.2 | 1.2 | PA | 2014-12-01
4210 | NIPEL PVC, ROSCAVEL, 1/2", AGUA FRIA PREDIAL | Material | UN | 0.46 | 0.46 | PA | 2014-12-01
4213 | NIPEL PVC, ROSCAVEL, 2", AGUA FRIA PREDIAL | Material | UN | 6.46 | 6.46 | PA | 2014-12-01
4211 | NIPEL PVC, ROSCAVEL, 3/4", AGUA FRIA PREDIAL | Material | UN | 0.68 | 0.68 | PA | 2014-12-01
4188 | NIPEL REDUCAO FERRO GALV ROSCA 1" X 1/2" | Material | UN | 5.51 | 5.51 | PA | 2014-12-01
4189 | NIPEL REDUCAO FERRO GALV ROSCA 1" X 3/4" | Material | UN | 5.39 | 5.39 | PA | 2014-12-01
4192 | NIPEL REDUCAO FERRO GALV ROSCA 1.1/2" X 1" | Material | UN | 8.7 | 8.7 | PA | 2014-12-01
4205 | NIPEL REDUCAO FERRO GALV ROSCA 1.1/2" X 1.1/4" | Material | UN | 8.78 | 8.78 | PA | 2014-12-01
4191 | NIPEL REDUCAO FERRO GALV ROSCA 1.1/2" X 3/4" | Material | UN | 8.7 | 8.7 | PA | 2014-12-01
4206 | NIPEL REDUCAO FERRO GALV ROSCA 1.1/4" X 1" | Material | UN | 7.7 | 7.7 | PA | 2014-12-01
4207 | NIPEL REDUCAO FERRO GALV ROSCA 1.1/4" X 1/2" | Material | UN | 7.3 | 7.3 | PA | 2014-12-01
4190 | NIPEL REDUCAO FERRO GALV ROSCA 1.1/4" X 3/4" | Material | UN | 7.5 | 7.5 | PA | 2014-12-01
4186 | NIPEL REDUCAO FERRO GALV ROSCA 1/2" X 1/4" | Material | UN | 2.31 | 2.31 | PA | 2014-12-01
4204 | NIPEL REDUCAO FERRO GALV ROSCA 2" X 1" | Material | UN | 18.76 | 18.76 | PA | 2014-12-01
4194 | NIPEL REDUCAO FERRO GALV ROSCA 2" X 1.1/2" | Material | UN | 18.76 | 18.76 | PA | 2014-12-01
4193 | NIPEL REDUCAO FERRO GALV ROSCA 2" X 1.1/4" | Material | UN | 18.76 | 18.76 | PA | 2014-12-01
4196 | NIPEL REDUCAO FERRO GALV ROSCA 2.1/2" X 1.1/2" | Material | UN | 26.66 | 26.66 | PA | 2014-12-01
4195 | NIPEL REDUCAO FERRO GALV ROSCA 2.1/2" X 1.1/4" | Material | UN | 26.98 | 26.98 | PA | 2014-12-01
4197 | NIPEL REDUCAO FERRO GALV ROSCA 2.1/2" X 2" | Material | UN | 26.66 | 26.66 | PA | 2014-12-01
4198 | NIPEL REDUCAO FERRO GALV ROSCA 3" X 1.1/2" | Material | UN | 38.48 | 38.48 | PA | 2014-12-01
4203 | NIPEL REDUCAO FERRO GALV ROSCA 3" X 2" | Material | UN | 38.48 | 38.48 | PA | 2014-12-01
4202 | NIPEL REDUCAO FERRO GALV ROSCA 3" X 2.1/2" | Material | UN | 38.48 | 38.48 | PA | 2014-12-01
4187 | NIPEL REDUCAO FERRO GALV ROSCA 3/4" X 1/2" | Material | UN | 3.31 | 3.31 | PA | 2014-12-01
2645 | NIPLE FERRO GALV P/ ELETRODUTO 1" | Material | UN | 2.79 | 2.79 | PA | 2014-12-01
2646 | NIPLE LONGO FERRO GALV P/ ELETRODUTO TAMANHO 150MM X DN 1" | Material | UN | 4.43 | 4.43 | PA | 2014-12-01
7252 | NIVEL OTICO C/ PRECISAO +/- 0,7MM TIPO WILD NA-2 OU EQUIV | Material | H | 1.3 | 1.3 | PA | 2014-12-01
7595 | NIVELADOR | Mão de Obra | H | 17.27 | 14.93 | PA | 2014-12-01
11138 | OLEO COMBUSTIVEL BPF A GRANEL | Material | L | 1.8 | 1.8 | PA | 2014-12-01
5333 | OLEO DE LINHACA | Material | L | 13.66 | 13.66 | PA | 2014-12-01
4221 | OLEO DIESEL COMBUSTIVEL COMUM | Material | L | 2.8 | 2.8 | PA | 2014-12-01
4227 | OLEO LUBRIFICANTE PARA MOTORES DE EQUIPAMENTOS PESADOS (CAMINHOES, TRATORES, RETROS E ETC) | Material | L | 10.55 | 10.55 | PA | 2014-12-01
4242 | OPERADOR DE ACABADORA | Mão de Obra | H | 11.52 | 9.96 | PA | 2014-12-01
4243 | OPERADOR DE BETONEIRA (CAMINHAO) | Mão de Obra | H | 11.48 | 9.93 | PA | 2014-12-01
37623 | OPERADOR DE BETONEIRA ESTACIONARIA/MISTURADOR *COLETADO CAIXA* | Mão de Obra | H | 9.09 | 7.86 | PA | 2014-12-01
4250 | OPERADOR DE COMPRESSOR OU COMPRESSORISTA | Mão de Obra | H | 6.91 | 5.98 | PA | 2014-12-01
25960 | OPERADOR DE DEMARCADORA DE FAIXAS | Mão de Obra | H | 7.57 | 6.55 | PA | 2014-12-01
4234 | OPERADOR DE ESCAVADEIRA | Mão de Obra | H | 11.52 | 9.96 | PA | 2014-12-01
4253 | OPERADOR DE GUINCHO | Mão de Obra | H | 6.39 | 5.52 | PA | 2014-12-01
4254 | OPERADOR DE GUINDASTE | Mão de Obra | H | 12.55 | 10.85 | PA | 2014-12-01
4230 | OPERADOR DE MAQUINAS E EQUIPAMENTOS | Mão de Obra | H | 12.11 | 10.47 | PA | 2014-12-01
4257 | OPERADOR DE MARTELETE OU MARTELETEIRO | Mão de Obra | H | 6.42 | 5.55 | PA | 2014-12-01
4240 | OPERADOR DE MOTO-ESCREIPER | Mão de Obra | H | 11.52 | 9.96 | PA | 2014-12-01
4239 | OPERADOR DE MOTONIVELADORA | Mão de Obra | H | 12.63 | 10.92 | PA | 2014-12-01
4248 | OPERADOR DE PA CARREGADEIRA | Mão de Obra | H | 12.39 | 10.72 | PA | 2014-12-01
25959 | OPERADOR DE PAVIMENTADORA | Mão de Obra | H | 9.79 | 8.47 | PA | 2014-12-01
4238 | OPERADOR DE ROLO COMPACTADOR | Mão de Obra | H | 11.52 | 9.96 | PA | 2014-12-01
4233 | OPERADOR DE USINA DE ASFALTO, DE SOLOS OU DE CONCRETO | Mão de Obra | H | 12.7 | 10.98 | PA | 2014-12-01
4251 | OPERADOR JATO DE AREIA OU JATISTA | Mão de Obra | H | 6.85 | 5.93 | PA | 2014-12-01
4252 | OPERADOR PARA BATE ESTACAS | Mão de Obra | H | 8.1 | 7 | PA | 2014-12-01
2 | OXIGENIO | Material | M³ | 11.44 | 11.44 | PA | 2014-12-01
4261 | PA CARREGADEIRA SOBRE PNEUS * 105 HP * CAP. 1,72M3 * PESO OPERACIONAL* 9 T * TIPO CATERPILAR 924 - F II NACIONAL OU EQUIV (INCL MANUTENCAO/OPERACAO) | Equipamento | H | 98.33 | 98.33 | PA | 2014-12-01
4259 | PA CARREGADEIRA SOBRE PNEUS * 170 HP * CAP. * 3 M 3 * PESO OPERACIONAL * 16 T * TIPO CATERPILAR 950 - F II NACIONAL OU EQUIV (INCL MANUTENCAO/OPERACAO) | Equipamento | H | 122.91 | 122.91 | PA | 2014-12-01
4260 | PA CARREGADEIRA SOBRE PNEUS COM MOTOR DE 105 HP E CAPACIDADE NA CACAMBA DE 1,91 M3 (LOCACAO COM OPERADOR, COMBUSTIVEL E MANUTENCAO) | Equipamento | H | 87.3 | 87.3 | PA | 2014-12-01
25016 | PA CARREGADEIRA SOBRE RODAS CATERPILLAR 938 G - POTENCIA 145 HP - CAPACIDADE DA CACAMBA 2,1 A 2,8 M3 - PESO OPERACIONAL 13.030 KG**CAIXA** | Equipamento | UN | 474318.78 | 474318.78 | PA | 2014-12-01
14221 | PA CARREGADEIRA SOBRE RODAS, POTENCIA 152 HP, CAPACIDADE DA CACAMBA DE 1,53 A 2,30 M3, PESO OPERACIONAL DE 10216 KG | Equipamento | UN | 311410.66 | 311410.66 | PA | 2014-12-01
36517 | PA CARREGADEIRA SOBRE RODAS, POTENCIA BRUTA 127 HP, CAPACIDADE DA CACAMBA DE 2,0 A 2,4 M3, PESO OPERACIONAL DE 10330 KG | Equipamento | UN | 300144 | 300144 | PA | 2014-12-01
4262 | PA CARREGADEIRA SOBRE RODAS, POTENCIA LIQUIDA 128 HP, CAPACIDADE DA CACAMBA DE 1,7 A 2,8 M3, PESO OPERACIONAL DE 11632 KG | Equipamento | UN | 338000 | 338000 | PA | 2014-12-01
4263 | PA CARREGADEIRA SOBRE RODAS, POTENCIA LIQUIDA 197 HP, CAPACIDADE DA CACAMBA DE 2,5 A 3,5 M3, PESO OPERACIONAL DE 18338 KG | Equipamento | UN | 468693.31 | 468693.31 | PA | 2014-12-01
36518 | PA CARREGADEIRA SOBRE RODAS, POTENCIA LIQUIDA 213 HP, CAPACIDADE DA CACAMBA DE 1,9 A 3,5 M3, PESO OPERACIONAL DE 19234 KG | Equipamento | UN | 533589.31 | 533589.31 | PA | 2014-12-01
13597 | PADRAO POLIFASICO COMPLETO EM POSTE GALV DE 3" X 5,0M | Material | UN | 726.79 | 726.79 | PA | 2014-12-01
21144 | PAPEL MANTEIGA (FOLHA 66 X 96CM) | Material | UN | 0.96 | 0.96 | PA | 2014-12-01
21140 | PAPEL MILIMETRADO TRANSPARENTE - ROLO DE 1,05 X 10M | Material | 10M | 5 | 5 | PA | 2014-12-01
11851 | PAPEL SULFITE ALCALINO A 4 (PACOTE COM 500 FOLHAS) | Material | FL | 0.03 | 0.03 | PA | 2014-12-01
11852 | PAPEL VEGETAL 100G/M2 - 0,80M DE LARGURA | Material | M | 5.43 | 5.43 | PA | 2014-12-01
11853 | PAPEL VEGETAL 65G/M2 - 0,80M DE LARGURA | Material | M | 4.33 | 4.33 | PA | 2014-12-01
21139 | PAPEL VEGETAL 90G/M2 - 0,8M DE LARGURA | Material | M | 4.13 | 4.13 | PA | 2014-12-01
11703 | PAPELEIRA CROMADA | Material | UN | 24.44 | 24.44 | PA | 2014-12-01
4267 | PAPELEIRA DE LOUCA BRANCA | Material | UN | 15 | 15 | PA | 2014-12-01
25400 | PAR DE TABELAS DE BASQUETE EM COMPENSADO NAVAL DE *1,80 X 1,20* M, COM ARO DE METAL E REDE (SEM SUPORTE DE FIXACAO) | Material | UN | 740.49 | 740.49 | PA | 2014-12-01
4272 | PARA-RAIOS DE BAIXA TENSAO, TENSAO DE OPERACAO 275V ( VN = 220V ) E 150V ( VN = 127V ), CORR. MAX. 19,5KA | Material | UN | 89.87 | 89.87 | PA | 2014-12-01
4276 | PARA-RAIOS DE DISTRIBUICAO TIPO VALVULA DE OXIDO DE ZINCO, TENSAO NOMINAL 15KV, 5KA | Material | UN | 243.38 | 243.38 | PA | 2014-12-01
4273 | PARA-RAIOS DE DISTRIBUICAO TIPO VALVULA DE OXIDO DE ZINCO, TENSAO NOMINAL 30KV, 10KA | Material | UN | 646.78 | 646.78 | PA | 2014-12-01
4274 | PARA-RAIOS TIPO FRANKLIN, EM LATAO CROMADO, DUAS DESCIDAS, GRANDE, PARA PROTECAO DE EDIFICACOES CONTRA DESCARGAS ATMOSFERICAS | Material | UN | 67.4 | 67.4 | PA | 2014-12-01
11963 | PARAFUSO ACO CHUMBADOR PARABOLT 1/2" X 75MM | Material | UN | 4.46 | 4.46 | PA | 2014-12-01
11964 | PARAFUSO ACO CHUMBADOR PARABOLT 3/8" X 75MM | Material | UN | 3.7 | 3.7 | PA | 2014-12-01
4377 | PARAFUSO DE ACO ZINCADO COM ROSCA SOBERBA, CABECA CHATA E FENDA SIMPLES, DIAMETRO 4,2 MM, COMPRIMENTO * 32 * MM | Material | UN | 0.1 | 0.1 | PA | 2014-12-01
4356 | PARAFUSO DE ACO ZINCADO COM ROSCA SOBERBA, CABECA CHATA E FENDA SIMPLES, DIAMETRO 4,8 MM, COMPRIMENTO 45 MM | Material | UN | 0.14 | 0.14 | PA | 2014-12-01
13246 | PARAFUSO DE FERRO POLIDO, SEXTAVADO, COM ROSCA INTEIRA, DIAMETRO 5/16", COMPRIMENTO 3/4", COM PORCA E ARRUELA LISA LEVE | Material | UN | 0.24 | 0.24 | PA | 2014-12-01
4346 | PARAFUSO DE FERRO POLIDO, SEXTAVADO, COM ROSCA PARCIAL, DIAMETRO 5/8", COMPRIMENTO 6", COM PORCA E ARRUELA DE PRESSAO MEDIA | Material | UN | 5.44 | 5.44 | PA | 2014-12-01
11955 | PARAFUSO DE LATAO COM ACABAMENTO CROMADO PARA FIXAR PECA SANITARIA, INCLUI PORCA CEGA, ARRUELA E BUCHA DE NYLON TAMANHO S-10 | Material | UN | 2.38 | 2.38 | PA | 2014-12-01
4333 | PARAFUSO DE LATAO COM ROSCA SOBERBA, CABECA CHATA E FENDA SIMPLES, DIAMETRO 3,2 MM, COMPRIMENTO 16 MM | Material | UN | 0.14 | 0.14 | PA | 2014-12-01
4358 | PARAFUSO DE LATAO COM ROSCA SOBERBA, CABECA CHATA E FENDA SIMPLES, DIAMETRO 4,8 MM, COMPRIMENTO 65 MM | Material | UN | 1.09 | 1.09 | PA | 2014-12-01
4329 | PARAFUSO EM FERRO GALVANIZADO, TIPO MAQUINA, SEXTAVADO E SEM PORCA, DIAMETRO 1/2", COMPRIMENTO 2" | Material | UN | 1.16 | 1.16 | PA | 2014-12-01
436 | PARAFUSO FRANCES M16(D=16MM) X 150MM CAB ABAULADA - ZINCAGEM A FOGO | Material | UN | 3.33 | 3.33 | PA | 2014-12-01
442 | PARAFUSO FRANCES M16(D=16MM) X 45MM CAB ABAULADA - ZINCAGEM A FOGO | Material | UN | 2.08 | 2.08 | PA | 2014-12-01
4383 | PARAFUSO FRANCES METRICO ZINCADO 12 X 140MM, INCL PORCA SEXT E ARRUELA DE PRESSAO/MEDIA | Material | UN | 2.5 | 2.5 | PA | 2014-12-01
4344 | PARAFUSO FRANCES METRICO ZINCADO, DIAMETRO 12 MM, COMPRIEMNTO 150MM, COM PORCA SEXTAVADA E ARRUELA DE PRESSAO MEDIA | Material | UN | 2.33 | 2.33 | PA | 2014-12-01
11953 | PARAFUSO FRANCES ZINCADO 1/4" X 2" C/ PORCA E ARRUELA LISA/MEDIA | Material | UN | 0.36 | 0.36 | PA | 2014-12-01
4335 | PARAFUSO FRANCES ZINCADO, DIAMETRO 1/2'', COMPRIEMNTO 12'', COM PORCA E ARRUELA LISA MEDIA | Material | UN | 7.38 | 7.38 | PA | 2014-12-01
4334 | PARAFUSO FRANCES ZINCADO, DIAMETRO 1/2'', COMPRIEMNTO 15'', COM PORCA E ARRUELA LISA MEDIA | Material | UN | 10.13 | 10.13 | PA | 2014-12-01
4343 | PARAFUSO FRANCES ZINCADO, DIAMETRO 1/2'', COMPRIEMNTO 4'', COM PORCA E ARRUELA | Material | UN | 2.49 | 2.49 | PA | 2014-12-01
11960 | PARAFUSO LATAO ROSCA SOBERBA CAB CHATA FENDA SIMPLES 2.5 X 12MM (NR.3 X 1/2") | Material | UN | 8.92 | 8.92 | PA | 2014-12-01
429 | PARAFUSO M16 (ROSCA DUPLA D=16MM) X 300MM - ZINCAGEM A FOGO | Material | UN | 5.17 | 5.17 | PA | 2014-12-01
437 | PARAFUSO M16 (ROSCA DUPLA D=16MM) X 400MM - ZINCAGEM A FOGO | Material | UN | 7.85 | 7.85 | PA | 2014-12-01
430 | PARAFUSO M16 (ROSCA MAQUINA D=16MM) X 125MM CAB QUADRADA - ZINCAGEM A FOGO | Material | UN | 2.56 | 2.56 | PA | 2014-12-01
441 | PARAFUSO M16 (ROSCA MAQUINA D=16MM) X 150MM CAB QUADRADA - ZINCAGEM A FOGO | Material | UN | 2.85 | 2.85 | PA | 2014-12-01
431 | PARAFUSO M16 (ROSCA MAQUINA D=16MM) X 200MM CAB QUADRADA - ZINCAGEM A FOGO | Material | UN | 3.73 | 3.73 | PA | 2014-12-01
432 | PARAFUSO M16 (ROSCA MAQUINA D=16MM) X 250MM CAB QUADRADA - ZINCAGEM A FOGO | Material | UN | 4.39 | 4.39 | PA | 2014-12-01
439 | PARAFUSO M16 (ROSCA MAQUINA D=16MM) X 300MM CAB QUADRADA - ZINCAGEM A FOGO | Material | UN | 4.39 | 4.39 | PA | 2014-12-01
433 | PARAFUSO M16 (ROSCA MAQUINA D=16MM) X 350MM CAB QUADRADA - ZINCAGEM A FOGO | Material | UN | 6.34 | 6.34 | PA | 2014-12-01
11790 | PARAFUSO M16 (ROSCA MAQUINA D=16MM) X 450MM CAB QUADRADA - Z INCAGEM A FOGO | Material | UN | 8.25 | 8.25 | PA | 2014-12-01
4384 | PARAFUSO NIQUELADO COM ACABAMENTO CROMADO PARA FIXAR PECA SANITARIA, INCLUI PORCA CEGA, ARRUELA E BUCHA DE NYLON TAMANHO S-10 | Material | UN | 12.05 | 12.05 | PA | 2014-12-01
4351 | PARAFUSO NIQUELADO P/ FIXAR PECA SANITARIA - INCL PORCA CEGA, ARRUELA E BUCHA DE NYLON S-8 | Material | UN | 2.23 | 2.23 | PA | 2014-12-01
4379 | PARAFUSO ROSCA SOBERBA ZINCADO CAB CHATA FENDA SIMPLES 2,5 X 10MM (3/8") | Material | UN | 1.25 | 1.25 | PA | 2014-12-01
11058 | PARAFUSO ROSCA SOBERBA ZINCADO CAB CHATA FENDA SIMPLES 5,5 X 65MM (2.1/2") " | Material | UN | 0.68 | 0.68 | PA | 2014-12-01
11054 | PARAFUSO ROSCA SOBERBA ZINCADO CABECA CHATA FENDA SIMPLES 3,2 X 20 MM (3/4 ") | Material | UN | 0.04 | 0.04 | PA | 2014-12-01
11055 | PARAFUSO ROSCA SOBERBA ZINCADO CABECA CHATA FENDA SIMPLES 3,5 X 25 MM (1 ") | Material | UN | 0.06 | 0.06 | PA | 2014-12-01
11056 | PARAFUSO ROSCA SOBERBA ZINCADO CABECA CHATA FENDA SIMPLES 3,8 X 30 MM (1.1/4 ") | Material | UN | 0.07 | 0.07 | PA | 2014-12-01
11057 | PARAFUSO ROSCA SOBERBA ZINCADO CABECA CHATA FENDA SIMPLES 4,8 X 40 MM (1.1/2 ") | Material | UN | 0.13 | 0.13 | PA | 2014-12-01
11059 | PARAFUSO ROSCA SOBERBA ZINCADO CABECA CHATA FENDA SIMPLES 5,5 X 50 MM (2 ") | Material | UN | 0.26 | 0.26 | PA | 2014-12-01
4354 | PARAFUSO SEXTAVADO ZINCADO GRAU 5 ROSCA INTEIRA 1.1/2" X 4" " | Material | UN | 1.2 | 1.2 | PA | 2014-12-01
428 | PARAFUSO TIPO MAQUINA EM ACO GALVANIZADO, COM CABECA SEXTAVADA E PORCA, DIAMETRO = 16 MM, COMPRIMENTO = 500 MM | Material | UN | 8.92 | 8.92 | PA | 2014-12-01
4320 | PARAFUSO ZINCADO 5/16 " X 250 MM PARA FIXACAO DE TELHA DE FIBROCIMENTO CANALETE 49, INCLUI BUCHA NYLON S-10 | Material | UN | 2.65 | 2.65 | PA | 2014-12-01
4318 | PARAFUSO ZINCADO 5/16 " X 85 MM PARA FIXACAO DE TELHA DE FIBROCIMENTO CANALETE 90, INCLUI BUCHA NYLON S-10 | Material | UN | 1.29 | 1.29 | PA | 2014-12-01
4380 | PARAFUSO ZINCADO ROSCA SOBERBA 5/16 " X 120 MM PARA TELHA FIBROCIMENTO | Material | UN | 1.12 | 1.12 | PA | 2014-12-01
4299 | PARAFUSO ZINCADO ROSCA SOBERBA, CABECA SEXTAVADA, 5/16 " X 110 MM, PARA FIXACAO DE TELHA EM MADEIRA | Material | UN | 1.05 | 1.05 | PA | 2014-12-01
4304 | PARAFUSO ZINCADO ROSCA SOBERBA, CABECA SEXTAVADA, 5/16 " X 150 MM, PARA FIXACAO DE TELHA EM MADEIRA | Material | UN | 1.43 | 1.43 | PA | 2014-12-01
4305 | PARAFUSO ZINCADO ROSCA SOBERBA, CABECA SEXTAVADA, 5/16 " X 180 MM, PARA FIXACAO DE TELHA EM MADEIRA | Material | UN | 1.67 | 1.67 | PA | 2014-12-01
4306 | PARAFUSO ZINCADO ROSCA SOBERBA, CABECA SEXTAVADA, 5/16 " X 200 MM, PARA FIXACAO DE TELHA EM MADEIRA | Material | UN | 1.93 | 1.93 | PA | 2014-12-01
4308 | PARAFUSO ZINCADO ROSCA SOBERBA, CABECA SEXTAVADA, 5/16 " X 230 MM, PARA FIXACAO DE TELHA EM MADEIRA | Material | UN | 4 | 4 | PA | 2014-12-01
4302 | PARAFUSO ZINCADO ROSCA SOBERBA, CABECA SEXTAVADA, 5/16 " X 250 MM, PARA FIXACAO DE TELHA EM MADEIRA | Material | UN | 3 | 3 | PA | 2014-12-01
4300 | PARAFUSO ZINCADO ROSCA SOBERBA, CABECA SEXTAVADA, 5/16 " X 50 MM, PARA FIXACAO DE TELHA EM MADEIRA | Material | UN | 0.72 | 0.72 | PA | 2014-12-01
4301 | PARAFUSO ZINCADO ROSCA SOBERBA, CABECA SEXTAVADA, 5/16 " X 85 MM, PARA FIXACAO DE TELHA EM MADEIRA | Material | UN | 0.87 | 0.87 | PA | 2014-12-01
11962 | PARAFUSO ZINCADO, SEXTAVADO, COM ROSCA INTEIRA, DIAMETRO 1/4", COMPRIMENTO 1/2" | Material | UN | 0.12 | 0.12 | PA | 2014-12-01
4332 | PARAFUSO ZINCADO, SEXTAVADO, COM ROSCA INTEIRA, DIAMETRO 3/8", COMPRIMENTO 2" | Material | UN | 0.59 | 0.59 | PA | 2014-12-01
4331 | PARAFUSO ZINCADO, SEXTAVADO, COM ROSCA INTEIRA, DIAMETRO 5/8", COMPRIMENTO 2 - 1/4" | Material | UN | 2.2 | 2.2 | PA | 2014-12-01
4336 | PARAFUSO ZINCADO, SEXTAVADO, COM ROSCA INTEIRA, DIAMETRO 5/8", COMPRIMENTO 3", COM PORCA E ARRUELA DE PRESSAO MEDIA | Material | UN | 2.81 | 2.81 | PA | 2014-12-01
13294 | PARAFUSO ZINCADO, SEXTAVADO, COM ROSCA SOBERBA, DIAMETRO 3/8", COMPRIMENTO 80 MM | Material | UN | 0.81 | 0.81 | PA | 2014-12-01
11948 | PARAFUSO ZINCADO, SEXTAVADO, COM ROSCA SOBERBA, DIAMETRO 5/16", COMPRIMENTO 40 MM | Material | UN | 0.36 | 0.36 | PA | 2014-12-01
4382 | PARAFUSO ZINCADO, SEXTAVADO, COM ROSCA SOBERBA, DIAMETRO 5/16", COMPRIMENTO 80 MM | Material | UN | 0.61 | 0.61 | PA | 2014-12-01
4385 | PARALELEPIPEDO GRANITICO OU BASALTICO, PARA PAVIMENTACAO, SEM FRETE, *30 A 35* PECAS POR M2 | Material | MIL | 899.98 | 899.98 | PA | 2014-12-01
4386 | PARALELEPIPEDO GRANITICO OU BASALTICO, PARA PAVIMENTACAO, SEM FRETE, *30 A 35* PECAS POR M2 | Material | M² | 38.05 | 38.05 | PA | 2014-12-01
6217 | PARQUET PAULISTA TIPO MOSAICO 20 X 20 CM | Material | M² | 82.8 | 82.8 | PA | 2014-12-01
20079 | PASTA LUBRIFICANTE PARA TUBOS DE PVC C/ ANEL DE BORRACHA ( POTE 5000G) | Material | UN | 260.03 | 260.03 | PA | 2014-12-01
20078 | PASTA LUBRIFICANTE PARA TUBOS DE PVC C/ ANEL DE BORRACHA ( POTE 500G) | Material | UN | 28.16 | 28.16 | PA | 2014-12-01
118 | PASTA VEDA JUNTAS LATA C/ 0,50 KG TIPO PASTA NIAGARA OU SIMILAR | Material | UN | 58.26 | 58.26 | PA | 2014-12-01
4396 | PASTILHA CERAMICA/PORCELANA, REVEST INT/EXT E PISCINA, CORES BRANCA OU FRIAS, *2,5 X 2,5* CM | Material | M² | 79.63 | 79.63 | PA | 2014-12-01
4397 | PASTILHA CERAMICA/PORCELANA, REVEST INT/EXT E PISCINA, CORES QUENTES, *2,5 X 2,5* CM | Material | M² | 129.13 | 129.13 | PA | 2014-12-01
34754 | PASTILHA DE VIDRO CRISTAL, NACIONAL, REVEST INT/EXT E PISCINA, TODAS AS CORES, E MAIOR OU IGUAL A 5 MM *2,0 X 2,0* CM | Material | M² | 239.11 | 239.11 | PA | 2014-12-01
25962 | PASTILHA DE VIDRO PIGMENTADA *2,0 X 2,0* CM, NACIONAL, PARA REVESTIMENTO INTERNO/EXTERNO E PISCINA, BRANCA OU CORES FRIAS, ESPESSURA MAIOR OU IGUAL A 5 MM | Material | M² | 151.44 | 151.44 | PA | 2014-12-01
34752 | PASTILHA DE VIDRO PIGMENTADA, NACIONAL, REVEST INT/EXT E PISCINA, CORES QUENTES, E MAIOR OU IGUAL A 5 MM *2,0 X 2,0* CM | Material | M² | 266.68 | 266.68 | PA | 2014-12-01
4751 | PASTILHEIRO | Mão de Obra | H | 13.81 | 11.95 | PA | 2014-12-01
13186 | PAVIMENTACAO OU CALCAMENTO POLIEDRICO, COM PEDRAS IRREGULARES | Material | M³ | 53.53 | 53.53 | PA | 2014-12-01
6194 | PECA DE MADEIRA 2A QUALIDADE 2,5 X 15CM (1X6") NAO APARELHADA | Material | M | 2.97 | 2.97 | PA | 2014-12-01
4509 | PECA DE MADEIRA 3A QUALIDADE 2,5 X 10CM NAO APARELHADA | Material | M | 1.44 | 1.44 | PA | 2014-12-01
4513 | PECA DE MADEIRA 3A/4A NATIVA/REGIONAL 5 X 5 CM | Material | M | 1.21 | 1.21 | PA | 2014-12-01
4512 | PECA DE MADEIRA 3A/4A QUALIDADE 2,5 X 5CM NAO APARELHADA | Material | M | 0.89 | 0.89 | PA | 2014-12-01
4500 | PECA DE MADEIRA 3A/4A QUALIDADE 7,5 X 10CM NAO APARELHADA | Material | M | 4.35 | 4.35 | PA | 2014-12-01
25022 | PECA DE MADEIRA DE LEI *4 X 5* CM (1.1/2" X 2") NAO APARELHADA | Material | M | 2.54 | 2.54 | PA | 2014-12-01
4425 | PECA DE MADEIRA DE LEI *6 X 12* CM, NÃO APARELHADA, (VIGA - P/TELHADO) | Material | M | 9.6 | 9.6 | PA | 2014-12-01
4464 | PECA DE MADEIRA DE LEI NATIVA/REGIONAL *3 X 6* CM NAO APARELHADA | Material | M | 2.41 | 2.41 | PA | 2014-12-01
4443 | PECA DE MADEIRA DE LEI NATIVA/REGIONAL *5 X 13* CM (2 X 5") NAO APARELHADA | Material | M | 8.68 | 8.68 | PA | 2014-12-01
4453 | PECA DE MADEIRA DE LEI NATIVA/REGIONAL *5 X 5* CM NAO APARELHADA | Material | M | 3.33 | 3.33 | PA | 2014-12-01
4442 | PECA DE MADEIRA DE LEI NATIVA/REGIONAL *8 X 18* CM NAO APARELHADA | Material | M | 19.21 | 19.21 | PA | 2014-12-01
4460 | PECA DE MADEIRA DE LEI *2,5 X 10* CM (1" X 4") NÃO APARELHADA, (SARRAFO-P/TELHADO) | Material | M | 5.68 | 5.68 | PA | 2014-12-01
4415 | PECA DE MADEIRA DE LEI *2,5 X 5* CM, NÃO APARELHADA, (RIPÃO-P/TELHADO) | Material | M | 2.87 | 2.87 | PA | 2014-12-01
4417 | PECA DE MADEIRA DE LEI *2,5 X 7,5* CM (1" X 3"), NÃO APARELHADA, (P/TELHADO) | Material | M | 4.3 | 4.3 | PA | 2014-12-01
4430 | PECA DE MADEIRA DE LEI *5 X 6* CM, NÃO APARELHADA, (CAIBRO-P/TELHADO) | Material | M | 3.99 | 3.99 | PA | 2014-12-01
4400 | PECA DE MADEIRA DE LEI *5,0 X 7,5* CM ( 2" X 3" ) NÃO APARELHADA, (P/TELHADO) | Material | M | 6.73 | 6.73 | PA | 2014-12-01
4472 | PECA DE MADEIRA DE LEI *6 X 16* CM, NÃO APARELHADA, (VIGA - P/TELHADO) | Material | M | 16.96 | 16.96 | PA | 2014-12-01
4462 | PECA DE MADEIRA DE LEI *6 X 25* CM, NÃO APARELHADA, (PRANCHA-P/TELHADO) | Material | M² | 80 | 80 | PA | 2014-12-01
4429 | PECA DE MADEIRA DE LEI *7,5 X 10* CM, NÃO APARELHADA, (P/TELHADO) | Material | M | 13.5 | 13.5 | PA | 2014-12-01
4481 | PECA DE MADEIRA DE LEI *7,5 X 15* CM ( 3" X 6" ), NÃO APARELHADA, (P/TELHADO, ESTRUTURAS PERMANENTES) | Material | M | 20.23 | 20.23 | PA | 2014-12-01
4473 | PECA DE MADEIRA DE LEI *7,5 X 12,5* CM (3 "X 5") , NÃO APARELHADA,(P/TELHADO) | Material | M | 12.51 | 12.51 | PA | 2014-12-01
4433 | PECA DE MADEIRA DE LEI *7,5 X 7,5* CM, NÃO APARELHADA, (P/TELHADO, ESTRUTURAS PERMANENTES) | Material | M | 7.49 | 7.49 | PA | 2014-12-01
4408 | PECA DE MADEIRA DE LEI NATIVA/REGIONAL *1,5 X 5* CM (1/2 X 2) NAO APARELHADA | Material | M | 1.71 | 1.71 | PA | 2014-12-01
4440 | PECA DE MADEIRA DE LEI NATIVA/REGIONAL *3 X 16* CM NAO APARELHADA | Material | M | 6.4 | 6.4 | PA | 2014-12-01
4477 | PECA DE MADEIRA DE LEI NATIVA/REGIONAL *4 X 10* CM NAO APARELHADA | Material | M | 5.35 | 5.35 | PA | 2014-12-01
4463 | PECA DE MADEIRA DE LEI NATIVA/REGIONAL *4 X 30* CM NAO APARELHADA | Material | M³ | 1333.33 | 1333.33 | PA | 2014-12-01
4468 | PECA DE MADEIRA DE LEI NATIVA/REGIONAL *4 X 30* CM NAO APARELHADA | Material | M² | 53.33 | 53.33 | PA | 2014-12-01
4449 | PECA DE MADEIRA DE LEI NATIVA/REGIONAL *4 X 8* CM NAO APARELHADA | Material | M | 4.26 | 4.26 | PA | 2014-12-01
4487 | PECA DE MADEIRA DE LEI NATIVA/REGIONAL *5 X 10* CM NAO APARELHADA | Material | M | 4.65 | 4.65 | PA | 2014-12-01
4466 | PECA DE MADEIRA DE LEI NATIVA/REGIONAL *5 X 15* CM NAO APARELHADA | Material | M | 10 | 10 | PA | 2014-12-01
4465 | PECA DE MADEIRA DE LEI NATIVA/REGIONAL *5,0 X 22,5* CM (2 X 9") NAO APARELHADA | Material | M | 15.02 | 15.02 | PA | 2014-12-01
4470 | PECA DE MADEIRA DE LEI NATIVA/REGIONAL *7,5 X 40,0* CM (3 X 16") NAO APARELHADA | Material | M | 40 | 40 | PA | 2014-12-01
4479 | PECA DE MADEIRA DE LEI NATIVA/REGIONAL *8 X 12* CM NAO APARELHADA | Material | M | 12.81 | 12.81 | PA | 2014-12-01
4490 | PECA DE MADEIRA DE LEI NATIVA/REGIONAL *8 X 16* CM NAO APARELHADA | Material | M | 17.06 | 17.06 | PA | 2014-12-01
4431 | PECA DE MADEIRA DE LEI NATIVA/REGIONAL *8 X 8* CM NAO APARELHADA | Material | M | 8.55 | 8.55 | PA | 2014-12-01
4458 | PECA DE MADEIRA DE LEI NATIVA/REGIONAL 1 X 2 CM NAO APARELHADA | Material | M | 0.46 | 0.46 | PA | 2014-12-01
4403 | PECA DE MADEIRA DE LEI NATIVA/REGIONAL 1 X 5 CM NAO APARELHADA | Material | M | 1.16 | 1.16 | PA | 2014-12-01
4432 | PECA DE MADEIRA DE LEI NATIVA/REGIONAL 1,5 X 10,0 CM NAO APARELHADA | Material | M | 3.42 | 3.42 | PA | 2014-12-01
4407 | PECA DE MADEIRA DE LEI NATIVA/REGIONAL 1,5 X 4 CM NAO APARELHADA | Material | M | 1.39 | 1.39 | PA | 2014-12-01
4419 | PECA DE MADEIRA DE LEI NATIVA/REGIONAL 10 X 10 X 3 CM P/ FIXACAO DE ESQUADRIAS OU RODAPE | Material | UN | 0.69 | 0.69 | PA | 2014-12-01
4421 | PECA DE MADEIRA DE LEI NATIVA/REGIONAL 10 X 15 X 3 CM P/ FIXACAO DE ESQUADRIAS OU RODAPE | Material | UN | 1.02 | 1.02 | PA | 2014-12-01
4420 | PECA DE MADEIRA DE LEI NATIVA/REGIONAL 10 X 20 X 3 CM P/ FIXACAO DE ESQUADRIAS OU RODAPE | Material | UN | 1.39 | 1.39 | PA | 2014-12-01
4410 | PECA DE MADEIRA DE LEI NATIVA/REGIONAL 2 X 5 CM NAO APARELHADA | Material | M | 2.26 | 2.26 | PA | 2014-12-01
4413 | PECA DE MADEIRA DE LEI NATIVA/REGIONAL 2,5 X 4 CM NAO APARELHADA | Material | M | 2.26 | 2.26 | PA | 2014-12-01
4405 | PECA DE MADEIRA DE LEI NATIVA/REGIONAL 2,5 X 7 CM NAO APARELHADA | Material | M | 3.97 | 3.97 | PA | 2014-12-01
4418 | PECA DE MADEIRA DE LEI NATIVA/REGIONAL 5 X 5 X10 CM (APROX) P/ FIXACAO DE ESQUADRIAS OU RODAPE | Material | UN | 0.55 | 0.55 | PA | 2014-12-01
4412 | PECA DE MADEIRA DE LEI NATIVA/REGIONAL1 X 3 CM NAO APARELHADA | Material | M | 0.69 | 0.69 | PA | 2014-12-01
11844 | PECA DE MADEIRA LEI 4 X 30CM APARELHADA | Material | M | 28.58 | 28.58 | PA | 2014-12-01
20207 | PECA DE MADEIRA LEI APARELHADA 1 1/2 X 3" (4 X 7,5CM) | Material | M | 7.14 | 7.14 | PA | 2014-12-01
20205 | PECA DE MADEIRA LEI APARELHADA 1,5 X 4CM | Material | M | 1.42 | 1.42 | PA | 2014-12-01
20206 | PECA DE MADEIRA LEI APARELHADA 2 X 10CM | Material | M | 4.76 | 4.76 | PA | 2014-12-01
20212 | PECA DE MADEIRA LEI APARELHADA 2 X 3" (5 X 7,5CM) | Material | M | 8.94 | 8.94 | PA | 2014-12-01
20208 | PECA DE MADEIRA LEI APARELHADA 3 X 12" (7,5 X 30CM) | Material | M | 53.62 | 53.62 | PA | 2014-12-01
20209 | PECA DE MADEIRA LEI APARELHADA 3 X 3" (7,5 X 7,5CM) | Material | M | 13.4 | 13.4 | PA | 2014-12-01
20210 | PECA DE MADEIRA LEI APARELHADA 3 X 4.1/2" (7,5 X 11,5) | Material | M | 20.54 | 20.54 | PA | 2014-12-01
20211 | PECA DE MADEIRA LEI APARELHADA 3 X 6" (7,5 X 15CM) | Material | M | 26.82 | 26.82 | PA | 2014-12-01
20204 | PECA DE MADEIRA LEI APARELHADA 3 X 9" (7,5 X 23CM) | Material | M | 41.1 | 41.1 | PA | 2014-12-01
20213 | PECA DE MADEIRA LEI APARELHADA 6 X 12CM | Material | M | 15.6 | 15.6 | PA | 2014-12-01
4485 | PECA DE MADEIRA LEI NATIVA/REGIONAL *4 X 6* CM (1 1/2'' X 2 1/2'') NAO APARELHADA | Material | M | 3.2 | 3.2 | PA | 2014-12-01
14580 | PECA DE MADEIRA LEI NATIVA/REGIONAL *7,5X30*CM (3 X 12") NÃO APARELHADA | Material | M | 30 | 30 | PA | 2014-12-01
4401 | PECA DE MADEIRA LEI NATIVA/REGIONAL 1 X 8 CM NAO APARELHADA | Material | M | 1.8 | 1.8 | PA | 2014-12-01
4491 | PECA DE MADEIRA NATIVA / REGIONAL 7,5 X 7,5CM (3X3) NAO APARELHADA (P/FORMA) | Material | M | 2.81 | 2.81 | PA | 2014-12-01
4505 | PECA DE MADEIRA NATIVA/REGIONAL 1 X 7CM NAO APARELHADA (P/FORMA) | Material | M | 1.11 | 1.11 | PA | 2014-12-01
4510 | PECA DE MADEIRA NATIVA/REGIONAL 1,5 X 4CM NAO APARELHADA (P/FORMA) | Material | M | 0.78 | 0.78 | PA | 2014-12-01
4502 | PECA DE MADEIRA NATIVA/REGIONAL 2,5 X 5CM (1X2") NAO APARELHADA (SARRAFO P/FORMA) | Material | M | 0.99 | 0.99 | PA | 2014-12-01
4517 | PECA DE MADEIRA NATIVA/REGIONAL 2,5 X 7,0 CM (SARRAFO-P/FORMA) | Material | M | 0.83 | 0.83 | PA | 2014-12-01
4515 | PECA DE MADEIRA NATIVA/REGIONAL 7,5 X 10CM NÃO APARELHADA (P/ESCORAMENTO) | Material | M | 4.31 | 4.31 | PA | 2014-12-01
4448 | PECA DE MADEIRA NATIVA/REGIONAL 7,5 X 12,50 CM (3X5") NAO APARELHADA (P/FORMA) | Material | M | 5.13 | 5.13 | PA | 2014-12-01
4492 | PECA DE MADEIRA NATIVA/REGIONAL 8 X 8CM NAO APARELHADA (PONTALETE- P/ESCORAMENTO) | Material | M | 4.24 | 4.24 | PA | 2014-12-01
2745 | PECA DE MADEIRA ROLICA (EUCALIPTO) D = 10CM | Material | M | 1.54 | 1.54 | PA | 2014-12-01
2748 | PECA DE MADEIRA ROLICA (EUCALIPTO) D = 19CM | Material | M | 5.64 | 5.64 | PA | 2014-12-01
2790 | PECA DE MADEIRA ROLICA (EUCALIPTO) D = 22CM | Material | M | 10.23 | 10.23 | PA | 2014-12-01
2744 | PECA DE MADEIRA ROLICA D = 15CM - H = 4,0M | Material | UN | 36.04 | 36.04 | PA | 2014-12-01
2742 | PECA DE MADEIRA ROLICA D = 15CM P/ ESCORAMENTOS | Material | M | 6.16 | 6.16 | PA | 2014-12-01
4119 | PECA DE MADEIRA ROLICA D = 19CM PARA CERCA | Material | M | 7.57 | 7.57 | PA | 2014-12-01
2736 | PECA DE MADEIRA ROLICA D = 20CM | Material | M | 7.7 | 7.7 | PA | 2014-12-01
2751 | PECA DE MADEIRA ROLICA SEM TRATAMENTO (EUCALIPTO OU REGIONAL EQUIVALENTE) D = 12 A 15 CM, P/ESCORAMENTOS, H = 6 M | Material | M | 5.02 | 5.02 | PA | 2014-12-01
2729 | PECA DE MADEIRA ROLICA TRATADA ( EUCALIPTO OU REGIONAL EQUIVALENTE) ( D = 4 A 7 CM - H = 3,0 M ( P/CAIBROS) | Material | UN | 3.39 | 3.39 | PA | 2014-12-01
4115 | PECA DE MADEIRA ROLICA TRATADA (EUCALIPTO OU REGIONAL EQUIVALENTE) D = 12 A 15CM - H = 3,0M (P/CERCA//PILAR) | Material | M | 5 | 5 | PA | 2014-12-01
2747 | PECA DE MADEIRA ROLICA TRATADA (EUCALIPTO OU REGIONAL EQUIVALENTE) D = 16 A 19CM - H = 12,0M (P/POSTES) | Material | M | 5.64 | 5.64 | PA | 2014-12-01
2731 | PECA DE MADEIRA ROLICA TRATADA (EUCALIPTO OU REGIONAL EQUIVALENTE) D = 20 A 24CM - H = 12,0M (P/POSTES) | Material | M | 7.67 | 7.67 | PA | 2014-12-01
2794 | PECA DE MADEIRA ROLICA TRATADA (EUCALIPTO OU REGIONAL EQUIVALENTE) D = 25 A 29CM - H = 6,5M (P/PILAR) | Material | M | 13.37 | 13.37 | PA | 2014-12-01
2788 | PECA DE MADEIRA ROLICA TRATADA (EUCALIPTO OU REGIONAL EQUIVALENTE) D = 30 A 34CM - H = 6,5M (P/PILAR) | Material | M | 15.4 | 15.4 | PA | 2014-12-01
21138 | PECA DE MADEIRA ROLICA TRATADA (EUCALIPTO OU REGIONAL EQUIVALENTE) D=8 A 11 CM (P/CERCA/CAIBRO) | Material | M | 3.77 | 3.77 | PA | 2014-12-01
14439 | PECA DE MADEIRA ROLICA, SEM TRATAMENTO (EUCALIPTO OU REGIONAL EQUIVALENTE) D = 8 A 11 CM, P/ ESCORAMENTOS, H = 6 M | Material | M | 1.54 | 1.54 | PA | 2014-12-01
2728 | PECA DE MADEIRA ROLICA, SEM TRATAMENTO (EUCALIPTO OU REGIONAL EQUIVALENTE) D = 8 A 11 CM, P/ ESCORAMENTOS, H=3 M | Material | M | 1.54 | 1.54 | PA | 2014-12-01
4506 | PECA DE MADEIRANATIVA/REGIONAL 2,5 X 10CM (1X4") NAO APARELHADA (SARRAFO P/FORMA) | Material | M | 1.74 | 1.74 | PA | 2014-12-01
10731 | PEDRA ARDOSIA, CINZA, *40 X 40* CM, E= *1 CM | Material | M² | 23.31 | 23.31 | PA | 2014-12-01
4704 | PEDRA ARDOSIA, CINZA, 20 X 40 CM, E= *1 CM | Material | M² | 21.04 | 21.04 | PA | 2014-12-01
10730 | PEDRA ARDOSIA, CINZA, 30 X 30, E= *1 CM | Material | M² | 22.54 | 22.54 | PA | 2014-12-01
4729 | PEDRA BRITADA GRADUADA, CLASSIFICADA (POSTO PEDREIRA/FORNECEDOR, SEM FRETE) | Material | M³ | 105 | 105 | PA | 2014-12-01
4720 | PEDRA BRITADA N. 0 OU PEDRISCO (POSTO PEDREIRA/FORNECEDOR, SEM FRETE) | Material | M³ | 117 | 117 | PA | 2014-12-01
4727 | PEDRA BRITADA N. 05 - POSTO PEDREIRA / FORNECEDOR (SEM FRETE) | Material | M³ | 70.9 | 70.9 | PA | 2014-12-01
4721 | PEDRA BRITADA N. 1 (POSTO PEDREIRA/FORNECEDOR, SEM FRETE) | Material | M³ | 117 | 117 | PA | 2014-12-01
4718 | PEDRA BRITADA N. 2 (POSTO PEDREIRA/FORNECEDOR, SEM FRETE) | Material | M³ | 105 | 105 | PA | 2014-12-01
4722 | PEDRA BRITADA N. 3 (POSTO PEDREIRA/FORNECEDOR, SEM FRETE) | Material | M³ | 105 | 105 | PA | 2014-12-01
4723 | PEDRA BRITADA N. 4 (POSTO PEDREIRA/FORNECEDOR, SEM FRETE) | Material | M³ | 112 | 112 | PA | 2014-12-01
4748 | PEDRA BRITADA OU BICA CORRIDA, NAO CLASSIFICADA (POSTO PEDREIRA/FORNECEDOR, SEM FRETE) | Material | M³ | 102.5 | 102.5 | PA | 2014-12-01
2710 | PEDRA ESMERIL 6 X 3/4" | Material | UN | 29.81 | 29.81 | PA | 2014-12-01
10737 | PEDRA GRANITICA OU BASALTO, CACO, RETALHO, CAVACO, TIPO MIRACEMA, MADEIRA, PADUANA, RACHINHA, SANTA ISABEL OU OUTRAS SIMILARES, E= *1,0 A *2,0 CM | Material | M² | 73.25 | 73.25 | PA | 2014-12-01
10734 | PEDRA GRANITICA, SERRADA, TIPO MIRACEMA, MADEIRA, PADUANA, RACHINHA, SANTA ISABEL OU OUTRAS SIMILARES, *11,5 X *23 CM, E= *1,0 A *2,0 CM | Material | M² | 43.58 | 43.58 | PA | 2014-12-01
4717 | PEDRA PORTUGUESA OU PETIT PAVÊ, BRANCA | Material | M² | 84.52 | 84.52 | PA | 2014-12-01
4708 | PEDRA PORTUGUESA OU PETIT PAVÊ, PRETA | Material | M² | 84.52 | 84.52 | PA | 2014-12-01
4712 | PEDRA QUARTZITO OU CALCARIO LAMINADO, CACO, TIPO CARIRI, ITACOLOMI, LAGOA SANTA, LUMINARIA, PIRENOPOLIS, SAO TOME OU OUTRAS SIMILARES DA REGIAO, E= *1,5 A *2,5 CM | Material | M² | 41.32 | 41.32 | PA | 2014-12-01
4710 | PEDRA QUARTZITO OU CALCARIO LAMINADO, SERRADA, TIPO CARIRI, ITACOLOMI, LAGOA SANTA, LUMINARIA, PIRENOPOLIS, SAO TOME OU OUTRAS SIMILARES DA REGIAO, *20 X *40 CM, E= *1,5 A *2,5 CM | Material | M² | 132.52 | 132.52 | PA | 2014-12-01
4730 | PEDRA-DE-MÃO OU PEDRA RACHÃO P/ MURO ARRIMO/FUNDAÇÃO/ENROCAMENTO ETC - POSTO PEDREIRA / FORNECEDOR (SEM FRETE) | Material | M³ | 85.08 | 85.08 | PA | 2014-12-01
4746 | PEDREGULHO OU PICARRA DE JAZIDA, AO NATURAL, PARA BASE DE PAVIMENTACAO (SEM TRANSPORTE) | Material | M³ | 112 | 112 | PA | 2014-12-01
11080 | PEDREGULHO, MATERIAL FILTRANTE, 15,4 A 9,6 MM (POSTO PEDREIRA/FORNECEDOR, SEM FRETE) | Material | M³ | 1235 | 1235 | PA | 2014-12-01
11079 | PEDREGULHO, MATERIAL FILTRANTE, 2,4 A 0,6 MM (POSTO PEDREIRA/FORNECEDOR, SEM FRETE) | Material | M³ | 1235 | 1235 | PA | 2014-12-01
11081 | PEDREGULHO, MATERIAL FILTRANTE, 25,4 A 15,4 MM (POSTO PEDREIRA/FORNECEDOR, SEM FRETE) | Material | M³ | 1235 | 1235 | PA | 2014-12-01
11082 | PEDREGULHO, MATERIAL FILTRANTE, 38 A 25,4 MM (POSTO PEDREIRA/FORNECEDOR, SEM FRETE) | Material | M³ | 1260 | 1260 | PA | 2014-12-01
11083 | PEDREGULHO, MATERIAL FILTRANTE, 4,8 A 2,4 MM (POSTO PEDREIRA/FORNECEDOR, SEM FRETE) | Material | M³ | 1235 | 1235 | PA | 2014-12-01
11084 | PEDREGULHO, MATERIAL FILTRANTE, 9,6 A 4,8 MM (POSTO PEDREIRA/FORNECEDOR, SEM FRETE) | Material | M³ | 1235 | 1235 | PA | 2014-12-01
4750 | PEDREIRO | Mão de Obra | H | 11.44 | 9.9 | PA | 2014-12-01
4826 | PEITORIL MARMORE BRANCO L = 15CM ESP = 3CM, POLIDO | Material | M | 76.16 | 76.16 | PA | 2014-12-01
4825 | PEITORIL MARMORE BRANCO L = 25CM ESP = 3CM, POLIDO | Material | M | 103.31 | 103.31 | PA | 2014-12-01
10855 | PEITORIL PRE-MOLDADO DE GRANILITE, MARMORITE OU GRANITINA L = 15CM | Material | M | 42.48 | 42.48 | PA | 2014-12-01
34744 | PELICULA REFLETIVA, GT 7 ANOS PARA SINALIZACAO VERTICAL | Material | M² | 24.41 | 24.41 | PA | 2014-12-01
13340 | PERFIL "U" CHAPA ACO DOBRADA, E = 3,04 MM , H = 20 CM, ABAS = 5 CM (4,47 KG/M) | Material | M | 19.22 | 19.22 | PA | 2014-12-01
4773 | PERFIL ACO ESTRUTURAL "I", 10 " X 4 5/8 ", ESPESSURA = 11,35 MM (44,65 KG/M) | Material | M | 196.59 | 196.59 | PA | 2014-12-01
4764 | PERFIL ACO ESTRUTURAL "I", 10" X 4 5/8" ( QUALQUER ESPESSURA ) | Material | KG | 4.53 | 4.53 | PA | 2014-12-01
4775 | PERFIL ACO ESTRUTURAL "I", 12 " X 5 1/4 " , ESPESSURA = 11,68 MM (60,71 KG/M) | Material | M | 284.65 | 284.65 | PA | 2014-12-01
4776 | PERFIL ACO ESTRUTURAL "I", 12 " X 5 1/4 ", ESPESSURA = 14,35 MM (66,97 KG/M) | Material | M | 304.79 | 304.79 | PA | 2014-12-01
4774 | PERFIL ACO ESTRUTURAL "I", 12 " X 5 1/4 " (QUALQUER ESPESSURA) | Material | KG | 4.55 | 4.55 | PA | 2014-12-01
4768 | PERFIL ACO ESTRUTURAL "I", 8 " X 4 " (QUALQUER ESPESSURA) | Material | KG | 4.57 | 4.57 | PA | 2014-12-01
4769 | PERFIL ACO ESTRUTURAL "I", 8 " X 4 " , ESPESSURA = 8,86 MM (30,50 KG/M) | Material | M | 137.52 | 137.52 | PA | 2014-12-01
10963 | PERFIL ACO ESTRUTURAL "I", 8 " X 4 ", ESPESSURA = 11,20 MM (34,22 KG/M) | Material | M | 155.74 | 155.74 | PA | 2014-12-01
10964 | PERFIL ACO ESTRUTURAL "U", 15 " X 3,3/8 " (QUALQUER ESPESSURA) | Material | KG | 6.35 | 6.35 | PA | 2014-12-01
34360 | PERFIL DE ALUMINIO ANODIZADO | Material | KG | 31.84 | 31.84 | PA | 2014-12-01
10962 | PERFIL LAMINADO ACO ESTRUTURAL "H", 6 " X 6 " (QUALQUER ESPESSURA) | Material | KG | 4.84 | 4.84 | PA | 2014-12-01
4765 | PERFIL LAMINADO ACO ESTRUTURAL "I", 4" X 2 5/8", ESPESSURA = 6,43 MM ( 12,65 KG/M ) | Material | M | 57.04 | 57.04 | PA | 2014-12-01
4766 | PERFIL LAMINADO ACO ESTRUTURAL "I", 6" X 3 3/8" ( QUALQUER ESPESSURA ) | Material | KG | 4.55 | 4.55 | PA | 2014-12-01
4767 | PERFIL LAMINADO ACO ESTRUTURAL "I", 6" X 3 3/8", ESPESSURA = 8,71 MM ( 21,95 KG/M ) | Material | M | 98.27 | 98.27 | PA | 2014-12-01
10965 | PERFIL LAMINADO ACO ESTRUTURAL "U", 4 " X 1,5/8 ", ESPESSURA = 6,27 MM (9,30 KG/M) | Material | M | 41 | 41 | PA | 2014-12-01
10966 | PERFIL LAMINADO ACO ESTRUTURAL "U", 6 " X 2 " (QUALQUER ESPESSURA) | Material | KG | 4.58 | 4.58 | PA | 2014-12-01
11651 | PERFURATRIZ PNEUMATICA MANUAL DE PESO MEDIO, 18KG, COMPRIMENTO DE CURSO DE 6 M, DIAMETRO DO PISTAO DE 5,5 CM | Material | UN | 4095.09 | 4095.09 | PA | 2014-12-01
4780 | PERFURATRIZ PNEUMATICA P/ ROCHA TIPO ATLAS COPCO RH-658 - 24,0KG OU EQUIV | Equipamento | H | 2.94 | 2.94 | PA | 2014-12-01
4778 | PERFURATRIZ PNEUMATICA PARA ROCHA, DE *17* KG (LOCACAO) | Equipamento | H | 2.7 | 2.7 | PA | 2014-12-01
1748 | PIA ACO INOXIDAVEL 130 X 60CM C/1 CUBA | Material | UN | 149.63 | 149.63 | PA | 2014-12-01
1745 | PIA ACO INOXIDAVEL 160 X 60CM C/1 CUBA | Material | UN | 182.07 | 182.07 | PA | 2014-12-01
1749 | PIA ACO INOXIDAVEL 180 X 60CM C/1 CUBA | Material | UN | 204.8 | 204.8 | PA | 2014-12-01
1750 | PIA ACO INOXIDAVEL 200 X 60CM C/2 CUBAS | Material | UN | 264.69 | 264.69 | PA | 2014-12-01
2713 | PICARETA PONTA E PONTA SEM CABO | Material | UN | 26.83 | 26.83 | PA | 2014-12-01
5327 | PIGMENTO EM PO PARA ARGAMASSAS, CIMENTOS E OUTROS | Material | KG | 21.67 | 21.67 | PA | 2014-12-01
11091 | PINGADEIRA PLASTICA PARA TELHA DE FIBROCIMENTO CANALETE 49 OU KALHETA | Material | UN | 1.28 | 1.28 | PA | 2014-12-01
11092 | PINGADEIRA PLASTICA PARA TELHA FIBROCIMENTO CANALETE 90 | Material | UN | 1.28 | 1.28 | PA | 2014-12-01
14147 | PINO C/ ROSCA DIAM 1/4" 30 X 20" | Material | CX | 10.49 | 10.49 | PA | 2014-12-01
445 | PINO P/ ISOLADOR M16X19X320MM 25KV | Material | UN | 5.73 | 5.73 | PA | 2014-12-01
444 | PINO RETO P/ ISOLADOR 15KV DIMENSOES 16 X 19 X 290MM | Material | UN | 6.04 | 6.04 | PA | 2014-12-01
4783 | PINTOR | Mão de Obra | H | 11.44 | 9.9 | PA | 2014-12-01
12874 | PINTOR DE LETREIROS | Mão de Obra | H | 12.1 | 10.46 | PA | 2014-12-01
4785 | PINTOR PARA TINTA EPOXI | Mão de Obra | H | 13.63 | 11.79 | PA | 2014-12-01
4801 | PISO BORRACHA 500 X 500 X 3,5 MM CANELADO P/ COLA G.25 PLURIGOMA PRETO | Material | M² | 68.84 | 68.84 | PA | 2014-12-01
4802 | PISO BORRACHA 500 X 500 X 3,5 MM FRISADO P/ COLA G.45 PLURIGOMA PRETO | Material | M² | 68.84 | 68.84 | PA | 2014-12-01
4800 | PISO BORRACHA 500 X 500 X 3,5 MM PASTILHADO P/ COLA G.15 PLURIGOMA PRETO | Material | M² | 35.53 | 35.53 | PA | 2014-12-01
4798 | PISO BORRACHA 500 X 500 X 7 MM CANELADO P/ ARGAMASSA A.25 PLURIGOMA PRETO | Material | M² | 154.59 | 154.59 | PA | 2014-12-01
4796 | PISO BORRACHA 500 X 500 X 7 MM FRISADO P/ ARGAMASSA A.45 PLURIGOMA PRETO | Material | M² | 154.59 | 154.59 | PA | 2014-12-01
4797 | PISO BORRACHA 500 X 500 X 7 MM PASTILHADO P/ ARGAMASSA A.15 PLURIGOMA PRETO | Material | M² | 153.96 | 153.96 | PA | 2014-12-01
4795 | PISO DE BORRACHA 500 X 500 X 15 MM PASTILHADO P/ ARGAMASSA AI.15 PLURIGOMA PRETO | Material | M² | 269.43 | 269.43 | PA | 2014-12-01
4794 | PISO DE BORRACHA DE 500 X 500 X 14 MM SPORTGOMA P/ ARGAMASSA PRETO PLURIGOMA | Material | M² | 193.44 | 193.44 | PA | 2014-12-01
1292 | PISO EM CERAMICA ESMALTADA EXTRA, PEI MAIOR OU IGUAL A 4, FORMATO MAIOR QUE 2025 CM2 | Material | M² | 36.29 | 36.29 | PA | 2014-12-01
1287 | PISO EM CERAMICA ESMALTADA EXTRA, PEI MAIOR OU IGUAL A 4, FORMATO MENOR OU IGUAL A 2025 CM2 | Material | M² | 17.8 | 17.8 | PA | 2014-12-01
1297 | PISO EM CERAMICA ESMALTADA, COMERCIAL (PADRAO POPULAR), PEI MAIOR OU IGUAL A 3, FORMATO MENOR OU IGUAL A 2025 CM2 | Material | M² | 14.77 | 14.77 | PA | 2014-12-01
4786 | PISO EM GRANILITE, MARMORITE OU GRANITINA, AGREGADO COR PRETO, CINZA, PALHA OU BRANCO, E= *8 MM | Material | M² | 50.55 | 50.55 | PA | 2014-12-01
25977 | PISO EM GRANITO BRANCO MARFIM 30X30CM E=2CM LEVIGADO | Material | M² | 145.59 | 145.59 | PA | 2014-12-01
25978 | PISO EM GRANITO BRANCO MARFIM 50X50CM E=2CM LEVIGADO | Material | M² | 160.15 | 160.15 | PA | 2014-12-01
25979 | PISO EM GRANITO BRANCO MONET 50X50CM E=2CM LEVIGADO | Material | M² | 155.29 | 155.29 | PA | 2014-12-01
25980 | PISO EM GRANITO BRANCO QUARTZ E=2CM LEVIGADO | Material | M² | 160.15 | 160.15 | PA | 2014-12-01
25981 | PISO EM GRANITO BRANCO QUARTZ 30X30CM E=2CM LEVIGADO | Material | M² | 193.15 | 193.15 | PA | 2014-12-01
25982 | PISO EM GRANITO BRANCO QUARTZ 50X50CM E=2CM LEVIGADO | Material | M² | 192.18 | 192.18 | PA | 2014-12-01
21108 | PISO EM PORCELANATO RETIFICADO EXTRA, FORMATO MENOR OU IGUAL A 2025 CM2 | Material | M² | 48.36 | 48.36 | PA | 2014-12-01
38195 | PISO PORCELANATO, BORDA RETA, EXTRA, FORMATO MAIOR QUE 2025 CM2 | Material | M² | 57.12 | 57.12 | PA | 2014-12-01
4790 | PISO VINILICO EM PLACAS DE *30 X 30* CM, E = 2 MM (SEM COLOCACAO) | Material | M² | 52.13 | 52.13 | PA | 2014-12-01
4792 | PISO VINÍLICO EM PLACAS DE 30 X 30CM, C/ FLASH, ESP = 3,2MM | Material | M² | 88.82 | 88.82 | PA | 2014-12-01
10851 | PLACA ACRILICO P/IDENTIFICACAO 25 X 8CM E=4MM | Material | UN | 62.1 | 62.1 | PA | 2014-12-01
12119 | PLACA CEGA 4 X 2'' EM TERMOPLASTICO, TIPO SILENTOQUE PIAL OU EQUIV | Material | UN | 1.43 | 1.43 | PA | 2014-12-01
12120 | PLACA CEGA 4 X 4'' EM TERMOPLASTICO, TIPO SILENTOQUE PIAL OU EQUIV | Material | UN | 3.32 | 3.32 | PA | 2014-12-01
21110 | PLACA CEGA METALICA REDONDA P/ TOMADA DE PISO 3 X 3" | Material | UN | 14.19 | 14.19 | PA | 2014-12-01
12121 | PLACA CEGA REDONDA 3'' EM TERMOPLASTICO, TIPO SILENTOQUE PIAL OU EQUIV | Material | UN | 2.8 | 2.8 | PA | 2014-12-01
13521 | PLACA DE ACO ESMALTADA PARA IDENTIFICACAO DE RUA, *45 CM X 20* CM | Material | UN | 86.63 | 86.63 | PA | 2014-12-01
4812 | PLACA DE GESSO PARA FORRO, DE *60 X 60* CM E ESPESSURA DE 12 MM (30 MM NAS BORDAS) SEM COLOCACAO | Material | M² | 15 | 15 | PA | 2014-12-01
10849 | PLACA DE INAUGURACAO EM BRONZE *35X 50*CM | Material | UN | 1260.01 | 1260.01 | PA | 2014-12-01
10848 | PLACA DE INAUGURACAO METÁLICA, 40*CM X 60*CM | Material | UN | 791.45 | 791.45 | PA | 2014-12-01
4818 | PLACA DE MARMORE BRANCO POLIDO, PARA PISO, DE 30 X 30 CM, E = 2 CM | Material | M² | 199.17 | 199.17 | PA | 2014-12-01
4813 | PLACA DE OBRA (PARA CONSTRUCAO CIVIL) EM CHAPA GALVANIZADA *Nº 22*, DE *2,0 X 1,125* M | Material | M² | 262.5 | 262.5 | PA | 2014-12-01
3408 | PLACA DE POLIESTIRENO EXPANDIDO (ISOPOR) PARA ISOLAMENTO TERMICO/ACÚSTICO, COM 1,20 X 0,60 M, E = 2 CM | Material | M² | 4 | 4 | PA | 2014-12-01
34723 | PLACA DE SINALIZACAO EM CHAPA DE ACO NUM 16 COM PINTURA REFLETIVA | Material | M² | 606.38 | 606.38 | PA | 2014-12-01
34721 | PLACA DE SINALIZACAO EM CHAPA DE ALUMINIO COM PINTURA REFLETIVA, E = 2 MM | Material | M² | 756.01 | 756.01 | PA | 2014-12-01
11094 | PLACA DE VEDACAO NERVURA PARA TELHA DE FIBROCIMENTO TIPO CANALETE 90 (SEM AMIANTO) | Material | UN | 6.4 | 6.4 | PA | 2014-12-01
4309 | PLACA DE VENTILACAO PARA TELHA DE FIBROCIMENTO CANALETE 49 KALHETA | Material | UN | 5.75 | 5.75 | PA | 2014-12-01
4307 | PLACA DE VENTILACAO PARA TELHA DE FIBROCIMENTO, CANALETE 90 OU KALHETAO | Material | UN | 9.83 | 9.83 | PA | 2014-12-01
4822 | PLACA MARMORE BRANCO 15 X 30CM E = 2CM, POLIDO PARA REVESTIMENTO | Material | M² | 211.42 | 211.42 | PA | 2014-12-01
4821 | PLACA MARMORE BRANCO 30 X 30CM E = 3CM, P/ PISO, POLIDO | Material | M² | 295.61 | 295.61 | PA | 2014-12-01
4820 | PLACA MARMORE BRANCO COMUM 15 X 30CM E = 2,5CM, POLIDO P/ REVESTIMENTO | Material | M² | 192.2 | 192.2 | PA | 2014-12-01
4819 | PLACA MARMORE BRANCO COMUM 15 X 30CM E = 3CM, POLIDO P/ REVESTIMENTO | Material | M² | 216.23 | 216.23 | PA | 2014-12-01
10850 | PLACA NUMERACAO RESIDENCIAL EM CHAPA GALVANIZADA ESMALTADA 12 X 18 CM | Material | UN | 39.38 | 39.38 | PA | 2014-12-01
2509 | PLUG 3P + T 30A/440V REFERENCIA 56406, USO INDUSTRIAL TP PIAL OU EQUIV | Material | UN | 27.76 | 27.76 | PA | 2014-12-01
4895 | PLUG DE PVC ROSCAVEL, DE 1/2" (NBR 5648) | Material | UN | 0.45 | 0.45 | PA | 2014-12-01
4893 | PLUG OU BUJAO FERRO GALV 1 1/2" | Material | UN | 6.47 | 6.47 | PA | 2014-12-01
4894 | PLUG OU BUJAO FERRO GALV 1 1/4" | Material | UN | 4.99 | 4.99 | PA | 2014-12-01
4890 | PLUG OU BUJAO FERRO GALV 1" | Material | UN | 3.31 | 3.31 | PA | 2014-12-01
4888 | PLUG OU BUJAO FERRO GALV 1/2" | Material | UN | 1.48 | 1.48 | PA | 2014-12-01
12411 | PLUG OU BUJAO FERRO GALV 2 1/2" | Material | UN | 18.48 | 18.48 | PA | 2014-12-01
4891 | PLUG OU BUJAO FERRO GALV 2" | Material | UN | 9.82 | 9.82 | PA | 2014-12-01
4892 | PLUG OU BUJAO FERRO GALV 3" | Material | UN | 25.38 | 25.38 | PA | 2014-12-01
4889 | PLUG OU BUJAO FERRO GALV 3/4" | Material | UN | 2.31 | 2.31 | PA | 2014-12-01
12412 | PLUG OU BUJAO FERRO GALV 4" | Material | UN | 49.65 | 49.65 | PA | 2014-12-01
11073 | PLUG PVC P/ ESG PREDIAL 75MM | Material | UN | 6.19 | 6.19 | PA | 2014-12-01
11071 | PLUG PVC P/ ESG PREDIAL 100MM | Material | UN | 7.38 | 7.38 | PA | 2014-12-01
11072 | PLUG PVC P/ ESG PREDIAL 50MM | Material | UN | 2.7 | 2.7 | PA | 2014-12-01
4897 | PLUG PVC ROSCAVEL 1", PARA AGUA FRIA PREDIAL | Material | UN | 1 | 1 | PA | 2014-12-01
4896 | PLUG PVC ROSCAVEL 3/4", PARA AGUA FRIA PREDIAL | Material | UN | 0.42 | 0.42 | PA | 2014-12-01
4907 | PLUG PVC, JE, DN 100 MM, PARA REDE COLETORA ESGOTO (NBR 10569) | Material | UN | 14.46 | 14.46 | PA | 2014-12-01
4904 | PLUG PVC, JE, DN 300 MM, PARA REDE COLETORA ESGOTO (NBR 10569) | Material | UN | 116.7 | 116.7 | PA | 2014-12-01
4905 | PLUG PVC, JE, DN 400 MM, PARA REDE COLETORA ESGOTO ( NBR 10569) | Material | UN | 190.33 | 190.33 | PA | 2014-12-01
4902 | PLUG PVC, JE, DN 150 MM, PARA REDE COLETORA ESGOTO (NBR 10569) | Material | UN | 32.73 | 32.73 | PA | 2014-12-01
4908 | PLUG PVC, JE, DN 200 MM, PARA REDE COLETORA ESGOTO (NBR 10569) | Material | UN | 47.11 | 47.11 | PA | 2014-12-01
4909 | PLUG PVC, JE, DN 250 MM, PARA REDE COLETORA ESGOTO (NBR 10569) | Material | UN | 86.36 | 86.36 | PA | 2014-12-01
4903 | PLUG PVC, JE, DN 350 MM, PARA REDE COLETORA ESGOTO (NBR 10569) | Material | UN | 169.84 | 169.84 | PA | 2014-12-01
4900 | PLUG PVC, ROSCAVEL, 1 1/2", AGUA FRIA PREDIAL | Material | UN | 2.88 | 2.88 | PA | 2014-12-01
4898 | PLUG PVC, ROSCAVEL, 1 1/4", AGUA FRIA PREDIAL | Material | UN | 1.26 | 1.26 | PA | 2014-12-01
4899 | PLUG PVC, ROSCAVEL, 2", AGUA FRIA PREDIAL | Material | UN | 3.92 | 3.92 | PA | 2014-12-01
1374 | PO 1 P/ TRATAM ESPECIAL (SIST IMPERM) CIMENTO ESPECIAL PEGA RAPIDA HEY'DI, VIAPOL OU EQUIV | Material | KG | 3.21 | 3.21 | PA | 2014-12-01
1375 | PO 2 P/ TRATAM ESPECIAL (SIST IMPERM) CIMENTO ESPECIAL PEGA ULTRA RAPIDA HEY'DI, VIAPOL OU EQUIV | Material | KG | 7.77 | 7.77 | PA | 2014-12-01
11096 | PO DE MARMORE (POSTO PEDREIRA/FORNECEDOR, SEM FRETE) | Material | KG | 0.51 | 0.51 | PA | 2014-12-01
4741 | PO DE PEDRA (POSTO PEDREIRA/FORNECEDOR, SEM FRETE) | Material | M³ | 94.5 | 94.5 | PA | 2014-12-01
4752 | POCEIRO | Mão de Obra | H | 14.81 | 12.81 | PA | 2014-12-01
13954 | POLIDORA DE PISO (POLITRIZ) ELETRICA, MOTOR MONOFASICO DE 4 HP, PESO DE 100 KG, DIAMETRO DO TRABALHO DE 450 MM | Equipamento | UN | 6383.37 | 6383.37 | PA | 2014-12-01
11427 | POLVORA NEGRA | Material | KG | 13.41 | 13.41 | PA | 2014-12-01
26022 | PONTEIRO PARA ROMPEDOR 1 1/4" ( 32MM) , SEXTAVADO, TIPO TORNIBRÁS REF. 3083.3047- 00 OU SIMILAR | Material | UN | 66.18 | 66.18 | PA | 2014-12-01
421 | PORCA OLHAL ACO P/ PARAFUSO C/ DIAM NOMINAL DE 16MM | Material | UN | 7.19 | 7.19 | PA | 2014-12-01
3402 | PORCA OLHAL ACO ZINCADO QUENTE M-16 | Material | UN | 4.77 | 4.77 | PA | 2014-12-01
4341 | PORCA ZINCADA QUADRADA 10 MM | Material | UN | 0.27 | 0.27 | PA | 2014-12-01
14148 | PORCA ZINCADA SEXTAVADA ALTA 1/4" | Material | UN | 0.02 | 0.02 | PA | 2014-12-01
4337 | PORCA ZINCADA, QUADRADA, DIAMETRO 5/8" | Material | UN | 1.37 | 1.37 | PA | 2014-12-01
11971 | PORCA ZINCADA, SEXTAVADA, DIAMETRO 1" | Material | UN | 2.27 | 2.27 | PA | 2014-12-01
4339 | PORCA ZINCADA, SEXTAVADA, DIAMETRO 1/2" | Material | UN | 0.29 | 0.29 | PA | 2014-12-01
4342 | PORCA ZINCADA, SEXTAVADA, DIAMETRO 3/8" | Material | UN | 0.12 | 0.12 | PA | 2014-12-01
4330 | PORCA ZINCADA, SEXTAVADA, DIAMETRO 5/16" | Material | UN | 0.08 | 0.08 | PA | 2014-12-01
4340 | PORCA ZINCADA, SEXTAVADA, DIAMETRO 5/8" | Material | UN | 0.64 | 0.64 | PA | 2014-12-01
34713 | PORTA VIDRO TEMPERADO C/2 FOLHAS, DE CORRER, E = 10 MM | Material | M² | 246.48 | 246.48 | PA | 2014-12-01
13362 | PORTA ACO ENROLAR CHAPA 22 ONDULADA/PERFIL MEIA CANA - ACAB GALV NATURAL - 2,0 X 2,50M - MANUAL - COMPLETA - COLOCADA | Material | M² | 168 | 168 | PA | 2014-12-01
4911 | PORTA ACO ENROLAR CHAPA 22 RAIADA LARGA - ACAB GALV NATURAL - 2,0 X 2,50M - MANUAL - COMPLETA - COLOCADA | Material | M² | 145.6 | 145.6 | PA | 2014-12-01
4913 | PORTA ACO ENROLAR CHAPA 24 ONDULADA/PERFIL MEIA CANA - ACAB GALV NATURAL - 2FLS DE 2,0 X 2,60M - MANUAL - COMPLETA - COLOCADA | Material | UN | 725.2 | 725.2 | PA | 2014-12-01
4943 | PORTA ACO ENROLAR CHAPA 24 VAZADA TIJOLINHO OU EQUIV C/ RETANG OU CIRCULO - ACAB GALV NATURAL - 2,0 X 2,50M - MANUAL - COMPLETA - COLOCADA | Material | M² | 242.2 | 242.2 | PA | 2014-12-01
4944 | PORTA ACO ENROLAR TIPO GRADE - FABRICADA C/ PERFIL "U" VIRADO/CHAPA 16 OU PERFIL ESTEIRA GRILL REFORCADA TIJOLINHO - ACAB GALV NATURAL - 2,0 X 2,50M - MANUAL - COMPLETA - COLOCADA" | Material | M² | 217 | 217 | PA | 2014-12-01
4914 | PORTA ALUMINIO ABRIR, PERFIL SERIE 25, CHAPA CORRUGADA C/ GUARNICAO 87 X 210CM | Material | M² | 378.31 | 378.31 | PA | 2014-12-01
4917 | PORTA ALUMINIO ABRIR, PERFIL SERIE 25, TP VENEZIANA C/ GUARNICAO 87 X 210CM | Material | M² | 380.07 | 380.07 | PA | 2014-12-01
4923 | PORTA ALUMINIO CORRER, PERFIL SERIE 16, FOLHAS P/ VIDRO C/ GUARNICAO 160 X 210CM | Material | M² | 331.17 | 331.17 | PA | 2014-12-01
5088 | PORTA CADEADO ZINCADO OXIDADO PRETO | Material | UN | 5.1 | 5.1 | PA | 2014-12-01
11153 | PORTA CHAPA DOBRADA ACO PRE-ZINCADO OU C/ ADICAO DE COBRE ABRIR C/ POSTIGO P/ VIDRO 87 X 210CM | Material | M² | 355.21 | 355.21 | PA | 2014-12-01
11152 | PORTA CHAPA DOBRADA ACO PRE-ZINCADO OU C/ ADICAO DE COBRE ABRIR C/ TRAVESSAS P/ VIDRO 87 X 210CM | Material | M² | 206.46 | 206.46 | PA | 2014-12-01
20022 | PORTA CHAPA DOBRADA ACO PRE-ZINCADO OU C/ ADICAO DE COBRE ABRIR C/ VENEZIANA 80 X 210CM | Material | UN | 286.77 | 286.77 | PA | 2014-12-01
11151 | PORTA CHAPA DOBRADA ACO PRE-ZINCADO OU C/ ADICAO DE COBRE ABRIR C/ VENEZIANA 87 X 210CM | Material | M² | 190.42 | 190.42 | PA | 2014-12-01
11154 | PORTA CORTA FOGO 0,90X2,10X0,04M | Material | UN | 619.3 | 619.3 | PA | 2014-12-01
4929 | PORTA DE ABRIR EM FERRO (TIPO CHAPA Nº 18), COM ALMOFADA E GUARNICAO, SEM BASCULA, DE *0,87 X 2,10* M | Material | M² | 273.5 | 273.5 | PA | 2014-12-01
4922 | PORTA DE CORRER EM ALUMINIO (LINHA 25), COM DUAS FOLHAS PARA VIDRO E GUARNICAO, DE 1,80 X 2,10 M | Material | M² | 296.01 | 296.01 | PA | 2014-12-01
4910 | PORTA DE ENROLAR COMPLETA (MONTANTE E FECHADURA) EM CHAPA DE ACO ONDULADA Nº 26 - M2 | Material | M² | 140 | 140 | PA | 2014-12-01
4989 | PORTA DE MADEIRA SEMI-OCA ENCABECADA, FOLHA LISA PARA VERNIZ, *100 X 210 X 3,5* CM | Material | UN | 102.06 | 102.06 | PA | 2014-12-01
5020 | PORTA DE MADEIRA SEMI-OCA ENCABECADA, FOLHA LISA PARA VERNIZ, *60 X 210 X 3,5* CM | Material | UN | 68.69 | 68.69 | PA | 2014-12-01
4981 | PORTA DE MADEIRA SEMI-OCA ENCABECADA, FOLHA LISA PARA VERNIZ, *70 X 210 X 3,5* CM | Material | UN | 75 | 75 | PA | 2014-12-01
4987 | PORTA DE MADEIRA SEMI-OCA ENCABECADA, FOLHA LISA PARA VERNIZ, *90 X 210 X 3,5* CM | Material | UN | 90.09 | 90.09 | PA | 2014-12-01
4982 | PORTA DE MADEIRA SEMI-OCA, FOLHA LISA PARA PINTURA *100 X 210 X 3,5* CM | Material | UN | 72.68 | 72.68 | PA | 2014-12-01
10553 | PORTA DE MADEIRA SEMI-OCA, FOLHA LISA PARA PINTURA *60 X 210 X 3,5* CM | Material | UN | 46.43 | 46.43 | PA | 2014-12-01
10554 | PORTA DE MADEIRA SEMI-OCA, FOLHA LISA PARA PINTURA *70 X 210 X 3,5* CM | Material | UN | 47.97 | 47.97 | PA | 2014-12-01
10555 | PORTA DE MADEIRA SEMI-OCA, FOLHA LISA PARA PINTURA *80 X 210 X 3,5* CM | Material | UN | 49.51 | 49.51 | PA | 2014-12-01
10556 | PORTA DE MADEIRA SEMI-OCA, FOLHA LISA PARA PINTURA *90 X 210 X 3,5* CM | Material | UN | 56.46 | 56.46 | PA | 2014-12-01
4977 | PORTA DE MADEIRA TIPO VENEZIANA, EUCALIPTO OU SIMILAR DA REGIAO, E = *3,5* CM | Material | M² | 142.25 | 142.25 | PA | 2014-12-01
25969 | PORTA DENTE PARA FRESADORA | Material | UN | 212.25 | 212.25 | PA | 2014-12-01
11367 | PORTA EUCAPLAC CHAPA PINTADA COR 80X210CM E=35MM - EUCATEX | Material | M² | 119.72 | 119.72 | PA | 2014-12-01
11364 | PORTA EUCATEX EUCADUR PRONTA PARA PINTURA 60 X 210 X 3,5CM | Material | UN | 95.2 | 95.2 | PA | 2014-12-01
11365 | PORTA EUCATEX EUCADUR PRONTA PARA PINTURA 70 X 210 X 3,5CM | Material | UN | 97.83 | 97.83 | PA | 2014-12-01
11366 | PORTA EUCATEX EUCADUR PRONTA PARA PINTURA 80 X 210 X 3,5CM | Material | UN | 63.87 | 63.87 | PA | 2014-12-01
4930 | PORTA FERRO ABRIR TP BARRA CHATA C/ REQUADRO E GUARNICAO COMPLETA 87 X 210CM | Material | M² | 231.07 | 231.07 | PA | 2014-12-01
4937 | PORTA FERRO ABRIR TP CHAPA C/ GUARNICAO 60 X 210CM | Material | UN | 482.4 | 482.4 | PA | 2014-12-01
4931 | PORTA FERRO ABRIR TP CHAPA C/ GUARNICAO 70 X 210CM | Material | UN | 246.98 | 246.98 | PA | 2014-12-01
4938 | PORTA FERRO ABRIR TP CHAPA C/ GUARNICAO 80 X 210CM | Material | UN | 495.44 | 495.44 | PA | 2014-12-01
4936 | PORTA FERRO ABRIR TP GRADE C/ CHAPA, C/ GUARNICAO 87 X 210CM | Material | M² | 220.73 | 220.73 | PA | 2014-12-01
4939 | PORTA FERRO ABRIR TP QUADRICULADA C/ GUARNICAO 87 X 210CM | Material | M² | 274.57 | 274.57 | PA | 2014-12-01
4940 | PORTA FERRO CORRER TP CHAPA C/ GUARNICAO 1FL P/ VIDRO COMPLETA 87 X 210CM | Material | M² | 277.78 | 277.78 | PA | 2014-12-01
4941 | PORTA FERRO CORRER TP CHAPA C/ GUARNICAO 2FLS COMPLETA 160 X 210CM | Material | M² | 247.57 | 247.57 | PA | 2014-12-01
20276 | PORTA FERRO MISTA EM VENEZIANA E CAIXILHO P/ VIDRO COMPLETA 90 X 210CM | Material | M² | 296.23 | 296.23 | PA | 2014-12-01
4992 | PORTA MADEIRA COMPENSADA LISA PARA CERA OU VERNIZ 80 X 210 X 3,5CM | Material | UN | 78.08 | 78.08 | PA | 2014-12-01
4969 | PORTA MADEIRA REGIONAL 1A VENEZIANA 80 X 210 X 3CM | Material | M² | 248.74 | 248.74 | PA | 2014-12-01
5002 | PORTA MADEIRA REGIONAL 3A CORRER P/ VIDRO E = 3CM | Material | M² | 251.61 | 251.61 | PA | 2014-12-01
4962 | PORTA MADEIRA SEMI-OCA ALMOFADADA REGIONAL 1A 70 X 210 X 3CM | Material | UN | 194.1 | 194.1 | PA | 2014-12-01
20322 | PORTA MADEIRA SEMI-OCA ALMOFADADA REGIONAL 1A 60 X 210 X 3CM | Material | UN | 186.91 | 186.91 | PA | 2014-12-01
4958 | PORTA MADEIRA SEMI-OCA ALMOFADADA REGIONAL 2A 80 X 210 X 3,5 | Material | M² | 201.37 | 201.37 | PA | 2014-12-01
4964 | PORTA MADEIRA SEMI-OCA FRISADA NAS 2 FACES *80 X 210 X 3,5* CM | Material | UN | 135.44 | 135.44 | PA | 2014-12-01
11155 | PORTA METALICA ABRIR TIPO VENEZIANA C/ GUARNICAO COMPLETA 87 X 210CM | Material | M² | 262.45 | 262.45 | PA | 2014-12-01
25001 | PORTA METALICA ABRIR TIPO VENEZIANA, COMPLETA, 60 A 80 X 210 CM - LINHA POPULAR (CHAPA FINA - NUM 20 A 24) | Material | UN | 229.51 | 229.51 | PA | 2014-12-01
11156 | PORTA PANTOGRAFICA EM ACO PERFIL "U" | Material | M² | 257.5 | 257.5 | PA | 2014-12-01
5028 | PORTA QUADRICULADA DE MADEIRA-DE-LEI (ANGELIM OU EQUIVALENTE REGIONAL), DE CORRER PARA VIDRO E = *3,5* CM | Material | M² | 217.98 | 217.98 | PA | 2014-12-01
4998 | PORTA TIPO MEXICANA DE MADEIRA MACICA DE 1A. QUALIDADE, DE *0,80 X 2,10 X 0,035* M | Material | M² | 255.88 | 255.88 | PA | 2014-12-01
4268 | PORTA TOALHA DE LOUCA BRANCA C/ BASTAO PLASTICO | Material | UN | 13.2 | 13.2 | PA | 2014-12-01
21101 | PORTA TOALHA EM METAL CROMADO, TIPO ARGOLA | Material | UN | 26.59 | 26.59 | PA | 2014-12-01
21102 | PORTA TOALHA EM METAL CROMADO, TIPO HASTE OU BARRA | Material | UN | 33.32 | 33.32 | PA | 2014-12-01
4947 | PORTAO FERRO ABRIR CHAPA GALVANIZADA NUM 18 | Material | M² | 260.76 | 260.76 | PA | 2014-12-01
4946 | PORTAO FERRO ABRIR EM TELA 1 FOLHA 95 X 210CM | Material | UN | 426.99 | 426.99 | PA | 2014-12-01
4950 | PORTAO FERRO ABRIR EM TELA 2 FOLHAS 420 X 210CM | Material | UN | 1694.92 | 1694.92 | PA | 2014-12-01
4948 | PORTAO FERRO C/ VARA 1/2" C/REQUADRO | Material | M² | 182.53 | 182.53 | PA | 2014-12-01
12387 | POSTE ACO H = 2,5M D = 75MM TIPO XR-701/1 XOULUX OU TPD-236/1 TROPICO | Material | UN | 222.04 | 222.04 | PA | 2014-12-01
12388 | POSTE ACO H = 2,5M D = 75MM TIPO XR-701/2 XOULUX OU TPD-236/2 TROPICO | Material | UN | 272.17 | 272.17 | PA | 2014-12-01
5052 | POSTE CÔNICO CONTINUO DE FERRO GALVANIZADO, CURVO, FLANGEADO, SIMPLES, COM BASE, H = 7 M | Material | UN | 795.04 | 795.04 | PA | 2014-12-01
5040 | POSTE DE CONCRETO CIRCULAR, 100 KG, H = 5 M (NBR 8451) | Material | UN | 191.73 | 191.73 | PA | 2014-12-01
5054 | POSTE DE CONCRETO CIRCULAR, 100 KG, H = 7 M (NBR 8451) | Material | UN | 279.69 | 279.69 | PA | 2014-12-01
12366 | POSTE DE CONCRETO CIRCULAR, 150 KG, H = 10 M (NBR 8451) | Material | UN | 497.96 | 497.96 | PA | 2014-12-01
5045 | POSTE DE CONCRETO CIRCULAR, 200 KG, H = 11 M (NBR 8451) | Material | UN | 693.43 | 693.43 | PA | 2014-12-01
12367 | POSTE DE CONCRETO CIRCULAR, 200 KG, H = 17 M (NBR 8451) | Material | UN | 2122.91 | 2122.91 | PA | 2014-12-01
12368 | POSTE DE CONCRETO CIRCULAR, 200 KG, H = 22,5 M (NBR 8451) | Material | UN | 4200.36 | 4200.36 | PA | 2014-12-01
5042 | POSTE DE CONCRETO CIRCULAR, 200 KG, H = 7 M (NBR 8451) | Material | UN | 361.73 | 361.73 | PA | 2014-12-01
5044 | POSTE DE CONCRETO CIRCULAR, 200 KG, H = 9 M (NBR 8451) | Material | UN | 489.22 | 489.22 | PA | 2014-12-01
5055 | POSTE DE CONCRETO CIRCULAR, 300 KG, H = 11 M (NBR 8451) | Material | UN | 695.54 | 695.54 | PA | 2014-12-01
5041 | POSTE DE CONCRETO CIRCULAR, 300 KG, H = 5 M (NBR 8451) | Material | UN | 256.96 | 256.96 | PA | 2014-12-01
5043 | POSTE DE CONCRETO CIRCULAR, 300 KG, H = 7 M (NBR 8451) | Material | UN | 443.76 | 443.76 | PA | 2014-12-01
5053 | POSTE DE CONCRETO CIRCULAR, 300 KG, H = 9 M (NBR 8451) | Material | UN | 541.36 | 541.36 | PA | 2014-12-01
5035 | POSTE DE CONCRETO CIRCULAR, 400 KG, H = 11 M (NBR 8451) | Material | UN | 885.11 | 885.11 | PA | 2014-12-01
5036 | POSTE DE CONCRETO CIRCULAR, 400 KG, H = 14 M (NBR 8451) | Material | UN | 1477.54 | 1477.54 | PA | 2014-12-01
5059 | POSTE DE CONCRETO CIRCULAR, 400 KG, H = 9 M (NBR 8451) | Material | UN | 692.24 | 692.24 | PA | 2014-12-01
5034 | POSTE DE CONCRETO CIRCULAR, 600 KG, H = 10 M (NBR 8451) | Material | UN | 955.23 | 955.23 | PA | 2014-12-01
5056 | POSTE DE CONCRETO DUPLO T ,TIPO B, 500 KG, H = 9 M (NBR 8451) | Material | UN | 742.23 | 742.23 | PA | 2014-12-01
12374 | POSTE DE CONCRETO DUPLO T, 100 KG, H = 6 M, (NBR 8451) | Material | UN | 247.08 | 247.08 | PA | 2014-12-01
12372 | POSTE DE CONCRETO DUPLO T, 200 KG, H = 11 M (NBR 8451) | Material | UN | 530.73 | 530.73 | PA | 2014-12-01
13335 | POSTE DE CONCRETO DUPLO T, 200 KG, H = 8 M (NBR 8451) | Material | UN | 319.61 | 319.61 | PA | 2014-12-01
13339 | POSTE DE CONCRETO DUPLO T, 300 KG, H = 12 M (NBR 8451) | Material | UN | 788.99 | 788.99 | PA | 2014-12-01
12373 | POSTE DE CONCRETO DUPLO T, 400 KG,H = 12 M (NBR 8451) | Material | UN | 826.24 | 826.24 | PA | 2014-12-01
5057 | POSTE DE CONCRETO DUPLO T, TIPO B, 300 KG, H = 10 M (NBR 8451) | Material | UN | 595.27 | 595.27 | PA | 2014-12-01
5033 | POSTE DE CONCRETO DUPLO T, TIPO B, 300 KG, H = 9 M (NBR 8451) | Material | UN | 494.16 | 494.16 | PA | 2014-12-01
5037 | POSTE DE CONCRETO DUPLO T, TIPO D, 100 KG, H = 7 M (NBR 8451) | Material | UN | 250.71 | 250.71 | PA | 2014-12-01
5038 | POSTE DE CONCRETO DUPLO T, TIPO D, 200 KG, H = 9 M (NBR 8451) | Material | UN | 402.74 | 402.74 | PA | 2014-12-01
34712 | POSTE DE CONCRETO PADRAO, 1 CAIXA, H = 7,5 M | Material | UN | 602.88 | 602.88 | PA | 2014-12-01
34711 | POSTE DE CONCRETO PADRAO, 2 CAIXAS, H = 7,5 M | Material | UN | 790.66 | 790.66 | PA | 2014-12-01
34706 | POSTE DE CONCRETO PADRAO, 3 CAIXAS , H = 7,5 M | Material | UN | 1354.99 | 1354.99 | PA | 2014-12-01
34703 | POSTE DE CONCRETO PADRAO, 4 CAIXAS , H = 7,5 M | Material | UN | 2273.14 | 2273.14 | PA | 2014-12-01
14166 | POSTE FERRO GALV DE ENGATAR RETO CONICO CONTINUO H = 7M | Material | UN | 826.08 | 826.08 | PA | 2014-12-01
14164 | POSTE FERRO GALV FLANGEADO CURVO DUPLO CONICO CONTINUO H = 9M, C/ BASE | Material | UN | 1437.28 | 1437.28 | PA | 2014-12-01
14163 | POSTE FERRO GALV FLANGEADO CURVO DUPLO CONICO CONTINUO H = 9M, S/ BASE | Material | UN | 1508.91 | 1508.91 | PA | 2014-12-01
14162 | POSTE FERRO GALV FLANGEADO CURVO SIMPLES CONICO CONTINUO H = 9M, S/ BASE | Material | UN | 1295.94 | 1295.94 | PA | 2014-12-01
5051 | POSTE FERRO GALV FLANGEADO CURVO SIMPLES CONICO CONTINUO, C/ BASE H = 9,00M | Material | UN | 1091.38 | 1091.38 | PA | 2014-12-01
14165 | POSTE FERRO GALV FLANGEADO RETO CONICO CONTINUO H = 9M C/ BASE | Material | UN | 1160.33 | 1160.33 | PA | 2014-12-01
12378 | POSTE FERRO GALV FLANGEADO RETO DN = 80MM X 6,0M | Material | UN | 749.68 | 749.68 | PA | 2014-12-01
5050 | POSTE FERRO GALV FLANGEADO RETO H = 2.50M | Material | UN | 289.74 | 289.74 | PA | 2014-12-01
34695 | POSTE PADRAO SUBTERRANEO 100 A, H = 2,5 M | Material | UN | 568.28 | 568.28 | PA | 2014-12-01
34692 | POSTE PADRAO SUBTERRANEO 200 A, H = 2,5 M | Material | UN | 1363.88 | 1363.88 | PA | 2014-12-01
26028 | POZOLANA DE CLASSE C | Material | T | 207.39 | 207.39 | PA | 2014-12-01
4437 | PRANCHA MADEIRA NATIVA/REGIONAL 7,5 X 22,5 CM NAO APARELHADA (P/FORMA) | Material | M | 17.38 | 17.38 | PA | 2014-12-01
20247 | PREGO DE ACO 15 X 15 C/ CABECA | Material | KG | 7.93 | 7.93 | PA | 2014-12-01
5063 | PREGO POLIDO COM CABECA 1 1/2 X 14 | Material | KG | 6.72 | 6.72 | PA | 2014-12-01
5074 | PREGO POLIDO COM CABECA 1 1/2" X 13" | Material | KG | 9.1 | 9.1 | PA | 2014-12-01
5072 | PREGO POLIDO COM CABECA 1" X 17" | Material | KG | 13.87 | 13.87 | PA | 2014-12-01
5065 | PREGO POLIDO COM CABECA 10 X 10 | Material | KG | 11.71 | 11.71 | PA | 2014-12-01
5066 | PREGO POLIDO COM CABECA 12 X 12 | Material | KG | 9.36 | 9.36 | PA | 2014-12-01
5067 | PREGO POLIDO COM CABECA 16 X 24 | Material | KG | 7.72 | 7.72 | PA | 2014-12-01
5068 | PREGO POLIDO COM CABECA 17 X 21 | Material | KG | 7.37 | 7.37 | PA | 2014-12-01
5073 | PREGO POLIDO COM CABECA 17 X 24 | Material | KG | 7.02 | 7.02 | PA | 2014-12-01
5069 | PREGO POLIDO COM CABECA 17 X 27 | Material | KG | 6.94 | 6.94 | PA | 2014-12-01
5070 | PREGO POLIDO COM CABECA 17 X 30 | Material | KG | 6.68 | 6.68 | PA | 2014-12-01
5071 | PREGO POLIDO COM CABECA 18 X 24 | Material | KG | 6.94 | 6.94 | PA | 2014-12-01
5061 | PREGO POLIDO COM CABECA 18 X 27 | Material | KG | 7.5 | 7.5 | PA | 2014-12-01
5075 | PREGO POLIDO COM CABECA 18 X 30 | Material | KG | 6.98 | 6.98 | PA | 2014-12-01
5064 | PREGO POLIDO COM CABECA 2 1/2 X 10 | Material | KG | 7.5 | 7.5 | PA | 2014-12-01
5078 | PREGO POLIDO COM CABECA 2 1/2" X 12" | Material | KG | 8.02 | 8.02 | PA | 2014-12-01
5062 | PREGO POLIDO COM CABECA 3 X 9 | Material | KG | 8.58 | 8.58 | PA | 2014-12-01
1604 | PRENSA CABO DE CONEXAO GT-P22 P/ CABO COBRE OU SIMILAR | Material | UN | 4.47 | 4.47 | PA | 2014-12-01
11149 | PRIMER EPOXI | Material | GL | 127.18 | 127.18 | PA | 2014-12-01
34597 | PRIMER HIDROFUGANTE A BASE DE SILANO SILOXANO | Material | L | 17.16 | 17.16 | PA | 2014-12-01
511 | PRIMER TP ADEFLEX 604-S ASFALTOS VITORIA OU EQUIV | Material | L | 10.05 | 10.05 | PA | 2014-12-01
512 | PRIMER TP ADEFLEX 612 ASFALTOS VITORIA OU EQUIV | Material | KG | 16.63 | 16.63 | PA | 2014-12-01
11174 | PRIMER UNIVERSAL, FUNDO ANTICORROSIVO TIPO ZARCAO | Material | 18L | 361.1 | 361.1 | PA | 2014-12-01
34604 | PRIMER UNIVERSAL, FUNDO ANTICORROSIVO TIPO ZARCAO | Material | L | 20.06 | 20.06 | PA | 2014-12-01
37540 | PROJETOR DE ARGAMASSA, CAPACIDADE DE PROJECAO 1,5 M3/H, ALCANCE DA PROJECAO 30 ATE 60 M, MOTOR ELETRICO TRIFASICO | Equipamento | UN | 51361.82 | 51361.82 | PA | 2014-12-01
37548 | PROJETOR DE ARGAMASSA, CAPACIDADE DE PROJECAO 2,0 M3/H, ALCANCE DA PROJECAO ATE 50 M, MOTOR ELETRICO TRIFASICO | Equipamento | UN | 68079.83 | 68079.83 | PA | 2014-12-01
12272 | PROJETOR P/ FACHADA PROVA DE TEMPO P/ LAMPADA INCANDESCENTE OU VAPOR MERCURIO E27, TIPO Z-15 PETERCO OU EQUIV | Material | UN | 79.16 | 79.16 | PA | 2014-12-01
12273 | PROJETOR RETANGULAR FECHADO PARA LAMPADA VAPOR DE MERCURIO/SODIO 250 W A 500 W, CABECEIRAS EM ALUMINIO FUNDIDO, CORPO EM ALUMINIO ANODIZADO, PARA LAMPADA E40 FECHAMENTO EM VIDRO TEMPERADO. | Material | UN | 48.07 | 48.07 | PA | 2014-12-01
11735 | PROLONGAMENTO PVC PARA CAIXA SIFONADA 100 MM X 200 MM (NBR 5688) | Material | UN | 3.21 | 3.21 | PA | 2014-12-01
11733 | PROLONGAMENTO PVC PARA CAIXA SIFONADA 100 MM X 100 MM (NBR 5688) | Material | UN | 1.57 | 1.57 | PA | 2014-12-01
11734 | PROLONGAMENTO PVC PARA CAIXA SIFONADA, 100 MM X 150 MM (NBR 5688) | Material | UN | 2.42 | 2.42 | PA | 2014-12-01
11737 | PROLONGAMENTO PVC PARA CAIXA SIFONADA, 150 MM X 150 MM (NBR 5688) | Material | UN | 4.28 | 4.28 | PA | 2014-12-01
11738 | PROLONGAMENTO PVC PARA CAIXA SIFONADA, 150 MM X 200 MM (NBR 5688) | Material | UN | 6.96 | 6.96 | PA | 2014-12-01
11523 | PUXADOR CONCHA LATAO CROMADO OU POLIDO P/ PORTA/JAN CORRER - 3 X 9CM | Material | UN | 8.29 | 8.29 | PA | 2014-12-01
11522 | PUXADOR CONCHA LATAO CROMADO OU POLIDO P/ PORTA/JAN CORRER C/ FURO P/ CHAVE - 4 X 10CM | Material | UN | 9.02 | 9.02 | PA | 2014-12-01
11524 | PUXADOR TUBULAR DE CENTRO P/ JANELAS - LATAO CROMADO | Material | UN | 11.5 | 11.5 | PA | 2014-12-01
5080 | PUXADOR ZAMAK CENTRAL P/ ESQUADRIA ALUMINIO | Material | UN | 9.85 | 9.85 | PA | 2014-12-01
14060 | QUADRO 160 X 66CM PADRAO LIGHT TR-4 | Material | UN | 144.81 | 144.81 | PA | 2014-12-01
13391 | QUADRO DE DISTRIBUICAO DE EMBUTIR C/ BARRAMENTO MONOFASICO P/ 6 DISJUNTORES UNIPOLARES EM CHAPA DE ACO GALV | Material | UN | 149.88 | 149.88 | PA | 2014-12-01
13392 | QUADRO DE DISTRIBUICAO DE EMBUTIR C/ BARRAMENTO MONOFASICO P/ 8 DISJUNTORES UNIPOLARES EM CHAPA DE ACO GALV | Material | UN | 139.6 | 139.6 | PA | 2014-12-01
13402 | QUADRO DE DISTRIBUICAO DE EMBUTIR C/ BARRAMENTO NEUTRO P/ 18 DISJUNTORES UNIPOLARES EM CHAPA DE ACO GALV | Material | UN | 228.35 | 228.35 | PA | 2014-12-01
13393 | QUADRO DE DISTRIBUICAO DE EMBUTIR C/ BARRAMENTO TRIFASICO P/ 12 DISJUNTORES UNIPOLARES EM CHAPA DE ACO GALV | Material | UN | 164.61 | 164.61 | PA | 2014-12-01
13394 | QUADRO DE DISTRIBUICAO DE EMBUTIR C/ BARRAMENTO TRIFASICO P/ 15 DISJUNTORES UNIPOLARES EM CHAPA DE ACO GALV | Material | UN | 182.06 | 182.06 | PA | 2014-12-01
13395 | QUADRO DE DISTRIBUICAO DE EMBUTIR C/ BARRAMENTO TRIFASICO P/ 18 DISJUNTORES UNIPOLARES EM CHAPA DE ACO GALV | Material | UN | 222.11 | 222.11 | PA | 2014-12-01
12039 | QUADRO DE DISTRIBUICAO DE EMBUTIR C/ BARRAMENTO TRIFASICO P/ 24 DISJUNTORES UNIPOLARES EM CHAPA DE ACO GALV | Material | UN | 274.42 | 274.42 | PA | 2014-12-01
13396 | QUADRO DE DISTRIBUICAO DE EMBUTIR C/ BARRAMENTO TRIFASICO P/ 27 DISJUNTORES UNIPOLARES EM CHAPA DE ACO GALV | Material | UN | 274.05 | 274.05 | PA | 2014-12-01
13397 | QUADRO DE DISTRIBUICAO DE EMBUTIR C/ BARRAMENTO TRIFASICO P/ 30 DISJUNTORES UNIPOLARES EM CHAPA DE ACO GALV | Material | UN | 280.7 | 280.7 | PA | 2014-12-01
5101 | QUADRO DE DISTRIBUICAO DE EMBUTIR C/ BARRAMENTO TRIFASICO P/ 30 DISJUNTORES UNIPOLARES EM CHAPA DE FERRO GALV | Material | UN | 278.17 | 278.17 | PA | 2014-12-01
12041 | QUADRO DE DISTRIBUICAO DE EMBUTIR C/ BARRAMENTO TRIFASICO P/ 32 DISJUNTORES UNIPOLARES EM CHAPA DE ACO GALV | Material | UN | 429.7 | 429.7 | PA | 2014-12-01
12042 | QUADRO DE DISTRIBUICAO DE EMBUTIR C/ BARRAMENTO TRIFASICO P/ 40 DISJUNTORES UNIPOLARES EM CHAPA DE ACO GALV COM CHAVE GERAL TRIFASICA | Material | UN | 483.67 | 483.67 | PA | 2014-12-01
5097 | QUADRO DE DISTRIBUICAO DE EMBUTIR C/ BARRAMENTO TRIFASICO P/ 40 DISJUNTORES UNIPOLARES EM CHAPA DE FERRO GALV | Material | UN | 457.36 | 457.36 | PA | 2014-12-01
12043 | QUADRO DE DISTRIBUICAO DE EMBUTIR C/ BARRAMENTO TRIFASICO P/ 50 DISJUNTORES UNIPOLARES EM CHAPA DE ACO GALV | Material | UN | 675.94 | 675.94 | PA | 2014-12-01
12045 | QUADRO DE DISTRIBUICAO DE EMBUTIR C/ BARRAMENTO TRIFASICO P/ 60 DISJUNTORES UNIPOLARES EM CHAPA DE ACO GALV | Material | UN | 839.09 | 839.09 | PA | 2014-12-01
13399 | QUADRO DE DISTRIBUICAO DE EMBUTIR SEM BARRAMENTO P/ 3 DISJUNTORES UNIPOLARES, COM PORTA EM CHAPA DE ACO GALV | Material | UN | 15.87 | 15.87 | PA | 2014-12-01
13398 | QUADRO DE DISTRIBUICAO DE EMBUTIR SEM BARRAMENTO P/ 3 DISJUNTORES UNIPOLARES, S/ PORTA, EM CHAPA DE ACO GALV | Material | UN | 13.19 | 13.19 | PA | 2014-12-01
13400 | QUADRO DE DISTRIBUICAO DE EMBUTIR SEM BARRAMENTO P/ 6 DISJUNTORES UNIPOLARES, S/ PORTA, EM CHAPA DE ACO GALV, | Material | UN | 24.06 | 24.06 | PA | 2014-12-01
13401 | QUADRO DE DISTRIBUICAO DE EMBUTIR SEM BARRAMENTO, P/12 DISJUNTORES UNIPOLARES, S/ PORTA EM CHAPA DE ACO GALV | Material | UN | 44.6 | 44.6 | PA | 2014-12-01
5095 | QUADRO DE DISTRIBUICAO DE EMBUTIR SEM BARRAMENTO, SEM PORTA, P/4 DISJUNTORES UNIPOLARES EM CHAPA DE ACO GALV | Material | UN | 21.64 | 21.64 | PA | 2014-12-01
12038 | QUADRO DE DISTRIBUICAO DE SOBREPOR C/ BARRAMENTO TRIFASICO P/ 18 DISJUNTORES UNIPOLARES, EM CHAPA DE ACO GALV | Material | UN | 253.99 | 253.99 | PA | 2014-12-01
12040 | QUADRO DE DISTRIBUICAO DE SOBREPOR C/ BARRAMENTO TRIFASICO P/ 24 DISJUNTORES UNIPOLARES, EM CHAPA DE ACO GALV | Material | UN | 297.93 | 297.93 | PA | 2014-12-01
21104 | QUADRO EM CHAPA ACO GALVANIZADO 18 USG, 40X60CM P/ INSTALACAO DE PONTO DE FORCA PARA ELEVADOR | Material | UN | 342.75 | 342.75 | PA | 2014-12-01
12035 | QUADRO EM CHAPA DE ACO 18, PARA 3 DISJUNTORES MONOPOLARES, SEM BARRAMENTO, DE EMBUTIR, COM PORTA (PARA DISTRIBUICAO DE CIRCUITOS) | Material | UN | 15.87 | 15.87 | PA | 2014-12-01
20272 | QUADRO METALICO P/ MONT ELETRO-ELETRONICO 48 X 38 X 22CM CEMAR OU EQUIV | Material | UN | 229.09 | 229.09 | PA | 2014-12-01
4224 | QUEROSENE | Material | L | 9.46 | 9.46 | PA | 2014-12-01
21058 | RALO QUADRADO FOFO C/ REQUADRO 100 X 100MM P/ PATIO | Material | UN | 20.19 | 20.19 | PA | 2014-12-01
21059 | RALO QUADRADO FOFO C/ REQUADRO 150 X 150MM P/ PATIO | Material | UN | 22.34 | 22.34 | PA | 2014-12-01
11234 | RALO QUADRADO FOFO C/ REQUADRO 200 X 200MM P/ PATIO | Material | UN | 32.44 | 32.44 | PA | 2014-12-01
21060 | RALO QUADRADO FOFO C/ REQUADRO 250 X 250MM P/ PATIO | Material | UN | 37.81 | 37.81 | PA | 2014-12-01
21061 | RALO QUADRADO FOFO C/ REQUADRO 300 X 300MM P/ PATIO | Material | UN | 51.56 | 51.56 | PA | 2014-12-01
21062 | RALO QUADRADO FOFO C/ REQUADRO 400 X 400MM P/ PATIO | Material | UN | 107.84 | 107.84 | PA | 2014-12-01
11739 | RALO SECO PVC CONICO, 100 X 40 MM, COM GRELHA REDONDA BRANCA | Material | UN | 4.67 | 4.67 | PA | 2014-12-01
11711 | RALO SECO PVC CONICO, 100 X 40 MM, COM GRELHA QUADRADA | Material | UN | 6.83 | 6.83 | PA | 2014-12-01
5102 | RALO SECO PVC QUADRADO, 100 X 100 X 53 MM, SAIDA 40 MM, COM GRELHA BRANCA | Material | UN | 6.61 | 6.61 | PA | 2014-12-01
11708 | RALO SEMI-ESFERICO FOFO TP ABACAXI D = 100MM P/ LAJES, CALHAS ETC | Material | UN | 17.4 | 17.4 | PA | 2014-12-01
11709 | RALO SEMI-ESFERICO FOFO TP ABACAXI D = 150MM P/ LAJES, CALHAS ETC | Material | UN | 29.86 | 29.86 | PA | 2014-12-01
11710 | RALO SEMI-ESFERICO FOFO TP ABACAXI D = 200MM P/ LAJES, CALHAS ETC | Material | UN | 64.44 | 64.44 | PA | 2014-12-01
21066 | RALO SEMI-ESFERICO FOFO TP ABACAXI D = 50MM P/ LAJES, CALHAS ETC | Material | UN | 14.61 | 14.61 | PA | 2014-12-01
11707 | RALO SEMI-ESFERICO FOFO TP ABACAXI D = 75MM P/ LAJES, CALHAS ETC | Material | UN | 17.19 | 17.19 | PA | 2014-12-01
11741 | RALO SIFONADO PVC CILINDRICO, 100 X 40 MM, COM GRELHA REDONDA BRANCA | Material | UN | 4.81 | 4.81 | PA | 2014-12-01
11743 | RALO SIFONADO PVC REDONDO CONICO, 100 X 40 MM, COM GRELHA BRANCA REDONDA | Material | UN | 4.37 | 4.37 | PA | 2014-12-01
11745 | RALO SIFONADO PVC, QUADRADO, 100 X 100 X 53 MM, SAIDA 40 MM, COM GRELHA BRANCA | Material | UN | 6.21 | 6.21 | PA | 2014-12-01
25961 | RASTELEIRO | Mão de Obra | H | 4.6 | 3.97 | PA | 2014-12-01
12316 | REATOR P/ 1 LAMPADA VAPOR DE MERCURIO 125W USO EXT | Material | UN | 49.94 | 49.94 | PA | 2014-12-01
12317 | REATOR P/ 1 LAMPADA VAPOR DE MERCURIO 250W USO EXT | Material | UN | 59.55 | 59.55 | PA | 2014-12-01
12318 | REATOR P/ 1 LAMPADA VAPOR DE MERCURIO 400W USO EXT | Material | UN | 68.61 | 68.61 | PA | 2014-12-01
1082 | REATOR P/ LAMPADA VAPOR DE SODIO 250W USO EXT | Material | UN | 108.96 | 108.96 | PA | 2014-12-01
1074 | REATOR PARTIDA CONVENCIONAL P/ 1 LAMPADA FLUORESCENTE 20W/220V | Material | UN | 9.93 | 9.93 | PA | 2014-12-01
1075 | REATOR PARTIDA CONVENCIONAL P/ 1 LAMPADA FLUORESCENTE 40W/127V | Material | UN | 18.05 | 18.05 | PA | 2014-12-01
1089 | REATOR PARTIDA CONVENCIONAL P/ 1 LAMPADA FLUORESCENTE 40W/220V | Material | UN | 13.62 | 13.62 | PA | 2014-12-01
1103 | REATOR PARTIDA CONVENCIONAL P/1 LAMPADA FLUORESCENTE 20W/127V | Material | UN | 9.32 | 9.32 | PA | 2014-12-01
12314 | REATOR PARTIDA RAPIDA P/ 1 LAMPADA FLUORESCENTE 110W/220V | Material | UN | 55.41 | 55.41 | PA | 2014-12-01
1088 | REATOR PARTIDA RAPIDA P/ 1 LAMPADA FLUORESCENTE 20W/127V | Material | UN | 21.23 | 21.23 | PA | 2014-12-01
1077 | REATOR PARTIDA RAPIDA P/ 1 LAMPADA FLUORESCENTE 20W/220V | Material | UN | 20.3 | 20.3 | PA | 2014-12-01
1087 | REATOR PARTIDA RAPIDA P/ 1 LAMPADA FLUORESCENTE 40W/127V | Material | UN | 21.23 | 21.23 | PA | 2014-12-01
1078 | REATOR PARTIDA RAPIDA P/ 1 LAMPADA FLUORESCENTE 40W/220V | Material | UN | 20.3 | 20.3 | PA | 2014-12-01
12315 | REATOR PARTIDA RAPIDA P/ 1 LAMPADA FLUORESCENTE 85W/220V | Material | UN | 52.88 | 52.88 | PA | 2014-12-01
1086 | REATOR PARTIDA RAPIDA P/ 2 LAMPADAS FLUORESCENTES 20W/127V | Material | UN | 28.98 | 28.98 | PA | 2014-12-01
1084 | REATOR PARTIDA RAPIDA P/ 2 LAMPADAS FLUORESCENTES 20W/220V | Material | UN | 28.87 | 28.87 | PA | 2014-12-01
1079 | REATOR PARTIDA RAPIDA P/ 2 LAMPADAS FLUORESCENTES 40W/127V | Material | UN | 32.05 | 32.05 | PA | 2014-12-01
1085 | REATOR PARTIDA RAPIDA P/ 2 LAMPADAS FLUORESCENTES 40W/220V | Material | UN | 30.71 | 30.71 | PA | 2014-12-01
5104 | REBITE DE ALUMINIO VAZADO DE REPUXO, 3,2 X 8 MM (1KG = 1025 UNIDADES) | Material | KG | 51.91 | 51.91 | PA | 2014-12-01
26023 | REBOLO ABRASIVO, DIVERSAS GRANAS, TIPO RETO, DIM. 6" ( 152,4MM X 25,4MM X 31,75MM) | Material | UN | 25.22 | 25.22 | PA | 2014-12-01
14575 | RECICLADORA DE ASFALTO A FRIO SOBRE RODAS, LARG. FRESAGEM 2,00 M, POT. 315 KW/422 HP | Material | UN | 2143857.44 | 2143857.44 | PA | 2014-12-01
20053 | REDUCAO EXCENTRICA PVC LEVE DN 200 X 150MM | Material | UN | 20.65 | 20.65 | PA | 2014-12-01
20033 | REDUCAO EXCENTRICA PVC NBR 10569 P/REDE COLET ESG PB JE 125 X 100MM | Material | UN | 13.93 | 13.93 | PA | 2014-12-01
20034 | REDUCAO EXCENTRICA PVC NBR 10569 P/REDE COLET ESG PB JE 150 X 100MM | Material | UN | 22.83 | 22.83 | PA | 2014-12-01
20035 | REDUCAO EXCENTRICA PVC NBR 10569 P/REDE COLET ESG PB JE 150 X 125MM | Material | UN | 25.41 | 25.41 | PA | 2014-12-01
20036 | REDUCAO EXCENTRICA PVC NBR 10569 P/REDE COLET ESG PB JE 200 X 150MM | Material | UN | 36.75 | 36.75 | PA | 2014-12-01
20037 | REDUCAO EXCENTRICA PVC NBR 10569 P/REDE COLET ESG PB JE 250 X 200MM | Material | UN | 74.97 | 74.97 | PA | 2014-12-01
20038 | REDUCAO EXCENTRICA PVC NBR 10569 P/REDE COLET ESG PB JE 300 X 250MM | Material | UN | 138.33 | 138.33 | PA | 2014-12-01
20039 | REDUCAO EXCENTRICA PVC NBR 10569 P/REDE COLET ESG PB JE 350 X 300MM | Material | UN | 195.39 | 195.39 | PA | 2014-12-01
20040 | REDUCAO EXCENTRICA PVC NBR 10569 P/REDE COLET ESG PB JE 400 X 300MM | Material | UN | 249.2 | 249.2 | PA | 2014-12-01
20041 | REDUCAO EXCENTRICA PVC NBR 10569 P/REDE COLET ESG PB JE 400 X 350MM | Material | UN | 251.52 | 251.52 | PA | 2014-12-01
20043 | REDUCAO EXCENTRICA PVC P/ ESG PREDIAL DN 100 X 50MM | Material | UN | 1.38 | 1.38 | PA | 2014-12-01
20044 | REDUCAO EXCENTRICA PVC P/ ESG PREDIAL DN 100 X 75MM | Material | UN | 1.68 | 1.68 | PA | 2014-12-01
20042 | REDUCAO EXCENTRICA PVC P/ ESG PREDIAL DN 75 X 50MM | Material | UN | 1.27 | 1.27 | PA | 2014-12-01
20046 | REDUCAO EXCENTRICA PVC SERIE R P/ESG PREDIAL DN 100 X 75MM | Material | UN | 3.74 | 3.74 | PA | 2014-12-01
20047 | REDUCAO EXCENTRICA PVC SERIE R P/ESG PREDIAL DN 150 X 100MM | Material | UN | 10.79 | 10.79 | PA | 2014-12-01
20045 | REDUCAO EXCENTRICA PVC SERIE R P/ESG PREDIAL DN 75 X 50MM | Material | UN | 1.92 | 1.92 | PA | 2014-12-01
20972 | REDUCAO FIXA TIPO STORZ LATAO P/ INST. PREDIAL COMBATE A INCENDIO ENGATE RAPIDO 2.1/2" X 1.1/2" | Material | UN | 67.97 | 67.97 | PA | 2014-12-01
20032 | REDUCAO PVC PBA JE BB P/REDE AGUA DN 75 X 50/DE 85 X 60MM | Material | UN | 15.6 | 15.6 | PA | 2014-12-01
11321 | REDUCAO PVC PBA JE PB P/REDE AGUA DN 100 X 50/DE 110 X 60MM | Material | UN | 10.74 | 10.74 | PA | 2014-12-01
11323 | REDUCAO PVC PBA JE PB P/REDE AGUA DN 100 X 75/DE 110 X 85MM | Material | UN | 12.83 | 12.83 | PA | 2014-12-01
20327 | REDUCAO PVC PBA JE PB P/REDE AGUA DN 75 X 50/DE 85 X 60MM | Material | UN | 6.11 | 6.11 | PA | 2014-12-01
25966 | REDUTOR TIPO THINNER PARA ACABAMENTO | Material | L | 12.09 | 12.09 | PA | 2014-12-01
13846 | REFLETOR ABERTO TIPO BEDO ( PRATO), DIAM 12" (310MM), SOQUETE E-27" | Material | UN | 29.38 | 29.38 | PA | 2014-12-01
13390 | REFLETOR REDONDO EM ALUMINIO ANODIZADO PARA LAMPADA VAPOR DE MERCURIO/SODIO, CORPO EM ALUMINIO COM PINTURA EPOXI, PARA LAMPADA E-27 DE 300 W, COM SUPORTE REDONDO E ALCA REGULAVEL PARA FIXACAO. | Material | UN | 63.02 | 63.02 | PA | 2014-12-01
6029 | REGISTRO DE ESFERA PVC DE 1/2 CABEÇA QUADRADA, COM ROSCA - NB 5648 | Material | UN | 11.72 | 11.72 | PA | 2014-12-01
6012 | REGISTRO GAVETA 3" BRUTO LATAO REF 1502-B | Material | UN | 261.94 | 261.94 | PA | 2014-12-01
6027 | REGISTRO GAVETA 4" BRUTO LATAO REF 1502-B | Material | UN | 446.37 | 446.37 | PA | 2014-12-01
6019 | REGISTRO GAVETA BRUTO EM LATAO FORJADO, BITOLA 1 " (REF 1509) | Material | UN | 28.5 | 28.5 | PA | 2014-12-01
6010 | REGISTRO GAVETA BRUTO EM LATAO FORJADO, BITOLA 1 1/2 " (REF 1509) | Material | UN | 49.04 | 49.04 | PA | 2014-12-01
6017 | REGISTRO GAVETA BRUTO EM LATAO FORJADO, BITOLA 1 1/4 " (REF 1509) | Material | UN | 38.84 | 38.84 | PA | 2014-12-01
6020 | REGISTRO GAVETA BRUTO EM LATAO FORJADO, BITOLA 1/2 " (REF 1509) | Material | UN | 17.12 | 17.12 | PA | 2014-12-01
6028 | REGISTRO GAVETA BRUTO EM LATAO FORJADO, BITOLA 2 " (REF 1509) | Material | UN | 68.31 | 68.31 | PA | 2014-12-01
6011 | REGISTRO GAVETA BRUTO EM LATAO FORJADO, BITOLA 2 1/2 " (REF 1509) | Material | UN | 141.66 | 141.66 | PA | 2014-12-01
6016 | REGISTRO GAVETA BRUTO EM LATAO FORJADO, BITOLA 3/4 " (REF 1509) | Material | UN | 18.06 | 18.06 | PA | 2014-12-01
6013 | REGISTRO GAVETA COM ACABAMENTO E CANOPLA CROMADOS, SIMPLES, BITOLA 1 " (REF 1509) | Material | UN | 53.93 | 53.93 | PA | 2014-12-01
6015 | REGISTRO GAVETA COM ACABAMENTO E CANOPLA CROMADOS, SIMPLES, BITOLA 1 1/2 " (REF 1509) | Material | UN | 78.42 | 78.42 | PA | 2014-12-01
6014 | REGISTRO GAVETA COM ACABAMENTO E CANOPLA CROMADOS, SIMPLES, BITOLA 1 1/4 " (REF 1509) | Material | UN | 74.97 | 74.97 | PA | 2014-12-01
6006 | REGISTRO GAVETA COM ACABAMENTO E CANOPLA CROMADOS, SIMPLES, BITOLA 1/2 " (REF 1509) | Material | UN | 39.05 | 39.05 | PA | 2014-12-01
6005 | REGISTRO GAVETA COM ACABAMENTO E CANOPLA CROMADOS, SIMPLES, BITOLA 3/4 " (REF 1509) | Material | UN | 44.05 | 44.05 | PA | 2014-12-01
11756 | REGISTRO OU REGULADOR DE GAS COZINHA, VAZAO DE 2 KG/H, 2,8 KPA | Material | UN | 21.04 | 21.04 | PA | 2014-12-01
10904 | REGISTRO OU VÁLVULA GLOBO ANGULAR DE LATÃO, 45 GRAUS, D = 2 1/2", PARA HIDRANTES EM INSTALAÇÃO PREDIAL DE INCÊNDIO | Material | UN | 127.5 | 127.5 | PA | 2014-12-01
6034 | REGISTRO PASSEIO PVC P/ POLIET PE-5 20 MM | Material | UN | 7.22 | 7.22 | PA | 2014-12-01
11752 | REGISTRO PRESSAO BRUTO EM LATAO FORJADO, BITOLA 1/2 " (REF 1400) | Material | UN | 12.13 | 12.13 | PA | 2014-12-01
11753 | REGISTRO PRESSAO BRUTO EM LATAO FORJADO, BITOLA 3/4 " (REF 1400) | Material | UN | 14.48 | 14.48 | PA | 2014-12-01
6021 | REGISTRO PRESSAO COM ACABAMENTO E CANOPLA CROMADA, SIMPLES, BITOLA 1/2 " (REF 1416) | Material | UN | 40.19 | 40.19 | PA | 2014-12-01
6024 | REGISTRO PRESSAO COM ACABAMENTO E CANOPLA CROMADA, SIMPLES, BITOLA 3/4 " (REF 1416) | Material | UN | 41.55 | 41.55 | PA | 2014-12-01
6036 | REGISTRO PVC ESFERA BORB C/ROSCA REF 1/2" | Material | UN | 9.84 | 9.84 | PA | 2014-12-01
6031 | REGISTRO PVC ESFERA BORB C/ROSCA REF 3/4" | Material | UN | 11.57 | 11.57 | PA | 2014-12-01
6033 | REGISTRO PVC ESFERA CAB QUAD C/ROSCA REF 3/4" | Material | UN | 15.42 | 15.42 | PA | 2014-12-01
11672 | REGISTRO PVC ESFERA VS ROSCAVEL DN 1 1/2" | Material | UN | 33.57 | 33.57 | PA | 2014-12-01
11669 | REGISTRO PVC ESFERA VS ROSCAVEL DN 1 1/4" | Material | UN | 27.78 | 27.78 | PA | 2014-12-01
20055 | REGISTRO PVC ESFERA VS ROSCAVEL DN 1" | Material | UN | 21 | 21 | PA | 2014-12-01
11670 | REGISTRO PVC ESFERA VS ROSCAVEL DN 1/2" | Material | UN | 12.24 | 12.24 | PA | 2014-12-01
11671 | REGISTRO PVC ESFERA VS ROSCAVEL DN 2" | Material | UN | 48.89 | 48.89 | PA | 2014-12-01
6032 | REGISTRO PVC ESFERA VS ROSCAVEL DN 3/4" | Material | UN | 14.66 | 14.66 | PA | 2014-12-01
11673 | REGISTRO PVC ESFERA VS SOLDAVEL DN 20 | Material | UN | 11.54 | 11.54 | PA | 2014-12-01
11674 | REGISTRO PVC ESFERA VS SOLDAVEL DN 25 | Material | UN | 14.87 | 14.87 | PA | 2014-12-01
11675 | REGISTRO PVC ESFERA VS SOLDAVEL DN 32 | Material | UN | 20.72 | 20.72 | PA | 2014-12-01
11676 | REGISTRO PVC ESFERA VS SOLDAVEL DN 40 | Material | UN | 27.46 | 27.46 | PA | 2014-12-01
11677 | REGISTRO PVC ESFERA VS SOLDAVEL DN 50 | Material | UN | 32.6 | 32.6 | PA | 2014-12-01
11678 | REGISTRO PVC ESFERA VS SOLDAVEL DN 60 | Material | UN | 56.9 | 56.9 | PA | 2014-12-01
11718 | REGISTRO PVC PRESSAO S-30 ROSCAVEL DN 3/4" | Material | UN | 18.06 | 18.06 | PA | 2014-12-01
6038 | REGISTRO PVC PRESSAO S-30 ROSCAVEL REF 1/2" | Material | UN | 16.34 | 16.34 | PA | 2014-12-01
6037 | REGISTRO PVC PRESSAO S-30 SOLDAVEL 20MM | Material | UN | 15.51 | 15.51 | PA | 2014-12-01
11719 | REGISTRO PVC PRESSAO S-30 SOLDAVEL DN 25 MM | Material | UN | 17.2 | 17.2 | PA | 2014-12-01
13897 | REGUA VIBRADORA DUPLA PARA CONCRETO A GASOLINA 5,5 HP, PESO DE 60 KG, COMPRIMENTO 4 M | Equipamento | UN | 5821.63 | 5821.63 | PA | 2014-12-01
10640 | REGUA VIBRATORIA DE CONCRETO TRELICADA, EQUIPADA COM MOTOR A GASOLINA DE 9 HP | Equipamento | UN | 12608.43 | 12608.43 | PA | 2014-12-01
11086 | REJEITO DE MINERIO DE FERRO PARA PAVIMENTACAO (POSTO PEDREIRA/FORNECEDOR, SEM FRETE) | Material | M³ | 130 | 130 | PA | 2014-12-01
34356 | REJUNTE BRANCO | Material | KG | 3.38 | 3.38 | PA | 2014-12-01
34357 | REJUNTE COLORIDO | Material | KG | 3.75 | 3.75 | PA | 2014-12-01
37329 | REJUNTE EPOXI BRANCO | Material | KG | 52.32 | 52.32 | PA | 2014-12-01
37398 | REJUNTE EPOXI COR | Material | KG | 66.95 | 66.95 | PA | 2014-12-01
2510 | RELE FOTOELETRICO 1000W/220V | Material | UN | 28.63 | 28.63 | PA | 2014-12-01
12359 | RELE TERMICO SIEMENS 3UA52 | Material | UN | 121.72 | 121.72 | PA | 2014-12-01
5320 | REMOVEDOR DE TINTA OLEO/ESMALTE VERNIZ | Material | L | 24.18 | 24.18 | PA | 2014-12-01
7353 | RESINA ACRILICA BASE AGUA - COR BRANCA | Material | L | 17.54 | 17.54 | PA | 2014-12-01
7324 | RESINA BASE EPOXI | Material | KG | 37.6 | 37.6 | PA | 2014-12-01
10518 | RETARDO PARA CORDEL DETONANTE | Material | UN | 13.44 | 13.44 | PA | 2014-12-01
6044 | RETROESCAVADEIRA C/ CARREGADEIRA SOBRE PNEUS 75HP C/CONVERSOR DE TORQUE (INCL MANUTENCAO/OPERACAO E COMBUSTÍVEL) | Equipamento | H | 75.6 | 75.6 | PA | 2014-12-01
6042 | RETROESCAVADEIRA C/ CARREGADEIRA SOBRE PNEUS 76HP TRANSMISSAO MECANICA (INCL MANUTENCAO/OPERACAO E COMBUSTÍVEL ) | Equipamento | H | 60.75 | 60.75 | PA | 2014-12-01
6043 | RETROESCAVADEIRA COM PA CARREGADEIRA SOBRE RODAS, MOTOR DE 70 A 80 HP, CAPACIDADE DE 0,2 / 0,7 M3, COM TRANSMISSAO MECANICA (LOCACAO COM OPERADOR, COMBUSTIVEL E MANUTENCAO) | Equipamento | H | 67.5 | 67.5 | PA | 2014-12-01
36530 | RETROESCAVADEIRA SOBRE RODAS COM CARREGADEIRA, TRACAO 4 X 2, POTENCIA LIQUIDA 79 HP, PESO OPERACIONAL MINIMO DE 6570 KG, CAPACIDADE DA CARREGADEIRA DE 1,00 M3 E DA RETROESCAVADEIRA MINIMA DE 0,20 M3, PROFUNDID | Equipamento | UN | 195914.63 | 195914.63 | PA | 2014-12-01
6046 | RETROESCAVADEIRA SOBRE RODAS COM CARREGADEIRA, TRACAO 4 X 4, POTENCIA LIQUIDA 72 HP, PESO OPERACIONAL MINIMO DE 7140 KG, CAPACIDADE MINIMA DA CARREGADEIRA DE 0,79 M3 E DA RETROESCAVADEIRA MINIMA DE 0,18 M3, PRO | Equipamento | UN | 212500 | 212500 | PA | 2014-12-01
36531 | RETROESCAVADEIRA SOBRE RODAS COM CARREGADEIRA, TRACAO 4 X 4, POTENCIA LIQUIDA 88 HP, PESO OPERACIONAL MINIMO DE 6674 KG, CAPACIDADE DA CARREGADEIRA DE 1,00 M3 E DA RETROESCAVADEIRA MINIMA DE 0,26 M3, PROFUNDID | Equipamento | UN | 220274.38 | 220274.38 | PA | 2014-12-01
34684 | REVESTIMENTO DE PAREDE EM GRANILITE, MARMORITE OU GRANITINA - ESP = 5 MM | Material | M² | 119.56 | 119.56 | PA | 2014-12-01
34683 | REVESTIMENTO DE PAREDE EM GRANILITE, MARMORITE OU GRANITINA COLORIDO - ESP = 5 MM | Material | M² | 74.73 | 74.73 | PA | 2014-12-01
533 | REVESTIMENTO EM CERAMICA ESMALTADA COMERCIAL, PEI MENOR OU IGUAL A 3, FORMATO MENOR OU IGUAL A 2025 CM2 | Material | M² | 12.1 | 12.1 | PA | 2014-12-01
536 | REVESTIMENTO EM CERAMICA ESMALTADA EXTRA, PEI MENOR OU IGUAL A 3, FORMATO MENOR OU IGUAL A 2025 CM2 | Material | M² | 20.5 | 20.5 | PA | 2014-12-01
153 | REVESTIMENTO EPOXI DE ALTA RESISTENCIA QUIMICA, ISENTO DE SOLVENTES, BICOMPONENTE | Material | L | 70.34 | 70.34 | PA | 2014-12-01
139 | REVESTIMENTO IMPERMEABILIZANTE SEMI FLEXIVEL PARA SUPERFICIE SIKA TOP 107 OU EQUIVALENTE | Material | KG | 12.9 | 12.9 | PA | 2014-12-01
116 | REVESTIMENTO IMPERMEABILIZANTE SEMI-FLEXIVEL BI-COMPONENTE | Material | KG | 3.21 | 3.21 | PA | 2014-12-01
7315 | REVESTIMENTO IMPERMEAVEL DE ALUMINIO LIQUIDO | Material | L | 28.78 | 28.78 | PA | 2014-12-01
34682 | REVESTIMENTO PARA ESCADA EM GRANILITE, MARMORITE OU GRANITINA ESP = 8 MM | Material | M² | 57.14 | 57.14 | PA | 2014-12-01
1112 | RINCAO CHAPA GALVANIZADA NUM 26 L = 50CM | Material | M | 16.78 | 16.78 | PA | 2014-12-01
10559 | ROCADEIRA COSTAL COM MOTOR A GASOLINA DE * 2 HP * | Equipamento | UN | 2358 | 2358 | PA | 2014-12-01
10664 | ROCADEIRA REBOCAVEL LAVRALE MOD RDU 130/540**CAIXA** | Equipamento | UN | 5034.07 | 5034.07 | PA | 2014-12-01
10857 | RODAPE ARDOSIA, CINZA, 10 CM, E= *1CM | Material | M | 9.08 | 9.08 | PA | 2014-12-01
4803 | RODAPE BORRACHA LISO H = 7CM P/ ARGAMASSA RCI.70 ESP = 2,0MM | Material | M | 22.78 | 22.78 | PA | 2014-12-01
10852 | RODAPE BORRACHA SINTETICA 7CM X 1MM SUPERFICIE LISA | Material | M | 15.4 | 15.4 | PA | 2014-12-01
20231 | RODAPE GRANITO 10 X 2CM | Material | M | 48.05 | 48.05 | PA | 2014-12-01
10854 | RODAPE MADEIRA LEI 1A QUALIDADE 10 X 2CM CANTO BOLEADO | Material | M | 7.14 | 7.14 | PA | 2014-12-01
6185 | RODAPE MADEIRA LEI 1A QUALIDADE 5 X 2CM | Material | M | 4.23 | 4.23 | PA | 2014-12-01
6186 | RODAPE MADEIRA LEI 1A QUALIDADE 7 X 1,5CM | Material | M | 4.76 | 4.76 | PA | 2014-12-01
6183 | RODAPE MADEIRA LEI 1A QUALIDADE 7 X 2CM | Material | M | 5.47 | 5.47 | PA | 2014-12-01
4830 | RODAPE MARMORE BRANCO COMUM H = 5CM, ESP = 2CM, POLIDO | Material | M | 24.03 | 24.03 | PA | 2014-12-01
4829 | RODAPE MARMORE BRANCO COMUM H = 7CM, ESP = 2CM, POLIDO | Material | M | 33.64 | 33.64 | PA | 2014-12-01
34680 | RODAPE PRE-MOLDADO DE GRANILITE, MARMORITE OU GRANITINA L = 10 CM | Material | M | 17.58 | 17.58 | PA | 2014-12-01
4804 | RODAPE VINILICO 5CM E = 1MM | Material | M | 7.26 | 7.26 | PA | 2014-12-01
25983 | RODAPÉ EM GRANITO BRANCO MARFIM E=2CM, H=10CM, LEVIGADO | Material | M² | 223.24 | 223.24 | PA | 2014-12-01
11573 | RODIZIO LATAO 6MM C/ ROLAMENTO SKF | Material | UN | 14.83 | 14.83 | PA | 2014-12-01
11575 | ROLDANA FIXA DUPLA LATAO C/ ROLAMENTO P/ PORTA/JAN CORRER | Material | UN | 27.2 | 27.2 | PA | 2014-12-01
11576 | ROLDANA LATAO P/ JANELA GUILHOTINA | Material | UN | 28.57 | 28.57 | PA | 2014-12-01
20256 | ROLDANAS PLASTICAS/PVC OU CLEATS TAMANHO MEDIO P/ INSTALACAO ELETR APARENTE | Material | UN | 2.32 | 2.32 | PA | 2014-12-01
13470 | ROLO COMPACTADOR DE PNEUS (7 PNEUS), ESTATICO, PRESSAO VARIAVEL, POTENCIA 130CV, PESO OPERACIONAL SEM/COM LASTRO 8,5/25 T, LARGURA DE ROLAGEM 2,28 M | Equipamento | UN | 336162.29 | 336162.29 | PA | 2014-12-01
6066 | ROLO COMPACTADOR DE PNEUS ESTÁTICO PARA ASFALTO, PRESSÃO VARIÁVEL, DYNAPAC, MODELO CP-221, POTÊNCIA 100HP - PESO SEM/COM LASTRO 11,8/21T | Equipamento | UN | 320382.12 | 320382.12 | PA | 2014-12-01
14511 | ROLO COMPACTADOR DE PNEUS, ESTATICO, PRESSAO VARIAVEL, POTENCIA 110 HP, PESO SEM/COM LASTRO 10,8/27 T, LARGURA DE ROLAGEM 2,30 M | Equipamento | UN | 331692.03 | 331692.03 | PA | 2014-12-01
10642 | ROLO COMPACTADOR DE PNEUS, ESTATICO, PRESSAO VARIAVEL, POTENCIA 111 HP, PESO SEM/COM LASTRO 9,5/26,0 T, LARGURA DE ROLAGEM 1,90 M | Equipamento | UN | 312470 | 312470 | PA | 2014-12-01
6063 | ROLO COMPACTADOR DE PNEUS, PRESSAO VARIAVEL, AUTOPROPELIDO 145HP, PESO VAZIO/C/ LASTRO 9,8/27 T, P/ SELAGEM ASFALTICA, TIPO DYNAPAC CP-27 OU EQUIV (INCL MANUTENCAO/OPERACAO) | Equipamento | H | 96.06 | 96.06 | PA | 2014-12-01
6051 | ROLO COMPACTADOR DE PNEUS, PRESSAO VARIAVEL, AUTOPROPELIDO 94HP, PESO VAZIO/C/ LASTRO 7,6/22 T P/ SELAGEM ASFALTICA TIPO DYNAPAC CP - 22 OU EQUIV (INCL MANUTENCAO/OPERACAO) | Equipamento | H | 78.59 | 78.59 | PA | 2014-12-01
6054 | ROLO COMPACTADOR ESTATICO LISO AUTOPROPELIDO 58,5HP, FORCA IMPACTO 6 A 9T, TIPO MULLER RT-82H OU EQUIV (INCL MANUTENCAO/OPERACAO) | Equipamento | H | 64.62 | 64.62 | PA | 2014-12-01
6050 | ROLO COMPACTADOR LISO VIBRATORIO REBOCAVEL PESO 5T, FORCA IMPACTO 15,4T TIPO DYNAPAC CH-44 OU EQUIV | Equipamento | H | 30.56 | 30.56 | PA | 2014-12-01
6049 | ROLO COMPACTADOR LISO VIBRATORIO REBOCAVEL PESO 6,7T, FORCA IMPACTO 20,7T TIPO DYNAPAC CFB-66 OU EQUIV | Equipamento | H | 32.75 | 32.75 | PA | 2014-12-01
13469 | ROLO COMPACTADOR PE DE CARNEIRO VIBRATORIO PARA SOLOS, POTENCIA 110 HP, PESO OPERACIONAL MAXIMO 13,05 T, IMPACTO DINAMICO 38,4 T, LARGURA DE TRABALHO 2,13 M | Equipamento | UN | 292800.92 | 292800.92 | PA | 2014-12-01
6048 | ROLO COMPACTADOR PE DE CARNEIRO VIBRATORIO REBOCAVEL PESO 6,7T, FORCA IMPACTO 20,7T TIPO DYNAPAC CF B-66 OU EQUIV | Equipamento | H | 32.75 | 32.75 | PA | 2014-12-01
6047 | ROLO COMPACTADOR PE DE CARNEIRO VIBRATORIO REBOCAVEL, PESO 5T, FORCA IMPACTO 15,4T TIPO DYNAPAC CH-44 OU EQUIV | Equipamento | H | 30.56 | 30.56 | PA | 2014-12-01
14489 | ROLO COMPACTADOR PE DE CARNEIRO VIBRATORIO, POTENCIA 125 HP, PESO OPERACIONAL SEM/COM LASTRO 11,95/13,30 T, IMPACTO DINAMICO 38,5/22,5 T, LARGURA DE TRABALHO 2,15 M | Equipamento | UN | 277155.08 | 277155.08 | PA | 2014-12-01
14626 | ROLO COMPACTADOR TANDEM VIBRATÓRIO CILINDROS LISO DE AÇO, DYNAPAC, MODELO CC-422, POTÊNCIA 125HP - PESO MÁXIMO OPERACIONAL 11,2T | Equipamento | UN | 165560.6 | 165560.6 | PA | 2014-12-01
13467 | ROLO COMPACTADOR VIBRATORIO DE UM CILINDRO LISO DE ACO, POTENCIA 110 HP, PESO OPERACIONAL 13,3 T, LARGURA TRABALHO 2,13 M | Equipamento | UN | 286095.56 | 286095.56 | PA | 2014-12-01
13600 | ROLO COMPACTADOR VIBRATORIO DE UM CILINDRO LISO DE ACO, POTENCIA 125 HP, PESO SEM/COM LASTRO 10,75/12,92 T, IMPACTO DINAMICO 31,5/18,5 T, LARGURA TRABALHO 2,15 M | Equipamento | UN | 268214.56 | 268214.56 | PA | 2014-12-01
36541 | ROLO COMPACTADOR VIBRATORIO DE UM CILINDRO LISO DE ACO, POTENCIA 80 HP, PESO OPERACIONAL MAXIMO 8,5 T, LARGURA TRABALHO 1,676 M | Equipamento | UN | 208760.33 | 208760.33 | PA | 2014-12-01
10646 | ROLO COMPACTADOR VIBRATORIO DE UM CILINDRO, ACO LISO, POTENCIA 80 HP, PESO OPERACIONAL MAXIMO 8,1 T, IMPACTO DINAMICO 16,15/9,5 T, LARGURA TRABALHO 1,68 M | Equipamento | UN | 199936.09 | 199936.09 | PA | 2014-12-01
6058 | ROLO COMPACTADOR VIBRATORIO LISO AUTOPROPELIDO 101HP P/ ASFALTO, PESO 7,5T, FORCA IMPACTO 13 A 19,2 T TIPO DYNAPAC CA-15A OU EQUIV (INCL MANUTENCAO/OPERACAO) | Equipamento | H | 78.59 | 78.59 | PA | 2014-12-01
6065 | ROLO COMPACTADOR VIBRATORIO LISO AUTOPROPELIDO 101HP P/ SOLOS, PESO 6,58T, FORCA IMPACTO 18 T, TIPO DYNAPAC CA- 15 OU EQUIV (INCL MANUTENCAO/OPERACAO) | Equipamento | H | 78.59 | 78.59 | PA | 2014-12-01
6052 | ROLO COMPACTADOR VIBRATORIO LISO AUTOPROPELIDO 65HP, FORCA IMPACTO 18T, TIPO MULLER VAP-70 L OU EQUIV (INCL MANUTENCAO/OPERACAO) | Equipamento | H | 78.59 | 78.59 | PA | 2014-12-01
6056 | ROLO COMPACTADOR VIBRATORIO LISO AUTOPROPELIDO 76HP, FORCA IMPACTO 11T, TIPO MULLER VAP-SSA OU EQUIV (INCL MANUTENCAO/OPERACAO) | Equipamento | H | 74.66 | 74.66 | PA | 2014-12-01
6059 | ROLO COMPACTADOR VIBRATORIO LISO AUTOPROPELIDO 83HP, FORCA IMPACTO 11T, TIPO MULLER VAP-SSL OU EQUIV (INCL MANUTENCAO/OPERACAO) | Equipamento | H | 77.72 | 77.72 | PA | 2014-12-01
10758 | ROLO COMPACTADOR VIBRATORIO LISO TANDEM AUTOPROPELIDO 11 CV, PESO 1,9T FORCA IMPACTO 4,2 T TIPO DYNAPAC CG -11 OU EQUIV (INCL MANUTENCAO/OPERACAO) | Equipamento | H | 61.13 | 61.13 | PA | 2014-12-01
6060 | ROLO COMPACTADOR VIBRATORIO PE DE CARNEIRO AUTOPROPELIDO 83HP, FORCA IMPACTO 19T, TIPO MULLER VAP-SSP OU EQUIV (INCL MANUTENCAO/OPERACAO) | Equipamento | H | 78.59 | 78.59 | PA | 2014-12-01
13881 | ROLO COMPACTADOR VIBRATORIO TANDEM, ACO LISO, POTENCIA 15,2 HP, PESO OPERACIONAL 2,00 T, IMPACTO DINAMICO 4,24 T | Equipamento | UN | 107285.82 | 107285.82 | PA | 2014-12-01
13468 | ROLO COMPACTADOR VIBRATORIO TANDEM, ACO LISO, POTENCIA 31 HP, PESO OPERACIONAL MAXIMO 2,46 T | Equipamento | UN | 149574.55 | 149574.55 | PA | 2014-12-01
13365 | ROLO COMPACTADOR VIBRATORIO TANDEM, ACO LISO, POTENCIA 45 HP, PESO OPERACIONAL MAXIMO 4,0 T | Equipamento | UN | 168996.65 | 168996.65 | PA | 2014-12-01
11282 | ROLO COMPACTADOR VIBRATORIO TANDEM, CILINDROS EM ACO LISO, POTENCIA 23,5 HP, PESO OPERACIONAL 1,665 T, LARGURA DE TRABALHO 0,9 M | Equipamento | UN | 111756.05 | 111756.05 | PA | 2014-12-01
6062 | ROLO COMPACTADOR VIBRATORIO, PE DE CARNEIRO, AUTOPROPELIDO, POTENCIA = 125 HP, PESO = 11,1 T, FORCA DE IMPACTO = 31,1 T (LOCACAO COM OPERADOR, COMBUSTIVEL E MANUTENCAO) | Equipamento | H | 88.2 | 88.2 | PA | 2014-12-01
6068 | ROLO COMPACTADOR VIBRATÓRIO DE UM CILINDRO AÇO LISO, DYNAPAC, MODELO CA-150A, POTÊNCIA 80HP - PESO OPERACIONAL 8,1T | Equipamento | UN | 237154.36 | 237154.36 | PA | 2014-12-01
6070 | ROLO COMPACTADOR VIBRATÓRIO PÉ DE CARNEIRO (OPERADO POR CONTROLE REMOTO), DYNAPAC, MODELO LP-8500, POTÊNCIA 17HP - PESO OPERACIONAL 1,65 T | Equipamento | UN | 49061.41 | 49061.41 | PA | 2014-12-01
14513 | ROLO COMPACTADOR VIBRATÓRIO PÉ DE CARNEIRO PARA SOLOS, DYNAPAC, MODELO CA- 150P, POTÊNCIA 80HP - PESO MÁXIMO OPERACIONAL 8,8T - IMPACTO DINÂMICO 14,58T | Equipamento | UN | 226415.29 | 226415.29 | PA | 2014-12-01
6069 | ROLO COMPACTADOR VIBRATÓRIO REBOCÁVEL AÇO LISO, CMV, MODELO CVR-15L, POTÊNCIA 65CV - PESO 3,8T - IMPACTO DINÂMICO 18,3T | Equipamento | UN | 68176.95 | 68176.95 | PA | 2014-12-01
6067 | ROLO COMPACTADOR VIBRATÓRIO TANDEM AÇO LISO, MULLER, MODELO RT-82H, POTÊNCIA 58CV - PESO SEM/COM LASTRO 6,5/9,4T | Equipamento | UN | 175964.01 | 175964.01 | PA | 2014-12-01
36532 | ROMPEDOR ELETRICO PESO 26 KG, POTENCIA OPERACIONAL DE 2,5 KW | Equipamento | UN | 6404.07 | 6404.07 | PA | 2014-12-01
13624 | ROMPEDOR ELETRICO, MONOFASICO, MARCA WACKER, MOD. EH 8, 1,1 KW (1,44 HP), PESO = 8 KG | Equipamento | UN | 7957.13 | 7957.13 | PA | 2014-12-01
11578 | ROSETA LATAO CROMADO TIPO 203 LA FONTE P/ FECHADURA PORTA | Material | UN | 7.27 | 7.27 | PA | 2014-12-01
11577 | ROSETA LATAO CROMADO TIPO 303 LA FONTE P/ FECHADURA PORTA | Material | UN | 4.96 | 4.96 | PA | 2014-12-01
1115 | RUFO CHAPA GALVANIZADA NUM 24 L = 16CM | Material | M | 11.28 | 11.28 | PA | 2014-12-01
1116 | RUFO CHAPA GALVANIZADA NUM 24 L = 25CM | Material | M | 13.75 | 13.75 | PA | 2014-12-01
1111 | RUFO CHAPA GALVANIZADA NUM 24 L = 33CM | Material | M | 23.27 | 23.27 | PA | 2014-12-01
1114 | RUFO CHAPA GALVANIZADA NUM 24 L = 50CM | Material | M | 20.45 | 20.45 | PA | 2014-12-01
1113 | RUFO CHAPA GALVANIZADA NUM 26 L = 35CM | Material | M | 14 | 14 | PA | 2014-12-01
20215 | RUFO PARA TELHA DE FIBROCIMENTO (SEM AMIANTO) | Material | UN | 14.82 | 14.82 | PA | 2014-12-01
20214 | RUFO PARA TELHA DE FIBROCIMENTO CANALETE 49 OU KALHETA (SEM AMIANTO) | Material | UN | 26.99 | 26.99 | PA | 2014-12-01
7237 | RUFO PARA TELHA DE FIBROCIMENTO ONDULADA (SEM AMIANTO) | Material | UN | 15.61 | 15.61 | PA | 2014-12-01
11064 | RUFO PARA TELHA FIBROCIMENTO CANALETE 90 OU KALHETAO (SEM AMIANTO) | Material | UN | 11.45 | 11.45 | PA | 2014-12-01
16 | SABAO | Material | KG | 3.03 | 3.03 | PA | 2014-12-01
11757 | SABONETEIRA DE SOBREPOR (FIXADA NA PAREDE), "TIPO CONCHA", EM ACO INOXIDAVEL | Material | UN | 21.75 | 21.75 | PA | 2014-12-01
21103 | SABONETEIRA EM ALUMINIO 15 X 15 CM DE SOBREPOR | Material | UN | 25.5 | 25.5 | PA | 2014-12-01
11758 | SABONETEIRA EM VIDRO C/ SUPORTE EM ACO INOX P/ SABAO LIQUIDO | Material | UN | 16.33 | 16.33 | PA | 2014-12-01
4269 | SABONETEIRA LOUCA BRANCA 15 X 15CM | Material | UN | 15.31 | 15.31 | PA | 2014-12-01
4270 | SABONETEIRA LOUCA BRANCA 7,5 X 15CM | Material | UN | 11.05 | 11.05 | PA | 2014-12-01
25988 | SACO DE ANINHAGEM | Material | M² | 2.61 | 2.61 | PA | 2014-12-01
6076 | SAIBRO PARA ARGAMASSA (COLETADO NO COMERCIO) | Material | M³ | 32.75 | 32.75 | PA | 2014-12-01
12413 | SAIDA EM T FLANGE EM PE FERRO GALV 2 1/2" (COMBATE INCENDIO) | Material | UN | 144.6 | 144.6 | PA | 2014-12-01
13109 | SAPATA DE PVC ADITIVADO NERVURADO D = 6" | Material | UN | 155.06 | 155.06 | PA | 2014-12-01
13110 | SAPATA DE PVC ADITIVADO NERVURADO D = 8" | Material | UN | 204.07 | 204.07 | PA | 2014-12-01
7581 | SAPATILHA EM ACO GALV P/ CABOS DN ATE 5/8" | Material | UN | 0.8 | 0.8 | PA | 2014-12-01
7575 | SECCIONADOR 3P SOB CARG ICF 630A 600V C/BASE UNIELETRO | Material | UN | 3402.52 | 3402.52 | PA | 2014-12-01
37373 | SEGURO (ENCARGOS COMPLEMENTARES) *COLETADO CAIXA* | Taxas | H | 0.04 | 0.04 | PA | 2014-12-01
4734 | SEIXO ROLADO PARA APLICACAO EM CONCRETO (POSTO PEDREIRA/FORNECEDOR, SEM FRETE) | Material | M³ | 126.66 | 126.66 | PA | 2014-12-01
6085 | SELADOR ACRILICO | Material | L | 6.2 | 6.2 | PA | 2014-12-01
6087 | SELADOR ACRILICO P/ PAREDES INTERIOR/EXTERIOR | Material | GL | 22.9 | 22.9 | PA | 2014-12-01
6090 | SELADOR LATEX PVA | Material | L | 7.22 | 7.22 | PA | 2014-12-01
1373 | SELADOR MINERAL BASE SILICATOS P/ TRATAM. ESPECIAL (SISTEMA IMPERMEAB)HEY'DI VIAPOL | Material | 6KG | 32.51 | 32.51 | PA | 2014-12-01
6083 | SELADOR PVA PARA PAREDES INTERNAS | Material | GL | 26 | 26 | PA | 2014-12-01
11622 | SELANTE A BASE DE ALCATRAO E POLIURETANO PARA JUNTAS HORIZONTAIS | Material | KG | 45.5 | 45.5 | PA | 2014-12-01
144 | SELANTE E ADESIVO DE ELASTICIDADE PERMANENTE TIPO SIKAFLEX-11 FC OU EQUIVALENTE | Material | 300ML | 43.89 | 43.89 | PA | 2014-12-01
142 | SELANTE ELASTICO MONOCOMPONENTE A BASE DE POLIURETANO PARA JUNTAS DIVERSAS | Material | 310ML | 23.89 | 23.89 | PA | 2014-12-01
6105 | SELIM PVC 90G C/ TRAVAS NBR 10569 P/ REDE COLET ESG DN 125X100MM | Material | UN | 19.67 | 19.67 | PA | 2014-12-01
6106 | SELIM PVC 90G C/ TRAVAS NBR 10569 P/ REDE COLET ESG DN 150X100MM | Material | UN | 19.96 | 19.96 | PA | 2014-12-01
6107 | SELIM PVC 90G ELASTICO NBR 10569 P/ REDE COLET ESG DN 200X100MM | Material | UN | 32.97 | 32.97 | PA | 2014-12-01
6108 | SELIM PVC 90G ELASTICO NBR 10569 P/ REDE COLET ESG DN 250X100MM | Material | UN | 34.69 | 34.69 | PA | 2014-12-01
6109 | SELIM PVC 90G ELASTICO NBR 10569 P/ REDE COLET ESG DN 300X100MM | Material | UN | 35.04 | 35.04 | PA | 2014-12-01
38653 | SEMIRREBOQUE COM DOIS EIXOS EM TANDEM TIPO BASCULANTE COM CACAMBA METALICA 14 M3 (INCLUI MONTAGEM, NAO INCLUI CAVALO MECANICO) *COLETADO CAIXA* | Equipamento | UN | 36869.92 | 36869.92 | PA | 2014-12-01
38652 | SEMIRREBOQUE COM TRES EIXOS EM TANDEM TIPO BASCULANTE COM CACAMBA METALICA 18 M3 (INCLUI MONTAGEM, NAO INCLUI CAVALO MECANICO) *COLETADO CAIXA* | Equipamento | UN | 96574.58 | 96574.58 | PA | 2014-12-01
12817 | SERRA COPO P/ CANALETA ENTRADA P/ TIL PVC EB-644 DN 100/DE 101,6 MM | Material | UN | 296.44 | 296.44 | PA | 2014-12-01
12818 | SERRA COPO P/ CANALETA ENTRADA P/ TIL PVC EB-644 DN 100/DE 110,O MM | Material | UN | 319.34 | 319.34 | PA | 2014-12-01
12819 | SERRA COPO P/ CANALETA ENTRADA P/ TIL PVC EB-644 DN 125/DE 125,0 MM | Material | UN | 365.14 | 365.14 | PA | 2014-12-01
12820 | SERRA COPO P/ CANALETA ENTRADA P/ TIL PVC EB-644 DN 150/DE 160,0 MM | Material | UN | 367.38 | 367.38 | PA | 2014-12-01
12821 | SERRA COPO P/ SELIM PVC EB-644 DN 100 | Material | UN | 361.55 | 361.55 | PA | 2014-12-01
25985 | SERRA DE DISCO DIAMANTADO, 57 CV , Á DISSEL , MARCA EDCO , MODELO SS - 65 , CONSUMO 14,4 L/H, CAPACIDADE DE CORTE 800 MM (0,8M/M3) = 1000M3 DE PAVIMENTADO. (IMPORTADO) | Material | UN | 73107.37 | 73107.37 | PA | 2014-12-01
13887 | SERRA DIAMANTADA 14" P/CONCRETO | Equipamento | UN | 315.3 | 315.3 | PA | 2014-12-01
6110 | SERRALHEIRO | Mão de Obra | H | 10.81 | 9.35 | PA | 2014-12-01
6111 | SERVENTE | Mão de Obra | H | 8.26 | 7.14 | PA | 2014-12-01
10513 | SERVENTE - PISO MENSAL (ENCARGO SOCIAL MENSALISTA) | Mão de Obra | MES | 1307.37 | 1130.02 | PA | 2014-12-01
25950 | SERVICO DE BOMBEAMENTO DE CONCRETO COM CONSUMO MINIMO DE 40 M3 | Material | M³ | 44.21 | 44.21 | PA | 2014-12-01
6150 | SIFAO EM METAL CROMADO 1 1/2 X 2" | Material | UN | 131.85 | 131.85 | PA | 2014-12-01
6137 | SIFAO EM METAL CROMADO 1 X 1 1/2" | Material | UN | 104.84 | 104.84 | PA | 2014-12-01
11760 | SIFAO EM METAL CROMADO 1 X 1 1/4" | Material | UN | 132.69 | 132.69 | PA | 2014-12-01
6147 | SIFAO EM METAL CROMADO 1 X 1" | Material | UN | 101.84 | 101.84 | PA | 2014-12-01
6136 | SIFAO EM METAL CROMADO PARA LAVATORIO, DE 1" X 1 1/2" | Material | UN | 106.05 | 106.05 | PA | 2014-12-01
20262 | SIFAO FLEXIVEL P/ PIA AMERICANA 1 1/2 X 2" | Material | UN | 16.01 | 16.01 | PA | 2014-12-01
20261 | SIFAO FLEXIVEL P/ PIA E LAVATORIO 3/4" X 1 1/2" | Material | UN | 16.97 | 16.97 | PA | 2014-12-01
6148 | SIFAO PLASTICO FLEXIVEL SAIDA VERTICAL PARA COLUNA LAVATORIO, 1 X 1.1/2 " | Material | UN | 5 | 5 | PA | 2014-12-01
6145 | SIFAO PLASTICO TIPO COPO PARA PIA AMERICANA 1.1/2 X 1.1/2 " | Material | UN | 8.97 | 8.97 | PA | 2014-12-01
6149 | SIFAO PLASTICO TIPO COPO PARA PIA OU LAVATORIO, 1 X 1.1/2 " | Material | UN | 8.46 | 8.46 | PA | 2014-12-01
6146 | SIFAO PLASTICO TIPO COPO PARA TANQUE, 1.1/4 X 1.1/2 " | Material | UN | 8.98 | 8.98 | PA | 2014-12-01
26026 | SILICA ATIVA PARA ADICAO EM CONCRETO E ARGAMASSA | Material | KG | 1.95 | 1.95 | PA | 2014-12-01
20250 | SISAL EM FIBRA | Material | KG | 6.97 | 6.97 | PA | 2014-12-01
7 | SODA CAUSTICA | Material | KG | 4.04 | 4.04 | PA | 2014-12-01
13388 | SOLDA 50/50 | Material | KG | 56.58 | 56.58 | PA | 2014-12-01
12732 | SOLDA P/ TUBO E CONEXOES DE COBRE 500 G | Material | UN | 38.28 | 38.28 | PA | 2014-12-01
6160 | SOLDADOR | Mão de Obra | H | 11.44 | 9.9 | PA | 2014-12-01
6166 | SOLDADOR A (PARA SOLDA A SER TESTADA COM RAIOS "X") | Mão de Obra | H | 12.5 | 10.81 | PA | 2014-12-01
4828 | SOLEIRA DE MARMORE BRANCO NACIONAL, POLIDO, DE 13 A 15 CM DE LARGURA E 2 CM DE ESPESSURA | Material | M | 37.5 | 37.5 | PA | 2014-12-01
20232 | SOLEIRA GRANITO 15 X 3CM | Material | M | 86.49 | 86.49 | PA | 2014-12-01
20233 | SOLEIRA GRANITO 25 X 3CM | Material | M | 139.35 | 139.35 | PA | 2014-12-01
4827 | SOLEIRA MARMORE BRANCO L = 25CM E = 3CM, POLIDO | Material | M | 102.11 | 102.11 | PA | 2014-12-01
20248 | SOLEIRA MARMORE DE 3 X 5CM | Material | M | 52.86 | 52.86 | PA | 2014-12-01
10856 | SOLEIRA PRE-MOLDADA EM GRANILITE, MARMORITE OU GRANITINA, L = *15 CM | Material | M | 48.35 | 48.35 | PA | 2014-12-01
11610 | SOLUCAO ASFALTICA ELASTOMERICA IMPERMEABILIZANTE, APLICACAO A FRIO | Material | L | 9.65 | 9.65 | PA | 2014-12-01
11609 | SOLUCAO ASFALTICA ELASTOMERICA PARA IMPRIMACAO, APLICACAO A FRIO | Material | L | 7.89 | 7.89 | PA | 2014-12-01
20083 | SOLUCAO LIMPADORA FRASCO PLASTICO C/ 1000CM3 | Material | UN | 39.49 | 39.49 | PA | 2014-12-01
20082 | SOLUCAO LIMPADORA FRASCO PLASTICO C/ 200CM3 | Material | UN | 11.87 | 11.87 | PA | 2014-12-01
10483 | SOLUÇÃO DE SILICONE HIDRORREPELENE PARA APLICAÇÃO EM TIJOLOS E CONCRETOS APARENTES | Material | L | 20.81 | 20.81 | PA | 2014-12-01
10484 | SOLUÇÃO DE SILICONE HIDRORREPELENTE PARA SER APLICADO EM CONCRETOS E TIJOLOS APARENTES | Material | GL | 74.92 | 74.92 | PA | 2014-12-01
5318 | SOLVENTE DILUENTE A BASE DE AGUARRAS | Material | L | 8.99 | 8.99 | PA | 2014-12-01
10691 | SOLVENTE PARA COLA (PARA LAMINADO MELAMINICO) A BASE DE RESINA SINTETICA | Material | L | 19.42 | 19.42 | PA | 2014-12-01
34595 | SOLVENTE PARA MATERIAIS BASE EPOXI | Material | L | 25.23 | 25.23 | PA | 2014-12-01
13329 | SOQUETE DE PVC PARA LÂMPADA INCANDESCENTE (BASE E-27) COM RABICHO, DE 10 A/250 V | Material | UN | 2.21 | 2.21 | PA | 2014-12-01
14543 | SOQUETE P/ LAMPADA INCANDESCENTE (E-27) EM PVC C/ CHAVE 10A, 250V | Material | UN | 4.14 | 4.14 | PA | 2014-12-01
21044 | SPRINKLER TIPO PENDENTE 68 GRAUS CELSIUS (BULBO VERMELHO) ACABAMENTO CROMADO 1/2"-15MM | Material | UN | 24.04 | 24.04 | PA | 2014-12-01
21045 | SPRINKLER TIPO PENDENTE 68 GRAUS CELSIUS (BULBO VERMELHO) ACABAMENTO CROMADO 3/4"-20MM | Material | UN | 25.18 | 25.18 | PA | 2014-12-01
21040 | SPRINKLER TIPO PENDENTE 68 GRAUS CELSIUS (BULBO VERMELHO) ACABAMENTO NATURAL 1/2"-15MM | Material | UN | 21.75 | 21.75 | PA | 2014-12-01
21041 | SPRINKLER TIPO PENDENTE 68 GRAUS CELSIUS (BULBO VERMELHO) ACABAMENTO NATURAL 3/4"-20MM | Material | UN | 22.89 | 22.89 | PA | 2014-12-01
21046 | SPRINKLER TIPO PENDENTE 79 GRAUS CELSIUS (BULBO AMARELO) ACABAMENTO CROMADO 1/2"-15MM | Material | UN | 27.47 | 27.47 | PA | 2014-12-01
21047 | SPRINKLER TIPO PENDENTE 79 GRAUS CELSIUS (BULBO AMARELO) ACABAMENTO CROMADO 3/4"-20MM | Material | UN | 27.47 | 27.47 | PA | 2014-12-01
21042 | SPRINKLER TIPO PENDENTE 79 GRAUS CELSIUS (BULBO AMARELO) ACABAMENTO NATURAL 1/2"-15MM | Material | UN | 24.04 | 24.04 | PA | 2014-12-01
21043 | SPRINKLER TIPO PENDENTE 79 GRAUS CELSIUS (BULBO AMARELO) ACABAMENTO NATURAL 3/4"-20MM | Material | UN | 24.61 | 24.61 | PA | 2014-12-01
1105 | STARTER S- 10 (P/ LAMPADA 30/40/65W) | Material | UN | 1.18 | 1.18 | PA | 2014-12-01
1104 | STARTER S- 2 (P/ LAMPADA 15/20W) | Material | UN | 1.07 | 1.07 | PA | 2014-12-01
11895 | SUMIDOURO CONCRETO PRE MOLDADO, COMPLETO, PARA 10 CONTRIBUINTES | Material | UN | 550.69 | 550.69 | PA | 2014-12-01
11896 | SUMIDOURO CONCRETO PRE MOLDADO, COMPLETO, PARA 100 CONTRIBUINTES | Material | UN | 2886.4 | 2886.4 | PA | 2014-12-01
11897 | SUMIDOURO CONCRETO PRE MOLDADO, COMPLETO, PARA 150 CONTRIBUINTES | Material | UN | 3766.25 | 3766.25 | PA | 2014-12-01
11898 | SUMIDOURO CONCRETO PRE MOLDADO, COMPLETO, PARA 200 CONTRIBUINTES | Material | UN | 3956.14 | 3956.14 | PA | 2014-12-01
3282 | SUMIDOURO CONCRETO PRE MOLDADO, COMPLETO, PARA 5 CONTRIBUINTES | Material | UN | 400.36 | 400.36 | PA | 2014-12-01
11899 | SUMIDOURO CONCRETO PRE MOLDADO, COMPLETO, PARA 50 CONTRIBUINTES | Material | UN | 1952.75 | 1952.75 | PA | 2014-12-01
11900 | SUMIDOURO CONCRETO PRE MOLDADO, COMPLETO, PARA 75 CONTRIBUINTES | Material | UN | 2677.52 | 2677.52 | PA | 2014-12-01
14149 | SUPORTE "Y" P/ INST. APARENTE" CAIXA COM 100 UNIDADES | Material | CX | 14.36 | 14.36 | PA | 2014-12-01
20061 | SUPORTE DE PVC MR AQUAPLUV D = 125MM | Material | UN | 2.73 | 2.73 | PA | 2014-12-01
7576 | SUPORTE DT 185 X 95MM X 5/16" P/TRANSFORMADOR | Material | UN | 33.07 | 33.07 | PA | 2014-12-01
7572 | SUPORTE ISOLADOR REFORCADO ROSCA SOBERBA EM FG C/ ISOLADOR | Material | UN | 8.67 | 8.67 | PA | 2014-12-01
3396 | SUPORTE ISOLADOR SIMPLES ROSCA SOBERBA C/ ISOLADOR | Material | UN | 3.66 | 3.66 | PA | 2014-12-01
11033 | SUPORTE PARA CALHA DE 150 MM EM FERRO GALVANIZADO | Material | UN | 5.5 | 5.5 | PA | 2014-12-01
390 | SUPORTE PARA TUBO DE PROTECAO DN 2'' C/ ROSCA MECANICA | Material | UN | 7.9 | 7.9 | PA | 2014-12-01
3384 | SUPORTE SIMPLES C/ROLDANA P/ CHUMBAR GT-P1 GAMATEC OU SIMILAR | Material | UN | 6.48 | 6.48 | PA | 2014-12-01
12626 | SUPORTE ZINCADO DOBRADO AQUAPLUV (PVC-TIGRE) | Material | UN | 7.54 | 7.54 | PA | 2014-12-01
10477 | SYNTEKO C/ CATALIZADOR | Material | L | 21.02 | 21.02 | PA | 2014-12-01
20249 | TABEIRA EM MARMORE 2 X 5CM | Material | M | 28.83 | 28.83 | PA | 2014-12-01
6204 | TABUA DE MADEIRA DE LEI, *2,5 X 15* CM (1 X 6) NAO APARELHADA, (TABEIRA-P/TELHADO) | Material | M | 4.75 | 4.75 | PA | 2014-12-01
10717 | TABUA DE PINUS 1A QUALIDADE 10 X 300CM | Material | UN | 4.26 | 4.26 | PA | 2014-12-01
10718 | TABUA DE PINUS 1A QUALIDADE 20 X 300CM | Material | UN | 8.52 | 8.52 | PA | 2014-12-01
10719 | TABUA DE PINUS 1A QUALIDADE 30 X 300CM | Material | UN | 15.1 | 15.1 | PA | 2014-12-01
20195 | TABUA EM MADEIRA DE LEI 2A QUALIDADE MACHO/FEMEA 10 X 2,0CM P/ PISO | Material | M² | 42.83 | 42.83 | PA | 2014-12-01
6206 | TABUA MADEIRA 1A QUALIDADE 2,5 X 30CM (1 X 12 ) NAO APARELHADA | Material | M² | 25.82 | 25.82 | PA | 2014-12-01
6193 | TABUA MADEIRA 2A QUALIDADE 2,5 X 20,0CM (1 X 8") NAO APARELHADA | Material | M | 4.26 | 4.26 | PA | 2014-12-01
6189 | TABUA MADEIRA 2A QUALIDADE 2,5 X 30,0CM (1 X 12") NAO APARELHADA | Material | M | 6.39 | 6.39 | PA | 2014-12-01
13628 | TABUA MADEIRA 3A QUALIDADE 1/2 X 8 (1,5 X 20,0CM) NAO APARELHADA | Material | M | 3.61 | 3.61 | PA | 2014-12-01
10567 | TABUA MADEIRA 3A QUALIDADE 2,5 X 23,0CM (1 X 9") NAO APARELHADA | Material | M | 4.34 | 4.34 | PA | 2014-12-01
6212 | TABUA MADEIRA 3A QUALIDADE 2,5 X 30,0CM (1 X 12 ) NAO APARELHADA | Material | M | 6.07 | 6.07 | PA | 2014-12-01
6188 | TABUA MADEIRA 3A QUALIDADE 2,5 X 30CM (1 X 12 ) NAO APARELHADA | Material | M² | 20.22 | 20.22 | PA | 2014-12-01
3992 | TABUA MADEIRA LEI 2,5 X 30,0CM (1 X 12") APARELHADA | Material | M | 15.02 | 15.02 | PA | 2014-12-01
3993 | TABUA MADEIRA LEI E = 2,5CM (1") APARELHADA | Material | M² | 50 | 50 | PA | 2014-12-01
10720 | TABUA MADEIRA LEI 1,5 X 20,0CM (1/2 X 8") APARELHADA | Material | M | 6 | 6 | PA | 2014-12-01
6178 | TABUA MADEIRA LEI 1A QUALIDADE MACHO/FEMEA 10 X 2,0CM P/ PISO | Material | M² | 63.57 | 63.57 | PA | 2014-12-01
6180 | TABUA MADEIRA LEI 1A QUALIDADE MACHO/FEMEA 15 X 2,0CM P/ PISO | Material | M² | 58.29 | 58.29 | PA | 2014-12-01
6182 | TABUA MADEIRA LEI 1A QUALIDADE MACHO/FEMEA 20 X 2,0CM P/ PISO | Material | M² | 63.91 | 63.91 | PA | 2014-12-01
3990 | TABUA MADEIRA LEI 2,5 X 25,0CM (1 X 10") APARELHADA | Material | M | 12.52 | 12.52 | PA | 2014-12-01
4436 | TABUA MADEIRA NATIVA/REGIONAL *3,5 X 25*CM (1.1/2 X 10) NAO APARELHADA (P/FORMA) | Material | M | 11.59 | 11.59 | PA | 2014-12-01
4435 | TABUA MADEIRA NATIVA/REGIONAL 3,5 X 20,0 CM NAO APARELHADA (P/FORMA) | Material | M | 8.69 | 8.69 | PA | 2014-12-01
6214 | TACO (NAO PICHADO) DE MADEIRA DE 1A. QUALIDADE PARA PISO, DE *7 X 21* CM | Material | M² | 65 | 65 | PA | 2014-12-01
6216 | TACO PARQUET IPE CERNE | Material | UN | 62.1 | 62.1 | PA | 2014-12-01
10740 | TALHA ELETRICA 3 T, VELOCIDADE 2,1 M / MIN, POTENCIA 1,3 KW | Material | UN | 6870.15 | 6870.15 | PA | 2014-12-01
10809 | TALHA ELETRICA 3 T, VELOCIDADE 2,1 M / MIN, POTENCIA 1,3 KW - (LOCACAO) | Equipamento | H | 1.45 | 1.45 | PA | 2014-12-01
13914 | TALHA MANUAL DE CORRENTE, CAPACIDADE DE 1 T COM ELEVACAO DE 3 M | Material | UN | 497.08 | 497.08 | PA | 2014-12-01
10742 | TALHA MANUAL DE CORRENTE, CAPACIDADE DE 2 T COM ELEVACAO DE 3 M | Material | UN | 725 | 725 | PA | 2014-12-01
10811 | TALHA MANUAL DE CORRENTE, CAPACIDADE DE 2 T COM ELEVACAO DE 3 M - (LOCACAO) | Equipamento | H | 1.24 | 1.24 | PA | 2014-12-01
11730 | TAMPA CEGA EM ACO INOX P/ RALO SIFONADO 20 X 20CM | Material | UN | 34.72 | 34.72 | PA | 2014-12-01
7552 | TAMPA CEGA EM LATAO POLIDO PARA CONDULETE EM LIGA DE ALUMINIO 4 X 4" | Material | UN | 12.37 | 12.37 | PA | 2014-12-01
7543 | TAMPA CEGA EM PVC P/CONDULETE 4 X 2" | Material | UN | 2.97 | 2.97 | PA | 2014-12-01
13255 | TAMPA CONCRETO P/PV E/OU CX. INSPECAO 60 X 60 X 8CM | Material | UN | 43 | 43 | PA | 2014-12-01
21069 | TAMPA FOFO 9KG CARGA MAX 12500KG D = 100MM P/ CAIXA REGISTRO DE AGUA | Material | UN | 58 | 58 | PA | 2014-12-01
11299 | TAMPA FOFO TIPO R2 PADRAO TELEBRAS 545 X 1104MM 75KG CARGA MAX 2000KG P/ CAIXA TELEFONE | Material | UN | 315.78 | 315.78 | PA | 2014-12-01
14112 | TAMPA FOFO TP R1 PADRAO TELEBRAS 385 X 630MM 25KG CARGA MAX 1500KG P/ CAIXA TELEFONE | Material | UN | 189.04 | 189.04 | PA | 2014-12-01
21070 | TAMPA QUADRADA FOFO C/ BASE 300 X 300MM CARGA MAX 2000KG P/ CAIXA INSPECAO, ESGOTO, AGUA, ELETRICA ETC | Material | UN | 126.74 | 126.74 | PA | 2014-12-01
21071 | TAMPA QUADRADA FOFO C/ BASE 400 X 400MM CARGA MAX 2000KG P/ CAIXA INSPECAO, ESGOTO, AGUA, ELETRICA ETC | Material | UN | 155.09 | 155.09 | PA | 2014-12-01
21072 | TAMPA QUADRADA FOFO C/ BASE 600 X 600MM CARGA MAX 2000KG P/ CAIXA INSPECAO, ESGOTO, AGUA, ELETRICA ETC | Material | UN | 294.29 | 294.29 | PA | 2014-12-01
21073 | TAMPA QUADRADA FOFO C/ BASE 800 X 800MM CARGA MAX 2000KG P/ CAIXA INSPECAO, ESGOTO, AGUA, ELETRICA ETC | Material | UN | 466.15 | 466.15 | PA | 2014-12-01
7539 | TAMPA S/ EQUIPAMENTO 2 TECLAS P/ CONDUTORES 1/2'' OU 3/4'', TIPO C11 MOFERCO OU EQUVALENTE | Material | UN | 1.56 | 1.56 | PA | 2014-12-01
11290 | TAMPAO FOFO 125 KG P/ POCO VISITA | Material | UN | 365.19 | 365.19 | PA | 2014-12-01
21074 | TAMPAO FOFO 137KG CARGA MAX 9000KG DIAM ABERT 542MM P/ POCO VISITA DE REDE AGUA PLUVIAL, ESGOTO ETC | Material | UN | 408.15 | 408.15 | PA | 2014-12-01
21075 | TAMPAO FOFO 139KG CARGA MAX 30000KG DIAM ABERT 900MM P/ POCO VISITA DE REDE AGUA PLUVIAL, ESGOTO ETC | Material | UN | 895.78 | 895.78 | PA | 2014-12-01
11296 | TAMPAO FOFO 170KG CARGA MAX 30000KG DIAM ABERT 900MM P/ POCO VISITA DE REDE DE AGUA PLUVIAL, ESGOTO ETC | Material | UN | 2453.19 | 2453.19 | PA | 2014-12-01
11291 | TAMPAO FOFO 175 KG P/ POCO VISITA T-175 | Material | UN | 472.59 | 472.59 | PA | 2014-12-01
21076 | TAMPAO FOFO 240KG CARGA MAX 13000KG DIAM ABERT 600MM P/ POCO VISITA DE REDE AGUA PLUVIAL, ESGOTO ETC | Material | UN | 1074.07 | 1074.07 | PA | 2014-12-01
11292 | TAMPAO FOFO 30 X 40 CM S/INSCRICAO | Material | UN | 116 | 116 | PA | 2014-12-01
11316 | TAMPAO FOFO 33KG CARGA MAX 12500KG DIAM ABERT 500MM P/ POCO VISITA DE REDE DE AGUA PLUVIAL, ESGOTO ETC | Material | UN | 249.19 | 249.19 | PA | 2014-12-01
11293 | TAMPAO FOFO 40X50CM C/INSCRICAO "INCENDIO" | Material | UN | 178.29 | 178.29 | PA | 2014-12-01
21077 | TAMPAO FOFO 43KG DIAM ABERT 576MM P/ POCO VISITA DE REDE AGUA PLUVIAL, ESGOTO ETC | Material | UN | 236.29 | 236.29 | PA | 2014-12-01
21078 | TAMPAO FOFO 51KG CARGA MAX 30000KG DIAM ABERT 500MM P/ POCO VISITA DE REDE AGUA PLUVIAL, ESGOTO ETC EM VIA TRAFEGO LEVE | Material | UN | 295.8 | 295.8 | PA | 2014-12-01
21079 | TAMPAO FOFO 55KG CARGA MAX 2600KG DIAM ABERT 476MM P/ POCO VISITA DE REDE AGUA PLUVIAL, ESGOTO ETC EM VIA TRAFEGO LEVE | Material | UN | 236.29 | 236.29 | PA | 2014-12-01
21080 | TAMPAO FOFO 57KG CARGA MAX 12500KG DIAM ABERT 600MM P/ POCO VISITA DE REDE AGUA PLUVIAL, ESGOTO ETC EM VIA TRAFEGO LEVE | Material | UN | 279.26 | 279.26 | PA | 2014-12-01
21081 | TAMPAO FOFO 65KG CARGA MAX 12500KG DIAM ABERT 500MM P/ POCO VISITA, REDE AGUA PLUVIAL, ESGOTO ETC. | Material | UN | 252.41 | 252.41 | PA | 2014-12-01
21082 | TAMPAO FOFO 65KG CARGA MAX 30000KG DIAM ABERT 500MM P/ POCO VISITA DE REDE AGUA PLUVIAL, ESGOTO ETC | Material | UN | 365.19 | 365.19 | PA | 2014-12-01
21083 | TAMPAO FOFO 70KG CARGA MAX 3100KG DIAM ABERT 556MM P/ POCO VISITA DE REDE AGUA PLUVIAL, ESGOTO ETC EM VIA TRAFEGO LEVE | Material | UN | 249.19 | 249.19 | PA | 2014-12-01
21084 | TAMPAO FOFO 73KG CARGA MAX 30000KG DIAM ABERT 555MM P/ POCO VISITA DE REDE AGUA PLUVIAL, ESGOTO ETC | Material | UN | 386.67 | 386.67 | PA | 2014-12-01
6236 | TAMPAO FOFO 80KG CARGA MAX 3900KG DIAM ABERT 528MM P/ POCO VISITA DE REDE AGUA PLUVIAL, ESGOTO ETC EM VIA TRAFEGO MEDIO | Material | UN | 279.26 | 279.26 | PA | 2014-12-01
6243 | TAMPAO FOFO 83KG CARGA MAX 12500KG DIAM ABERT 600MM P/ POCO VISITA DE REDE DE AGUA PLUVIAL, ESGOTO ETC | Material | UN | 876.44 | 876.44 | PA | 2014-12-01
6240 | TAMPAO FOFO 83KG CARGA MAX 30000KG DIAM ABERT 600MM P/ POCO VISITA DE REDE DE AGUA PLUVIAL, ESGOTO ETC | Material | UN | 504.81 | 504.81 | PA | 2014-12-01
21085 | TAMPAO FOFO 88KG CARGA MAX 30000KG DIAM ABERT 610MM P/ POCO VISITA DE REDE AGUA PLUVIAL, ESGOTO ETC | Material | UN | 502.24 | 502.24 | PA | 2014-12-01
21087 | TAMPAO FOFO ARTICULADO 37KG CARGA MAX 12500KG DIAM ABERT 500MM P/ POCO VISITA DE REDE AGUA PLUVIAL, ESGOTO ETC | Material | UN | 270.67 | 270.67 | PA | 2014-12-01
21088 | TAMPAO FOFO ARTICULADO 57KG DIAM ABERT 600MM P/ POCO VISITA DE REDE AGUA PLUVIAL, ESGOTO ETC | Material | UN | 352.08 | 352.08 | PA | 2014-12-01
21089 | TAMPAO FOFO ARTICULADO 72KG CARGA MAX 30000KG DIAM ABERT 610MM P/ POCO VISITA DE REDE AGUA PLUVIAL, ESGOTO ETC | Material | UN | 440.8 | 440.8 | PA | 2014-12-01
21090 | TAMPAO FOFO ARTICULADO 83KG CARGA MAX 30000KG DIAM ABERT 600MM P/ POCO VISITA DE REDE AGUA PLUVIAL, ESGOTO ETC | Material | UN | 481.4 | 481.4 | PA | 2014-12-01
21091 | TAMPAO FOFO ARTICULADO 88KG DIAM ABERT 610MM P/ POCO VISITA DE REDE AGUA PLUVIAL, ESGOTO ETC | Material | UN | 408.15 | 408.15 | PA | 2014-12-01
11301 | TAMPAO FOFO ARTICULADO83KG CARGA MAX 12500KG DIAM ABERT 600MM P/ POCO VISITA DE REDE AGUA PLUVIAL, ESGOTO ETC | Material | UN | 928 | 928 | PA | 2014-12-01
11298 | TAMPAO FOFO P/ CAIXA REGISTRO T-34 (34 KG) | Material | UN | 134.47 | 134.47 | PA | 2014-12-01
14113 | TAMPAO FOFO P/ CX R3 PADRAO TELEBRAS | Material | UN | 502.67 | 502.67 | PA | 2014-12-01
11303 | TAMPAO FOFO T-100 D=745MM 79,5KG | Material | UN | 230.82 | 230.82 | PA | 2014-12-01
11315 | TAMPAO FOFO T-16 (7KG) - 30x30CM (P/ CAIXA DE INSPECAO) | Material | UN | 53.26 | 53.26 | PA | 2014-12-01
21086 | TAMPAO FOFO TIPO R3 PADRAO TELEBRAS 155KG CARGA MAX 30000KG DIAM ABERT 664MM P/ POCO VISITA DE REDE TELEFONE | Material | UN | 532.74 | 532.74 | PA | 2014-12-01
20964 | TAMPAO LATAO C/ CORRENTE P/ INSTALACAO PREDIAL COMBATE A INCENDIO ENGATE RAPIDO 1 1/2" | Material | UN | 35.05 | 35.05 | PA | 2014-12-01
10905 | TAMPAO LATAO C/ CORRENTE P/ INSTALACAO PREDIAL COMBATE A INCENDIO ENGATE RAPIDO 2 1/2" | Material | UN | 55.89 | 55.89 | PA | 2014-12-01
11066 | TAMPAO PARA TELHA DE FIBROCIMENTO TIPO CANALETE 49 OU KALHETA (SEM AMIANTO) | Material | UN | 9.5 | 9.5 | PA | 2014-12-01
11065 | TAMPAO PARA TELHA DE FIBROCIMENTO TIPO CANALETE 90 (SEM AMIANTO) | Material | UN | 10.89 | 10.89 | PA | 2014-12-01
6249 | TAMPAO PVC P/ TIL EB-644 P/ REDE COLET ESG DN 100MM | Material | UN | 33.39 | 33.39 | PA | 2014-12-01
6250 | TAMPAO PVC P/ TIL EB-644 P/ REDE COLET ESG DN 125MM | Material | UN | 44.44 | 44.44 | PA | 2014-12-01
6251 | TAMPAO PVC P/ TIL EB-644 P/ REDE COLET ESG DN 150MM | Material | UN | 51.24 | 51.24 | PA | 2014-12-01
6252 | TAMPAO PVC P/ TIL EB-644 P/ REDE COLET ESG DN 200MM | Material | UN | 65.38 | 65.38 | PA | 2014-12-01
11289 | TAMPAO T-5 AR (5,0Kg) 20 X 20CM P/ CAIXA DE REGISTRO | Material | UN | 26.63 | 26.63 | PA | 2014-12-01
2666 | TAMPAO/TERMINAL 1 1/4" P/ DUTOS TP KANAFLEX | Material | UN | 2.39 | 2.39 | PA | 2014-12-01
2668 | TAMPAO/TERMINAL 2" P/ DUTOS TP KANAFLEX | Material | UN | 3.31 | 3.31 | PA | 2014-12-01
2664 | TAMPAO/TERMINAL 3" P/ DUTOS TP KANAFLEX | Material | UN | 4.61 | 4.61 | PA | 2014-12-01
2662 | TAMPAO/TERMINAL 4" P/ DUTOS TP KANAFLEX | Material | UN | 9.16 | 9.16 | PA | 2014-12-01
2663 | TAMPAO/TERMINAL 5" P/ DUTOS TP KANAFLEX | Material | UN | 13.8 | 13.8 | PA | 2014-12-01
2665 | TAMPAO/TERMINAL 6" P/ DUTOS TP KANAFLEX | Material | UN | 16.91 | 16.91 | PA | 2014-12-01
11688 | TANQUE ACO INOX CHAPA 22/304 52X54X30CM | Material | UN | 157.43 | 157.43 | PA | 2014-12-01
25014 | TANQUE DE ASFALTO ESTACIONARIO COM MACARICO, CAPACIDADE 20.000 L | Material | UN | 78842.12 | 78842.12 | PA | 2014-12-01
25013 | TANQUE DE ASFALTO ESTACIONARIO COM SERPENTINA, CAPACIDADE 20.000 L | Material | UN | 82634.89 | 82634.89 | PA | 2014-12-01
14405 | TANQUE DE ASFALTO ESTACIONARIO COM SERPENTINA, CAPACIDADE 30.000 L | Material | UN | 97000 | 97000 | PA | 2014-12-01
6253 | TANQUE DE CONCRETO PRE-MOLDADO, MODELO POPULAR (1 ESFREGADOR), PARA LAVAR ROUPAS | Material | UN | 47.58 | 47.58 | PA | 2014-12-01
10424 | TANQUE LOUCA BRANCA C/COLUNA - 22L OU EQUIV | Material | UN | 175.14 | 175.14 | PA | 2014-12-01
20271 | TANQUE LOUCA BRANCA COM COLUNA *30* L | Material | UN | 419.02 | 419.02 | PA | 2014-12-01
10423 | TANQUE LOUCA BRANCA SUSPENSO *20* L | Material | UN | 259.89 | 259.89 | PA | 2014-12-01
11690 | TANQUE MARMORE SINTETICO 22L | Material | UN | 59.45 | 59.45 | PA | 2014-12-01
20234 | TANQUE MONOBLOCO DE GRANITINA OU MARMORITE, MODELO POPULAR (1 ESFREGADOR), PARA LAVAR ROUPAS | Material | UN | 70 | 70 | PA | 2014-12-01
4763 | TAQUEADOR OU TAQUEIRO | Mão de Obra | H | 9.4 | 8.13 | PA | 2014-12-01
14583 | TARIFA "A" ENTRE 0 E 20M3 FORNECIMENTO D'AGUA | Material | M³ | 12.87 | 12.87 | PA | 2014-12-01
14250 | TARIFA DE ENERGIA ELETRICA COMERCIAL, BAIXA TENSAO, RELATIVA AO CONSUMO DE ATE 100 KWH, INCLUINDO ICMS, PIS/PASEP E COFINS | Material | KW/H | 0.68 | 0.68 | PA | 2014-12-01
11457 | TARJETA TIPO LIVRE/OCUPADO P/ PORTA BANHEIRO | Material | UN | 23.29 | 23.29 | PA | 2014-12-01
13304 | TAXA DE RELIGACAO NORMAL DE ENERGIA COMERCIAL MONOFASICA, BAIXA TENSAO, INCLUINDO ICMS | Material | UN | 5.73 | 5.73 | PA | 2014-12-01
12740 | TE COBRE S/ ANEL DE SOLDA REF. 611 079MM | Material | UN | 264.29 | 264.29 | PA | 2014-12-01
12733 | TE COBRE S/ANEL DE SOLDA REF. 611 015MM | Material | UN | 2.52 | 2.52 | PA | 2014-12-01
12734 | TE COBRE S/ANEL DE SOLDA REF. 611 022MM | Material | UN | 5.95 | 5.95 | PA | 2014-12-01
12735 | TE COBRE S/ANEL DE SOLDA REF. 611 028MM | Material | UN | 10.78 | 10.78 | PA | 2014-12-01
12736 | TE COBRE S/ANEL DE SOLDA REF. 611 035MM | Material | UN | 25.6 | 25.6 | PA | 2014-12-01
12737 | TE COBRE S/ANEL DE SOLDA REF. 611 042MM | Material | UN | 34.23 | 34.23 | PA | 2014-12-01
12738 | TE COBRE S/ANEL DE SOLDA REF. 611 054MM | Material | UN | 71.85 | 71.85 | PA | 2014-12-01
12739 | TE COBRE S/ANEL DE SOLDA REF. 611 066MM | Material | UN | 163.45 | 163.45 | PA | 2014-12-01
12741 | TE COBRE S/ANEL DE SOLDA REF. 611 104MM | Material | UN | 431.29 | 431.29 | PA | 2014-12-01
21121 | TE CPVC (AQUATHERM) 90G SOLD 15MM | Material | UN | 2.19 | 2.19 | PA | 2014-12-01
38680 | TE CPVC, SOLDAVEL, 90 GRAUS, 22 MM, PARA AGUA QUENTE PREDIAL *COLETADO CAIXA* | Material | UN | 3.56 | 3.56 | PA | 2014-12-01
7138 | TE DE PVC 90º SOLDAVEL, DE 20 MM (NBR 5688) | Material | UN | 0.75 | 0.75 | PA | 2014-12-01
12416 | TE FERRO GALVANIZADO 45G 1" | Material | UN | 20.83 | 20.83 | PA | 2014-12-01
12414 | TE FERRO GALVANIZADO 45G 1.1/2" | Material | UN | 41.51 | 41.51 | PA | 2014-12-01
12415 | TE FERRO GALVANIZADO 45G 1.1/4" | Material | UN | 30.53 | 30.53 | PA | 2014-12-01
12417 | TE FERRO GALVANIZADO 45G 1/2" | Material | UN | 7.86 | 7.86 | PA | 2014-12-01
12419 | TE FERRO GALVANIZADO 45G 2" | Material | UN | 65.78 | 65.78 | PA | 2014-12-01
12418 | TE FERRO GALVANIZADO 45G 2.1/2" | Material | UN | 97.43 | 97.43 | PA | 2014-12-01
12420 | TE FERRO GALVANIZADO 45G 3" | Material | UN | 154.62 | 154.62 | PA | 2014-12-01
12421 | TE FERRO GALVANIZADO 45G 3/4" | Material | UN | 12.57 | 12.57 | PA | 2014-12-01
12422 | TE FERRO GALVANIZADO 45G 4" | Material | UN | 271.05 | 271.05 | PA | 2014-12-01
6323 | TE FERRO GALVANIZADO 90G 1" | Material | UN | 10.7 | 10.7 | PA | 2014-12-01
6297 | TE FERRO GALVANIZADO 90G 1.1/2" | Material | UN | 18.84 | 18.84 | PA | 2014-12-01
6296 | TE FERRO GALVANIZADO 90G 1.1/4" | Material | UN | 16.52 | 16.52 | PA | 2014-12-01
6294 | TE FERRO GALVANIZADO 90G 1/2" | Material | UN | 4.19 | 4.19 | PA | 2014-12-01
6298 | TE FERRO GALVANIZADO 90G 2" | Material | UN | 34.21 | 34.21 | PA | 2014-12-01
6299 | TE FERRO GALVANIZADO 90G 2.1/2" | Material | UN | 60.23 | 60.23 | PA | 2014-12-01
6322 | TE FERRO GALVANIZADO 90G 3" | Material | UN | 78.15 | 78.15 | PA | 2014-12-01
6295 | TE FERRO GALVANIZADO 90G 3/4" | Material | UN | 6.35 | 6.35 | PA | 2014-12-01
6300 | TE FERRO GALVANIZADO 90G 4" | Material | UN | 148.84 | 148.84 | PA | 2014-12-01
6321 | TE FERRO GALVANIZADO 90G 5" | Material | UN | 279.83 | 279.83 | PA | 2014-12-01
6301 | TE FERRO GALVANIZADO 90G 6" | Material | UN | 400.77 | 400.77 | PA | 2014-12-01
7105 | TE INSPECAO PVC P/ ESG PREDIAL 100 X 75MM | Material | UN | 33.4 | 33.4 | PA | 2014-12-01
20183 | TE INSPECAO PVC SERIE R P/ESG PREDIAL 100 X 75MM | Material | UN | 40.21 | 40.21 | PA | 2014-12-01
20182 | TE INSPECAO PVC SERIE R P/ESG PREDIAL 75 X 75MM | Material | UN | 32.6 | 32.6 | PA | 2014-12-01
38684 | TE MISTURADOR DE TRANSICAO, CPVC, SOLDAVEL, 22 MM X 3/4, PARA AGUA QUENTE *COLETADO CAIXA* | Equipamento | UN | 22.71 | 22.71 | PA | 2014-12-01
7082 | TE PVC 90G NBR 10569 P/ REDE COLET ESG JE BBB DN 100MM | Material | UN | 21.68 | 21.68 | PA | 2014-12-01
7069 | TE PVC 90G NBR 10569 P/ REDE COLET ESG JE BBB DN 150MM | Material | UN | 35.73 | 35.73 | PA | 2014-12-01
7070 | TE PVC 90G NBR 10569 P/ REDE COLET ESG JE BBB DN 200MM | Material | UN | 60.74 | 60.74 | PA | 2014-12-01
7060 | TE PVC 90G NBR 10569 P/ REDE COLET ESG JE BBB DN 250MM | Material | UN | 231.76 | 231.76 | PA | 2014-12-01
7061 | TE PVC 90G NBR 10569 P/ REDE COLET ESG JE BBB DN 300MM | Material | UN | 355.65 | 355.65 | PA | 2014-12-01
7065 | TE PVC 90G NBR 10569 P/ REDE COLET ESG JE BBB DN 400MM | Material | UN | 393.26 | 393.26 | PA | 2014-12-01
20172 | TE PVC 90G NBR 10569 P/ REDE COLET ESG JE BBP DN 100MM | Material | UN | 8.67 | 8.67 | PA | 2014-12-01
7094 | TE PVC C/ROSCA 90G P/ AGUA FRIA PREDIAL 1" | Material | UN | 6.29 | 6.29 | PA | 2014-12-01
20174 | TE PVC LEVE 90G CURTO 150MM | Material | UN | 53.25 | 53.25 | PA | 2014-12-01
20175 | TE PVC LEVE 90G CURTO 200MM | Material | UN | 192.75 | 192.75 | PA | 2014-12-01
7049 | TE PVC PBA NBR 10351 P/ REDE AGUA 90G BBB DN 100/ DE 110MM | Material | UN | 28.95 | 28.95 | PA | 2014-12-01
7048 | TE PVC PBA NBR 10351 P/ REDE AGUA 90G BBB DN 50/ DE 60MM | Material | UN | 6.22 | 6.22 | PA | 2014-12-01
7088 | TE PVC PBA NBR 10351 P/ REDE AGUA 90G BBB DN 75/ DE 85MM | Material | UN | 15.59 | 15.59 | PA | 2014-12-01
7118 | TE PVC ROSCAVEL, 90 GRAUS, 1 1/2", AGUA FRIA PREDIAL | Material | UN | 11.1 | 11.1 | PA | 2014-12-01
7117 | TE PVC ROSCAVEL, 90 GRAUS, 1 1/4", AGUA FRIA PREDIAL | Material | UN | 8.44 | 8.44 | PA | 2014-12-01
7123 | TE PVC ROSCAVEL, 90 GRAUS, 3/4", AGUA FRIA PREDIAL | Material | UN | 1.85 | 1.85 | PA | 2014-12-01
20179 | TE PVC SERIE R P/ ESG PREDIAL 100 X 100MM | Material | UN | 41.37 | 41.37 | PA | 2014-12-01
20178 | TE PVC SERIE R P/ ESG PREDIAL 100 X 75MM | Material | UN | 30.46 | 30.46 | PA | 2014-12-01
20180 | TE PVC SERIE R P/ ESG PREDIAL 150 X 100MM | Material | UN | 73.62 | 73.62 | PA | 2014-12-01
20181 | TE PVC SERIE R P/ ESG PREDIAL 150 X 150MM | Material | UN | 93.12 | 93.12 | PA | 2014-12-01
20177 | TE PVC SERIE R P/ ESG PREDIAL 75 X 75MM | Material | UN | 23.71 | 23.71 | PA | 2014-12-01
7121 | TE PVC SOLD 90G C/ BUCHA LATAO NA BOLSA CENTRAL 20MM X 1/2" | Material | UN | 7.44 | 7.44 | PA | 2014-12-01
7137 | TE PVC SOLD 90G C/ BUCHA LATAO NA BOLSA CENTRAL 25MM X 1/2" | Material | UN | 8.25 | 8.25 | PA | 2014-12-01
7122 | TE PVC SOLD 90G C/ BUCHA LATAO NA BOLSA CENTRAL 25MM X 3/4" | Material | UN | 8.42 | 8.42 | PA | 2014-12-01
7114 | TE PVC SOLD 90G C/ BUCHA LATAO NA BOLSA CENTRAL 32MM X 3/4" | Material | UN | 13.96 | 13.96 | PA | 2014-12-01
7109 | TE PVC SOLD 90G C/ ROSCA NA BOLSA CENTRAL 20MM X 1/2" | Material | UN | 1.9 | 1.9 | PA | 2014-12-01
7135 | TE PVC SOLD 90G C/ ROSCA NA BOLSA CENTRAL 25MM X 1/2" | Material | UN | 3 | 3 | PA | 2014-12-01
7103 | TE PVC SOLD 90G C/ ROSCA NA BOLSA CENTRAL 32MM X 3/4" | Material | UN | 7.79 | 7.79 | PA | 2014-12-01
7146 | TE PVC SOLD 90G P/ AGUA FRIA PREDIAL 110MM | Material | UN | 124.96 | 124.96 | PA | 2014-12-01
7139 | TE PVC SOLD 90G P/ AGUA FRIA PREDIAL 25MM | Material | UN | 0.87 | 0.87 | PA | 2014-12-01
7140 | TE PVC SOLD 90G P/ AGUA FRIA PREDIAL 32MM | Material | UN | 2.6 | 2.6 | PA | 2014-12-01
7141 | TE PVC SOLD 90G P/ AGUA FRIA PREDIAL 40MM | Material | UN | 6.63 | 6.63 | PA | 2014-12-01
7142 | TE PVC SOLD 90G P/ AGUA FRIA PREDIAL 50MM | Material | UN | 6.92 | 6.92 | PA | 2014-12-01
7143 | TE PVC SOLD 90G P/ AGUA FRIA PREDIAL 60MM | Material | UN | 26.54 | 26.54 | PA | 2014-12-01
7144 | TE PVC SOLD 90G P/ AGUA FRIA PREDIAL 75MM | Material | UN | 43.85 | 43.85 | PA | 2014-12-01
7145 | TE PVC SOLD 90G P/ AGUA FRIA PREDIAL 85MM | Material | UN | 60.46 | 60.46 | PA | 2014-12-01
7116 | TE PVC SOLD 90G P/ ESG PREDIAL BBB DN 40MM | Material | UN | 2.42 | 2.42 | PA | 2014-12-01
7098 | TE PVC, ROSCAVEL, 90 GRAUS, 1/2", AGUA FRIA PREDIAL | Material | UN | 1.4 | 1.4 | PA | 2014-12-01
7110 | TE PVC, ROSCAVEL, 90 GRAUS, 2", AGUA FRIA PREDIAL | Material | UN | 20.05 | 20.05 | PA | 2014-12-01
6313 | TE REDUCAO FERRO GALV 90G C/ ROSCA 3" X 2" | Material | UN | 78.15 | 78.15 | PA | 2014-12-01
6314 | TE REDUCAO FERRO GALV 90G C/ ROSCA 3" X 2.1/2" | Material | UN | 78.79 | 78.79 | PA | 2014-12-01
6315 | TE REDUCAO FERRO GALV 90G C/ ROSCA 4" X 2" | Material | UN | 146.44 | 146.44 | PA | 2014-12-01
6316 | TE REDUCAO FERRO GALV 90G C/ ROSCA 4" X 3" | Material | UN | 146.44 | 146.44 | PA | 2014-12-01
6320 | TE REDUCAO FERRO GALV 90G ROSCA 1" X 1/2" | Material | UN | 10.42 | 10.42 | PA | 2014-12-01
6303 | TE REDUCAO FERRO GALV 90G ROSCA 1" X 3/4" | Material | UN | 10.66 | 10.66 | PA | 2014-12-01
6319 | TE REDUCAO FERRO GALV 90G ROSCA 1.1/2" X 1" | Material | UN | 18.76 | 18.76 | PA | 2014-12-01
6304 | TE REDUCAO FERRO GALV 90G ROSCA 1.1/2" X 3/4" | Material | UN | 18.32 | 18.32 | PA | 2014-12-01
21116 | TE REDUCAO FERRO GALV 90G ROSCA 1.1/4" X 3/4" | Material | UN | 17.4 | 17.4 | PA | 2014-12-01
6305 | TE REDUCAO FERRO GALV 90G ROSCA 2" X 1" | Material | UN | 33.09 | 33.09 | PA | 2014-12-01
6318 | TE REDUCAO FERRO GALV 90G ROSCA 2" X 1.1/2" | Material | UN | 34.05 | 34.05 | PA | 2014-12-01
6306 | TE REDUCAO FERRO GALV 90G ROSCA 2" X 1.1/4" | Material | UN | 33.49 | 33.49 | PA | 2014-12-01
6307 | TE REDUCAO FERRO GALV 90G ROSCA 2.1/2" X 1" | Material | UN | 60.23 | 60.23 | PA | 2014-12-01
6308 | TE REDUCAO FERRO GALV 90G ROSCA 2.1/2" X 1.1/2" | Material | UN | 60.47 | 60.47 | PA | 2014-12-01
6317 | TE REDUCAO FERRO GALV 90G ROSCA 2.1/2" X 1.1/4" | Material | UN | 59.75 | 59.75 | PA | 2014-12-01
6309 | TE REDUCAO FERRO GALV 90G ROSCA 2.1/2" X 2" | Material | UN | 60.23 | 60.23 | PA | 2014-12-01
6310 | TE REDUCAO FERRO GALV 90G ROSCA 3" X 1" | Material | UN | 76.23 | 76.23 | PA | 2014-12-01
6312 | TE REDUCAO FERRO GALV 90G ROSCA 3" X 1.1/2" | Material | UN | 78.15 | 78.15 | PA | 2014-12-01
6311 | TE REDUCAO FERRO GALV 90G ROSCA 3" X 1.1/4" | Material | UN | 77.19 | 77.19 | PA | 2014-12-01
6302 | TE REDUCAO FERRO GALV 90G ROSCA 3/4" X 1/2" | Material | UN | 6.39 | 6.39 | PA | 2014-12-01
7066 | TE REDUCAO PVC 90G NBR 10569 P/ REDE COLET ESG JE BBB DN 200 X 150MM | Material | UN | 71.19 | 71.19 | PA | 2014-12-01
7068 | TE REDUCAO PVC 90G NBR 10569 P/ REDE COLET ESG JE BBB DN 250 X 150MM | Material | UN | 125.84 | 125.84 | PA | 2014-12-01
7119 | TE REDUCAO PVC C/ ROSCA 90G P/ AGUA FRIA PREDIAL 1 X 3/4" | Material | UN | 5.19 | 5.19 | PA | 2014-12-01
7120 | TE REDUCAO PVC C/ ROSCA 90G P/ AGUA FRIA PREDIAL 3/4 X 1/2" | Material | UN | 3.52 | 3.52 | PA | 2014-12-01
20176 | TE REDUCAO PVC LEVE 90G CURTO C/ BOLSA P/ ANEL 150 X 100MM | Material | UN | 57.92 | 57.92 | PA | 2014-12-01
11378 | TE REDUCAO PVC PBA NBR 10351 P/ REDE AGUA BBB JE DN 100 X 50 /DE 110 X 60MM | Material | UN | 23.46 | 23.46 | PA | 2014-12-01
11379 | TE REDUCAO PVC PBA NBR 10351 P/ REDE AGUA BBB JE DN 100 X 75 /DE 110 X 85MM | Material | UN | 25.62 | 25.62 | PA | 2014-12-01
11493 | TE REDUCAO PVC PBA NBR 10351 P/ REDE AGUA BBB JE DN 75 X 50 /DE 85 X 60MM | Material | UN | 12.97 | 12.97 | PA | 2014-12-01
7106 | TE REDUCAO PVC SOLD 90G P/ AGUA FRIA PREDIAL 110 MM X 60 MM | Material | UN | 80.94 | 80.94 | PA | 2014-12-01
7104 | TE REDUCAO PVC SOLD 90G P/ AGUA FRIA PREDIAL 25 MM X 20 MM | Material | UN | 2.31 | 2.31 | PA | 2014-12-01
7136 | TE REDUCAO PVC SOLD 90G P/ AGUA FRIA PREDIAL 32 MM X 25 MM | Material | UN | 4.44 | 4.44 | PA | 2014-12-01
7128 | TE REDUCAO PVC SOLD 90G P/ AGUA FRIA PREDIAL 40 MM X 32 MM | Material | UN | 6.17 | 6.17 | PA | 2014-12-01
7108 | TE REDUCAO PVC SOLD 90G P/ AGUA FRIA PREDIAL 50 MM X 20 MM | Material | UN | 8.37 | 8.37 | PA | 2014-12-01
7129 | TE REDUCAO PVC SOLD 90G P/ AGUA FRIA PREDIAL 50 MM X 25 MM | Material | UN | 7.04 | 7.04 | PA | 2014-12-01
7130 | TE REDUCAO PVC SOLD 90G P/ AGUA FRIA PREDIAL 50 MM X 32 MM | Material | UN | 11.02 | 11.02 | PA | 2014-12-01
7131 | TE REDUCAO PVC SOLD 90G P/ AGUA FRIA PREDIAL 50 MM X 40 MM | Material | UN | 13.73 | 13.73 | PA | 2014-12-01
7132 | TE REDUCAO PVC SOLD 90G P/ AGUA FRIA PREDIAL 75 MM X 50 MM | Material | UN | 30.46 | 30.46 | PA | 2014-12-01
7133 | TE REDUCAO PVC SOLD 90G P/ AGUA FRIA PREDIAL 85 MM X 60 MM | Material | UN | 65.37 | 65.37 | PA | 2014-12-01
7126 | TE REDUCAO PVC, ROSCAVEL, 90 GRAUS, 1.1/2" X 3/4", AGUA FRIA PREDIAL | Material | UN | 8.88 | 8.88 | PA | 2014-12-01
7091 | TE SANITARIO PVC P/ ESG PREDIAL DN 100 X 100MM | Material | UN | 12.75 | 12.75 | PA | 2014-12-01
11655 | TE SANITARIO PVC P/ ESG PREDIAL DN 100X50MM | Material | UN | 11.71 | 11.71 | PA | 2014-12-01
11656 | TE SANITARIO PVC P/ ESG PREDIAL DN 100X75MM | Material | UN | 11.13 | 11.13 | PA | 2014-12-01
7097 | TE SANITARIO PVC P/ ESG PREDIAL DN 50 X 50MM | Material | UN | 5.02 | 5.02 | PA | 2014-12-01
11657 | TE SANITARIO PVC P/ ESG PREDIAL DN 75X50 MM | Material | UN | 9.4 | 9.4 | PA | 2014-12-01
11658 | TE SANITARIO PVC P/ ESG PREDIAL DN 75X75 MM | Material | UN | 12.98 | 12.98 | PA | 2014-12-01
7153 | TECNICO DE LABORATORIO | Material | H | 22.85 | 19.76 | PA | 2014-12-01
6175 | TECNICO DE SONDAGEM | Mão de Obra | H | 27.45 | 23.74 | PA | 2014-12-01
34557 | TELA DE ACO SOLDADA GALVANIZADA PARA ALVENARIA, FIO 1,20 A 1,70 DE DIAMETRO, MALHA 15 X 15 MM, LARGURA 7,5 CM E COMPRIMENTO 50,0 CM | Material | M | 1.18 | 1.18 | PA | 2014-12-01
34548 | TELA DE AÇO SOLDADA GALVANIZADA PARA ALVENARIA , FIO 1,20 A 1.70 DE DIÂMETRO, MALHA 15 X 15 MM, LARGURA 17,5 CM E COMPRIMENTO 50,0 CM | Material | M | 1.88 | 1.88 | PA | 2014-12-01
10919 | TELA ACO SOLDADA Q-47 15X15CM FIO 3,0 X 3,0MM 0,75KG/M2 | Material | M² | 15.23 | 15.23 | PA | 2014-12-01
10932 | TELA ARAME GALV FIO 8 BWG (4,19MM) MALHA 2" (5X5CM) QUADRADA OU LOSANGO H=2,0M | Material | M² | 55.36 | 55.36 | PA | 2014-12-01
7162 | TELA ARAME GALV FIO 10 BWG (3,4MM) MALHA 2" (5 X 5CM) QUADRADA OU LOSANGO H= 2,0M | Material | M² | 29.53 | 29.53 | PA | 2014-12-01
10925 | TELA ARAME GALV FIO 10 BWG (3,4MM) MALHA 8 X 8CM QUADRADA OU LOSANGO H=2,0M | Material | M² | 20.76 | 20.76 | PA | 2014-12-01
10926 | TELA ARAME GALV FIO 12 BWG (2,77MM) MALHA 1.1/2" (4 X 4CM) QUADRADA OU LOSANGO H=2,0M | Material | M² | 25.38 | 25.38 | PA | 2014-12-01
10933 | TELA ARAME GALV FIO 12 BWG (2,77MM) MALHA 4" (10 X 10CM) QUADRADA OU LOSANGO H=2,0M | Material | M² | 15.73 | 15.73 | PA | 2014-12-01
10927 | TELA ARAME GALV FIO 12 BWG (2,77MM) MALHA 8 X 8CM QUADRADA OU LOSANGO H = 2,0M | Material | M² | 13.38 | 13.38 | PA | 2014-12-01
7167 | TELA ARAME GALV FIO 14 BWG (2,11MM) MALHA 2" (5x5cm) QUADRADA OU LOSANGO H = 2,0M | Material | M² | 13.24 | 13.24 | PA | 2014-12-01
10928 | TELA ARAME GALV FIO 14 BWG (2,11MM) MALHA 8 X 8CM QUADRADA OU LOSANGO H=2,0M | Material | M² | 11.44 | 11.44 | PA | 2014-12-01
10929 | TELA ARAME GALV FIO 18 BWG (1,24MM) MALHA 2 X 2CM QUADRADA OU LOSANGO | Material | M² | 22.15 | 22.15 | PA | 2014-12-01
10931 | TELA ARAME GALV FIO 24 BWG MALHA 1/2" P/ VIVEIROS | Material | M² | 11.4 | 11.4 | PA | 2014-12-01
7164 | TELA ARAME GALV PRENSADO FIO 12 (2,77MM) MALHA 2" (5 X 5CM) | Material | M² | 27.68 | 27.68 | PA | 2014-12-01
10935 | TELA ARAME GALV REVESTIDO C/ PVC FIO 12 BWG (2,77MM) MALHA 3" (7,5 X 7,5CM) | Material | M² | 22.51 | 22.51 | PA | 2014-12-01
10937 | TELA ARAME GALV REVESTIDO C/ PVC FIO 14 BWG (2,11MM) MALHA 2" (5 X 5CM) | Material | M² | 20.95 | 20.95 | PA | 2014-12-01
34547 | TELA DE ACO SOLDADA GALVANIZADA PARA ALVENARIA, FIO 1,20 A 1,70 DE DIAMETRO, MALHA 15 X 15 MM, LARGURA 12 CM E COMPRIMENTO 50 CM | Material | M | 1.92 | 1.92 | PA | 2014-12-01
34550 | TELA DE ACO SOLDADA GALVANIZADA PARA ALVENARIA, FIO 1,20 A 1,70 DE DIAMETRO, MALHA 15 X 15 MM, LARGURA 6 CM E COMPRIMENTO 50 CM | Material | M | 0.67 | 0.67 | PA | 2014-12-01
34558 | TELA DE ACO SOLDADA GALVANIZADA PARA ALVENARIA, FIO 1,20 A 1,70 DE DIAMETRO, MALHA 15 X15 MM, LARGURA 10,5 CM E COMPRIMENTO 50,0 CM | Material | M | 1.26 | 1.26 | PA | 2014-12-01
37411 | TELA DE ACO SOLDADA GALVANIZADA/ZINCADA PARA ALVENARIA, FIO D = *1,24 MM, MALHA 25 X 25 MM | Material | M² | 9.42 | 9.42 | PA | 2014-12-01
7155 | TELA DE ACO SOLDADA NERVURADA CA-60, Q-138, (2,20 KG/M2), DIAMETRO DO FIO = 4,2 MM, LARGURA = 2,45 X 120 M DE COMPRIMENTO, ESPACAMENTO DA MALHA = 10 X 10 CM | Material | M² | 10.85 | 10.85 | PA | 2014-12-01
7154 | TELA DE ACO SOLDADA NERVURADA CA-60, Q-138, (2,20 KG/M2), DIAMETRO DO FIO = 4,2 MM, LARGURA = 2,45 X 120 M DE COMPRIMENTO, ESPACAMENTO DA MALHA = 10 X 10 CM | Material | KG | 4.88 | 4.88 | PA | 2014-12-01
10915 | TELA DE ACO SOLDADA NERVURADA CA-60, Q-61, (0,97 KG/M2), DIAMETRO DO FIO = 3,4 MM, CR | Material | KG | 5.07 | 5.07 | PA | 2014-12-01
10917 | TELA DE ACO SOLDADA NERVURADA CA-60, Q-61, (0,97 KG/M2), DIAMETRO DO FIO = 3,4 MM, LARGURA = 2,45 X 120 M DE COMPRIMENTO, ESPACAMENTO DA MALHA = 15 X 15 CM | Material | M² | 4.92 | 4.92 | PA | 2014-12-01
21141 | TELA DE ACO SOLDADA NERVURADA CA-60, Q-92, (1,48 KG/M2), DIAMETRO DO FIO = 4,2 MM, LARGURA = 2,45 X 60 M DE COMPRIMENTO, ESPACAMENTO DA MALHA = 15 X 15 CM | Material | M² | 7.29 | 7.29 | PA | 2014-12-01
10916 | TELA DE ACO SOLDADA NERVURADA CA-60, Q-92, (1,48 KG/M2), DIAMETRO DO FIO = 4,2 MM, LARGURA = 2,45 X 60 M DE COMPRIMENTO, ESPACAMENTO DA MALHA = 15 X 15 CM | Material | KG | 4.93 | 4.93 | PA | 2014-12-01
7156 | TELA DE ACO SOLDADA NERVURADA, CA-60, Q-196, (3,11 KG/M2), DIAMETRO DO FIO = 5,0 MM, LARGURA = 2,45 M, ESPACAMENTO DA MALHA = 10 X 10 CM | Material | M² | 14.66 | 14.66 | PA | 2014-12-01
7158 | TELA DE ARAME GALVANIZADO, DIÂMETRO DO FIO = 2,77 MM (12 BWG), ESPAÇAMENTO DA MALHA 5 X 5 CM, H=2M PARA ALAMBRADO | Material | M² | 20.3 | 20.3 | PA | 2014-12-01
7169 | TELA DE ESTUQUE - TIPO STANDARD | Material | M² | 2.72 | 2.72 | PA | 2014-12-01
36887 | TELA DE FIBRA DE VIDRO, ACABAMENTO ANTI-ALCALINO, MALHA 10 X 10 MM | Material | M² | 8.09 | 8.09 | PA | 2014-12-01
7170 | TELA DE NYLON OU PLÁSTICA COM MALHA DE 5 MM, TIPO FACHADEIRA, PARA PROTEÇÃO DE OBRAS EM EDIFÍCIOS | Material | M² | 1.15 | 1.15 | PA | 2014-12-01
34612 | TELA EM MALHA HEXAGONAL DUPLA TORCAO 8 X 10 CM (ZN/AL + PVC), FIO 2,7 MM, DIMENSOES 0,5 X 1,0 X 3,0 M (SOLO REFORCADO) | Material | UN | 343.3 | 343.3 | PA | 2014-12-01
34614 | TELA EM MALHA HEXAGONAL DUPLA TORCAO 8 X 10 CM (ZN/AL + PVC), FIO 2,7 MM, DIMENSOES 0,5 X 1,0 X 4,0 M (SOLO REFORÃADO) | Material | UN | 403.29 | 403.29 | PA | 2014-12-01
34635 | TELA EM MALHA HEXAGONAL DUPLA TORCAO 8 X 10 CM (ZN/AL + PVC), FIO 2,7 MM, DIMENSOES 1,0 X 1,0 X 3,0 M (SOLO REFORCADO) | Material | UN | 441.46 | 441.46 | PA | 2014-12-01
34633 | TELA EM MALHA HEXAGONAL DUPLA TORCAO 8 X 10 CM (ZN/AL + PVC), FIO 2,7 MM, DIMENSOES 1,0 X 1,0 X 4,0 M (SOLO REFORCADO) | Material | UN | 486.61 | 486.61 | PA | 2014-12-01
34630 | TELA MALHA HEXAGONAL DUPLA TORCAO VERDE 8 X 10 CM (ZN/AL + PVC), FIO 2,7 MM, DIMENSOES 70 GRAUS X 0,6 X 3,0 M (SOLO REFORCADO) | Material | UN | 443.28 | 443.28 | PA | 2014-12-01
7161 | TELA METAL EXPANDIDO DEPLOYE MALHA LOSANGO 3/4" CORDAO 0,9MM ESP 0,6MM | Material | M² | 2.12 | 2.12 | PA | 2014-12-01
10936 | TELA METAL REFORCADA FIO 12 BWG (2,77MM) MALHA QUADRADA 3 X 3CM | Material | M² | 43.78 | 43.78 | PA | 2014-12-01
25069 | TELA NYLON P/REVESTIMENTO POCO FILTRANTE | Material | M² | 4.23 | 4.23 | PA | 2014-12-01
10920 | TELA SOLDADA ARAME GALVANIZADO 12 BWG (2,77MM), MALHA 15 X 5 CM | Material | M² | 9.77 | 9.77 | PA | 2014-12-01
7238 | TELHA ALUMINIO ONDULADA E = 0,5MM | Material | M² | 27.94 | 27.94 | PA | 2014-12-01
7239 | TELHA ALUMINIO ONDULADA E = 0,6MM | Material | M² | 31.86 | 31.86 | PA | 2014-12-01
7240 | TELHA ALUMINIO ONDULADA E = 0,7MM | Material | M² | 39.18 | 39.18 | PA | 2014-12-01
11067 | TELHA ALUMINIO TRAPEZOIDAL E = 0,5 MM | Material | KG | 19.59 | 19.59 | PA | 2014-12-01
11068 | TELHA ALUMINIO TRAPEZOIDAL E = 0,7 MM | Material | KG | 22.12 | 22.12 | PA | 2014-12-01
36789 | TELHA CERAMICA TIPO AMERICANA, COMPRIMENTO DE *45* CM, RENDIMENTO DE *12* TELHAS/M2 | Material | UN | 0.92 | 0.92 | PA | 2014-12-01
7173 | TELHA CERAMICA TIPO COLONIAL, COMPRIMENTO DE *44* CM, RENDIMENTO DE *26* TELHAS/M2 | Material | MIL | 595 | 595 | PA | 2014-12-01
7176 | TELHA CERAMICA TIPO COLONIAL, COMPRIMENTO DE *44* CM, RENDIMENTO DE *26* TELHAS/M2 | Material | UN | 0.6 | 0.6 | PA | 2014-12-01
7183 | TELHA CERAMICA TIPO FRANCESA, COMPRIMENTO DE *40* CM, RENDIMENTO DE *16* TELHAS/M2 | Material | UN | 0.96 | 0.96 | PA | 2014-12-01
7180 | TELHA CERAMICA TIPO PAULISTA, DE 1A. QUALIDADE, COM 33 CM (COBERTURA DE *26* TELHAS POR M2) | Material | UN | 1.13 | 1.13 | PA | 2014-12-01
11088 | TELHA CERAMICA TIPO PLAN, COMPRIMENTO DE *47* CM, RENDIMENTO DE *26* TELHAS/M2 | Material | UN | 0.54 | 0.54 | PA | 2014-12-01
36788 | TELHA CERAMICA TIPO PORTUGUESA, COMPRIMENTO DE *40* CM, RENDIMENTO DE *16* TELHAS/M2 | Material | UN | 0.61 | 0.61 | PA | 2014-12-01
7175 | TELHA CERAMICA TIPO ROMANA, COMPRIMENTO DE *41* CM, RENDIMENTO DE *16* TELHAS/M2 | Material | UN | 0.67 | 0.67 | PA | 2014-12-01
25007 | TELHA DE ACO ZINCADO ONDULADA, A = *17* MM, E = 0,5 MM, SEM PINTURA | Material | M² | 19.33 | 19.33 | PA | 2014-12-01
14171 | TELHA DE ACO ZINCADO TRAPEZOIDAL AUTOPORTANTE, A = 120 MM, E = 0,95 MM, COM PINTURA ELETROSTATICA BRANCA EM 1 FACE | Material | M² | 51.68 | 51.68 | PA | 2014-12-01
14170 | TELHA DE ACO ZINCADO TRAPEZOIDAL AUTOPORTANTE, A = 120 MM, E = 0,95 MM, SEM PINTURA | Material | M² | 45.67 | 45.67 | PA | 2014-12-01
14173 | TELHA DE ACO ZINCADO TRAPEZOIDAL AUTOPORTANTE, A = 259 MM, E = 0,95 MM, COM PINTURA ELETROSTATICA BRANCA EM 1 FACE | Material | M² | 60.21 | 60.21 | PA | 2014-12-01
14172 | TELHA DE ACO ZINCADO TRAPEZOIDAL AUTOPORTANTE, A = 259 MM, E = 0,95 MM, SEM PINTURA | Material | M² | 48.74 | 48.74 | PA | 2014-12-01
7243 | TELHA DE ACO ZINCADO TRAPEZOIDAL, A = *40* MM, E = 0,5 MM, SEM PINTURA | Material | M² | 19.12 | 19.12 | PA | 2014-12-01
7184 | TELHA DE FIBRA DE VIDRO ONDULADA, E = 0,6 MM, DE *0,50 X 2,44* M | Material | M² | 22.53 | 22.53 | PA | 2014-12-01
34468 | TELHA DE FIBROCIMENTO E = 6 MM, DE *4,60 X 1,06* M (SEM AMIANTO) | Material | UN | 141.97 | 141.97 | PA | 2014-12-01
34473 | TELHA DE FIBROCIMENTO E = 8 MM, DE *3,00 X 1,06* M (SEM AMIANTO) | Material | UN | 116.11 | 116.11 | PA | 2014-12-01
34480 | TELHA DE FIBROCIMENTO E = 8 MM, DE *4,10 X 1,06* M (SEM AMIANTO) | Material | UN | 158.34 | 158.34 | PA | 2014-12-01
34486 | TELHA DE FIBROCIMENTO E = 8 MM, DE *4,60 X 1,06* M (SEM AMIANTO) | Material | UN | 177.34 | 177.34 | PA | 2014-12-01
7202 | TELHA DE FIBROCIMENTO E= 8 MM, DE *3,70 X 1,06* M (SEM AMIANTO) | Material | M² | 36.34 | 36.34 | PA | 2014-12-01
34417 | TELHA DE FIBROCIMENTO ONDULADA E = 4 MM, DE *2,13 X 0,50* M (SEM AMIANTO) | Material | UN | 10.84 | 10.84 | PA | 2014-12-01
7191 | TELHA DE FIBROCIMENTO ONDULADA E = 4 MM, DE *2,44 X 0,50* M (SEM AMIANTO) | Material | UN | 12.56 | 12.56 | PA | 2014-12-01
7213 | TELHA DE FIBROCIMENTO ONDULADA E = 4 MM, DE *2,44 X 0,50* M (SEM AMIANTO) | Material | M² | 10.3 | 10.3 | PA | 2014-12-01
7195 | TELHA DE FIBROCIMENTO ONDULADA E = 6 MM, DE *1,53 X 1,10* M (SEM AMIANTO) | Material | UN | 29.92 | 29.92 | PA | 2014-12-01
7186 | TELHA DE FIBROCIMENTO ONDULADA E = 6 MM, DE *1,83 X 1,10* M (SEM AMIANTO) | Material | UN | 35.8 | 35.8 | PA | 2014-12-01
7207 | TELHA DE FIBROCIMENTO ONDULADA E = 6 MM, DE *2,44 X 1,10* M (SEM AMIANTO) | Material | UN | 47.65 | 47.65 | PA | 2014-12-01
7194 | TELHA DE FIBROCIMENTO ONDULADA E = 6 MM, DE *2,44 X 1,10* M (SEM AMIANTO) | Material | M² | 17.75 | 17.75 | PA | 2014-12-01
7197 | TELHA DE FIBROCIMENTO ONDULADA E = 6 MM, DE *3,66 X 1,10* M (SEM AMIANTO) | Material | UN | 71.59 | 71.59 | PA | 2014-12-01
7192 | TELHA DE FIBROCIMENTO ONDULADA E = 8 MM, DE *1,53 X 1,10* M (SEM AMIANTO) | Material | UN | 39.37 | 39.37 | PA | 2014-12-01
7193 | TELHA DE FIBROCIMENTO ONDULADA E = 8 MM, DE *1,83 X 1,10* M (SEM AMIANTO) | Material | UN | 47 | 47 | PA | 2014-12-01
7189 | TELHA DE FIBROCIMENTO ONDULADA E = 8 MM, DE *2,44 X 1,10* M (SEM AMIANTO) | Material | UN | 66.01 | 66.01 | PA | 2014-12-01
7198 | TELHA DE FIBROCIMENTO ONDULADA E = 8 MM, DE *3,66 X 1,10* M (SEM AMIANTO) | Material | M² | 24.58 | 24.58 | PA | 2014-12-01
7190 | TELHA DE FIBROCIMENTO ONDULADA E= 4 MM, DE *1,22 X 0,50* M (SEM AMIANTO) | Material | UN | 6.24 | 6.24 | PA | 2014-12-01
34458 | TELHA DE FIBROCIMENTO, E = 6 MM, DE *3,00 X 1,06* M (SEM AMIANTO) | Material | UN | 91.69 | 91.69 | PA | 2014-12-01
34464 | TELHA DE FIBROCIMENTO, E = 6 MM, DE *4,10 X 1,06* M (SEM AMIANTO) | Material | UN | 123.01 | 123.01 | PA | 2014-12-01
7245 | TELHA DE VIDRO TIPO FRANCESA, *39 X 23* CM | Material | UN | 36.92 | 36.92 | PA | 2014-12-01
34425 | TELHA ESTRUTURAL DE FIBROCIMENTO, CANALETE 49 OU KALHETA, 1 ABA, C = 2,00 M (SEM AMIANTO) | Material | UN | 61.19 | 61.19 | PA | 2014-12-01
7223 | TELHA ESTRUTURAL DE FIBROCIMENTO, CANALETE 49 OU KALHETA, 1 ABA, C = 2,50,M (SEM AMIANTO) | Material | UN | 71.31 | 71.31 | PA | 2014-12-01
7234 | TELHA ESTRUTURAL DE FIBROCIMENTO, CANALETE 49 OU KALHETA, 1 ABA, C = 3,60 M (SEM AMIANTO) | Material | UN | 102.86 | 102.86 | PA | 2014-12-01
7224 | TELHA ESTRUTURAL DE FIBROCIMENTO, CANALETE 49 OU KALHETA, 1 ABA, C = 4,00 M (SEM AMIANTO) | Material | UN | 113.61 | 113.61 | PA | 2014-12-01
7210 | TELHA ESTRUTURAL DE FIBROCIMENTO, CANALETE 49 OU KALHETA, 1 ABA, C = 4,50 M (SEM AMIANTO) | Material | UN | 129.26 | 129.26 | PA | 2014-12-01
7221 | TELHA ESTRUTURAL DE FIBROCIMENTO, CANALETE 49 OU KALHETA, 1 ABA, C = 4,50 M (SEM AMIANTO) | Material | M² | 55.24 | 55.24 | PA | 2014-12-01
7225 | TELHA ESTRUTURAL DE FIBROCIMENTO, CANALETE 49 OU KALHETA, 1 ABA, C = 5,00 M (SEM AMIANTO) | Material | UN | 143.63 | 143.63 | PA | 2014-12-01
7226 | TELHA ESTRUTURAL DE FIBROCIMENTO, CANALETE 49 OU KALHETA, 1 ABA, C = 5,50 M (SEM AMIANTO) | Material | UN | 158.06 | 158.06 | PA | 2014-12-01
7236 | TELHA ESTRUTURAL DE FIBROCIMENTO, CANALETE 49 OU KALHETA, 1 ABA, C = 6,00 M (SEM AMIANTO) | Material | UN | 172.39 | 172.39 | PA | 2014-12-01
7227 | TELHA ESTRUTURAL DE FIBROCIMENTO, CANALETE 49 OU KALHETA, 1 ABA, C = 6,50 M (SEM AMIANTO) | Material | UN | 186.76 | 186.76 | PA | 2014-12-01
7212 | TELHA ESTRUTURAL DE FIBROCIMENTO, CANALETE 49 OU KALHETA, C = 7,20 M (SEM AMIANTO) | Material | UN | 206.78 | 206.78 | PA | 2014-12-01
7229 | TELHA ESTRUTURAL DE FIBROCIMENTO, CANALETE 90 OU KALHETAO, C = 3,00 M (SEM AMIANTO) | Material | UN | 136.75 | 136.75 | PA | 2014-12-01
7230 | TELHA ESTRUTURAL DE FIBROCIMENTO, CANALETE 90 OU KALHETAO, C = 4,60 M (SEM AMIANTO) | Material | UN | 217.91 | 217.91 | PA | 2014-12-01
7231 | TELHA ESTRUTURAL DE FIBROCIMENTO, CANALETE 90 OU KALHETAO, C = 6,00 M (SEM AMIANTO) | Material | UN | 286.18 | 286.18 | PA | 2014-12-01
7220 | TELHA ESTRUTURAL DE FIBROCIMENTO, CANALETE 90 OU KALHETAO, C = 7,40 M (SEM AMIANTO) | Material | UN | 351.84 | 351.84 | PA | 2014-12-01
7233 | TELHA ESTRUTURAL DE FIBROCIMENTO, CANALETE 90 OU KALHETAO, C = 9,20 M (SEM AMIANTO) | Material | UN | 438.41 | 438.41 | PA | 2014-12-01
7228 | TELHA ESTRUTURAL FIBROCIMENTO CANALETE 90 OU KALHETAO, C = 6,70M | Material | M² | 39.45 | 39.45 | PA | 2014-12-01
34447 | TELHA ESTRUTURAL FIBROCIMENTO CANALETE 90 OU KALHETAO, C = 8,20 M (SEM AMIANTO) | Material | UN | 391.6 | 391.6 | PA | 2014-12-01
34402 | TELHA FIBROCIMENTO ONDULADA E = 8 MM, DE *3,66 X 1,10* M (SEM AMIANTO) | Material | UN | 98.95 | 98.95 | PA | 2014-12-01
7246 | TELHA VIDRO TIPO CANAL OU COLONIAL, C = 46 A 50 CM | Material | UN | 34.35 | 34.35 | PA | 2014-12-01
12869 | TELHADISTA | Mão de Obra | H | 9.9 | 8.56 | PA | 2014-12-01
7247 | TEODOLITO COM PRECISAO DE + / - 6 SEGUNDOS, INCLUSIVE TRIPE (LOCACAO) | Equipamento | H | 2.25 | 2.25 | PA | 2014-12-01
1574 | TERMINAL A COMPRESSAO EM COBRE ESTANHADO P/ CABO 10MM2 | Material | UN | 0.82 | 0.82 | PA | 2014-12-01
1575 | TERMINAL A COMPRESSAO EM COBRE ESTANHADO P/ CABO 16MM2 | Material | UN | 1.02 | 1.02 | PA | 2014-12-01
1570 | TERMINAL A COMPRESSAO EM COBRE ESTANHADO P/ CABO 2,5MM2 | Material | UN | 0.43 | 0.43 | PA | 2014-12-01
1576 | TERMINAL A COMPRESSAO EM COBRE ESTANHADO P/ CABO 25MM2 | Material | UN | 0.99 | 0.99 | PA | 2014-12-01
1577 | TERMINAL A COMPRESSAO EM COBRE ESTANHADO P/ CABO 35MM2 | Material | UN | 1.15 | 1.15 | PA | 2014-12-01
1571 | TERMINAL A COMPRESSAO EM COBRE ESTANHADO P/ CABO 4MM2 | Material | UN | 0.66 | 0.66 | PA | 2014-12-01
1578 | TERMINAL A COMPRESSAO EM COBRE ESTANHADO P/ CABO 50MM2 | Material | UN | 1.78 | 1.78 | PA | 2014-12-01
1573 | TERMINAL A COMPRESSAO EM COBRE ESTANHADO P/ CABO 6MM2 | Material | UN | 0.95 | 0.95 | PA | 2014-12-01
1579 | TERMINAL A COMPRESSAO EM COBRE ESTANHADO P/ CABO 70MM2 | Material | UN | 1.84 | 1.84 | PA | 2014-12-01
1580 | TERMINAL A COMPRESSAO EM COBRE ESTANHADO P/ CABO 95MM2 | Material | UN | 2.63 | 2.63 | PA | 2014-12-01
1581 | TERMINAL A COMPRESSAO EM COBRE ESTANHADO P/ CABO120MM2 | Material | UN | 4.34 | 4.34 | PA | 2014-12-01
1591 | TERMINAL A PRESSAO 1 CABO 120MM2 C/ 1 FURO DE FIXACAO | Material | UN | 5.82 | 5.82 | PA | 2014-12-01
1585 | TERMINAL A PRESSAO 1 CABO 16MM2 C/ 1 FURO DE FIXACAO | Material | UN | 1.78 | 1.78 | PA | 2014-12-01
1593 | TERMINAL A PRESSAO 1 CABO 185MM2 C/ 1 FURO DE FIXACAO | Material | UN | 6.88 | 6.88 | PA | 2014-12-01
1586 | TERMINAL A PRESSAO 1 CABO 25MM2 C/ 1 FURO DE FIXACAO | Material | UN | 1.88 | 1.88 | PA | 2014-12-01
1587 | TERMINAL A PRESSAO 1 CABO 35MM2 C/ 1 FURO DE FIXACAO | Material | UN | 2.96 | 2.96 | PA | 2014-12-01
1588 | TERMINAL A PRESSAO 1 CABO 50MM2 C/ 1 FURO DE FIXACAO | Material | UN | 3.45 | 3.45 | PA | 2014-12-01
1589 | TERMINAL A PRESSAO 1 CABO 70MM2 C/ 1 FURO DE FIXACAO | Material | UN | 4.21 | 4.21 | PA | 2014-12-01
1590 | TERMINAL A PRESSAO 1 CABO 95MM2 C/ 1 FURO DE FIXACAO | Material | UN | 4.21 | 4.21 | PA | 2014-12-01
1535 | TERMINAL A PRESSAO DE BRONZE P/ CABO A BARRA, CABO 1,5 A 10MM2, C/ 1 FURO DE FIXACAO | Material | UN | 1.97 | 1.97 | PA | 2014-12-01
1536 | TERMINAL A PRESSAO DE BRONZE P/ CABO A BARRA, CABO 10 A 16MM2, C/ 1 FURO DE FIXACAO | Material | UN | 2.47 | 2.47 | PA | 2014-12-01
1541 | TERMINAL A PRESSAO DE BRONZE P/ CABO A BARRA, CABO 120 A 185MM2 C/ 1 FURO P/ FIXACAO | Material | UN | 7.9 | 7.9 | PA | 2014-12-01
1543 | TERMINAL A PRESSAO DE BRONZE P/ CABO A BARRA, CABO 16 A 25MM2 C/ 2 FUROS P/ FIXACAO | Material | UN | 2.63 | 2.63 | PA | 2014-12-01
11838 | TERMINAL A PRESSAO DE BRONZE P/ CABO A BARRA, CABO 240MM2 C/ 1 FURO DE FIXACAO | Material | UN | 13.69 | 13.69 | PA | 2014-12-01
1537 | TERMINAL A PRESSAO DE BRONZE P/ CABO A BARRA, CABO 25 A 35MM2 C/ 1 FURO DE FIXACAO | Material | UN | 3.29 | 3.29 | PA | 2014-12-01
11839 | TERMINAL A PRESSAO DE BRONZE P/ CABO A BARRA, CABO 300MM2 C/ 1 FURO DE FIXACAO | Material | UN | 10.53 | 10.53 | PA | 2014-12-01
1538 | TERMINAL A PRESSAO DE BRONZE P/ CABO A BARRA, CABO 50 A 70MM2, C/ 1 FURO DE FIXACAO | Material | UN | 4.28 | 4.28 | PA | 2014-12-01
1540 | TERMINAL A PRESSAO DE BRONZE P/ CABO A BARRA, CABO 70 A 95MM2 C/ 1 FUROP/ FIXACAO | Material | UN | 5.92 | 5.92 | PA | 2014-12-01
1554 | TERMINAL A PRESSAO DE BRONZE P/ CABO A BARRA, CABO/BARRA P/ 2 CABOS BITOLA 150 A 185MM2 C/ 2 FUROS P/ FIXACAO | Material | UN | 82.95 | 82.95 | PA | 2014-12-01
1553 | TERMINAL A PRESSAO DE BRONZE P/ CABO A BARRA, CABO/BARRA P/ 2 CABOS BITOLA 95 A 120MM2 C/ 2 FUROS P/ FIXACAO | Material | UN | 58.5 | 58.5 | PA | 2014-12-01
1547 | TERMINAL A PRESSAO DE BRONZE P/ CABO A BARRA, CABOS 150 A 185MM2 C/ 2 FUROS P/ FIXACAO | Material | UN | 46.72 | 46.72 | PA | 2014-12-01
1542 | TERMINAL A PRESSAO DE BRONZE P/ CABO A BARRA, CABOS 4 A 10MM2 C/ 2 FUROS P/ FIXACAO | Material | UN | 2.47 | 2.47 | PA | 2014-12-01
1545 | TERMINAL A PRESSAO DE BRONZE P/ CABO A BARRA, CABOS 50 A 70MM2 C/ 2 FUROS P/ FIXACAO | Material | UN | 9.97 | 9.97 | PA | 2014-12-01
1546 | TERMINAL A PRESSAO DE BRONZE P/ CABO A BARRA, CABOS 95 A 120MM2 C/ 2 FUROS P/ FIXACAO | Material | UN | 22.11 | 22.11 | PA | 2014-12-01
11876 | TERMINAL A PRESSAO P/ CABO A BARRA, CABO 150 A 180MM2 | Material | UN | 10.2 | 10.2 | PA | 2014-12-01
11872 | TERMINAL A PRESSAO P/ CABO A BARRA, CABO 16 A 25MM2 | Material | UN | 2.93 | 2.93 | PA | 2014-12-01
11877 | TERMINAL A PRESSAO P/ CABO A BARRA, CABO 240 A 300MM2 | Material | UN | 13.16 | 13.16 | PA | 2014-12-01
1594 | TERMINAL A PRESSAO P/ CABO A BARRA, CABO 25-35MM2 C/ 2 FUROS P/ FIXACAO | Material | UN | 5.66 | 5.66 | PA | 2014-12-01
11873 | TERMINAL A PRESSAO P/ CABO A BARRA, CABO 35MM2 | Material | UN | 3.06 | 3.06 | PA | 2014-12-01
1605 | TERMINAL A PRESSAO P/ CABO A BARRA, CABO 50-70MM2 C/ 2 FUROS P/ FIXACAO | Material | UN | 8.98 | 8.98 | PA | 2014-12-01
11875 | TERMINAL A PRESSAO P/ CABO A BARRA, CABO 95 A120MM2 | Material | UN | 7.57 | 7.57 | PA | 2014-12-01
11874 | TERMINAL A PRESSAO P/CABO A BARRA, CABO 50 A 70MM2 | Material | UN | 4.64 | 4.64 | PA | 2014-12-01
7571 | TERMINAL AEREO EM ACO GALV DN 3/8'', COMPRIM= 300MM C/ BASE DE FIXACAO HORIZONTAL | Material | UN | 9.89 | 9.89 | PA | 2014-12-01
12356 | TERMINAL AEREO EM ACO GALV, C/ BASE DE FIXACAO HORIZONTAL DN 1/2" | Material | UN | 11.1 | 11.1 | PA | 2014-12-01
21122 | TERMINAL CPVC (AQUATHERM) SOLDAVEL REF.15MM X 1/2" | Material | UN | 12.58 | 12.58 | PA | 2014-12-01
4126 | TERMINAL DE PORCELANA (MUFLA) UNIPOLAR, USO EXTERNO, TENSAO 3,6/6 KV, PARA CABO DE 10/16 MM2, COM ISOLAMENTO EPR | Material | UN | 211.12 | 211.12 | PA | 2014-12-01
2669 | TERMINAL P/ ACABAMENTO NA PAREDE CAIXA KANAFLEX 3" | Material | UN | 4.65 | 4.65 | PA | 2014-12-01
7253 | TERRA VEGETAL | Material | M³ | 72 | 72 | PA | 2014-12-01
4806 | TESTEIRA VINILICA - PECA 5M | Material | M | 15.79 | 15.79 | PA | 2014-12-01
34401 | TIJOLO CERAMICO LAMINADO 5,5 X 11 X 23 CM | Material | UN | 0.92 | 0.92 | PA | 2014-12-01
7258 | TIJOLO CERAMICO MACICO *5 X 10 X 20* CM | Material | UN | 0.29 | 0.29 | PA | 2014-12-01
7260 | TIJOLO CERAMICO MACICO APARENTE *6 X 12 X 24* CM | Material | UN | 0.89 | 0.89 | PA | 2014-12-01
7256 | TIJOLO CERAMICO MACICO APARENTE 2 FUROS, *6,5 X 10 X 20* CM | Material | UN | 0.52 | 0.52 | PA | 2014-12-01
7262 | TIJOLO CERAMICO MACICO APARENTE 5,5 X 11X 23CM | Material | MIL | 1461.6 | 1461.6 | PA | 2014-12-01
34400 | TIJOLO CERAMICO REFRATARIO 2,5 X 11,4 X 22,9 CM | Material | UN | 2.25 | 2.25 | PA | 2014-12-01
10617 | TIJOLO CERAMICO REFRATARIO 6,3 X 11,4 X 22,9 CM | Material | UN | 3.14 | 3.14 | PA | 2014-12-01
7255 | TIJOLO MACICO DE BARRO COZIDO, DE *5,5 X 10,5 X 22,0* CM | Material | MIL | 767.34 | 767.34 | PA | 2014-12-01
7274 | TIL PVC LIGACAO PREDIAL NBR 10569 P/REDE COLET ESG JE BBB DN 100 X 100MM | Material | UN | 15.85 | 15.85 | PA | 2014-12-01
7280 | TIL PVC PASSAGEM NBR 10569 P/REDE COLET ESG JE BBB DN 100X100MM | Material | UN | 57.79 | 57.79 | PA | 2014-12-01
7282 | TIL PVC PASSAGEM NBR 10569 P/REDE COLET ESG JE BBB DN 150X150MM | Material | UN | 58.75 | 58.75 | PA | 2014-12-01
7276 | TIL PVC PASSAGEM NBR 10569 P/REDE COLET ESG JE BBB DN 200X150MM | Material | UN | 83.48 | 83.48 | PA | 2014-12-01
7277 | TIL PVC PASSAGEM NBR 10569 P/REDE COLET ESG JE BBB DN 250X150MM | Material | UN | 99.22 | 99.22 | PA | 2014-12-01
7278 | TIL PVC PASSAGEM NBR 10569 P/REDE COLET ESG JE BBB DN 300X150MM | Material | UN | 148.74 | 148.74 | PA | 2014-12-01
7275 | TIL PVC RADIAL NBR 10569 P/REDE COLET ESG JE BBB DN 150X200MM | Material | UN | 150.76 | 150.76 | PA | 2014-12-01
7284 | TIL PVC RADIAL NBR 10569 P/REDE COLET ESG JE BBB DN 300X200MM | Material | UN | 208.07 | 208.07 | PA | 2014-12-01
11663 | TIL TUBO QUEDA PVC NBR 10569 P/ REDE COLET ESG BBB JE DN 100 X 100MM | Material | UN | 24.41 | 24.41 | PA | 2014-12-01
11665 | TIL TUBO QUEDA PVC NBR 10569 P/ REDE COLET ESG BBB JE DN 150 X 150MM | Material | UN | 44.33 | 44.33 | PA | 2014-12-01
11666 | TIL TUBO QUEDA PVC NBR 10569 P/ REDE COLET ESG BBB JE DN 200 X 150MM | Material | UN | 55.32 | 55.32 | PA | 2014-12-01
11667 | TIL TUBO QUEDA PVC NBR 10569 P/ REDE COLET ESG BBB JE DN 250 X 150MM | Material | UN | 77.46 | 77.46 | PA | 2014-12-01
11668 | TIL TUBO QUEDA PVC NBR 10569 P/ REDE COLET ESG BBB JE DN 300 X 150MM | Material | UN | 97.82 | 97.82 | PA | 2014-12-01
7287 | TINTA A OLEO BRILHANTE (USO GERAL) | Material | GL | 45.6 | 45.6 | PA | 2014-12-01
7350 | TINTA ACRILICA PARA CERAMICA | Material | L | 18.01 | 18.01 | PA | 2014-12-01
7348 | TINTA ACRILICA PREMIUM PARA PISO | Material | L | 10.1 | 10.1 | PA | 2014-12-01
7347 | TINTA ACRILICA PREMIUM PARA PISO | Material | GL | 36.37 | 36.37 | PA | 2014-12-01
7355 | TINTA ACRILICA PREMIUM, COR BRANCO FOSCO | Material | GL | 54.51 | 54.51 | PA | 2014-12-01
7356 | TINTA ACRILICA PREMIUM, COR BRANCO FOSCO | Material | L | 15.14 | 15.14 | PA | 2014-12-01
7300 | TINTA ALUMINIO ESMALTE PROTETORA SUPERFICIE METALICA | Material | GL | 78.01 | 78.01 | PA | 2014-12-01
7313 | TINTA ASFALTICA PARA CONCRETO E ALVENARIA | Material | L | 9.07 | 9.07 | PA | 2014-12-01
7319 | TINTA ASFALTICA PARA CONCRETO E ARGAMASSA - LATA 18L | Material | L | 7.01 | 7.01 | PA | 2014-12-01
11632 | TINTA BASE BORRACHA CLORADA | Material | GL | 256.01 | 256.01 | PA | 2014-12-01
7337 | TINTA BASE RESINA EPOXI | Material | L | 39.28 | 39.28 | PA | 2014-12-01
7318 | TINTA BETUMINOSA BASE EMULSAO | Material | KG | 5.82 | 5.82 | PA | 2014-12-01
7304 | TINTA EPOXI | Material | L | 43.39 | 43.39 | PA | 2014-12-01
7303 | TINTA EPOXI | Material | GL | 156.18 | 156.18 | PA | 2014-12-01
7290 | TINTA ESMALTE SINTETICO ACETINADO | Material | GL | 69.72 | 69.72 | PA | 2014-12-01
7311 | TINTA ESMALTE SINTETICO ACETINADO | Material | L | 19.37 | 19.37 | PA | 2014-12-01
7292 | TINTA ESMALTE SINTETICO ALTO BRILHO | Material | L | 18.27 | 18.27 | PA | 2014-12-01
7294 | TINTA ESMALTE SINTETICO ALTO BRILHO | Material | GL | 65.76 | 65.76 | PA | 2014-12-01
7312 | TINTA ESMALTE SINTETICO FOSCO | Material | GL | 71.34 | 71.34 | PA | 2014-12-01
7288 | TINTA ESMALTE SINTETICO FOSCO | Material | L | 19.82 | 19.82 | PA | 2014-12-01
7293 | TINTA GRAFITE ESMALTE PROTETORA DE SUPERFICIE METALICA | Material | L | 18.83 | 18.83 | PA | 2014-12-01
7364 | TINTA HIDRACOR | Material | L | 0.79 | 0.79 | PA | 2014-12-01
7363 | TINTA HIDRACOR | Material | KG | 3.17 | 3.17 | PA | 2014-12-01
35693 | TINTA LATEX ACRILICA ECONOMICA, COR BRANCA | Material | L | 6.95 | 6.95 | PA | 2014-12-01
35692 | TINTA LATEX ACRILICA STANDART, COR BRANCA | Material | L | 37.24 | 37.24 | PA | 2014-12-01
7344 | TINTA LATEX PVA PREMIUM, COR BRANCA | Material | GL | 47.12 | 47.12 | PA | 2014-12-01
7345 | TINTA LATEX PVA PREMIUM, COR BRANCA | Material | L | 13.09 | 13.09 | PA | 2014-12-01
35691 | TINTA LATEX PVA STANDART, COR BRANCA | Material | L | 10.35 | 10.35 | PA | 2014-12-01
7362 | TINTA MINERAL IMPERMEAVEL EM PO - SUPER CONSERVADO "P" SIKA | Material | KG | 6.92 | 6.92 | PA | 2014-12-01
7342 | TINTA MINERAL IMPERMEAVEL PO | Material | KG | 3.8 | 3.8 | PA | 2014-12-01
7343 | TINTA PARA SINALIZACAO HORIZONTAL A BASE DE RESINA ACRILICA | Material | L | 28.77 | 28.77 | PA | 2014-12-01
11163 | TINTA PARA SINALIZAÇÃO HORIZONTAL, À BASE DE RESINA ACRÍLICA, EMULSIONADA EM ÁGUA, TIPO AQUAPLAST - INDUTIL (NBR 13699) | Material | GL | 121.89 | 121.89 | PA | 2014-12-01
11625 | TINTA PRIMARIA BETUMINOSA EM SUSPENSAO AQUOSA | Material | KG | 5.43 | 5.43 | PA | 2014-12-01
7306 | TINTA PROTETORA SUPERFICIE METALICA ALUMINIO | Material | L | 22.31 | 22.31 | PA | 2014-12-01
7295 | TINTA PROTETORA SUPERFICIE METALICA GRAFITE | Material | GL | 67.77 | 67.77 | PA | 2014-12-01
26032 | TINTA RETRORREFLETIVAS A BASE DE RESINA ACRÍLICA COM MICROESFERA DE VIDRO, DB- 800 COR BRANCA N 9,5 | Material | L | 21.96 | 21.96 | PA | 2014-12-01
7360 | TINTA TEXTURIZADA ACRILICA P/ PINTURA INTERNA/EXTERNA | Material | L | 12.18 | 12.18 | PA | 2014-12-01
155 | TINTA À BASE DE ALCATRÃO E EPOXI, COMPOUND COAL TAR EPOXI, OTTO BAUMGART OU EQUIVALENTE | Material | L | 28.15 | 28.15 | PA | 2014-12-01
7314 | TINTA À BASE DE BORRACHA CLORADA - CORES | Material | L | 44.27 | 44.27 | PA | 2014-12-01
11630 | TINTA À DE BASE BORRACHA CLORADA - CORES | Material | GL | 159.38 | 159.38 | PA | 2014-12-01
154 | TINTA/REVESTIMENTO A BASE DE RESINA EPOXI COM ALCATRAO, BICOMPONENTE | Material | L | 32.18 | 32.18 | PA | 2014-12-01
7338 | TINTA/REVESTIMENTO A BASE DE RESINA EPOXI COM ALCATRAO, BICOMPONENTE | Material | KG | 21.45 | 21.45 | PA | 2014-12-01
11060 | TIRANTE EM FERRO GALVANIZADO PARA CONTRAVENTAMENTO DE TELHA CANALETE 90, 1/4 " X 400 MM | Material | UN | 32.58 | 32.58 | PA | 2014-12-01
20245 | TOMADA COMPLETA P/ RADIO E TV | Material | UN | 4.94 | 4.94 | PA | 2014-12-01
7528 | TOMADA DE EMBUTIR, 2 P + T, UNIVERSAL, DE 10 A / 250 V, COM PLACA | Material | UN | 4.9 | 4.9 | PA | 2014-12-01
12145 | TOMADA DE PISO 2P UNIVERSAL 10A/250V C/ PLACA 4'' X 4'' EM TERMOPLASTICO ALTA RESISTENCIA, TIPO PIAL OU EQUIV | Material | UN | 15.5 | 15.5 | PA | 2014-12-01
7535 | TOMADA DUPLA EMBUTIR 2 X 2P UNIVERSAL 10A/250V C/PLACA, TIPO SILENTOQUE PIAL OU EQUIV | Material | UN | 8.37 | 8.37 | PA | 2014-12-01
7536 | TOMADA DUPLA EMBUTIR 2 X 2P UNIVERSAL 10A/250V S/PLACA, TIPO SILENTOQUE PIAL OU EQUIV | Material | UN | 7.57 | 7.57 | PA | 2014-12-01
7529 | TOMADA EMBUTIR 2P + T 15A/250V C/PLACA, TIPO SILENTOQUE OU EQUIV | Material | UN | 11.46 | 11.46 | PA | 2014-12-01
7533 | TOMADA EMBUTIR 2P UNIVERSAL 10A/250V S/PLACA, TIPO SILENTOQUE PIAL OU EQUIV | Material | UN | 3.36 | 3.36 | PA | 2014-12-01
7524 | TOMADA EMBUTIR 3P + T 30A/440V REF 56403 USO INDUSTRIAL SEM PLACA, PIAL OU EQUIV | Material | UN | 14.68 | 14.68 | PA | 2014-12-01
7525 | TOMADA EMBUTIR 3P + T 30A/440V REF 56404 USO INDUSTRIAL C/ PLACA, PIAL OU EQUIV | Material | UN | 18.8 | 18.8 | PA | 2014-12-01
7531 | TOMADA EMBUTIR 3P 20A/250V C/PLACA, TIPO SILENTOQUE PIAL OU EQUIV | Material | UN | 10.09 | 10.09 | PA | 2014-12-01
7526 | TOMADA EMBUTIR P/ TELEFONE PADRAO TELEBRAS C/ PLACA, TIPO SILENTOQUE PIAL OU EQUIV | Material | UN | 9.51 | 9.51 | PA | 2014-12-01
12143 | TOMADA ESPECIAL C/ PINO 15A, REVESTIMENTO EM BORRACHA, TIPO SAVEL OU EQUIV | Material | UN | 16.93 | 16.93 | PA | 2014-12-01
12147 | TOMADA SOBREPOR 2P UNIVERSAL 10A/250V, TIPO SILENTOQUE PIAL OU EQUIV | Material | UN | 7.57 | 7.57 | PA | 2014-12-01
12142 | TOMADA SOBREPOR P/ TELEFONE PADRAO TELEBRAS, TIPO SILENTOQUE PIAL OU EQUIV | Material | UN | 6.2 | 6.2 | PA | 2014-12-01
7527 | TOMADA TELEFONE 4P TELEBRAS S/PLACA PIAL OU SIMILAR | Material | UN | 7.78 | 7.78 | PA | 2014-12-01
7592 | TOPOGRAFO | Mão de Obra | H | 21.26 | 18.39 | PA | 2014-12-01
11762 | TORNEIRA CROMADA COM BICO PARA JARDIM/TANQUE 1/2 " OU 3/4 " (REF 1153) | Material | UN | 27.27 | 27.27 | PA | 2014-12-01
13418 | TORNEIRA CROMADA CURTA SEM BICO PARA TANQUE, PADRAO POPULAR, 1/2 " OU 3/4 " (REF 1140) | Material | UN | 7.62 | 7.62 | PA | 2014-12-01
13984 | TORNEIRA CROMADA CURTA SEM BICO PARA USO GERAL 1/2 " OU 3/4 " (REF 1152) | Material | UN | 19.06 | 19.06 | PA | 2014-12-01
11772 | TORNEIRA CROMADA DE MESA PARA COZINHA BICA MOVEL COM AREJADOR 1/2 " OU 3/4 " (REF 1167) | Material | UN | 46.28 | 46.28 | PA | 2014-12-01
36795 | TORNEIRA CROMADA DE MESA PARA LAVATORIO COM SENSOR DE PRESENCA | Material | UN | 297.63 | 297.63 | PA | 2014-12-01
36796 | TORNEIRA CROMADA DE MESA PARA LAVATORIO TEMPORIZADA PRESSAO BICA BAIXA | Material | UN | 76.63 | 76.63 | PA | 2014-12-01
36791 | TORNEIRA CROMADA DE MESA PARA LAVATORIO, BICA ALTA (REF 1195) | Material | UN | 39.48 | 39.48 | PA | 2014-12-01
13415 | TORNEIRA CROMADA DE MESA PARA LAVATORIO, PADRAO POPULAR, 1/2 " OU 3/4 " (REF 1193) | Material | UN | 22.95 | 22.95 | PA | 2014-12-01
36792 | TORNEIRA CROMADA DE PAREDE LONGA PARA LAVATORIO (REF 1178) | Material | UN | 75.47 | 75.47 | PA | 2014-12-01
11773 | TORNEIRA CROMADA DE PAREDE PARA COZINHA BICA MOVEL COM AREJADOR 1/2 " OU 3/4 " (REF 1168) | Material | UN | 44.18 | 44.18 | PA | 2014-12-01
11775 | TORNEIRA CROMADA DE PAREDE PARA COZINHA COM AREJADOR 1/2 " OU 3/4 " (REF 1157) | Material | UN | 46.13 | 46.13 | PA | 2014-12-01
13983 | TORNEIRA CROMADA DE PAREDE PARA COZINHA COM AREJADOR, PADRAO POPULAR, 1/2 " OU 3/4 " (REF 1159) | Material | UN | 23.57 | 23.57 | PA | 2014-12-01
13416 | TORNEIRA CROMADA DE PAREDE PARA COZINHA SEM AREJADOR, PADRAO POPULAR, 1/2 " OU 3/4 " (REF 1158) | Material | UN | 19.01 | 19.01 | PA | 2014-12-01
13417 | TORNEIRA CROMADA SEM BICO PARA TANQUE 1/2 " OU 3/4 " (REF 1143) | Material | UN | 16.77 | 16.77 | PA | 2014-12-01
7604 | TORNEIRA CROMADA SEM BICO PARA TANQUE, PADRAO POPULAR, 1/2 " OU 3/4 " (REF 1126) | Material | UN | 7.26 | 7.26 | PA | 2014-12-01
11823 | TORNEIRA DE BOIA PVC 1/2" P/ CAIXA DESCARGA EXTERNA | Material | UN | 9.04 | 9.04 | PA | 2014-12-01
11825 | TORNEIRA DE BOIA REAL 1" C/ BALAO PLASTICO | Material | UN | 33.31 | 33.31 | PA | 2014-12-01
11763 | TORNEIRA DE BOIA REAL 1.1/2" C/ BALAO PLASTICO | Material | UN | 61.43 | 61.43 | PA | 2014-12-01
11764 | TORNEIRA DE BOIA REAL 1.1/4" C/ BALAO PLASTICO | Material | UN | 52.31 | 52.31 | PA | 2014-12-01
11826 | TORNEIRA DE BOIA REAL 1/2" C/ BALAO METALICO | Material | UN | 23.14 | 23.14 | PA | 2014-12-01
11829 | TORNEIRA DE BOIA REAL 1/2" C/ BALAO PLASTICO | Material | UN | 14.75 | 14.75 | PA | 2014-12-01
11767 | TORNEIRA DE BOIA REAL 2" C/ BALAO PLASTICO | Material | UN | 73.02 | 73.02 | PA | 2014-12-01
7606 | TORNEIRA DE BOIA REAL 3/4" C/ BALAO METALICO | Material | UN | 24.99 | 24.99 | PA | 2014-12-01
11830 | TORNEIRA DE BOIA REAL 3/4" C/ BALAO PLASTICO | Material | UN | 15.1 | 15.1 | PA | 2014-12-01
11765 | TORNEIRA DE BOIA VAZAO TOTAL 1" C/ BALAO PLASTICO OU METALICO | Material | UN | 34.42 | 34.42 | PA | 2014-12-01
11766 | TORNEIRA DE BOIA VAZAO TOTAL 1/2" C/ BALAO PLASTICO OU METALICO | Material | UN | 24.19 | 24.19 | PA | 2014-12-01
11824 | TORNEIRA DE BOIA VAZAO TOTAL 3/4" C/ BALAO PLASTICO OU METALICO | Material | UN | 27.14 | 27.14 | PA | 2014-12-01
11777 | TORNEIRA ELETRICA P/ COZINHA | Material | UN | 82.82 | 82.82 | PA | 2014-12-01
7602 | TORNEIRA METAL AMARELO COM BICO PARA JARDIM, PADRAO POPULAR, 1/2 " OU 3/4 " (REF 1128) | Material | UN | 7.2 | 7.2 | PA | 2014-12-01
7603 | TORNEIRA METAL AMARELO CURTA SEM BICO PARA TANQUE, PADRAO POPULAR, 1/2 " OU 3/4 " (REF 1120) | Material | UN | 6.98 | 6.98 | PA | 2014-12-01
11831 | TORNEIRA PLASTICA 3/4" P/TANQUE | Material | UN | 7.55 | 7.55 | PA | 2014-12-01
11822 | TORNEIRA PLASTICO 1/2" P/ PIA | Material | UN | 7.9 | 7.9 | PA | 2014-12-01
11832 | TORNEIRA PLÁSTICA DE 1/2" PARA LAVATÓRIO | Material | UN | 7.9 | 7.9 | PA | 2014-12-01
7613 | TRANSFORMADOR TRIFASICO 13,8KV/220-127V; 1000KVA IMERSO EM OLEO MINERAL" | Material | UN | 60413.03 | 60413.03 | PA | 2014-12-01
7619 | TRANSFORMADOR TRIFASICO 13,8KV/220-127V; 112,5KVA IMERSO EM OLEO MINERAL" | Material | UN | 7506.05 | 7506.05 | PA | 2014-12-01
7618 | TRANSFORMADOR TRIFASICO 13,8KV/220-127V; 1500KVA IMERSO EM OLEO MINERAL" | Material | UN | 93525.74 | 93525.74 | PA | 2014-12-01
7614 | TRANSFORMADOR TRIFASICO 13,8KV/220-127V; 150KVA IMERSO EM OLEO MINERAL" | Material | UN | 8710.42 | 8710.42 | PA | 2014-12-01
7620 | TRANSFORMADOR TRIFASICO 13,8KV/220-127V; 225KVA IMERSO EM OLEO MINERAL" | Material | UN | 12533.05 | 12533.05 | PA | 2014-12-01
7610 | TRANSFORMADOR TRIFASICO 13,8KV/220-127V; 30 KVA IMERSO EM OLEO MINERAL" | Material | UN | 3892.59 | 3892.59 | PA | 2014-12-01
7615 | TRANSFORMADOR TRIFASICO 13,8KV/220-127V; 300KVA IMERSO EM OLEO MINERAL" | Material | UN | 15429.15 | 15429.15 | PA | 2014-12-01
7617 | TRANSFORMADOR TRIFASICO 13,8KV/220-127V; 45 KVA IMERSO EM OLEO MINERAL" | Material | UN | 4536.01 | 4536.01 | PA | 2014-12-01
7616 | TRANSFORMADOR TRIFASICO 13,8KV/220-127V; 500KVA IMERSO EM OLEO MINERAL" | Material | UN | 23099.57 | 23099.57 | PA | 2014-12-01
7612 | TRANSFORMADOR TRIFASICO 13,8KV/220-127V; 750KVA IMERSO EM OLEO MINERAL" | Material | UN | 40879.64 | 40879.64 | PA | 2014-12-01
7611 | TRANSFORMADOR TRIFASICO 13,8KV/220-127V; 75KVA IMERSO EM OLEO MINERAL" | Material | UN | 5812.42 | 5812.42 | PA | 2014-12-01
12076 | TRANSFORMADOR TRIFASICO DE DISTRIBUICAO DE 15 KV; 220/127 V; 15 KVA, IMERSO EM OLEO MINERAL | Material | UN | 3220 | 3220 | PA | 2014-12-01
37371 | TRANSPORTE (ENCARGOS COMPLEMENTARES) *COLETADO CAIXA* | Serviços | H | 0.64 | 0.64 | PA | 2014-12-01
7628 | TRATOR DE ESTEIRAS 110 A 160HP C/ LAMINA PESO OPERACIONAL * 13T * (INCL MANUT/OPERACAO) | Equipamento | H | 182.67 | 182.67 | PA | 2014-12-01
7629 | TRATOR DE ESTEIRAS 160 A 300HP C/ LAMINA PESO OPERACIONAL * 16T * (INCL MANUT/OPERACAO) | Equipamento | H | 231.38 | 231.38 | PA | 2014-12-01
7626 | TRATOR DE ESTEIRAS COM LAMINA, POTENCIA DE *90* HP, PESO OPERACIONAL DE *9* T (LOCACAO COM OPERADOR, COMBUSTIVEL E MANUTENCAO) | Equipamento | H | 153.24 | 153.24 | PA | 2014-12-01
36509 | TRATOR DE ESTEIRAS, POTENCIA 125 HP, PESO OPERACIONAL DE 12,9 T, COM LAMINA COM CAPACIDADE DE 2,7 M3 | Equipamento | UN | 465834.83 | 465834.83 | PA | 2014-12-01
36510 | TRATOR DE ESTEIRAS, POTENCIA BRUTA DE 133 HP, PESO OPERACIONAL DE 14 T, COM LAMINA COM CAPACIDADE DE 3,00 M3 | Equipamento | UN | 458776.74 | 458776.74 | PA | 2014-12-01
25020 | TRATOR DE ESTEIRAS, POTENCIA BRUTA DE 347 HP, PESO OPERACIONAL DE 38,5 T, COM ESCARIFICADOR E LAMINA COM CAPACIDADE DE 4,70M3 | Equipamento | UN | 1889998.75 | 1889998.75 | PA | 2014-12-01
7622 | TRATOR DE ESTEIRAS, POTENCIA DE 100 HP, PESO OPERACIONAL DE 9,4 T, COM LAMINA COM CAPACIDADE DE 2,19 M3 | Equipamento | UN | 445080.49 | 445080.49 | PA | 2014-12-01
7624 | TRATOR DE ESTEIRAS, POTENCIA DE 150 HP, PESO OPERACIONAL DE 16,7 T, COM RODA MOTRIZ ELEVADA E LAMINA COM CONTATO DE 3,18M3 | Equipamento | UN | 577000 | 577000 | PA | 2014-12-01
7625 | TRATOR DE ESTEIRAS, POTENCIA DE 170 HP, PESO OPERACIONAL DE 19 T, COM LÂMINA COM CAPACIDADE DE 5,2 M3 | Equipamento | UN | 573470.89 | 573470.89 | PA | 2014-12-01
7623 | TRATOR DE ESTEIRAS, POTENCIA DE 347 HP, PESO OPERACIONAL DE 38,5 T, COM LAMINA COM CAPACIDADE DE 8,70M3 | Equipamento | UN | 1889998.75 | 1889998.75 | PA | 2014-12-01
36508 | TRATOR DE ESTEIRAS, POTENCIA NO VOLANTE DE 200 HP, PESO OPERACIONAL DE 20,1 T, COM RODA MOTRIZ ELEVADA E LAMINA COM CAPACIDADE DE 3,89 M3 | Equipamento | UN | 850007.43 | 850007.43 | PA | 2014-12-01
7642 | TRATOR DE PNEUS ATE 75HP (INCL MANUT/OPERACAO) | Equipamento | H | 32.54 | 32.54 | PA | 2014-12-01
7641 | TRATOR DE PNEUS COM MOTOR *75* HP (LOCACAO COM OPERADOR, COMBUSTIVEL E MANUTENCAO) | Equipamento | H | 54.23 | 54.23 | PA | 2014-12-01
13238 | TRATOR DE PNEUS COM POTENCIA DE 105 CV, TRACAO 4 X 4, PESO COM LASTRO DE 5775 KG | Equipamento | UN | 122467.28 | 122467.28 | PA | 2014-12-01
36511 | TRATOR DE PNEUS COM POTENCIA DE 122 CV, TRACAO 4 X 4, PESO COM LASTRO DE 4510 KG | Equipamento | UN | 141906.53 | 141906.53 | PA | 2014-12-01
36515 | TRATOR DE PNEUS COM POTENCIA DE 15 CV, PESO COM LASTRO DE 1160 KG | Equipamento | UN | 41794.39 | 41794.39 | PA | 2014-12-01
10598 | TRATOR DE PNEUS COM POTENCIA DE 50 CV, TRACAO 4 X 2, PESO COM LASTRO DE 2714 KG | Equipamento | UN | 67775.92 | 67775.92 | PA | 2014-12-01
7640 | TRATOR DE PNEUS COM POTENCIA DE 85 CV, TRACAO 4 X 4, PESO COM LASTRO DE 4675 KG | Equipamento | UN | 104000 | 104000 | PA | 2014-12-01
36513 | TRATOR DE PNEUS COM POTENCIA DE 85 CV, TURBO, PESO COM LASTRO DE 4900 KG | Equipamento | UN | 100185.04 | 100185.04 | PA | 2014-12-01
36514 | TRATOR DE PNEUS COM POTENCIA DE 95 CV, TRACAO 4 X 4, PESO MAXIMO DE 5225 KG | Equipamento | UN | 111775.7 | 111775.7 | PA | 2014-12-01
4237 | TRATORISTA | Mão de Obra | H | 12.66 | 10.95 | PA | 2014-12-01
7250 | TRENA EM FIBRA DE VIDRO L = 30M | Material | H | 0.21 | 0.21 | PA | 2014-12-01
11581 | TRILHO "U" ALUMINIO 40 X 40MM P/ ROLDANA | Material | M | 5.91 | 5.91 | PA | 2014-12-01
11421 | TRILHO (TIPO FERROVIA) UTILZADO PARA ESTACAS EM FUNDACOES PREDIAIS | Material | KG | 4.8 | 4.8 | PA | 2014-12-01
11580 | TRILHO QUADRADO ALUMINIO 1/4'' P/ RODIZIOS | Material | M | 10.71 | 10.71 | PA | 2014-12-01
10743 | TROLEY MANUAL CAPACIDADE 1 T | Material | UN | 401.37 | 401.37 | PA | 2014-12-01
20257 | TUBO 1/2" DIN 2440 PSI 300 C/ COSTURA ROSCA CONICA | Material | M | 11.07 | 11.07 | PA | 2014-12-01
20258 | TUBO 3/4" DIN 2440 PSI 300 C/ COSTURA ROSCA CONICA | Material | M | 14.28 | 14.28 | PA | 2014-12-01
7697 | TUBO ACO GALV C/ COSTURA DIN 2440/NBR 5580 CLASSE MEDIA DN 1.1/2" (40MM) E=3,25MM - 3,61KG/M | Material | M | 25.94 | 25.94 | PA | 2014-12-01
7698 | TUBO ACO GALV C/ COSTURA DIN 2440/NBR 5580 CLASSE MEDIA DN 1.1/4" (32MM) E=3,25MM - 3,14KG/M | Material | M | 23.49 | 23.49 | PA | 2014-12-01
7691 | TUBO ACO GALV C/ COSTURA DIN 2440/NBR 5580 CLASSE MEDIA DN 1/2" (15MM) E = 2,65MM - 1,22KG/M | Material | M | 8.8 | 8.8 | PA | 2014-12-01
7696 | TUBO ACO GALV C/ COSTURA DIN 2440/NBR 5580 CLASSE MEDIA DN 2" (50MM) E=3,65MM - 5,10KG/M CR TUBO ACO GALV C/ COSTURA DIN 2440/NBR 5580 CLASSE MEDIA DN 2" (50MM) E=3,65MM - | Material | M | 36.23 | 36.23 | PA | 2014-12-01
7701 | TUBO ACO GALV C/ COSTURA DIN 2440/NBR 5580 CLASSE MEDIA DN 2.1/2" (65MM) E=3,65MM - 6,51KG/M | Material | M | 47.94 | 47.94 | PA | 2014-12-01
7694 | TUBO ACO GALV C/ COSTURA DIN 2440/NBR 5580 CLASSE MEDIA DN 3" (80MM) E = 4,05MM - 8,47KG/M | Material | M | 54.33 | 54.33 | PA | 2014-12-01
7700 | TUBO ACO GALV C/ COSTURA DIN 2440/NBR 5580 CLASSE MEDIA DN 3/4" (20MM) E = 2,65MM - 1,58KG/M | Material | M | 11.99 | 11.99 | PA | 2014-12-01
7693 | TUBO ACO GALV C/ COSTURA DIN 2440/NBR 5580 CLASSE MEDIA DN 4" (100MM) E = 4,50MM - 12,10KG/M | Material | M | 87.86 | 87.86 | PA | 2014-12-01
7692 | TUBO ACO GALV C/ COSTURA DIN 2440/NBR 5580 CLASSE MEDIA DN 5" (125MM) E=5,40MM - 17,80KG/M | Material | M | 121.11 | 121.11 | PA | 2014-12-01
21016 | TUBO ACO GALVANIZADO COM COSTURA, CLASSE LEVE, DN 100 MM ( 4"), E = 3,75 MM, *10,55* KG/M (NBR 5580) | Material | M | 60.77 | 60.77 | PA | 2014-12-01
21008 | TUBO ACO GALVANIZADO COM COSTURA, CLASSE LEVE, DN 15 MM ( 1/2"), E = 2,25 MM, *1,2* KG/M (NBR 5580) | Material | M | 7.1 | 7.1 | PA | 2014-12-01
21009 | TUBO ACO GALVANIZADO COM COSTURA, CLASSE LEVE, DN 20 MM ( 3/4"), E = 2,25 MM, *1,3* KG/M (NBR 5580) | Material | M | 9.24 | 9.24 | PA | 2014-12-01
21010 | TUBO ACO GALVANIZADO COM COSTURA, CLASSE LEVE, DN 25 MM ( 1"), E = 2,65 MM, *2,11* KG/M (NBR 5580) | Material | M | 12.41 | 12.41 | PA | 2014-12-01
21011 | TUBO ACO GALVANIZADO COM COSTURA, CLASSE LEVE, DN 32 MM ( 1 1/4"), E = 2,65 MM, *2,71* KG/M (NBR 5580) | Material | M | 18.09 | 18.09 | PA | 2014-12-01
21012 | TUBO ACO GALVANIZADO COM COSTURA, CLASSE LEVE, DN 40 MM ( 1 1/2"), E = 3,00 MM, *3,48* KG/M (NBR 5580) | Material | M | 19.99 | 19.99 | PA | 2014-12-01
21013 | TUBO ACO GALVANIZADO COM COSTURA, CLASSE LEVE, DN 50 MM ( 2"), E = 3,00 MM, *4,40* KG/M (NBR 5580) | Material | M | 26.08 | 26.08 | PA | 2014-12-01
21014 | TUBO ACO GALVANIZADO COM COSTURA, CLASSE LEVE, DN 65 MM ( 2 1/2"), E = 3,35 MM, * 6,23* KG/M (NBR 5580) | Material | M | 36.5 | 36.5 | PA | 2014-12-01
21015 | TUBO ACO GALVANIZADO COM COSTURA, CLASSE LEVE, DN 80 MM ( 3"), E = 3,35 MM, *7,32* KG/M (NBR 5580) | Material | M | 41.93 | 41.93 | PA | 2014-12-01
13356 | TUBO ACO INDUSTRIAL DN 2" (50,8 MM) E=1,50MM, PESO= 1,8237 KG/M | Material | M | 46.93 | 46.93 | PA | 2014-12-01
21025 | TUBO ACO PRETO C/ COSTURA DIN 2440/NBR 5580 CLASSE MEDIA DN 100MM ( 4" ) E = 4,50MM - 12,19KG/M | Material | M | 50.73 | 50.73 | PA | 2014-12-01
21026 | TUBO ACO PRETO C/ COSTURA DIN 2440/NBR 5580 CLASSE MEDIA DN 125MM ( 5" ) E = 4,85MM - 16,20KG/M | Material | M | 79.05 | 79.05 | PA | 2014-12-01
21017 | TUBO ACO PRETO C/ COSTURA DIN 2440/NBR 5580 CLASSE MEDIA DN 15MM ( 1/2" ) E = 2,65MM - 1,22KG/M | Material | M | 5.5 | 5.5 | PA | 2014-12-01
21018 | TUBO ACO PRETO C/ COSTURA DIN 2440/NBR 5580 CLASSE MEDIA DN 20MM ( 3/4" ) E = 2,65MM - 1,58KG/M | Material | M | 6.95 | 6.95 | PA | 2014-12-01
21020 | TUBO ACO PRETO C/ COSTURA DIN 2440/NBR 5580 CLASSE MEDIA DN 32MM ( 1.1/4" ) E = 3,35MM - 3,22KG/M | Material | M | 13.69 | 13.69 | PA | 2014-12-01
21021 | TUBO ACO PRETO C/ COSTURA DIN 2440/NBR 5580 CLASSE MEDIA DN 40MM ( 1.1/2" ) E = 3,35MM - 3,71KG/M | Material | M | 15.76 | 15.76 | PA | 2014-12-01
21022 | TUBO ACO PRETO C/ COSTURA DIN 2440/NBR 5580 CLASSE MEDIA DN 50MM ( 2" ) E = 3,75MM - 5,22KG/M | Material | M | 22.25 | 22.25 | PA | 2014-12-01
21023 | TUBO ACO PRETO C/ COSTURA DIN 2440/NBR 5580 CLASSE MEDIA DN 65MM ( 2.1/2" ) E = 3,75MM - 6,68KG/M | Material | M | 28.1 | 28.1 | PA | 2014-12-01
21024 | TUBO ACO PRETO C/ COSTURA DIN 2440/NBR 5580 CLASSE MEDIA DN 80MM ( 3" ) E = 3,75MM - 7,87KG/M | Material | M | 33.1 | 33.1 | PA | 2014-12-01
21027 | TUBO ACO PRETO C/ COSTURA DIN 2440/NBR 5580 CLASSE MEDIA DN 90MM ( 3.1/2" ) E = 4,25MM - 10,20KG/M | Material | M | 90.05 | 90.05 | PA | 2014-12-01
21007 | TUBO ACO PRETO C/ COSTURA NBR 5580 CLASSE LEVE DN 100MM ( 4" ) E = 3,75MM - 10,22KG/M | Material | M | 46.21 | 46.21 | PA | 2014-12-01
20999 | TUBO ACO PRETO C/ COSTURA NBR 5580 CLASSE LEVE DN 15MM ( 1/2" ) E = 2,25MM - 1,06KG/M | Material | M | 5.07 | 5.07 | PA | 2014-12-01
21000 | TUBO ACO PRETO C/ COSTURA NBR 5580 CLASSE LEVE DN 20MM ( 3/4" ) E = 2,25MM - 1,36KG/M | Material | M | 6.27 | 6.27 | PA | 2014-12-01
21002 | TUBO ACO PRETO C/ COSTURA NBR 5580 CLASSE LEVE DN 32MM ( 1.1/4" ) E= 2,65MM - 2,59 KGM | Material | M | 11.6 | 11.6 | PA | 2014-12-01
21003 | TUBO ACO PRETO C/ COSTURA NBR 5580 CLASSE LEVE DN 40MM ( 1.1/2" ) E= 3,00MM - 3,34KG/M | Material | M | 14.96 | 14.96 | PA | 2014-12-01
21004 | TUBO ACO PRETO C/ COSTURA NBR 5580 CLASSE LEVE DN 50MM ( 2" ) E = 3,00MM - 4,23KG/M | Material | M | 19.04 | 19.04 | PA | 2014-12-01
21005 | TUBO ACO PRETO C/ COSTURA NBR 5580 CLASSE LEVE DN 65MM ( 2.1/2" ) E = 3,35MM - 6,02KG/M | Material | M | 26.91 | 26.91 | PA | 2014-12-01
21006 | TUBO ACO PRETO C/ COSTURA NBR 5580 CLASSE LEVE DN 80MM ( 3" ) E = 3,35MM - 7,07KG/M | Material | M | 31.76 | 31.76 | PA | 2014-12-01
13039 | TUBO ACO PRETO SEM COSTURA SCHEDULE 10 DN INT 14" E = 6,35MM - 54,69KG/M | Material | M | 339.83 | 339.83 | PA | 2014-12-01
13040 | TUBO ACO PRETO SEM COSTURA SCHEDULE 10 DN INT 16" E = 6,35MM - 62,57KG/M | Material | M | 374.45 | 374.45 | PA | 2014-12-01
13041 | TUBO ACO PRETO SEM COSTURA SCHEDULE 10 DN INT 18" E = 6,35MM - 70,52KG/M | Material | M | 422 | 422 | PA | 2014-12-01
13042 | TUBO ACO PRETO SEM COSTURA SCHEDULE 10 DN INT 20" E = 6,35MM - 78,46KG/M | Material | M | 504.86 | 504.86 | PA | 2014-12-01
13043 | TUBO ACO PRETO SEM COSTURA SCHEDULE 10 DN INT 22" E = 6,35MM - 86,41KG/M | Material | M | 576.99 | 576.99 | PA | 2014-12-01
13044 | TUBO ACO PRETO SEM COSTURA SCHEDULE 10 DN INT 24" E = 6,35MM - 94,35KG/M | Material | M | 665.29 | 665.29 | PA | 2014-12-01
7665 | TUBO ACO PRETO SEM COSTURA SCHEDULE 20 DN INT 10" E = 6,35MM - 41,74KG/M | Material | M | 276.29 | 276.29 | PA | 2014-12-01
7664 | TUBO ACO PRETO SEM COSTURA SCHEDULE 20 DN INT 12" E = 6,35MM - 49,57KG/M | Material | M | 353.79 | 353.79 | PA | 2014-12-01
13048 | TUBO ACO PRETO SEM COSTURA SCHEDULE 20 DN INT 14" E = 7,92MM - 67,89KG/M | Material | M | 501.03 | 501.03 | PA | 2014-12-01
13049 | TUBO ACO PRETO SEM COSTURA SCHEDULE 20 DN INT 16" E = 7,92MM - 77,78KG/M | Material | M | 510.62 | 510.62 | PA | 2014-12-01
20978 | TUBO ACO PRETO SEM COSTURA SCHEDULE 20 DN INT 22" E = 9,52MM - 128,88KG/M | Material | M | 1233.84 | 1233.84 | PA | 2014-12-01
20979 | TUBO ACO PRETO SEM COSTURA SCHEDULE 20 DN INT 24" E = 9,52MM - 140,80KG/M | Material | M | 1480.82 | 1480.82 | PA | 2014-12-01
7690 | TUBO ACO PRETO SEM COSTURA SCHEDULE 20 DN INT 8" E = 6,35MM - 33,27KG/M | Material | M | 202.27 | 202.27 | PA | 2014-12-01
13052 | TUBO ACO PRETO SEM COSTURA SCHEDULE 30 DN INT 10" E = 7,80MM - 50,95KG/M | Material | M | 362.48 | 362.48 | PA | 2014-12-01
13053 | TUBO ACO PRETO SEM COSTURA SCHEDULE 30 DN INT 12" E = 8,38MM - 65,13KG/M | Material | M | 533.72 | 533.72 | PA | 2014-12-01
20981 | TUBO ACO PRETO SEM COSTURA SCHEDULE 30 DN INT 14 E = 9,52MM - 81,20KG/M | Material | M | 665.57 | 665.57 | PA | 2014-12-01
20982 | TUBO ACO PRETO SEM COSTURA SCHEDULE 30 DN INT 16" E = 9,52MM - 93,19KG/M | Material | M | 1699.79 | 1699.79 | PA | 2014-12-01
20983 | TUBO ACO PRETO SEM COSTURA SCHEDULE 30 DN INT 18" E = 11,13MM - 122,24KG/M | Material | M | 2229.66 | 2229.66 | PA | 2014-12-01
20984 | TUBO ACO PRETO SEM COSTURA SCHEDULE 30 DN INT 20" E = 12,70MM - 164,95KG/M | Material | M | 3008.7 | 3008.7 | PA | 2014-12-01
13054 | TUBO ACO PRETO SEM COSTURA SCHEDULE 30 DN INT 22" E = 12,70MM - 182,32KG/M | Material | M | 3324.88 | 3324.88 | PA | 2014-12-01
20985 | TUBO ACO PRETO SEM COSTURA SCHEDULE 30 DN INT 24" E = 14,27MM - 209,33KG/M | Material | M | 4072.73 | 4072.73 | PA | 2014-12-01
20980 | TUBO ACO PRETO SEM COSTURA SCHEDULE 30 DN INT 8" E = 7,04MM - 36,75KG/M | Material | M | 265.66 | 265.66 | PA | 2014-12-01
13124 | TUBO ACO PRETO SEM COSTURA SCHEDULE 40/NBR 5590 DN INT 1 1/2" E = 3,68MM - 4,05KG/M | Material | M | 31 | 31 | PA | 2014-12-01
13125 | TUBO ACO PRETO SEM COSTURA SCHEDULE 40/NBR 5590 DN INT 1 1/4" E = 3,56MM - 3,38KG/M | Material | M | 27.24 | 27.24 | PA | 2014-12-01
21146 | TUBO ACO PRETO SEM COSTURA SCHEDULE 40/NBR 5590 DN INT 1" E = 3,38MM - 2,50KG/M | Material | M | 19.25 | 19.25 | PA | 2014-12-01
13127 | TUBO ACO PRETO SEM COSTURA SCHEDULE 40/NBR 5590 DN INT 1/2" E = 2,77MM - 1,27KG/M | Material | M | 15.04 | 15.04 | PA | 2014-12-01
20987 | TUBO ACO PRETO SEM COSTURA SCHEDULE 40/NBR 5590 DN INT 1/4" E = 2,24MM - 0,63KG/M | Material | M | 9.96 | 9.96 | PA | 2014-12-01
7689 | TUBO ACO PRETO SEM COSTURA SCHEDULE 40/NBR 5590 DN INT 10" E = 9,27MM - 60,31KG/M | Material | M | 434.57 | 434.57 | PA | 2014-12-01
13055 | TUBO ACO PRETO SEM COSTURA SCHEDULE 40/NBR 5590 DN INT 12" E = 10,31MM - 79,70KG/M | Material | M | 646.33 | 646.33 | PA | 2014-12-01
20989 | TUBO ACO PRETO SEM COSTURA SCHEDULE 40/NBR 5590 DN INT 14" E = 11,13MM - 94,55KG/M | Material | M | 766.92 | 766.92 | PA | 2014-12-01
21147 | TUBO ACO PRETO SEM COSTURA SCHEDULE 40/NBR 5590 DN INT 2 1/2" E = 5,16MM - 8,62KG/M | Material | M | 52.4 | 52.4 | PA | 2014-12-01
21148 | TUBO ACO PRETO SEM COSTURA SCHEDULE 40/NBR 5590 DN INT 2" E = 3,91MM - 5,43KG/M | Material | M | 41.81 | 41.81 | PA | 2014-12-01
21149 | TUBO ACO PRETO SEM COSTURA SCHEDULE 40/NBR 5590 DN INT 3" E = 5,49MM - 11,28KG/M | Material | M | 63.49 | 63.49 | PA | 2014-12-01
21150 | TUBO ACO PRETO SEM COSTURA SCHEDULE 40/NBR 5590 DN INT 3/4" E = 2,87MM - 1,69KG/M | Material | M | 17.2 | 17.2 | PA | 2014-12-01
20988 | TUBO ACO PRETO SEM COSTURA SCHEDULE 40/NBR 5590 DN INT 3/8" E = 2,31MM - 0,85KG/M | Material | M | 13.05 | 13.05 | PA | 2014-12-01
21151 | TUBO ACO PRETO SEM COSTURA SCHEDULE 40/NBR 5590 DN INT 4" E = 6,02MM - 16,06KG/M | Material | M | 100.52 | 100.52 | PA | 2014-12-01
13133 | TUBO ACO PRETO SEM COSTURA SCHEDULE 40/NBR 5590 DN INT 5" E = 6,55MM - 21,76KG/M | Material | M | 137.17 | 137.17 | PA | 2014-12-01
7672 | TUBO ACO PRETO SEM COSTURA SCHEDULE 40/NBR 5590 DN INT 6" E = 7,11MM - 28,26KG/M | Material | M | 165.43 | 165.43 | PA | 2014-12-01
7661 | TUBO ACO PRETO SEM COSTURA SCHEDULE 40/NBR 5590 DN INT 8" E = 8,18MM - 42,55KG/M | Material | M | 304.62 | 304.62 | PA | 2014-12-01
13134 | TUBO ACO PRETO SEM COSTURA SCHEDULE 80 DN INT 1 1/2" E = 5,08MM - 5,41KG/M | Material | M | 43.85 | 43.85 | PA | 2014-12-01
13135 | TUBO ACO PRETO SEM COSTURA SCHEDULE 80 DN INT 1 1/4" E = 4,85MM - 4,47KG/M | Material | M | 36.23 | 36.23 | PA | 2014-12-01
13136 | TUBO ACO PRETO SEM COSTURA SCHEDULE 80 DN INT 1" E = 4,55MM - 3,23KG/M | Material | M | 28.8 | 28.8 | PA | 2014-12-01
13137 | TUBO ACO PRETO SEM COSTURA SCHEDULE 80 DN INT 1/2" E = 3,73MM - 1,62KG/M | Material | M | 20.42 | 20.42 | PA | 2014-12-01
20990 | TUBO ACO PRETO SEM COSTURA SCHEDULE 80 DN INT 1/4" E = 3,02MM - 0,80KG/M | Material | M | 13.62 | 13.62 | PA | 2014-12-01
20996 | TUBO ACO PRETO SEM COSTURA SCHEDULE 80 DN INT 10" E = 15,09MM - 96,01KG/M | Material | M | 700.57 | 700.57 | PA | 2014-12-01
20997 | TUBO ACO PRETO SEM COSTURA SCHEDULE 80 DN INT 12" E = 17,48MM - 132,04KG/M | Material | M | 1082.3 | 1082.3 | PA | 2014-12-01
20998 | TUBO ACO PRETO SEM COSTURA SCHEDULE 80 DN INT 14" E = 19,05MM - 158,10KG/M | Material | M | 1301.6 | 1301.6 | PA | 2014-12-01
13138 | TUBO ACO PRETO SEM COSTURA SCHEDULE 80 DN INT 2 1/2" E = 7,01MM - 11,41KG/M | Material | M | 76.04 | 76.04 | PA | 2014-12-01
13139 | TUBO ACO PRETO SEM COSTURA SCHEDULE 80 DN INT 2" E = 5,54MM - 7,48KG/M | Material | M | 57.59 | 57.59 | PA | 2014-12-01
20992 | TUBO ACO PRETO SEM COSTURA SCHEDULE 80 DN INT 3 1/2" E = 8,08MM - 18,63KG/M | Material | M | 125.44 | 125.44 | PA | 2014-12-01
13140 | TUBO ACO PRETO SEM COSTURA SCHEDULE 80 DN INT 3" E = 7,62MM - 15,27KG/M | Material | M | 96.95 | 96.95 | PA | 2014-12-01
13141 | TUBO ACO PRETO SEM COSTURA SCHEDULE 80 DN INT 3/4" E = 3,91MM - 2,19KG/M | Material | M | 25.15 | 25.15 | PA | 2014-12-01
20991 | TUBO ACO PRETO SEM COSTURA SCHEDULE 80 DN INT 3/8" E = 3,20MM - 1,11KG/M | Material | M | 18.89 | 18.89 | PA | 2014-12-01
13142 | TUBO ACO PRETO SEM COSTURA SCHEDULE 80 DN INT 4" E = 8,56MM - 22,31KG/M | Material | M | 141.65 | 141.65 | PA | 2014-12-01
20993 | TUBO ACO PRETO SEM COSTURA SCHEDULE 80 DN INT 5" E = 9,52MM - 30,92KG/M | Material | M | 223.5 | 223.5 | PA | 2014-12-01
20994 | TUBO ACO PRETO SEM COSTURA SCHEDULE 80 DN INT 6" E = 10,97MM - 42,56KG/M | Material | M | 307.64 | 307.64 | PA | 2014-12-01
20995 | TUBO ACO PRETO SEM COSTURA SCHEDULE 80 DN INT 8" E = 12,70MM - 64,64KG/M | Material | M | 467.25 | 467.25 | PA | 2014-12-01
7660 | TUBO CHAPA PRETA E = 1/4" - 30" - 175KG | Material | M | 945.59 | 945.59 | PA | 2014-12-01
7681 | TUBO CHAPA PRETA E = 3/16" - 12" - 36KG | Material | M | 194.52 | 194.52 | PA | 2014-12-01
7682 | TUBO CHAPA PRETA E = 3/16" - 14" - 42KG | Material | M | 226.94 | 226.94 | PA | 2014-12-01
7671 | TUBO CHAPA PRETA E = 3/16" - 16" - 47KG | Material | M | 253.96 | 253.96 | PA | 2014-12-01
7670 | TUBO CHAPA PRETA E = 3/16" - 18" - 53KG | Material | M | 286.38 | 286.38 | PA | 2014-12-01
7668 | TUBO CHAPA PRETA E = 3/16" - 20" - 71KG | Material | M | 383.64 | 383.64 | PA | 2014-12-01
7666 | TUBO CHAPA PRETA E = 3/16" - 22" - 88KG | Material | M | 475.5 | 475.5 | PA | 2014-12-01
7667 | TUBO CHAPA PRETA E = 3/16" - 26" - 147KG | Material | M | 794.3 | 794.3 | PA | 2014-12-01
7685 | TUBO CHAPA PRETA E = 3/8" - 20" -117 KG | Material | M | 632.2 | 632.2 | PA | 2014-12-01
7686 | TUBO CHAPA PRETA E = 3/8" - 26" -153 KG | Material | M | 826.72 | 826.72 | PA | 2014-12-01
7676 | TUBO CHAPA PRETA E = 3/8" - 30" -177KG | Material | M | 956.4 | 956.4 | PA | 2014-12-01
12742 | TUBO COBRE CLASSE "E" DN 104 MM | Material | M | 148.5 | 148.5 | PA | 2014-12-01
12743 | TUBO COBRE CLASSE "E" DN 22 MM | Material | M | 14.21 | 14.21 | PA | 2014-12-01
12744 | TUBO COBRE CLASSE "E" DN 28 MM | Material | M | 17.22 | 17.22 | PA | 2014-12-01
12745 | TUBO COBRE CLASSE "E" DN 35 MM | Material | M | 25.81 | 25.81 | PA | 2014-12-01
12746 | TUBO COBRE CLASSE "E" DN 42 MM | Material | M | 41.96 | 41.96 | PA | 2014-12-01
12747 | TUBO COBRE CLASSE "E" DN 54 MM | Material | M | 51.7 | 51.7 | PA | 2014-12-01
12748 | TUBO COBRE CLASSE "E" DN 66 MM | Material | M | 72.6 | 72.6 | PA | 2014-12-01
12749 | TUBO COBRE CLASSE "E" DN 79 MM | Material | M | 103.73 | 103.73 | PA | 2014-12-01
7720 | TUBO CONCRETO ARMADO CLASSE EA-2 PB JE NBR-8890/2007 DN 1000MM P/ ESG SANITARIO | Material | M | 335.83 | 335.83 | PA | 2014-12-01
7749 | TUBO CONCRETO ARMADO CLASSE EA-2 PB JE NBR-8890/2007 DN 1200MM P/ ESG SANITARIO | Material | M | 519.6 | 519.6 | PA | 2014-12-01
7723 | TUBO CONCRETO ARMADO CLASSE EA-2 PB JE NBR-8890/2007 DN 1500MM P/ ESG SANITARIO | Material | M | 823.09 | 823.09 | PA | 2014-12-01
7718 | TUBO CONCRETO ARMADO CLASSE EA-2 PB JE NBR-8890/2007 DN 2000MM P/ ESG SANITARIO | Material | M | 1475.82 | 1475.82 | PA | 2014-12-01
7740 | TUBO CONCRETO ARMADO CLASSE EA-2 PB JE NBR-8890/2007 DN 400MM P/ ESG SANITARIO | Material | M | 89.77 | 89.77 | PA | 2014-12-01
7741 | TUBO CONCRETO ARMADO CLASSE EA-2 PB JE NBR-8890/2007 DN 500MM P/ ESG SANITARIO | Material | M | 123.43 | 123.43 | PA | 2014-12-01
7774 | TUBO CONCRETO ARMADO CLASSE EA-2 PB JE NBR-8890/2007 DN 600MM P/ ESG SANITARIO | Material | M | 141.32 | 141.32 | PA | 2014-12-01
7744 | TUBO CONCRETO ARMADO CLASSE EA-2 PB JE NBR-8890/2007 DN 700MM P/ ESG SANITARIO | Material | M | 198.15 | 198.15 | PA | 2014-12-01
7773 | TUBO CONCRETO ARMADO CLASSE EA-2 PB JE NBR-8890/2007 DN 800MM P/ ESG SANITARIO | Material | M | 228.98 | 228.98 | PA | 2014-12-01
7754 | TUBO CONCRETO ARMADO CLASSE EA-2 PB JE NBR-8890/2007 DN 900MM P/ ESG SANITARIO | Material | M | 313.74 | 313.74 | PA | 2014-12-01
7735 | TUBO CONCRETO ARMADO CLASSE EA-3 PB JE NBR-8890/2007 DN 1000MM P/ ESG SANITARIO | Material | M | 431.26 | 431.26 | PA | 2014-12-01
7729 | TUBO CONCRETO ARMADO CLASSE EA-3 PB JE NBR-8890/2007 DN 1200MM P/ ESG SANITARIO | Material | M | 615.1 | 615.1 | PA | 2014-12-01
7730 | TUBO CONCRETO ARMADO CLASSE EA-3 PB JE NBR-8890/2007 DN 1500MM P/ ESG SANITARIO | Material | M | 970.26 | 970.26 | PA | 2014-12-01
7731 | TUBO CONCRETO ARMADO CLASSE EA-3 PB JE NBR-8890/2007 DN 2000MM P/ ESG SANITARIO | Material | M | 1775.11 | 1775.11 | PA | 2014-12-01
7755 | TUBO CONCRETO ARMADO CLASSE EA-3 PB JE NBR-8890/2007 DN 400MM P/ ESG SANITARIO | Material | M | 120.06 | 120.06 | PA | 2014-12-01
7776 | TUBO CONCRETO ARMADO CLASSE EA-3 PB JE NBR-8890/2007 DN 500MM P/ ESG SANITARIO | Material | M | 157.07 | 157.07 | PA | 2014-12-01
7743 | TUBO CONCRETO ARMADO CLASSE EA-3 PB JE NBR-8890/2007 DN 600MM P/ ESG SANITARIO | Material | M | 210.61 | 210.61 | PA | 2014-12-01
7733 | TUBO CONCRETO ARMADO CLASSE EA-3 PB JE NBR-8890/2007 DN 700MM P/ ESG SANITARIO | Material | M | 254.09 | 254.09 | PA | 2014-12-01
7775 | TUBO CONCRETO ARMADO CLASSE EA-3 PB JE NBR-8890/2007 DN 800MM P/ ESG SANITARIO | Material | M | 292.86 | 292.86 | PA | 2014-12-01
7734 | TUBO CONCRETO ARMADO CLASSE EA-3 PB JE NBR-8890/2007 DN 900MM P/ ESG SANITARIO | Material | M | 374.01 | 374.01 | PA | 2014-12-01
7753 | TUBO CONCRETO ARMADO CLASSE PA-1 PB NBR-8890/2007 DN 1000MM PARA ÁGUAS PLUVIAIS | Material | M | 200.06 | 200.06 | PA | 2014-12-01
7757 | TUBO CONCRETO ARMADO CLASSE PA-1 PB NBR-8890/2007 DN 1200MM PARA ÁGUAS PLUVIAIS | Material | M | 235.06 | 235.06 | PA | 2014-12-01
7758 | TUBO CONCRETO ARMADO CLASSE PA-1 PB NBR-8890/2007 DN 1500MM PARA ÁGUAS PLUVIAIS | Material | M | 421.07 | 421.07 | PA | 2014-12-01
7759 | TUBO CONCRETO ARMADO CLASSE PA-1 PB NBR-8890/2007 DN 2000MM PARA ÁGUAS PLUVIAIS | Material | M | 1043.05 | 1043.05 | PA | 2014-12-01
7745 | TUBO CONCRETO ARMADO CLASSE PA-1 PB NBR-8890/2007 DN 400MM PARA ÁGUAS PLUVIAIS | Material | M | 51.88 | 51.88 | PA | 2014-12-01
7714 | TUBO CONCRETO ARMADO CLASSE PA-1 PB NBR-8890/2007 DN 500MM PARA ÁGUAS PLUVIAIS | Material | M | 64.29 | 64.29 | PA | 2014-12-01
7742 | TUBO CONCRETO ARMADO CLASSE PA-1 PB NBR-8890/2007 DN 700MM PARA ÁGUAS PLUVIAIS | Material | M | 123.84 | 123.84 | PA | 2014-12-01
7750 | TUBO CONCRETO ARMADO CLASSE PA-1 PB NBR-8890/2007 DN 800MM PARA ÁGUAS PLUVIAIS | Material | M | 130.73 | 130.73 | PA | 2014-12-01
7756 | TUBO CONCRETO ARMADO CLASSE PA-1 PB NBR-8890/2007 DN 900MM PARA ÁGUAS PLUVIAIS | Material | M | 196.78 | 196.78 | PA | 2014-12-01
13256 | TUBO CONCRETO ARMADO CLASSE PA-1 PB NBR-8890/23007 DN 1100MM P/ DRENAGEM | Material | M | 250.26 | 250.26 | PA | 2014-12-01
7765 | TUBO CONCRETO ARMADO CLASSE PA-2 PB NBR-8890/2007 DN 1000 MM PARA ÁGUAS PLUVIAIS | Material | M | 230.63 | 230.63 | PA | 2014-12-01
12569 | TUBO CONCRETO ARMADO CLASSE PA-2 PB NBR-8890/2007 DN 1100MM PARA ÁGUAS PLUVIAIS | Material | M | 263.24 | 263.24 | PA | 2014-12-01
7766 | TUBO CONCRETO ARMADO CLASSE PA-2 PB NBR-8890/2007 DN 1200MM PARA ÁGUAS PLUVIAIS | Material | M | 332.9 | 332.9 | PA | 2014-12-01
7767 | TUBO CONCRETO ARMADO CLASSE PA-2 PB NBR-8890/2007 DN 1500 MM PARA ÁGUAS PLUVIAIS | Material | M | 450.73 | 450.73 | PA | 2014-12-01
7727 | TUBO CONCRETO ARMADO CLASSE PA-2 PB NBR-8890/2007 DN 2000 MM PARA ÁGUAS PLUVIAIS | Material | M | 1135.93 | 1135.93 | PA | 2014-12-01
7760 | TUBO CONCRETO ARMADO CLASSE PA-2 PB NBR-8890/2007 DN 300 MM PARA ÁGUAS PLUVIAIS | Material | M | 45.41 | 45.41 | PA | 2014-12-01
7761 | TUBO CONCRETO ARMADO CLASSE PA-2 PB NBR-8890/2007 DN 400 MM PARA ÁGUAS PLUVIAIS | Material | M | 52.29 | 52.29 | PA | 2014-12-01
7752 | TUBO CONCRETO ARMADO CLASSE PA-2 PB NBR-8890/2007 DN 500 MM PARA ÁGUAS PLUVIAIS | Material | M | 72.93 | 72.93 | PA | 2014-12-01
7762 | TUBO CONCRETO ARMADO CLASSE PA-2 PB NBR-8890/2007 DN 600 MM PARA ÁGUAS PLUVIAIS | Material | M | 90.41 | 90.41 | PA | 2014-12-01
7722 | TUBO CONCRETO ARMADO CLASSE PA-2 PB NBR-8890/2007 DN 700 MM PARA ÁGUAS PLUVIAIS | Material | M | 130.73 | 130.73 | PA | 2014-12-01
7763 | TUBO CONCRETO ARMADO CLASSE PA-2 PB NBR-8890/2007 DN 800 MM PARA ÁGUAS PLUVIAIS | Material | M | 137.61 | 137.61 | PA | 2014-12-01
7764 | TUBO CONCRETO ARMADO CLASSE PA-2 PB NBR-8890/2007 DN 900 MM PARA ÁGUAS PLUVIAIS | Material | M | 213.98 | 213.98 | PA | 2014-12-01
12572 | TUBO CONCRETO ARMADO CLASSE PA-3 PB NBR-8890/2007 DN 1000 MM PARA ÁGUAS PLUVIAIS | Material | M | 291.72 | 291.72 | PA | 2014-12-01
12573 | TUBO CONCRETO ARMADO CLASSE PA-3 PB NBR-8890/2007 DN 1100 MM PARA ÁGUAS PLUVIAIS | Material | M | 353.65 | 353.65 | PA | 2014-12-01
12574 | TUBO CONCRETO ARMADO CLASSE PA-3 PB NBR-8890/2007 DN 1200 MM PARA ÁGUAS PLUVIAIS | Material | M | 405.66 | 405.66 | PA | 2014-12-01
12575 | TUBO CONCRETO ARMADO CLASSE PA-3 PB NBR-8890/2007 DN 1500 MM PARA ÁGUAS PLUVIAIS | Material | M | 584.48 | 584.48 | PA | 2014-12-01
12576 | TUBO CONCRETO ARMADO CLASSE PA-3 PB NBR-8890/2007 DN 400 MM PARA ÁGUAS PLUVIAIS | Material | M | 68.8 | 68.8 | PA | 2014-12-01
12577 | TUBO CONCRETO ARMADO CLASSE PA-3 PB NBR-8890/2007 DN 500 MM PARA ÁGUAS PLUVIAIS | Material | M | 89.44 | 89.44 | PA | 2014-12-01
12578 | TUBO CONCRETO ARMADO CLASSE PA-3 PB NBR-8890/2007 DN 600 MM PARA ÁGUAS PLUVIAIS | Material | M | 105.27 | 105.27 | PA | 2014-12-01
12579 | TUBO CONCRETO ARMADO CLASSE PA-3 PB NBR-8890/2007 DN 700 MM PARA ÁGUAS PLUVIAIS | Material | M | 165.13 | 165.13 | PA | 2014-12-01
12580 | TUBO CONCRETO ARMADO CLASSE PA-3 PB NBR-8890/2007 DN 800 MM PARA ÁGUAS PLUVIAIS | Material | M | 174.76 | 174.76 | PA | 2014-12-01
12581 | TUBO CONCRETO ARMADO CLASSE PA-3 PB NBR-8890/2007 DN 900 MM PARA ÁGUAS PLUVIAIS | Material | M | 286.91 | 286.91 | PA | 2014-12-01
7791 | TUBO CONCRETO SIMPLES CLASSE - PS1 PB NBR-8890 DN 600MM P/AGUAS PLUVIAIS | Material | M | 71.78 | 71.78 | PA | 2014-12-01
7795 | TUBO CONCRETO SIMPLES CLASSE - PS1, PB NBR-8890 DN 500MM P/AGUAS PLUVIAIS | Material | M | 62.81 | 62.81 | PA | 2014-12-01
7790 | TUBO CONCRETO SIMPLES CLASSE - PS2 PB NBR-8890 DN 300MM P/AGUAS PLUVIAIS | Material | M | 34.09 | 34.09 | PA | 2014-12-01
7785 | TUBO CONCRETO SIMPLES CLASSE - PS2 PB NBR-8890 DN 400MM P/AGUAS PLUVIAIS | Material | M | 44.86 | 44.86 | PA | 2014-12-01
7792 | TUBO CONCRETO SIMPLES CLASSE - PS2 PB NBR-8890 DN 500MM P/AGUAS PLUVIAIS | Material | M | 66.39 | 66.39 | PA | 2014-12-01
7793 | TUBO CONCRETO SIMPLES CLASSE - PS2 PB NBR-8890 DN 600MM P/AGUAS PLUVIAIS | Material | M | 86.13 | 86.13 | PA | 2014-12-01
7781 | TUBO CONCRETO SIMPLES CLASSE -PS1 PB NBR-8890 DN 400 MM P/AGUAS PLUVIAIS | Material | M | 41.22 | 41.22 | PA | 2014-12-01
7783 | TUBO CONCRETO SIMPLES CLASSE -PS2 PB NBR-8890 DN 200MM P/AGUAS PLUVIAIS | Material | M | 26.02 | 26.02 | PA | 2014-12-01
13159 | TUBO CONCRETO SIMPLES CLASSE ES, PB JE NBR-8890 DN 400MM P/ ESG SANITARIO | Material | M | 56.7 | 56.7 | PA | 2014-12-01
13168 | TUBO CONCRETO SIMPLES CLASSE ES, PB JE NBR-8890 DN 500MM P/ ESG SANITARIO | Material | M | 71.78 | 71.78 | PA | 2014-12-01
13173 | TUBO CONCRETO SIMPLES CLASSE ES, PB JE NBR-8890 DN 600MM P/ ESG SANITARIO | Material | M | 101.39 | 101.39 | PA | 2014-12-01
7796 | TUBO CONCRETO SIMPLES CLASSE PS1, PB NBR-8890 DN 300MM P/AGUAS PLUVIAIS | Material | M | 32.3 | 32.3 | PA | 2014-12-01
7778 | TUBO CONCRETO SIMPLES CLASSE- PS1, PB NBR-8890 DN 200MM P/AGUAS PLUVIAIS | Material | M | 23.33 | 23.33 | PA | 2014-12-01
12583 | TUBO CONCRETO SIMPLES POROSO DN 200 MM | Material | M | 23.33 | 23.33 | PA | 2014-12-01
12584 | TUBO CONCRETO SIMPLES POROSO DN 300 MM | Material | M | 32.3 | 32.3 | PA | 2014-12-01
21123 | TUBO CPVC, SOLDAVEL, 15 MM, AGUA QUENTE PREDIAL (NBR 15884) | Material | M | 4.9 | 4.9 | PA | 2014-12-01
21124 | TUBO CPVC, SOLDAVEL, 22 MM, AGUA QUENTE PREDIAL (NBR 15884) | Material | M | 8.68 | 8.68 | PA | 2014-12-01
21125 | TUBO CPVC, SOLDAVEL, 28 MM, AGUA QUENTE PREDIAL (NBR 15884) | Material | M | 13.91 | 13.91 | PA | 2014-12-01
7695 | TUBO DE ACO GALVANIZADO COM COSTURA, CLASSE MEDIA, TAMANHO NOMINAL = 150, DE = 6", E = 4,85 MM, PESO = 19,68 KG/M (NBR 5580) | Material | M | 136.13 | 136.13 | PA | 2014-12-01
21019 | TUBO DE ACO PRETO COM COSTURA, CLASSE MEDIA, TAMANHO NOMINAL = 25, DE = 1", E = 3,35 MM, PESO = 2,50 KG/M (NBR 5580) | Material | M | 10.7 | 10.7 | PA | 2014-12-01
21001 | TUBO DE ACO PRETO COM COSTURA, NBR 5580, CLASSE LEVE, TAMANHO NOMINAL = 25, DE = 1", E = 2,65 MM, PESO = 2,02 KG/M | Material | M | 9.03 | 9.03 | PA | 2014-12-01
12713 | TUBO DE COBRE, CLASSE "E", PARA INSTALACOES HIDRAULICAS PREDIAIS, DN = 15 MM | Material | M | 10.2 | 10.2 | PA | 2014-12-01
7725 | TUBO DE CONCRETO ARMADO PARA AGUAS PLUVIAIS, PA-1, DN = 600 MM (NBR 8890) | Material | M | 75.91 | 75.91 | PA | 2014-12-01
12613 | TUBO DE DESCARGA PVC, PARA LIGACAO CAIXA DE DESCARGA - EMBUTIR, 40 MM X 150 CM | Material | UN | 11.87 | 11.87 | PA | 2014-12-01
1031 | TUBO DE DESCIDA EXTERNO DE PVC PARA CAIXA DE DESCARGA EXTERNA ALTA - 40 MM X 1,60 M | Material | UN | 6.71 | 6.71 | PA | 2014-12-01
9813 | TUBO DE POLIETILENO DE ALTA DENSIDADE (PEAD), PARA LIGACAO DE AGUA PREDIAL, PE- 80 (NBR 8417), DE = 20 MM X 2,3 MM DE PAREDE | Material | M | 1.65 | 1.65 | PA | 2014-12-01
25888 | TUBO DE POLIETILENO DE ALTA DENSIDADE, PEAD, PE-80, 110 MM X 10,0 MM PAREDE, ( SDR 11 - PN 12,5 ) P/REDE DE AGUA, ISO 4427/96 | Material | M | 42.66 | 42.66 | PA | 2014-12-01
25876 | TUBO DE POLIETILENO DE ALTA DENSIDADE, PEAD, PE-80, DE 1000 MM X 38,5 MM PAREDE, ( SDR 26 - PN 05 ) P/REDE DE AGUA, ISO 4427/96 | Material | M | 1676.88 | 1676.88 | PA | 2014-12-01
25874 | TUBO DE POLIETILENO DE ALTA DENSIDADE, PEAD, PE-80, DE 1200 MM X 37,2 MM PAREDE, ( SDR 32,25 - PN 04 ) P/REDE DE AGUA, ISO 4427/96 | Material | M | 1964.6 | 1964.6 | PA | 2014-12-01
25877 | TUBO DE POLIETILENO DE ALTA DENSIDADE, PEAD, PE-80, DE 1400 MM X 42,9 MM PAREDE, (SDR 32,25 - PN 04 ) P/REDE DE AGUA, ISO 4427/96 | Material | M | 2645.07 | 2645.07 | PA | 2014-12-01
25878 | TUBO DE POLIETILENO DE ALTA DENSIDADE, PEAD, PE-80, DE 160 MM X 14,6 MM PAREDE, (SDR 11 - PN 12,5 ) P/REDE DE AGUA, ISO 4427/96 | Material | M | 90.57 | 90.57 | PA | 2014-12-01
25879 | TUBO DE POLIETILENO DE ALTA DENSIDADE, PEAD, PE-80, DE 1600 MM X 49,0 MM PAREDE, ( SDR 32,25 - PN 04 ) P/REDE DE AGUA, ISO 4427/96 | Material | M | 3450.57 | 3450.57 | PA | 2014-12-01
25880 | TUBO DE POLIETILENO DE ALTA DENSIDADE, PEAD, PE-80, DE 200 MM X 18,2 MM PAREDE, ( SDR 11 - PN 12,5 ) P/REDE DE AGUA, ISO 4427/96 | Material | M | 141.18 | 141.18 | PA | 2014-12-01
25881 | TUBO DE POLIETILENO DE ALTA DENSIDADE, PEAD, PE-80, DE 315 MM X 28,7 MM PAREDE, ( SDR 11 - PN 12,5 ) P/REDE DE AGUA, ISO 4427/96 | Material | M | 349.81 | 349.81 | PA | 2014-12-01
25882 | TUBO DE POLIETILENO DE ALTA DENSIDADE, PEAD, PE-80, DE 400 MM X 36,4 MM PAREDE, ( SDR 11 - PN 12,5 ) P/REDE DE AGUA, ISO 4427/96 | Material | M | 563.42 | 563.42 | PA | 2014-12-01
25883 | TUBO DE POLIETILENO DE ALTA DENSIDADE, PEAD, PE-80, DE 50 MM X 4,6 MM PAREDE, (SDR 11 - PN 12,5) ISO 4427/96, P/ REDE DE AGUA, ISO 4427/96 | Material | M | 9 | 9 | PA | 2014-12-01
25884 | TUBO DE POLIETILENO DE ALTA DENSIDADE, PEAD, PE-80, DE 500 MM X 45,5 MM PAREDE, ( CR | Material | M | 879.92 | 879.92 | PA | 2014-12-01
25885 | TUBO DE POLIETILENO DE ALTA DENSIDADE, PEAD, PE-80, DE 630 MM X 57,3 MM PAREDE, SDR 11 - PN 12,5 ) P/REDE DE AGUA, ISO 4427/96 | Material | M | 1002.78 | 1002.78 | PA | 2014-12-01
25889 | TUBO DE POLIETILENO DE ALTA DENSIDADE, PEAD, PE-80, DE 730 MM X 34,1 MM PAREDE, ( SDR 21 - PN 06 ) P/REDE DE AGUA, ISO 4427/96 | Material | M | 1094.95 | 1094.95 | PA | 2014-12-01
25886 | TUBO DE POLIETILENO DE ALTA DENSIDADE, PEAD, PE-80, DE 75 MM X 6,9 MM PAREDE, ( SRD 11 - PN 12,5 ) P/REDE DE AGUA, ISO 4427/96 | Material | M | 20.1 | 20.1 | PA | 2014-12-01
25875 | TUBO DE POLIETILENO DE ALTA DENSIDADE, PEAD, PE-80, DE 800 MM X 30,8 MM PAREDE, ( SDR 26 - PN 05 ) P/REDE DE AGUA, ISO 4427/96 | Material | M | 1073.04 | 1073.04 | PA | 2014-12-01
25887 | TUBO DE POLIETILENO DE ALTA DENSIDADE, PEAD, PE-80, DE 900 MM X 34,7 MM PAREDE, ( SDR 26 - PN 05 ) P/REDE DE AGUA, ISO 4427/96 | Material | M | 1360.54 | 1360.54 | PA | 2014-12-01
9815 | TUBO DE POLIETILENO DE ALTA DENSIDADE, PEAD, PE-80, NBR-8417 32 MM, DIÂMETRO EXTERNO 32 X 3,0 MM DE PAREDE, P/LIGAÇÃO PREDIAL DE AGUA | Material | M | 3.45 | 3.45 | PA | 2014-12-01
9876 | TUBO DE PVC PARA VENTILACAO, TIPO LEVE, DN = 125 MM | Material | M | 9.15 | 9.15 | PA | 2014-12-01
9836 | TUBO PVC SERIE NORMAL - ESGOTO PREDIAL DN 100MM - NBR 5688 | Material | M | 9.59 | 9.59 | PA | 2014-12-01
9838 | TUBO PVC SERIE NORMAL - ESGOTO PREDIAL DN 50MM - NBR 5688 | Material | M | 6.27 | 6.27 | PA | 2014-12-01
9850 | TUBO PVC DE REVESTIMENTO GEOMECANICO NERVURADO REFORCADO, DN = 150 MM, COMPRIMENTO = 2 M | Material | M | 84.56 | 84.56 | PA | 2014-12-01
9853 | TUBO PVC DE REVESTIMENTO GEOMECANICO NERVURADO REFORCADO, DN = 200 MM, COMPRIMENTO = 2 M | Material | M | 150.38 | 150.38 | PA | 2014-12-01
9854 | TUBO PVC DE REVESTIMENTO GEOMECANICO NERVURADO STANDARD, DN = 154 MM, COMPRIMENTO = 2 M | Material | M | 65.89 | 65.89 | PA | 2014-12-01
9851 | TUBO PVC DE REVESTIMENTO GEOMECANICO NERVURADO STANDARD, DN = 206 MM, COMPRIMENTO = 2 M | Material | M | 114.25 | 114.25 | PA | 2014-12-01
9855 | TUBO PVC DE REVESTIMENTO GEOMECANICO NERVURADO STANDARD, DN = 250 MM, COMPRIMENTO = 2 M | Material | M | 191.09 | 191.09 | PA | 2014-12-01
9825 | TUBO PVC DEFOFO, JEI, 1 MPA, DN 100 MM, PARA REDE DE AGUA (NBR 7665) | Material | M | 19.11 | 19.11 | PA | 2014-12-01
9828 | TUBO PVC DEFOFO, JEI, 1 MPA, DN 150 MM, PARA REDEDE AGUA (NBR 7665) | Material | M | 37.26 | 37.26 | PA | 2014-12-01
9829 | TUBO PVC DEFOFO, JEI, 1 MPA, DN 200 MM, PARA REDE DE AGUA (NBR 7665) | Material | M | 66.33 | 66.33 | PA | 2014-12-01
9826 | TUBO PVC DEFOFO, JEI, 1 MPA, DN 250 MM, PARA REDE DE AGUA (NBR 7665) | Material | M | 98.4 | 98.4 | PA | 2014-12-01
9827 | TUBO PVC DEFOFO, JEI, 1 MPA, DN 300 MM, PARA REDE DE AGUA (NBR 7665) | Material | M | 143.01 | 143.01 | PA | 2014-12-01
9833 | TUBO PVC DRENAGEM CORRUGADO FLEXIVEL PERFURADO DN 100 OU 110 | Material | M | 7.03 | 7.03 | PA | 2014-12-01
9830 | TUBO PVC DRENAGEM CORRUGADO FLEXIVEL PERFURADO DN 65 | Material | M | 3.42 | 3.42 | PA | 2014-12-01
9834 | TUBO PVC DRENAGEM CORRUGADO RIGIDO PERFURADO DN 150 | Material | M | 24.5 | 24.5 | PA | 2014-12-01
9819 | TUBO PVC EB 644 P/ REDE COLET ESG JE DN 200MM | Material | M | 29.27 | 29.27 | PA | 2014-12-01
9817 | TUBO PVC EB-644 P/ REDE COLET ESG JE DN 100MM | Material | M | 9.03 | 9.03 | PA | 2014-12-01
9824 | TUBO PVC EB-644 P/ REDE COLET ESG JE DN 125MM | Material | M | 11.54 | 11.54 | PA | 2014-12-01
9818 | TUBO PVC EB-644 P/ REDE COLET ESG JE DN 150MM | Material | M | 18.94 | 18.94 | PA | 2014-12-01
9820 | TUBO PVC EB-644 P/ REDE COLET ESG JE DN 250MM | Material | M | 49.9 | 49.9 | PA | 2014-12-01
9821 | TUBO PVC EB-644 P/ REDE COLET ESG JE DN 300MM | Material | M | 78.25 | 78.25 | PA | 2014-12-01
9822 | TUBO PVC EB-644 P/ REDE COLET ESG JE DN 350MM | Material | M | 100.49 | 100.49 | PA | 2014-12-01
9823 | TUBO PVC EB-644 P/ REDE COLET ESG JE DN 400MM | Material | M | 128.24 | 128.24 | PA | 2014-12-01
9847 | TUBO PVC PBA 12 JE NBR 5647 P/REDE AGUA DN 100/DE 110 MM | Material | M | 21.83 | 21.83 | PA | 2014-12-01
9844 | TUBO PVC PBA 12 JE NBR 5647 P/REDE AGUA DN 50/DE 60 MM | Material | M | 6.62 | 6.62 | PA | 2014-12-01
9846 | TUBO PVC PBA 12 JE NBR 5647 P/REDE AGUA DN 75/DE 85 MM | Material | M | 13.51 | 13.51 | PA | 2014-12-01
12592 | TUBO PVC PBA 15 JE NBR 5647 P/REDE AGUA DN 100/DE 110 MM | Material | M | 26.33 | 26.33 | PA | 2014-12-01
12599 | TUBO PVC PBA 15 JE NBR 5647 P/REDE AGUA DN 50/DE 60 MM | Material | M | 7.79 | 7.79 | PA | 2014-12-01
12600 | TUBO PVC PBA 15 JE NBR 5647 P/REDE AGUA DN 65/DE 75 MM | Material | M | 12.49 | 12.49 | PA | 2014-12-01
12601 | TUBO PVC PBA 15 JE NBR 5647 P/REDE AGUA DN 75/DE 85 MM | Material | M | 15.59 | 15.59 | PA | 2014-12-01
12602 | TUBO PVC PBA 20 JE NBR 5647 P/REDE AGUA DN 100/DE 110 MM | Material | M | 32.91 | 32.91 | PA | 2014-12-01
12609 | TUBO PVC PBA 20 JE NBR 5647 P/REDE AGUA DN 50/DE 60 MM | Material | M | 9.88 | 9.88 | PA | 2014-12-01
12611 | TUBO PVC PBA 20 JE NBR 5647 P/REDE AGUA DN 75/DE 85 MM | Material | M | 19.66 | 19.66 | PA | 2014-12-01
9841 | TUBO PVC PBV SERIE R P/ ESG OU AGUAS PLUVIAIS PREDIAL DN 100MM | Material | M | 19.74 | 19.74 | PA | 2014-12-01
9840 | TUBO PVC PBV SERIE R P/ ESG OU AGUAS PLUVIAIS PREDIAL DN 150MM | Material | M | 47 | 47 | PA | 2014-12-01
20067 | TUBO PVC PBV SERIE R P/ ESG OU AGUAS PLUVIAIS PREDIAL DN 40MM | Material | M | 7.5 | 7.5 | PA | 2014-12-01
20068 | TUBO PVC PBV SERIE R P/ ESG OU AGUAS PLUVIAIS PREDIAL DN 50MM | Material | M | 11.32 | 11.32 | PA | 2014-12-01
9839 | TUBO PVC PBV SERIE R P/ ESG OU AGUAS PLUVIAIS PREDIAL DN 75MM | Material | M | 13.88 | 13.88 | PA | 2014-12-01
20072 | TUBO PVC PL SERIE R P/ ESG OU AGUAS PLUVIAIS PREDIAL DN 100MM | Material | M | 19.84 | 19.84 | PA | 2014-12-01
20073 | TUBO PVC PL SERIE R P/ ESG OU AGUAS PLUVIAIS PREDIAL DN 150MM | Material | M | 42.21 | 42.21 | PA | 2014-12-01
20069 | TUBO PVC PL SERIE R P/ ESG OU AGUAS PLUVIAIS PREDIAL DN 40MM | Material | M | 6.24 | 6.24 | PA | 2014-12-01
20070 | TUBO PVC PL SERIE R P/ ESG OU AGUAS PLUVIAIS PREDIAL DN 50MM | Material | M | 9.75 | 9.75 | PA | 2014-12-01
20071 | TUBO PVC PL SERIE R P/ ESG OU AGUAS PLUVIAIS PREDIAL DN 75MM | Material | M | 11.79 | 11.79 | PA | 2014-12-01
9859 | TUBO PVC ROSCAVEL, 3/4", AGUA FRIA PREDIAL | Material | M | 3.03 | 3.03 | PA | 2014-12-01
20065 | TUBO PVC SERIE NORMAL - ESGOTO PREDIAL DN 150MM - NBR 5688 | Material | M | 26.66 | 26.66 | PA | 2014-12-01
9835 | TUBO PVC SERIE NORMAL - ESGOTO PREDIAL DN 40MM - NBR 5688 | Material | M | 3.31 | 3.31 | PA | 2014-12-01
9837 | TUBO PVC SERIE NORMAL - ESGOTO PREDIAL DN 75MM - NBR 5688 | Material | M | 7.92 | 7.92 | PA | 2014-12-01
9881 | TUBO PVC TIPO LEVE PBL DN 150MM | Material | M | 11.08 | 11.08 | PA | 2014-12-01
9880 | TUBO PVC TIPO LEVE PBL DN 200MM | Material | M | 13.87 | 13.87 | PA | 2014-12-01
9877 | TUBO PVC TIPO LEVE PBL DN 250MM PARA VENTILAÇÃO / EXAUSTÃO | Material | M | 22.03 | 22.03 | PA | 2014-12-01
9878 | TUBO PVC TIPO LEVE PBL DN 300MM PARA VENTILAÇÃO / EXAUSTÃO | Material | M | 27.58 | 27.58 | PA | 2014-12-01
9879 | TUBO PVC TIPO LEVE PBL DN 400MM PARA VENTILAÇÃO / EXAUSTÃO | Material | M | 68.11 | 68.11 | PA | 2014-12-01
9863 | TUBO PVC, ROSCAVEL, 2 1/2", AGUA FRIA PREDIAL | Material | M | 23.33 | 23.33 | PA | 2014-12-01
9860 | TUBO PVC, ROSCAVEL, 2", PARA AGUA FRIA PREDIAL | Material | M | 14.03 | 14.03 | PA | 2014-12-01
9862 | TUBO PVC, ROSCAVEL, 1 1/2", AGUA FRIA PREDIAL | Material | M | 9.81 | 9.81 | PA | 2014-12-01
9861 | TUBO PVC, ROSCAVEL, 1 1/4", AGUA FRIA PREDIAL | Material | M | 7.89 | 7.89 | PA | 2014-12-01
9866 | TUBO PVC, ROSCAVEL, 1", AGUA FRIA PREDIAL | Material | M | 5.93 | 5.93 | PA | 2014-12-01
9856 | TUBO PVC, ROSCAVEL, 1/2", AGUA FRIA PREDIAL | Material | M | 2.24 | 2.24 | PA | 2014-12-01
9857 | TUBO PVC, ROSCAVEL, 3", AGUA FRIA PREDIAL | Material | M | 30.24 | 30.24 | PA | 2014-12-01
9864 | TUBO PVC, ROSCAVEL, 4", AGUA FRIA PREDIAL | Material | M | 35.72 | 35.72 | PA | 2014-12-01
9865 | TUBO PVC, ROSCAVEL, 5", AGUA FRIA PREDIAL | Material | M | 50.89 | 50.89 | PA | 2014-12-01
9858 | TUBO PVC, ROSCAVEL, 6", AGUA FRIA PREDIAL | Material | M | 58.83 | 58.83 | PA | 2014-12-01
9870 | TUBO PVC, SOLDAVEL, DN 110 MM, AGUA FRIA (NBR-5648) | Material | M | 35.43 | 35.43 | PA | 2014-12-01
9867 | TUBO PVC, SOLDAVEL, DN 20 MM, AGUA FRIA (NBR-5648) | Material | M | 1.48 | 1.48 | PA | 2014-12-01
9868 | TUBO PVC, SOLDAVEL, DN 25 MM, AGUA FRIA (NBR-5648) | Material | M | 1.97 | 1.97 | PA | 2014-12-01
9869 | TUBO PVC, SOLDAVEL, DN 32 MM, AGUA FRIA (NBR-5648) | Material | M | 4.22 | 4.22 | PA | 2014-12-01
9874 | TUBO PVC, SOLDAVEL, DN 40 MM, AGUA FRIA (NBR-5648) | Material | M | 6.15 | 6.15 | PA | 2014-12-01
9875 | TUBO PVC, SOLDAVEL, DN 50 MM, PARA AGUA FRIA (NBR-5648) | Material | M | 7.63 | 7.63 | PA | 2014-12-01
9873 | TUBO PVC, SOLDAVEL, DN 60 MM, AGUA FRIA (NBR-5648) | Material | M | 11.88 | 11.88 | PA | 2014-12-01
9871 | TUBO PVC, SOLDAVEL, DN 75 MM, AGUA FRIA (NBR-5648) | Material | M | 16.67 | 16.67 | PA | 2014-12-01
9872 | TUBO PVC, SOLDAVEL, DN 85 MM, AGUA FRIA (NBR-5648) | Material | M | 21.01 | 21.01 | PA | 2014-12-01
10566 | TÁBUA DE MADEIRA DE LEI *2,5 X 25* CM ( 1" X 9" ) NÃO APARELHADA, (TABEIRA- P/TELHADO) | Material | M | 6.17 | 6.17 | PA | 2014-12-01
6207 | TÁBUA MADEIRA DE LEI *2,5 X 20* CM ( 1" X 8" ) NÃO APARELHADA (TABEIRA-P/TELHADO) | Material | M | 5.16 | 5.16 | PA | 2014-12-01
12424 | UNIAO FERRO GALV C/ASSENTO CONICO BRONZE 1 1/2" | Material | UN | 66.97 | 66.97 | PA | 2014-12-01
12425 | UNIAO FERRO GALV C/ASSENTO CONICO BRONZE 1" | Material | UN | 34.09 | 34.09 | PA | 2014-12-01
12426 | UNIAO FERRO GALV C/ASSENTO CONICO BRONZE 1/2" | Material | UN | 28.7 | 28.7 | PA | 2014-12-01
12427 | UNIAO FERRO GALV C/ASSENTO CONICO BRONZE 2 1/2" | Material | UN | 138.86 | 138.86 | PA | 2014-12-01
12428 | UNIAO FERRO GALV C/ASSENTO CONICO BRONZE 2" | Material | UN | 93.28 | 93.28 | PA | 2014-12-01
12429 | UNIAO FERRO GALV C/ASSENTO CONICO BRONZE 3" | Material | UN | 200.52 | 200.52 | PA | 2014-12-01
12430 | UNIAO FERRO GALV C/ASSENTO CONICO BRONZE 3/4" | Material | UN | 33.89 | 33.89 | PA | 2014-12-01
12431 | UNIAO FERRO GALV C/ASSENTO CONICO BRONZE 4" | Material | UN | 278.11 | 278.11 | PA | 2014-12-01
12432 | UNIAO FERRO GALV C/ASSENTO CONICO FERRO LONGO 1 1/2" | Material | UN | 38.84 | 38.84 | PA | 2014-12-01
12433 | UNIAO FERRO GALV C/ASSENTO CONICO FERRO LONGO 1" | Material | UN | 21.31 | 21.31 | PA | 2014-12-01
12434 | UNIAO FERRO GALV C/ASSENTO CONICO FERRO LONGO 1/2" | Material | UN | 15.37 | 15.37 | PA | 2014-12-01
12435 | UNIAO FERRO GALV C/ASSENTO CONICO FERRO LONGO 2 1/2" | Material | UN | 83.82 | 83.82 | PA | 2014-12-01
12437 | UNIAO FERRO GALV C/ASSENTO CONICO FERRO LONGO 2" | Material | UN | 55.88 | 55.88 | PA | 2014-12-01
12438 | UNIAO FERRO GALV C/ASSENTO CONICO FERRO LONGO 3" | Material | UN | 123.73 | 123.73 | PA | 2014-12-01
12439 | UNIAO FERRO GALV C/ASSENTO CONICO FERRO LONGO 3/4" | Material | UN | 19.68 | 19.68 | PA | 2014-12-01
12436 | UNIAO FERRO GALV C/ASSENTO CONICO FERRO LONGO 4" | Material | UN | 156.78 | 156.78 | PA | 2014-12-01
12440 | UNIAO FERRO GALV C/ASSENTO PLANO C/JUNTA NITRIPACK 1 1/4" | Material | UN | 31.01 | 31.01 | PA | 2014-12-01
9884 | UNIAO FERRO GALV ROSCA 1 1/2" | Material | UN | 36.72 | 36.72 | PA | 2014-12-01
9888 | UNIAO FERRO GALV ROSCA 1 1/4" | Material | UN | 31.57 | 31.57 | PA | 2014-12-01
9886 | UNIAO FERRO GALV ROSCA 1" | Material | UN | 20.56 | 20.56 | PA | 2014-12-01
9883 | UNIAO FERRO GALV ROSCA 1/2" | Material | UN | 13.13 | 13.13 | PA | 2014-12-01
9889 | UNIAO FERRO GALV ROSCA 2 1/2" | Material | UN | 86.81 | 86.81 | PA | 2014-12-01
9887 | UNIAO FERRO GALV ROSCA 2" | Material | UN | 56.12 | 56.12 | PA | 2014-12-01
9890 | UNIAO FERRO GALV ROSCA 3" | Material | UN | 127.92 | 127.92 | PA | 2014-12-01
9885 | UNIAO FERRO GALV ROSCA 3/4" | Material | UN | 18.32 | 18.32 | PA | 2014-12-01
9891 | UNIAO FERRO GALV ROSCA 4" | Material | UN | 171.51 | 171.51 | PA | 2014-12-01
9901 | UNIAO PVC C/ROSCA P/AGUA FRIA PREDIAL 1 1/2" | Material | UN | 14.31 | 14.31 | PA | 2014-12-01
9896 | UNIAO PVC C/ROSCA P/AGUA FRIA PREDIAL 1 1/4" | Material | UN | 17.24 | 17.24 | PA | 2014-12-01
9900 | UNIAO PVC C/ROSCA P/AGUA FRIA PREDIAL 1" | Material | UN | 5.95 | 5.95 | PA | 2014-12-01
9892 | UNIAO PVC C/ROSCA P/AGUA FRIA PREDIAL 1/2" | Material | UN | 2.54 | 2.54 | PA | 2014-12-01
9898 | UNIAO PVC C/ROSCA P/AGUA FRIA PREDIAL 2 1/2" | Material | UN | 35.5 | 35.5 | PA | 2014-12-01
9893 | UNIAO PVC C/ROSCA P/AGUA FRIA PREDIAL 2" | Material | UN | 32.49 | 32.49 | PA | 2014-12-01
9902 | UNIAO PVC C/ROSCA P/AGUA FRIA PREDIAL 3" | Material | UN | 53.91 | 53.91 | PA | 2014-12-01
9899 | UNIAO PVC C/ROSCA P/AGUA FRIA PREDIAL 3/4" | Material | UN | 3.48 | 3.48 | PA | 2014-12-01
9911 | UNIAO PVC C/ROSCA P/AGUA FRIA PREDIAL 4" | Material | UN | 83.77 | 83.77 | PA | 2014-12-01
64 | UNIAO PVC P/ POLIETILENO PE-5 20 MM | Material | UN | 3.37 | 3.37 | PA | 2014-12-01
9908 | UNIAO PVC SOLD P/AGUA FRIA PREDIAL 110MM | Material | UN | 205.27 | 205.27 | PA | 2014-12-01
9905 | UNIAO PVC SOLD P/AGUA FRIA PREDIAL 20MM | Material | UN | 2.71 | 2.71 | PA | 2014-12-01
9906 | UNIAO PVC SOLD P/AGUA FRIA PREDIAL 25MM | Material | UN | 2.77 | 2.77 | PA | 2014-12-01
9895 | UNIAO PVC SOLD P/AGUA FRIA PREDIAL 32MM | Material | UN | 5.75 | 5.75 | PA | 2014-12-01
9894 | UNIAO PVC SOLD P/AGUA FRIA PREDIAL 40MM | Material | UN | 11.33 | 11.33 | PA | 2014-12-01
9897 | UNIAO PVC SOLD P/AGUA FRIA PREDIAL 50MM | Material | UN | 12.63 | 12.63 | PA | 2014-12-01
9910 | UNIAO PVC SOLD P/AGUA FRIA PREDIAL 60MM | Material | UN | 27.87 | 27.87 | PA | 2014-12-01
9909 | UNIAO PVC SOLD P/AGUA FRIA PREDIAL 75MM | Material | UN | 86.86 | 86.86 | PA | 2014-12-01
9907 | UNIAO PVC SOLD P/AGUA FRIA PREDIAL 85MM | Material | UN | 128.94 | 128.94 | PA | 2014-12-01
20973 | UNIAO TIPO STORZ C/ EMPATACAO INTERNA TIPO ANEL DE EXPANSAO P/ MANG DE COMBATE A INCENDIO ENGATE RAPIDO 1 1/2" | Material | UN | 50.08 | 50.08 | PA | 2014-12-01
20974 | UNIAO TIPO STORZ C/ EMPATACAO INTERNA TIPO ANEL DE EXPANSAO P/ MANG DE COMBATE A INCENDIO ENGATE RAPIDO 2 1/2" | Material | UN | 84.13 | 84.13 | PA | 2014-12-01
13883 | USINA DE ASFALTO A FRIO ROMANELLI, MODELO UPMR 30/40, CAP. 30 A 40 T/H**CAIXA** | Equipamento | UN | 117444.88 | 117444.88 | PA | 2014-12-01
25015 | USINA DE ASFALTO A FRIO, TIPO ALMEIDA MOD. PMF-35D OU SIMILAR- CAPACIDADE 60 A 80 T/H - ELETRICA - POTENCIA 30 HP | Equipamento | UN | 141677.13 | 141677.13 | PA | 2014-12-01
26033 | USINA DE ASFALTO A QUENTE FIXA "CONTRA FLUXO" TEREX MODELO MAGNUM 80, CAPACIDADE 60 A 80 T/H, 188 KW, C/ MISTURADOR | Material | UN | 2023455.99 | 2023455.99 | PA | 2014-12-01
13234 | USINA DE ASFALTO A QUENTE, FIXA, CIBER UACF 15 P ADVANCED, CAP. 60 A 80 T/H, GRAVIMETRICA, **CAIXA** CR USINA DE ASFALTO A QUENTE, FIXA, CIBER UACF 15 P ADVANCED, CAP. 60 A 80 T/H, | Material | UN | 2093837.15 | 2093837.15 | PA | 2014-12-01
26034 | USINA DE ASFALTO GRAVIMETRICA, TEREX, MOD. H 50 C, CAPACIDADE 100/150 T/H, POT. 400 KW. | Material | UN | 5278581.03 | 5278581.03 | PA | 2014-12-01
10601 | USINA DE ASFALTO À QUENTE FIXA, TIPO "CONTRA FLUXO" TEREX, MOD. MAGNUM 140, CAPACIDADE 100 A 140 T/H, POT. 280 KW., COM MISTURADOR EXTERNO ROTATIVO | Material | UN | 2551314.11 | 2551314.11 | PA | 2014-12-01
13893 | USINA DE CONCRETO FIXA CAP 100M3/H | Equipamento | UN | 309942 | 309942 | PA | 2014-12-01
9914 | USINA DE CONCRETO FIXA (CAPACIDADE DE 90 A 120 M3/H), SEM SILO | Material | UN | 309942 | 309942 | PA | 2014-12-01
13894 | USINA DE CONCRETO FIXA CAP 40M3/H, CIBI , modelo DEA 40 H/1, SEM SILO | Equipamento | UN | 173855.61 | 173855.61 | PA | 2014-12-01
13895 | USINA DE CONCRETO FIXA CAP 60M3/H ,CIBI, MODELO COMPACTA 5 H1 , SEM SILO | Equipamento | UN | 216928.5 | 216928.5 | PA | 2014-12-01
13892 | USINA DE CONCRETO FIXA CAP 80M3/H, CIBI , MODELO ASTRA 4 S/H1- SEM SILO | Equipamento | UN | 286489.15 | 286489.15 | PA | 2014-12-01
36485 | USINA DE LAMA ASFALTICA, PROD 30 A 50 T/H, SILO DE AGREGADO 7 M3, RESERVATORIOS PARA EMULSAO E AGUA DE 2,3 M3 CADA, MISTURADOR TIPO PUGG-MILL A SER MONTADO SOBRE CAMINHAO | Equipamento | UN | 401496.26 | 401496.26 | PA | 2014-12-01
9912 | USINA DE MISTURAS ASFALTICAS A QUENTE, MOVEL, TIPO "CONTRA FLUXO", CAPACIDADE DE 40 A 80 T/H | Material | UN | 1497500 | 1497500 | PA | 2014-12-01
9921 | USINA MISTURADORA DE SOLOS CIBER USC-50 P, DOSADORES TRIPLOS, CALHA VIBRATORIA CAP. 200/500 T - 201 HP **CAIXA** | Material | UN | 888561.09 | 888561.09 | PA | 2014-12-01
26035 | USINA MISTURADORA DE SOLOS, TEREX, MOD. USF 600, CAPACIDADE 300/600 T/H, POT. 100 KW, | Material | UN | 809382.43 | 809382.43 | PA | 2014-12-01
11746 | VALVULA DE ESFERA BRUTA EM BRONZE, BITOLA 1 " (REF 1552-B) | Material | UN | 39.99 | 39.99 | PA | 2014-12-01
11751 | VALVULA DE ESFERA BRUTA EM BRONZE, BITOLA 1 1/2 " (REF 1552-B) | Material | UN | 71.82 | 71.82 | PA | 2014-12-01
11750 | VALVULA DE ESFERA BRUTA EM BRONZE, BITOLA 1 1/4 " (REF 1552-B) | Material | UN | 59.6 | 59.6 | PA | 2014-12-01
11748 | VALVULA DE ESFERA BRUTA EM BRONZE, BITOLA 1/2 " (REF 1552-B) | Material | UN | 25.66 | 25.66 | PA | 2014-12-01
11747 | VALVULA DE ESFERA BRUTA EM BRONZE, BITOLA 2 " (REF 1552-B) | Material | UN | 110.75 | 110.75 | PA | 2014-12-01
11749 | VALVULA DE ESFERA BRUTA EM BRONZE, BITOLA 3/4 " (REF 1552-B) | Material | UN | 29.62 | 29.62 | PA | 2014-12-01
10229 | VALVULA DE RETENCAO DE BRONZE PARA FUNDO DE POCO OU CISTERNA (PE COM CRIVOS), 3/4" | Material | UN | 22.4 | 22.4 | PA | 2014-12-01
11783 | VALVULA DESCARGA 1 1/2" EM PVC - ACABAMENTO EM PLASTICO CROMADO TIPO LORENZETTI OU SIMILAR | Material | UN | 82.83 | 82.83 | PA | 2014-12-01
11781 | VALVULA DESCARGA 1 1/4" C/ REGISTRO - ACABAMENTO EM METAL CROMADO | Material | UN | 159.9 | 159.9 | PA | 2014-12-01
21112 | VALVULA DESCARGA P/ MICTORIO | Material | UN | 108.91 | 108.91 | PA | 2014-12-01
6157 | VALVULA EM METAL CROMADO TIPO AMERICANA 3.1/2" X 1.1/2" P/ PIA DE COZINHA | Material | UN | 45.29 | 45.29 | PA | 2014-12-01
6152 | VALVULA EM PLASTICO BRANCO COM SAIDA LISA PARA TANQUE 1.1/4 " X 1.1/2 " | Material | UN | 1.92 | 1.92 | PA | 2014-12-01
6158 | VALVULA EM PLASTICO BRANCO PARA LAVATORIO 1 ", SEM UNHO, COM LADRAO | Material | UN | 2.32 | 2.32 | PA | 2014-12-01
6156 | VALVULA EM PLASTICO BRANCO PARA TANQUE 1.1/4 " X 1.1/2 ", SEM UNHO E SEM LADRAO | Material | UN | 2.28 | 2.28 | PA | 2014-12-01
6153 | VALVULA EM PLASTICO BRANCO PARA TANQUE OU LAVATORIO 1 ", SEM UNHO E SEM LADRAO | Material | UN | 1.81 | 1.81 | PA | 2014-12-01
6154 | VALVULA EM PLASTICO CROMADO PARA LAVATORIO 1 ", SEM UNHO, COM LADRAO | Material | UN | 4.3 | 4.3 | PA | 2014-12-01
6155 | VALVULA EM PLASTICO CROMADO TIPO AMERICANA PARA PIA DE COZINHA 3.1/2 " X 1.1/2 ", SEM ADAPTADOR | Material | UN | 8.89 | 8.89 | PA | 2014-12-01
10236 | VALVULA PE C/ CRIVO BRONZE 1 1/2" | Material | UN | 43.79 | 43.79 | PA | 2014-12-01
10233 | VALVULA PE C/ CRIVO BRONZE 1 1/4" | Material | UN | 38.1 | 38.1 | PA | 2014-12-01
10234 | VALVULA PE C/ CRIVO BRONZE 1" | Material | UN | 25.68 | 25.68 | PA | 2014-12-01
10231 | VALVULA PE C/ CRIVO BRONZE 2 1/2" | Material | UN | 108.92 | 108.92 | PA | 2014-12-01
10232 | VALVULA PE C/ CRIVO BRONZE 2" | Material | UN | 60.64 | 60.64 | PA | 2014-12-01
10235 | VALVULA PE C/ CRIVO BRONZE 3" | Material | UN | 143.57 | 143.57 | PA | 2014-12-01
10230 | VALVULA PE C/ CRIVO BRONZE 4" | Material | UN | 238.62 | 238.62 | PA | 2014-12-01
10409 | VALVULA RETENCAO HORIZONTAL BRONZE (PN-25) 1 1/2" 400PSI TAMPA C/ PORCA DE UNIAO - EXTREMIDADES C/ ROSCA" | Material | UN | 55.58 | 55.58 | PA | 2014-12-01
10411 | VALVULA RETENCAO HORIZONTAL BRONZE (PN-25) 1 1/4" 400PSI TAMPA C/ PORCA DE UNIAO - EXTREMIDADES C/ ROSCA" | Material | UN | 47.75 | 47.75 | PA | 2014-12-01
10410 | VALVULA RETENCAO HORIZONTAL BRONZE (PN-25) 1" 400PSI TAMPA C/ PORCA DE UNIAO - EXTREMIDADES C/ ROSCA" | Material | UN | 33 | 33 | PA | 2014-12-01
10405 | VALVULA RETENCAO HORIZONTAL BRONZE (PN-25) 2 1/2" 400PSI TAMPA C/ PORCA DE UNIAO - EXTREMIDADES C/ ROSCA" | Material | UN | 108.01 | 108.01 | PA | 2014-12-01
10408 | VALVULA RETENCAO HORIZONTAL BRONZE (PN-25) 2" 400PSI TAMPA C/ PORCA DE UNIAO - EXTREMIDADES C/ ROSCA" | Material | UN | 81.59 | 81.59 | PA | 2014-12-01
10406 | VALVULA RETENCAO HORIZONTAL BRONZE (PN-25) 3" 400PSI TAMPA C/ PORCA DE UNIAO - EXTREMIDADES C/ ROSCA" | Material | UN | 126.78 | 126.78 | PA | 2014-12-01
10412 | VALVULA RETENCAO HORIZONTAL BRONZE (PN-25) 3/4" 400PSI TAMPA C/ PORCA DE UNIAO - EXTREMIDADES C/ ROSCA" | Material | UN | 24.31 | 24.31 | PA | 2014-12-01
10407 | VALVULA RETENCAO HORIZONTAL BRONZE (PN-25) 4" 400PSI TAMPA C/ PORCA DE UNIAO - EXTREMIDADES C/ ROSCA" | Material | UN | 246.28 | 246.28 | PA | 2014-12-01
10416 | VALVULA RETENCAO VERTICAL BRONZE (PN-16) 1 1/2" 200PSI - EXTREMIDADES C/ ROSCA" | Material | UN | 32.52 | 32.52 | PA | 2014-12-01
10419 | VALVULA RETENCAO VERTICAL BRONZE (PN-16) 1 1/4" 200PSI - EXTREMIDADES C/ ROSCA" | Material | UN | 26.03 | 26.03 | PA | 2014-12-01
10418 | VALVULA RETENCAO VERTICAL BRONZE (PN-16) 1" 200PSI - EXTREMIDADES C/ ROSCA" | Material | UN | 20.08 | 20.08 | PA | 2014-12-01
21092 | VALVULA RETENCAO VERTICAL BRONZE (PN-16) 1/2" 200PSI EXTREMIDADES C/ ROSCA" | Material | UN | 16.32 | 16.32 | PA | 2014-12-01
12657 | VALVULA RETENCAO VERTICAL BRONZE (PN-16) 2 1/2" 200PSI - EXTREMIDADES C/ ROSCA" | Material | UN | 78.62 | 78.62 | PA | 2014-12-01
10417 | VALVULA RETENCAO VERTICAL BRONZE (PN-16) 2" 200PSI - EXTREMIDADES C/ ROSCA" | Material | UN | 42.9 | 42.9 | PA | 2014-12-01
10414 | VALVULA RETENCAO VERTICAL BRONZE (PN-16) 3" 200PSI - EXTREMIDADES C/ ROSCA" | Material | UN | 94.78 | 94.78 | PA | 2014-12-01
10413 | VALVULA RETENCAO VERTICAL BRONZE (PN-16) 3/4" 200PSI - EXTREMIDADES C/ ROSCA" | Material | UN | 17.31 | 17.31 | PA | 2014-12-01
10415 | VALVULA RETENCAO VERTICAL BRONZE (PN-16) 4" 200PSI - EXTREMIDADES C/ ROSCA" | Material | UN | 183.39 | 183.39 | PA | 2014-12-01
3115 | VARA FERRO CROMADO P/ CREMONA H = 120CM | Material | UN | 8.84 | 8.84 | PA | 2014-12-01
3116 | VARA FERRO CROMADO P/ CREMONA H = 150CM | Material | UN | 10.35 | 10.35 | PA | 2014-12-01
3117 | VARA LATAO CROMADO P/ CREMONA H = 120CM | Material | M | 17.79 | 17.79 | PA | 2014-12-01
11786 | VASO SANITARIO SIFONADO INFANTIL LOUCA BRANCA | Material | UN | 216.16 | 216.16 | PA | 2014-12-01
13726 | VASSOURA MECANICA REBOCAVEL COM ESCOVA CILINDRICA LARGURA UTIL DE VARRIMENTO = 2,44M | Equipamento | UN | 27992.65 | 27992.65 | PA | 2014-12-01
2717 | VASSOURAO SIMPLES, SEM CABO, NYLON, 35-40CM P/ LIMPEZA DE PISOS/RUAS | Material | UN | 13.5 | 13.5 | PA | 2014-12-01
12627 | VEDACAO PVC AQUAPLUV D = 125 MM | Material | UN | 0.39 | 0.39 | PA | 2014-12-01
6138 | VEDACAO PVC, 100 MM, PARA SAIDA VASO SANITARIO | Material | UN | 1.48 | 1.48 | PA | 2014-12-01
6094 | VEDANTE ACRILICO PARA TRINCAS | Material | KG | 15.13 | 15.13 | PA | 2014-12-01
1160 | VEICULO COMERCIAL LEVE (PICK-UP) COM CAPACIDADE DE CARGA DE 700 KG, MOTOR FLEX (LOCACAO) | Equipamento | H | 15.75 | 15.75 | PA | 2014-12-01
10615 | VEICULO DE PASSEIO COM MOTOR 1.0 FLEX, POTENCIA 72/76 CV, 4 PORTAS | Equipamento | UN | 36731.14 | 36731.14 | PA | 2014-12-01
13860 | VEICULO DE PASSEIO COM MOTOR 1.6 FLEX, POTENCIA 101/104 CV, 4 PORTAS | Equipamento | UN | 39767.64 | 39767.64 | PA | 2014-12-01
13532 | VEICULO TIPO FURGAO COM MOTOR 1.3 FLEX, 2 PORTAS | Equipamento | UN | 43249.65 | 43249.65 | PA | 2014-12-01
11613 | VEICULO TIPO FURGAO 1.4 MANUAL, 4 VELOCIDADES, TOTAL FLEX, CAP 953 KG, POTENCIA 78/80 CV, PARA 2 PASSAGEIROS | Equipamento | UN | 55611.38 | 55611.38 | PA | 2014-12-01
10443 | VENTOSA SIMPLES FOFO C/ROSCA PN-25 DN 1 | Material | UN | 492.19 | 492.19 | PA | 2014-12-01
10441 | VENTOSA SIMPLES FOFO C/ROSCA PN-25 DN 1 1/2 | Material | UN | 492.19 | 492.19 | PA | 2014-12-01
10444 | VENTOSA SIMPLES FOFO C/ROSCA PN-25 DN 1 1/4 | Material | UN | 492.19 | 492.19 | PA | 2014-12-01
10439 | VENTOSA SIMPLES FOFO C/ROSCA PN-25 DN 2 | Material | UN | 483.54 | 483.54 | PA | 2014-12-01
10442 | VENTOSA SIMPLES FOFO C/ROSCA PN-25 DN 3/4 | Material | UN | 492.19 | 492.19 | PA | 2014-12-01
10438 | VENTOSA SIMPLES FOFO COM FLANGES, PN-10/16, DN = 50 MM | Material | UN | 483.54 | 483.54 | PA | 2014-12-01
10459 | VENTOSA TRIPLICE FUNCAO FOFO C/ FLANGES PN-10 DN 200 | Material | UN | 6444.49 | 6444.49 | PA | 2014-12-01
10458 | VENTOSA TRIPLICE FUNCAO FOFO C/ FLANGES PN-10/16 DN 100 | Material | UN | 2948.87 | 2948.87 | PA | 2014-12-01
10451 | VENTOSA TRIPLICE FUNCAO FOFO C/ FLANGES PN-10/16 DN 150 | Material | UN | 4225.31 | 4225.31 | PA | 2014-12-01
10447 | VENTOSA TRIPLICE FUNCAO FOFO C/ FLANGES PN-10/16/25 DN 50 | Material | UN | 1767.26 | 1767.26 | PA | 2014-12-01
10462 | VENTOSA TRIPLICE FUNCAO FOFO C/ FLANGES PN-16 DN 200 | Material | UN | 6444.49 | 6444.49 | PA | 2014-12-01
10448 | VENTOSA TRIPLICE FUNCAO FOFO C/ FLANGES PN-25 DN 100 | Material | UN | 2948.87 | 2948.87 | PA | 2014-12-01
10464 | VENTOSA TRIPLICE FUNCAO FOFO C/ FLANGES PN-25 DN 150 | Material | UN | 4225.31 | 4225.31 | PA | 2014-12-01
10465 | VENTOSA TRIPLICE FUNCAO FOFO C/ FLANGES PN-25 DN 200 | Material | UN | 6444.49 | 6444.49 | PA | 2014-12-01
11169 | VERNIZ ACRILICO EM PO | Material | KG | 60.95 | 60.95 | PA | 2014-12-01
10476 | VERNIZ COPAL | Material | GL | 51.57 | 51.57 | PA | 2014-12-01
10475 | VERNIZ COPAL | Material | L | 16.41 | 16.41 | PA | 2014-12-01
10478 | VERNIZ POLIURETANO BRILHANTE | Material | L | 20.41 | 20.41 | PA | 2014-12-01
10471 | VERNIZ POLIURETANO BRILHANTE, INTERIOR-EXTERIOR | Material | GL | 61.31 | 61.31 | PA | 2014-12-01
10479 | VERNIZ POLIURETANO FOSCO | Material | GL | 71.59 | 71.59 | PA | 2014-12-01
10480 | VERNIZ POLIURETANO FOSCO | Material | L | 23.13 | 23.13 | PA | 2014-12-01
11628 | VERNIZ PROTETOR | Material | L | 29.32 | 29.32 | PA | 2014-12-01
10481 | VERNIZ SINTETICO BRILHANTE | Material | L | 19.54 | 19.54 | PA | 2014-12-01
10472 | VERNIZ SINTETICO BRILHANTE | Material | GL | 59.15 | 59.15 | PA | 2014-12-01
10473 | VERNIZ SINTETICO FOSCO | Material | GL | 71.33 | 71.33 | PA | 2014-12-01
10482 | VERNIZ SINTETICO FOSCO | Material | L | 23.44 | 23.44 | PA | 2014-12-01
4031 | VEU FIBRA DE VIDRO AEROGLASS/RHODIA OU SIMILAR 0,04 KG/M2 | Material | M² | 3.43 | 3.43 | PA | 2014-12-01
4030 | VEU POLIESTER | Material | M² | 8.81 | 8.81 | PA | 2014-12-01
10486 | VIBRADOR DE IMERSAO C/ MOTOR DIESEL 4,5HP DIAM 48MM C/ MANGOTE | Equipamento | H | 3.37 | 3.37 | PA | 2014-12-01
13475 | VIBRADOR DE IMERSAO C/ MOTOR DIESEL OU GASOLINA 4,5 HP DYNAPAC AA548 C/PONTEIRA 48MM**CAIXA** | Equipamento | UN | 1168.2 | 1168.2 | PA | 2014-12-01
10485 | VIBRADOR DE IMERSAO C/ MOTOR ELETRICO 2HP MONOFASICO QUALQUER DIAM C/ MANGOTE | Equipamento | H | 1.69 | 1.69 | PA | 2014-12-01
10487 | VIBRADOR DE IMERSAO COM MOTOR ELETRICO TRIFASICO ACIMA DE 2 CV, QUALQUER DIAMETRO, COM MANGOTE DE 35 MM (LOCACAO) | Equipamento | H | 1.49 | 1.49 | PA | 2014-12-01
13896 | VIBRADOR DE IMERSAO DIAM = 45MM, WACKER MOD H45, C/ MOTOR ELETRICO M2000 DE 1,33KW (1,75HP)**CAIXA** | Equipamento | UN | 1120.19 | 1120.19 | PA | 2014-12-01
11652 | VIBRADOR DE IMERSAO, DIAMETRO DE 25 MM, COM MOTOR A GASOLINA DE 3,5 HP | Material | UN | 1185 | 1185 | PA | 2014-12-01
25970 | VIBROACABADORA DE ASFALTO SOBRE ESTEIRAS, LARG. PAVIM. 2,13 M A 4,55 M, POT. 74 KW/ 100 HP, CAP. 400 T/ H | Equipamento | UN | 724418.02 | 724418.02 | PA | 2014-12-01
13476 | VIBROACABADORA DE ASFALTO SOBRE ESTEIRAS, LARG. PAVIM. 2,60 M A 5,75 M, POT. 110 HP, CAP. 450 T/ H | Equipamento | UN | 729667.48 | 729667.48 | PA | 2014-12-01
25971 | VIBROACABADORA DE ASFALTO SOBRE ESTEIRAS, LARG. PAVIM. MAX. 8,00 M, POT. 100 KW/ 134 HP, CAP. 600 T/ H | Equipamento | UN | 1720755.33 | 1720755.33 | PA | 2014-12-01
10488 | VIBROACABADORA DE ASFALTO SOBRE ESTEIRAS, LARG. PAVIMENT. 1,90 A 5,3 M, POT. 78 KW/105 HP, CAP. 450 T/H | Equipamento | UN | 884000 | 884000 | PA | 2014-12-01
13606 | VIBROACABADORA DE ASFALTO SOBRE RODAS, LARGURA DE PAVIMENTACAO DE 1,70 A 4,20 M, POTENCIA 78 KW/105 HP, CAPACIDADE 300 T/H | Equipamento | UN | 783211.36 | 783211.36 | PA | 2014-12-01
10489 | VIDRACEIRO | Mão de Obra | H | 9.87 | 8.53 | PA | 2014-12-01
10500 | VIDRO CANELADO 4 MM - SEM COLOCACAO | Material | M² | 45 | 45 | PA | 2014-12-01
34391 | VIDRO COMUM LAMINADO LISO INCOLOR DUPLO, ESPESSURA TOTAL 8 MM (CADA CAMADA DE 4 MM) - COLOCADO | Material | M² | 258.48 | 258.48 | PA | 2014-12-01
10496 | VIDRO COMUM LAMINADO, LISO, INCOLOR, DUPLO, ESPESSURA TOTAL 6 MM (CADA CAMADA E= 3 MM) - COLOCADO | Material | M² | 225 | 225 | PA | 2014-12-01
10497 | VIDRO COMUM LAMINADO, LISO, INCOLOR, TRIPLO, ESPESSURA TOTAL 12 MM (CADA CAMADA E= 4 MM) - COLOCADO | Material | M² | 585 | 585 | PA | 2014-12-01
10504 | VIDRO COMUM LAMINADO, LISO, INCOLOR, TRIPLO, ESPESSURA TOTAL 15 MM (CADA CAMADA E = 5 MM) - COLOCADO | Material | M² | 684 | 684 | PA | 2014-12-01
34390 | VIDRO CRISTAL COLORIDO 10 MM | Material | M² | 201.6 | 201.6 | PA | 2014-12-01
34389 | VIDRO CRISTAL COLORIDO 4 MM | Material | M² | 63 | 63 | PA | 2014-12-01
34388 | VIDRO CRISTAL COLORIDO 6 MM | Material | M² | 89.54 | 89.54 | PA | 2014-12-01
34387 | VIDRO CRISTAL COLORIDO 8MM | Material | M² | 145.35 | 145.35 | PA | 2014-12-01
11188 | VIDRO LISO FUME E = 4MM - SEM COLOCACAO | Material | M² | 72 | 72 | PA | 2014-12-01
11189 | VIDRO LISO FUME E = 6MM - SEM COLOCACAO | Material | M² | 108 | 108 | PA | 2014-12-01
21107 | VIDRO LISO FUME, E = 5 MM - SEM COLOCACAO | Material | M² | 77.72 | 77.72 | PA | 2014-12-01
34386 | VIDRO LISO INCOLOR 10 MM - SEM COLOCACAO | Material | M² | 135 | 135 | PA | 2014-12-01
10494 | VIDRO LISO INCOLOR 2MM - SEM COLOCACAO | Material | M² | 40.5 | 40.5 | PA | 2014-12-01
10490 | VIDRO LISO INCOLOR 3 MM - SEM COLOCACAO | Material | M² | 40.5 | 40.5 | PA | 2014-12-01
10492 | VIDRO LISO INCOLOR 4MM - SEM COLOCACAO | Material | M² | 54 | 54 | PA | 2014-12-01
10493 | VIDRO LISO INCOLOR 5MM - SEM COLOCACAO | Material | M² | 63 | 63 | PA | 2014-12-01
10491 | VIDRO LISO INCOLOR 6 MM - SEM COLOCACAO | Material | M² | 76.5 | 76.5 | PA | 2014-12-01
34385 | VIDRO LISO INCOLOR 8MM - SEM COLOCACAO | Material | M² | 111.6 | 111.6 | PA | 2014-12-01
10499 | VIDRO MARTELADO 4 MM - SEM COLOCACAO | Material | M² | 45 | 45 | PA | 2014-12-01
34384 | VIDRO PLANO ARAMADO E = 6 MM - SEM COLOCACAO | Material | M² | 135 | 135 | PA | 2014-12-01
11185 | VIDRO PLANO ARMADO E = 7MM - SEM COLOCACAO | Material | M² | 139.5 | 139.5 | PA | 2014-12-01
10507 | VIDRO TEMPERADO INCOLOR E = 10 MM, SEM COLOCACAO | Material | M² | 240.38 | 240.38 | PA | 2014-12-01
10505 | VIDRO TEMPERADO INCOLOR E = 6 MM, SEM COLOCACAO | Material | M² | 141.84 | 141.84 | PA | 2014-12-01
10506 | VIDRO TEMPERADO INCOLOR E = 8 MM, SEM COLOCACAO | Material | M² | 185.17 | 185.17 | PA | 2014-12-01
5031 | VIDRO TEMPERADO INCOLOR PARA PORTA DE ABRIR, E = 10 MM (SEM FERRAGENS E SEM COLOCACAO) | Material | M² | 260 | 260 | PA | 2014-12-01
10502 | VIDRO TEMPERADO VERDE E = 10 MM, SEM COLOCACAO | Material | M² | 302.96 | 302.96 | PA | 2014-12-01
10501 | VIDRO TEMPERADO VERDE E = 6 MM, SEM COLOCACAO | Material | M² | 171.17 | 171.17 | PA | 2014-12-01
10503 | VIDRO TEMPERADO VERDE E = 8 MM, SEM COLOCACAO | Material | M² | 231.24 | 231.24 | PA | 2014-12-01
10508 | VIGIA NOTURNO | Mão de Obra | H | 10.25 | 8.87 | PA | 2014-12-01
11643 | VIGOTA CONCRETO ARMADO PRE-MOLDADO 0,10X0,10X1,00M | Material | UN | 8.34 | 8.34 | PA | 2014-12-01
10228 | VÁLVULA DE DESCARGA DE *1 1/2"* COM REGISTRO E ACABAMENTO EM METAL CROMADO | Material | UN | 159.9 | 159.9 | PA | 2014-12-01
10404 | VÁLVULA DE RETENÇÃO HORIZONTAL, DE BRONZE (PN-25) 1/2", 400 PSI, TAMPA E PORCA DE UNIÃO, EXTREMIDADES COM ROSCA | Material | UN | 24 | 24 | PA | 2014-12-01
11157 | WASH PRIMER PARA TINTA AUTOMOTIVA | Material | GL | 103.01 | 103.01 | PA | 2014-12-01
4715 | ¦EM PROCESSO DE DESATIVACAO¦ PEDRA ARDOSIA CINZA IRREGULAR | Material | M² | 19.81 | 19.81 | PA | 2014-12-01
11653 | ¦EM PROCESSO DE DESATIVACAO¦ SALARIO MINIMO NACIONAL MENSAL (SEM ENCARGOS SOCIAIS) | Mão de Obra | MES | 724 | 724 | PA | 2014-12-01
6082 | ¦EM PROCESSO DE DESATIVACAO¦ SALARIO MINIMO NACIONAL HORA (SEM ENCARGOS SOCIAS) | Mão de Obra | H | 3.31 | 3.31 | PA | 2014-12-01
27478 | ¦EM PROCESSO DE DESATIVACAO¦ SALÁRIO MÍNIMO NACIONAL | Mão de Obra | MES | 1255.34 | 1085.06 | PA | 2014-12-01
27367 | ¦EM PROCESSO DE DESATIVACAO¦ SALÁRIO MÍNIMO REGIONAL MENSAL (SEM ENCARGOS - NÃO SE REFERE AO PISO SALARIAL DA CONSTRUÇÃO CIVIL) | Mão de Obra | MES | 724 | 724 | PA | 2014-12-01
235 | ¦EM PROCESSO DE DESATIVAÇÃO¦ AGREGADO ALTA RESISTENCIA P/ PISO INDUSTRIAL COR BRANCA | Material | KG | 0.75 | 0.75 | PA | 2014-12-01
236 | ¦EM PROCESSO DE DESATIVAÇÃO¦ AGREGADO ALTA RESISTENCIA P/ PISO INDUSTRIAL COR CINZA | Material | KG | 0.91 | 0.91 | PA | 2014-12-01
234 | ¦EM PROCESSO DE DESATIVAÇÃO¦ AGREGADO DE ALTA RESISTENCIA P/ PISO INDUSTRIAL | Material | KG | 0.75 | 0.75 | PA | 2014-12-01
598 | ¦EM PROCESSO DE DESATIVAÇÃO¦ JANELA ALUMINIO CORRER SERIE 25 FOLHAS PARA VIDRO COM BANDEIRA ,160 X 110CM ( INCLUSO GUARNIÇÃO E VIDRO LISO INCOLOR) | Material | M² | 401.06 | 401.06 | PA | 2014-12-01
595 | ¦EM PROCESSO DE DESATIVAÇÃO¦ JANELA ALUMINIO CORRER SERIE 25 VENEZIANA S/ BANDEIRA 160 X 110CM | Material | M² | 422.33 | 422.33 | PA | 2014-12-01
4000 | ¦EM PROCESSO DE DESATIVAÇÃO¦ MADEIRA IPE SERRADA 1A QUALIDADE NAO APARELHADA | Material | M³ | 2662.51 | 2662.51 | PA | 2014-12-01
10565 | ¦EM PROCESSO DE DESATIVAÇÃO¦ MADEIRA LEI 3A QUALIDADE SERRADA APARELHADA | Material | M³ | 1060 | 1060 | PA | 2014-12-01
20200 | ¦EM PROCESSO DE DESATIVAÇÃO¦ MADEIRA PEROBA SERRADA 1A QUALIDADE NAO APARELHADA | Material | M³ | 1766.34 | 1766.34 | PA | 2014-12-01
20201 | ¦EM PROCESSO DE DESATIVAÇÃO¦ MADEIRA PINUS SERRADA 1A QUALIDADE NAO APARELHADA | Material | M³ | 660.01 | 660.01 | PA | 2014-12-01
2697 | ¦EM PROCESSO DE DESATIVAÇÃO¦ OFICIAL DE AGUA OU DE ESGOTO | Mão de Obra | H | 18 | 15.56 | PA | 2014-12-01
2698 | ¦EM PROCESSO DE DESATIVAÇÃO¦ OFICIAL INSTALADOR HIDRAULICO | Material | H | 14.6 | 12.62 | PA | 2014-12-01
4438 | ¦EM PROCESSO DE DESATIVAÇÃO¦ PECA DE MADEIRA (PINHO) 1A QUALIDADE 3 X 15CM NAO APARELHADA | Material | M | 4.65 | 4.65 | PA | 2014-12-01
4493 | ¦EM PROCESSO DE DESATIVAÇÃO¦ PECA DE MADEIRA 2A QUALIDADE 7,5 X 7,5CM NAO APARELHADA | Material | M | 2.6 | 2.6 | PA | 2014-12-01
4471 | ¦EM PROCESSO DE DESATIVAÇÃO¦ PECA DE MADEIRA DE LEI 1A QUALIDADE 6 X 16CM NAO APARELHADA | Material | M | 12.81 | 12.81 | PA | 2014-12-01
4427 | ¦EM PROCESSO DE DESATIVAÇÃO¦ PECA DE MADEIRA DE LEI NATIVA/REGIONAL 7,0 X 12,5 CM NAO APARELHADA | Material | M | 15.77 | 15.77 | PA | 2014-12-01
20196 | ¦EM PROCESSO DE DESATIVAÇÃO¦ PECA DE MADEIRA DE LEI NATIVA/REGIONAL3 X 4. 1/2 (7,5 X 11,5CM) NAO APARELHADA | Material | M | 15.55 | 15.55 | PA | 2014-12-01
2735 | ¦EM PROCESSO DE DESATIVAÇÃO¦ PECA DE MADEIRA ROLICA (EUCALIPTO) D = 12CM | Material | M | 4.62 | 4.62 | PA | 2014-12-01
2743 | ¦EM PROCESSO DE DESATIVAÇÃO¦ PECA DE MADEIRA ROLICA D = 15CM - H = 3,0M | Material | UN | 30.8 | 30.8 | PA | 2014-12-01
2787 | ¦EM PROCESSO DE DESATIVAÇÃO¦ PECA DE MADEIRA ROLICA D = 20CM P/ ESTACAS ACIMA 5,0M | Material | M | 6.41 | 6.41 | PA | 2014-12-01
2739 | ¦EM PROCESSO DE DESATIVAÇÃO¦ PECA DE MADEIRA ROLICA D = 8CM | Material | M | 1.42 | 1.42 | PA | 2014-12-01
6205 | ¦EM PROCESSO DE DESATIVAÇÃO¦ TABUA MADEIRA 1A QUALIDADE 2,5 X 30,0CM (1 X 12) NAO APARELHADA | Material | M | 7.74 | 7.74 | PA | 2014-12-01
10568 | ¦EM PROCESSO DE DESATIVAÇÃO¦ TABUA MADEIRA 3A QUALIDADE 2,5 X 15,0CM (1 X 6) NAO APARELHADA | Material | M | 2.97 | 2.97 | PA | 2014-12-01

## SERVIÇOS_SINAPI_12_14 (hidden)
Código | Descrição | Tipo | Unidade | Preço Sem Desoneração | Preço Com Desoneração | Estado | Data
89977 | (COMPOSIÇÃO REPRESENTATIVA) DO SERVIÇO DE ALVENARIA DE VEDAÇÃO DE BLOCOS VAZADOS DE CERÂMICA DE 14X9X19CM (ESPESSURA 14CM), PARA EDIFICAÇÃO HABITACIONAL UNIFAMILIAR (CASA) E EDIFICAÇÃO PÚBLICA PADRÃO. AF_12/2014_P | PARE - PAREDES/PAINEIS | M² | 97.66 | 90.47 | PA | 2014-12-01
89043 | (COMPOSIÇÃO REPRESENTATIVA) DO SERVIÇO DE ALVENARIA DE VEDAÇÃO DE BLOCOS VAZADOS DE CERÂMICA DE 9X19X19CM (ESPESSURA 9CM), PARA EDIFICAÇÃO HABITACIONAL MULTIFAMILIAR (PRÉDIO). AF_11/2014_P | PARE - PAREDES/PAINEIS | M² | 48.62 | 49.27 | PA | 2014-12-01
89168 | (COMPOSIÇÃO REPRESENTATIVA) DO SERVIÇO DE ALVENARIA DE VEDAÇÃO DE BLOCOS VAZADOS DE CERÂMICA DE 9X19X19CM (ESPESSURA 9CM), PARA EDIFICAÇÃO HABITACIONAL UNIFAMILIAR (CASA) E EDIFICAÇÃO PÚBLICA PADRÃO. AF_11/2014_P | PARE - PAREDES/PAINEIS | M² | 38.15 | 50.49 | PA | 2014-12-01
89978 | (COMPOSIÇÃO REPRESENTATIVA) DO SERVIÇO DE ALVENARIA DE VEDAÇÃO DE BLOCOS VAZADOS DE CONCRETO DE 14X19X39CM (ESPESSURA 14CM), PARA EDIFICAÇÃO HABITACIONAL UNIFAMILIAR (CASA) E EDIFICAÇÃO PÚBLICA PADRÃO. AF_12/2014_P | PARE - PAREDES/PAINEIS | M² | 55.59 | 56.62 | PA | 2014-12-01
89044 | (COMPOSIÇÃO REPRESENTATIVA) DO SERVIÇO DE ALVENARIA DE VEDAÇÃO DE BLOCOS VAZADOS DE CONCRETO DE 9X19X39CM (ESPESSURA 9CM), PARA EDIFICAÇÃO HABITACIONAL MULTIFAMILIAR (PRÉDIO). AF_11/2014_P | PARE - PAREDES/PAINEIS | M² | 41.95 | 44 | PA | 2014-12-01
89169 | (COMPOSIÇÃO REPRESENTATIVA) DO SERVIÇO DE ALVENARIA DE VEDAÇÃO DE BLOCOS VAZADOS DE CONCRETO DE 9X19X39CM (ESPESSURA 9CM), PARA EDIFICAÇÃO HABITACIONAL UNIFAMILIAR (CASA) E EDIFICAÇÃO PÚBLICA PADRÃO. AF_11/2014_P | PARE - PAREDES/PAINEIS | M² | 42.44 | 44.44 | PA | 2014-12-01
89049 | (COMPOSIÇÃO REPRESENTATIVA) DO SERVIÇO DE APLICAÇÃO MANUAL DE GESSO DESEMPENADO (SEM TALISCAS) EM TETO, ESPESSURA 0,5 CM, PARA EDIFICAÇÃO HABITACIONAL MULTIFAMILIAR (PRÉDIO). AF_11/2014 | REVE - REVESTIMENTO E TRATAMENTO DE SUPERFÍCIES | M² | 14.89 | 14.04 | PA | 2014-12-01
89047 | (COMPOSIÇÃO REPRESENTATIVA) DO SERVIÇO DE CONTRAPISO EM ARGAMASSA TRAÇO 1:4 (CIMENTO E AREIA), PREPARO COM BETONEIRA 400 L, ESPESSURA 4 CM PARA ÁREAS SECAS E 3 CM PARA ÁREAS MOLHADAS, PARA EDIFICAÇÃO HABITACIONAL MULTIFAMILIAR (PRÉDIO). AF_11/2014 | PISO - PISOS | M² | 27.64 | 32.89 | PA | 2014-12-01
89173 | (COMPOSIÇÃO REPRESENTATIVA) DO SERVIÇO DE EMBOÇO/MASSA ÚNICA, APLICADO MANUALMENTE, TRAÇO 1:2:8, EM BETONEIRA DE 400L, PAREDES INTERNAS, COM EXECUÇÃO DE TALISCAS, EDIFICAÇÃO HABITACIONAL UNIFAMILIAR (CASAS) E EDIFICAÇÃO PÚBLICA PADRÃO. AF_12/2014 | REVE - REVESTIMENTO E TRATAMENTO DE SUPERFÍCIES | M² | 9.07 | 23.52 | PA | 2014-12-01
89048 | (COMPOSIÇÃO REPRESENTATIVA) DO SERVIÇO DE EMBOÇO/MASSA ÚNICA, TRAÇO 1:2:8, PREPARO MECÂNICO, COM BETONEIRA DE 400L, EM PAREDES DE AMBIENTES INTERNOS, COM EXECUÇÃO DE TALISCAS, PARA EDIFICAÇÃO HABITACIONAL MULTIFAMILIAR (PRÉDIO). AF_11/2014 | REVE - REVESTIMENTO E TRATAMENTO DE SUPERFÍCIES | M² | 9.57 | 23.96 | PA | 2014-12-01
89045 | (COMPOSIÇÃO REPRESENTATIVA) DO SERVIÇO DE REVESTIMENTO CERÂMICO PARA AMBIENTES DE ÁREAS MOLHADAS, MEIA PAREDE OU PAREDE INTEIRA, COM PLACAS TIPO GRÊS OU SEMI-GRÊS, DIMENSÕES 20X20 CM, PARA EDIFICAÇÃO HABITACIONAL MULTIFAMILIAR (PRÉDIO). AF_11/2014 | REVE - REVESTIMENTO E TRATAMENTO DE SUPERFÍCIES | M² | 40.97 | 39.53 | PA | 2014-12-01
89170 | (COMPOSIÇÃO REPRESENTATIVA) DO SERVIÇO DE REVESTIMENTO CERÂMICO PARA PAREDES INTERNAS, MEIA PAREDE, OU PAREDE INTEIRA, PLACAS GRÊS OU SEMI-GRÊS DE 20X20 CM, PARA EDIFICAÇÕES HABITACIONAIS UNIFAMILIAR (CASAS) E EDIFICAÇÕES PÚBLICAS PADRÃO. AF_11/2014 | REVE - REVESTIMENTO E TRATAMENTO DE SUPERFÍCIES | M² | 39.82 | 38.48 | PA | 2014-12-01
89046 | (COMPOSIÇÃO REPRESENTATIVA) DO SERVIÇO DE REVESTIMENTO CERÂMICO PARA PISO COM PLACAS TIPO GRÉS DE DIMENSÕES 35X35 CM, PARA EDIFICAÇÃO HABITACIONAL MULTIFAMILIAR (PRÉDIO). AF_11/2014 | PISO - PISOS | M² | 18.75 | 30.22 | PA | 2014-12-01
89171 | (COMPOSIÇÃO REPRESENTATIVA) DO SERVIÇO DE REVESTIMENTO CERÂMICO PARA PISO COM PLACAS TIPO GRÉS DE DIMENSÕES 35X35 CM, PARA EDIFICAÇÃO HABITACIONAL UNIFAMILIAR (CASA) E EDIFICAÇÃO PÚBLICA PADRÃO. AF_11/2014 | PISO - PISOS | M² | 20.98 | 28.75 | PA | 2014-12-01
89172 | (COMPOSIÇÃO RERPESENTATIVA) DO SERVIÇO DE CONTRAPISO EM ARGAMASSA TRAÇO 1:4 (CIM E AREIA), EM BETONEIRA 400 L, ESPESSURA 4 CM ÁREAS SECAS E 3 CM ÁREAS MOLHADAS, PARA EDIFICAÇÃO HABITACIONAL UNIFAMILIAR (CASA) E EDIFICAÇÃO PÚBLICA PADRÃO. AF_11/2014 | PISO - PISOS | M² | 33.85 | 32.67 | PA | 2014-12-01
84130 | ABERTURA POCO PARA CISTERNA TERRENO COMPACTO COM DN 1,0 COM PROFUNDIDADE DE 5 A 10M | SEDI - SERVIÇOS DIVERSOS | M | 92.49 | 83.14 | PA | 2014-12-01
84131 | ABERTURA POCO PARA CISTERNA TERRENO COMPACTO COM DN 1,0 COM PROFUNDIDADEATE 5M | SEDI - SERVIÇOS DIVERSOS | M | 77.08 | 69.28 | PA | 2014-12-01
84128 | ABERTURA POCO PARA CISTERNA TERRENO COMPACTO COM DN 1,0M COM PROFUNDIDADES DE 15 A 20M | SEDI - SERVIÇOS DIVERSOS | M | 154.15 | 138.57 | PA | 2014-12-01
84129 | ABERTURA POCO PARA CISTERNA TERRENO COMPACTO COM DN 1,0M PROFUNDIDADE DE 10 A 15M | SEDI - SERVIÇOS DIVERSOS | M | 123.32 | 110.85 | PA | 2014-12-01
72135 | ABERTURA/FECHAMENTO RASGO ALVENARIA PARA TUBOS, FECHAMENTO COM ARGAMASSA TRACO 1:1:6 (CIMENTO, CAL E AREIA) | INHI - INSTALAÇÕES HIDROS SANITÁRIAS | M | 4.06 | 3.75 | PA | 2014-12-01
83402 | ABRACADEIRA DE FIXACAO DE BRACOS DE LUMINARIAS DE 4" - FORNECIMENTO E INSTALACAO | INEL - INSTALAÇÃO ELÉTRICA/ELETRIFICAÇÃO E ILUMINAÇÃO EXTERNA | UN | 38.71 | 37.08 | PA | 2014-12-01
40841 | ABRACADEIRA P/POCOS PROFUNDOS | SEDI - SERVIÇOS DIVERSOS | UN | 88.48 | 81.76 | PA | 2014-12-01
72283 | ABRIGO PARA HIDRANTE, 75X45X17CM, COM REGISTRO GLOBO ANGULAR 45º 2.1/2", ADAPTADOR STORZ 2.1/2", MANGUEIRA DE INCÊNDIO 15M, REDUÇÃO 2.1/2X1.1/2" E ESGUICHO EM LATÃO 1.1/2" - FORNECIMENTO E INSTALAÇÃO | INES - INSTALAÇÕES ESPECIAIS | UN | 743.2 | 733.89 | PA | 2014-12-01
72284 | ABRIGO PARA HIDRANTE, 90X60X17CM, COM REGISTRO GLOBO ANGULAR 45º 2.1/2", ADAPTADOR STORZ 2.1/2", MANGUEIRA DE INCÊNDIO 20M, REDUÇÃO 2.1/2X1.1/2" E ESGUICHO EM LATÃO 1.1/2" - FORNECIMENTO E INSTALAÇÃO | INES - INSTALAÇÕES ESPECIAIS | UN | 1123.73 | 1113.08 | PA | 2014-12-01
83714 | ACRESCIMO NA ALTURA DO POCO DE VISITA EM ALVENARIA PARA REDE D=0,40 M | DROP - DRENAGEM/OBRAS DE CONTENÇÃO / POÇOS DE VISITA E CAIXAS | M | 531.42 | 502.97 | PA | 2014-12-01
89422 | ADAPTADOR CURTO COM BOLSA E ROSCA PARA REGISTRO, PVC, SOLDÁVEL, DN 20MM X 1/2 , INSTALADO EM RAMAL DE DISTRIBUIÇÃO DE ÁGUA FORNECIMENTO E INSTALAÇÃO. AF_12/2014_P | INHI - INSTALAÇÕES HIDROS SANITÁRIAS | UN | 2.38 | 2.23 | PA | 2014-12-01
89376 | ADAPTADOR CURTO COM BOLSA E ROSCA PARA REGISTRO, PVC, SOLDÁVEL, DN 20MM X 1/2”, INSTALADO EM RAMAL OU SUB-RAMAL DE ÁGUA – FORNECIMENTO E INSTALAÇÃO . AF_12/2014_P | INHI - INSTALAÇÕES HIDROS SANITÁRIAS | UN | 3.33 | 3.09 | PA | 2014-12-01
89429 | ADAPTADOR CURTO COM BOLSA E ROSCA PARA REGISTRO, PVC, SOLDÁVEL, DN 25MM X 3/4 , INSTALADO EM RAMAL DE DISTRIBUIÇÃO DE ÁGUA FORNECIMENTO E INSTALAÇÃO. AF_12/2014_P | INHI - INSTALAÇÕES HIDROS SANITÁRIAS | UN | 2.83 | 2.67 | PA | 2014-12-01
89538 | ADAPTADOR CURTO COM BOLSA E ROSCA PARA REGISTRO, PVC, SOLDÁVEL, DN 25MM X 3/4”, INSTALADO EM PRUMADA DE ÁGUA – FORNECIMENTO E INSTALAÇÃO. AF_12/2014_P | INHI - INSTALAÇÕES HIDROS SANITÁRIAS | UN | 2.27 | 2.16 | PA | 2014-12-01
89383 | ADAPTADOR CURTO COM BOLSA E ROSCA PARA REGISTRO, PVC, SOLDÁVEL, DN 25MM X 3/4”, INSTALADO EM RAMAL OU SUB-RAMAL DE ÁGUA – FORNECIMENTO E INSTALAÇÃO. AF_12/2014_P | INHI - INSTALAÇÕES HIDROS SANITÁRIAS | UN | 3.96 | 3.68 | PA | 2014-12-01
89436 | ADAPTADOR CURTO COM BOLSA E ROSCA PARA REGISTRO, PVC, SOLDÁVEL, DN 32MM X 1 , INSTALADO EM RAMAL DE DISTRIBUIÇÃO DE ÁGUA FORNECIMENTO E INSTALAÇÃO. AF_12/2014_P | INHI - INSTALAÇÕES HIDROS SANITÁRIAS | UN | 3.99 | 3.79 | PA | 2014-12-01
89553 | ADAPTADOR CURTO COM BOLSA E ROSCA PARA REGISTRO, PVC, SOLDÁVEL, DN 32MM X 1”, INSTALADO EM PRUMADA DE ÁGUA – FORNECIMENTO E INSTALAÇÃO. AF_12/2014_P | INHI - INSTALAÇÕES HIDROS SANITÁRIAS | UN | 3.1 | 2.96 | PA | 2014-12-01
89391 | ADAPTADOR CURTO COM BOLSA E ROSCA PARA REGISTRO, PVC, SOLDÁVEL, DN 32MM X 1”, INSTALADO EM RAMAL OU SUB-RAMAL DE ÁGUA – FORNECIMENTO E INSTALAÇÃO. AF_12/2014_P | INHI - INSTALAÇÕES HIDROS SANITÁRIAS | UN | 5.34 | 5.01 | PA | 2014-12-01
89570 | ADAPTADOR CURTO COM BOLSA E ROSCA PARA REGISTRO, PVC, SOLDÁVEL, DN 40MM X 1.1/2”, INSTALADO EM PRUMADA DE ÁGUA – FORNECIMENTO E INSTALAÇÃO. AF_12/2014_P | INHI - INSTALAÇÕES HIDROS SANITÁRIAS | UN | 8.12 | 7.96 | PA | 2014-12-01
89572 | ADAPTADOR CURTO COM BOLSA E ROSCA PARA REGISTRO, PVC, SOLDÁVEL, DN 40MM X 1.1/4”, INSTALADO EM PRUMADA DE ÁGUA – FORNECIMENTO E INSTALAÇÃO. AF_12/2014_P | INHI - INSTALAÇÕES HIDROS SANITÁRIAS | UN | 5.3 | 5.14 | PA | 2014-12-01
89596 | ADAPTADOR CURTO COM BOLSA E ROSCA PARA REGISTRO, PVC, SOLDÁVEL, DN 50MM X 1.1/2”, INSTALADO EM PRUMADA DE ÁGUA – FORNECIMENTO E INSTALAÇÃO. AF_12/2014_P | INHI - INSTALAÇÕES HIDROS SANITÁRIAS | UN | 6.78 | 6.58 | PA | 2014-12-01
89595 | ADAPTADOR CURTO COM BOLSA E ROSCA PARA REGISTRO, PVC, SOLDÁVEL, DN 50MM X 1.1/4”, INSTALADO EM PRUMADA DE ÁGUA – FORNECIMENTO E INSTALAÇÃO. AF_12/2014_P | INHI - INSTALAÇÕES HIDROS SANITÁRIAS | UN | 9.3 | 9.1 | PA | 2014-12-01
89610 | ADAPTADOR CURTO COM BOLSA E ROSCA PARA REGISTRO, PVC, SOLDÁVEL, DN 60MM X 2”, INSTALADO EM PRUMADA DE ÁGUA – FORNECIMENTO E INSTALAÇÃO. AF_12/2014_P | INHI - INSTALAÇÕES HIDROS SANITÁRIAS | UN | 13.06 | 12.83 | PA | 2014-12-01
89613 | ADAPTADOR CURTO COM BOLSA E ROSCA PARA REGISTRO, PVC, SOLDÁVEL, DN 75MM X 2.1/2”, INSTALADO EM PRUMADA DE ÁGUA – FORNECIMENTO E INSTALAÇÃO. AF_12/2014_P | INHI - INSTALAÇÕES HIDROS SANITÁRIAS | UN | 23.28 | 22.99 | PA | 2014-12-01
89616 | ADAPTADOR CURTO COM BOLSA E ROSCA PARA REGISTRO, PVC, SOLDÁVEL, DN 85MM X 3”, INSTALADO EM PRUMADA DE ÁGUA – FORNECIMENTO E INSTALAÇÃO. AF_12/2014_P | INHI - INSTALAÇÕES HIDROS SANITÁRIAS | UN | 34.15 | 33.83 | PA | 2014-12-01
72783 | ADAPTADOR PVC SOLDAVEL COM FLANGES E ANEL PARA CAIXA D'AGUA 20MMX1/2" - FORNECIMENTO E INSTALACAO | INHI - INSTALAÇÕES HIDROS SANITÁRIAS | UN | 9.44 | 9.24 | PA | 2014-12-01
72784 | ADAPTADOR PVC SOLDAVEL COM FLANGES E ANEL PARA CAIXA D'AGUA 25MMX3/4" - FORNECIMENTO E INSTALACAO | INHI - INSTALAÇÕES HIDROS SANITÁRIAS | UN | 11.12 | 10.92 | PA | 2014-12-01
72785 | ADAPTADOR PVC SOLDAVEL COM FLANGES E ANEL PARA CAIXA D'AGUA 32MMX1" - FORNECIMENTO E INSTALACAO | INHI - INSTALAÇÕES HIDROS SANITÁRIAS | UN | 17.6 | 17.4 | PA | 2014-12-01
72786 | ADAPTADOR PVC SOLDAVEL COM FLANGES E ANEL PARA CAIXA D'AGUA 40MMX1.1/4" - FORNECIMENTO E INSTALACAO | INHI - INSTALAÇÕES HIDROS SANITÁRIAS | UN | 23.46 | 23.15 | PA | 2014-12-01
72787 | ADAPTADOR PVC SOLDAVEL COM FLANGES E ANEL PARA CAIXA D'AGUA 50MMX1.1/2" - FORNECIMENTO E INSTALACAO | INHI - INSTALAÇÕES HIDROS SANITÁRIAS | UN | 24.28 | 23.97 | PA | 2014-12-01
72788 | ADAPTADOR PVC SOLDAVEL COM FLANGES E ANEL PARA CAIXA D'AGUA 60MMX2" - FORNECIMENTO E INSTALACAO | INHI - INSTALAÇÕES HIDROS SANITÁRIAS | UN | 36.13 | 35.82 | PA | 2014-12-01
72796 | ADAPTADOR PVC SOLDAVEL COM FLANGES LIVRES PARA CAIXA D'AGUA 110MMX4" - FORNECIMENTO E INSTALACAO | INHI - INSTALAÇÕES HIDROS SANITÁRIAS | UN | 255.72 | 255.22 | PA | 2014-12-01
72789 | ADAPTADOR PVC SOLDAVEL COM FLANGES LIVRES PARA CAIXA D'AGUA 25MMX3/4" - FORNECIMENTO E INSTALACAO | INHI - INSTALAÇÕES HIDROS SANITÁRIAS | UN | 12.32 | 12.12 | PA | 2014-12-01
72790 | ADAPTADOR PVC SOLDAVEL COM FLANGES LIVRES PARA CAIXA D'AGUA 32MMX1" - FORNECIMENTO E INSTALACAO | INHI - INSTALAÇÕES HIDROS SANITÁRIAS | UN | 14.78 | 14.58 | PA | 2014-12-01
72791 | ADAPTADOR PVC SOLDAVEL COM FLANGES LIVRES PARA CAIXA D'AGUA 40MMX1.1/4" - FORNECIMENTO E INSTALACAO | INHI - INSTALAÇÕES HIDROS SANITÁRIAS | UN | 18.96 | 18.65 | PA | 2014-12-01
72792 | ADAPTADOR PVC SOLDAVEL COM FLANGES LIVRES PARA CAIXA D'AGUA 50MMX1.1/2" - FORNECIMENTO E INSTALACAO | INHI - INSTALAÇÕES HIDROS SANITÁRIAS | UN | 32.74 | 32.43 | PA | 2014-12-01
72793 | ADAPTADOR PVC SOLDAVEL COM FLANGES LIVRES PARA CAIXA D'AGUA 60MMX2" - FORNECIMENTO E INSTALACAO | INHI - INSTALAÇÕES HIDROS SANITÁRIAS | UN | 45.49 | 45.18 | PA | 2014-12-01
72794 | ADAPTADOR PVC SOLDAVEL COM FLANGES LIVRES PARA CAIXA D'AGUA 75MMX2.1/2" - FORNECIMENTO E INSTALACAO | INHI - INSTALAÇÕES HIDROS SANITÁRIAS | UN | 134.72 | 134.32 | PA | 2014-12-01
72795 | ADAPTADOR PVC SOLDAVEL COM FLANGES LIVRES PARA CAIXA D'AGUA 85MMX3" - FORNECIMENTO E INSTALACAO | INHI - INSTALAÇÕES HIDROS SANITÁRIAS | UN | 183.88 | 183.27 | PA | 2014-12-01
72797 | ADAPTADOR PVC SOLDAVEL LONGO COM FLANGES LIVRES PARA CAIXA D'AGUA 25MMX3/4" - FORNECIMENTO E INSTALACAO | INHI - INSTALAÇÕES HIDROS SANITÁRIAS | UN | 13.94 | 13.74 | PA | 2014-12-01
72800 | ADAPTADOR PVC SOLDAVEL LONGO COM FLANGES LIVRES PARA CAIXA D'AGUA 40MMX1.1/4" - FORNECIMENTO E INSTALACAO | INHI - INSTALAÇÕES HIDROS SANITÁRIAS | UN | 21.42 | 21.11 | PA | 2014-12-01
72801 | ADAPTADOR PVC SOLDAVEL LONGO COM FLANGES LIVRES PARA CAIXA D'AGUA 50MMX1.1/2" - FORNECIMENTO E INSTALACAO | INHI - INSTALAÇÕES HIDROS SANITÁRIAS | UN | 37.24 | 36.93 | PA | 2014-12-01
72803 | ADAPTADOR PVC SOLDAVEL LONGO COM FLANGES LIVRES PARA CAIXA D'AGUA 75MMX2.1/2" - FORNECIMENTO E INSTALACAO | INHI - INSTALAÇÕES HIDROS SANITÁRIAS | UN | 147.56 | 147.16 | PA | 2014-12-01
72805 | ADAPTADOR PVC SOLDAVEL LONGO COM FLANGES LIVRES PARA CAIXA D'AGUA 110MMX4" - FORNECIMENTO E INSTALACAO | INHI - INSTALAÇÕES HIDROS SANITÁRIAS | UN | 280.68 | 280.18 | PA | 2014-12-01
72798 | ADAPTADOR PVC SOLDAVEL LONGO COM FLANGES LIVRES PARA CAIXA D'AGUA 32MMX1" - FORNECIMENTO E INSTALACAO | INHI - INSTALAÇÕES HIDROS SANITÁRIAS | UN | 16.7 | 16.5 | PA | 2014-12-01
72802 | ADAPTADOR PVC SOLDAVEL LONGO COM FLANGES LIVRES PARA CAIXA D'AGUA 60MMX2" - FORNECIMENTO E INSTALACAO | INHI - INSTALAÇÕES HIDROS SANITÁRIAS | UN | 49.63 | 49.32 | PA | 2014-12-01
72804 | ADAPTADOR PVC SOLDAVEL LONGO COM FLANGES LIVRES PARA CAIXA D'AGUA 85MMX3" - FORNECIMENTO E INSTALACAO | INHI - INSTALAÇÕES HIDROS SANITÁRIAS | UN | 199.87 | 199.26 | PA | 2014-12-01
85065 | ADUELA DE MADEIRA REGIONAL 1A 13X3,0CM | ESQV - ESQUADRIAS/FERRAGENS/VIDROS | M | 31.12 | 29.86 | PA | 2014-12-01
84871 | ADUELA DE MADEIRA REGIONAL 1A 15X3,5CM | ESQV - ESQUADRIAS/FERRAGENS/VIDROS | M | 35.84 | 34.96 | PA | 2014-12-01
85034 | ADUELA DE MADEIRA REGIONAL 2A 15X3,0CM | ESQV - ESQUADRIAS/FERRAGENS/VIDROS | M | 22.13 | 20.87 | PA | 2014-12-01
84865 | ADUELA DE MADEIRA REGIONAL 3A 13X3,0CM | ESQV - ESQUADRIAS/FERRAGENS/VIDROS | M | 21.35 | 20.09 | PA | 2014-12-01
85040 | ADUELA MADEIRA REGIONAL 2A 13X3,0CM | ESQV - ESQUADRIAS/FERRAGENS/VIDROS | M | 20.74 | 19.48 | PA | 2014-12-01
85044 | ADUELA MADEIRA REGIONAL 3A 13X3,0CM | ESQV - ESQUADRIAS/FERRAGENS/VIDROS | M | 20.74 | 19.48 | PA | 2014-12-01
74078/001 | AGULHAMENTO FUNDO DE VALAS C/MACO 30KG PEDRA-DE-MAO H=10CM | FUES - FUNDAÇÕES E ESTRUTURAS | M² | 26.72 | 25.04 | PA | 2014-12-01
74078/002 | AGULHAMENTO FUNDO DE VALAS C/MACO 30KG PEDRA-DE-MAO H=5CM | FUES - FUNDAÇÕES E ESTRUTURAS | M² | 13.36 | 12.52 | PA | 2014-12-01
88238 | AJUDANTE DE ARMADOR COM ENCARGOS COMPLEMENTARES | SEDI - SERVIÇOS DIVERSOS | H | 12.48 | 11.31 | PA | 2014-12-01
88239 | AJUDANTE DE CARPINTEIRO COM ENCARGOS COMPLEMENTARES | SEDI - SERVIÇOS DIVERSOS | H | 12.48 | 11.31 | PA | 2014-12-01
88240 | AJUDANTE DE ESTRUTURA METÁLICA COM ENCARGOS COMPLEMENTARES | SEDI - SERVIÇOS DIVERSOS | H | 8.19 | 7.6 | PA | 2014-12-01
88241 | AJUDANTE DE OPERAÇÃO EM GERAL COM ENCARGOS COMPLEMENTARES | SEDI - SERVIÇOS DIVERSOS | H | 12.87 | 11.65 | PA | 2014-12-01
88242 | AJUDANTE DE PEDREIRO COM ENCARGOS COMPLEMENTARES | SEDI - SERVIÇOS DIVERSOS | H | 12.21 | 11.08 | PA | 2014-12-01
88243 | AJUDANTE ESPECIALIZADO COM ENCARGOS COMPLEMENTARES | SEDI - SERVIÇOS DIVERSOS | H | 12.87 | 11.65 | PA | 2014-12-01
88244 | AJUDANTE ESPECIALIZADO EM SONDAGEM COM ENCARGOS COMPLEMENTARES | SEDI - SERVIÇOS DIVERSOS | H | 16.26 | 14.58 | PA | 2014-12-01
85172 | ALAMBRADO EM MOUROES DE CONCRETO "T", ALTURA LIVRE 2M, ESPACADOS A CADA 2M, COM TELA DE ARAME GALVANIZADO, FIO 14 BWG E MALHA QUADRADA 5X5CM | URBA - URBANIZAÇÃO | M | 87.63 | 84.28 | PA | 2014-12-01
73787/001 | ALAMBRADO EM TUBOS DE ACO GALVANIZADO, COM COSTURA, DIN 2440, DIAMETRO 2", ALTURA 3M, FIXADOS A CADA 2M EM BLOCOS DE CONCRETO, COM TELA DE ARAME GALVANIZADO REVESTIDO COM PVC, FIO 12 BWG E MALHA 7,5X7,5CM | URBA - URBANIZAÇÃO | M² | 155.06 | 147.03 | PA | 2014-12-01
74244/001 | ALAMBRADO PARA QUADRA POLIESPORTIVA, ESTRUTURADO POR TUBOS DE ACO GALVANIZADO, COM COSTURA, DIN 2440, DIAMETRO 2", COM TELA DE ARAME GALVANIZADO, FIO 14 BWG E MALHA QUADRADA 5X5CM | URBA - URBANIZAÇÃO | M² | 98.12 | 95.94 | PA | 2014-12-01
73767/004 | ALCA PRE-FORMADA DISTRIBUICAO EM ACO RECOBERTO COM ALUMINIO NU PARA CABO 25MM2, ENCAPADO. FORNECIMENTO E INSTALACAO. | INEL - INSTALAÇÃO ELÉTRICA/ELETRIFICAÇÃO E ILUMINAÇÃO EXTERNA | UN | 3.49 | 3.28 | PA | 2014-12-01
73767/002 | ALCA PRE-FORMADA DISTRIBUIÇÃO EM ACO RECOBERTO COM ALUMINIO PARA CABO 25MM2, ENCAPADO. FORNECIMENTO E INSTALAÇÃO. | INEL - INSTALAÇÃO ELÉTRICA/ELETRIFICAÇÃO E ILUMINAÇÃO EXTERNA | UN | 6.12 | 5.9 | PA | 2014-12-01
73767/005 | ALCA PRE-FORMADA SERV DE ACO RECOB C/ALUM NU ENCAPADO 25MM2 (BITOLA) CONF PROJ A4-148-CP RIOLUZ FORNECIMENTO E COLOCACAO | INEL - INSTALAÇÃO ELÉTRICA/ELETRIFICAÇÃO E ILUMINAÇÃO EXTERNA | UN | 4.34 | 4.12 | PA | 2014-12-01
84114 | ALCAPAO DE MADEIRA 63X63CM INCL FERRAGENS | SEDI - SERVIÇOS DIVERSOS | UN | 88.01 | 86.36 | PA | 2014-12-01
84874 | ALCAPAO EM COMPENSADO DE MADEIRA CEDRO/VIROLA, 60X60X2CM, COM MARCO 7X3CM, ALIZAR DE 2A, DOBRADICAS EM LATAO CROMADO E TARJETA CROMADA | ESQV - ESQUADRIAS/FERRAGENS/VIDROS | UN | 103.39 | 101.19 | PA | 2014-12-01
74073/001 | ALCAPAO EM FERRO 60X60CM, INCLUSO FERRAGENS | ESQV - ESQUADRIAS/FERRAGENS/VIDROS | UN | 53.44 | 51.71 | PA | 2014-12-01
74073/002 | ALCAPAO EM FERRO 70X70CM, INCLUSO FERRAGENS | ESQV - ESQUADRIAS/FERRAGENS/VIDROS | UN | 62.99 | 60.62 | PA | 2014-12-01
84855 | ALIZAR DE MADEIRA REGIONAL 1A 5X2,0CM | ESQV - ESQUADRIAS/FERRAGENS/VIDROS | M | 4.75 | 4.51 | PA | 2014-12-01
84856 | ALIZAR DE MADEIRA REGIONAL 2A 5X2,0CM | ESQV - ESQUADRIAS/FERRAGENS/VIDROS | M | 6.6 | 6.37 | PA | 2014-12-01
84859 | ALIZAR DE MADEIRA REGIONAL 3A 5X2,0CM | ESQV - ESQUADRIAS/FERRAGENS/VIDROS | M | 5.82 | 5.59 | PA | 2014-12-01
73386 | ALUGUEL CAMINHAO BASCUL NO TOCO 4M3 DMOTOR DIESEL 85CV (CI) C/MOTORIS TA | CHOR - CUSTOS HORÁRIOS DE MÁQUINAS E EQUIPAMENTOS | H | 33.79 | 32.1 | PA | 2014-12-01
73531 | ALUGUEL CAMINHAO BASCUL NO TOCO 4M3 MOTOR DIESEL 85CV (CP) C/MOTORISTA | CHOR - CUSTOS HORÁRIOS DE MÁQUINAS E EQUIPAMENTOS | H | 86.57 | 84.88 | PA | 2014-12-01
73355 | ALUGUEL CAMINHAO CARROC FIXA TOCO 7,5T MOTOR DIESEL 132CV (CF) C/MOTO RISTA | CHOR - CUSTOS HORÁRIOS DE MÁQUINAS E EQUIPAMENTOS | H | 41.85 | 40.16 | PA | 2014-12-01
73474 | ALUGUEL CAMINHAO CARROC FIXA TOCO 7,5T MOTOR DIESEL 132CV (CI) C/MOTO RISTA | SEDI - SERVIÇOS DIVERSOS | H | 34.93 | 33.24 | PA | 2014-12-01
73454 | ALUGUEL CAMINHAO CARROC FIXA TOCO 7,5T MOTOR DIESEL 132CV(CP) C/MOTO RISTA | SEDI - SERVIÇOS DIVERSOS | H | 93.7 | 92.01 | PA | 2014-12-01
73847/001 | ALUGUEL CONTAINER/ESCRIT INCL INST ELET LARG=2,20 COMP=6,20M ALT=2,50M CHAPA ACO C/NERV TRAPEZ FORRO C/ISOL TERMO/ACUSTICO CHASSIS REFORC PISO COMPENS NAVAL EXC TRANSP/CARGA/DESCARGA | CANT - CANTEIRO DE OBRAS | MES | 664.06 | 664.06 | PA | 2014-12-01
73847/002 | ALUGUEL CONTAINER/ESCRIT/WC C/1 VASO/1 LAV/1 MIC/4 CHUV LARG =2,20M COMPR=6,20M ALT=2,50M CHAPA ACO NERV TRAPEZ FORROC/ ISOL TERMO-ACUST CHASSIS REFORC PISO COMPENS NAVAL INCL INST ELETR/HIDRO-SANIT EXCL TRANSP/CARGA/DESC | CANT - CANTEIRO DE OBRAS | MES | 889.17 | 889.17 | PA | 2014-12-01
73847/003 | ALUGUEL CONTAINER/SANIT C/2 VASOS/1 LAVAT/1 MIC/4 CHUV LARG= 2,20M COMPR=6,20M ALT=2,50M CHAPA ACO C/NERV TRAPEZ FORRO C/ ISOLAM TERMO/ACUSTICO CHASSIS REFORC PISO COMPENS NAVAL INCL INST ELETR/HIDR EXCL TRANSP/CARGA/DESCAR | CANT - CANTEIRO DE OBRAS | MES | 1013.87 | 1013.87 | PA | 2014-12-01
73847/004 | ALUGUEL CONTAINER/SANIT C/4 VASOS/1 LAVAT/1 MIC/4 CHUV LARG= 2,20M COMPR=6,20M ALT=2,50M CHAPAS ACO C/NERV TRAPEZ FORRO C/ ISOL TERMO-ACUST CHASSIS REFORC PISO COMPENS NAVAL INCL INST RA ELETR/HIDRO-SANIT EXCL TRANSP/CARGA/DESC | CANT - CANTEIRO DE OBRAS | MES | 1130.46 | 1130.46 | PA | 2014-12-01
73847/005 | ALUGUEL CONTAINER/SANIT C/7 VASOS/1 LAVAT/1 MIC LARG=2,20M COMPR=6,20M ALT=2,50M CHAPA ACO NERV TRAPEZ FORRO C/ISOL TERMO-ACUST CHASSIS REFORC PISO COMPENS NAVAL INCL INST ELET /HIDRO-SANIT EXCL TRANSP/CARGA/DESCARGA | CANT - CANTEIRO DE OBRAS | MES | 1157.76 | 1157.75 | PA | 2014-12-01
73300 | ALUGUEL ELEVADOR EQUIPADO P/TRANSP CONCR A 10M ALT-CI-S/OPERADOR COM GUINCHO DE 10CV 16M TORRE DESMONTAVEL CACAMBA AUTOMATICA DE 550L FUNILP/DESCARGA E SILO ESPERA DE 1000L | CHOR - CUSTOS HORÁRIOS DE MÁQUINAS E EQUIPAMENTOS | H | 4.41 | 4.4 | PA | 2014-12-01
73296 | ALUGUEL ELEVADOR EQUIPADO P/TRANSP CONCR A 10M ALT-CP-S/OPERADOR COM GUINCHO DE 10CV 16M TORRE DESMONTAVEL CACAMBA AUTOMATICA DE 550L FUNILP/DESCARGA E SILO DE ESPERA DE 1000L | CHOR - CUSTOS HORÁRIOS DE MÁQUINAS E EQUIPAMENTOS | H | 8.48 | 8.48 | PA | 2014-12-01
73863/001 | ALVENARIA COM BLOCOS DE CONCRETO CELULAR 10X30X60CM, ESPESSURA 10CM, ASSENTADOS COM ARGAMASSA TRACO 1:2:9 (CIMENTO, CAL E AREIA) PREPARO MANUAL | PARE - PAREDES/PAINEIS | M² | 60.01 | 59.37 | PA | 2014-12-01
73863/002 | ALVENARIA COM BLOCOS DE CONCRETO CELULAR 20X30X60CM, ESPESSURA 20CM, ASSENTADOS COM ARGAMASSA TRACO 1:2:9 (CIMENTO, CAL E AREIA) PREPARO MANUAL | PARE - PAREDES/PAINEIS | M² | 119.44 | 118.24 | PA | 2014-12-01
89488 | ALVENARIA DE BLOCOS DE CONCRETO ESTRUTURAL 14X19X29 CM, (ESPESSURA 14 CM) FBK = 14,0 MPA, PARA PAREDES COM ÁREA LÍQUIDA MAIOR OU IGUAL A 6M², COM VÃOS, UTILIZANDO COLHER DE PEDREIRO. AF_12/2014 | PARE - PAREDES/PAINEIS | M² | 95.44 | 92.68 | PA | 2014-12-01
89469 | ALVENARIA DE BLOCOS DE CONCRETO ESTRUTURAL 14X19X29 CM, (ESPESSURA 14 CM) FBK = 14,0 MPA, PARA PAREDES COM ÁREA LÍQUIDA MAIOR OU IGUAL A 6M², COM VÃOS, UTILIZANDO PALHETA. AF_12/2014 | PARE - PAREDES/PAINEIS | M² | 84.04 | 82.18 | PA | 2014-12-01
89483 | ALVENARIA DE BLOCOS DE CONCRETO ESTRUTURAL 14X19X29 CM, (ESPESSURA 14 CM) FBK = 14,0 MPA, PARA PAREDES COM ÁREA LÍQUIDA MAIOR OU IGUAL A 6M², SEM VÃOS, UTILIZANDO COLHER DE PEDREIRO. AF_12/2014 | PARE - PAREDES/PAINEIS | M² | 92.62 | 90.16 | PA | 2014-12-01
89465 | ALVENARIA DE BLOCOS DE CONCRETO ESTRUTURAL 14X19X29 CM, (ESPESSURA 14 CM) FBK = 14,0 MPA, PARA PAREDES COM ÁREA LÍQUIDA MAIOR OU IGUAL A 6M², SEM VÃOS, UTILIZANDO PALHETA. AF_12/2014 | PARE - PAREDES/PAINEIS | M² | 82.75 | 81.04 | PA | 2014-12-01
89487 | ALVENARIA DE BLOCOS DE CONCRETO ESTRUTURAL 14X19X29 CM, (ESPESSURA 14 CM) FBK = 14,0 MPA, PARA PAREDES COM ÁREA LÍQUIDA MENOR QUE 6M², COM VÃOS, UTILIZANDO COLHER DE PEDREIRO. AF_12/2014 | PARE - PAREDES/PAINEIS | M² | 99.62 | 96.57 | PA | 2014-12-01
89468 | ALVENARIA DE BLOCOS DE CONCRETO ESTRUTURAL 14X19X29 CM, (ESPESSURA 14 CM) FBK = 14,0 MPA, PARA PAREDES COM ÁREA LÍQUIDA MENOR QUE 6M², COM VÃOS, UTILIZANDO PALHETA. AF_12/2014 | PARE - PAREDES/PAINEIS | M² | 87.24 | 85.18 | PA | 2014-12-01
89480 | ALVENARIA DE BLOCOS DE CONCRETO ESTRUTURAL 14X19X29 CM, (ESPESSURA 14 CM) FBK = 14,0 MPA, PARA PAREDES COM ÁREA LÍQUIDA MENOR QUE 6M², SEM VÃOS, UTILIZANDO COLHER DE PEDREIRO. AF_12/2014 | PARE - PAREDES/PAINEIS | M² | 94.51 | 91.99 | PA | 2014-12-01
89464 | ALVENARIA DE BLOCOS DE CONCRETO ESTRUTURAL 14X19X29 CM, (ESPESSURA 14 CM) FBK = 14,0 MPA, PARA PAREDES COM ÁREA LÍQUIDA MENOR QUE 6M², SEM VÃOS, UTILIZANDO PALHETA. AF_12/2014 | PARE - PAREDES/PAINEIS | M² | 84.79 | 83 | PA | 2014-12-01
89486 | ALVENARIA DE BLOCOS DE CONCRETO ESTRUTURAL 14X19X29 CM, (ESPESSURA 14 CM), FBK = 4,5 MPA, PARA PAREDES COM ÁREA LÍQUIDA MAIOR OU IGUAL A 6M², COM VÃOS, UTILIZANDO COLHER DE PEDREIRO. AF_12/2014 | PARE - PAREDES/PAINEIS | M² | 72.17 | 69.68 | PA | 2014-12-01
89467 | ALVENARIA DE BLOCOS DE CONCRETO ESTRUTURAL 14X19X29 CM, (ESPESSURA 14 CM), FBK = 4,5 MPA, PARA PAREDES COM ÁREA LÍQUIDA MAIOR OU IGUAL A 6M², COM VÃOS, UTILIZANDO PALHETA. AF_12/2014 | PARE - PAREDES/PAINEIS | M² | 60.78 | 59.19 | PA | 2014-12-01
89479 | ALVENARIA DE BLOCOS DE CONCRETO ESTRUTURAL 14X19X29 CM, (ESPESSURA 14 CM), FBK = 4,5 MPA, PARA PAREDES COM ÁREA LÍQUIDA MAIOR OU IGUAL A 6M², SEM VÃOS, UTILIZANDO COLHER DE PEDREIRO. AF_12/2014 | PARE - PAREDES/PAINEIS | M² | 68.63 | 66.43 | PA | 2014-12-01
89463 | ALVENARIA DE BLOCOS DE CONCRETO ESTRUTURAL 14X19X29 CM, (ESPESSURA 14 CM), FBK = 4,5 MPA, PARA PAREDES COM ÁREA LÍQUIDA MAIOR OU IGUAL A 6M², SEM VÃOS, UTILIZANDO PALHETA. AF_12/2014 | PARE - PAREDES/PAINEIS | M² | 58.77 | 57.31 | PA | 2014-12-01
89484 | ALVENARIA DE BLOCOS DE CONCRETO ESTRUTURAL 14X19X29 CM, (ESPESSURA 14 CM), FBK = 4,5 MPA, PARA PAREDES COM ÁREA LÍQUIDA MENOR QUE 6M², COM VÃOS, UTILIZANDO COLHER DE PEDREIRO. AF_12/2014 | PARE - PAREDES/PAINEIS | M² | 76.38 | 73.63 | PA | 2014-12-01
89466 | ALVENARIA DE BLOCOS DE CONCRETO ESTRUTURAL 14X19X29 CM, (ESPESSURA 14 CM), FBK = 4,5 MPA, PARA PAREDES COM ÁREA LÍQUIDA MENOR QUE 6M², COM VÃOS, UTILIZANDO PALHETA. AF_12/2014 | PARE - PAREDES/PAINEIS | M² | 64.01 | 62.25 | PA | 2014-12-01
89478 | ALVENARIA DE BLOCOS DE CONCRETO ESTRUTURAL 14X19X29 CM, (ESPESSURA 14 CM), FBK = 4,5 MPA, PARA PAREDES COM ÁREA LÍQUIDA MENOR QUE 6M², SEM VÃOS, UTILIZANDO COLHER DE PEDREIRO. AF_12/2014 | PARE - PAREDES/PAINEIS | M² | 70.46 | 68.19 | PA | 2014-12-01
89462 | ALVENARIA DE BLOCOS DE CONCRETO ESTRUTURAL 14X19X29 CM, (ESPESSURA 14 CM), FBK = 4,5 MPA, PARA PAREDES COM ÁREA LÍQUIDA MENOR QUE 6M², SEM VÃOS, UTILIZANDO PALHETA. AF_12/2014 | PARE - PAREDES/PAINEIS | M² | 60.6 | 59.08 | PA | 2014-12-01
89477 | ALVENARIA DE BLOCOS DE CONCRETO ESTRUTURAL 14X19X39 CM, (ESPESSURA 14 CM) FBK = 14,0 MPA, PARA PAREDES COM ÁREA LÍQUIDA MAIOR OU IGUAL A 6M², COM VÃOS, UTILIZANDO COLHER DE PEDREIRO. AF_12/2014 | PARE - PAREDES/PAINEIS | M² | 78.93 | 76.5 | PA | 2014-12-01
89460 | ALVENARIA DE BLOCOS DE CONCRETO ESTRUTURAL 14X19X39 CM, (ESPESSURA 14 CM) FBK = 14,0 MPA, PARA PAREDES COM ÁREA LÍQUIDA MAIOR OU IGUAL A 6M², COM VÃOS, UTILIZANDO PALHETA. AF_12/2014 | PARE - PAREDES/PAINEIS | M² | 67.77 | 66.23 | PA | 2014-12-01
89473 | ALVENARIA DE BLOCOS DE CONCRETO ESTRUTURAL 14X19X39 CM, (ESPESSURA 14 CM) FBK = 14,0 MPA, PARA PAREDES COM ÁREA LÍQUIDA MAIOR OU IGUAL A 6M², SEM VÃOS, UTILIZANDO COLHER DE PEDREIRO. AF_12/2014 | PARE - PAREDES/PAINEIS | M² | 75.16 | 73.02 | PA | 2014-12-01
89456 | ALVENARIA DE BLOCOS DE CONCRETO ESTRUTURAL 14X19X39 CM, (ESPESSURA 14 CM) FBK = 14,0 MPA, PARA PAREDES COM ÁREA LÍQUIDA MAIOR OU IGUAL A 6M², SEM VÃOS, UTILIZANDO PALHETA. AF_12/2014 | PARE - PAREDES/PAINEIS | M² | 65.52 | 64.13 | PA | 2014-12-01
89476 | ALVENARIA DE BLOCOS DE CONCRETO ESTRUTURAL 14X19X39 CM, (ESPESSURA 14 CM) FBK = 14,0 MPA, PARA PAREDES COM ÁREA LÍQUIDA MENOR QUE 6M², COM VÃOS, UTILIZANDO COLHER DE PEDREIRO. AF_12/2014 | PARE - PAREDES/PAINEIS | M² | 83.54 | 80.84 | PA | 2014-12-01
89459 | ALVENARIA DE BLOCOS DE CONCRETO ESTRUTURAL 14X19X39 CM, (ESPESSURA 14 CM) FBK = 14,0 MPA, PARA PAREDES COM ÁREA LÍQUIDA MENOR QUE 6M², COM VÃOS, UTILIZANDO PALHETA. AF_12/2014 | PARE - PAREDES/PAINEIS | M² | 71.4 | 69.69 | PA | 2014-12-01
89472 | ALVENARIA DE BLOCOS DE CONCRETO ESTRUTURAL 14X19X39 CM, (ESPESSURA 14 CM) FBK = 14,0 MPA, PARA PAREDES COM ÁREA LÍQUIDA MENOR QUE 6M², SEM VÃOS, UTILIZANDO COLHER DE PEDREIRO. AF_12/2014 | PARE - PAREDES/PAINEIS | M² | 77.38 | 75.16 | PA | 2014-12-01
89455 | ALVENARIA DE BLOCOS DE CONCRETO ESTRUTURAL 14X19X39 CM, (ESPESSURA 14 CM) FBK = 14,0 MPA, PARA PAREDES COM ÁREA LÍQUIDA MENOR QUE 6M², SEM VÃOS, UTILIZANDO PALHETA. AF_12/2014 | PARE - PAREDES/PAINEIS | M² | 67.89 | 66.4 | PA | 2014-12-01
89475 | ALVENARIA DE BLOCOS DE CONCRETO ESTRUTURAL 14X19X39 CM, (ESPESSURA 14 CM), FBK = 4,5 MPA, PARA PAREDES COM ÁREA LÍQUIDA MAIOR OU IGUAL A 6M², COM VÃOS, UTILIZANDO COLHER DE PEDREIRO. AF_12/2014 | PARE - PAREDES/PAINEIS | M² | 64.85 | 62.65 | PA | 2014-12-01
89458 | ALVENARIA DE BLOCOS DE CONCRETO ESTRUTURAL 14X19X39 CM, (ESPESSURA 14 CM), FBK = 4,5 MPA, PARA PAREDES COM ÁREA LÍQUIDA MAIOR OU IGUAL A 6M², COM VÃOS, UTILIZANDO PALHETA. AF_12/2014 | PARE - PAREDES/PAINEIS | M² | 53.85 | 52.53 | PA | 2014-12-01
89471 | ALVENARIA DE BLOCOS DE CONCRETO ESTRUTURAL 14X19X39 CM, (ESPESSURA 14 CM), FBK = 4,5 MPA, PARA PAREDES COM ÁREA LÍQUIDA MAIOR OU IGUAL A 6M², SEM VÃOS, UTILIZANDO COLHER DE PEDREIRO. AF_12/2014 | PARE - PAREDES/PAINEIS | M² | 62.24 | 60.28 | PA | 2014-12-01
89454 | ALVENARIA DE BLOCOS DE CONCRETO ESTRUTURAL 14X19X39 CM, (ESPESSURA 14 CM), FBK = 4,5 MPA, PARA PAREDES COM ÁREA LÍQUIDA MAIOR OU IGUAL A 6M², SEM VÃOS, UTILIZANDO PALHETA. AF_12/2014 | PARE - PAREDES/PAINEIS | M² | 52.61 | 51.4 | PA | 2014-12-01
89474 | ALVENARIA DE BLOCOS DE CONCRETO ESTRUTURAL 14X19X39 CM, (ESPESSURA 14 CM), FBK = 4,5 MPA, PARA PAREDES COM ÁREA LÍQUIDA MENOR QUE 6M², COM VÃOS, UTILIZANDO COLHER DE PEDREIRO. AF_12/2014 | PARE - PAREDES/PAINEIS | M² | 68.77 | 66.33 | PA | 2014-12-01
89457 | ALVENARIA DE BLOCOS DE CONCRETO ESTRUTURAL 14X19X39 CM, (ESPESSURA 14 CM), FBK = 4,5 MPA, PARA PAREDES COM ÁREA LÍQUIDA MENOR QUE 6M², COM VÃOS, UTILIZANDO PALHETA. AF_12/2014 | PARE - PAREDES/PAINEIS | M² | 56.64 | 55.18 | PA | 2014-12-01
89470 | ALVENARIA DE BLOCOS DE CONCRETO ESTRUTURAL 14X19X39 CM, (ESPESSURA 14 CM), FBK = 4,5 MPA, PARA PAREDES COM ÁREA LÍQUIDA MENOR QUE 6M², SEM VÃOS, UTILIZANDO COLHER DE PEDREIRO. AF_12/2014 | PARE - PAREDES/PAINEIS | M² | 63.99 | 61.97 | PA | 2014-12-01
89453 | ALVENARIA DE BLOCOS DE CONCRETO ESTRUTURAL 14X19X39 CM, (ESPESSURA 14 CM), FBK = 4,5 MPA, PARA PAREDES COM ÁREA LÍQUIDA MENOR QUE 6M², SEM VÃOS, UTILIZANDO PALHETA. AF_12/2014 | PARE - PAREDES/PAINEIS | M² | 54.36 | 53.09 | PA | 2014-12-01
6110 | ALVENARIA DE EMBASAMENTO EM TIJOLOS CERAMICOS MACICOS 5X10X20CM, ASSENTADO COM ARGAMASSA TRACO 1:2:8 (CIMENTO, CAL E AREIA) | PARE - PAREDES/PAINEIS | M³ | 539.2 | 521.79 | PA | 2014-12-01
87525 | ALVENARIA DE VEDAÇÃO DE BLOCOS CERÂMICOS FURADOS NA HORIZONTAL DE 14X9X19CM (ESPESSURA 14CM) DE PAREDES COM ÁREA LÍQUIDA MAIOR OU IGUAL A 6M² COM VÃOS E ARGAMASSA DE ASSENTAMENTO COM PREPARO EM BETONEIRA. AF_06/2014_P | PARE - PAREDES/PAINEIS | M² | 95.63 | 88.65 | PA | 2014-12-01
87526 | ALVENARIA DE VEDAÇÃO DE BLOCOS CERÂMICOS FURADOS NA HORIZONTAL DE 14X9X19CM (ESPESSURA 14CM) DE PAREDES COM ÁREA LÍQUIDA MAIOR OU IGUAL A 6M² COM VÃOS E ARGAMASSA DE ASSENTAMENTO COM PREPARO MANUAL. AF_06/2014_P | PARE - PAREDES/PAINEIS | M² | 96.54 | 89.46 | PA | 2014-12-01
87509 | ALVENARIA DE VEDAÇÃO DE BLOCOS CERÂMICOS FURADOS NA HORIZONTAL DE 14X9X19CM (ESPESSURA 14CM) DE PAREDES COM ÁREA LÍQUIDA MAIOR OU IGUAL A 6M² SEM VÃOS E ARGAMASSA DE ASSENTAMENTO COM PREPARO EM BETONEIRA. AF_06/2014_P | PARE - PAREDES/PAINEIS | M² | 91.53 | 84.93 | PA | 2014-12-01
87510 | ALVENARIA DE VEDAÇÃO DE BLOCOS CERÂMICOS FURADOS NA HORIZONTAL DE 14X9X19CM (ESPESSURA 14CM) DE PAREDES COM ÁREA LÍQUIDA MAIOR OU IGUAL A 6M² SEM VÃOS E ARGAMASSA DE ASSENTAMENTO COM PREPARO MANUAL. AF_06/2014_P | PARE - PAREDES/PAINEIS | M² | 92.44 | 85.74 | PA | 2014-12-01
87517 | ALVENARIA DE VEDAÇÃO DE BLOCOS CERÂMICOS FURADOS NA HORIZONTAL DE 14X9X19CM (ESPESSURA 14CM) DE PAREDES COM ÁREA LÍQUIDA MENOR QUE 6M² COM VÃOS E ARGAMASSA DE ASSENTAMENTO COM PREPARO EM BETONEIRA. AF_06/2014_P | PARE - PAREDES/PAINEIS | M² | 104.83 | 96.94 | PA | 2014-12-01
87518 | ALVENARIA DE VEDAÇÃO DE BLOCOS CERÂMICOS FURADOS NA HORIZONTAL DE 14X9X19CM (ESPESSURA 14CM) DE PAREDES COM ÁREA LÍQUIDA MENOR QUE 6M² COM VÃOS E ARGAMASSA DE ASSENTAMENTO COM PREPARO MANUAL. AF_06/2014_P | PARE - PAREDES/PAINEIS | M² | 105.73 | 97.76 | PA | 2014-12-01
87501 | ALVENARIA DE VEDAÇÃO DE BLOCOS CERÂMICOS FURADOS NA HORIZONTAL DE 14X9X19CM (ESPESSURA 14CM) DE PAREDES COM ÁREA LÍQUIDA MENOR QUE 6M² SEM VÃOS E ARGAMASSA DE ASSENTAMENTO COM PREPARO EM BETONEIRA. AF_06/2014_P | PARE - PAREDES/PAINEIS | M² | 98.16 | 90.91 | PA | 2014-12-01
87502 | ALVENARIA DE VEDAÇÃO DE BLOCOS CERÂMICOS FURADOS NA HORIZONTAL DE 14X9X19CM (ESPESSURA 14CM) DE PAREDES COM ÁREA LÍQUIDA MENOR QUE 6M² SEM VÃOS E ARGAMASSA DE ASSENTAMENTO COM PREPARO MANUAL. AF_06/2014_P | PARE - PAREDES/PAINEIS | M² | 99.07 | 91.72 | PA | 2014-12-01
87523 | ALVENARIA DE VEDAÇÃO DE BLOCOS CERÂMICOS FURADOS NA HORIZONTAL DE 9X14X19CM (ESPESSURA 9CM) DE PAREDES COM ÁREA LÍQUIDA MAIOR OU IGUAL A 6M² COM VÃOS E ARGAMASSA DE ASSENTAMENTO COM PREPARO EM BETONEIRA. AF_06/2014_P | PARE - PAREDES/PAINEIS | M² | 73.33 | 67.84 | PA | 2014-12-01
87524 | ALVENARIA DE VEDAÇÃO DE BLOCOS CERÂMICOS FURADOS NA HORIZONTAL DE 9X14X19CM (ESPESSURA 9CM) DE PAREDES COM ÁREA LÍQUIDA MAIOR OU IGUAL A 6M² COM VÃOS E ARGAMASSA DE ASSENTAMENTO COM PREPARO MANUAL. AF_06/2014_P | PARE - PAREDES/PAINEIS | M² | 70.36 | 68.48 | PA | 2014-12-01
87507 | ALVENARIA DE VEDAÇÃO DE BLOCOS CERÂMICOS FURADOS NA HORIZONTAL DE 9X14X19CM (ESPESSURA 9CM) DE PAREDES COM ÁREA LÍQUIDA MAIOR OU IGUAL A 6M² SEM VÃOS E ARGAMASSA DE ASSENTAMENTO COM PREPARO EM BETONEIRA. AF_06/2014_P | PARE - PAREDES/PAINEIS | M² | 69.53 | 64.4 | PA | 2014-12-01
87508 | ALVENARIA DE VEDAÇÃO DE BLOCOS CERÂMICOS FURADOS NA HORIZONTAL DE 9X14X19CM (ESPESSURA 9CM) DE PAREDES COM ÁREA LÍQUIDA MAIOR OU IGUAL A 6M² SEM VÃOS E ARGAMASSA DE ASSENTAMENTO COM PREPARO MANUAL. AF_06/2014_P | PARE - PAREDES/PAINEIS | M² | 70.24 | 65.05 | PA | 2014-12-01
87515 | ALVENARIA DE VEDAÇÃO DE BLOCOS CERÂMICOS FURADOS NA HORIZONTAL DE 9X14X19CM (ESPESSURA 9CM) DE PAREDES COM ÁREA LÍQUIDA MENOR QUE 6M² COM VÃOS E ARGAMASSA DE ASSENTAMENTO COM PREPARO EM BETONEIRA. AF_06/2014_P | PARE - PAREDES/PAINEIS | M² | 82.53 | 76.13 | PA | 2014-12-01
87516 | ALVENARIA DE VEDAÇÃO DE BLOCOS CERÂMICOS FURADOS NA HORIZONTAL DE 9X14X19CM (ESPESSURA 9CM) DE PAREDES COM ÁREA LÍQUIDA MENOR QUE 6M² COM VÃOS E ARGAMASSA DE ASSENTAMENTO COM PREPARO MANUAL. AF_06/2014_P | PARE - PAREDES/PAINEIS | M² | 83.24 | 76.77 | PA | 2014-12-01
87499 | ALVENARIA DE VEDAÇÃO DE BLOCOS CERÂMICOS FURADOS NA HORIZONTAL DE 9X14X19CM (ESPESSURA 9CM) DE PAREDES COM ÁREA LÍQUIDA MENOR QUE 6M² SEM VÃOS E ARGAMASSA DE ASSENTAMENTO COM PREPARO EM BETONEIRA. AF_06/2014_P | PARE - PAREDES/PAINEIS | M² | 76.16 | 70.38 | PA | 2014-12-01
87500 | ALVENARIA DE VEDAÇÃO DE BLOCOS CERÂMICOS FURADOS NA HORIZONTAL DE 9X14X19CM (ESPESSURA 9CM) DE PAREDES COM ÁREA LÍQUIDA MENOR QUE 6M² SEM VÃOS E ARGAMASSA DE ASSENTAMENTO COM PREPARO MANUAL. AF_06/2014_P | PARE - PAREDES/PAINEIS | M² | 76.88 | 71.02 | PA | 2014-12-01
87519 | ALVENARIA DE VEDAÇÃO DE BLOCOS CERÂMICOS FURADOS NA HORIZONTAL DE 9X19X19CM (ESPESSURA 9CM) DE PAREDES COM ÁREA LÍQUIDA MAIOR OU IGUAL A 6M² COM VÃOS E ARGAMASSA DE ASSENTAMENTO COM PREPARO EM BETONEIRA. AF_06/2014_P | PARE - PAREDES/PAINEIS | M² | 51.91 | 48.59 | PA | 2014-12-01
87520 | ALVENARIA DE VEDAÇÃO DE BLOCOS CERÂMICOS FURADOS NA HORIZONTAL DE 9X19X19CM (ESPESSURA 9CM) DE PAREDES COM ÁREA LÍQUIDA MAIOR OU IGUAL A 6M² COM VÃOS E ARGAMASSA DE ASSENTAMENTO COM PREPARO MANUAL. AF_06/2014_P | PARE - PAREDES/PAINEIS | M² | 52.57 | 49.18 | PA | 2014-12-01
87503 | ALVENARIA DE VEDAÇÃO DE BLOCOS CERÂMICOS FURADOS NA HORIZONTAL DE 9X19X19CM (ESPESSURA 9CM) DE PAREDES COM ÁREA LÍQUIDA MAIOR OU IGUAL A 6M² SEM VÃOS E ARGAMASSA DE ASSENTAMENTO COM PREPARO EM BETONEIRA. AF_06/2014_P | PARE - PAREDES/PAINEIS | M² | 47.88 | 44.94 | PA | 2014-12-01
87504 | ALVENARIA DE VEDAÇÃO DE BLOCOS CERÂMICOS FURADOS NA HORIZONTAL DE 9X19X19CM (ESPESSURA 9CM) DE PAREDES COM ÁREA LÍQUIDA MAIOR OU IGUAL A 6M² SEM VÃOS E ARGAMASSA DE ASSENTAMENTO COM PREPARO MANUAL. AF_06/2014_P | PARE - PAREDES/PAINEIS | M² | 48.54 | 45.53 | PA | 2014-12-01
87511 | ALVENARIA DE VEDAÇÃO DE BLOCOS CERÂMICOS FURADOS NA HORIZONTAL DE 9X19X19CM (ESPESSURA 9CM) DE PAREDES COM ÁREA LÍQUIDA MENOR QUE 6M² COM VÃOS E ARGAMASSA DE ASSENTAMENTO COM PREPARO EM BETONEIRA. AF_06/2014_P | PARE - PAREDES/PAINEIS | M² | 61.11 | 56.88 | PA | 2014-12-01
87512 | ALVENARIA DE VEDAÇÃO DE BLOCOS CERÂMICOS FURADOS NA HORIZONTAL DE 9X19X19CM (ESPESSURA 9CM) DE PAREDES COM ÁREA LÍQUIDA MENOR QUE 6M² COM VÃOS E ARGAMASSA DE ASSENTAMENTO COM PREPARO MANUAL. AF_06/2014_P | PARE - PAREDES/PAINEIS | M² | 61.76 | 57.47 | PA | 2014-12-01
87495 | ALVENARIA DE VEDAÇÃO DE BLOCOS CERÂMICOS FURADOS NA HORIZONTAL DE 9X19X19CM (ESPESSURA 9CM) DE PAREDES COM ÁREA LÍQUIDA MENOR QUE 6M² SEM VÃOS E ARGAMASSA DE ASSENTAMENTO COM PREPARO EM BETONEIRA. AF_06/2014_P | PARE - PAREDES/PAINEIS | M² | 54.73 | 51.11 | PA | 2014-12-01
87496 | ALVENARIA DE VEDAÇÃO DE BLOCOS CERÂMICOS FURADOS NA HORIZONTAL DE 9X19X19CM (ESPESSURA 9CM) DE PAREDES COM ÁREA LÍQUIDA MENOR QUE 6M² SEM VÃOS E ARGAMASSA DE ASSENTAMENTO COM PREPARO MANUAL. AF_06/2014_P | PARE - PAREDES/PAINEIS | M² | 55.39 | 51.71 | PA | 2014-12-01
87467 | ALVENARIA DE VEDAÇÃO DE BLOCOS VAZADOS DE CONCRETO DE 14X19X39CM (ESPESSURA 14CM) DE PAREDES COM ÁREA LÍQUIDA MAIOR OU IGUAL A 6M² COM VÃOS E ARGAMASSA DE ASSENTAMENTO COM PREPARO EM BETONEIRA. AF_06/2014_P | PARE - PAREDES/PAINEIS | M² | 58.55 | 56.35 | PA | 2014-12-01
87468 | ALVENARIA DE VEDAÇÃO DE BLOCOS VAZADOS DE CONCRETO DE 14X19X39CM (ESPESSURA 14CM) DE PAREDES COM ÁREA LÍQUIDA MAIOR OU IGUAL A 6M² COM VÃOS E ARGAMASSA DE ASSENTAMENTO COM PREPARO MANUAL. AF_06/2014_P | PARE - PAREDES/PAINEIS | M² | 59.24 | 56.98 | PA | 2014-12-01
87455 | ALVENARIA DE VEDAÇÃO DE BLOCOS VAZADOS DE CONCRETO DE 14X19X39CM (ESPESSURA 14CM) DE PAREDES COM ÁREA LÍQUIDA MAIOR OU IGUAL A 6M² SEM VÃOS E ARGAMASSA DE ASSENTAMENTO COM PREPARO EM BETONEIRA. AF_06/2014_P | PARE - PAREDES/PAINEIS | M² | 55.62 | 53.66 | PA | 2014-12-01
87456 | ALVENARIA DE VEDAÇÃO DE BLOCOS VAZADOS DE CONCRETO DE 14X19X39CM (ESPESSURA 14CM) DE PAREDES COM ÁREA LÍQUIDA MAIOR OU IGUAL A 6M² SEM VÃOS E ARGAMASSA DE ASSENTAMENTO COM PREPARO MANUAL. AF_06/2014_P | PARE - PAREDES/PAINEIS | M² | 56.66 | 54.62 | PA | 2014-12-01
87461 | ALVENARIA DE VEDAÇÃO DE BLOCOS VAZADOS DE CONCRETO DE 14X19X39CM (ESPESSURA 14CM) DE PAREDES COM ÁREA LÍQUIDA MENOR QUE 6M² COM VÃOS E ARGAMASSA DE ASSENTAMENTO COM PREPARO EM BETONEIRA. AF_06/2014_P | PARE - PAREDES/PAINEIS | M² | 62.61 | 60.02 | PA | 2014-12-01
87462 | ALVENARIA DE VEDAÇÃO DE BLOCOS VAZADOS DE CONCRETO DE 14X19X39CM (ESPESSURA 14CM) DE PAREDES COM ÁREA LÍQUIDA MENOR QUE 6M² COM VÃOS E ARGAMASSA DE ASSENTAMENTO COM PREPARO MANUAL. AF_06/2014_P | PARE - PAREDES/PAINEIS | M² | 63.3 | 60.64 | PA | 2014-12-01
87449 | ALVENARIA DE VEDAÇÃO DE BLOCOS VAZADOS DE CONCRETO DE 14X19X39CM (ESPESSURA 14CM) DE PAREDES COM ÁREA LÍQUIDA MENOR QUE 6M² SEM VÃOS E ARGAMASSA DE ASSENTAMENTO COM PREPARO EM BETONEIRA. AF_06/2014_P | PARE - PAREDES/PAINEIS | M² | 58.12 | 55.95 | PA | 2014-12-01
87450 | ALVENARIA DE VEDAÇÃO DE BLOCOS VAZADOS DE CONCRETO DE 14X19X39CM (ESPESSURA 14CM) DE PAREDES COM ÁREA LÍQUIDA MENOR QUE 6M² SEM VÃOS E ARGAMASSA DE ASSENTAMENTO COM PREPARO MANUAL. AF_06/2014_P | PARE - PAREDES/PAINEIS | M² | 58.82 | 56.57 | PA | 2014-12-01
87469 | ALVENARIA DE VEDAÇÃO DE BLOCOS VAZADOS DE CONCRETO DE 19X19X39CM (ESPESSURA 19CM) DE PAREDES COM ÁREA LÍQUIDA MAIOR OU IGUAL A 6M² COM VÃOS E ARGAMASSA DE ASSENTAMENTO COM PREPARO EM BETONEIRA. AF_06/2014_P | PARE - PAREDES/PAINEIS | M² | 71.5 | 69.06 | PA | 2014-12-01
87470 | ALVENARIA DE VEDAÇÃO DE BLOCOS VAZADOS DE CONCRETO DE 19X19X39CM (ESPESSURA 19CM) DE PAREDES COM ÁREA LÍQUIDA MAIOR OU IGUAL A 6M² COM VÃOS E ARGAMASSA DE ASSENTAMENTO COM PREPARO MANUAL. AF_06/2014_P | PARE - PAREDES/PAINEIS | M² | 72.37 | 69.84 | PA | 2014-12-01
87457 | ALVENARIA DE VEDAÇÃO DE BLOCOS VAZADOS DE CONCRETO DE 19X19X39CM (ESPESSURA 19CM) DE PAREDES COM ÁREA LÍQUIDA MAIOR OU IGUAL A 6M² SEM VÃOS E ARGAMASSA DE ASSENTAMENTO COM PREPARO EM BETONEIRA. AF_06/2014_P | PARE - PAREDES/PAINEIS | M² | 68.41 | 66.2 | PA | 2014-12-01
87458 | ALVENARIA DE VEDAÇÃO DE BLOCOS VAZADOS DE CONCRETO DE 19X19X39CM (ESPESSURA 19CM) DE PAREDES COM ÁREA LÍQUIDA MAIOR OU IGUAL A 6M² SEM VÃOS E ARGAMASSA DE ASSENTAMENTO COM PREPARO MANUAL. AF_06/2014_P | PARE - PAREDES/PAINEIS | M² | 69.28 | 66.98 | PA | 2014-12-01
87463 | ALVENARIA DE VEDAÇÃO DE BLOCOS VAZADOS DE CONCRETO DE 19X19X39CM (ESPESSURA 19CM) DE PAREDES COM ÁREA LÍQUIDA MENOR QUE 6M² COM VÃOS E ARGAMASSA DE ASSENTAMENTO COM PREPARO EM BETONEIRA. AF_06/2014_P | PARE - PAREDES/PAINEIS | M² | 75.57 | 72.72 | PA | 2014-12-01
87464 | ALVENARIA DE VEDAÇÃO DE BLOCOS VAZADOS DE CONCRETO DE 19X19X39CM (ESPESSURA 19CM) DE PAREDES COM ÁREA LÍQUIDA MENOR QUE 6M² COM VÃOS E ARGAMASSA DE ASSENTAMENTO COM PREPARO MANUAL. AF_06/2014_P | PARE - PAREDES/PAINEIS | M² | 76.43 | 73.5 | PA | 2014-12-01
87451 | ALVENARIA DE VEDAÇÃO DE BLOCOS VAZADOS DE CONCRETO DE 19X19X39CM (ESPESSURA 19CM) DE PAREDES COM ÁREA LÍQUIDA MENOR QUE 6M² SEM VÃOS E ARGAMASSA DE ASSENTAMENTO COM PREPARO EM BETONEIRA. AF_06/2014_P | PARE - PAREDES/PAINEIS | M² | 71.42 | 68.91 | PA | 2014-12-01
87452 | ALVENARIA DE VEDAÇÃO DE BLOCOS VAZADOS DE CONCRETO DE 19X19X39CM (ESPESSURA 19CM) DE PAREDES COM ÁREA LÍQUIDA MENOR QUE 6M² SEM VÃOS E ARGAMASSA DE ASSENTAMENTO COM PREPARO MANUAL. AF_06/2014_P | PARE - PAREDES/PAINEIS | M² | 71.86 | 69.35 | PA | 2014-12-01
87465 | ALVENARIA DE VEDAÇÃO DE BLOCOS VAZADOS DE CONCRETO DE 9X19X39CM (ESPESSURA 9CM) DE PAREDES COM ÁREA LÍQUIDA MAIOR OU IGUAL A 6M² COM VÃOS E ARGAMASSA DE ASSENTAMENTO COM PREPARO EM BETONEIRA. AF_06/2014_P | PARE - PAREDES/PAINEIS | M² | 45.68 | 44.09 | PA | 2014-12-01
87466 | ALVENARIA DE VEDAÇÃO DE BLOCOS VAZADOS DE CONCRETO DE 9X19X39CM (ESPESSURA 9CM) DE PAREDES COM ÁREA LÍQUIDA MAIOR OU IGUAL A 6M² COM VÃOS E ARGAMASSA DE ASSENTAMENTO COM PREPARO MANUAL. AF_06/2014_P | PARE - PAREDES/PAINEIS | M² | 46.27 | 44.62 | PA | 2014-12-01
87453 | ALVENARIA DE VEDAÇÃO DE BLOCOS VAZADOS DE CONCRETO DE 9X19X39CM (ESPESSURA 9CM) DE PAREDES COM ÁREA LÍQUIDA MAIOR OU IGUAL A 6M² SEM VÃOS E ARGAMASSA DE ASSENTAMENTO COM PREPARO EM BETONEIRA. AF_06/2014_P | PARE - PAREDES/PAINEIS | M² | 43.14 | 41.78 | PA | 2014-12-01
87454 | ALVENARIA DE VEDAÇÃO DE BLOCOS VAZADOS DE CONCRETO DE 9X19X39CM (ESPESSURA 9CM) DE PAREDES COM ÁREA LÍQUIDA MAIOR OU IGUAL A 6M² SEM VÃOS E ARGAMASSA DE ASSENTAMENTO COM PREPARO MANUAL. AF_06/2014_P | PARE - PAREDES/PAINEIS | M² | 43.74 | 42.32 | PA | 2014-12-01
87459 | ALVENARIA DE VEDAÇÃO DE BLOCOS VAZADOS DE CONCRETO DE 9X19X39CM (ESPESSURA 9CM) DE PAREDES COM ÁREA LÍQUIDA MENOR QUE 6M² COM VÃOS E ARGAMASSA DE ASSENTAMENTO COM PREPARO EM BETONEIRA. AF_06/2014_P | PARE - PAREDES/PAINEIS | M² | 49.74 | 47.75 | PA | 2014-12-01
87460 | ALVENARIA DE VEDAÇÃO DE BLOCOS VAZADOS DE CONCRETO DE 9X19X39CM (ESPESSURA 9CM) DE PAREDES COM ÁREA LÍQUIDA MENOR QUE 6M² COM VÃOS E ARGAMASSA DE ASSENTAMENTO COM PREPARO MANUAL. AF_06/2014_P | PARE - PAREDES/PAINEIS | M² | 50.34 | 48.28 | PA | 2014-12-01
87447 | ALVENARIA DE VEDAÇÃO DE BLOCOS VAZADOS DE CONCRETO DE 9X19X39CM (ESPESSURA 9CM) DE PAREDES COM ÁREA LÍQUIDA MENOR QUE 6M² SEM VÃOS E ARGAMASSA DE ASSENTAMENTO COM PREPARO EM BETONEIRA. AF_06/2014_P | PARE - PAREDES/PAINEIS | M² | 45.28 | 43.71 | PA | 2014-12-01
87448 | ALVENARIA DE VEDAÇÃO DE BLOCOS VAZADOS DE CONCRETO DE 9X19X39CM (ESPESSURA 9CM) DE PAREDES COM ÁREA LÍQUIDA MENOR QUE 6M² SEM VÃOS E ARGAMASSA DE ASSENTAMENTO COM PREPARO MANUAL. AF_06/2014_P | PARE - PAREDES/PAINEIS | M² | 45.49 | 43.87 | PA | 2014-12-01
74053/001 | ALVENARIA EM PEDRA RACHAO OU PEDRA DE MAO, ASSENTADA COM ARGAMASSA TRACO 1:6 (CIMENTO E AREIA) | PARE - PAREDES/PAINEIS | M³ | 386.54 | 364.56 | PA | 2014-12-01
73935/002 | ALVENARIA EM TIJOLO CERAMICO FURADO 9X19X19CM, 1 VEZ (ESPESSURA 19 CM), ASSENTADO EM ARGAMASSA TRACO 1:4 (CIMENTO E AREIA MEDIA NAO PENEIRADA), PREPARO MANUAL, JUNTA1 CM | PARE - PAREDES/PAINEIS | M² | 59.95 | 57.03 | PA | 2014-12-01
72133 | ALVENARIA EM TIJOLO CERAMICO MACICO 5X10X20CM 1 1/2 VEZ (ESPESSURA 30CM), ASSENTADO COM ARGAMASSA TRACO 1:2:8 (CIMENTO, CAL E AREIA) | PARE - PAREDES/PAINEIS | M² | 178.46 | 170.57 | PA | 2014-12-01
72131 | ALVENARIA EM TIJOLO CERAMICO MACICO 5X10X20CM 1 VEZ (ESPESSURA 20CM), ASSENTADO COM ARGAMASSA TRACO 1:2:8 (CIMENTO, CAL E AREIA) | PARE - PAREDES/PAINEIS | M² | 100.54 | 96.53 | PA | 2014-12-01
72132 | ALVENARIA EM TIJOLO CERAMICO MACICO 5X10X20CM 1/2 VEZ (ESPESSURA 10CM), ASSENTADO COM ARGAMASSA TRACO 1:2:8 (CIMENTO, CAL E AREIA) | PARE - PAREDES/PAINEIS | M² | 51.06 | 48.84 | PA | 2014-12-01
83518 | ALVENARIA EMBASAMENTO E=20 CM BLOCO CONCRETO | FUES - FUNDAÇÕES E ESTRUTURAS | M³ | 316.23 | 305.46 | PA | 2014-12-01
83519 | ALVENARIA EMBASAMENTO TIJOLO CERAMICO FURADO 10X20X20 CM | FUES - FUNDAÇÕES E ESTRUTURAS | M³ | 394.43 | 372.07 | PA | 2014-12-01
89293 | ALVENARIA ESTRUTURAL DE BLOCOS CERÂMICOS 14X19X29, (ESPESSURA DE 14 CM), PARA PAREDES COM ÁREA LÍQUIDA MAIOR OU IGUAL A 6M2, SEM VÃOS, UTILIZANDO PALHETA E ARGAMASSA DE ASSENTAMENTO COM PREPARO MANUAL. AF_12/2014 | PARE - PAREDES/PAINEIS | M² | 47.62 | 45.74 | PA | 2014-12-01
89312 | ALVENARIA ESTRUTURAL DE BLOCOS CERÂMICOS 14X19X29, (ESPESSURA DE 14 CM), PARA PAREDES COM ÁREA LÍQUIDA MAIOR OU IGUAL A 6M², COM VÃOS, UTILIZANDO COLHER DE PEDREIRO E ARGAMASSA DE ASSENTAMENTO COM PREPARO EM BETONEIRA. AF_12/2014 | PARE - PAREDES/PAINEIS | M² | 58.28 | 55.63 | PA | 2014-12-01
89313 | ALVENARIA ESTRUTURAL DE BLOCOS CERÂMICOS 14X19X29, (ESPESSURA DE 14 CM), PARA PAREDES COM ÁREA LÍQUIDA MAIOR OU IGUAL A 6M², COM VÃOS, UTILIZANDO COLHER DE PEDREIRO E ARGAMASSA DE ASSENTAMENTO COM PREPARO MANUAL. AF_12/2014 | PARE - PAREDES/PAINEIS | M² | 60.61 | 57.73 | PA | 2014-12-01
89296 | ALVENARIA ESTRUTURAL DE BLOCOS CERÂMICOS 14X19X29, (ESPESSURA DE 14 CM), PARA PAREDES COM ÁREA LÍQUIDA MAIOR OU IGUAL A 6M², COM VÃOS, UTILIZANDO PALHETA E ARGAMASSA DE ASSENTAMENTO COM PREPARO EM BETONEIRA. AF_12/2014 | PARE - PAREDES/PAINEIS | M² | 48.61 | 46.71 | PA | 2014-12-01
89297 | ALVENARIA ESTRUTURAL DE BLOCOS CERÂMICOS 14X19X29, (ESPESSURA DE 14 CM), PARA PAREDES COM ÁREA LÍQUIDA MAIOR OU IGUAL A 6M², COM VÃOS, UTILIZANDO PALHETA E ARGAMASSA DE ASSENTAMENTO COM PREPARO MANUAL. AF_12/2014 | PARE - PAREDES/PAINEIS | M² | 50.25 | 48.19 | PA | 2014-12-01
89308 | ALVENARIA ESTRUTURAL DE BLOCOS CERÂMICOS 14X19X29, (ESPESSURA DE 14 CM), PARA PAREDES COM ÁREA LÍQUIDA MAIOR OU IGUAL A 6M², SEM VÃOS, UTILIZANDO COLHER DE PEDREIRO E ARGAMASSA DE ASSENTAMENTO COM PREPARO EM BETONEIRA. AF_12/2014 | PARE - PAREDES/PAINEIS | M² | 54.24 | 51.91 | PA | 2014-12-01
89309 | ALVENARIA ESTRUTURAL DE BLOCOS CERÂMICOS 14X19X29, (ESPESSURA DE 14 CM), PARA PAREDES COM ÁREA LÍQUIDA MAIOR OU IGUAL A 6M², SEM VÃOS, UTILIZANDO COLHER DE PEDREIRO E ARGAMASSA DE ASSENTAMENTO COM PREPARO MANUAL. AF_12/2014 | PARE - PAREDES/PAINEIS | M² | 56.57 | 54.01 | PA | 2014-12-01
89292 | ALVENARIA ESTRUTURAL DE BLOCOS CERÂMICOS 14X19X29, (ESPESSURA DE 14 CM), PARA PAREDES COM ÁREA LÍQUIDA MAIOR OU IGUAL A 6M², SEM VÃOS, UTILIZANDO PALHETA E ARGAMASSA DE ASSENTAMENTO COM PREPARO EM BETONEIRA. AF_12/2014 | PARE - PAREDES/PAINEIS | M² | 45.98 | 44.25 | PA | 2014-12-01
89310 | ALVENARIA ESTRUTURAL DE BLOCOS CERÂMICOS 14X19X29, (ESPESSURA DE 14 CM), PARA PAREDES COM ÁREA LÍQUIDA MENOR QUE 6M², COM VÃOS, UTILIZANDO COLHER DE PEDREIRO E ARGAMASSA DE ASSENTAMENTO COM PREPARO EM BETONEIRA. AF_12/2014 | PARE - PAREDES/PAINEIS | M² | 64.42 | 61.29 | PA | 2014-12-01
89311 | ALVENARIA ESTRUTURAL DE BLOCOS CERÂMICOS 14X19X29, (ESPESSURA DE 14 CM), PARA PAREDES COM ÁREA LÍQUIDA MENOR QUE 6M², COM VÃOS, UTILIZANDO COLHER DE PEDREIRO E ARGAMASSA DE ASSENTAMENTO COM PREPARO MANUAL. AF_12/2014 | PARE - PAREDES/PAINEIS | M² | 66.74 | 63.39 | PA | 2014-12-01
89294 | ALVENARIA ESTRUTURAL DE BLOCOS CERÂMICOS 14X19X29, (ESPESSURA DE 14 CM), PARA PAREDES COM ÁREA LÍQUIDA MENOR QUE 6M², COM VÃOS, UTILIZANDO PALHETA E ARGAMASSA DE ASSENTAMENTO COM PREPARO EM BETONEIRA. AF_12/2014 | PARE - PAREDES/PAINEIS | M² | 53.93 | 51.64 | PA | 2014-12-01
89295 | ALVENARIA ESTRUTURAL DE BLOCOS CERÂMICOS 14X19X29, (ESPESSURA DE 14 CM), PARA PAREDES COM ÁREA LÍQUIDA MENOR QUE 6M², COM VÃOS, UTILIZANDO PALHETA E ARGAMASSA DE ASSENTAMENTO COM PREPARO MANUAL. AF_12/2014 | PARE - PAREDES/PAINEIS | M² | 55.57 | 53.12 | PA | 2014-12-01
89306 | ALVENARIA ESTRUTURAL DE BLOCOS CERÂMICOS 14X19X29, (ESPESSURA DE 14 CM), PARA PAREDES COM ÁREA LÍQUIDA MENOR QUE 6M², SEM VÃOS, UTILIZANDO COLHER DE PEDREIRO E ARGAMASSA DE ASSENTAMENTO COM PREPARO EM BETONEIRA. AF_12/2014 | PARE - PAREDES/PAINEIS | M² | 57.63 | 55.07 | PA | 2014-12-01
89307 | ALVENARIA ESTRUTURAL DE BLOCOS CERÂMICOS 14X19X29, (ESPESSURA DE 14 CM), PARA PAREDES COM ÁREA LÍQUIDA MENOR QUE 6M², SEM VÃOS, UTILIZANDO COLHER DE PEDREIRO E ARGAMASSA DE ASSENTAMENTO COM PREPARO MANUAL. AF_12/2014 | PARE - PAREDES/PAINEIS | M² | 59.96 | 57.17 | PA | 2014-12-01
89290 | ALVENARIA ESTRUTURAL DE BLOCOS CERÂMICOS 14X19X29, (ESPESSURA DE 14 CM), PARA PAREDES COM ÁREA LÍQUIDA MENOR QUE 6M², SEM VÃOS, UTILIZANDO PALHETA E ARGAMASSA DE ASSENTAMENTO COM PREPARO EM BETONEIRA. AF_12/2014 | PARE - PAREDES/PAINEIS | M² | 49.37 | 47.42 | PA | 2014-12-01
89291 | ALVENARIA ESTRUTURAL DE BLOCOS CERÂMICOS 14X19X29, (ESPESSURA DE 14 CM), PARA PAREDES COM ÁREA LÍQUIDA MENOR QUE 6M², SEM VÃOS, UTILIZANDO PALHETA E ARGAMASSA DE ASSENTAMENTO COM PREPARO MANUAL. AF_12/2014 | PARE - PAREDES/PAINEIS | M² | 51.01 | 48.9 | PA | 2014-12-01
89304 | ALVENARIA ESTRUTURAL DE BLOCOS CERÂMICOS 14X19X39, (ESPESSURA DE 14 CM), PARA PAREDES COM ÁREA LÍQUIDA MAIOR OU IGUAL A 6M², COM VÃOS, UTILIZANDO COLHER DE PEDREIRO E ARGAMASSA DE ASSENTAMENTO COM PREPARO EM BETONEIRA. AF_12/2014 | PARE - PAREDES/PAINEIS | M² | 50.61 | 48.55 | PA | 2014-12-01
89305 | ALVENARIA ESTRUTURAL DE BLOCOS CERÂMICOS 14X19X39, (ESPESSURA DE 14 CM), PARA PAREDES COM ÁREA LÍQUIDA MAIOR OU IGUAL A 6M², COM VÃOS, UTILIZANDO COLHER DE PEDREIRO E ARGAMASSA DE ASSENTAMENTO COM PREPARO MANUAL. AF_12/2014 | PARE - PAREDES/PAINEIS | M² | 52.7 | 50.44 | PA | 2014-12-01
89288 | ALVENARIA ESTRUTURAL DE BLOCOS CERÂMICOS 14X19X39, (ESPESSURA DE 14 CM), PARA PAREDES COM ÁREA LÍQUIDA MAIOR OU IGUAL A 6M², COM VÃOS, UTILIZANDO PALHETA E ARGAMASSA DE ASSENTAMENTO COM PREPARO EM BETONEIRA. AF_12/2014 | PARE - PAREDES/PAINEIS | M² | 41.16 | 39.84 | PA | 2014-12-01
89289 | ALVENARIA ESTRUTURAL DE BLOCOS CERÂMICOS 14X19X39, (ESPESSURA DE 14 CM), PARA PAREDES COM ÁREA LÍQUIDA MAIOR OU IGUAL A 6M², COM VÃOS, UTILIZANDO PALHETA E ARGAMASSA DE ASSENTAMENTO COM PREPARO MANUAL. AF_12/2014 | PARE - PAREDES/PAINEIS | M² | 42.63 | 41.18 | PA | 2014-12-01
89300 | ALVENARIA ESTRUTURAL DE BLOCOS CERÂMICOS 14X19X39, (ESPESSURA DE 14 CM), PARA PAREDES COM ÁREA LÍQUIDA MAIOR OU IGUAL A 6M², SEM VÃOS, UTILIZANDO COLHER DE PEDREIRO E ARGAMASSA DE ASSENTAMENTO COM PREPARO EM BETONEIRA. AF_12/2014 | PARE - PAREDES/PAINEIS | M² | 47.17 | 45.34 | PA | 2014-12-01
89301 | ALVENARIA ESTRUTURAL DE BLOCOS CERÂMICOS 14X19X39, (ESPESSURA DE 14 CM), PARA PAREDES COM ÁREA LÍQUIDA MAIOR OU IGUAL A 6M², SEM VÃOS, UTILIZANDO COLHER DE PEDREIRO E ARGAMASSA DE ASSENTAMENTO COM PREPARO MANUAL. AF_12/2014 | PARE - PAREDES/PAINEIS | M² | 49.26 | 47.24 | PA | 2014-12-01
89284 | ALVENARIA ESTRUTURAL DE BLOCOS CERÂMICOS 14X19X39, (ESPESSURA DE 14 CM), PARA PAREDES COM ÁREA LÍQUIDA MAIOR OU IGUAL QUE 6M², SEM VÃOS, UTILIZANDO PALHETA E ARGAMASSA DE ASSENTAMENTO COM PREPARO EM BETONEIRA. AF_12/2014 | PARE - PAREDES/PAINEIS | M² | 39.12 | 37.91 | PA | 2014-12-01
89285 | ALVENARIA ESTRUTURAL DE BLOCOS CERÂMICOS 14X19X39, (ESPESSURA DE 14 CM), PARA PAREDES COM ÁREA LÍQUIDA MAIOR OU IGUAL QUE 6M², SEM VÃOS, UTILIZANDO PALHETA E ARGAMASSA DE ASSENTAMENTO COM PREPARO MANUAL. AF_12/2014 | PARE - PAREDES/PAINEIS | M² | 40.59 | 39.24 | PA | 2014-12-01
89302 | ALVENARIA ESTRUTURAL DE BLOCOS CERÂMICOS 14X19X39, (ESPESSURA DE 14 CM), PARA PAREDES COM ÁREA LÍQUIDA MENOR QUE 6M², COM VÃOS, UTILIZANDO COLHER DE PEDREIRO E ARGAMASSA DE ASSENTAMENTO COM PREPARO EM BETONEIRA. AF_12/2014 | PARE - PAREDES/PAINEIS | M² | 56.12 | 53.64 | PA | 2014-12-01
89303 | ALVENARIA ESTRUTURAL DE BLOCOS CERÂMICOS 14X19X39, (ESPESSURA DE 14 CM), PARA PAREDES COM ÁREA LÍQUIDA MENOR QUE 6M², COM VÃOS, UTILIZANDO COLHER DE PEDREIRO E ARGAMASSA DE ASSENTAMENTO COM PREPARO MANUAL. AF_12/2014 | PARE - PAREDES/PAINEIS | M² | 58.21 | 55.53 | PA | 2014-12-01
89286 | ALVENARIA ESTRUTURAL DE BLOCOS CERÂMICOS 14X19X39, (ESPESSURA DE 14 CM), PARA PAREDES COM ÁREA LÍQUIDA MENOR QUE 6M², COM VÃOS, UTILIZANDO PALHETA E ARGAMASSA DE ASSENTAMENTO COM PREPARO EM BETONEIRA. AF_12/2014 | PARE - PAREDES/PAINEIS | M² | 45.81 | 44.17 | PA | 2014-12-01
89287 | ALVENARIA ESTRUTURAL DE BLOCOS CERÂMICOS 14X19X39, (ESPESSURA DE 14 CM), PARA PAREDES COM ÁREA LÍQUIDA MENOR QUE 6M², COM VÃOS, UTILIZANDO PALHETA E ARGAMASSA DE ASSENTAMENTO COM PREPARO MANUAL. AF_ AF_12/2014 | PARE - PAREDES/PAINEIS | M² | 47.28 | 45.5 | PA | 2014-12-01
89298 | ALVENARIA ESTRUTURAL DE BLOCOS CERÂMICOS 14X19X39, (ESPESSURA DE 14 CM), PARA PAREDES COM ÁREA LÍQUIDA MENOR QUE 6M², SEM VÃOS, UTILIZANDO COLHER DE PEDREIRO E ARGAMASSA DE ASSENTAMENTO COM PREPARO EM BETONEIRA. AF_12/2014 | PARE - PAREDES/PAINEIS | M² | 50.49 | 48.45 | PA | 2014-12-01
89299 | ALVENARIA ESTRUTURAL DE BLOCOS CERÂMICOS 14X19X39, (ESPESSURA DE 14 CM), PARA PAREDES COM ÁREA LÍQUIDA MENOR QUE 6M², SEM VÃOS, UTILIZANDO COLHER DE PEDREIRO E ARGAMASSA DE ASSENTAMENTO COM PREPARO MANUAL. AF_12/2014 | PARE - PAREDES/PAINEIS | M² | 52.58 | 50.34 | PA | 2014-12-01
89282 | ALVENARIA ESTRUTURAL DE BLOCOS CERÂMICOS 14X19X39, (ESPESSURA DE 14 CM), PARA PAREDES COM ÁREA LÍQUIDA MENOR QUE 6M², SEM VÃOS, UTILIZANDO PALHETA E ARGAMASSA DE ASSENTAMENTO COM PREPARO EM BETONEIRA. AF_12/2014 | PARE - PAREDES/PAINEIS | M² | 42.44 | 41.01 | PA | 2014-12-01
89283 | ALVENARIA ESTRUTURAL DE BLOCOS CERÂMICOS 14X19X39, (ESPESSURA DE 14 CM), PARA PAREDES COM ÁREA LÍQUIDA MENOR QUE 6M², SEM VÃOS, UTILIZANDO PALHETA E ARGAMASSA DE ASSENTAMENTO COM PREPARO MANUAL. AF_12/2014 | PARE - PAREDES/PAINEIS | M² | 43.92 | 42.34 | PA | 2014-12-01
73674 | ANDAIME PARA ALVENARIA EM MADEIRA DE 2A | SEDI - SERVIÇOS DIVERSOS | M² | 17.28 | 16.3 | PA | 2014-12-01
73673 | ANDAIME PARA REVESTIMENTO DE FORROS EM MADEIRA DE 3A | SEDI - SERVIÇOS DIVERSOS | M² | 15.85 | 14.7 | PA | 2014-12-01
84112 | ANDAIME TABUADO SOBRE CAVALETES (INCLUSO CAVALETE) EM MADEIRA DE 1ª UTIL 20X INCL MOVIMENTACAO P/ PE-DIREITO 4,00M | SEDI - SERVIÇOS DIVERSOS | M² | 12.41 | 12.1 | PA | 2014-12-01
84154 | APARELHO APOIO NEOPRENE FRETADO | FUES - FUNDAÇÕES E ESTRUTURAS | DM3 | 105.61 | 105.44 | PA | 2014-12-01
84153 | APARELHO DE APOIO NEOPRENE NAO FRETADO (1,4KG/DM3) | FUES - FUNDAÇÕES E ESTRUTURAS | KG | 34.48 | 34.31 | PA | 2014-12-01
86905 | APARELHO MISTURADOR DE MESA PARA LAVATÓRIO, PADRÃO MÉDIO - FORNECIMENTO E INSTALAÇÃO. AF_12/2013 | INHI - INSTALAÇÕES HIDROS SANITÁRIAS | UN | 106.75 | 105.87 | PA | 2014-12-01
86908 | APARELHO MISTURADOR DE MESA PARA PIA DE COZINHA, PADRÃO MÉDIO - FORNECIMENTO E INSTALAÇÃO. AF_12/2013 | INHI - INSTALAÇÕES HIDROS SANITÁRIAS | UN | 125.76 | 125.32 | PA | 2014-12-01
72941 | APARELHO SINALIZADOR DE SAIDA DE GARAGEM, COM CELULA FOTOELETRICA - FORNECIMENTO E INSTALACAO | INEL - INSTALAÇÃO ELÉTRICA/ELETRIFICAÇÃO E ILUMINAÇÃO EXTERNA | UN | 415.57 | 411.5 | PA | 2014-12-01
84084 | APICOAMENTO MANUAL DE SUPERFICIE DE CONCRETO | REVE - REVESTIMENTO E TRATAMENTO DE SUPERFÍCIES | M² | 4.86 | 4.4 | PA | 2014-12-01
79483 | APILOAMENTO COM MACO DE 30KG | MOVT - MOVIMENTO DE TERRA | M² | 18.21 | 16.53 | PA | 2014-12-01
85187 | APLICACAO DE HERBICIDA SELETIVO EM GRAMADOS, COM FREQUENCIA DE DUAS VEZES AO ANO | URBA - URBANIZAÇÃO | HA | 355.3 | 332.95 | PA | 2014-12-01
72815 | APLICACAO DE TINTA A BASE DE EPOXI SOBRE PISO | PISO - PISOS | M² | 34.38 | 33.04 | PA | 2014-12-01
84663 | APLICACAO DE VERNIZ POLIURETANO FOSCO SOBRE PISO DE PEDRAS DECORATIVAS, 3 DEMAOS | PINT - PINTURAS | M² | 16.47 | 15.43 | PA | 2014-12-01
88485 | APLICAÇÃO DE FUNDO SELADOR ACRÍLICO EM PAREDES, UMA DEMÃO. AF_06/2014 | PINT - PINTURAS | M² | 1.76 | 1.68 | PA | 2014-12-01
88484 | APLICAÇÃO DE FUNDO SELADOR ACRÍLICO EM TETO, UMA DEMÃO. AF_06/2014 | PINT - PINTURAS | M² | 2 | 1.9 | PA | 2014-12-01
88483 | APLICAÇÃO DE FUNDO SELADOR LÁTEX PVA EM PAREDES, UMA DEMÃO. AF_06/2014 | PINT - PINTURAS | M² | 1.69 | 1.63 | PA | 2014-12-01
88482 | APLICAÇÃO DE FUNDO SELADOR LÁTEX PVA EM TETO, UMA DEMÃO. AF_06/2014 | PINT - PINTURAS | M² | 1.86 | 1.79 | PA | 2014-12-01
87430 | APLICAÇÃO DE GESSO PROJETADO COM EQUIPAMENTO DE PROJEÇÃO EM PAREDES DE AMBIENTES DE ÁREA ENTRE 5M² E 10M², DESEMPENADO (SEM TALISCAS), ESPESSURA DE 0,5CM. AF_06/2014 | REVE - REVESTIMENTO E TRATAMENTO DE SUPERFÍCIES | M² | 15.19 | 14.86 | PA | 2014-12-01
87433 | APLICAÇÃO DE GESSO PROJETADO COM EQUIPAMENTO DE PROJEÇÃO EM PAREDES DE AMBIENTES DE ÁREA ENTRE 5M² E 10M², DESEMPENADO (SEM TALISCAS), ESPESSURA DE 1,0CM. AF_06/2014 | REVE - REVESTIMENTO E TRATAMENTO DE SUPERFÍCIES | M² | 23.45 | 23.22 | PA | 2014-12-01
87436 | APLICAÇÃO DE GESSO PROJETADO COM EQUIPAMENTO DE PROJEÇÃO EM PAREDES DE AMBIENTES DE ÁREA ENTRE 5M² E 10M², SARRAFEADO (COM TALISCAS), ESPESSURA DE 1,0CM. AF_06/2014 | REVE - REVESTIMENTO E TRATAMENTO DE SUPERFÍCIES | M² | 25.63 | 25.19 | PA | 2014-12-01
87439 | APLICAÇÃO DE GESSO PROJETADO COM EQUIPAMENTO DE PROJEÇÃO EM PAREDES DE AMBIENTES DE ÁREA ENTRE 5M² E 10M², SARRAFEADO (COM TALISCAS), ESPESSURA DE 1,5CM. AF_06/2014 | REVE - REVESTIMENTO E TRATAMENTO DE SUPERFÍCIES | M² | 32.25 | 31.81 | PA | 2014-12-01
87429 | APLICAÇÃO DE GESSO PROJETADO COM EQUIPAMENTO DE PROJEÇÃO EM PAREDES DE AMBIENTES DE ÁREA MAIOR QUE 10M², DESEMPENADO (SEM TALISCAS), ESPESSURA DE 0,5CM. AF_06/2014 | REVE - REVESTIMENTO E TRATAMENTO DE SUPERFÍCIES | M² | 14.91 | 14.61 | PA | 2014-12-01
87432 | APLICAÇÃO DE GESSO PROJETADO COM EQUIPAMENTO DE PROJEÇÃO EM PAREDES DE AMBIENTES DE ÁREA MAIOR QUE 10M², DESEMPENADO (SEM TALISCAS), ESPESSURA DE 1,0CM. AF_06/2014 | REVE - REVESTIMENTO E TRATAMENTO DE SUPERFÍCIES | M² | 22.89 | 22.17 | PA | 2014-12-01
87435 | APLICAÇÃO DE GESSO PROJETADO COM EQUIPAMENTO DE PROJEÇÃO EM PAREDES DE AMBIENTES DE ÁREA MAIOR QUE 10M², SARRAFEADO (COM TALISCAS), ESPESSURA DE 1,0CM. AF_06/2014 | REVE - REVESTIMENTO E TRATAMENTO DE SUPERFÍCIES | M² | 24.67 | 24.32 | PA | 2014-12-01
87438 | APLICAÇÃO DE GESSO PROJETADO COM EQUIPAMENTO DE PROJEÇÃO EM PAREDES DE AMBIENTES DE ÁREA MAIOR QUE 10M², SARRAFEADO (COM TALISCAS), ESPESSURA DE 1,5CM. AF_06/2014 | REVE - REVESTIMENTO E TRATAMENTO DE SUPERFÍCIES | M² | 31.03 | 30.71 | PA | 2014-12-01
87431 | APLICAÇÃO DE GESSO PROJETADO COM EQUIPAMENTO DE PROJEÇÃO EM PAREDES DE AMBIENTES DE ÁREA MENOR QUE 5M², DESEMPENADO (SEM TALISCAS), ESPESSURA DE 0,5CM. AF_06/2014 | REVE - REVESTIMENTO E TRATAMENTO DE SUPERFÍCIES | M² | 15.33 | 14.99 | PA | 2014-12-01
87434 | APLICAÇÃO DE GESSO PROJETADO COM EQUIPAMENTO DE PROJEÇÃO EM PAREDES DE AMBIENTES DE ÁREA MENOR QUE 5M², DESEMPENADO (SEM TALISCAS), ESPESSURA DE 1,0CM. AF_06/2014 | REVE - REVESTIMENTO E TRATAMENTO DE SUPERFÍCIES | M² | 23.85 | 23.58 | PA | 2014-12-01
87437 | APLICAÇÃO DE GESSO PROJETADO COM EQUIPAMENTO DE PROJEÇÃO EM PAREDES DE AMBIENTES DE ÁREA MENOR QUE 5M², SARRAFEADO (COM TALISCAS), ESPESSURA DE 1,0CM. AF_06/2014 | REVE - REVESTIMENTO E TRATAMENTO DE SUPERFÍCIES | M² | 26.31 | 25.8 | PA | 2014-12-01
87440 | APLICAÇÃO DE GESSO PROJETADO COM EQUIPAMENTO DE PROJEÇÃO EM PAREDES DE AMBIENTES DE ÁREA MENOR QUE 5M², SARRAFEADO (COM TALISCAS), ESPESSURA DE 1,5CM. AF_06/2014 | REVE - REVESTIMENTO E TRATAMENTO DE SUPERFÍCIES | M² | 32.81 | 32.31 | PA | 2014-12-01
88497 | APLICAÇÃO E LIXAMENTO DE MASSA LÁTEX EM PAREDES, DUAS DEMÃOS. AF_06/2014 | PINT - PINTURAS | M² | 9.34 | 8.73 | PA | 2014-12-01
88495 | APLICAÇÃO E LIXAMENTO DE MASSA LÁTEX EM PAREDES, UMA DEMÃO. AF_06/2014 | PINT - PINTURAS | M² | 6.77 | 6.31 | PA | 2014-12-01
88496 | APLICAÇÃO E LIXAMENTO DE MASSA LÁTEX EM TETO, DUAS DEMÃOS. AF_06/2014 | PINT - PINTURAS | M² | 16.47 | 15.15 | PA | 2014-12-01
88494 | APLICAÇÃO E LIXAMENTO DE MASSA LÁTEX EM TETO, UMA DEMÃO. AF_06/2014 | PINT - PINTURAS | M² | 12.11 | 11.12 | PA | 2014-12-01
88412 | APLICAÇÃO MANUAL DE FUNDO SELADOR ACRÍLICO EM PANOS CEGOS DE FACHADA (SEM PRESENÇA DE VÃOS) DE EDIFÍCIOS DE MÚLTIPLOS PAVIMENTOS. AF_06/2014 | PINT - PINTURAS | M² | 1.45 | 1.4 | PA | 2014-12-01
88411 | APLICAÇÃO MANUAL DE FUNDO SELADOR ACRÍLICO EM PANOS COM PRESENÇA DE VÃOS DE EDIFÍCIOS DE MÚLTIPLOS PAVIMENTOS. AF_06/2014 | PINT - PINTURAS | M² | 1.86 | 1.77 | PA | 2014-12-01
88415 | APLICAÇÃO MANUAL DE FUNDO SELADOR ACRÍLICO EM PAREDES EXTERNAS DE CASAS. AF_06/2014 | PINT - PINTURAS | M² | 1.99 | 1.88 | PA | 2014-12-01
88413 | APLICAÇÃO MANUAL DE FUNDO SELADOR ACRÍLICO EM SUPERFÍCIES EXTERNAS DE SACADA DE EDIFÍCIOS DE MÚLTIPLOS PAVIMENTOS. AF_06/2014 | PINT - PINTURAS | M² | 2.68 | 2.51 | PA | 2014-12-01
88414 | APLICAÇÃO MANUAL DE FUNDO SELADOR ACRÍLICO EM SUPERFÍCIES INTERNAS DA SACADA DE EDIFÍCIOS DE MÚLTIPLOS PAVIMENTOS. AF_06/2014 | PINT - PINTURAS | M² | 2.94 | 2.74 | PA | 2014-12-01
87418 | APLICAÇÃO MANUAL DE GESSO DESEMPENADO (SEM TALISCAS) EM PAREDES DE AMBIENTES DE ÁREA ENTRE 5M² E 10M², ESPESSURA DE 0,5CM. AF_06/2014 | REVE - REVESTIMENTO E TRATAMENTO DE SUPERFÍCIES | M² | 12.21 | 11.61 | PA | 2014-12-01
87421 | APLICAÇÃO MANUAL DE GESSO DESEMPENADO (SEM TALISCAS) EM PAREDES DE AMBIENTES DE ÁREA ENTRE 5M² E 10M², ESPESSURA DE 1,0CM. AF_06/2014 | REVE - REVESTIMENTO E TRATAMENTO DE SUPERFÍCIES | M² | 18.86 | 18.08 | PA | 2014-12-01
87417 | APLICAÇÃO MANUAL DE GESSO DESEMPENADO (SEM TALISCAS) EM PAREDES DE AMBIENTES DE ÁREA MAIOR QUE 10M², ESPESSURA DE 0,5CM. AF_06/2014 | REVE - REVESTIMENTO E TRATAMENTO DE SUPERFÍCIES | M² | 11.93 | 11.36 | PA | 2014-12-01
87420 | APLICAÇÃO MANUAL DE GESSO DESEMPENADO (SEM TALISCAS) EM PAREDES DE AMBIENTES DE ÁREA MAIOR QUE 10M², ESPESSURA DE 1,0CM. AF_06/2014 | REVE - REVESTIMENTO E TRATAMENTO DE SUPERFÍCIES | M² | 18.58 | 17.83 | PA | 2014-12-01
87419 | APLICAÇÃO MANUAL DE GESSO DESEMPENADO (SEM TALISCAS) EM PAREDES DE AMBIENTES DE ÁREA MENOR QUE 5M², ESPESSURA DE 0,5CM. AF_06/2014 | REVE - REVESTIMENTO E TRATAMENTO DE SUPERFÍCIES | M² | 13.03 | 12.35 | PA | 2014-12-01
87422 | APLICAÇÃO MANUAL DE GESSO DESEMPENADO (SEM TALISCAS) EM PAREDES DE AMBIENTES DE ÁREA MENOR QUE 5M², ESPESSURA DE 1,0CM. AF_06/2014 | REVE - REVESTIMENTO E TRATAMENTO DE SUPERFÍCIES | M² | 19.68 | 18.82 | PA | 2014-12-01
87412 | APLICAÇÃO MANUAL DE GESSO DESEMPENADO (SEM TALISCAS) EM TETO DE AMBIENTES DE ÁREA ENTRE 5M² E 10M², ESPESSURA DE 0,5CM. AF_06/2014 | REVE - REVESTIMENTO E TRATAMENTO DE SUPERFÍCIES | M² | 15.21 | 14.32 | PA | 2014-12-01
87415 | APLICAÇÃO MANUAL DE GESSO DESEMPENADO (SEM TALISCAS) EM TETO DE AMBIENTES DE ÁREA ENTRE 5M² E 10M², ESPESSURA DE 1,0CM. AF_06/2014 | REVE - REVESTIMENTO E TRATAMENTO DE SUPERFÍCIES | M² | 21.32 | 20.3 | PA | 2014-12-01
87411 | APLICAÇÃO MANUAL DE GESSO DESEMPENADO (SEM TALISCAS) EM TETO DE AMBIENTES DE ÁREA MAIOR QUE 10M², ESPESSURA DE 0,5CM. AF_06/2014 | REVE - REVESTIMENTO E TRATAMENTO DE SUPERFÍCIES | M² | 11.39 | 10.87 | PA | 2014-12-01
87414 | APLICAÇÃO MANUAL DE GESSO DESEMPENADO (SEM TALISCAS) EM TETO DE AMBIENTES DE ÁREA MAIOR QUE 10M², ESPESSURA DE 1,0CM. AF_06/2014 | REVE - REVESTIMENTO E TRATAMENTO DE SUPERFÍCIES | M² | 17.62 | 16.96 | PA | 2014-12-01
87413 | APLICAÇÃO MANUAL DE GESSO DESEMPENADO (SEM TALISCAS) EM TETO DE AMBIENTES DE ÁREA MENOR QUE 5M², ESPESSURA DE 0,5CM. AF_06/2014 | REVE - REVESTIMENTO E TRATAMENTO DE SUPERFÍCIES | M² | 17.39 | 16.3 | PA | 2014-12-01
87416 | APLICAÇÃO MANUAL DE GESSO DESEMPENADO (SEM TALISCAS) EM TETO DE AMBIENTES DE ÁREA MENOR QUE 5M², ESPESSURA DE 1,0CM. AF_06/2014 | REVE - REVESTIMENTO E TRATAMENTO DE SUPERFÍCIES | M² | 23.64 | 22.4 | PA | 2014-12-01
87424 | APLICAÇÃO MANUAL DE GESSO SARRAFEADO (COM TALISCAS) EM PAREDES DE AMBIENTES DE ÁREA ENTRE 5M² E 10M², ESPESSURA DE 1,0CM. AF_06/2014 | REVE - REVESTIMENTO E TRATAMENTO DE SUPERFÍCIES | M² | 23.64 | 22.4 | PA | 2014-12-01
87427 | APLICAÇÃO MANUAL DE GESSO SARRAFEADO (COM TALISCAS) EM PAREDES DE AMBIENTES DE ÁREA ENTRE 5M² E 10M², ESPESSURA DE 1,5CM. AF_06/2014 | REVE - REVESTIMENTO E TRATAMENTO DE SUPERFÍCIES | M² | 28.29 | 26.93 | PA | 2014-12-01
87423 | APLICAÇÃO MANUAL DE GESSO SARRAFEADO (COM TALISCAS) EM PAREDES DE AMBIENTES DE ÁREA MAIOR QUE 10M², ESPESSURA DE 1,0CM. AF_06/2014 | REVE - REVESTIMENTO E TRATAMENTO DE SUPERFÍCIES | M² | 23.22 | 22.02 | PA | 2014-12-01
87426 | APLICAÇÃO MANUAL DE GESSO SARRAFEADO (COM TALISCAS) EM PAREDES DE AMBIENTES DE ÁREA MAIOR QUE 10M², ESPESSURA DE 1,5CM. AF_06/2014 | REVE - REVESTIMENTO E TRATAMENTO DE SUPERFÍCIES | M² | 27.87 | 26.55 | PA | 2014-12-01
87425 | APLICAÇÃO MANUAL DE GESSO SARRAFEADO (COM TALISCAS) EM PAREDES DE AMBIENTES DE ÁREA MENOR QUE 5M², ESPESSURA DE 1,0CM. AF_06/2014 | REVE - REVESTIMENTO E TRATAMENTO DE SUPERFÍCIES | M² | 24.32 | 23.02 | PA | 2014-12-01
87428 | APLICAÇÃO MANUAL DE GESSO SARRAFEADO (COM TALISCAS) EM PAREDES DE AMBIENTES DE ÁREA MENOR QUE 5M², ESPESSURA DE 1,5CM. AF_06/2014 | REVE - REVESTIMENTO E TRATAMENTO DE SUPERFÍCIES | M² | 28.97 | 27.54 | PA | 2014-12-01
88489 | APLICAÇÃO MANUAL DE PINTURA COM TINTA LÁTEX ACRÍLICA EM PAREDES, DUAS DEMÃOS. AF_06/2014 | PINT - PINTURAS | M² | 8.7 | 8.33 | PA | 2014-12-01
88488 | APLICAÇÃO MANUAL DE PINTURA COM TINTA LÁTEX ACRÍLICA EM TETO, DUAS DEMÃOS. AF_06/2014 | PINT - PINTURAS | M² | 9.81 | 9.34 | PA | 2014-12-01
88487 | APLICAÇÃO MANUAL DE PINTURA COM TINTA LÁTEX PVA EM PAREDES, DUAS DEMÃOS. AF_06/2014 | PINT - PINTURAS | M² | 6.89 | 6.63 | PA | 2014-12-01
88486 | APLICAÇÃO MANUAL DE PINTURA COM TINTA LÁTEX PVA EM TETO, DUAS DEMÃOS. AF_06/2014 | PINT - PINTURAS | M² | 7.68 | 7.34 | PA | 2014-12-01
88432 | APLICAÇÃO MANUAL DE PINTURA COM TINTA TEXTURIZADA ACRÍLICA EM MOLDURAS DE EPS, PRÉ-FABRICADOS, OU OUTROS. AF_06/2014 | PINT - PINTURAS | M² | 12.46 | 11.78 | PA | 2014-12-01
88426 | APLICAÇÃO MANUAL DE PINTURA COM TINTA TEXTURIZADA ACRÍLICA EM PANOS CEGOS DE FACHADA (SEM PRESENÇA DE VÃOS) DE EDIFÍCIOS DE MÚLTIPLOS PAVIMENTOS, DUAS CORES. AF_06/2014 | PINT - PINTURAS | M² | 16.15 | 15.92 | PA | 2014-12-01
88417 | APLICAÇÃO MANUAL DE PINTURA COM TINTA TEXTURIZADA ACRÍLICA EM PANOS CEGOS DE FACHADA (SEM PRESENÇA DE VÃOS) DE EDIFÍCIOS DE MÚLTIPLOS PAVIMENTOS, UMA COR. AF_06/2014 | PINT - PINTURAS | M² | 15.21 | 15.07 | PA | 2014-12-01
88424 | APLICAÇÃO MANUAL DE PINTURA COM TINTA TEXTURIZADA ACRÍLICA EM PANOS COM PRESENÇA DE VÃOS DE EDIFÍCIOS DE MÚLTIPLOS PAVIMENTOS, DUAS CORES. AF_06/2014 | PINT - PINTURAS | M² | 18.66 | 18.18 | PA | 2014-12-01
88416 | APLICAÇÃO MANUAL DE PINTURA COM TINTA TEXTURIZADA ACRÍLICA EM PANOS COM PRESENÇA DE VÃOS DE EDIFÍCIOS DE MÚLTIPLOS PAVIMENTOS, UMA COR. AF_06/2014 | PINT - PINTURAS | M² | 16.66 | 16.38 | PA | 2014-12-01
88431 | APLICAÇÃO MANUAL DE PINTURA COM TINTA TEXTURIZADA ACRÍLICA EM PAREDES EXTERNAS DE CASAS, DUAS CORES. AF_06/2014 | PINT - PINTURAS | M² | 19.45 | 18.89 | PA | 2014-12-01
88423 | APLICAÇÃO MANUAL DE PINTURA COM TINTA TEXTURIZADA ACRÍLICA EM PAREDES EXTERNAS DE CASAS, UMA COR. AF_06/2014 | PINT - PINTURAS | M² | 17.12 | 16.79 | PA | 2014-12-01
88428 | APLICAÇÃO MANUAL DE PINTURA COM TINTA TEXTURIZADA ACRÍLICA EM SUPERFÍCIES EXTERNAS DE SACADA DE EDIFÍCIOS DE MÚLTIPLOS PAVIMENTOS, DUAS CORES. AF_06/2014 | PINT - PINTURAS | M² | 23.71 | 22.73 | PA | 2014-12-01
88420 | APLICAÇÃO MANUAL DE PINTURA COM TINTA TEXTURIZADA ACRÍLICA EM SUPERFÍCIES EXTERNAS DE SACADA DE EDIFÍCIOS DE MÚLTIPLOS PAVIMENTOS, UMA COR. AF_06/2014 | PINT - PINTURAS | M² | 19.6 | 19.03 | PA | 2014-12-01
88429 | APLICAÇÃO MANUAL DE PINTURA COM TINTA TEXTURIZADA ACRÍLICA EM SUPERFÍCIES INTERNAS DA SACADA DE EDIFÍCIOS DE MÚLTIPLOS PAVIMENTOS, DUAS CORES. AF_06/2014 | PINT - PINTURAS | M² | 25.32 | 24.18 | PA | 2014-12-01
88421 | APLICAÇÃO MANUAL DE PINTURA COM TINTA TEXTURIZADA ACRÍLICA EM SUPERFÍCIES INTERNAS DA SACADA DE EDIFÍCIOS DE MÚLTIPLOS PAVIMENTOS, UMA COR. AF_06/2014 | PINT - PINTURAS | M² | 20.52 | 19.86 | PA | 2014-12-01
73849/002 | AREIA ASFALTO A FRIO (AAUF), COM EMULSAO RR-2C INCLUSO USINAGEM E APLICACAO, EXCLUSIVE TRANSPORTE | PAVI - PAVIMENTAÇÃO | M³ | 389.03 | 387.12 | PA | 2014-12-01
73849/001 | AREIA ASFALTO A QUENTE (AAUQ) COM CAP 50/70, INCLUSO USINAGEM E APLICACAO, EXCLUSIVE TRANSPORTE | PAVI - PAVIMENTAÇÃO | M³ | 483.52 | 479.36 | PA | 2014-12-01
84101 | ARGAMASSA CIMENTO/AREIA/SAIBRO 1:2:2 - PREPARO MANUAL | SEDI - SERVIÇOS DIVERSOS | M³ | 355.04 | 343.87 | PA | 2014-12-01
84100 | ARGAMASSA GROUT CIMENTO/CAL/AREIA/PEDRISCO 1:0,1:3:2 - PREPARO MANUAL | SEDI - SERVIÇOS DIVERSOS | M³ | 590.66 | 562.83 | PA | 2014-12-01
87382 | ARGAMASSA INDUSTRIALIZADA MULTIUSO PARA REVESTIMENTOS E ASSENTAMENTO DA ALVENARIA, PREPARO COM MISTURADOR DE EIXO HORIZONTAL DE 160 KG. AF_06/2014 | SEDI - SERVIÇOS DIVERSOS | M³ | 1041.64 | 1038.15 | PA | 2014-12-01
87383 | ARGAMASSA INDUSTRIALIZADA MULTIUSO PARA REVESTIMENTOS E ASSENTAMENTO DA ALVENARIA, PREPARO COM MISTURADOR DE EIXO HORIZONTAL DE 300 KG. AF_06/2014 | SEDI - SERVIÇOS DIVERSOS | M³ | 1040.67 | 1037.96 | PA | 2014-12-01
87384 | ARGAMASSA INDUSTRIALIZADA MULTIUSO PARA REVESTIMENTOS E ASSENTAMENTO DA ALVENARIA, PREPARO COM MISTURADOR DE EIXO HORIZONTAL DE 600 KG. AF_06/2014 | SEDI - SERVIÇOS DIVERSOS | M³ | 1037.41 | 1035.1 | PA | 2014-12-01
87398 | ARGAMASSA INDUSTRIALIZADA MULTIUSO PARA REVESTIMENTOS E ASSENTAMENTO DA ALVENARIA, PREPARO MANUAL. AF_06/2014 | SEDI - SERVIÇOS DIVERSOS | M³ | 1167.29 | 1152.05 | PA | 2014-12-01
87395 | ARGAMASSA INDUSTRIALIZADA PARA CHAPISCO COLANTE, PREPARO COM MISTURADOR DE EIXO HORIZONTAL DE 160 KG. AF_06/2014 | SEDI - SERVIÇOS DIVERSOS | M³ | 4022.53 | 4010.01 | PA | 2014-12-01
87396 | ARGAMASSA INDUSTRIALIZADA PARA CHAPISCO COLANTE, PREPARO COM MISTURADOR DE EIXO HORIZONTAL DE 300 KG. AF_06/2014 | SEDI - SERVIÇOS DIVERSOS | M³ | 4072.32 | 4060.6 | PA | 2014-12-01
87397 | ARGAMASSA INDUSTRIALIZADA PARA CHAPISCO COLANTE, PREPARO COM MISTURADOR DE EIXO HORIZONTAL DE 600 KG. AF_06/2014 | SEDI - SERVIÇOS DIVERSOS | M³ | 4090 | 4078.68 | PA | 2014-12-01
87402 | ARGAMASSA INDUSTRIALIZADA PARA CHAPISCO COLANTE, PREPARO MANUAL. AF_06/2014 | SEDI - SERVIÇOS DIVERSOS | M³ | 4228.35 | 4200.17 | PA | 2014-12-01
87391 | ARGAMASSA INDUSTRIALIZADA PARA CHAPISCO ROLADO, PREPARO COM MISTURADOR DE EIXO HORIZONTAL DE 160 KG. AF_06/2014 | SEDI - SERVIÇOS DIVERSOS | M³ | 5110.18 | 5110.87 | PA | 2014-12-01
87393 | ARGAMASSA INDUSTRIALIZADA PARA CHAPISCO ROLADO, PREPARO COM MISTURADOR DE EIXO HORIZONTAL DE 300 KG. AF_06/2014 | SEDI - SERVIÇOS DIVERSOS | M³ | 5175.62 | 5177.41 | PA | 2014-12-01
87394 | ARGAMASSA INDUSTRIALIZADA PARA CHAPISCO ROLADO, PREPARO COM MISTURADOR DE EIXO HORIZONTAL DE 600 KG. AF_06/2014 | SEDI - SERVIÇOS DIVERSOS | M³ | 5203.92 | 5206.21 | PA | 2014-12-01
87401 | ARGAMASSA INDUSTRIALIZADA PARA CHAPISCO ROLADO, PREPARO MANUAL. AF_06/2014 | SEDI - SERVIÇOS DIVERSOS | M³ | 5325.6 | 5311.05 | PA | 2014-12-01
87407 | ARGAMASSA INDUSTRIALIZADA PARA REVESTIMENTOS, MISTURA E PROJEÇÃO DE 1,5 M³/H DE ARGAMASSA. AF_06/2014 | SEDI - SERVIÇOS DIVERSOS | M³ | 1044.31 | 1054.59 | PA | 2014-12-01
87408 | ARGAMASSA INDUSTRIALIZADA PARA REVESTIMENTOS, MISTURA E PROJEÇÃO DE 2 M³/H DE ARGAMASSA. AF_06/2014 | SEDI - SERVIÇOS DIVERSOS | M³ | 1036.64 | 1048.14 | PA | 2014-12-01
87385 | ARGAMASSA PRONTA PARA CONTRAPISO, PREPARO COM MISTURADOR DE EIXO HORIZONTAL DE 160 KG. AF_06/2014 | SEDI - SERVIÇOS DIVERSOS | M³ | 1064.75 | 1070.56 | PA | 2014-12-01
87386 | ARGAMASSA PRONTA PARA CONTRAPISO, PREPARO COM MISTURADOR DE EIXO HORIZONTAL DE 300 KG. AF_06/2014 | SEDI - SERVIÇOS DIVERSOS | M³ | 1060.29 | 1066.97 | PA | 2014-12-01
87387 | ARGAMASSA PRONTA PARA CONTRAPISO, PREPARO COM MISTURADOR DE EIXO HORIZONTAL DE 600 KG. AF_06/2014 | SEDI - SERVIÇOS DIVERSOS | M³ | 1058.26 | 1065.17 | PA | 2014-12-01
87399 | ARGAMASSA PRONTA PARA CONTRAPISO, PREPARO MANUAL. AF_06/2014 | SEDI - SERVIÇOS DIVERSOS | M³ | 1196.19 | 1188.24 | PA | 2014-12-01
6022 | ARGAMASSA TRACO 1:2 (CAL E AREIA FINA PENEIRADA), PREPARO MANUAL | SEDI - SERVIÇOS DIVERSOS | M³ | 523.11 | 501.36 | PA | 2014-12-01
73548 | ARGAMASSA TRACO 1:3 (CIMENTO E AREIA), PREPARO MANUAL, INCLUSO ADITIVO IMPERMEABILIZANTE | SEDI - SERVIÇOS DIVERSOS | M³ | 549.27 | 535.34 | PA | 2014-12-01
73549 | ARGAMASSA TRACO 1:4 (CIMENTO E AREIA), PREPARO MANUAL, INCLUSO ADITIVO IMPERMEABILIZANTE | SEDI - SERVIÇOS DIVERSOS | M³ | 511.01 | 496.84 | PA | 2014-12-01
73551 | ARGAMASSA TRACO 1:4 (CIMENTO E PEDRISCO), PREPARO MANUAL | SEDI - SERVIÇOS DIVERSOS | M³ | 433.07 | 424.13 | PA | 2014-12-01
88627 | ARGAMASSA TRAÇO 1:0,5:4,5 (CIMENTO, CAL E AREIA MÉDIA) PARA ASSENTAMENTO DE ALVENARIA, PREPARO MANUAL. AF_08/2014 | SEDI - SERVIÇOS DIVERSOS | M³ | 468.73 | 454.48 | PA | 2014-12-01
88626 | ARGAMASSA TRAÇO 1:0,5:4,5 (CIMENTO, CAL E AREIA MÉDIA), PREPARO MECÂNICO COM BETONEIRA 400 L. AF_08/2014 | SEDI - SERVIÇOS DIVERSOS | M³ | 394.9 | 388.59 | PA | 2014-12-01
87368 | ARGAMASSA TRAÇO 1:1,5:7,5 (CIMENTO, CAL E AREIA MÉDIA) PARA EMBOÇO/MASSA ÚNICA/ASSENTAMENTO DE ALVENARIA DE VEDAÇÃO, PREPARO MANUAL. AF_06/2014 | SEDI - SERVIÇOS DIVERSOS | M³ | 467.68 | 454.83 | PA | 2014-12-01
87289 | ARGAMASSA TRAÇO 1:1,5:7,5 (CIMENTO, CAL E AREIA MÉDIA) PARA EMBOÇO/MASSA ÚNICA/ASSENTAMENTO DE ALVENARIA DE VEDAÇÃO, PREPARO MECÂNICO COM BETONEIRA 400 L. AF_06/2014 | SEDI - SERVIÇOS DIVERSOS | M³ | 396.56 | 390.66 | PA | 2014-12-01
87290 | ARGAMASSA TRAÇO 1:1,5:7,5 (CIMENTO, CAL E AREIA MÉDIA) PARA EMBOÇO/MASSA ÚNICA/ASSENTAMENTO DE ALVENARIA DE VEDAÇÃO, PREPARO MECÂNICO COM BETONEIRA 600 L. AF_06/2014 | SEDI - SERVIÇOS DIVERSOS | M³ | 394.73 | 389.54 | PA | 2014-12-01
87333 | ARGAMASSA TRAÇO 1:1,5:7,5 (CIMENTO, CAL E AREIA MÉDIA) PARA EMBOÇO/MASSA ÚNICA/ASSENTAMENTO DE ALVENARIA DE VEDAÇÃO, PREPARO MECÂNICO COM MISTURADOR DE EIXO HORIZONTAL DE 300 KG. AF_06/2014 | SEDI - SERVIÇOS DIVERSOS | M³ | 395.18 | 391.52 | PA | 2014-12-01
87334 | ARGAMASSA TRAÇO 1:1,5:7,5 (CIMENTO, CAL E AREIA MÉDIA) PARA EMBOÇO/MASSA ÚNICA/ASSENTAMENTO DE ALVENARIA DE VEDAÇÃO, PREPARO MECÂNICO COM MISTURADOR DE EIXO HORIZONTAL DE 600 KG. AF_06/2014 | SEDI - SERVIÇOS DIVERSOS | M³ | 375.69 | 373.15 | PA | 2014-12-01
87367 | ARGAMASSA TRAÇO 1:1:6 (CIMENTO, CAL E AREIA MÉDIA) PARA EMBOÇO/MASSA ÚNICA/ASSENTAMENTO DE ALVENARIA DE VEDAÇÃO, PREPARO MANUAL. AF_06/2014 | SEDI - SERVIÇOS DIVERSOS | M³ | 475.7 | 463.33 | PA | 2014-12-01
87286 | ARGAMASSA TRAÇO 1:1:6 (CIMENTO, CAL E AREIA MÉDIA) PARA EMBOÇO/MASSA ÚNICA/ASSENTAMENTO DE ALVENARIA DE VEDAÇÃO, PREPARO MECÂNICO COM BETONEIRA 400 L. AF_06/2014 | SEDI - SERVIÇOS DIVERSOS | M³ | 359.47 | 358.21 | PA | 2014-12-01
87287 | ARGAMASSA TRAÇO 1:1:6 (CIMENTO, CAL E AREIA MÉDIA) PARA EMBOÇO/MASSA ÚNICA/ASSENTAMENTO DE ALVENARIA DE VEDAÇÃO, PREPARO MECÂNICO COM BETONEIRA 600 L. AF_06/2014 | SEDI - SERVIÇOS DIVERSOS | M³ | 410.35 | 404.72 | PA | 2014-12-01
87331 | ARGAMASSA TRAÇO 1:1:6 (CIMENTO, CAL E AREIA MÉDIA) PARA EMBOÇO/MASSA ÚNICA/ASSENTAMENTO DE ALVENARIA DE VEDAÇÃO, PREPARO MECÂNICO COM MISTURADOR DE EIXO HORIZONTAL DE 300 KG. AF_06/2014 | SEDI - SERVIÇOS DIVERSOS | M³ | 419.1 | 414.83 | PA | 2014-12-01
87332 | ARGAMASSA TRAÇO 1:1:6 (CIMENTO, CAL E AREIA MÉDIA) PARA EMBOÇO/MASSA ÚNICA/ASSENTAMENTO DE ALVENARIA DE VEDAÇÃO, PREPARO MECÂNICO COM MISTURADOR DE EIXO HORIZONTAL DE 600 KG. AF_06/2014 | SEDI - SERVIÇOS DIVERSOS | M³ | 391.94 | 389.22 | PA | 2014-12-01
87369 | ARGAMASSA TRAÇO 1:2:8 (CIMENTO, CAL E AREIA MÉDIA) PARA EMBOÇO/MASSA ÚNICA/ASSENTAMENTO DE ALVENARIA DE VEDAÇÃO, PREPARO MANUAL. AF_06/2014 | SEDI - SERVIÇOS DIVERSOS | M³ | 485.08 | 472.37 | PA | 2014-12-01
87292 | ARGAMASSA TRAÇO 1:2:8 (CIMENTO, CAL E AREIA MÉDIA) PARA EMBOÇO/MASSA ÚNICA/ASSENTAMENTO DE ALVENARIA DE VEDAÇÃO, PREPARO MECÂNICO COM BETONEIRA 400 L. AF_06/2014 | SEDI - SERVIÇOS DIVERSOS | M³ | 417.84 | 411.95 | PA | 2014-12-01
87335 | ARGAMASSA TRAÇO 1:2:8 (CIMENTO, CAL E AREIA MÉDIA) PARA EMBOÇO/MASSA ÚNICA/ASSENTAMENTO DE ALVENARIA DE VEDAÇÃO, PREPARO MECÂNICO COM MISTURADOR DE EIXO HORIZONTAL DE 300 KG. AF_06/2014 | SEDI - SERVIÇOS DIVERSOS | M³ | 408.52 | 405.14 | PA | 2014-12-01
87336 | ARGAMASSA TRAÇO 1:2:8 (CIMENTO, CAL E AREIA MÉDIA) PARA EMBOÇO/MASSA ÚNICA/ASSENTAMENTO DE ALVENARIA DE VEDAÇÃO, PREPARO MECÂNICO COM MISTURADOR DE EIXO HORIZONTAL DE 600 KG. AF_06/2014 | SEDI - SERVIÇOS DIVERSOS | M³ | 394.83 | 392.33 | PA | 2014-12-01
87370 | ARGAMASSA TRAÇO 1:2:9 (CIMENTO, CAL E AREIA MÉDIA) PARA EMBOÇO/MASSA ÚNICA/ASSENTAMENTO DE ALVENARIA DE VEDAÇÃO, PREPARO MANUAL. AF_06/2014 | SEDI - SERVIÇOS DIVERSOS | M³ | 462.78 | 450.04 | PA | 2014-12-01
87294 | ARGAMASSA TRAÇO 1:2:9 (CIMENTO, CAL E AREIA MÉDIA) PARA EMBOÇO/MASSA ÚNICA/ASSENTAMENTO DE ALVENARIA DE VEDAÇÃO, PREPARO MECÂNICO COM BETONEIRA 600 L. AF_06/2014 | SEDI - SERVIÇOS DIVERSOS | M³ | 393.52 | 387.87 | PA | 2014-12-01
87337 | ARGAMASSA TRAÇO 1:2:9 (CIMENTO, CAL E AREIA MÉDIA) PARA EMBOÇO/MASSA ÚNICA/ASSENTAMENTO DE ALVENARIA DE VEDAÇÃO, PREPARO MECÂNICO COM MISTURADOR DE EIXO HORIZONTAL DE 300 KG. AF_06/2014 | SEDI - SERVIÇOS DIVERSOS | M³ | 385.63 | 382.31 | PA | 2014-12-01
88715 | ARGAMASSA TRAÇO 1:2:9 (CIMENTO, CAL E AREIA MÉDIA) PARA EMBOÇO/MASSA ÚNICA/ASSENTAMENTO DE ALVENARIA, PREPARO MECÂNICO COM BETONEIRA 400 L. AF_09/2014 | SEDI - SERVIÇOS DIVERSOS | M³ | 393.31 | 387.68 | PA | 2014-12-01
87380 | ARGAMASSA TRAÇO 1:3 (CIMENTO E AREIA GROSSA) COM ADIÇÃO DE EMULSÃO POLIMÉRICA PARA CHAPISCO ROLADO, PREPARO MANUAL. AF_06/2014 | SEDI - SERVIÇOS DIVERSOS | M³ | 1796.71 | 1784.71 | PA | 2014-12-01
87322 | ARGAMASSA TRAÇO 1:3 (CIMENTO E AREIA GROSSA) COM ADIÇÃO DE EMULSÃO POLIMÉRICA PARA CHAPISCO ROLADO, PREPARO MECÂNICO COM BETONEIRA 400 L. AF_06/2014 | SEDI - SERVIÇOS DIVERSOS | M³ | 1740.36 | 1735 | PA | 2014-12-01
87323 | ARGAMASSA TRAÇO 1:3 (CIMENTO E AREIA GROSSA) COM ADIÇÃO DE EMULSÃO POLIMÉRICA PARA CHAPISCO ROLADO, PREPARO MECÂNICO COM BETONEIRA 600 L. AF_06/2014 | SEDI - SERVIÇOS DIVERSOS | M³ | 1731.37 | 1726.79 | PA | 2014-12-01
87360 | ARGAMASSA TRAÇO 1:3 (CIMENTO E AREIA GROSSA) COM ADIÇÃO DE EMULSÃO POLIMÉRICA PARA CHAPISCO ROLADO, PREPARO MECÂNICO COM MISTURADOR DE EIXO HORIZONTAL DE 160 KG. AF_06/2014 | SEDI - SERVIÇOS DIVERSOS | M³ | 1721.63 | 1716.9 | PA | 2014-12-01
87361 | ARGAMASSA TRAÇO 1:3 (CIMENTO E AREIA GROSSA) COM ADIÇÃO DE EMULSÃO POLIMÉRICA PARA CHAPISCO ROLADO, PREPARO MECÂNICO COM MISTURADOR DE EIXO HORIZONTAL DE 300 KG. AF_06/2014 | SEDI - SERVIÇOS DIVERSOS | M³ | 1702.46 | 1699.62 | PA | 2014-12-01
87362 | ARGAMASSA TRAÇO 1:3 (CIMENTO E AREIA GROSSA) COM ADIÇÃO DE EMULSÃO POLIMÉRICA PARA CHAPISCO ROLADO, PREPARO MECÂNICO COM MISTURADOR DE EIXO HORIZONTAL DE 600 KG. AF_06/2014 | SEDI - SERVIÇOS DIVERSOS | M³ | 1699.53 | 1697.13 | PA | 2014-12-01
87377 | ARGAMASSA TRAÇO 1:3 (CIMENTO E AREIA GROSSA) PARA CHAPISCO CONVENCIONAL, PREPARO MANUAL. AF_06/2014 | SEDI - SERVIÇOS DIVERSOS | M³ | 428.28 | 416.11 | PA | 2014-12-01
87313 | ARGAMASSA TRAÇO 1:3 (CIMENTO E AREIA GROSSA) PARA CHAPISCO CONVENCIONAL, PREPARO MECÂNICO COM BETONEIRA 400 L. AF_06/2014 | SEDI - SERVIÇOS DIVERSOS | M³ | 355.44 | 350.13 | PA | 2014-12-01
87314 | ARGAMASSA TRAÇO 1:3 (CIMENTO E AREIA GROSSA) PARA CHAPISCO CONVENCIONAL, PREPARO MECÂNICO COM BETONEIRA 600 L. AF_06/2014 | SEDI - SERVIÇOS DIVERSOS | M³ | 352.39 | 347.81 | PA | 2014-12-01
87352 | ARGAMASSA TRAÇO 1:3 (CIMENTO E AREIA GROSSA) PARA CHAPISCO CONVENCIONAL, PREPARO MECÂNICO COM MISTURADOR DE EIXO HORIZONTAL DE 160 KG. AF_06/2014 | SEDI - SERVIÇOS DIVERSOS | M³ | 390.81 | 385.23 | PA | 2014-12-01
87353 | ARGAMASSA TRAÇO 1:3 (CIMENTO E AREIA GROSSA) PARA CHAPISCO CONVENCIONAL, PREPARO MECÂNICO COM MISTURADOR DE EIXO HORIZONTAL DE 300 KG. AF_06/2014 | SEDI - SERVIÇOS DIVERSOS | M³ | 354.66 | 351.37 | PA | 2014-12-01
87354 | ARGAMASSA TRAÇO 1:3 (CIMENTO E AREIA GROSSA) PARA CHAPISCO CONVENCIONAL, PREPARO MECÂNICO COM MISTURADOR DE EIXO HORIZONTAL DE 600 KG. AF_06/2014 | SEDI - SERVIÇOS DIVERSOS | M³ | 338.64 | 336.34 | PA | 2014-12-01
87372 | ARGAMASSA TRAÇO 1:3 (CIMENTO E AREIA MÉDIA) PARA CONTRAPISO, PREPARO MANUAL. AF_06/2014 | SEDI - SERVIÇOS DIVERSOS | M³ | 567.16 | 554.28 | PA | 2014-12-01
87298 | ARGAMASSA TRAÇO 1:3 (CIMENTO E AREIA MÉDIA) PARA CONTRAPISO, PREPARO MECÂNICO COM BETONEIRA 400 L. AF_06/2014 | SEDI - SERVIÇOS DIVERSOS | M³ | 501.79 | 495.48 | PA | 2014-12-01
87299 | ARGAMASSA TRAÇO 1:3 (CIMENTO E AREIA MÉDIA) PARA CONTRAPISO, PREPARO MECÂNICO COM BETONEIRA 600 L. AF_06/2014 | SEDI - SERVIÇOS DIVERSOS | M³ | 492.66 | 487.66 | PA | 2014-12-01
87339 | ARGAMASSA TRAÇO 1:3 (CIMENTO E AREIA MÉDIA) PARA CONTRAPISO, PREPARO MECÂNICO COM MISTURADOR DE EIXO HORIZONTAL DE 160 KG. AF_06/2014 | SEDI - SERVIÇOS DIVERSOS | M³ | 548.13 | 540.95 | PA | 2014-12-01
87340 | ARGAMASSA TRAÇO 1:3 (CIMENTO E AREIA MÉDIA) PARA CONTRAPISO, PREPARO MECÂNICO COM MISTURADOR DE EIXO HORIZONTAL DE 300 KG. AF_06/2014 | SEDI - SERVIÇOS DIVERSOS | M³ | 486.96 | 483.63 | PA | 2014-12-01
87341 | ARGAMASSA TRAÇO 1:3 (CIMENTO E AREIA MÉDIA) PARA CONTRAPISO, PREPARO MECÂNICO COM MISTURADOR DE EIXO HORIZONTAL DE 600 KG. AF_06/2014 | SEDI - SERVIÇOS DIVERSOS | M³ | 476.1 | 473.46 | PA | 2014-12-01
88629 | ARGAMASSA TRAÇO 1:3 (CIMENTO E AREIA MÉDIA), PREPARO MANUAL. AF_08/2014 | SEDI - SERVIÇOS DIVERSOS | M³ | 481.23 | 467.3 | PA | 2014-12-01
88628 | ARGAMASSA TRAÇO 1:3 (CIMENTO E AREIA MÉDIA), PREPARO MECÂNICO COM BETONEIRA 400 L. AF_08/2014 | SEDI - SERVIÇOS DIVERSOS | M³ | 403.61 | 397.99 | PA | 2014-12-01
87371 | ARGAMASSA TRAÇO 1:3:12 (CIMENTO, CAL E AREIA MÉDIA) PARA EMBOÇO/MASSA ÚNICA/ASSENTAMENTO DE ALVENARIA DE VEDAÇÃO, PREPARO MANUAL. AF_06/2014 | SEDI - SERVIÇOS DIVERSOS | M³ | 456.66 | 444.09 | PA | 2014-12-01
87295 | ARGAMASSA TRAÇO 1:3:12 (CIMENTO, CAL E AREIA MÉDIA) PARA EMBOÇO/MASSA ÚNICA/ASSENTAMENTO DE ALVENARIA DE VEDAÇÃO, PREPARO MECÂNICO COM BETONEIRA 400 L. AF_06/2014 | SEDI - SERVIÇOS DIVERSOS | M³ | 396.24 | 389.39 | PA | 2014-12-01
87296 | ARGAMASSA TRAÇO 1:3:12 (CIMENTO, CAL E AREIA MÉDIA) PARA EMBOÇO/MASSA ÚNICA/ASSENTAMENTO DE ALVENARIA DE VEDAÇÃO, PREPARO MECÂNICO COM BETONEIRA 600 L. AF_06/2014 | SEDI - SERVIÇOS DIVERSOS | M³ | 384.37 | 379.38 | PA | 2014-12-01
87338 | ARGAMASSA TRAÇO 1:3:12 (CIMENTO, CAL E AREIA MÉDIA) PARA EMBOÇO/MASSA ÚNICA/ASSENTAMENTO DE ALVENARIA DE VEDAÇÃO, PREPARO MECÂNICO COM MISTURADOR DE EIXO HORIZONTAL DE 600 KG. AF_06/2014 | SEDI - SERVIÇOS DIVERSOS | M³ | 375.38 | 372.44 | PA | 2014-12-01
87381 | ARGAMASSA TRAÇO 1:4 (CIMENTO E AREIA GROSSA) COM ADIÇÃO DE EMULSÃO POLIMÉRICA PARA CHAPISCO ROLADO, PREPARO MANUAL. AF_06/2014 | SEDI - SERVIÇOS DIVERSOS | M³ | 1754.41 | 1742.31 | PA | 2014-12-01
87325 | ARGAMASSA TRAÇO 1:4 (CIMENTO E AREIA GROSSA) COM ADIÇÃO DE EMULSÃO POLIMÉRICA PARA CHAPISCO ROLADO, PREPARO MECÂNICO COM BETONEIRA 400 L. AF_06/2014 | SEDI - SERVIÇOS DIVERSOS | M³ | 1693.98 | 1688.07 | PA | 2014-12-01
87326 | ARGAMASSA TRAÇO 1:4 (CIMENTO E AREIA GROSSA) COM ADIÇÃO DE EMULSÃO POLIMÉRICA PARA CHAPISCO ROLADO, PREPARO MECÂNICO COM BETONEIRA 600 L. AF_06/2014 | SEDI - SERVIÇOS DIVERSOS | M³ | 1690.95 | 1686.05 | PA | 2014-12-01
87363 | ARGAMASSA TRAÇO 1:4 (CIMENTO E AREIA GROSSA) COM ADIÇÃO DE EMULSÃO POLIMÉRICA PARA CHAPISCO ROLADO, PREPARO MECÂNICO COM MISTURADOR DE EIXO HORIZONTAL DE 300 KG. AF_06/2014 | SEDI - SERVIÇOS DIVERSOS | M³ | 1680.98 | 1676.79 | PA | 2014-12-01
87364 | ARGAMASSA TRAÇO 1:4 (CIMENTO E AREIA GROSSA) COM ADIÇÃO DE EMULSÃO POLIMÉRICA PARA CHAPISCO ROLADO, PREPARO MECÂNICO COM MISTURADOR DE EIXO HORIZONTAL DE 600 KG. AF_06/2014 | SEDI - SERVIÇOS DIVERSOS | M³ | 1654.74 | 1652.19 | PA | 2014-12-01
87378 | ARGAMASSA TRAÇO 1:4 (CIMENTO E AREIA GROSSA) PARA CHAPISCO CONVENCIONAL, PREPARO MANUAL. AF_06/2014 | SEDI - SERVIÇOS DIVERSOS | M³ | 381.16 | 368.9 | PA | 2014-12-01
87316 | ARGAMASSA TRAÇO 1:4 (CIMENTO E AREIA GROSSA) PARA CHAPISCO CONVENCIONAL, PREPARO MECÂNICO COM BETONEIRA 400 L. AF_06/2014 | SEDI - SERVIÇOS DIVERSOS | M³ | 310.55 | 304.88 | PA | 2014-12-01
87317 | ARGAMASSA TRAÇO 1:4 (CIMENTO E AREIA GROSSA) PARA CHAPISCO CONVENCIONAL, PREPARO MECÂNICO COM BETONEIRA 600 L. AF_06/2014 | SEDI - SERVIÇOS DIVERSOS | M³ | 303.93 | 299.37 | PA | 2014-12-01
87355 | ARGAMASSA TRAÇO 1:4 (CIMENTO E AREIA GROSSA) PARA CHAPISCO CONVENCIONAL, PREPARO MECÂNICO COM MISTURADOR DE EIXO HORIZONTAL DE 160 KG. AF_06/2014 | SEDI - SERVIÇOS DIVERSOS | M³ | 329.54 | 324.78 | PA | 2014-12-01
87356 | ARGAMASSA TRAÇO 1:4 (CIMENTO E AREIA GROSSA) PARA CHAPISCO CONVENCIONAL, PREPARO MECÂNICO COM MISTURADOR DE EIXO HORIZONTAL DE 300 KG. AF_06/2014 | SEDI - SERVIÇOS DIVERSOS | M³ | 300.32 | 297.44 | PA | 2014-12-01
87357 | ARGAMASSA TRAÇO 1:4 (CIMENTO E AREIA GROSSA) PARA CHAPISCO CONVENCIONAL, PREPARO MECÂNICO COM MISTURADOR DE EIXO HORIZONTAL DE 600 KG. AF_06/2014 | SEDI - SERVIÇOS DIVERSOS | M³ | 294.02 | 291.57 | PA | 2014-12-01
87373 | ARGAMASSA TRAÇO 1:4 (CIMENTO E AREIA MÉDIA) PARA CONTRAPISO, PREPARO MANUAL. AF_06/2014 | SEDI - SERVIÇOS DIVERSOS | M³ | 504.73 | 491.89 | PA | 2014-12-01
87301 | ARGAMASSA TRAÇO 1:4 (CIMENTO E AREIA MÉDIA) PARA CONTRAPISO, PREPARO MECÂNICO COM BETONEIRA 400 L. AF_06/2014 | SEDI - SERVIÇOS DIVERSOS | M³ | 437.26 | 431.03 | PA | 2014-12-01
87302 | ARGAMASSA TRAÇO 1:4 (CIMENTO E AREIA MÉDIA) PARA CONTRAPISO, PREPARO MECÂNICO COM BETONEIRA 600 L. AF_06/2014 | SEDI - SERVIÇOS DIVERSOS | M³ | 429.91 | 424.79 | PA | 2014-12-01
87342 | ARGAMASSA TRAÇO 1:4 (CIMENTO E AREIA MÉDIA) PARA CONTRAPISO, PREPARO MECÂNICO COM MISTURADOR DE EIXO HORIZONTAL DE 160 KG. AF_06/2014 | SEDI - SERVIÇOS DIVERSOS | M³ | 469.26 | 463.12 | PA | 2014-12-01
87343 | ARGAMASSA TRAÇO 1:4 (CIMENTO E AREIA MÉDIA) PARA CONTRAPISO, PREPARO MECÂNICO COM MISTURADOR DE EIXO HORIZONTAL DE 300 KG. AF_06/2014 | SEDI - SERVIÇOS DIVERSOS | M³ | 429.47 | 425.85 | PA | 2014-12-01
87344 | ARGAMASSA TRAÇO 1:4 (CIMENTO E AREIA MÉDIA) PARA CONTRAPISO, PREPARO MECÂNICO COM MISTURADOR DE EIXO HORIZONTAL DE 600 KG. AF_06/2014 | SEDI - SERVIÇOS DIVERSOS | M³ | 414.15 | 411.52 | PA | 2014-12-01
88631 | ARGAMASSA TRAÇO 1:4 (CIMENTO E AREIA MÉDIA), PREPARO MANUAL. AF_08/2014 | SEDI - SERVIÇOS DIVERSOS | M³ | 432.21 | 418.09 | PA | 2014-12-01
88630 | ARGAMASSA TRAÇO 1:4 (CIMENTO E AREIA MÉDIA), PREPARO MECÂNICO COM BETONEIRA 400 L. AF_08/2014 | SEDI - SERVIÇOS DIVERSOS | M³ | 352.06 | 346.52 | PA | 2014-12-01
87379 | ARGAMASSA TRAÇO 1:5 (CIMENTO E AREIA GROSSA) COM ADIÇÃO DE EMULSÃO POLIMÉRICA PARA CHAPISCO ROLADO, PREPARO MANUAL. AF_06/2014 | SEDI - SERVIÇOS DIVERSOS | M³ | 1725.04 | 1712.97 | PA | 2014-12-01
87319 | ARGAMASSA TRAÇO 1:5 (CIMENTO E AREIA GROSSA) COM ADIÇÃO DE EMULSÃO POLIMÉRICA PARA CHAPISCO ROLADO, PREPARO MECÂNICO COM BETONEIRA 400 L. AF_06/2014 | SEDI - SERVIÇOS DIVERSOS | M³ | 1663.9 | 1658.62 | PA | 2014-12-01
87320 | ARGAMASSA TRAÇO 1:5 (CIMENTO E AREIA GROSSA) COM ADIÇÃO DE EMULSÃO POLIMÉRICA PARA CHAPISCO ROLADO, PREPARO MECÂNICO COM BETONEIRA 600 L. AF_06/2014 | SEDI - SERVIÇOS DIVERSOS | M³ | 1666.2 | 1661.66 | PA | 2014-12-01
87358 | ARGAMASSA TRAÇO 1:5 (CIMENTO E AREIA GROSSA) COM ADIÇÃO DE EMULSÃO POLIMÉRICA PARA CHAPISCO ROLADO, PREPARO MECÂNICO COM MISTURADOR DE EIXO HORIZONTAL DE 300 KG. AF_06/2014 | SEDI - SERVIÇOS DIVERSOS | M³ | 1638.69 | 1635.19 | PA | 2014-12-01
87359 | ARGAMASSA TRAÇO 1:5 (CIMENTO E AREIA GROSSA) COM ADIÇÃO DE EMULSÃO POLIMÉRICA PARA CHAPISCO ROLADO, PREPARO MECÂNICO COM MISTURADOR DE EIXO HORIZONTAL DE 600 KG. AF_06/2014 | SEDI - SERVIÇOS DIVERSOS | M³ | 1627.08 | 1624.7 | PA | 2014-12-01
87376 | ARGAMASSA TRAÇO 1:5 (CIMENTO E AREIA GROSSA) PARA CHAPISCO CONVENCIONAL, PREPARO MANUAL. AF_06/2014 | SEDI - SERVIÇOS DIVERSOS | M³ | 349.66 | 337.34 | PA | 2014-12-01
87310 | ARGAMASSA TRAÇO 1:5 (CIMENTO E AREIA GROSSA) PARA CHAPISCO CONVENCIONAL, PREPARO MECÂNICO COM BETONEIRA 400 L. AF_06/2014 | SEDI - SERVIÇOS DIVERSOS | M³ | 274.9 | 269.67 | PA | 2014-12-01
87311 | ARGAMASSA TRAÇO 1:5 (CIMENTO E AREIA GROSSA) PARA CHAPISCO CONVENCIONAL, PREPARO MECÂNICO COM BETONEIRA 600 L. AF_06/2014 | SEDI - SERVIÇOS DIVERSOS | M³ | 270.53 | 265.99 | PA | 2014-12-01
87350 | ARGAMASSA TRAÇO 1:5 (CIMENTO E AREIA GROSSA) PARA CHAPISCO CONVENCIONAL, PREPARO MECÂNICO COM MISTURADOR DE EIXO HORIZONTAL DE 300 KG. AF_06/2014 | SEDI - SERVIÇOS DIVERSOS | M³ | 292.69 | 288.51 | PA | 2014-12-01
87351 | ARGAMASSA TRAÇO 1:5 (CIMENTO E AREIA GROSSA) PARA CHAPISCO CONVENCIONAL, PREPARO MECÂNICO COM MISTURADOR DE EIXO HORIZONTAL DE 600 KG. AF_06/2014 | SEDI - SERVIÇOS DIVERSOS | M³ | 267.03 | 264.32 | PA | 2014-12-01
87374 | ARGAMASSA TRAÇO 1:5 (CIMENTO E AREIA MÉDIA) PARA CONTRAPISO, PREPARO MANUAL. AF_06/2014 | SEDI - SERVIÇOS DIVERSOS | M³ | 462.79 | 449.99 | PA | 2014-12-01
87304 | ARGAMASSA TRAÇO 1:5 (CIMENTO E AREIA MÉDIA) PARA CONTRAPISO, PREPARO MECÂNICO COM BETONEIRA 400 L. AF_06/2014 | SEDI - SERVIÇOS DIVERSOS | M³ | 396.9 | 390.35 | PA | 2014-12-01
87305 | ARGAMASSA TRAÇO 1:5 (CIMENTO E AREIA MÉDIA) PARA CONTRAPISO, PREPARO MECÂNICO COM BETONEIRA 600 L. AF_06/2014 | SEDI - SERVIÇOS DIVERSOS | M³ | 389.87 | 384.58 | PA | 2014-12-01
87345 | ARGAMASSA TRAÇO 1:5 (CIMENTO E AREIA MÉDIA) PARA CONTRAPISO, PREPARO MECÂNICO COM MISTURADOR DE EIXO HORIZONTAL DE 160 KG. AF_06/2014 | SEDI - SERVIÇOS DIVERSOS | M³ | 410.4 | 405.26 | PA | 2014-12-01
87346 | ARGAMASSA TRAÇO 1:5 (CIMENTO E AREIA MÉDIA) PARA CONTRAPISO, PREPARO MECÂNICO COM MISTURADOR DE EIXO HORIZONTAL DE 300 KG. AF_06/2014 | SEDI - SERVIÇOS DIVERSOS | M³ | 383.6 | 380.29 | PA | 2014-12-01
87347 | ARGAMASSA TRAÇO 1:5 (CIMENTO E AREIA MÉDIA) PARA CONTRAPISO, PREPARO MECÂNICO COM MISTURADOR DE EIXO HORIZONTAL DE 600 KG. AF_06/2014 | SEDI - SERVIÇOS DIVERSOS | M³ | 375.08 | 372.33 | PA | 2014-12-01
87366 | ARGAMASSA TRAÇO 1:6 (CIMENTO E AREIA MÉDIA) COM ADIÇÃO DE PLASTIFICANTE PARA EMBOÇO/MASSA ÚNICA/ASSENTAMENTO DE ALVENARIA DE VEDAÇÃO, PREPARO MANUAL. AF_06/2014 | SEDI - SERVIÇOS DIVERSOS | M³ | 391.53 | 379.23 | PA | 2014-12-01
87283 | ARGAMASSA TRAÇO 1:6 (CIMENTO E AREIA MÉDIA) COM ADIÇÃO DE PLASTIFICANTE PARA EMBOÇO/MASSA ÚNICA/ASSENTAMENTO DE ALVENARIA DE VEDAÇÃO, PREPARO MECÂNICO COM BETONEIRA 400 L. AF_06/2014 | SEDI - SERVIÇOS DIVERSOS | M³ | 328.21 | 321.71 | PA | 2014-12-01
87284 | ARGAMASSA TRAÇO 1:6 (CIMENTO E AREIA MÉDIA) COM ADIÇÃO DE PLASTIFICANTE PARA EMBOÇO/MASSA ÚNICA/ASSENTAMENTO DE ALVENARIA DE VEDAÇÃO, PREPARO MECÂNICO COM BETONEIRA 600 L. AF_06/2014 | SEDI - SERVIÇOS DIVERSOS | M³ | 315.84 | 311.11 | PA | 2014-12-01
87329 | ARGAMASSA TRAÇO 1:6 (CIMENTO E AREIA MÉDIA) COM ADIÇÃO DE PLASTIFICANTE PARA EMBOÇO/MASSA ÚNICA/ASSENTAMENTO DE ALVENARIA DE VEDAÇÃO, PREPARO MECÂNICO COM MISTURADOR DE EIXO HORIZONTAL DE 300 KG. AF_06/2014 | SEDI - SERVIÇOS DIVERSOS | M³ | 338.36 | 333.96 | PA | 2014-12-01
87330 | ARGAMASSA TRAÇO 1:6 (CIMENTO E AREIA MÉDIA) COM ADIÇÃO DE PLASTIFICANTE PARA EMBOÇO/MASSA ÚNICA/ASSENTAMENTO DE ALVENARIA DE VEDAÇÃO, PREPARO MECÂNICO COM MISTURADOR DE EIXO HORIZONTAL DE 600 KG. AF_06/2014 | SEDI - SERVIÇOS DIVERSOS | M³ | 310.8 | 307.96 | PA | 2014-12-01
87375 | ARGAMASSA TRAÇO 1:6 (CIMENTO E AREIA MÉDIA) PARA CONTRAPISO, PREPARO MANUAL. AF_06/2014 | SEDI - SERVIÇOS DIVERSOS | M³ | 429.38 | 416.9 | PA | 2014-12-01
87307 | ARGAMASSA TRAÇO 1:6 (CIMENTO E AREIA MÉDIA) PARA CONTRAPISO, PREPARO MECÂNICO COM BETONEIRA 400 L. AF_06/2014 | SEDI - SERVIÇOS DIVERSOS | M³ | 364.74 | 358.54 | PA | 2014-12-01
87308 | ARGAMASSA TRAÇO 1:6 (CIMENTO E AREIA MÉDIA) PARA CONTRAPISO, PREPARO MECÂNICO COM BETONEIRA 600 L. AF_06/2014 | SEDI - SERVIÇOS DIVERSOS | M³ | 358.12 | 352.86 | PA | 2014-12-01
87348 | ARGAMASSA TRAÇO 1:6 (CIMENTO E AREIA MÉDIA) PARA CONTRAPISO, PREPARO MECÂNICO COM MISTURADOR DE EIXO HORIZONTAL DE 160 KG. AF_06/2014 | SEDI - SERVIÇOS DIVERSOS | M³ | 377.17 | 372.28 | PA | 2014-12-01
87349 | ARGAMASSA TRAÇO 1:6 (CIMENTO E AREIA MÉDIA) PARA CONTRAPISO, PREPARO MECÂNICO COM MISTURADOR DE EIXO HORIZONTAL DE 600 KG. AF_06/2014 | SEDI - SERVIÇOS DIVERSOS | M³ | 343.03 | 340.41 | PA | 2014-12-01
87365 | ARGAMASSA TRAÇO 1:7 (CIMENTO E AREIA MÉDIA) COM ADIÇÃO DE PLASTIFICANTE PARA EMBOÇO/MASSA ÚNICA/ASSENTAMENTO DE ALVENARIA DE VEDAÇÃO, PREPARO MANUAL. AF_06/2014 | SEDI - SERVIÇOS DIVERSOS | M³ | 371.26 | 358.96 | PA | 2014-12-01
87280 | ARGAMASSA TRAÇO 1:7 (CIMENTO E AREIA MÉDIA) COM ADIÇÃO DE PLASTIFICANTE PARA EMBOÇO/MASSA ÚNICA/ASSENTAMENTO DE ALVENARIA DE VEDAÇÃO, PREPARO MECÂNICO COM BETONEIRA 400 L. AF_06/2014 | SEDI - SERVIÇOS DIVERSOS | M³ | 302.52 | 296.57 | PA | 2014-12-01
87281 | ARGAMASSA TRAÇO 1:7 (CIMENTO E AREIA MÉDIA) COM ADIÇÃO DE PLASTIFICANTE PARA EMBOÇO/MASSA ÚNICA/ASSENTAMENTO DE ALVENARIA DE VEDAÇÃO, PREPARO MECÂNICO COM BETONEIRA 600 L. AF_06/2014 | SEDI - SERVIÇOS DIVERSOS | M³ | 301.04 | 295.76 | PA | 2014-12-01
87327 | ARGAMASSA TRAÇO 1:7 (CIMENTO E AREIA MÉDIA) COM ADIÇÃO DE PLASTIFICANTE PARA EMBOÇO/MASSA ÚNICA/ASSENTAMENTO DE ALVENARIA DE VEDAÇÃO, PREPARO MECÂNICO COM MISTURADOR DE EIXO HORIZONTAL DE 300 KG. AF_06/2014 | SEDI - SERVIÇOS DIVERSOS | M³ | 312.03 | 307.99 | PA | 2014-12-01
87328 | ARGAMASSA TRAÇO 1:7 (CIMENTO E AREIA MÉDIA) COM ADIÇÃO DE PLASTIFICANTE PARA EMBOÇO/MASSA ÚNICA/ASSENTAMENTO DE ALVENARIA DE VEDAÇÃO, PREPARO MECÂNICO COM MISTURADOR DE EIXO HORIZONTAL DE 600 KG. AF_06/2014 | SEDI - SERVIÇOS DIVERSOS | M³ | 286.58 | 283.99 | PA | 2014-12-01
87410 | ARGAMASSA À BASE DE GESSO, MISTURA E PROJEÇÃO DE 1,5 M³/H DE ARGAMASSA. AF_06/2014 | SEDI - SERVIÇOS DIVERSOS | M³ | 973.78 | 998.33 | PA | 2014-12-01
74254/001 | ARMACAO ACO CA-50 DIAM.16,0 (5/8) À 25,0MM (1) - FORNECIMENTO/ CORTE(PERDA DE 10%) / DOBRA / COLOCAÇÃO. | FUES - FUNDAÇÕES E ESTRUTURAS | KG | 5.47 | 5.27 | PA | 2014-12-01
73990/001 | ARMACAO ACO CA-50 P/1,0M3 DE CONCRETO | FUES - FUNDAÇÕES E ESTRUTURAS | UN | 474.26 | 455.67 | PA | 2014-12-01
74254/002 | ARMACAO ACO CA-50, DIAM. 6,3 (1/4) À 12,5MM(1/2) -FORNECIMENTO/ CORTE(PERDA DE 10%) / DOBRA / COLOCAÇÃO. | FUES - FUNDAÇÕES E ESTRUTURAS | KG | 6.72 | 6.44 | PA | 2014-12-01
73942/002 | ARMACAO DE ACO CA-60 DIAM. 3,4 A 6,0MM.- FORNECIMENTO / CORTE (C/PERDA DE 10%) / DOBRA / COLOCAÇÃO. | FUES - FUNDAÇÕES E ESTRUTURAS | KG | 6.58 | 6.31 | PA | 2014-12-01
73942/001 | ARMACAO DE ACO CA-60 DIAM.7,0 A 8,0MM - FORNECIMENTO / CORTE (C/ PERDA DE 10%) / DOBRA / COLOCACAO. | FUES - FUNDAÇÕES E ESTRUTURAS | KG | 5.9 | 5.71 | PA | 2014-12-01
73994/001 | ARMACAO EM TELA DE ACO SOLDADA NERVURADA Q-138, ACO CA-60, 4,2MM, MALHA 10X10CM | FUES - FUNDAÇÕES E ESTRUTURAS | KG | 5.89 | 5.81 | PA | 2014-12-01
85662 | ARMACAO EM TELA DE ACO SOLDADA NERVURADA Q-92, ACO CA-60, 4,2MM, MALHA 15X15CM | FUES - FUNDAÇÕES E ESTRUTURAS | M² | 8.8 | 8.69 | PA | 2014-12-01
88544 | ARMACAO SECUNDARIA OU REX COMPLETA PARA DUAS LINHAS-FORNECIMENTO E INSTALACAO. | INEL - INSTALAÇÃO ELÉTRICA/ELETRIFICAÇÃO E ILUMINAÇÃO EXTERNA | UN | 82.18 | 78.19 | PA | 2014-12-01
88545 | ARMACAO SECUNDARIA OU REX COMPLETA PARA QUATRO LINHAS-FORNECIMENTO E INSTALACAO. | INEL - INSTALAÇÃO ELÉTRICA/ELETRIFICAÇÃO E ILUMINAÇÃO EXTERNA | UN | 137 | 131.68 | PA | 2014-12-01
88543 | ARMACAO SECUNDARIA OU REX COMPLETA PARA TRESLINHAS-FORNECIMENTO E INSTALACAO. | INEL - INSTALAÇÃO ELÉTRICA/ELETRIFICAÇÃO E ILUMINAÇÃO EXTERNA | UN | 123.63 | 118.84 | PA | 2014-12-01
88245 | ARMADOR COM ENCARGOS COMPLEMENTARES | SEDI - SERVIÇOS DIVERSOS | H | 15.32 | 13.77 | PA | 2014-12-01
73761/001 | ARRASAMENTO DE TUBULAO DE CONCRETO D=0,80M. | FUES - FUNDAÇÕES E ESTRUTURAS | UN | 246.33 | 238.33 | PA | 2014-12-01
73713 | ARRASAMENTO DE TUBULAO DE CONCRETO D=1,00 A 1,20M. (INCLUI ENCARREGADO). | FUES - FUNDAÇÕES E ESTRUTURAS | UN | 369.5 | 357.49 | PA | 2014-12-01
73761/002 | ARRASAMENTO DE TUBULAO DE CONCRETO D=1,25 A 1,40M. | FUES - FUNDAÇÕES E ESTRUTURAS | UN | 426.97 | 413.1 | PA | 2014-12-01
73761/003 | ARRASAMENTO DE TUBULAO DE CONCRETO D=1,45 A 1,60M. | FUES - FUNDAÇÕES E ESTRUTURAS | UN | 492.66 | 476.66 | PA | 2014-12-01
73761/004 | ARRASAMENTO DE TUBULAO DE CONCRETO D=1,65 A 2,00M. | FUES - FUNDAÇÕES E ESTRUTURAS | UN | 615.83 | 595.82 | PA | 2014-12-01
73761/005 | ARRASAMENTO DE TUBULAO DE CONCRETO D=2,10 A 2,50M. | FUES - FUNDAÇÕES E ESTRUTURAS | UN | 763.62 | 738.82 | PA | 2014-12-01
88246 | ASSENTADOR DE TUBOS COM ENCARGOS COMPLEMENTARES | SEDI - SERVIÇOS DIVERSOS | H | 18.88 | 16.85 | PA | 2014-12-01
73729 | ASSENTAMENTO DE MANILHAS E CONEXOES CERAMICAS DIAMETRO = 200MM, JUNTA EM ARGAMASSA 1:3 CIMENTO:AREIA | ASTU - ASSENTAMENTO DE TUBOS E PECAS | M | 9.68 | 8.84 | PA | 2014-12-01
73728 | ASSENTAMENTO DE MANILHAS E CONEXOES CERAMICAS DIAMETRO = 250MM, JUNTA EM ARGAMASSA 1:3 CIMENTO:AREIA | ASTU - ASSENTAMENTO DE TUBOS E PECAS | M | 13.19 | 12.04 | PA | 2014-12-01
73727 | ASSENTAMENTO DE MANILHAS E CONEXOES CERAMICAS DIAMETRO = 300MM, JUNTA EM ARGAMASSA 1:3 CIMENTO:AREIA | ASTU - ASSENTAMENTO DE TUBOS E PECAS | M | 14.52 | 13.24 | PA | 2014-12-01
73731 | ASSENTAMENTO DE MANILHAS E CONEXOES CERAMICAS, DIAMETRO = 100MM, JUNTA EM ARGAMASSA, 1:3 CIMENTO:AREIA | ASTU - ASSENTAMENTO DE TUBOS E PECAS | M | 5.58 | 5.07 | PA | 2014-12-01
83717 | ASSENTAMENTO DE MEIO FIO PREMOLDADO, INCLUINDO ESCAVACAO | DROP - DRENAGEM/OBRAS DE CONTENÇÃO / POÇOS DE VISITA E CAIXAS | M | 14.15 | 13.01 | PA | 2014-12-01
83725 | ASSENTAMENTO DE PECAS, CONEXOES, APARELHOS E ACESSORIOS DE FERRO FUNDIDO DUCTIL, JUNTA ELASTICA, MECANICA OU FLANGEADA, COM DIAMETROS DE 350 A 600 MM. | ASTU - ASSENTAMENTO DE TUBOS E PECAS | KG | 0.86 | 0.8 | PA | 2014-12-01
83724 | ASSENTAMENTO DE PECAS, CONEXOES, APARELHOS E ACESSORIOS DE FERRO FUNDIDO DUCTIL, JUNTA ELASTICA, MECANICA OU FLANGEADA, COM DIAMETROS DE 50 A 300 MM. | ASTU - ASSENTAMENTO DE TUBOS E PECAS | KG | 1.29 | 1.16 | PA | 2014-12-01
83726 | ASSENTAMENTO DE PECAS, CONEXOES, APARELHOS E ACESSORIOS DE FERRO FUNDIDO DUCTIL, JUNTA ELASTICA, MECANICA OU FLANGEADA, COM DIAMETROS DE 700 A 1200 MM. | ASTU - ASSENTAMENTO DE TUBOS E PECAS | KG | 0.63 | 0.57 | PA | 2014-12-01
40675 | ASSENTAMENTO DE PEITORIL COM ARGAMASSA DE CIMENTO COLANTE | REVE - REVESTIMENTO E TRATAMENTO DE SUPERFÍCIES | M | 3.26 | 2.94 | PA | 2014-12-01
84187 | ASSENTAMENTO DE PISO DE BORRACHA PASTILHADA FIXADO COM COLA | PISO - PISOS | M² | 16.15 | 15.69 | PA | 2014-12-01
84193 | ASSENTAMENTO DE PISO GRANITO/MARMORE SOBRE ARGAMASSA TRACO 1:2:2 (CIMENTO/AREIA/SAIBRO) | PISO - PISOS | M² | 20.5 | 18.99 | PA | 2014-12-01
73607 | ASSENTAMENTO DE TAMPAO DE FERRO FUNDIDO 600 MM | ASTU - ASSENTAMENTO DE TUBOS E PECAS | UN | 66.18 | 60.86 | PA | 2014-12-01
73606 | ASSENTAMENTO DE TAMPAO DE FERRO FUNDIDO 900 MM | ASTU - ASSENTAMENTO DE TUBOS E PECAS | UN | 99.27 | 91.29 | PA | 2014-12-01
73812/001 | ASSENTAMENTO DE TUBO CERAMICO, DIAMETRO = 150 MM, COM JUNTA EM ARGAMASSA 1:3 CIMENTO:AREIA | ASTU - ASSENTAMENTO DE TUBOS E PECAS | M | 8.1 | 7.38 | PA | 2014-12-01
73879/008 | ASSENTAMENTO DE TUBO DE CONCRETO DIAMETRO 1000MM, JUNTAS COM ANEL DE BORRACHA, MONTAGEM COM AUXÍLIO DE EQUIPAMENTOS | ASTU - ASSENTAMENTO DE TUBOS E PECAS | M | 147.1 | 141.34 | PA | 2014-12-01
73879/009 | ASSENTAMENTO DE TUBO DE CONCRETO DIAMETRO 1200 MM, JUNTAS COM ANEL DE BORRACHA, MONTAGEM COM AUXÍLIO DE EQUIPAMENTOS | ASTU - ASSENTAMENTO DE TUBOS E PECAS | M | 197.61 | 189.87 | PA | 2014-12-01
73879/002 | ASSENTAMENTO DE TUBO DE CONCRETO DIAMETRO 400 MM, JUNTAS COM ANEL DE BORRACHA, MONTAGEM COM AUXÍLIO DE EQUIPAMENTOS | ASTU - ASSENTAMENTO DE TUBOS E PECAS | M | 29.64 | 28.48 | PA | 2014-12-01
73879/003 | ASSENTAMENTO DE TUBO DE CONCRETO DIAMETRO 500 MM, JUNTAS COM ANEL DE BORRACHA, MONTAGEM COM AUXÍLIO DE EQUIPAMENTOS | ASTU - ASSENTAMENTO DE TUBOS E PECAS | M | 45.01 | 43.25 | PA | 2014-12-01
73879/004 | ASSENTAMENTO DE TUBO DE CONCRETO DIAMETRO 600 MM, JUNTAS COM ANEL DE BORRACHA, MONTAGEM COM AUXÍLIO DE EQUIPAMENTOS | ASTU - ASSENTAMENTO DE TUBOS E PECAS | M | 58.18 | 55.9 | PA | 2014-12-01
73879/005 | ASSENTAMENTO DE TUBO DE CONCRETO DIAMETRO 700 MM, JUNTAS COM ANEL DE BORRACHA, MONTAGEM COM AUXÍLIO DE EQUIPAMENTOS | ASTU - ASSENTAMENTO DE TUBOS E PECAS | M | 84.51 | 81.34 | PA | 2014-12-01
73879/006 | ASSENTAMENTO DE TUBO DE CONCRETO DIAMETRO 800 MM, JUNTAS COM ANEL DE BORRACHA, MONTAGEM COM AUXÍLIO DE EQUIPAMENTOS | ASTU - ASSENTAMENTO DE TUBOS E PECAS | M | 94.14 | 90.45 | PA | 2014-12-01
73879/007 | ASSENTAMENTO DE TUBO DE CONCRETO DIAMETRO 900 MM, JUNTAS COM ANEL DE BORRACHA, MONTAGEM COM AUXÍLIO DE EQUIPAMENTOS | ASTU - ASSENTAMENTO DE TUBOS E PECAS | M | 134.12 | 129.11 | PA | 2014-12-01
73684 | ASSENTAMENTO DE TUBOS CERÂMICOS DIAMETRO 150MM, COM JUNTA ASFÁLTICA | ASTU - ASSENTAMENTO DE TUBOS E PECAS | M | 21.73 | 19.96 | PA | 2014-12-01
73839/013 | ASSENTAMENTO DE TUBOS DE AÇO, COM JUNTA ELÁSTICA (COMPRIMENTO DE 6,00 M) - DN 1000 MM | ASTU - ASSENTAMENTO DE TUBOS E PECAS | M | 36.65 | 34.13 | PA | 2014-12-01
73839/014 | ASSENTAMENTO DE TUBOS DE AÇO, COM JUNTA ELÁSTICA (COMPRIMENTO DE 6,00 M) - DN 1100 MM | ASTU - ASSENTAMENTO DE TUBOS E PECAS | M | 43.5 | 40.49 | PA | 2014-12-01
73839/015 | ASSENTAMENTO DE TUBOS DE AÇO, COM JUNTA ELÁSTICA (COMPRIMENTO DE 6,00 M) - DN 1200 MM | ASTU - ASSENTAMENTO DE TUBOS E PECAS | M | 51.4 | 47.9 | PA | 2014-12-01
73839/001 | ASSENTAMENTO DE TUBOS DE AÇO, COM JUNTA ELÁSTICA (COMPRIMENTO DE 6,00 M) - DN 150 MM | ASTU - ASSENTAMENTO DE TUBOS E PECAS | M | 5.86 | 5.42 | PA | 2014-12-01
73839/002 | ASSENTAMENTO DE TUBOS DE AÇO, COM JUNTA ELÁSTICA (COMPRIMENTO DE 6,00 M) - DN 200 MM | ASTU - ASSENTAMENTO DE TUBOS E PECAS | M | 7.5 | 6.93 | PA | 2014-12-01
73839/003 | ASSENTAMENTO DE TUBOS DE AÇO, COM JUNTA ELÁSTICA (COMPRIMENTO DE 6,00 M) - DN 250 MM | ASTU - ASSENTAMENTO DE TUBOS E PECAS | M | 9.04 | 8.36 | PA | 2014-12-01
73839/004 | ASSENTAMENTO DE TUBOS DE AÇO, COM JUNTA ELÁSTICA (COMPRIMENTO DE 6,00 M) - DN 300 MM | ASTU - ASSENTAMENTO DE TUBOS E PECAS | M | 10.19 | 9.43 | PA | 2014-12-01
73839/005 | ASSENTAMENTO DE TUBOS DE AÇO, COM JUNTA ELÁSTICA (COMPRIMENTO DE 6,00 M) - DN 350 MM | ASTU - ASSENTAMENTO DE TUBOS E PECAS | M | 11.89 | 11.02 | PA | 2014-12-01
73839/006 | ASSENTAMENTO DE TUBOS DE AÇO, COM JUNTA ELÁSTICA (COMPRIMENTO DE 6,00 M) - DN 400 MM | ASTU - ASSENTAMENTO DE TUBOS E PECAS | M | 13.58 | 12.6 | PA | 2014-12-01
73839/007 | ASSENTAMENTO DE TUBOS DE AÇO, COM JUNTA ELÁSTICA (COMPRIMENTO DE 6,00 M) - DN 450 MM | ASTU - ASSENTAMENTO DE TUBOS E PECAS | M | 15.25 | 14.15 | PA | 2014-12-01
73839/008 | ASSENTAMENTO DE TUBOS DE AÇO, COM JUNTA ELÁSTICA (COMPRIMENTO DE 6,00 M) - DN 500 MM | ASTU - ASSENTAMENTO DE TUBOS E PECAS | M | 16.89 | 15.72 | PA | 2014-12-01
73839/009 | ASSENTAMENTO DE TUBOS DE AÇO, COM JUNTA ELÁSTICA (COMPRIMENTO DE 6,00 M) - DN 600 MM | ASTU - ASSENTAMENTO DE TUBOS E PECAS | M | 20.3 | 18.91 | PA | 2014-12-01
73839/010 | ASSENTAMENTO DE TUBOS DE AÇO, COM JUNTA ELÁSTICA (COMPRIMENTO DE 6,00 M) - DN 700 MM | ASTU - ASSENTAMENTO DE TUBOS E PECAS | M | 25.59 | 23.74 | PA | 2014-12-01
73839/011 | ASSENTAMENTO DE TUBOS DE AÇO, COM JUNTA ELÁSTICA (COMPRIMENTO DE 6,00 M) - DN 800 MM | ASTU - ASSENTAMENTO DE TUBOS E PECAS | M | 29.38 | 27.29 | PA | 2014-12-01
73839/012 | ASSENTAMENTO DE TUBOS DE AÇO, COM JUNTA ELÁSTICA (COMPRIMENTO DE 6,00 M) - DN 900 MM | ASTU - ASSENTAMENTO DE TUBOS E PECAS | M | 34.27 | 31.94 | PA | 2014-12-01
73879/001 | ASSENTAMENTO DE TUBOS DE CONCRETO COM JUNTA ELÁSTICA - DN 300 MM | ASTU - ASSENTAMENTO DE TUBOS E PECAS | M | 19.29 | 18.51 | PA | 2014-12-01
73721 | ASSENTAMENTO DE TUBOS DE CONCRETO DIAMETRO = 1000MM, SIMPLES OU ARMADO, JUNTA EM ARGAMASSA 1:3 CIMENTO:AREIA | ASTU - ASSENTAMENTO DE TUBOS E PECAS | M | 122.92 | 114.14 | PA | 2014-12-01
73719 | ASSENTAMENTO DE TUBOS DE CONCRETO DIAMETRO = 1200MM, SIMPLES OU ARMADO, JUNTA EM ARGAMASSA 1:3 CIMENTO:AREIA | ASTU - ASSENTAMENTO DE TUBOS E PECAS | M | 153.05 | 142.23 | PA | 2014-12-01
73718 | ASSENTAMENTO DE TUBOS DE CONCRETO DIAMETRO = 1500MM, SIMPLES OU ARMADO, JUNTA EM ARGAMASSA 1:3 CIMENTO:AREIA | ASTU - ASSENTAMENTO DE TUBOS E PECAS | M | 238.73 | 221.69 | PA | 2014-12-01
73730 | ASSENTAMENTO DE TUBOS DE CONCRETO DIAMETRO = 300MM, SIMPLES OU ARMADO, JUNTA EM ARGAMASSA 1:3 CIMENTO:AREIA | ASTU - ASSENTAMENTO DE TUBOS E PECAS | M | 14.25 | 13.19 | PA | 2014-12-01
73724 | ASSENTAMENTO DE TUBOS DE CONCRETO DIAMETRO = 400MM, SIMPLES OU ARMADO, JUNTA EM ARGAMASSA 1:3 CIMENTO:AREIA | ASTU - ASSENTAMENTO DE TUBOS E PECAS | M | 20.26 | 18.77 | PA | 2014-12-01
73723 | ASSENTAMENTO DE TUBOS DE CONCRETO DIAMETRO = 500MM, SIMPLES OU ARMADO, JUNTA EM ARGAMASSA 1:3 CIMENTO:AREIA | ASTU - ASSENTAMENTO DE TUBOS E PECAS | M | 30.71 | 28.43 | PA | 2014-12-01
73722 | ASSENTAMENTO DE TUBOS DE CONCRETO DIAMETRO = 600MM, SIMPLES OU ARMADO, JUNTA EM ARGAMASSA 1:3 CIMENTO:AREIA | ASTU - ASSENTAMENTO DE TUBOS E PECAS | M | 39.42 | 36.51 | PA | 2014-12-01
73720 | ASSENTAMENTO DE TUBOS DE CONCRETO DIAMETRO = 800MM, SIMPLES OU ARMADO, JUNTA EM ARGAMASSA 1:3 CIMENTO:AREIA | ASTU - ASSENTAMENTO DE TUBOS E PECAS | M | 81.87 | 75.93 | PA | 2014-12-01
73726 | ASSENTAMENTO SIMPLES DE TUBOS DE CERÂMICA COM JUNTA ARGAMASSADA - DN 375 MM | ASTU - ASSENTAMENTO DE TUBOS E PECAS | M | 19.84 | 18.15 | PA | 2014-12-01
73725 | ASSENTAMENTO SIMPLES DE TUBOS DE CERÂMICA COM JUNTA ARGAMASSADA - DN 400 MM | ASTU - ASSENTAMENTO DE TUBOS E PECAS | M | 23.81 | 21.79 | PA | 2014-12-01
73811/001 | ASSENTAMENTO SIMPLES DE TUBOS DE CERÂMICA COM JUNTA ASFÁLTICA - DN 100 MM | ASTU - ASSENTAMENTO DE TUBOS E PECAS | M | 10.55 | 9.98 | PA | 2014-12-01
73811/002 | ASSENTAMENTO SIMPLES DE TUBOS DE CERÂMICA COM JUNTA ASFÁLTICA - DN 200 MM | ASTU - ASSENTAMENTO DE TUBOS E PECAS | M | 16.01 | 15.06 | PA | 2014-12-01
73811/003 | ASSENTAMENTO SIMPLES DE TUBOS DE CERÂMICA COM JUNTA ASFÁLTICA - DN 250 MM | ASTU - ASSENTAMENTO DE TUBOS E PECAS | M | 19.3 | 18.24 | PA | 2014-12-01
73811/004 | ASSENTAMENTO SIMPLES DE TUBOS DE CERÂMICA COM JUNTA ASFÁLTICA - DN 300 MM | ASTU - ASSENTAMENTO DE TUBOS E PECAS | M | 22.2 | 21.06 | PA | 2014-12-01
73811/005 | ASSENTAMENTO SIMPLES DE TUBOS DE CERÂMICA COM JUNTA ASFÁLTICA - DN 375 MM | ASTU - ASSENTAMENTO DE TUBOS E PECAS | M | 25.5 | 24.28 | PA | 2014-12-01
73887/002 | ASSENTAMENTO SIMPLES DE TUBOS DE FERRO FUNDIDO (FOFO) C/ JUNTA ELASTICA - DN 100 - INCLUSIVE TRANSPORTE | ASTU - ASSENTAMENTO DE TUBOS E PECAS | M | 3.13 | 2.82 | PA | 2014-12-01
73887/015 | ASSENTAMENTO SIMPLES DE TUBOS DE FERRO FUNDIDO (FOFO) C/ JUNTA ELASTICA - DN 1000 MM - INCLUSIVE TRANSPORTE | ASTU - ASSENTAMENTO DE TUBOS E PECAS | M | 34.41 | 32.03 | PA | 2014-12-01
73887/016 | ASSENTAMENTO SIMPLES DE TUBOS DE FERRO FUNDIDO (FOFO) C/ JUNTA ELASTICA - DN 1100 MM - INCLUSIVE TRANSPORTE | ASTU - ASSENTAMENTO DE TUBOS E PECAS | M | 40.8 | 37.96 | PA | 2014-12-01
73887/017 | ASSENTAMENTO SIMPLES DE TUBOS DE FERRO FUNDIDO (FOFO) C/ JUNTA ELASTICA - DN 1200 MM - INCLUSIVE TRANSPORTE | ASTU - ASSENTAMENTO DE TUBOS E PECAS | M | 48.18 | 44.87 | PA | 2014-12-01
73887/003 | ASSENTAMENTO SIMPLES DE TUBOS DE FERRO FUNDIDO (FOFO) C/ JUNTA ELASTICA - DN 150 - INCLUSIVE TRANSPORTE | ASTU - ASSENTAMENTO DE TUBOS E PECAS | M | 5.41 | 5 | PA | 2014-12-01
73887/004 | ASSENTAMENTO SIMPLES DE TUBOS DE FERRO FUNDIDO (FOFO) C/ JUNTA ELASTICA - DN 200 - INCLUSIVE TRANSPORTE | ASTU - ASSENTAMENTO DE TUBOS E PECAS | M | 6.93 | 6.4 | PA | 2014-12-01
73887/005 | ASSENTAMENTO SIMPLES DE TUBOS DE FERRO FUNDIDO (FOFO) C/ JUNTA ELASTICA - DN 250 MM - INCLUSIVE TRANSPORTE | ASTU - ASSENTAMENTO DE TUBOS E PECAS | M | 8.36 | 7.73 | PA | 2014-12-01
73887/006 | ASSENTAMENTO SIMPLES DE TUBOS DE FERRO FUNDIDO (FOFO) C/ JUNTA ELASTICA - DN 300 - INCLUSIVE TRANSPORTE | ASTU - ASSENTAMENTO DE TUBOS E PECAS | M | 9.45 | 8.73 | PA | 2014-12-01
73887/007 | ASSENTAMENTO SIMPLES DE TUBOS DE FERRO FUNDIDO (FOFO) C/ JUNTA ELASTICA - DN 350 MM - INCLUSIVE TRANSPORTE | ASTU - ASSENTAMENTO DE TUBOS E PECAS | M | 11.03 | 10.22 | PA | 2014-12-01
73887/008 | ASSENTAMENTO SIMPLES DE TUBOS DE FERRO FUNDIDO (FOFO) C/ JUNTA ELASTICA - DN 400 MM - INCLUSIVE TRANSPORTE | ASTU - ASSENTAMENTO DE TUBOS E PECAS | M | 12.61 | 11.7 | PA | 2014-12-01
73887/009 | ASSENTAMENTO SIMPLES DE TUBOS DE FERRO FUNDIDO (FOFO) C/ JUNTA ELASTICA - DN 450 MM - INCLUSIVE TRANSPORTE | ASTU - ASSENTAMENTO DE TUBOS E PECAS | M | 14.18 | 13.16 | PA | 2014-12-01
73887/010 | ASSENTAMENTO SIMPLES DE TUBOS DE FERRO FUNDIDO (FOFO) C/ JUNTA ELASTICA - DN 500 MM - INCLUSIVE TRANSPORTE | ASTU - ASSENTAMENTO DE TUBOS E PECAS | M | 15.72 | 14.62 | PA | 2014-12-01
73887/011 | ASSENTAMENTO SIMPLES DE TUBOS DE FERRO FUNDIDO (FOFO) C/ JUNTA ELASTICA - DN 600 MM - INCLUSIVE TRANSPORTE | ASTU - ASSENTAMENTO DE TUBOS E PECAS | M | 18.94 | 17.63 | PA | 2014-12-01
73887/012 | ASSENTAMENTO SIMPLES DE TUBOS DE FERRO FUNDIDO (FOFO) C/ JUNTA ELASTICA - DN 700 MM - INCLUSIVE TRANSPORTE | ASTU - ASSENTAMENTO DE TUBOS E PECAS | M | 23.88 | 22.15 | PA | 2014-12-01
73887/001 | ASSENTAMENTO SIMPLES DE TUBOS DE FERRO FUNDIDO (FOFO) C/ JUNTA ELASTICA - DN 75 MM - INCLUSIVE TRANSPORTE | ASTU - ASSENTAMENTO DE TUBOS E PECAS | M | 2.6 | 2.35 | PA | 2014-12-01
73887/013 | ASSENTAMENTO SIMPLES DE TUBOS DE FERRO FUNDIDO (FOFO) C/ JUNTA ELASTICA - DN 800 MM - INCLUSIVE TRANSPORTES | ASTU - ASSENTAMENTO DE TUBOS E PECAS | M | 27.47 | 25.51 | PA | 2014-12-01
73887/014 | ASSENTAMENTO SIMPLES DE TUBOS DE FERRO FUNDIDO (FOFO) C/ JUNTA ELASTICA - DN 900 MM - INCLUSIVE TRANSPORTE | ASTU - ASSENTAMENTO DE TUBOS E PECAS | M | 32.07 | 29.88 | PA | 2014-12-01
83655 | ASSENTAMENTO SIMPLES DE TUBOS DE FERRO FUNDIDO (FOFO), COM JUNTA ELASTICA, DN 50 MM. | ASTU - ASSENTAMENTO DE TUBOS E PECAS | M | 2.39 | 2.2 | PA | 2014-12-01
83621 | ASSENTAMENTO TAMPAO FERRO FUNDIDO (FOFO), 30 X 90 CM PARA CAIXA DE RALO, C/ ARG CIM/AREIA 1:4 EM VOLUME, EXCLUSIVE TAMPAO. | DROP - DRENAGEM/OBRAS DE CONTENÇÃO / POÇOS DE VISITA E CAIXAS | UN | 73.88 | 66.92 | PA | 2014-12-01
73840/001 | ASSENTAMENTO TUBO PVC COM JUNTA ELASTICA, DN 100 MM - (OU RPVC, OU PRFV) - PARA ESGOTO. | ASTU - ASSENTAMENTO DE TUBOS E PECAS | M | 3.02 | 2.72 | PA | 2014-12-01
73888/003 | ASSENTAMENTO TUBO PVC COM JUNTA ELASTICA, DN 100 MM - (OU RPVC, OU PVC DEFOFO, OU PRFV) - PARA AGUA. | ASTU - ASSENTAMENTO DE TUBOS E PECAS | M | 2.16 | 1.94 | PA | 2014-12-01
73888/015 | ASSENTAMENTO TUBO PVC COM JUNTA ELASTICA, DN 1000 MM - (OU RPVC, OU PVC DEFOFO, OU PRFV) - PARA AGUA. | ASTU - ASSENTAMENTO DE TUBOS E PECAS | M | 10.95 | 10.14 | PA | 2014-12-01
73840/002 | ASSENTAMENTO TUBO PVC COM JUNTA ELASTICA, DN 125 MM - (OU RPVC, OU PRFV) - PARA ESGOTO. | ASTU - ASSENTAMENTO DE TUBOS E PECAS | M | 3.24 | 2.91 | PA | 2014-12-01
73840/003 | ASSENTAMENTO TUBO PVC COM JUNTA ELASTICA, DN 150 MM - (OU RPVC, OU PRFV) - PARA ESGOTO. | ASTU - ASSENTAMENTO DE TUBOS E PECAS | M | 3.45 | 3.11 | PA | 2014-12-01
73888/004 | ASSENTAMENTO TUBO PVC COM JUNTA ELASTICA, DN 150 MM - (OU RPVC, OU PVC DEFOFO, OU PRFV P/ AGUA) | ASTU - ASSENTAMENTO DE TUBOS E PECAS | M | 2.59 | 2.33 | PA | 2014-12-01
73840/004 | ASSENTAMENTO TUBO PVC COM JUNTA ELASTICA, DN 200 MM - (OU RPVC, OU PRFV) - PARA ESGOTO. | ASTU - ASSENTAMENTO DE TUBOS E PECAS | M | 3.88 | 3.5 | PA | 2014-12-01
73888/005 | ASSENTAMENTO TUBO PVC COM JUNTA ELASTICA, DN 200 MM - (OU RPVC, OU PVC DEFOFO, OU PRFV P/ AGUA) | ASTU - ASSENTAMENTO DE TUBOS E PECAS | M | 3.02 | 2.72 | PA | 2014-12-01
73840/005 | ASSENTAMENTO TUBO PVC COM JUNTA ELASTICA, DN 250 MM - (OU RPVC, OU PRFV) - PARA ESGOTO. | ASTU - ASSENTAMENTO DE TUBOS E PECAS | M | 4.32 | 3.88 | PA | 2014-12-01
73888/006 | ASSENTAMENTO TUBO PVC COM JUNTA ELASTICA, DN 250 MM - (OU RPVC, OU PVC DEFOFO, OU PRFV P/ AGUA) | ASTU - ASSENTAMENTO DE TUBOS E PECAS | M | 3.45 | 3.11 | PA | 2014-12-01
73840/006 | ASSENTAMENTO TUBO PVC COM JUNTA ELASTICA, DN 300 MM - (OU RPVC, OU PRFV) - PARA ESGOTO. | ASTU - ASSENTAMENTO DE TUBOS E PECAS | M | 4.75 | 4.27 | PA | 2014-12-01
73888/007 | ASSENTAMENTO TUBO PVC COM JUNTA ELASTICA, DN 300 MM - (OU RPVC, OU PVC DEFOFO, OU PRFV P/ AGUA) | ASTU - ASSENTAMENTO DE TUBOS E PECAS | M | 4.32 | 3.88 | PA | 2014-12-01
73888/008 | ASSENTAMENTO TUBO PVC COM JUNTA ELASTICA, DN 350 MM - (OU RPVC, OU PVC DEFOFO, OU PRFV) PARA AGUA | ASTU - ASSENTAMENTO DE TUBOS E PECAS | M | 4.75 | 4.27 | PA | 2014-12-01
73888/009 | ASSENTAMENTO TUBO PVC COM JUNTA ELASTICA, DN 400 MM - (OU RPVC, OU PVC DEFOFO, OU PRFV) - PARA AGUA. | ASTU - ASSENTAMENTO DE TUBOS E PECAS | M | 6.47 | 5.94 | PA | 2014-12-01
73888/001 | ASSENTAMENTO TUBO PVC COM JUNTA ELASTICA, DN 50 MM - (OU RPVC, OU PVC DEFOFO, OU PRFV) - PARA AGUA. | ASTU - ASSENTAMENTO DE TUBOS E PECAS | M | 1.29 | 1.16 | PA | 2014-12-01
73888/010 | ASSENTAMENTO TUBO PVC COM JUNTA ELASTICA, DN 500 MM - (OU RPVC, OU PVC DEFOFO, OU PRFV) - PARA AGUA. | ASTU - ASSENTAMENTO DE TUBOS E PECAS | M | 7.14 | 6.56 | PA | 2014-12-01
73888/011 | ASSENTAMENTO TUBO PVC COM JUNTA ELASTICA, DN 600 MM - (OU RPVC, OU PVC DEFOFO, OU PRFV) - PARA AGUA. | ASTU - ASSENTAMENTO DE TUBOS E PECAS | M | 8 | 7.37 | PA | 2014-12-01
73888/012 | ASSENTAMENTO TUBO PVC COM JUNTA ELASTICA, DN 700 MM - (OU RPVC, OU PVC DEFOFO, OU PRFV) - PARA AGUA. | ASTU - ASSENTAMENTO DE TUBOS E PECAS | M | 8.71 | 8.04 | PA | 2014-12-01
73888/002 | ASSENTAMENTO TUBO PVC COM JUNTA ELASTICA, DN 75 MM - (OU RPVC, OU PVC DEFOFO, OU PRFV) - PARA AGUA. | ASTU - ASSENTAMENTO DE TUBOS E PECAS | M | 1.73 | 1.55 | PA | 2014-12-01
73888/013 | ASSENTAMENTO TUBO PVC COM JUNTA ELASTICA, DN 800 MM - (OU RPVC, OU PVC DEFOFO, OU PRFV) - PARA AGUA. | ASTU - ASSENTAMENTO DE TUBOS E PECAS | M | 9.52 | 8.8 | PA | 2014-12-01
73888/014 | ASSENTAMENTO TUBO PVC COM JUNTA ELASTICA, DN 900 MM - (OU RPVC, OU PVC DEFOFO, OU PRFV) - PARA AGUA. | ASTU - ASSENTAMENTO DE TUBOS E PECAS | M | 10.28 | 9.52 | PA | 2014-12-01
83727 | ASSENTAMENTO TUBO PVC COM JUNTA SOLDADA - DN 25 | INHI - INSTALAÇÕES HIDROS SANITÁRIAS | M | 1.38 | 1.28 | PA | 2014-12-01
73904/001 | ATERRO APILOADO(MANUAL) EM CAMADAS DE 20 CM COM MATERIAL DE EMPRÉSTIMO. | MOVT - MOVIMENTO DE TERRA | M³ | 72.45 | 69.09 | PA | 2014-12-01
79482 | ATERRO COM AREIA COM ADENSAMENTO HIDRAULICO | MOVT - MOVIMENTO DE TERRA | M³ | 40.26 | 39.89 | PA | 2014-12-01
55835 | ATERRO INTERNO (EDIFICACOES) COMPACTADO MANUALMENTE | MOVT - MOVIMENTO DE TERRA | M³ | 42.49 | 38.58 | PA | 2014-12-01
79481 | ATERRO INTERNO SEM APILOAMENTO COM TRANSPORTE EM CARRINHO DE MAO | MOVT - MOVIMENTO DE TERRA | M³ | 24.28 | 22.04 | PA | 2014-12-01
79484 | ATERRO MECANIZADO COMPACTADO COM EMPRESTIMO DE AREIA | MOVT - MOVIMENTO DE TERRA | M³ | 34.72 | 34.7 | PA | 2014-12-01
88247 | AUXILIAR DE ELETRICISTA COM ENCARGOS COMPLEMENTARES | SEDI - SERVIÇOS DIVERSOS | H | 12.47 | 11.3 | PA | 2014-12-01
88248 | AUXILIAR DE ENCANADOR OU BOMBEIRO HIDRÁULICO COM ENCARGOS COMPLEMENTARES | SEDI - SERVIÇOS DIVERSOS | H | 12.48 | 11.31 | PA | 2014-12-01
88249 | AUXILIAR DE LABORATÓRIO COM ENCARGOS COMPLEMENTARES | SEDI - SERVIÇOS DIVERSOS | H | 12.66 | 11.47 | PA | 2014-12-01
88250 | AUXILIAR DE MECÂNICO COM ENCARGOS COMPLEMENTARES | SEDI - SERVIÇOS DIVERSOS | H | 10.62 | 9.7 | PA | 2014-12-01
88251 | AUXILIAR DE SERRALHEIRO COM ENCARGOS COMPLEMENTARES | SEDI - SERVIÇOS DIVERSOS | H | 12.01 | 10.91 | PA | 2014-12-01
88252 | AUXILIAR DE SERVIÇOS GERAIS COM ENCARGOS COMPLEMENTARES | SEDI - SERVIÇOS DIVERSOS | H | 11.6 | 10.55 | PA | 2014-12-01
88253 | AUXILIAR DE TOPÓGRAFO COM ENCARGOS COMPLEMENTARES | SEDI - SERVIÇOS DIVERSOS | H | 19.86 | 17.69 | PA | 2014-12-01
88254 | AUXILIAR TÉCNICO COM ENCARGOS COMPLEMENTARES | SEDI - SERVIÇOS DIVERSOS | H | 27.53 | 24.33 | PA | 2014-12-01
88255 | AUXILIAR TÉCNICO DE ENGENHARIA COM ENCARGOS COMPLEMENTARES | SEDI - SERVIÇOS DIVERSOS | H | 23.72 | 21.03 | PA | 2014-12-01
88256 | AZULEJISTA OU LADRILHISTA COM ENCARGOS COMPLEMENTARES | SEDI - SERVIÇOS DIVERSOS | H | 14.29 | 12.87 | PA | 2014-12-01
86896 | BANCADA DE GRANITO AMÊNDOA POLIDO PARA LAVATÓRIO 0,50 X 0,60 M - FORNECIMENTO E INSTALAÇÃO. AF_12/2013_P | INHI - INSTALAÇÕES HIDROS SANITÁRIAS | UN | 175.23 | 170.4 | PA | 2014-12-01
86890 | BANCADA DE GRANITO AMÊNDOA POLIDO PARA PIA DE COZINHA 1,50 X 0,60 M - FORNECIMENTO E INSTALAÇÃO. AF_12/2013_P | INHI - INSTALAÇÕES HIDROS SANITÁRIAS | UN | 315.57 | 311.39 | PA | 2014-12-01
86944 | BANCADA DE GRANITO CINZA POLIDO 150X60CM, COM CUBA DE EMBUTIR DE AÇO INOXIDÁVEL MÉDIA, VÁLVULA AMERICANA EM METAL CROMADO, SIFÃO FLEXÍVEL EM PVC, ENGATE FLEXÍVEL 30CM, TORNEIRA DE MESA CROMADA TUBO MÓVEL PADRÃO ALTO - FORNEC. E INSTAL. AF_12/2013_P | INHI - INSTALAÇÕES HIDROS SANITÁRIAS | UN | 460.43 | 454.29 | PA | 2014-12-01
86895 | BANCADA DE GRANITO CINZA POLIDO PARA LAVATÓRIO 0,50 X 0,60 M - FORNECIMENTO E INSTALAÇÃO. AF_12/2013_P | INHI - INSTALAÇÕES HIDROS SANITÁRIAS | UN | 159.23 | 154.4 | PA | 2014-12-01
86889 | BANCADA DE GRANITO CINZA POLIDO PARA PIA DE COZINHA 1,50 X 0,60 M - FORNECIMENTO E INSTALAÇÃO. AF_12/2013_P | INHI - INSTALAÇÕES HIDROS SANITÁRIAS | UN | 272.92 | 268.74 | PA | 2014-12-01
86945 | BANCADA DE GRANITO PRETO TIJUCA POLIDO 150X60CM, COM CUBA DE EMBUTIR DE AÇO INOXIDÁVEL MÉDIA, VÁLVULA AMERICANA, SIFÃO GARRAFA, ENGATE FLEXÍVEL 40CM EM METAL CROMADO, APARELHO MISTURADOR DE MESA PADRÃO MÉDIO – FORNEC. E INSTAL. AF_12/2013_P | INHI - INSTALAÇÕES HIDROS SANITÁRIAS | UN | 776.21 | 769.33 | PA | 2014-12-01
86897 | BANCADA DE GRANITO PRETO TIJUCA POLIDO PARA LAVATÓRIO 0,50 X 0,60 M - FORNECIMENTO E INSTALAÇÃO. AF_12/2013_P | INHI - INSTALAÇÕES HIDROS SANITÁRIAS | UN | 193.25 | 188.43 | PA | 2014-12-01
86891 | BANCADA DE GRANITO PRETO TIJUCA POLIDO PARA PIA DE COZINHA 1,50 X 0,60 M - FORNECIMENTO E INSTALAÇÃO. AF_12/2013_P | INHI - INSTALAÇÕES HIDROS SANITÁRIAS | UN | 363.63 | 359.45 | PA | 2014-12-01
86898 | BANCADA DE MÁRMORE ACINZENTADO POLIDO PARA LAVATÓRIO 0,50 X 0,60 M - FORNECIMENTO E INSTALAÇÃO. AF_12/2013_P | INHI - INSTALAÇÕES HIDROS SANITÁRIAS | UN | 237.55 | 232.73 | PA | 2014-12-01
86892 | BANCADA DE MÁRMORE ACINZENTADO POLIDO PARA PIA DE COZINHA 1,50 X 0,60 M - FORNECIMENTO E INSTALAÇÃO. AF_12/2013_P | INHI - INSTALAÇÕES HIDROS SANITÁRIAS | UN | 481.72 | 477.53 | PA | 2014-12-01
86899 | BANCADA DE MÁRMORE BRANCO POLIDO PARA LAVATÓRIO 0,50 X 0,60 M - FORNECIMENTO E INSTALAÇÃO. AF_12/2013_P | INHI - INSTALAÇÕES HIDROS SANITÁRIAS | UN | 263.82 | 259 | PA | 2014-12-01
86893 | BANCADA DE MÁRMORE BRANCO POLIDO PARA PIA DE COZINHA 1,50 X 0,60 M - FORNECIMENTO E INSTALAÇÃO. AF_12/2013_P | INHI - INSTALAÇÕES HIDROS SANITÁRIAS | UN | 551.74 | 547.56 | PA | 2014-12-01
86894 | BANCADA DE MÁRMORE SINTÉTICO 120 X 60CM, COM CUBA INTEGRADA - FORNECIMENTO E INSTALAÇÃO. AF_12/2013_P | INHI - INSTALAÇÕES HIDROS SANITÁRIAS | UN | 127.93 | 125.03 | PA | 2014-12-01
86934 | BANCADA DE MÁRMORE SINTÉTICO 120 X 60CM, COM CUBA INTEGRADA, INCLUSO SIFÃO TIPO FLEXÍVEL EM PVC, VÁLVULA EM PLÁSTICO CROMADO TIPO AMERICANA E TORNEIRA CROMADA LONGA, DE PAREDE, PADRÃO POPULAR - FORNECIMENTO E INSTALAÇÃO. AF_12/2013_P | INHI - INSTALAÇÕES HIDROS SANITÁRIAS | UN | 179.3 | 175.78 | PA | 2014-12-01
86933 | BANCADA DE MÁRMORE SINTÉTICO 120 X 60CM, COM CUBA INTEGRADA, INCLUSO SIFÃO TIPO GARRAFA EM PVC, VÁLVULA EM PLÁSTICO CROMADO TIPO AMERICANA E TORNEIRA CROMADA LONGA, DE PAREDE, PADRÃO POPULAR - FORNECIMENTO E INSTALAÇÃO. AF_12/2013_P | INHI - INSTALAÇÕES HIDROS SANITÁRIAS | UN | 172.35 | 168.74 | PA | 2014-12-01
73905/001 | BANDEIRA EM MADEIRA 1A, 40X60CM, FIXA, SEM ADUELA E ALIZAR, PARA VIDRO | ESQV - ESQUADRIAS/FERRAGENS/VIDROS | UN | 52.39 | 49.59 | PA | 2014-12-01
73905/002 | BANDEIRA EM MADEIRA 2A, 40X60CM, FIXA, SEM ADUELA E ALIZAR, PARA VIDRO | ESQV - ESQUADRIAS/FERRAGENS/VIDROS | UN | 46.72 | 43.92 | PA | 2014-12-01
84852 | BANDEIRA PARA VIDRO EM MADEIRA REGIONAL 2A, 40X70CM, FIXA SEM ADUELA E ALIZAR | ESQV - ESQUADRIAS/FERRAGENS/VIDROS | UN | 48.96 | 46.15 | PA | 2014-12-01
72817 | BANDEJA SALVA-VIDAS/COLETA DE ENTULHOS, COM TABUA | SEDI - SERVIÇOS DIVERSOS | M | 160.53 | 156.58 | PA | 2014-12-01
5991 | BARRA LISA COM ARGAMASSA TRACO 1:4 (CIMENTO E AREIA GROSSA), ESPESSURA 2,0CM, INCLUSO ADITIVO IMPERMEABILIZANTE, PREPARO MECANICO DA ARGAMASSA | REVE - REVESTIMENTO E TRATAMENTO DE SUPERFÍCIES | M² | 33.33 | 30.78 | PA | 2014-12-01
5997 | BARRA LISA COM ARGAMASSA TRACO 1:4 (CIMENTO E AREIA GROSSA), ESPESSURA 2,0CM, PREPARO MECANICO DA ARGAMASSA | REVE - REVESTIMENTO E TRATAMENTO DE SUPERFÍCIES | M² | 31.76 | 29.2 | PA | 2014-12-01
84072 | BARRA LISA TRACO 1:3 (CIMENTO E AREIA MEDIA NAO PENEIRADA), INCLUSO ADITIVO IMPERMEABILIZANTE, ESPESSURA 0,5CM, PREPARO MANUAL DA ARGAMASSA | REVE - REVESTIMENTO E TRATAMENTO DE SUPERFÍCIES | M² | 25.35 | 23.15 | PA | 2014-12-01
84027 | BARRA LISA TRACO 1:3 (CIMENTO E AREIA MEDIA), ESPESSURA 0,5CM, PREPARO MANUAL DA ARGAMASSA | REVE - REVESTIMENTO E TRATAMENTO DE SUPERFÍCIES | M² | 25.01 | 22.81 | PA | 2014-12-01
84024 | BARRA LISA TRACO 1:3 (CIMENTO E AREIA MEDIA), ESPESSURA 1,0CM, PREPARO MANUAL DA ARGAMASSA | REVE - REVESTIMENTO E TRATAMENTO DE SUPERFÍCIES | M² | 30.17 | 27.63 | PA | 2014-12-01
84023 | BARRA LISA TRACO 1:3 (CIMENTO E AREIA MEDIA), ESPESSURA 1,5CM, PREPARO MANUAL DA ARGAMASSA | REVE - REVESTIMENTO E TRATAMENTO DE SUPERFÍCIES | M² | 32.57 | 29.96 | PA | 2014-12-01
84028 | BARRA LISA TRACO 1:4 (CIMENTO E AREIA MEDIA), COM CORANTE AMARELO, ESPESSURA 2,0CM, PREPARO MANUAL DA ARGAMASSA | REVE - REVESTIMENTO E TRATAMENTO DE SUPERFÍCIES | M² | 42.53 | 39.61 | PA | 2014-12-01
84026 | BARRA LISA TRACO 1:4 (CIMENTO E AREIA MEDIA), ESPESSURA 2,0CM, PREPARO MANUAL DA ARGAMASSA | REVE - REVESTIMENTO E TRATAMENTO DE SUPERFÍCIES | M² | 38.19 | 35.27 | PA | 2014-12-01
73805/001 | BARRACAO DE OBRA PARA ALOJAMENTO/ESCRITORIO, PISO EM PINHO 3A, PAREDES EM COMPENSADO 10MM, COBERTURA EM TELHA FIBROCIMENTO 6MM, INCLUSO INSTALACOES ELETRICAS E ESQUADRIAS. REAPROVEITADO 5 VEZES | CANT - CANTEIRO DE OBRAS | M² | 270.08 | 249.53 | PA | 2014-12-01
74210/001 | BARRACAO PARA DEPOSITO EM TABUAS DE MADEIRA, COBERTURA EM FIBROCIMENTO 4 MM, INCLUSO PISO ARGAMASSA TRAÇO 1:6 (CIMENTO E AREIA) | CANT - CANTEIRO DE OBRAS | M² | 289.72 | 270.02 | PA | 2014-12-01
73770/002 | BARREIRA DUPLA PRE-MOL INTER CONCRETO ARMADO 0,15X0,65X0,77M FCK=25MPA ACO CA-50 INCL FERROS DE LIGACAO E MATERIAIS. | PAVI - PAVIMENTAÇÃO | M | 364.02 | 349.81 | PA | 2014-12-01
73770/001 | BARREIRA PRE-MOLDADA EXTERNA CONCRETO ARMADO 0,25X0,40X1,14M FCK=25MPA ACO CA-50 INCL VIGOTA HORIZONTAL MONTANTE A CADA 1,00M FERROS DE LIGACAO E MATERIAIS. | PAVI - PAVIMENTAÇÃO | M | 456.9 | 436.42 | PA | 2014-12-01
84091 | BARROTEAMENTO PARA FORRO, COM PECAS DE MADEIRA 2,5X10CM, ESPACADAS DE 50CM | REVE - REVESTIMENTO E TRATAMENTO DE SUPERFÍCIES | M² | 35.57 | 33.41 | PA | 2014-12-01
72923 | BASE DE SOLO - BRITA (40/60), MISTURA EM USINA, COMPACTACAO 100% PROCTOR MODIFICADO, EXCLUSIVE ESCAVACAO, CARGA E TRANSPORTE | PAVI - PAVIMENTAÇÃO | M³ | 112.07 | 111.83 | PA | 2014-12-01
72924 | BASE DE SOLO - BRITA (50/50), MISTURA EM USINA, COMPACTACAO 100% PROCTOR MODIFICADO, EXCLUSIVE ESCAVACAO, CARGA E TRANSPORTE | PAVI - PAVIMENTAÇÃO | M³ | 94.85 | 94.61 | PA | 2014-12-01
72910 | BASE DE SOLO ARENOSO FINO, COMPACTACAO 100% PROCTOR MODIFICADO | PAVI - PAVIMENTAÇÃO | M³ | 10.38 | 10.06 | PA | 2014-12-01
72912 | BASE DE SOLO CIMENTO 2% MISTURA EM PISTA, COMPACTACAO 100% PROCTOR INTERMEDIARIO, EXCLUSIVE ESCAVACAO, CARGA E TRANSPORTE DO SOLO | PAVI - PAVIMENTAÇÃO | M³ | 33.79 | 33.34 | PA | 2014-12-01
72916 | BASE DE SOLO CIMENTO 2% MISTURA EM USINA, COMPACTACAO 100% PROCTOR INTERMEDIARIO, EXCLUSIVE ESCAVACAO, CARGA E TRANSPORTE DO SOLO | PAVI - PAVIMENTAÇÃO | M³ | 35.58 | 35.25 | PA | 2014-12-01
72913 | BASE DE SOLO CIMENTO 4% MISTURA EM PISTA, COMPACTACAO 100% PROCTOR NORMAL, EXCLUSIVE TRANSPORTE DO SOLO | PAVI - PAVIMENTAÇÃO | M³ | 54.59 | 54.11 | PA | 2014-12-01
72919 | BASE DE SOLO CIMENTO 4% MISTURA EM USINA, COMPACTACAO 100% PROCTOR NORMAL, EXCLUSIVE ESCAVACAO, CARGA E TRANSPORTE DO SOLO | PAVI - PAVIMENTAÇÃO | M³ | 54.66 | 54.42 | PA | 2014-12-01
72922 | BASE DE SOLO CIMENTO 6% COM MISTURA EM USINA, COMPACTACAO 100% PROCTOR NORMAL, EXCLUSIVE ESCAVACAO, CARGA E TRANSPORTE DO SOLO | PAVI - PAVIMENTAÇÃO | M³ | 76.42 | 76.18 | PA | 2014-12-01
72914 | BASE DE SOLO CIMENTO 6% MISTURA EM PISTA, COMPACTACAO 100% PROCTOR NORMAL, EXCLUSIVE ESCAVACAO, CARGA E TRANSPORTE DO SOLO | PAVI - PAVIMENTAÇÃO | M³ | 78.08 | 77.47 | PA | 2014-12-01
72911 | BASE DE SOLO ESTABILIZADO SEM MISTURA, COMPACTACAO 100% PROCTOR NORMAL, EXCLUSIVE ESCAVACAO, CARGA E TRANSPORTE DO SOLO | PAVI - PAVIMENTAÇÃO | M³ | 8.53 | 8.26 | PA | 2014-12-01
83487 | BASE PARA FUSIVEL (PORTA-FUSIVEL) NH 01 250A | INEL - INSTALAÇÃO ELÉTRICA/ELETRIFICAÇÃO E ILUMINAÇÃO EXTERNA | UN | 72.96 | 71.6 | PA | 2014-12-01
73711 | BASE PARA PAVIMENTACAO COM BRITA CORRIDA, INCLUSIVE COMPACTACAO | PAVI - PAVIMENTAÇÃO | M³ | 139.92 | 139.69 | PA | 2014-12-01
73710 | BASE PARA PAVIMENTACAO COM BRITA GRADUADA, INCLUSIVE COMPACTACAO | PAVI - PAVIMENTAÇÃO | M³ | 180.96 | 180.66 | PA | 2014-12-01
73766/001 | BASE PARA PAVIMENTACAO COM MACADAME HIDRAULICO, INCLUSIVE COMPACTACAO | PAVI - PAVIMENTAÇÃO | M³ | 194.91 | 193.66 | PA | 2014-12-01
83772 | BASE SOLO ESTABIL C/ MATERIAIS MISTURADOS NA USINA / TRANSP AGUA EXCL. ESCAV., CARGA E TRANSPORTE DOS SOLOS UTILIZADOS E BRITA | PAVI - PAVIMENTAÇÃO | M³ | 11.89 | 11.57 | PA | 2014-12-01
89218 | BATE-ESTACAS POR GRAVIDADE, POTÊNCIA DE 160 HP, PESO DO MARTELO ATÉ 3 TONELADAS - CHI DIURNO. AF_11/2014 | CHOR - CUSTOS HORÁRIOS DE MÁQUINAS E EQUIPAMENTOS | CHI | 32.99 | 31.89 | PA | 2014-12-01
89843 | BATE-ESTACAS POR GRAVIDADE, POTÊNCIA DE 160 HP, PESO DO MARTELO ATÉ 3 TONELADAS - CHP DIURNO. AF_11/2014 | CHOR - CUSTOS HORÁRIOS DE MÁQUINAS E EQUIPAMENTOS | CHP | 124.63 | 123.53 | PA | 2014-12-01
89212 | BATE-ESTACAS POR GRAVIDADE, POTÊNCIA DE 160 HP, PESO DO MARTELO ATÉ 3 TONELADAS - DEPRECIAÇÃO. AF_11/2014 | CHOR - CUSTOS HORÁRIOS DE MÁQUINAS E EQUIPAMENTOS | H | 15.39 | 15.39 | PA | 2014-12-01
89213 | BATE-ESTACAS POR GRAVIDADE, POTÊNCIA DE 160 HP, PESO DO MARTELO ATÉ 3 TONELADAS - JUROS. AF_11/2014 | CHOR - CUSTOS HORÁRIOS DE MÁQUINAS E EQUIPAMENTOS | H | 5.98 | 5.98 | PA | 2014-12-01
89214 | BATE-ESTACAS POR GRAVIDADE, POTÊNCIA DE 160 HP, PESO DO MARTELO ATÉ 3 TONELADAS - MANUTENÇÃO. AF_11/2014 | CHOR - CUSTOS HORÁRIOS DE MÁQUINAS E EQUIPAMENTOS | H | 18.11 | 18.11 | PA | 2014-12-01
89215 | BATE-ESTACAS POR GRAVIDADE, POTÊNCIA DE 160 HP, PESO DO MARTELO ATÉ 3 TONELADAS - MATERIAIS NA OPERAÇÃO. AF_11/2014 | CHOR - CUSTOS HORÁRIOS DE MÁQUINAS E EQUIPAMENTOS | H | 73.53 | 73.52 | PA | 2014-12-01
84854 | BATENTE FERRO 1X1/8" | ESQV - ESQUADRIAS/FERRAGENS/VIDROS | M | 24.68 | 22.58 | PA | 2014-12-01
4877 | BETONEIRA 320L ELETRICA TRIFASICA C/CARREGADOR MECANICO C/OPERADOR - P | SEDI - SERVIÇOS DIVERSOS | H | 16.71 | 15.15 | PA | 2014-12-01
87446 | BETONEIRA CAPACIDADE NOMINAL 400 L, CAPACIDADE DE MISTURA 310 L, MOTOR A DIESEL POTÊNCIA 5,0 HP, SEM CARREGADOR - CHI DIURNO. AF_06/2014 | CHOR - CUSTOS HORÁRIOS DE MÁQUINAS E EQUIPAMENTOS | CHI | 0.36 | 0.36 | PA | 2014-12-01
87445 | BETONEIRA CAPACIDADE NOMINAL 400 L, CAPACIDADE DE MISTURA 310 L, MOTOR A DIESEL POTÊNCIA 5,0 HP, SEM CARREGADOR - CHP DIURNO. AF_06/2014 | CHOR - CUSTOS HORÁRIOS DE MÁQUINAS E EQUIPAMENTOS | CHP | 2.71 | 2.7 | PA | 2014-12-01
87441 | BETONEIRA CAPACIDADE NOMINAL 400 L, CAPACIDADE DE MISTURA 310 L, MOTOR A DIESEL POTÊNCIA 5,0 HP, SEM CARREGADOR - DEPRECIAÇÃO. AF_06/2014 | CHOR - CUSTOS HORÁRIOS DE MÁQUINAS E EQUIPAMENTOS | H | 0.29 | 0.29 | PA | 2014-12-01
87442 | BETONEIRA CAPACIDADE NOMINAL 400 L, CAPACIDADE DE MISTURA 310 L, MOTOR A DIESEL POTÊNCIA 5,0 HP, SEM CARREGADOR - JUROS. AF_06/2014 | CHOR - CUSTOS HORÁRIOS DE MÁQUINAS E EQUIPAMENTOS | H | 0.07 | 0.06 | PA | 2014-12-01
87443 | BETONEIRA CAPACIDADE NOMINAL 400 L, CAPACIDADE DE MISTURA 310 L, MOTOR A DIESEL POTÊNCIA 5,0 HP, SEM CARREGADOR - MANUTENÇÃO. AF_06/2014 | CHOR - CUSTOS HORÁRIOS DE MÁQUINAS E EQUIPAMENTOS | H | 0.25 | 0.24 | PA | 2014-12-01
87444 | BETONEIRA CAPACIDADE NOMINAL 400 L, CAPACIDADE DE MISTURA 310 L, MOTOR A DIESEL POTÊNCIA 5,0 HP, SEM CARREGADOR - MATERIAIS NA OPERAÇÃO. AF_06/2014 | CHOR - CUSTOS HORÁRIOS DE MÁQUINAS E EQUIPAMENTOS | H | 2.1 | 2.1 | PA | 2014-12-01
88831 | BETONEIRA CAPACIDADE NOMINAL DE 400 L, CAPACIDADE DE MISTURA 310 L, MOTOR ELÉTRICO TRIFÁSICO POTÊNCIA DE 2 HP, SEM CARREGADOR - CHI DIUIRNO. AF_10/2014 | CHOR - CUSTOS HORÁRIOS DE MÁQUINAS E EQUIPAMENTOS | CHI | 0.27 | 0.26 | PA | 2014-12-01
88830 | BETONEIRA CAPACIDADE NOMINAL DE 400 L, CAPACIDADE DE MISTURA 310 L, MOTOR ELÉTRICO TRIFÁSICO POTÊNCIA DE 2 HP, SEM CARREGADOR - CHP DIURNO. AF_10/2014 | CHOR - CUSTOS HORÁRIOS DE MÁQUINAS E EQUIPAMENTOS | CHP | 1.15 | 1.14 | PA | 2014-12-01
88826 | BETONEIRA CAPACIDADE NOMINAL DE 400 L, CAPACIDADE DE MISTURA 310 L, MOTOR ELÉTRICO TRIFÁSICO POTÊNCIA DE 2 HP, SEM CARREGADOR - DEPRECIAÇÃO. AF_10/2014 | CHOR - CUSTOS HORÁRIOS DE MÁQUINAS E EQUIPAMENTOS | H | 0.22 | 0.21 | PA | 2014-12-01
88827 | BETONEIRA CAPACIDADE NOMINAL DE 400 L, CAPACIDADE DE MISTURA 310 L, MOTOR ELÉTRICO TRIFÁSICO POTÊNCIA DE 2 HP, SEM CARREGADOR - JUROS. AF_10/2014 | CHOR - CUSTOS HORÁRIOS DE MÁQUINAS E EQUIPAMENTOS | H | 0.05 | 0.05 | PA | 2014-12-01
88828 | BETONEIRA CAPACIDADE NOMINAL DE 400 L, CAPACIDADE DE MISTURA 310 L, MOTOR ELÉTRICO TRIFÁSICO POTÊNCIA DE 2 HP, SEM CARREGADOR - MANUTENÇÃO. AF_10/2014 | CHOR - CUSTOS HORÁRIOS DE MÁQUINAS E EQUIPAMENTOS | H | 0.18 | 0.17 | PA | 2014-12-01
88829 | BETONEIRA CAPACIDADE NOMINAL DE 400 L, CAPACIDADE DE MISTURA 310 L, MOTOR ELÉTRICO TRIFÁSICO POTÊNCIA DE 2 HP, SEM CARREGADOR - MATERIAIS NA OPERAÇÃO. AF_10/2014 | CHOR - CUSTOS HORÁRIOS DE MÁQUINAS E EQUIPAMENTOS | H | 0.7 | 0.7 | PA | 2014-12-01
89226 | BETONEIRA CAPACIDADE NOMINAL DE 600 L, CAPACIDADE DE MISTURA 360 L, MOTOR ELÉTRICO TRIFÁSICO POTÊNCIA DE 4 CV, SEM CARREGADOR - CHI DIURNO. AF_11/2014 | CHOR - CUSTOS HORÁRIOS DE MÁQUINAS E EQUIPAMENTOS | CHI | 1.09 | 1.08 | PA | 2014-12-01
89225 | BETONEIRA CAPACIDADE NOMINAL DE 600 L, CAPACIDADE DE MISTURA 360 L, MOTOR ELÉTRICO TRIFÁSICO POTÊNCIA DE 4 CV, SEM CARREGADOR - CHP DIURNO. AF_11/2014 | CHOR - CUSTOS HORÁRIOS DE MÁQUINAS E EQUIPAMENTOS | CHP | 3.2 | 3.19 | PA | 2014-12-01
89221 | BETONEIRA CAPACIDADE NOMINAL DE 600 L, CAPACIDADE DE MISTURA 360 L, MOTOR ELÉTRICO TRIFÁSICO POTÊNCIA DE 4 CV, SEM CARREGADOR - DEPRECIAÇÃO. AF_11/2014 | CHOR - CUSTOS HORÁRIOS DE MÁQUINAS E EQUIPAMENTOS | H | 0.88 | 0.87 | PA | 2014-12-01
89222 | BETONEIRA CAPACIDADE NOMINAL DE 600 L, CAPACIDADE DE MISTURA 360 L, MOTOR ELÉTRICO TRIFÁSICO POTÊNCIA DE 4 CV, SEM CARREGADOR - JUROS. AF_11/2014 | CHOR - CUSTOS HORÁRIOS DE MÁQUINAS E EQUIPAMENTOS | H | 0.21 | 0.2 | PA | 2014-12-01
89223 | BETONEIRA CAPACIDADE NOMINAL DE 600 L, CAPACIDADE DE MISTURA 360 L, MOTOR ELÉTRICO TRIFÁSICO POTÊNCIA DE 4 CV, SEM CARREGADOR - MANUTENÇÃO. AF_11/2014 | CHOR - CUSTOS HORÁRIOS DE MÁQUINAS E EQUIPAMENTOS | H | 0.73 | 0.73 | PA | 2014-12-01
89224 | BETONEIRA CAPACIDADE NOMINAL DE 600 L, CAPACIDADE DE MISTURA 360 L, MOTOR ELÉTRICO TRIFÁSICO POTÊNCIA DE 4 CV, SEM CARREGADOR - MATERIAIS NA OPERAÇÃO. AF_11/2014 | CHOR - CUSTOS HORÁRIOS DE MÁQUINAS E EQUIPAMENTOS | H | 1.38 | 1.38 | PA | 2014-12-01
89279 | BETONEIRA CAPACIDADE NOMINAL DE 600 L, CAPACIDADE DE MISTURA 440 L, MOTOR A DIESEL POTÊNCIA 10 HP, COM CARREGADOR - CHI DIURNO. AF_11/2014 | CHOR - CUSTOS HORÁRIOS DE MÁQUINAS E EQUIPAMENTOS | CHI | 1.32 | 1.31 | PA | 2014-12-01
89278 | BETONEIRA CAPACIDADE NOMINAL DE 600 L, CAPACIDADE DE MISTURA 440 L, MOTOR A DIESEL POTÊNCIA 10 HP, COM CARREGADOR - CHP DIURNO. AF_11/2014 | CHOR - CUSTOS HORÁRIOS DE MÁQUINAS E EQUIPAMENTOS | CHP | 6.38 | 6.37 | PA | 2014-12-01
89274 | BETONEIRA CAPACIDADE NOMINAL DE 600 L, CAPACIDADE DE MISTURA 440 L, MOTOR A DIESEL POTÊNCIA 10 HP, COM CARREGADOR - DEPRECIAÇÃO. AF_11/2014 | CHOR - CUSTOS HORÁRIOS DE MÁQUINAS E EQUIPAMENTOS | H | 1.07 | 1.06 | PA | 2014-12-01
89275 | BETONEIRA CAPACIDADE NOMINAL DE 600 L, CAPACIDADE DE MISTURA 440 L, MOTOR A DIESEL POTÊNCIA 10 HP, COM CARREGADOR - JUROS. AF_11/2014 | CHOR - CUSTOS HORÁRIOS DE MÁQUINAS E EQUIPAMENTOS | H | 0.25 | 0.24 | PA | 2014-12-01
89276 | BETONEIRA CAPACIDADE NOMINAL DE 600 L, CAPACIDADE DE MISTURA 440 L, MOTOR A DIESEL POTÊNCIA 10 HP, COM CARREGADOR - MANUTENÇÃO. AF_11/2014 | CHOR - CUSTOS HORÁRIOS DE MÁQUINAS E EQUIPAMENTOS | H | 0.89 | 0.88 | PA | 2014-12-01
89277 | BETONEIRA CAPACIDADE NOMINAL DE 600 L, CAPACIDADE DE MISTURA 440 L, MOTOR A DIESEL POTÊNCIA 10 HP, COM CARREGADOR - MATERIAIS NA OPERAÇÃO. AF_11/2014 | CHOR - CUSTOS HORÁRIOS DE MÁQUINAS E EQUIPAMENTOS | H | 4.17 | 4.17 | PA | 2014-12-01
74029/001 | BETONEIRA DIESEL 580L (CP) MISTURA SECA, CARREGAMENTO MECANICO E TAMBOR REVERSÍVEL. - EXCLUSIVE OPERADOR | CHOR - CUSTOS HORÁRIOS DE MÁQUINAS E EQUIPAMENTOS | H | 14.64 | 14.63 | PA | 2014-12-01
74029/002 | BETONEIRA DIESEL, 580L (CI) MISTURA SECA, CARREGADOR MECANICO E TAMBOR REVERSÍVEL.- EXCLUSIVE OPERADOR | CHOR - CUSTOS HORÁRIOS DE MÁQUINAS E EQUIPAMENTOS | H | 4.72 | 4.71 | PA | 2014-12-01
88257 | BLASTER, DINAMITADOR OU CABO DE FOGO COM ENCARGOS COMPLEMENTARES | SEDI - SERVIÇOS DIVERSOS | H | 16.87 | 15.11 | PA | 2014-12-01
72139 | BLOCOS DE VIDRO TIPO CANELADO 19X19X8CM, ASSENTADO COM ARGAMASSA TRACO 1:3 (CIMENTO E AREIA GROSSA) PREPARO MECANICO, COM REJUNTAMENTO EM CIMENTO BRANCO E BARRAS DE ACO | PARE - PAREDES/PAINEIS | M² | 495.42 | 484.66 | PA | 2014-12-01
72176 | BLOCOS DE VIDRO TIPO XADREZ 20X10X8CM, ASSENTADO COM ARGAMASSA TRACO 1:3 (CIMENTO E AREIA GROSSA) PREPARO MECANICO, COM REJUNTAMENTO EM CIMENTO BRANCO E BARRAS DE ACO | PARE - PAREDES/PAINEIS | M² | 503.67 | 492.88 | PA | 2014-12-01
72175 | BLOCOS DE VIDRO TIPO XADREZ 20X20X10CM, ASSENTADO COM ARGAMASSA TRACO 1:3 (CIMENTO E AREIA GROSSA) PREPARO MECANICO, COM REJUNTAMENTO EM CIMENTO BRANCO E BARRAS DE ACO | PARE - PAREDES/PAINEIS | M² | 499.67 | 488.87 | PA | 2014-12-01
83659 | BOCA DE LOBO EM ALVENARIA TIJOLO MACICO, REVESTIDA C/ ARGAMASSA DE CIMENTO E AREIA 1:3, SOBRE LASTRO DE CONCRETO 10CM E TAMPA DE CONCRETO ARMADO | DROP - DRENAGEM/OBRAS DE CONTENÇÃO / POÇOS DE VISITA E CAIXAS | UN | 622.6 | 586.97 | PA | 2014-12-01
73856/001 | BOCA P/BUEIRO SIMPLES TUBULAR D=0,40M EM CONCRETO CICLOPICO, INCLINDO FORMAS, ESCAVACAO, REATERRO E MATERIAIS, EXCLUINDO MATERIAL REATERRO JAZIDA E TRANSPORTE | DROP - DRENAGEM/OBRAS DE CONTENÇÃO / POÇOS DE VISITA E CAIXAS | UN | 339.05 | 319.85 | PA | 2014-12-01
73856/006 | BOCA PARA BUEIRO DUPLO TUBULAR, DIAMETRO =0,40M, EM CONCRETO CICLOPICO, INCLUINDO FORMAS, ESCAVACAO, REATERRO E MATERIAIS, EXCLUINDO MATERIAL REATERRO JAZIDA E TRANSPORTE. | DROP - DRENAGEM/OBRAS DE CONTENÇÃO / POÇOS DE VISITA E CAIXAS | UN | 490.59 | 463.21 | PA | 2014-12-01
73856/007 | BOCA PARA BUEIRO DUPLO TUBULAR, DIAMETRO =0,60M, EM CONCRETO CICLOPICO, INCLUINDO FORMAS, ESCAVACAO, REATERRO E MATERIAIS, EXCLUINDO MATERIAL REATERRO JAZIDA E TRANSPORTE. | DROP - DRENAGEM/OBRAS DE CONTENÇÃO / POÇOS DE VISITA E CAIXAS | UN | 833.6 | 788.06 | PA | 2014-12-01
73856/008 | BOCA PARA BUEIRO DUPLO TUBULAR, DIAMETRO =0,80M, EM CONCRETO CICLOPICO, INCLUINDO FORMAS, ESCAVACAO, REATERRO E MATERIAIS, EXCLUINDO MATERIAL REATERRO JAZIDA E TRANSPORTE. | DROP - DRENAGEM/OBRAS DE CONTENÇÃO / POÇOS DE VISITA E CAIXAS | UN | 1281.15 | 1212.31 | PA | 2014-12-01
73856/009 | BOCA PARA BUEIRO DUPLO TUBULAR, DIAMETRO =1,00M, EM CONCRETO CICLOPICO, INCLUINDO FORMAS, ESCAVACAO, REATERRO E MATERIAIS, EXCLUINDO MATERIAL REATERRO JAZIDA E TRANSPORTE. | DROP - DRENAGEM/OBRAS DE CONTENÇÃO / POÇOS DE VISITA E CAIXAS | UN | 1619.73 | 1536.24 | PA | 2014-12-01
73856/010 | BOCA PARA BUEIRO DUPLOTUBULAR, DIAMETRO =1,20M, EM CONCRETO CICLOPICO, INCLUINDO FORMAS, ESCAVACAO, REATERRO E MATERIAIS, EXCLUINDO MATERIAL REATERRO JAZIDA E TRANSPORTE. | DROP - DRENAGEM/OBRAS DE CONTENÇÃO / POÇOS DE VISITA E CAIXAS | UN | 2520.4 | 2388.29 | PA | 2014-12-01
73856/002 | BOCA PARA BUEIRO SIMPLES TUBULAR, DIAMETRO =0,60M, EM CONCRETO CICLOPICO, INCLUINDO FORMAS, ESCAVACAO, REATERRO E MATERIAIS, EXCLUINDO MATERIAL REATERRO JAZIDA E TRANSPORTE. | DROP - DRENAGEM/OBRAS DE CONTENÇÃO / POÇOS DE VISITA E CAIXAS | UN | 574.56 | 542.81 | PA | 2014-12-01
73856/003 | BOCA PARA BUEIRO SIMPLES TUBULAR, DIAMETRO =0,80M, EM CONCRETO CICLOPICO, INCLUINDO FORMAS, ESCAVACAO, REATERRO E MATERIAIS, EXCLUINDO MATERIAL REATERRO JAZIDA E TRANSPORTE. | DROP - DRENAGEM/OBRAS DE CONTENÇÃO / POÇOS DE VISITA E CAIXAS | UN | 884.28 | 836.32 | PA | 2014-12-01
73856/004 | BOCA PARA BUEIRO SIMPLES TUBULAR, DIAMETRO =1,00M, EM CONCRETO CICLOPICO, INCLUINDO FORMAS, ESCAVACAO, REATERRO E MATERIAIS, EXCLUINDO MATERIAL REATERRO JAZIDA E TRANSPORTE. | DROP - DRENAGEM/OBRAS DE CONTENÇÃO / POÇOS DE VISITA E CAIXAS | UN | 1275.21 | 1207.13 | PA | 2014-12-01
73856/005 | BOCA PARA BUEIRO SIMPLES TUBULAR, DIAMETRO =1,20M, EM CONCRETO CICLOPICO, INCLUINDO FORMAS, ESCAVACAO, REATERRO E MATERIAIS, EXCLUINDO MATERIAL REATERRO JAZIDA E TRANSPORTE. | DROP - DRENAGEM/OBRAS DE CONTENÇÃO / POÇOS DE VISITA E CAIXAS | UN | 1752.88 | 1660.54 | PA | 2014-12-01
73856/011 | BOCA PARA BUEIRO TRIPLO TUBULAR, DIAMETRO =0,40M, EM CONCRETO CICLOPICO, INCLUINDO FORMAS, ESCAVACAO, REATERRO E MATERIAIS, EXCLUINDO MATERIAL REATERRO JAZIDA E TRANSPORTE. | DROP - DRENAGEM/OBRAS DE CONTENÇÃO / POÇOS DE VISITA E CAIXAS | UN | 641.69 | 606.15 | PA | 2014-12-01
73856/012 | BOCA PARA BUEIRO TRIPLO TUBULAR, DIAMETRO =0,60M, EM CONCRETO CICLOPICO, INCLUINDO FORMAS, ESCAVACAO, REATERRO E MATERIAIS, EXCLUINDO MATERIAL REATERRO JAZIDA E TRANSPORTE. | DROP - DRENAGEM/OBRAS DE CONTENÇÃO / POÇOS DE VISITA E CAIXAS | UN | 1092.16 | 1032.87 | PA | 2014-12-01
73856/013 | BOCA PARA BUEIRO TRIPLO TUBULAR, DIAMETRO =0,80M, EM CONCRETO CICLOPICO, INCLUINDO FORMAS, ESCAVACAO, REATERRO E MATERIAIS, EXCLUINDO MATERIAL REATERRO JAZIDA E TRANSPORTE. | DROP - DRENAGEM/OBRAS DE CONTENÇÃO / POÇOS DE VISITA E CAIXAS | UN | 1677.63 | 1587.92 | PA | 2014-12-01
73856/014 | BOCA PARA BUEIRO TRIPLO TUBULAR, DIAMETRO =1,00M, EM CONCRETO CICLOPICO, INCLUINDO FORMAS, ESCAVACAO, REATERRO E MATERIAIS, EXCLUINDO MATERIAL REATERRO JAZIDA E TRANSPORTE. | DROP - DRENAGEM/OBRAS DE CONTENÇÃO / POÇOS DE VISITA E CAIXAS | UN | 2406.79 | 2279.65 | PA | 2014-12-01
73856/015 | BOCA PARA BUEIRO TRIPLO TUBULAR, DIAMETRO =1,20M, EM CONCRETO CICLOPICO, INCLUINDO FORMAS, ESCAVACAO, REATERRO E MATERIAIS, EXCLUINDO MATERIAL REATERRO JAZIDA E TRANSPORTE. | DROP - DRENAGEM/OBRAS DE CONTENÇÃO / POÇOS DE VISITA E CAIXAS | UN | 3287.99 | 3116.1 | PA | 2014-12-01
83486 | BOMBA CENTRIFUGA C/ MOTOR ELETRICO TRIFASICO 1CV | INES - INSTALAÇÕES ESPECIAIS | UN | 1061.9 | 1040.24 | PA | 2014-12-01
83646 | BOMBA RECALQUE D'AGUA DE ESTAGIOS TRIFASICA 2,0 HP | INES - INSTALAÇÕES ESPECIAIS | UN | 1690.82 | 1670.53 | PA | 2014-12-01
83650 | BOMBA RECALQUE D'AGUA PREDIO 3 A 5 PAVTOS - 2UD | INES - INSTALAÇÕES ESPECIAIS | UN | 3470.72 | 3386.54 | PA | 2014-12-01
83649 | BOMBA RECALQUE D'AGUA PREDIO 6 A 10 PAVTOS - 2UD | INES - INSTALAÇÕES ESPECIAIS | UN | 4182.24 | 4098.06 | PA | 2014-12-01
83648 | BOMBA RECALQUE D'AGUA TRIFASICA 0,5 HP | INES - INSTALAÇÕES ESPECIAIS | UN | 695.42 | 675.13 | PA | 2014-12-01
83647 | BOMBA RECALQUE D'AGUA TRIFASICA 1,5HP | INES - INSTALAÇÕES ESPECIAIS | UN | 1097.34 | 1077.05 | PA | 2014-12-01
83644 | BOMBA RECALQUE D'AGUA TRIFASICA 10,0 HP | INES - INSTALAÇÕES ESPECIAIS | UN | 4626.06 | 4605.77 | PA | 2014-12-01
83645 | BOMBA RECALQUE D'AGUA TRIFASICA 3,0 HP | INES - INSTALAÇÕES ESPECIAIS | UN | 1453.1 | 1432.81 | PA | 2014-12-01
83643 | BOMBA SUBMERSIVEL TRIFASICA 1CV PARA DRENAGEM, DE ATM=8MCA E Q=21,6M3/H A ATM=14MCA A Q=7M3/H | INES - INSTALAÇÕES ESPECIAIS | UN | 1928 | 1908.03 | PA | 2014-12-01
89022 | BOMBA SUBMERSÍVEL ELÉTRICA TRIFÁSICA, POTÊNCIA 2,96 HP, Ø ROTOR 144 MM SEMI-ABERTO, BOCAL DE SAÍDA Ø 2 ”, HM/Q = 2 MCA / 38,8 M3/H A 28 MCA / 5 M3/H - CHI DIURNO. AF_06/2014 | CHOR - CUSTOS HORÁRIOS DE MÁQUINAS E EQUIPAMENTOS | CHI | 0.2 | 0.2 | PA | 2014-12-01
89021 | BOMBA SUBMERSÍVEL ELÉTRICA TRIFÁSICA, POTÊNCIA 2,96 HP, Ø ROTOR 144 MM SEMI-ABERTO, BOCAL DE SAÍDA Ø 2 ”, HM/Q = 2 MCA / 38,8 M3/H A 28 MCA / 5 M3/H - CHP DIURNO. AF_06/2014 | CHOR - CUSTOS HORÁRIOS DE MÁQUINAS E EQUIPAMENTOS | CHP | 1.58 | 1.58 | PA | 2014-12-01
89019 | BOMBA SUBMERSÍVEL ELÉTRICA TRIFÁSICA, POTÊNCIA 2,96 HP, Ø ROTOR 144 MM SEMI-ABERTO, BOCAL DE SAÍDA Ø 2 ”, HM/Q = 2 MCA / 38,8 M3/H A 28 MCA / 5 M3/H - DEPRECIAÇÃO. AF_06/2014 | CHOR - CUSTOS HORÁRIOS DE MÁQUINAS E EQUIPAMENTOS | H | 0.16 | 0.15 | PA | 2014-12-01
89020 | BOMBA SUBMERSÍVEL ELÉTRICA TRIFÁSICA, POTÊNCIA 2,96 HP, Ø ROTOR 144 MM SEMI-ABERTO, BOCAL DE SAÍDA Ø 2 ”, HM/Q = 2 MCA / 38,8 M3/H A 28 MCA / 5 M3/H - JUROS. AF_06/2014 | CHOR - CUSTOS HORÁRIOS DE MÁQUINAS E EQUIPAMENTOS | H | 0.04 | 0.04 | PA | 2014-12-01
5800 | BOMBA SUBMERSÍVEL ELÉTRICA TRIFÁSICA, POTÊNCIA 2,96 HP, Ø ROTOR 144 MM SEMI-ABERTO, BOCAL DE SAÍDA Ø 2 ”, HM/Q = 2 MCA / 38,8 M3/H A 28 MCA / 5 M3/H - MANUTENÇÃO. AF_06/2014 | CHOR - CUSTOS HORÁRIOS DE MÁQUINAS E EQUIPAMENTOS | H | 0.1 | 0.1 | PA | 2014-12-01
53866 | BOMBA SUBMERSÍVEL ELÉTRICA TRIFÁSICA, POTÊNCIA 2,96 HP, Ø ROTOR 144 MM SEMI-ABERTO, BOCAL DE SAÍDA Ø 2 ”, HM/Q = 2 MCA / 38,8 M3/H A 28 MCA / 5 M3/H - MATERIAIS NA OPERAÇÃO. AF_06/2014 | CHOR - CUSTOS HORÁRIOS DE MÁQUINAS E EQUIPAMENTOS | H | 1.28 | 1.27 | PA | 2014-12-01
83400 | BRACO P/ ILUMINACAO DE RUAS EM TUBO ACO GALV 1" COMP = 1,20M E INCLINACAO 25GRAUS EM RELACAO AO PLANO VERTICAL P/ FIXACAO EM POSTE OU PAREDE - FORNECIMENTO E INSTALACAO | INEL - INSTALAÇÃO ELÉTRICA/ELETRIFICAÇÃO E ILUMINAÇÃO EXTERNA | UN | 73.73 | 69.69 | PA | 2014-12-01
83401 | BRACO P/ ILUMINACAO DE RUAS, EM TUBO ACO GALV 3/4", COMP = 1,5M P/FIXACAO EM POSTE OU PAREDE - FORNECIMENTO E INSTALACAO | INEL - INSTALAÇÃO ELÉTRICA/ELETRIFICAÇÃO E ILUMINAÇÃO EXTERNA | UN | 152.51 | 148.47 | PA | 2014-12-01
84159 | BUCHA / ARRUELA ALUMINIO 1 1/4" | SEDI - SERVIÇOS DIVERSOS | CJ | 2.94 | 2.86 | PA | 2014-12-01
84158 | BUCHA / ARRUELA ALUMINIO 1" | SEDI - SERVIÇOS DIVERSOS | CJ | 1.65 | 1.62 | PA | 2014-12-01
73543 | BUCHA/ARRUELA ALUMINIO 1/2" - P | SEDI - SERVIÇOS DIVERSOS | CJ | 1.01 | 0.98 | PA | 2014-12-01
73542 | BUCHA/ARRUELA ALUMINIO 3/4" - P | SEDI - SERVIÇOS DIVERSOS | CJ | 1.21 | 1.17 | PA | 2014-12-01
73860/007 | CABO DE COBRE ISOLADO PVC 450/750V 1,5MM2 RESISTENTE A CHAMA - FORNECIMENTO E INSTALACAO | INEL - INSTALAÇÃO ELÉTRICA/ELETRIFICAÇÃO E ILUMINAÇÃO EXTERNA | M | 2.03 | 1.92 | PA | 2014-12-01
73860/011 | CABO DE COBRE ISOLADO PVC 450/750V 10MM2 RESISTENTE A CHAMA - FORNECIMENTO E INSTALACAO | INEL - INSTALAÇÃO ELÉTRICA/ELETRIFICAÇÃO E ILUMINAÇÃO EXTERNA | M | 8.01 | 7.79 | PA | 2014-12-01
73860/017 | CABO DE COBRE ISOLADO PVC 450/750V 120MM2 RESISTENTE A CHAMA - FORNECIMENTO E INSTALACAO | INEL - INSTALAÇÃO ELÉTRICA/ELETRIFICAÇÃO E ILUMINAÇÃO EXTERNA | M | 56.05 | 55.11 | PA | 2014-12-01
73860/018 | CABO DE COBRE ISOLADO PVC 450/750V 150MM2 RESISTENTE A CHAMA - FORNECIMENTO E INSTALACAO | INEL - INSTALAÇÃO ELÉTRICA/ELETRIFICAÇÃO E ILUMINAÇÃO EXTERNA | M | 67.08 | 66.02 | PA | 2014-12-01
73860/012 | CABO DE COBRE ISOLADO PVC 450/750V 16MM2 RESISTENTE A CHAMA - FORNECIMENTO E INSTALACAO | INEL - INSTALAÇÃO ELÉTRICA/ELETRIFICAÇÃO E ILUMINAÇÃO EXTERNA | M | 9.2 | 8.96 | PA | 2014-12-01
73860/019 | CABO DE COBRE ISOLADO PVC 450/750V 185MM2 RESISTENTE A CHAMA - FORNECIMENTO E INSTALACAO | INEL - INSTALAÇÃO ELÉTRICA/ELETRIFICAÇÃO E ILUMINAÇÃO EXTERNA | M | 82.54 | 81.33 | PA | 2014-12-01
73860/008 | CABO DE COBRE ISOLADO PVC 450/750V 2,5MM2 RESISTENTE A CHAMA - FORNECIMENTO E INSTALACAO | INEL - INSTALAÇÃO ELÉTRICA/ELETRIFICAÇÃO E ILUMINAÇÃO EXTERNA | M | 2.67 | 2.53 | PA | 2014-12-01
73860/020 | CABO DE COBRE ISOLADO PVC 450/750V 240MM2 RESISTENTE A CHAMA - FORNECIMENTO E INSTALACAO | INEL - INSTALAÇÃO ELÉTRICA/ELETRIFICAÇÃO E ILUMINAÇÃO EXTERNA | M | 105.07 | 103.74 | PA | 2014-12-01
73860/013 | CABO DE COBRE ISOLADO PVC 450/750V 25MM2 RESISTENTE A CHAMA - FORNECIMENTO E INSTALACAO | INEL - INSTALAÇÃO ELÉTRICA/ELETRIFICAÇÃO E ILUMINAÇÃO EXTERNA | M | 13.27 | 13 | PA | 2014-12-01
73860/021 | CABO DE COBRE ISOLADO PVC 450/750V 300MM2 RESISTENTE A CHAMA - FORNECIMENTO E INSTALACAO | INEL - INSTALAÇÃO ELÉTRICA/ELETRIFICAÇÃO E ILUMINAÇÃO EXTERNA | M | 126.15 | 124.68 | PA | 2014-12-01
73860/022 | CABO DE COBRE ISOLADO PVC 450/750V 35MM2 RESISTENTE A CHAMA - FORNECIMENTO E INSTALACAO | INEL - INSTALAÇÃO ELÉTRICA/ELETRIFICAÇÃO E ILUMINAÇÃO EXTERNA | M | 18.07 | 17.66 | PA | 2014-12-01
73860/009 | CABO DE COBRE ISOLADO PVC 450/750V 4MM2 RESISTENTE A CHAMA - FORNECIMENTO E INSTALACAO | INEL - INSTALAÇÃO ELÉTRICA/ELETRIFICAÇÃO E ILUMINAÇÃO EXTERNA | M | 3.89 | 3.72 | PA | 2014-12-01
73860/014 | CABO DE COBRE ISOLADO PVC 450/750V 50MM2 RESISTENTE A CHAMA - FORNECIMENTO E INSTALACAO | INEL - INSTALAÇÃO ELÉTRICA/ELETRIFICAÇÃO E ILUMINAÇÃO EXTERNA | M | 24.33 | 23.8 | PA | 2014-12-01
73860/010 | CABO DE COBRE ISOLADO PVC 450/750V 6MM2 RESISTENTE A CHAMA - FORNECIMENTO E INSTALACAO | INEL - INSTALAÇÃO ELÉTRICA/ELETRIFICAÇÃO E ILUMINAÇÃO EXTERNA | M | 5.24 | 5.05 | PA | 2014-12-01
73860/015 | CABO DE COBRE ISOLADO PVC 450/750V 70MM2 RESISTENTE A CHAMA - FORNECIMENTO E INSTALACAO | INEL - INSTALAÇÃO ELÉTRICA/ELETRIFICAÇÃO E ILUMINAÇÃO EXTERNA | M | 34.52 | 33.85 | PA | 2014-12-01
73860/016 | CABO DE COBRE ISOLADO PVC 450/750V 95MM2 RESISTENTE A CHAMA - FORNECIMENTO E INSTALACAO | INEL - INSTALAÇÃO ELÉTRICA/ELETRIFICAÇÃO E ILUMINAÇÃO EXTERNA | M | 45.5 | 44.69 | PA | 2014-12-01
83416 | CABO DE COBRE ISOLAMENTO TERMOPLASTICO 0,6/1KV 1,5MM2 ANTI-CHAMA - FORNECIMENTO E INSTALACAO | INEL - INSTALAÇÃO ELÉTRICA/ELETRIFICAÇÃO E ILUMINAÇÃO EXTERNA | M | 2.4 | 2.29 | PA | 2014-12-01
83420 | CABO DE COBRE ISOLAMENTO TERMOPLASTICO 0,6/1KV 10MM2 ANTI-CHAMA - FORNECIMENTO E INSTALACAO | INEL - INSTALAÇÃO ELÉTRICA/ELETRIFICAÇÃO E ILUMINAÇÃO EXTERNA | M | 7.48 | 7.26 | PA | 2014-12-01
83432 | CABO DE COBRE ISOLAMENTO TERMOPLASTICO 0,6/1KV 120MM2 ANTI-CHAMA - FORNECIMENTO E INSTALACAO | INEL - INSTALAÇÃO ELÉTRICA/ELETRIFICAÇÃO E ILUMINAÇÃO EXTERNA | M | 58.86 | 57.9 | PA | 2014-12-01
83433 | CABO DE COBRE ISOLAMENTO TERMOPLASTICO 0,6/1KV 150MM2 ANTI-CHAMA - FORNECIMENTO E INSTALACAO | INEL - INSTALAÇÃO ELÉTRICA/ELETRIFICAÇÃO E ILUMINAÇÃO EXTERNA | M | 73.53 | 72.43 | PA | 2014-12-01
83421 | CABO DE COBRE ISOLAMENTO TERMOPLASTICO 0,6/1KV 16MM2 ANTI-CHAMA - FORNECIMENTO E INSTALACAO | INEL - INSTALAÇÃO ELÉTRICA/ELETRIFICAÇÃO E ILUMINAÇÃO EXTERNA | M | 10.39 | 10.15 | PA | 2014-12-01
83434 | CABO DE COBRE ISOLAMENTO TERMOPLASTICO 0,6/1KV 185MM2 ANTI-CHAMA - FORNECIMENTO E INSTALACAO | INEL - INSTALAÇÃO ELÉTRICA/ELETRIFICAÇÃO E ILUMINAÇÃO EXTERNA | M | 88.99 | 87.76 | PA | 2014-12-01
83417 | CABO DE COBRE ISOLAMENTO TERMOPLASTICO 0,6/1KV 2,5MM2 ANTI-CHAMA - FORNECIMENTO E INSTALACAO | INEL - INSTALAÇÃO ELÉTRICA/ELETRIFICAÇÃO E ILUMINAÇÃO EXTERNA | M | 3.05 | 2.91 | PA | 2014-12-01
83435 | CABO DE COBRE ISOLAMENTO TERMOPLASTICO 0,6/1KV 240MM2 ANTI-CHAMA - FORNECIMENTO E INSTALACAO | INEL - INSTALAÇÃO ELÉTRICA/ELETRIFICAÇÃO E ILUMINAÇÃO EXTERNA | M | 117.48 | 116.12 | PA | 2014-12-01
83422 | CABO DE COBRE ISOLAMENTO TERMOPLASTICO 0,6/1KV 25MM2 ANTI-CHAMA - FORNECIMENTO E INSTALACAO | INEL - INSTALAÇÃO ELÉTRICA/ELETRIFICAÇÃO E ILUMINAÇÃO EXTERNA | M | 14.96 | 14.68 | PA | 2014-12-01
83436 | CABO DE COBRE ISOLAMENTO TERMOPLASTICO 0,6/1KV 300MM2 ANTI-CHAMA - FORNECIMENTO E INSTALACAO | INEL - INSTALAÇÃO ELÉTRICA/ELETRIFICAÇÃO E ILUMINAÇÃO EXTERNA | M | 138.5 | 137.01 | PA | 2014-12-01
83423 | CABO DE COBRE ISOLAMENTO TERMOPLASTICO 0,6/1KV 35MM2 ANTI-CHAMA - FORNECIMENTO E INSTALACAO | INEL - INSTALAÇÃO ELÉTRICA/ELETRIFICAÇÃO E ILUMINAÇÃO EXTERNA | M | 20.2 | 19.79 | PA | 2014-12-01
83418 | CABO DE COBRE ISOLAMENTO TERMOPLASTICO 0,6/1KV 4MM2 ANTI-CHAMA - FORNECIMENTO E INSTALACAO | INEL - INSTALAÇÃO ELÉTRICA/ELETRIFICAÇÃO E ILUMINAÇÃO EXTERNA | M | 4.45 | 4.28 | PA | 2014-12-01
83424 | CABO DE COBRE ISOLAMENTO TERMOPLASTICO 0,6/1KV 50MM2 ANTI-CHAMA - FORNECIMENTO E INSTALACAO | INEL - INSTALAÇÃO ELÉTRICA/ELETRIFICAÇÃO E ILUMINAÇÃO EXTERNA | M | 27.28 | 26.73 | PA | 2014-12-01
83419 | CABO DE COBRE ISOLAMENTO TERMOPLASTICO 0,6/1KV 6MM2 ANTI-CHAMA - FORNECIMENTO E INSTALACAO | INEL - INSTALAÇÃO ELÉTRICA/ELETRIFICAÇÃO E ILUMINAÇÃO EXTERNA | M | 5.38 | 5.18 | PA | 2014-12-01
83425 | CABO DE COBRE ISOLAMENTO TERMOPLASTICO 0,6/1KV 70MM2 ANTI-CHAMA - FORNECIMENTO E INSTALACAO | INEL - INSTALAÇÃO ELÉTRICA/ELETRIFICAÇÃO E ILUMINAÇÃO EXTERNA | M | 37.3 | 36.61 | PA | 2014-12-01
83431 | CABO DE COBRE ISOLAMENTO TERMOPLASTICO 0,6/1KV 95MM2 ANTI-CHAMA - FORNECIMENTO E INSTALACAO | INEL - INSTALAÇÃO ELÉTRICA/ELETRIFICAÇÃO E ILUMINAÇÃO EXTERNA | M | 50.86 | 50.04 | PA | 2014-12-01
72250 | CABO DE COBRE NU 10MM2 - FORNECIMENTO E INSTALACAO | INEL - INSTALAÇÃO ELÉTRICA/ELETRIFICAÇÃO E ILUMINAÇÃO EXTERNA | M | 7.71 | 7.43 | PA | 2014-12-01
72257 | CABO DE COBRE NU 120MM2 - FORNECIMENTO E INSTALACAO | INEL - INSTALAÇÃO ELÉTRICA/ELETRIFICAÇÃO E ILUMINAÇÃO EXTERNA | M | 58.64 | 57.4 | PA | 2014-12-01
72251 | CABO DE COBRE NU 16MM2 - FORNECIMENTO E INSTALACAO | INEL - INSTALAÇÃO ELÉTRICA/ELETRIFICAÇÃO E ILUMINAÇÃO EXTERNA | M | 9.93 | 9.57 | PA | 2014-12-01
72252 | CABO DE COBRE NU 25MM2 - FORNECIMENTO E INSTALACAO | INEL - INSTALAÇÃO ELÉTRICA/ELETRIFICAÇÃO E ILUMINAÇÃO EXTERNA | M | 15.96 | 15.5 | PA | 2014-12-01
72253 | CABO DE COBRE NU 35MM2 - FORNECIMENTO E INSTALACAO | INEL - INSTALAÇÃO ELÉTRICA/ELETRIFICAÇÃO E ILUMINAÇÃO EXTERNA | M | 20.27 | 19.69 | PA | 2014-12-01
72254 | CABO DE COBRE NU 50MM2 - FORNECIMENTO E INSTALACAO | INEL - INSTALAÇÃO ELÉTRICA/ELETRIFICAÇÃO E ILUMINAÇÃO EXTERNA | M | 27.41 | 26.57 | PA | 2014-12-01
72249 | CABO DE COBRE NU 6MM2 - FORNECIMENTO E INSTALACAO | INEL - INSTALAÇÃO ELÉTRICA/ELETRIFICAÇÃO E ILUMINAÇÃO EXTERNA | M | 5.34 | 5.12 | PA | 2014-12-01
72255 | CABO DE COBRE NU 70MM2 - FORNECIMENTO E INSTALACAO | INEL - INSTALAÇÃO ELÉTRICA/ELETRIFICAÇÃO E ILUMINAÇÃO EXTERNA | M | 37.2 | 36.28 | PA | 2014-12-01
72256 | CABO DE COBRE NU 95MM2 - FORNECIMENTO E INSTALACAO | INEL - INSTALAÇÃO ELÉTRICA/ELETRIFICAÇÃO E ILUMINAÇÃO EXTERNA | M | 46.85 | 45.87 | PA | 2014-12-01
73768/009 | CABO TELEFONICO CCI-50 1 PAR (USO INTERNO) - FORNECIMENTO E INSTALACAO | INES - INSTALAÇÕES ESPECIAIS | M | 0.94 | 0.88 | PA | 2014-12-01
73768/010 | CABO TELEFONICO CCI-50 2 PARES (USO INTERNO) - FORNECIMENTO E INSTALACAO | INES - INSTALAÇÕES ESPECIAIS | M | 1.18 | 1.12 | PA | 2014-12-01
73768/011 | CABO TELEFONICO CCI-50 3 PARES (USO INTERNO) - FORNECIMENTO E INSTALACAO | INES - INSTALAÇÕES ESPECIAIS | M | 1.48 | 1.42 | PA | 2014-12-01
73768/012 | CABO TELEFONICO CCI-50 4 PARES (USO INTERNO) - FORNECIMENTO E INSTALACAO | INES - INSTALAÇÕES ESPECIAIS | M | 1.77 | 1.69 | PA | 2014-12-01
73768/013 | CABO TELEFONICO CCI-50 5 PARES (USO INTERNO) - FORNECIMENTO E INSTALACAO | INES - INSTALAÇÕES ESPECIAIS | M | 2.12 | 2.01 | PA | 2014-12-01
73768/014 | CABO TELEFONICO CCI-50 6 PARES (USO INTERNO) - FORNECIMENTO E INSTALACAO | INES - INSTALAÇÕES ESPECIAIS | M | 2.97 | 2.8 | PA | 2014-12-01
73768/003 | CABO TELEFONICO CI-50 10 PARES (USO INTERNO) - FORNECIMENTO E INSTALACAO | INES - INSTALAÇÕES ESPECIAIS | M | 4.55 | 4.38 | PA | 2014-12-01
73768/008 | CABO TELEFONICO CI-50 200 PARES (USO INTERNO) - FORNECIMENTO E INSTALACAO | INES - INSTALAÇÕES ESPECIAIS | M | 48.32 | 47.78 | PA | 2014-12-01
73768/004 | CABO TELEFONICO CI-50 20PARES (USO INTERNO) - FORNECIMENTO E INSTALACAO | INES - INSTALAÇÕES ESPECIAIS | M | 6.58 | 6.39 | PA | 2014-12-01
73768/005 | CABO TELEFONICO CI-50 30PARES (USO INTERNO) - FORNECIMENTO E INSTALACAO | INES - INSTALAÇÕES ESPECIAIS | M | 8.71 | 8.49 | PA | 2014-12-01
73768/006 | CABO TELEFONICO CI-50 50PARES (USO INTERNO) - FORNECIMENTO E INSTALACAO | INES - INSTALAÇÕES ESPECIAIS | M | 14.11 | 13.83 | PA | 2014-12-01
73768/007 | CABO TELEFONICO CI-50 75 PARES (USO INTERNO) - FORNECIMENTO E INSTALACAO | INES - INSTALAÇÕES ESPECIAIS | M | 17.27 | 16.94 | PA | 2014-12-01
83639 | CABO TELEFONICO CT-APL-50, 100 PARES (USO EXTERNO) - FORNECIMENTO E INSTALACAO | INES - INSTALAÇÕES ESPECIAIS | M | 22.56 | 22.19 | PA | 2014-12-01
73690 | CABO TELEFONICO CTP-APL-50, 10 PARES (USO EXTERNO) - FORNECIMENTO E INSTALACAO | INES - INSTALAÇÕES ESPECIAIS | M | 6.02 | 5.78 | PA | 2014-12-01
73689 | CABO TELEFONICO CTP-APL-50, 20 PARES (USO EXTERNO) - FORNECIMENTO E INSTALACAO | INES - INSTALAÇÕES ESPECIAIS | M | 9.14 | 8.84 | PA | 2014-12-01
73688 | CABO TELEFONICO CTP-APL-50, 30 PARES (USO EXTERNO) - FORNECIMENTO E INSTALACAO | INES - INSTALAÇÕES ESPECIAIS | M | 11.62 | 11.2 | PA | 2014-12-01
73768/002 | CABO TELEFONICO FE 1,0MM, 2 CONDUTORES (USO EXTERNO) - FORNECIMENTO E INSTALACAO | INES - INSTALAÇÕES ESPECIAIS | M | 2.44 | 2.33 | PA | 2014-12-01
88258 | CADASTRISTA DE USUÁRIOS COM ENCARGOS COMPLEMENTARES | SEDI - SERVIÇOS DIVERSOS | H | 21.27 | 18.86 | PA | 2014-12-01
73678 | CADASTRO DE ADUTORAS. COLETORES E INTERCEPTORES - ATÉ DN 500 MM, INCLUSIVE DESENHISTA | SERT - SERVIÇOS TÉCNICOS | M | 2.68 | 2.45 | PA | 2014-12-01
73677 | CADASTRO DE LIGAÇÕES PREDIAIS, INCLUSIVE DESENHISTA | SERT - SERVIÇOS TÉCNICOS | UN | 7.56 | 6.82 | PA | 2014-12-01
73682 | CADASTRO DE REDES, INCLUSIVE DESENHISTA | SERT - SERVIÇOS TÉCNICOS | M | 1.18 | 1.07 | PA | 2014-12-01
83693 | CAIACAO EM MEIO FIO | PAVI - PAVIMENTAÇÃO | M² | 2.54 | 2.29 | PA | 2014-12-01
73445 | CAIACAO INT OU EXT SOBRE REVESTIMENTO LISO C/ADOCAO DE FIXADOR COM COM DUAS DEMAOS | CHOR - CUSTOS HORÁRIOS DE MÁQUINAS E EQUIPAMENTOS | M² | 6.35 | 5.74 | PA | 2014-12-01
84022 | CAIBRO DE MASSARANDUBA APARELHADA 3 ”X1.1/2”, INCLUSO FORNECIMENTO E COLOCACAO | COBE- COBERTURA | M | 13.76 | 13.19 | PA | 2014-12-01
84019 | CAIBRO DE MASSARANDUBA APARELHADA 3 ”X2”, INCLUSO FORNECIMENTO E COLOCACAO | COBE- COBERTURA | M | 14.91 | 14.42 | PA | 2014-12-01
84025 | CAIBRO DE MASSARANDUBA APARELHADA 3 ”X4.1/2”, INCLUSO FORNECIMENTO E COLOCACAO | COBE- COBERTURA | M | 28.22 | 27.68 | PA | 2014-12-01
74206/002 | CAIXA COLETORA, 0,25 X 0,85 X 1,00 M, COM FUNDO E TAMPA DE CONCRETO E PAREDES EM ALVENARIA | DROP - DRENAGEM/OBRAS DE CONTENÇÃO / POÇOS DE VISITA E CAIXAS | UN | 643.51 | 601.1 | PA | 2014-12-01
74206/001 | CAIXA COLETORA, 1,20X1,20X1,50M, COM FUNDO E TAMPA DE CONCRETO E PAREDES EM ALVENARIA | DROP - DRENAGEM/OBRAS DE CONTENÇÃO / POÇOS DE VISITA E CAIXAS | UN | 1189.16 | 1126.18 | PA | 2014-12-01
72285 | CAIXA DE AREIA 40X40X40CM EM ALVENARIA - EXECUÇÃO | INHI - INSTALAÇÕES HIDROS SANITÁRIAS | UN | 74.81 | 70.98 | PA | 2014-12-01
72286 | CAIXA DE AREIA 60X60X60CM EM ALVENARIA - EXECUÇÃO | INHI - INSTALAÇÕES HIDROS SANITÁRIAS | UN | 138.78 | 130.82 | PA | 2014-12-01
74162/001 | CAIXA DE CONCRETO, ALTURA = 1,00 METRO, DIAMETRO REGISTRO < 150 MM | DROP - DRENAGEM/OBRAS DE CONTENÇÃO / POÇOS DE VISITA E CAIXAS | UN | 85.59 | 82.55 | PA | 2014-12-01
74051/001 | CAIXA DE GORDURA DUPLA EM CONCRETO PRE-MOLDADO DN 60MM COM TAMPA - FORNECIMENTO E INSTALACAO | INHI - INSTALAÇÕES HIDROS SANITÁRIAS | UN | 139.74 | 134.42 | PA | 2014-12-01
74051/002 | CAIXA DE GORDURA SIMPLES EM CONCRETO PRE-MOLDADO DN 40MM COM TAMPA - FORNECIMENTO E INSTALACAO | INHI - INSTALAÇÕES HIDROS SANITÁRIAS | UN | 94.67 | 89.35 | PA | 2014-12-01
72287 | CAIXA DE INCÊNDIO 45X75X17CM - FORNECIMENTO E INSTALAÇÃO | INES - INSTALAÇÕES ESPECIAIS | UN | 198.13 | 196.24 | PA | 2014-12-01
72288 | CAIXA DE INCÊNDIO 60X75X17CM - FORNECIMENTO E INSTALAÇÃO | INES - INSTALAÇÕES ESPECIAIS | UN | 252.06 | 249.95 | PA | 2014-12-01
74166/002 | CAIXA DE INSPECAO EM ANEL DE CONCRETO PRE MOLDADO, COM 950MM DE ALTURA TOTAL. ANEIS COM ESP=50MM, DIAM.=600MM. EXCLUSIVE TAMPAO E ESCAVACAO - FORNECIMENTO E INSTALACAO | INHI - INSTALAÇÕES HIDROS SANITÁRIAS | UN | 131.95 | 127.61 | PA | 2014-12-01
72289 | CAIXA DE INSPEÇÃO 80X80X80CM EM ALVENARIA - EXECUÇÃO | INHI - INSTALAÇÕES HIDROS SANITÁRIAS | UN | 314.8 | 296.91 | PA | 2014-12-01
72290 | CAIXA DE INSPEÇÃO 90X90X80CM EM ALVENARIA - EXECUÇÃO | INHI - INSTALAÇÕES HIDROS SANITÁRIAS | UN | 356.44 | 336.7 | PA | 2014-12-01
74104/001 | CAIXA DE INSPEÇÃO EM ALVENARIA DE TIJOLO MACIÇO 60X60X60CM, REVESTIDA INTERNAMENTO COM BARRA LISA (CIMENTO E AREIA, TRAÇO 1:4) E=2,0CM, COM TAMPA PRÉ-MOLDADA DE CONCRETO E FUNDO DE CONCRETO 15MPA TIPO C - ESCAVAÇÃO E CONFECÇÃO | INHI - INSTALAÇÕES HIDROS SANITÁRIAS | UN | 122.52 | 116.28 | PA | 2014-12-01
74166/001 | CAIXA DE INSPEÇÃO EM CONCRETO PRÉ-MOLDADO DN 60MM COM TAMPA H= 60CM - FORNECIMENTO E INSTALACAO | INHI - INSTALAÇÕES HIDROS SANITÁRIAS | UN | 143.5 | 136.79 | PA | 2014-12-01
83372 | CAIXA DE MEDICAO EM ALTA TENSAO - FORNECIMENTO E INSTALACAO | INEL - INSTALAÇÃO ELÉTRICA/ELETRIFICAÇÃO E ILUMINAÇÃO EXTERNA | UN | 597.62 | 581.66 | PA | 2014-12-01
83443 | CAIXA DE PASSAGEM 20X20X25 FUNDO BRITA COM TAMPA | INEL - INSTALAÇÃO ELÉTRICA/ELETRIFICAÇÃO E ILUMINAÇÃO EXTERNA | UN | 39.06 | 36.9 | PA | 2014-12-01
83446 | CAIXA DE PASSAGEM 30X30X40 COM TAMPA E DRENO BRITA | INEL - INSTALAÇÃO ELÉTRICA/ELETRIFICAÇÃO E ILUMINAÇÃO EXTERNA | UN | 127.33 | 119.89 | PA | 2014-12-01
83447 | CAIXA DE PASSAGEM 40X40X50 FUNDO BRITA COM TAMPA | INEL - INSTALAÇÃO ELÉTRICA/ELETRIFICAÇÃO E ILUMINAÇÃO EXTERNA | UN | 137.13 | 129.06 | PA | 2014-12-01
83440 | CAIXA DE PASSAGEM 4X2" EM FERRO GALVANIZADO | INEL - INSTALAÇÃO ELÉTRICA/ELETRIFICAÇÃO E ILUMINAÇÃO EXTERNA | UN | 5.27 | 4.86 | PA | 2014-12-01
83442 | CAIXA DE PASSAGEM 4X4" EM FERRO GALVANIZADO | INEL - INSTALAÇÃO ELÉTRICA/ELETRIFICAÇÃO E ILUMINAÇÃO EXTERNA | UN | 6.01 | 5.59 | PA | 2014-12-01
83449 | CAIXA DE PASSAGEM 60X60X70 FUNDO BRITA COM TAMPA | INEL - INSTALAÇÃO ELÉTRICA/ELETRIFICAÇÃO E ILUMINAÇÃO EXTERNA | UN | 291.72 | 274.69 | PA | 2014-12-01
83450 | CAIXA DE PASSAGEM 80X80X62 FUNDO BRITA COM TAMPA | INEL - INSTALAÇÃO ELÉTRICA/ELETRIFICAÇÃO E ILUMINAÇÃO EXTERNA | UN | 348.27 | 328.14 | PA | 2014-12-01
83366 | CAIXA DE PASSAGEM PARA TELEFONE 10X10X5CM (SOBREPOR) FORNECIMENTO E INSTALACAO | INES - INSTALAÇÕES ESPECIAIS | UN | 45.69 | 42.3 | PA | 2014-12-01
83368 | CAIXA DE PASSAGEM PARA TELEFONE 150X150X15CM (SOBREPOR) FORNECIMENTO E INSTALACAO | INES - INSTALAÇÕES ESPECIAIS | UN | 1214.2 | 1192.55 | PA | 2014-12-01
83367 | CAIXA DE PASSAGEM PARA TELEFONE 80X80X15CM (SOBREPOR) FORNECIMENTO E INSTALACAO | INES - INSTALAÇÕES ESPECIAIS | UN | 334.34 | 328.25 | PA | 2014-12-01
83388 | CAIXA DE PASSAGEM PVC 3" OCTOGONAL | INEL - INSTALAÇÃO ELÉTRICA/ELETRIFICAÇÃO E ILUMINAÇÃO EXTERNA | UN | 9.33 | 8.92 | PA | 2014-12-01
83387 | CAIXA DE PASSAGEM PVC 4X2" - FORNECIMENTO E INSTALACAO | INEL - INSTALAÇÃO ELÉTRICA/ELETRIFICAÇÃO E ILUMINAÇÃO EXTERNA | UN | 6.07 | 5.66 | PA | 2014-12-01
83386 | CAIXA DE PASSAGEM PVC 4X4" - FORNECIMENTO E INSTALACAO | INEL - INSTALAÇÃO ELÉTRICA/ELETRIFICAÇÃO E ILUMINAÇÃO EXTERNA | UN | 7.19 | 6.78 | PA | 2014-12-01
83448 | CAIXA DE PASSGEM 50X50X60 FUNDO BRITA C/ TAMPA | INEL - INSTALAÇÃO ELÉTRICA/ELETRIFICAÇÃO E ILUMINAÇÃO EXTERNA | UN | 206.92 | 194.68 | PA | 2014-12-01
68066 | CAIXA DE PROTECAO PARA MEDIDOR MONOFASICO, FORNECIMENTO E INSTALACAO | INEL - INSTALAÇÃO ELÉTRICA/ELETRIFICAÇÃO E ILUMINAÇÃO EXTERNA | UN | 104.31 | 100.74 | PA | 2014-12-01
88504 | CAIXA D´AGUA EM POLIETILENO, 500 LITROS, COM ACESSÓRIOS | INHI - INSTALAÇÕES HIDROS SANITÁRIAS | UN | 471.18 | 450.32 | PA | 2014-12-01
88503 | CAIXA D´ÁGUA EM POLIETILENO, 1000 LITROS, COM ACESSÓRIOS | INHI - INSTALAÇÕES HIDROS SANITÁRIAS | UN | 590.42 | 569.56 | PA | 2014-12-01
73749/001 | CAIXA ENTERRADA PARA INSTALACOES TELEFONICAS TIPO R1 0,60X0,35X0,50M EM BLOCOS DE CONCRETO ESTRUTURAL | INES - INSTALAÇÕES ESPECIAIS | UN | 163.75 | 156.65 | PA | 2014-12-01
73749/002 | CAIXA ENTERRADA PARA INSTALACOES TELEFONICAS TIPO R2 1,07X0,52X0,50M EM BLOCOS DE CONCRETO ESTRUTURAL | INES - INSTALAÇÕES ESPECIAIS | UN | 302.21 | 289.99 | PA | 2014-12-01
73749/003 | CAIXA ENTERRADA PARA INSTALACOES TELEFONICAS TIPO R3 1,30X1,20X1,20M EM BLOCOS DE CONCRETO ESTRUTURAL | INES - INSTALAÇÕES ESPECIAIS | UN | 977.57 | 960.12 | PA | 2014-12-01
84849 | CAIXA MADEIRA 57X43CM COM GUARNICAO 13CM P/ FECHAMENTO DE AR CONDICIONAL | ESQV - ESQUADRIAS/FERRAGENS/VIDROS | UN | 56.98 | 54.77 | PA | 2014-12-01
83438 | CAIXA METALICA OCTOGONAL 4X4" FUNDO MOVEL | INEL - INSTALAÇÃO ELÉTRICA/ELETRIFICAÇÃO E ILUMINAÇÃO EXTERNA | UN | 6.37 | 5.96 | PA | 2014-12-01
83439 | CAIXA METALICA SEXTAVADA (HEXAGONAL) 3X3" | INEL - INSTALAÇÃO ELÉTRICA/ELETRIFICAÇÃO E ILUMINAÇÃO EXTERNA | UN | 6.01 | 5.59 | PA | 2014-12-01
74102/001 | CAIXA PARA HIDROMETRO CONCRETO PRE-MOLDADO - FORNECIMENTO E INSTALACAO | LIPR - LIGAÇÕES PREDIAIS ÁGUA/ESGOTO/ENERGIA/TELEFONE | UN | 126.69 | 118.7 | PA | 2014-12-01
73714 | CAIXA PARA RALO C OM GRELHA FOFO 135 KG DE ALV TIJOLO MACICO (7X10X20) PAREDES DE UMA VEZ (0.20 M) DE 0.90X1.20X1.50 M (EXTERNA) COM ARGAMASSA 1:4 CIMENTO:AREIA, BASE CONC FCK=10 MPA, EXCLUSIVE ESCAVACAO E REATERRO. | SEDI - SERVIÇOS DIVERSOS | UN | 1347.99 | 1303.77 | PA | 2014-12-01
89482 | CAIXA SIFONADA, PVC, DN 100 X 100 X 50 MM, FORNECIDA E INSTALADA EM RAMAIS DE ENCAMINHAMENTO DE ÁGUA PLUVIAL. AF_12/2014_P | INHI - INSTALAÇÕES HIDROS SANITÁRIAS | UN | 15.92 | 15.54 | PA | 2014-12-01
89707 | CAIXA SIFONADA, PVC, DN 100 X 100 X 50 MM, JUNTA ELÁSTICA, FORNECIDA E INSTALADA EM RAMAL DE DESCARGA OU EM RAMAL DE ESGOTO SANITÁRIO. AF_12/2014_P | INHI - INSTALAÇÕES HIDROS SANITÁRIAS | UN | 19.23 | 18.55 | PA | 2014-12-01
89491 | CAIXA SIFONADA, PVC, DN 150 X 185 X 75 MM, FORNECIDA E INSTALADA EM RAMAIS DE ENCAMINHAMENTO DE ÁGUA PLUVIAL. AF_12/2014_P | INHI - INSTALAÇÕES HIDROS SANITÁRIAS | UN | 39.03 | 38.46 | PA | 2014-12-01
89708 | CAIXA SIFONADA, PVC, DN 150 X 185 X 75 MM, JUNTA ELÁSTICA, FORNECIDA E INSTALADA EM RAMAL DE DESCARGA OU EM RAMAL DE ESGOTO SANITÁRIO. AF_12/2014_P | INHI - INSTALAÇÕES HIDROS SANITÁRIAS | UN | 43.57 | 42.54 | PA | 2014-12-01
85014 | CAIXILHO FIXO, DE ALUMINIO, COM TELA DE METAL FIO 12 MALHA 3X3CM | ESQV - ESQUADRIAS/FERRAGENS/VIDROS | M² | 380.72 | 375.41 | PA | 2014-12-01
85010 | CAIXILHO FIXO, DE ALUMINIO, PARA VIDRO | ESQV - ESQUADRIAS/FERRAGENS/VIDROS | M² | 313.69 | 310.62 | PA | 2014-12-01
88259 | CALAFETADOR/CALAFATE COM ENCARGOS COMPLEMENTARES | SEDI - SERVIÇOS DIVERSOS | H | 14.6 | 13.15 | PA | 2014-12-01
88260 | CALCETEIRO COM ENCARGOS COMPLEMENTARES | SEDI - SERVIÇOS DIVERSOS | H | 14.42 | 12.99 | PA | 2014-12-01
84044 | CALHA DE BEIRAL, SEMICIRCULAR DE PVC, DIAMETRO 125 MM, INCLUINDO CABECEIRAS, EMENDAS, BOCAIS, SUPORTES E VEDACOES, EXCLUINDO CONDUTORES - FORNECIMENTO E COLOCACAO | COBE- COBERTURA | M | 46.21 | 45.02 | PA | 2014-12-01
84046 | CALHA DE CHAPA GALVANIZADA NUMERO 26, COM DESENVOLVIMENTO DE 10 CM | COBE- COBERTURA | M | 9.83 | 9.63 | PA | 2014-12-01
84043 | CALHA DE CONCRETO, 30X15 CM, ESPESSURA 8 CM PREPARADA EM BETONEIRA COM CIMENTADO LISO EXECUTADO COM ARGAMASSA TRACO 1:4 (CIMENTO E AREIA MEDIA NAO PENEIRADA), PREPARO MANUAL | COBE- COBERTURA | M | 106.82 | 99.63 | PA | 2014-12-01
84042 | CALHA DE CONCRETO, 40X15 CM ESPESSURA DE 8 CM, PREPARADO EM BETONEIRA E CIMENTADO LISO EXECUTADO COM ARGAMASSA TRACO 1:4 (CIMENTO E AREIA MEDIA NAO PENEIRADA), PREPARO MANUAL | COBE- COBERTURA | M | 118.42 | 110.49 | PA | 2014-12-01
72104 | CALHA EM CHAPA DE ACO GALVANIZADO NUMERO 24, DESENVOLVIMENTO DE 33CM | COBE- COBERTURA | M | 28.45 | 27.59 | PA | 2014-12-01
72105 | CALHA EM CHAPA DE ACO GALVANIZADO NUMERO 24, DESENVOLVIMENTO DE 50CM | COBE- COBERTURA | M | 42.89 | 41.53 | PA | 2014-12-01
73882/003 | CALHA EM CONCRETO SIMPLES, EM MEIA CANA DE CONCRETO, DIAMETRO 400 MM | DROP - DRENAGEM/OBRAS DE CONTENÇÃO / POÇOS DE VISITA E CAIXAS | M | 38.6 | 37.47 | PA | 2014-12-01
73882/004 | CALHA EM CONCRETO SIMPLES, EM MEIA CANA DE CONCRETO, DIAMETRO 500 MM | DROP - DRENAGEM/OBRAS DE CONTENÇÃO / POÇOS DE VISITA E CAIXAS | M | 60.07 | 58.07 | PA | 2014-12-01
73882/005 | CALHA EM CONCRETO SIMPLES, EM MEIA CANA DE CONCRETO, DIAMETRO 600 MM | DROP - DRENAGEM/OBRAS DE CONTENÇÃO / POÇOS DE VISITA E CAIXAS | M | 74.92 | 72.64 | PA | 2014-12-01
73882/001 | CALHA EM CONCRETO SIMPLES, EM MEIA CANA, DIAMETRO 200 MM | DROP - DRENAGEM/OBRAS DE CONTENÇÃO / POÇOS DE VISITA E CAIXAS | M | 24.03 | 23.27 | PA | 2014-12-01
73882/002 | CALHA EM CONCRETO SIMPLES, MEIA CANA DE CONCRETO, DIAMETRO 300 MM | DROP - DRENAGEM/OBRAS DE CONTENÇÃO / POÇOS DE VISITA E CAIXAS | M | 30 | 29.05 | PA | 2014-12-01
83689 | CALHA EM MEIO TUBO DE CONCRETO SIMPLES, COM D = 30 CM | DROP - DRENAGEM/OBRAS DE CONTENÇÃO / POÇOS DE VISITA E CAIXAS | M | 33.55 | 32.42 | PA | 2014-12-01
83685 | CALHA TRAPEZOIDAL 140X35 CM, COM ESPESSURA DE 7 CM (VOLUME DE CONCRETO = 1,109M3/M) | DROP - DRENAGEM/OBRAS DE CONTENÇÃO / POÇOS DE VISITA E CAIXAS | M | 54.9 | 53.49 | PA | 2014-12-01
83684 | CALHA TRAPEZOIDAL 90X30 CM, COM ESPESSURA DE 7 CM (VOLUME DE CONCRETO = 0,064 M3/M) | DROP - DRENAGEM/OBRAS DE CONTENÇÃO / POÇOS DE VISITA E CAIXAS | M | 31.39 | 30.64 | PA | 2014-12-01
83686 | CALHA TRIANGULAR 100X30 CM, COM ESPESSURA DE 7 CM (VOLUME DE CONCRETO = 0,075M3/M) | DROP - DRENAGEM/OBRAS DE CONTENÇÃO / POÇOS DE VISITA E CAIXAS | M | 34.35 | 33.69 | PA | 2014-12-01
83687 | CALHA TRIANGULAR 70X20 CM, COM ESPESSURA DE 7 CM (VOLUME DE CONCRETO = 0,053 M3/M) | DROP - DRENAGEM/OBRAS DE CONTENÇÃO / POÇOS DE VISITA E CAIXAS | M | 26.25 | 25.6 | PA | 2014-12-01
83667 | CAMADA DRENANTE COM AREIA MEDIA | DROP - DRENAGEM/OBRAS DE CONTENÇÃO / POÇOS DE VISITA E CAIXAS | M³ | 92.99 | 90.25 | PA | 2014-12-01
83668 | CAMADA DRENANTE COM BRITA NUM 2 | DROP - DRENAGEM/OBRAS DE CONTENÇÃO / POÇOS DE VISITA E CAIXAS | M³ | 145.24 | 142.5 | PA | 2014-12-01
73902/001 | CAMADA DRENANTE COM BRITA NUM 3 | DROP - DRENAGEM/OBRAS DE CONTENÇÃO / POÇOS DE VISITA E CAIXAS | M³ | 145.85 | 143.05 | PA | 2014-12-01
83683 | CAMADA HORIZONTAL DRENANTE C/ PEDRA BRITADA 1 E 2 | DROP - DRENAGEM/OBRAS DE CONTENÇÃO / POÇOS DE VISITA E CAIXAS | M³ | 162.96 | 159.6 | PA | 2014-12-01
83682 | CAMADA VERTICAL DRENANTE C/ PEDRA BRITADA NUMS 1 E 2 | DROP - DRENAGEM/OBRAS DE CONTENÇÃO / POÇOS DE VISITA E CAIXAS | M³ | 152.45 | 149.65 | PA | 2014-12-01
73306 | CAMINHAO BASCULANTE (TOCO) 5 M3, MOTOR DIESEL, 132CV, COM MOTORISTA, CHP. | CHOR - CUSTOS HORÁRIOS DE MÁQUINAS E EQUIPAMENTOS | H | 94.37 | 92.67 | PA | 2014-12-01
73326 | CAMINHAO BASCULANTE (TOCO), 5 M3, MOTOR DIESEL, 132CV, COM MOTORISTA, (CHI). | CHOR - CUSTOS HORÁRIOS DE MÁQUINAS E EQUIPAMENTOS | H | 33.79 | 32.1 | PA | 2014-12-01
53792 | CAMINHAO BASCULANTE ,162HP- 6M3 - OPERACAO DIURNA | CHOR - CUSTOS HORÁRIOS DE MÁQUINAS E EQUIPAMENTOS | H | 65.52 | 65.52 | PA | 2014-12-01
53793 | CAMINHAO BASCULANTE ,162HP- 6M3 / MAO-DE-OBRA NA OPERACAO DIURNA | CHOR - CUSTOS HORÁRIOS DE MÁQUINAS E EQUIPAMENTOS | H | 12.95 | 11.47 | PA | 2014-12-01
53881 | CAMINHAO BASCULANTE - 5,0 M3 - 170CV - 11,24T (VU=5ANOS) - MANUTENCAO | CHOR - CUSTOS HORÁRIOS DE MÁQUINAS E EQUIPAMENTOS | H | 30.02 | 30.02 | PA | 2014-12-01
6174 | CAMINHAO BASCULANTE - 5,0M3 - 170HP,11,24T (VU=5ANOS) - CHP DIURNO | CHOR - CUSTOS HORÁRIOS DE MÁQUINAS E EQUIPAMENTOS | CHP | 136.65 | 136.64 | PA | 2014-12-01
6175 | CAMINHAO BASCULANTE - 5,0M3 - 170HP,11,24T (VU=5ANOS)/DEPRECIACAO E JUROS | CHOR - CUSTOS HORÁRIOS DE MÁQUINAS E EQUIPAMENTOS | CHI | 39.6 | 39.59 | PA | 2014-12-01
67826 | CAMINHAO BASCULANTE -4,0 M3 - 152CV - 8,5T (CHP) | CHOR - CUSTOS HORÁRIOS DE MÁQUINAS E EQUIPAMENTOS | CHP | 130 | 128.52 | PA | 2014-12-01
84151 | CAMINHAO BASCULANTE 10 M3 - CHP | CHOR - CUSTOS HORÁRIOS DE MÁQUINAS E EQUIPAMENTOS | CHP | 150.21 | 148.73 | PA | 2014-12-01
6253 | CAMINHAO BASCULANTE 204CV (VU=7ANOS) - MANUTENCAO | CHOR - CUSTOS HORÁRIOS DE MÁQUINAS E EQUIPAMENTOS | H | 16.57 | 16.57 | PA | 2014-12-01
6257 | CAMINHAO BASCULANTE 204CV (VU=7ANOS/14.000H) - CHI DIURNO | CHOR - CUSTOS HORÁRIOS DE MÁQUINAS E EQUIPAMENTOS | CHI | 41.2 | 39.72 | PA | 2014-12-01
6256 | CAMINHAO BASCULANTE 204CV (VU=7ANOS/14.000H) - CHP DIURNO | CHOR - CUSTOS HORÁRIOS DE MÁQUINAS E EQUIPAMENTOS | CHP | 160.59 | 159.1 | PA | 2014-12-01
6254 | CAMINHAO BASCULANTE 204CV - CUSTO COM MATERIAL NA OPERACAO | CHOR - CUSTOS HORÁRIOS DE MÁQUINAS E EQUIPAMENTOS | H | 102.82 | 102.81 | PA | 2014-12-01
6255 | CAMINHAO BASCULANTE 204CV / VALOR DA MAO-DE-OBRA NA OPERACAO | CHOR - CUSTOS HORÁRIOS DE MÁQUINAS E EQUIPAMENTOS | H | 12.95 | 11.47 | PA | 2014-12-01
7058 | CAMINHAO BASCULANTE 4,0M3 152CV COM CAPACIDADE UTIL DE 8,5T - DEPRECIACAO | CHOR - CUSTOS HORÁRIOS DE MÁQUINAS E EQUIPAMENTOS | H | 20.92 | 20.91 | PA | 2014-12-01
7061 | CAMINHAO BASCULANTE 4,0M3 CARGA UTIL 8,5T 152CV - CUSTOS COM MATERIAL NA OPERACAO | CHOR - CUSTOS HORÁRIOS DE MÁQUINAS E EQUIPAMENTOS | H | 76.61 | 76.6 | PA | 2014-12-01
7059 | CAMINHAO BASCULANTE 4,0M3 CARGA UTIL 8,5T 152CV - JUROS | CHOR - CUSTOS HORÁRIOS DE MÁQUINAS E EQUIPAMENTOS | H | 6.67 | 6.67 | PA | 2014-12-01
7060 | CAMINHAO BASCULANTE 4,0M3 CARGA UTIL 8,5T 152CV - MANUTENCAO | CHOR - CUSTOS HORÁRIOS DE MÁQUINAS E EQUIPAMENTOS | H | 20.92 | 20.91 | PA | 2014-12-01
7062 | CAMINHAO BASCULANTE 4,0M3 CARGA UTIL 8,5T 152CV - MAO-DE-OBRA NA OPERACAO | CHOR - CUSTOS HORÁRIOS DE MÁQUINAS E EQUIPAMENTOS | H | 12.95 | 11.47 | PA | 2014-12-01
6156 | CAMINHAO BASCULANTE 4,0M3 TOCO 162CV PBT=11800KG - CHI DIURNO | CHOR - CUSTOS HORÁRIOS DE MÁQUINAS E EQUIPAMENTOS | CHI | 34.83 | 33.35 | PA | 2014-12-01
6878 | CAMINHAO BASCULANTE 4,0M3 TOCO 162CV PBT=11800KG - CHP DIURNO | CHOR - CUSTOS HORÁRIOS DE MÁQUINAS E EQUIPAMENTOS | CHP | 119.35 | 118.08 | PA | 2014-12-01
53781 | CAMINHAO BASCULANTE 4,0M3 TOCO 162CV PBT=11800KG - DEPRECIACAO | CHOR - CUSTOS HORÁRIOS DE MÁQUINAS E EQUIPAMENTOS | H | 16.59 | 16.58 | PA | 2014-12-01
5623 | CAMINHAO BASCULANTE 4,0M3 TOCO 162CV PBT=11800KG - JUROS | CHOR - CUSTOS HORÁRIOS DE MÁQUINAS E EQUIPAMENTOS | H | 5.29 | 5.29 | PA | 2014-12-01
53782 | CAMINHAO BASCULANTE 4,0M3 TOCO 162CV PBT=11800KG - MANUTENCAO | CHOR - CUSTOS HORÁRIOS DE MÁQUINAS E EQUIPAMENTOS | H | 16.59 | 16.58 | PA | 2014-12-01
53785 | CAMINHAO BASCULANTE 4,0M3 TOCO 162CV PBT=11800KG - MAO-DE-OBRA NA OPERACAO DIURNA | CHOR - CUSTOS HORÁRIOS DE MÁQUINAS E EQUIPAMENTOS | H | 12.95 | 11.47 | PA | 2014-12-01
5624 | CAMINHAO BASCULANTE 4,0M3 TOCO 162CV PBT=11800KG - OPERACAO | CHOR - CUSTOS HORÁRIOS DE MÁQUINAS E EQUIPAMENTOS | H | 71.57 | 71.56 | PA | 2014-12-01
67825 | CAMINHAO BASCULANTE COM 4,0 M3, 8,5 T - 152 CV - CUSTOS COM MATERIAL NA OPERACAO | CHOR - CUSTOS HORÁRIOS DE MÁQUINAS E EQUIPAMENTOS | H | 68.54 | 68.54 | PA | 2014-12-01
5961 | CAMINHAO BASCULANTE, 162HP, 6M3 - 12T (VU=5ANOS) - CHI DIURNO | CHOR - CUSTOS HORÁRIOS DE MÁQUINAS E EQUIPAMENTOS | CHI | 37.46 | 35.98 | PA | 2014-12-01
5694 | CAMINHAO BASCULANTE, 162HP- 6M3 (VU=5ANOS) - DEPRECIACAO E JUROS | CHOR - CUSTOS HORÁRIOS DE MÁQUINAS E EQUIPAMENTOS | H | 24.51 | 24.5 | PA | 2014-12-01
5695 | CAMINHAO BASCULANTE, 162HP- 6M3 (VU=5ANOS) - MANUTENCAO | CHOR - CUSTOS HORÁRIOS DE MÁQUINAS E EQUIPAMENTOS | H | 21.35 | 21.34 | PA | 2014-12-01
5701 | CAMINHAO BASCULANTE, 162HP- 6M3 /MAO-DE-OBRA NA OPERACAO NOTURNA | CHOR - CUSTOS HORÁRIOS DE MÁQUINAS E EQUIPAMENTOS | H | 11.17 | 9.65 | PA | 2014-12-01
6177 | CAMINHAO BASCULANTE, 5,0 M3 - 170HP -11,24T (VU=5ANOS) - JUROS | CHOR - CUSTOS HORÁRIOS DE MÁQUINAS E EQUIPAMENTOS | H | 9.58 | 9.57 | PA | 2014-12-01
5822 | CAMINHAO BASCULANTE, 6M3, 12T - 162HP (VU=5ANOS) - CHI NOTURNO | CHOR - CUSTOS HORÁRIOS DE MÁQUINAS E EQUIPAMENTOS | CHI-N | 35.68 | 34.16 | PA | 2014-12-01
5811 | CAMINHAO BASCULANTE, 6M3,12T - 162HP (VU=5ANOS) - CHP DIURNO | CHOR - CUSTOS HORÁRIOS DE MÁQUINAS E EQUIPAMENTOS | CHP | 124.33 | 122.85 | PA | 2014-12-01
5812 | CAMINHAO BASCULANTE, 6M3,12T - 162HP (VU=5ANOS) - CHP NOTURNO | CHOR - CUSTOS HORÁRIOS DE MÁQUINAS E EQUIPAMENTOS | CHP-N | 122.55 | 121.03 | PA | 2014-12-01
6176 | CAMINHAO BASCULANTE,5,0 M3 - 11,24T - 170HP (VU=5ANOS) - DEPRECIACAO | CHOR - CUSTOS HORÁRIOS DE MÁQUINAS E EQUIPAMENTOS | H | 30.02 | 30.02 | PA | 2014-12-01
6252 | CAMINHAO BASCULANTE,6,0 M3 - 211CV - 11,24T,(VU=7ANOS) - DEPRECIACAO E JUROS | CHOR - CUSTOS HORÁRIOS DE MÁQUINAS E EQUIPAMENTOS | H | 28.25 | 28.24 | PA | 2014-12-01
6178 | CAMINHAO BASCULANTE,TOCO 5,0 M3 - 170HP -11,24T (VU=5ANOS) -CUSTOS C/ MATERIAL NA OPERACAO. | CHOR - CUSTOS HORÁRIOS DE MÁQUINAS E EQUIPAMENTOS | H | 67.03 | 67.03 | PA | 2014-12-01
5826 | CAMINHAO CARROCERIA ABERTA,EM MADEIRA, TOCO, 170CV - 11T (VU=6ANOS) - CHI DIURNO | CHOR - CUSTOS HORÁRIOS DE MÁQUINAS E EQUIPAMENTOS | CHI | 34.04 | 32.43 | PA | 2014-12-01
53799 | CAMINHAO CARROCERIA ABERTA,EM MADEIRA, TOCO, 170CV - 11T (VU=6ANOS) - CHI DIURNO - MAO-DE-OBRA NA OPERACAO NOTURNA | CHOR - CUSTOS HORÁRIOS DE MÁQUINAS E EQUIPAMENTOS | H | 11.17 | 9.65 | PA | 2014-12-01
5827 | CAMINHAO CARROCERIA ABERTA,EM MADEIRA, TOCO, 170CV - 11T (VU=6ANOS) - CHI NOTURNO | CHOR - CUSTOS HORÁRIOS DE MÁQUINAS E EQUIPAMENTOS | CHI-N | 31.34 | 29.82 | PA | 2014-12-01
5825 | CAMINHAO CARROCERIA ABERTA,EM MADEIRA, TOCO, 170CV - 11T (VU=6ANOS) - CHP NOTURNO | CHOR - CUSTOS HORÁRIOS DE MÁQUINAS E EQUIPAMENTOS | CHP-N | 101.87 | 100.35 | PA | 2014-12-01
5824 | CAMINHAO CARROCERIA ABERTA,EM MADEIRA, TOCO, 170CV - 11T (VU=6ANOS) - CUSTO HORÁRIO DE PRODUÇÃO DIURNA | CHOR - CUSTOS HORÁRIOS DE MÁQUINAS E EQUIPAMENTOS | CHP | 104.57 | 102.96 | PA | 2014-12-01
89264 | CAMINHAO CARROCERIA ABERTA,EM MADEIRA, TOCO, 170CV - 11T (VU=6ANOS) - DEPRECIAÇÃO | CHOR - CUSTOS HORÁRIOS DE MÁQUINAS E EQUIPAMENTOS | H | 9.7 | 9.69 | PA | 2014-12-01
89266 | CAMINHAO CARROCERIA ABERTA,EM MADEIRA, TOCO, 170CV - 11T (VU=6ANOS) - IMPOSTOS E SEGUROS | CHOR - CUSTOS HORÁRIOS DE MÁQUINAS E EQUIPAMENTOS | H | 0.51 | 0.5 | PA | 2014-12-01
89265 | CAMINHAO CARROCERIA ABERTA,EM MADEIRA, TOCO, 170CV - 11T (VU=6ANOS) - JUROS | CHOR - CUSTOS HORÁRIOS DE MÁQUINAS E EQUIPAMENTOS | H | 2.48 | 2.47 | PA | 2014-12-01
5705 | CAMINHAO CARROCERIA ABERTA,EM MADEIRA, TOCO, 170CV - 11T (VU=6ANOS) - MANUTENCAO | CHOR - CUSTOS HORÁRIOS DE MÁQUINAS E EQUIPAMENTOS | H | 12.12 | 12.12 | PA | 2014-12-01
53798 | CAMINHAO CARROCERIA ABERTA,EM MADEIRA, TOCO, 170CV - 11T (VU=6ANOS) - MAO- DE-OBRA DIURNA NA OPERACAO | CHOR - CUSTOS HORÁRIOS DE MÁQUINAS E EQUIPAMENTOS | H | 13.87 | 12.27 | PA | 2014-12-01
53797 | CAMINHAO CARROCERIA ABERTA,EM MADEIRA, TOCO, 170CV - 11T (VU=6ANOS) - MATERIAIS/OPERACAO | CHOR - CUSTOS HORÁRIOS DE MÁQUINAS E EQUIPAMENTOS | H | 58.41 | 58.4 | PA | 2014-12-01
73585 | CAMINHAO CARROCERIA FIXA FORD F-12000 12T / 142CV | CHOR - CUSTOS HORÁRIOS DE MÁQUINAS E EQUIPAMENTOS | CHP | 117.32 | 115.72 | PA | 2014-12-01
83362 | CAMINHAO DISTRIBUIDOR DE ASFALTO - CHP | CHOR - CUSTOS HORÁRIOS DE MÁQUINAS E EQUIPAMENTOS | CHP | 161.35 | 159.74 | PA | 2014-12-01
53831 | CAMINHAO PIPA 10000L TRUCADO, 208CV - 21,1T (VU=6ANOS) (INCLUI TANQUE DE ACO PARA TRANSPORTE DE AGUA E MOTOBOMBA CENTRIFUGA A GASOLINA 3,5CV) - CUSTO HORARIO DE MATERIAIS NA OPERACAO | CHOR - CUSTOS HORÁRIOS DE MÁQUINAS E EQUIPAMENTOS | H | 65.66 | 65.65 | PA | 2014-12-01
5903 | CAMINHAO PIPA 10000L TRUCADO, 208CV - 21,1T (VU=6ANOS) (INCLUI TANQUE DE ACO PARA TRANSPORTE DE AGUA E MOTOBOMBA CENTRIFUGA A GASOLINA 3,5CV) - CUSTO HORARIO IMPRODUTIVO DIURNO | CHOR - CUSTOS HORÁRIOS DE MÁQUINAS E EQUIPAMENTOS | CHI | 42.92 | 41.32 | PA | 2014-12-01
5904 | CAMINHAO PIPA 10000L TRUCADO, 208CV - 21,1T (VU=6ANOS) (INCLUI TANQUE DE ACO PARA TRANSPORTE DE AGUA E MOTOBOMBA CENTRIFUGA A GASOLINA 3,5CV) - CUSTO HORARIO IMPRODUTIVO NOTURNO | CHOR - CUSTOS HORÁRIOS DE MÁQUINAS E EQUIPAMENTOS | CHI-N | 45.69 | 43.77 | PA | 2014-12-01
5901 | CAMINHAO PIPA 10000L TRUCADO, 208CV - 21,1T (VU=6ANOS) (INCLUI TANQUE DE ACO PARA TRANSPORTE DE AGUA E MOTOBOMBA CENTRIFUGA A GASOLINA 3,5CV) - CUSTO HORARIO PRODUTIVO DIURNO | CHOR - CUSTOS HORÁRIOS DE MÁQUINAS E EQUIPAMENTOS | CHP | 125.38 | 123.77 | PA | 2014-12-01
5902 | CAMINHAO PIPA 10000L TRUCADO, 208CV - 21,1T (VU=6ANOS) (INCLUI TANQUE DE ACO PARA TRANSPORTE DE AGUA E MOTOBOMBA CENTRIFUGA A GASOLINA 3,5CV) - CUSTO HORARIO PRODUTIVO NOTURNO | CHOR - CUSTOS HORÁRIOS DE MÁQUINAS E EQUIPAMENTOS | CHP-N | 128.15 | 126.22 | PA | 2014-12-01
5762 | CAMINHAO PIPA 10000L TRUCADO, 208CV - 21,1T (VU=6ANOS) (INCLUI TANQUE DE ACO PARA TRANSPORTE DE AGUA E MOTOBOMBA CENTRIFUGA A GASOLINA 3,5CV) - DEPRECIACAO E JUROS | CHOR - CUSTOS HORÁRIOS DE MÁQUINAS E EQUIPAMENTOS | H | 29.05 | 29.05 | PA | 2014-12-01
5763 | CAMINHAO PIPA 10000L TRUCADO, 208CV - 21,1T (VU=6ANOS) (INCLUI TANQUE DE ACO PARA TRANSPORTE DE AGUA E MOTOBOMBA CENTRIFUGA A GASOLINA 3,5CV) - MANUTENCAO | CHOR - CUSTOS HORÁRIOS DE MÁQUINAS E EQUIPAMENTOS | H | 16.8 | 16.79 | PA | 2014-12-01
53832 | CAMINHAO PIPA 10000L TRUCADO, 208CV - 21,1T (VU=6ANOS) (INCLUI TANQUE DE ACO PARA TRANSPORTE DE AGUA E MOTOBOMBA CENTRIFUGA A GASOLINA 3,5CV) - MAO- DE-OBRA DIURNA NA OPERACAO | CHOR - CUSTOS HORÁRIOS DE MÁQUINAS E EQUIPAMENTOS | H | 13.87 | 12.27 | PA | 2014-12-01
5764 | CAMINHAO PIPA 10000L TRUCADO, 208CV - 21,1T (VU=6ANOS) (INCLUI TANQUE DE ACO PARA TRANSPORTE DE AGUA E MOTOBOMBA CENTRIFUGA A GASOLINA 3,5CV) - MAO- DE-OBRA NOTURNA NA OPERACAO | CHOR - CUSTOS HORÁRIOS DE MÁQUINAS E EQUIPAMENTOS | H | 16.64 | 14.72 | PA | 2014-12-01
5745 | CAMINHAO PIPA 6.000L TOCO 162CV - PBT=11800KG C/BOMBA GASOLINA - DEPRECIACAO E JUROS | CHOR - CUSTOS HORÁRIOS DE MÁQUINAS E EQUIPAMENTOS | H | 30.22 | 30.21 | PA | 2014-12-01
5746 | CAMINHAO PIPA 6.000L TOCO 162CV - PBT=11800KG C/BOMBA GASOLINA - MANUTENCAO | CHOR - CUSTOS HORÁRIOS DE MÁQUINAS E EQUIPAMENTOS | H | 18.24 | 18.23 | PA | 2014-12-01
5758 | CAMINHAO PIPA 6000L TOCO, 162CV - 7,5T (VU=6ANOS) (INCLUI TANQUE DE ACO PARA TRANSPORTE DE AGUA E MOTOBOMBA CENTRIFUGA A GASOLINA 3,5CV) - CUSTO HORARIO DE MATERIAIS NA OPERACAO | CHOR - CUSTOS HORÁRIOS DE MÁQUINAS E EQUIPAMENTOS | H | 74.22 | 74.22 | PA | 2014-12-01
5761 | CAMINHAO PIPA 6000L TOCO, 162CV - 7,5T (VU=6ANOS) (INCLUI TANQUE DE ACO PARA TRANSPORTE DE AGUA E MOTOBOMBA CENTRIFUGA A GASOLINA 3,5CV) - CUSTO HORARIO PRODUTIVO DIURNO | CHOR - CUSTOS HORÁRIOS DE MÁQUINAS E EQUIPAMENTOS | CHP | 129.67 | 128.08 | PA | 2014-12-01
5756 | CAMINHAO PIPA 6000L TOCO, 162CV - 7,5T (VU=6ANOS) (INCLUI TANQUE DE ACO PARA TRANSPORTE DE AGUA E MOTOBOMBA CENTRIFUGA A GASOLINA 3,5CV) - DEPRECIACAO E JUROS | CHOR - CUSTOS HORÁRIOS DE MÁQUINAS E EQUIPAMENTOS | H | 26.35 | 26.35 | PA | 2014-12-01
5757 | CAMINHAO PIPA 6000L TOCO, 162CV - 7,5T (VU=6ANOS) (INCLUI TANQUE DE ACO PARA TRANSPORTE DE AGUA E MOTOBOMBA CENTRIFUGA A GASOLINA 3,5CV) - MANUTENCAO | CHOR - CUSTOS HORÁRIOS DE MÁQUINAS E EQUIPAMENTOS | H | 15.23 | 15.23 | PA | 2014-12-01
5748 | CAMINHAO PIPA 6000L TOCO, 162CV - 7,5T (VU=6ANOS) (INCLUI TANQUE DE ACO PARA TRANSPORTE DE AGUA E MOTOBOMBA CENTRIFUGA A GASOLINA 3,5CV) - MAO-DE- OBRA DIURNA NA OPERACAO | CHOR - CUSTOS HORÁRIOS DE MÁQUINAS E EQUIPAMENTOS | H | 13.87 | 12.27 | PA | 2014-12-01
5747 | CAMINHAO PIPA 6000L TOCO, 162CV - 7,5T (VU=6ANOS) (INCLUI TANQUE DE ACO PARA TRANSPORTE DE AGUA) - CUSTO HORARIO DE MATERIAIS NA OPERACAO | CHOR - CUSTOS HORÁRIOS DE MÁQUINAS E EQUIPAMENTOS | H | 46.87 | 46.87 | PA | 2014-12-01
6260 | CAMINHAO PIPA 6000L TOCO, 162CV - 7,5T (VU=6ANOS) (INCLUI TANQUE DE ACO PARA TRANSPORTE DE AGUA) - CUSTO HORARIO IMPRODUTIVO DIURNO | CHOR - CUSTOS HORÁRIOS DE MÁQUINAS E EQUIPAMENTOS | CHI | 36.61 | 35.01 | PA | 2014-12-01
6259 | CAMINHAO PIPA 6000L TOCO, 162CV - 7,5T (VU=6ANOS) (INCLUI TANQUE DE ACO PARA TRANSPORTE DE AGUA) - CUSTO HORARIO PRODUTIVO DIURNO | CHOR - CUSTOS HORÁRIOS DE MÁQUINAS E EQUIPAMENTOS | CHP | 90.21 | 88.95 | PA | 2014-12-01
6258 | CAMINHAO PIPA 6000L TOCO, 162CV - 7,5T (VU=6ANOS) (INCLUI TANQUE DE ACO PARA TRANSPORTE DE AGUA) - DEPRECIACAO E JUROS | CHOR - CUSTOS HORÁRIOS DE MÁQUINAS E EQUIPAMENTOS | H | 22.74 | 22.74 | PA | 2014-12-01
53882 | CAMINHAO PIPA 6000L TOCO, 162CV - 7,5T (VU=6ANOS) (INCLUI TANQUE DE ACO PARA TRANSPORTE DE AGUA) - MANUTENCAO | CHOR - CUSTOS HORÁRIOS DE MÁQUINAS E EQUIPAMENTOS | H | 11.29 | 11.29 | PA | 2014-12-01
5760 | CAMINHAO PIPA 6000L TOCO, 162CV - 7,5T (VU=6ANOS) (INCLUI TANQUE DE ACO PARA TRANSPORTE DE AGUA) - MAO-DE-OBRA NOTURNA NA OPERACAO | CHOR - CUSTOS HORÁRIOS DE MÁQUINAS E EQUIPAMENTOS | H | 16.64 | 14.72 | PA | 2014-12-01
5759 | CAMINHAO PIPA F12000 142HP TANQUE 6000L/MAO-DE-OBRA NA OPERACAO DIURNA | CHOR - CUSTOS HORÁRIOS DE MÁQUINAS E EQUIPAMENTOS | H | 9.31 | 8.04 | PA | 2014-12-01
5888 | CAMINHAO PIPA FORD F12000 6000L 162CV C/BOMBA GASOLINA - CHI DIURNO | CHOR - CUSTOS HORÁRIOS DE MÁQUINAS E EQUIPAMENTOS | CHI | 44.09 | 42.48 | PA | 2014-12-01
5886 | CAMINHAO PIPA FORD F12000 6000L 162CV C/BOMBA GASOLINA - CHP DIURNO | CHOR - CUSTOS HORÁRIOS DE MÁQUINAS E EQUIPAMENTOS | CHP | 109.2 | 107.59 | PA | 2014-12-01
83445 | CAMINHAO TANQUE (PIPA) 6.000 L, DIESEL, 132 CV, COM MOTORISTA. | MOVT - MOVIMENTO DE TERRA | CHP | 105.64 | 103.95 | PA | 2014-12-01
73429 | CAMINHAO TANQUE (PIPA) 6.000 L, DIESEL, 132CV, COM MOTORISTA, (CHI). | CHOR - CUSTOS HORÁRIOS DE MÁQUINAS E EQUIPAMENTOS | H | 40.75 | 39.05 | PA | 2014-12-01
67827 | CAMINHAO TOCO BASCULANTE 152CV, 4M3, 8,5T (CHI) | CHOR - CUSTOS HORÁRIOS DE MÁQUINAS E EQUIPAMENTOS | CHI | 40.54 | 39.06 | PA | 2014-12-01
53829 | CAMINHAO TOCO, 170CV - 11T (VU=6ANOS) (NAO INCLUI CARROCERIA) - CUSTO HORARIO DE MATERIAIS NA OPERACAO | CHOR - CUSTOS HORÁRIOS DE MÁQUINAS E EQUIPAMENTOS | H | 65.52 | 65.52 | PA | 2014-12-01
5896 | CAMINHAO TOCO, 170CV - 11T (VU=6ANOS) (NAO INCLUI CARROCERIA) - CUSTO HORARIO IMPRODUTIVO DIURNO | CHOR - CUSTOS HORÁRIOS DE MÁQUINAS E EQUIPAMENTOS | CHI | 33.18 | 31.58 | PA | 2014-12-01
5897 | CAMINHAO TOCO, 170CV - 11T (VU=6ANOS) (NAO INCLUI CARROCERIA) - CUSTO HORARIO IMPRODUTIVO NOTURNO | CHOR - CUSTOS HORÁRIOS DE MÁQUINAS E EQUIPAMENTOS | CHI-N | 35.95 | 34.04 | PA | 2014-12-01
5894 | CAMINHAO TOCO, 170CV - 11T (VU=6ANOS) (NAO INCLUI CARROCERIA) - CUSTO HORARIO PRODUTIVO DIURNO | CHOR - CUSTOS HORÁRIOS DE MÁQUINAS E EQUIPAMENTOS | CHP | 109.92 | 108.32 | PA | 2014-12-01
5895 | CAMINHAO TOCO, 170CV - 11T (VU=6ANOS) (NAO INCLUI CARROCERIA) - CUSTO HORARIO PRODUTIVO NOTURNO | CHOR - CUSTOS HORÁRIOS DE MÁQUINAS E EQUIPAMENTOS | CHP-N | 112.69 | 110.78 | PA | 2014-12-01
5753 | CAMINHAO TOCO, 170CV - 11T (VU=6ANOS) (NAO INCLUI CARROCERIA) - DEPRECIACAO E JUROS | CHOR - CUSTOS HORÁRIOS DE MÁQUINAS E EQUIPAMENTOS | H | 19.31 | 19.31 | PA | 2014-12-01
5754 | CAMINHAO TOCO, 170CV - 11T (VU=6ANOS) (NAO INCLUI CARROCERIA) - MANUTENCAO | CHOR - CUSTOS HORÁRIOS DE MÁQUINAS E EQUIPAMENTOS | H | 11.22 | 11.22 | PA | 2014-12-01
5755 | CAMINHAO TOCO, 170CV - 11T (VU=6ANOS) (NAO INCLUI CARROCERIA) - MAO-DE- OBRA DIURNA NA OPERACAO | CHOR - CUSTOS HORÁRIOS DE MÁQUINAS E EQUIPAMENTOS | H | 13.87 | 12.27 | PA | 2014-12-01
53830 | CAMINHAO TOCO, 170CV - 11T (VU=6ANOS) (NAO INCLUI CARROCERIA) - MAO-DE- OBRA NA OPERACAO NOTURNA | CHOR - CUSTOS HORÁRIOS DE MÁQUINAS E EQUIPAMENTOS | H | 16.64 | 14.72 | PA | 2014-12-01
53827 | CAMINHAO TOCO, 177CV - 14T (VU=6ANOS) (NAO INCLUI CARROCERIA) - CUSTO HORARIO DE MATERIAIS NA OPERACAO | CHOR - CUSTOS HORÁRIOS DE MÁQUINAS E EQUIPAMENTOS | H | 66.53 | 66.52 | PA | 2014-12-01
5892 | CAMINHAO TOCO, 177CV - 14T (VU=6ANOS) (NAO INCLUI CARROCERIA) - CUSTO HORARIO IMPRODUTIVO DIURNO | CHOR - CUSTOS HORÁRIOS DE MÁQUINAS E EQUIPAMENTOS | CHI | 33.56 | 31.95 | PA | 2014-12-01
5893 | CAMINHAO TOCO, 177CV - 14T (VU=6ANOS) (NAO INCLUI CARROCERIA) - CUSTO HORARIO IMPRODUTIVO NOTURNO | CHOR - CUSTOS HORÁRIOS DE MÁQUINAS E EQUIPAMENTOS | CHI-N | 36.33 | 34.41 | PA | 2014-12-01
5890 | CAMINHAO TOCO, 177CV - 14T (VU=6ANOS) (NAO INCLUI CARROCERIA) - CUSTO HORARIO PRODUTIVO DIURNO | CHOR - CUSTOS HORÁRIOS DE MÁQUINAS E EQUIPAMENTOS | CHP | 114.38 | 112.77 | PA | 2014-12-01
5891 | CAMINHAO TOCO, 177CV - 14T (VU=6ANOS) (NAO INCLUI CARROCERIA) - CUSTO HORARIO PRODUTIVO NOTURNO | CHOR - CUSTOS HORÁRIOS DE MÁQUINAS E EQUIPAMENTOS | CHP-N | 117.15 | 115.22 | PA | 2014-12-01
5750 | CAMINHAO TOCO, 177CV - 14T (VU=6ANOS) (NAO INCLUI CARROCERIA) - DEPRECIACAO E JUROS | CHOR - CUSTOS HORÁRIOS DE MÁQUINAS E EQUIPAMENTOS | H | 19.69 | 19.68 | PA | 2014-12-01
5751 | CAMINHAO TOCO, 177CV - 14T (VU=6ANOS) (NAO INCLUI CARROCERIA) - MANUTENCAO | CHOR - CUSTOS HORÁRIOS DE MÁQUINAS E EQUIPAMENTOS | H | 14.29 | 14.28 | PA | 2014-12-01
53828 | CAMINHAO TOCO, 177CV - 14T (VU=6ANOS) (NAO INCLUI CARROCERIA) - MAO-DE- OBRA DIURNA NA OPERACAO | CHOR - CUSTOS HORÁRIOS DE MÁQUINAS E EQUIPAMENTOS | H | 13.87 | 12.27 | PA | 2014-12-01
5752 | CAMINHAO TOCO, 177CV - 14T (VU=6ANOS) (NAO INCLUI CARROCERIA) - MAO-DE- OBRA NOTURNA NA OPERACAO | CHOR - CUSTOS HORÁRIOS DE MÁQUINAS E EQUIPAMENTOS | H | 16.64 | 14.72 | PA | 2014-12-01
89877 | CAMINHÃO BASCULANTE 14 M3, COM CAVALO MECÂNICO DE CAPACIDADE MÁXIMA DE TRAÇÃO COMBINADO DE 36000 KG, POTÊNCIA 286 CV, INCLUSIVE SEMIREBOQUE COM CAÇAMBA METÁLICA - CHI DIURNO. AF_06/2014 | CHOR - CUSTOS HORÁRIOS DE MÁQUINAS E EQUIPAMENTOS | CHI | 32.55 | 31.08 | PA | 2014-12-01
89876 | CAMINHÃO BASCULANTE 14 M3, COM CAVALO MECÂNICO DE CAPACIDADE MÁXIMA DE TRAÇÃO COMBINADO DE 36000 KG, POTÊNCIA 286 CV, INCLUSIVE SEMIREBOQUE COM CAÇAMBA METÁLICA - CHP DIURNO. AF_12/2014 | CHOR - CUSTOS HORÁRIOS DE MÁQUINAS E EQUIPAMENTOS | CHP | 142.4 | 140.93 | PA | 2014-12-01
89870 | CAMINHÃO BASCULANTE 14 M3, COM CAVALO MECÂNICO DE CAPACIDADE MÁXIMA DE TRAÇÃO COMBINADO DE 36000 KG, POTÊNCIA 286 CV, INCLUSIVE SEMIREBOQUE COM CAÇAMBA METÁLICA - DEPRECIAÇÃO. AF_12/2014 | CHOR - CUSTOS HORÁRIOS DE MÁQUINAS E EQUIPAMENTOS | H | 15.26 | 15.26 | PA | 2014-12-01
89872 | CAMINHÃO BASCULANTE 14 M3, COM CAVALO MECÂNICO DE CAPACIDADE MÁXIMA DE TRAÇÃO COMBINADO DE 36000 KG, POTÊNCIA 286 CV, INCLUSIVE SEMIREBOQUE COM CAÇAMBA METÁLICA - IMPOSTOS E SEGUROS. AF_12/2014 | CHOR - CUSTOS HORÁRIOS DE MÁQUINAS E EQUIPAMENTOS | H | 0.73 | 0.73 | PA | 2014-12-01
89871 | CAMINHÃO BASCULANTE 14 M3, COM CAVALO MECÂNICO DE CAPACIDADE MÁXIMA DE TRAÇÃO COMBINADO DE 36000 KG, POTÊNCIA 286 CV, INCLUSIVE SEMIREBOQUE COM CAÇAMBA METÁLICA - JUROS. AF_12/2014 | CHOR - CUSTOS HORÁRIOS DE MÁQUINAS E EQUIPAMENTOS | H | 3.61 | 3.61 | PA | 2014-12-01
89873 | CAMINHÃO BASCULANTE 14 M3, COM CAVALO MECÂNICO DE CAPACIDADE MÁXIMA DE TRAÇÃO COMBINADO DE 36000 KG, POTÊNCIA 286 CV, INCLUSIVE SEMIREBOQUE COM CAÇAMBA METÁLICA - MANUTENÇÃO. AF_12/2014 | CHOR - CUSTOS HORÁRIOS DE MÁQUINAS E EQUIPAMENTOS | H | 21.45 | 21.45 | PA | 2014-12-01
89874 | CAMINHÃO BASCULANTE 14 M3, COM CAVALO MECÂNICO DE CAPACIDADE MÁXIMA DE TRAÇÃO COMBINADO DE 36000 KG, POTÊNCIA 286 CV, INCLUSIVE SEMIREBOQUE COM CAÇAMBA METÁLICA - MATERIAIS NA OPERAÇÃO. AF_12/2014 | CHOR - CUSTOS HORÁRIOS DE MÁQUINAS E EQUIPAMENTOS | H | 88.4 | 88.39 | PA | 2014-12-01
89884 | CAMINHÃO BASCULANTE 18 M3, COM CAVALO MECÂNICO DE CAPACIDADE MÁXIMA DE TRAÇÃO COMBINADO DE 45000 KG, POTÊNCIA 330 CV, INCLUSIVE SEMIREBOQUE COM CAÇAMBA METÁLICA - CHI DIURNO. AF_12/2014 | CHOR - CUSTOS HORÁRIOS DE MÁQUINAS E EQUIPAMENTOS | CHI | 39.5 | 38.03 | PA | 2014-12-01
89883 | CAMINHÃO BASCULANTE 18 M3, COM CAVALO MECÂNICO DE CAPACIDADE MÁXIMA DE TRAÇÃO COMBINADO DE 45000 KG, POTÊNCIA 330 CV, INCLUSIVE SEMIREBOQUE COM CAÇAMBA METÁLICA - CHP DIURNO. AF_12/2014 | CHOR - CUSTOS HORÁRIOS DE MÁQUINAS E EQUIPAMENTOS | CHP | 170.56 | 169.1 | PA | 2014-12-01
89878 | CAMINHÃO BASCULANTE 18 M3, COM CAVALO MECÂNICO DE CAPACIDADE MÁXIMA DE TRAÇÃO COMBINADO DE 45000 KG, POTÊNCIA 330 CV, INCLUSIVE SEMIREBOQUE COM CAÇAMBA METÁLICA - DEPRECIAÇÃO. AF_12/2014 | CHOR - CUSTOS HORÁRIOS DE MÁQUINAS E EQUIPAMENTOS | H | 20.67 | 20.67 | PA | 2014-12-01
89880 | CAMINHÃO BASCULANTE 18 M3, COM CAVALO MECÂNICO DE CAPACIDADE MÁXIMA DE TRAÇÃO COMBINADO DE 45000 KG, POTÊNCIA 330 CV, INCLUSIVE SEMIREBOQUE COM CAÇAMBA METÁLICA - IMPOSTOS E SEGUROS. AF_12/2014 | CHOR - CUSTOS HORÁRIOS DE MÁQUINAS E EQUIPAMENTOS | H | 0.99 | 0.99 | PA | 2014-12-01
89879 | CAMINHÃO BASCULANTE 18 M3, COM CAVALO MECÂNICO DE CAPACIDADE MÁXIMA DE TRAÇÃO COMBINADO DE 45000 KG, POTÊNCIA 330 CV, INCLUSIVE SEMIREBOQUE COM CAÇAMBA METÁLICA - JUROS. AF_12/2014 | CHOR - CUSTOS HORÁRIOS DE MÁQUINAS E EQUIPAMENTOS | H | 4.89 | 4.89 | PA | 2014-12-01
89881 | CAMINHÃO BASCULANTE 18 M3, COM CAVALO MECÂNICO DE CAPACIDADE MÁXIMA DE TRAÇÃO COMBINADO DE 45000 KG, POTÊNCIA 330 CV, INCLUSIVE SEMIREBOQUE COM CAÇAMBA METÁLICA - MANUTENÇÃO. AF_12/2014 | CHOR - CUSTOS HORÁRIOS DE MÁQUINAS E EQUIPAMENTOS | H | 29.06 | 29.06 | PA | 2014-12-01
89882 | CAMINHÃO BASCULANTE 18 M3, COM CAVALO MECÂNICO DE CAPACIDADE MÁXIMA DE TRAÇÃO COMBINADO DE 45000 KG, POTÊNCIA 330 CV, INCLUSIVE SEMIREBOQUE COM CAÇAMBA METÁLICA - MATERIAIS NA OPERAÇÃO. AF_12/2014 | CHOR - CUSTOS HORÁRIOS DE MÁQUINAS E EQUIPAMENTOS | H | 102 | 102 | PA | 2014-12-01
74037/001 | CAMINHÃO BASCULANTE TOCO 4M3, MOTOR DIESEL 160CV COM MOTORISTA | CHOR - CUSTOS HORÁRIOS DE MÁQUINAS E EQUIPAMENTOS | H | 94.37 | 92.67 | PA | 2014-12-01
84141 | CAMINHÃO TOCO VW 8120 EURO III 115 CV, CARROC. FIXA MADEIRA, PBT 7700 KG, C.UTIL + CARROC 4640 KG, COM MUNCK MADAL MD-6501 CARGA MAX 3,25T (A 2M) E 1,62T (A 4M) | CHOR - CUSTOS HORÁRIOS DE MÁQUINAS E EQUIPAMENTOS | CHP | 109.32 | 107.59 | PA | 2014-12-01
83999 | CAMINHÃO TOCO, CARROCERIA FIXA ABERTA DE MADEIRA, MOTOR A DIESEL - CHP - COM MOTORISTA | CHOR - CUSTOS HORÁRIOS DE MÁQUINAS E EQUIPAMENTOS | CHP | 93.7 | 92.01 | PA | 2014-12-01
83998 | CAMINHÃO TOCO, CARROCERIA FIXA ABERTA MADEIRA, MOTOR DIESEL - CHI - COM MOTORISTA | CHOR - CUSTOS HORÁRIOS DE MÁQUINAS E EQUIPAMENTOS | CHI | 34.93 | 33.24 | PA | 2014-12-01
83688 | CANALETA EM ALVENARIA COM TIJOLO DE 1/2 VEZ, DIMENSOES 30X15CM (LXA), COM IMPERMEABILIZANTE NA ARGAMASSA | DROP - DRENAGEM/OBRAS DE CONTENÇÃO / POÇOS DE VISITA E CAIXAS | M | 180.17 | 167.26 | PA | 2014-12-01
73908/002 | CANTONEIRA DE ALUMINIO 1"X1 ”, PARA PROTECAO DE QUINA DE PAREDE | ESQV - ESQUADRIAS/FERRAGENS/VIDROS | M | 29.48 | 28.18 | PA | 2014-12-01
73908/001 | CANTONEIRA DE ALUMINIO 2"X2", PARA PROTECAO DE QUINA DE PAREDE | ESQV - ESQUADRIAS/FERRAGENS/VIDROS | M | 40.54 | 39.24 | PA | 2014-12-01
85015 | CANTONEIRA DE MADEIRA 3,0X3,0X1,0CM | ESQV - ESQUADRIAS/FERRAGENS/VIDROS | M | 15.55 | 14.2 | PA | 2014-12-01
85016 | CANTONEIRA DE MADEIRA COM LAMINADO MELAMINICO FOSCO 3,0X3,0X1,0CM | ESQV - ESQUADRIAS/FERRAGENS/VIDROS | M | 18.72 | 17.33 | PA | 2014-12-01
72295 | CAP PVC ESGOTO 100MM (TAMPÃO) - FORNECIMENTO E INSTALAÇÃO | INHI - INSTALAÇÕES HIDROS SANITÁRIAS | UN | 9.88 | 9.58 | PA | 2014-12-01
72293 | CAP PVC ESGOTO 50MM (TAMPÃO) - FORNECIMENTO E INSTALAÇÃO | INHI - INSTALAÇÕES HIDROS SANITÁRIAS | UN | 4.73 | 4.55 | PA | 2014-12-01
72294 | CAP PVC ESGOTO 75MM (TAMPÃO) - FORNECIMENTO E INSTALAÇÃO | INHI - INSTALAÇÕES HIDROS SANITÁRIAS | UN | 7.23 | 7.01 | PA | 2014-12-01
73760/001 | CAPA SELANTE COMPREENDENDO APLICAÇÃO DE ASFALTO NA PROPORÇÃO DE 0,7 A 1,5L / M2, DISTRIBUIÇÃO DE AGREGADOS DE 5 A 15KG/M2 E COMPACTAÇÃO COM ROLO - COM USO DA EMULSAO RR-2C, INCLUSO APLICACAO E COMPACTACAO | PAVI - PAVIMENTAÇÃO | M² | 3.04 | 3.03 | PA | 2014-12-01
73859/002 | CAPINA E LIMPEZA MANUAL DE TERRENO | SERP - SERVIÇOS PRELIMINARES | M² | 0.97 | 0.88 | PA | 2014-12-01
73822/001 | CAPINA E LIMPEZA MANUAL DE TERRENO COM PEQUENOS ARBUSTOS | SERP - SERVIÇOS PRELIMINARES | M² | 3.64 | 3.3 | PA | 2014-12-01
72976 | CARGA DE CORDAO DE PEDRA PARA PAVIMENTO POLIEDRICO | PAVI - PAVIMENTAÇÃO | M | 0.4 | 0.36 | PA | 2014-12-01
72969 | CARGA DE PEDRA PARA PAVIMENTO POLIEDRICO | PAVI - PAVIMENTAÇÃO | M² | 0.81 | 0.73 | PA | 2014-12-01
74010/001 | CARGA E DESCARGA MECANICA DE SOLO UTILIZANDO CAMINHAO BASCULANTE 5,0M3/11T E PA CARREGADEIRA SOBRE PNEUS * 105 HP * CAP. 1,72M3. | MOVT - MOVIMENTO DE TERRA | M³ | 1.02 | 1.01 | PA | 2014-12-01
72898 | CARGA E DESCARGA MECANIZADAS DE ENTULHO EM CAMINHAO BASCULANTE 6 M3 | MOVT - MOVIMENTO DE TERRA | M³ | 0.87 | 0.85 | PA | 2014-12-01
72897 | CARGA MANUAL DE ENTULHO EM CAMINHAO BASCULANTE 6 M3 | MOVT - MOVIMENTO DE TERRA | M³ | 17.86 | 16.71 | PA | 2014-12-01
74255/003 | CARGA MANUAL DE MATERIAL A GRANEL (2 SERVENTES) EM CAMINHAO BASCULANTE C/ CACAMBA DE 4,0M3 INCLUINDO DESCARGA MECÂNICA | MOVT - MOVIMENTO DE TERRA | M³ | 22.76 | 21.36 | PA | 2014-12-01
79492 | CARGA MANUAL DE ROCHA EM CAMINHAO BASCULANTE | MOVT - MOVIMENTO DE TERRA | M³ | 20.67 | 19.83 | PA | 2014-12-01
74255/001 | CARGA MANUAL DE TERRA EM CAMINHAO BASCULANTE (NAO INCLUI O CUSTO CUSTO IMPRODUTIVO DO CAMINHAO BASCULANTE) | MOVT - MOVIMENTO DE TERRA | M³ | 7.28 | 6.61 | PA | 2014-12-01
72896 | CARGA MANUAL DE TERRA EM CAMINHAO BASCULANTE 6 M3 | MOVT - MOVIMENTO DE TERRA | M³ | 14.78 | 13.81 | PA | 2014-12-01
72209 | CARGA MANUAL E REMOCAO E ENTULHO COM TRANSPORTE ATE 1KM EM CAMINHAO BASCULANTE 6M3 | SERP - SERVIÇOS PRELIMINARES | M³ | 18.27 | 16.88 | PA | 2014-12-01
72208 | CARGA MECANIZADA E REMOCAO E ENTULHO COM TRANSPORTE ATE 1KM | SERP - SERVIÇOS PRELIMINARES | M³ | 5.5 | 5.43 | PA | 2014-12-01
72888 | CARGA, MANOBRAS E DESCARGA DE AREIA, BRITA, PEDRA DE MAO E SOLOS COM CAMINHAO BASCULANTE 6 M3 (DESCARGA LIVRE) | MOVT - MOVIMENTO DE TERRA | M³ | 0.87 | 0.85 | PA | 2014-12-01
72844 | CARGA, MANOBRAS E DESCARGA DE AREIA, BRITA, PEDRA DE MAO E SOLOS COM CAMINHAO BASCULANTE 6 M3 (DESCARGA LIVRE) | MOVT - MOVIMENTO DE TERRA | T | 0.58 | 0.57 | PA | 2014-12-01
72848 | CARGA, MANOBRAS E DESCARGA DE BRITA PARA BASE DE MACADAME, COM CAMINHAO BASCULANTE 6 M3 | MOVT - MOVIMENTO DE TERRA | T | 1.55 | 1.53 | PA | 2014-12-01
72893 | CARGA, MANOBRAS E DESCARGA DE BRITA PARA BASE DE MACADAME, COM CAMINHAO BASCULANTE 6 M3, DESCARGA EM DISTRIBUIDOR | MOVT - MOVIMENTO DE TERRA | M³ | 2.32 | 2.29 | PA | 2014-12-01
72845 | CARGA, MANOBRAS E DESCARGA DE BRITA PARA TRATAMENTOS SUPERFICIAIS, COM CAMINHAO BASCULANTE 6 M3 | MOVT - MOVIMENTO DE TERRA | T | 3.49 | 3.45 | PA | 2014-12-01
72890 | CARGA, MANOBRAS E DESCARGA DE BRITA PARA TRATAMENTOS SUPERFICIAIS, COM CAMINHAO BASCULANTE 6 M3, DESCARGA EM DISTRIBUIDOR | MOVT - MOVIMENTO DE TERRA | M³ | 5.25 | 5.18 | PA | 2014-12-01
72892 | CARGA, MANOBRAS E DESCARGA DE DE MISTURA BETUMINOSA A FRIO, COM CAMINHAO BASCULANTE 6 M3, DESCARGA EM VIBRO-ACABADORA | MOVT - MOVIMENTO DE TERRA | M³ | 9.32 | 9.21 | PA | 2014-12-01
72895 | CARGA, MANOBRAS E DESCARGA DE MATERIAIS DIVERSOS, COM CAMINHAO CARROCERIA 9 T (CARGA E DESCARGA MANUAIS) | MOVT - MOVIMENTO DE TERRA | M³ | 15.73 | 15.54 | PA | 2014-12-01
72850 | CARGA, MANOBRAS E DESCARGA DE MATERIAIS DIVERSOS, COM CAMINHAO CARROCERIA 9T (CARGA E DESCARGA MANUAIS) | MOVT - MOVIMENTO DE TERRA | T | 8.82 | 8.68 | PA | 2014-12-01
72847 | CARGA, MANOBRAS E DESCARGA DE MISTURA BETUMINOSA A FRIO, COM CAMINHAO BASCULANTE 6 M3 | MOVT - MOVIMENTO DE TERRA | T | 6.22 | 6.14 | PA | 2014-12-01
72846 | CARGA, MANOBRAS E DESCARGA DE MISTURA BETUMINOSA A QUENTE, COM CAMINHAO BASCULANTE 6 M3 | MOVT - MOVIMENTO DE TERRA | T | 2.88 | 2.85 | PA | 2014-12-01
72891 | CARGA, MANOBRAS E DESCARGA DE MISTURA BETUMINOSA A QUENTE, COM CAMINHAO BASCULANTE 6 M3, DESCARGA EM VIBRO-ACABADORA | MOVT - MOVIMENTO DE TERRA | M³ | 4.33 | 4.27 | PA | 2014-12-01
72849 | CARGA, MANOBRAS E DESCARGA DE MISTURAS DE SOLOS E AGREGADOS (BASES ESTABILIZADAS EM USINA) COM CAMINHAO BASCULANTE 6 M3 | MOVT - MOVIMENTO DE TERRA | T | 1.99 | 1.96 | PA | 2014-12-01
72894 | CARGA, MANOBRAS E DESCARGA DE MISTURAS DE SOLOS E AGREGADOS, COM CAMINHAO BASCULANTE 6 M3, DESCARGA EM DISTRIBUIDOR | MOVT - MOVIMENTO DE TERRA | M³ | 2.98 | 2.94 | PA | 2014-12-01
84179 | CARPETE NYLON ESPESSURA 6MM, COLOCADO SOBRE ARGAMASSA TRACO 1:4 (CIMENTO E AREIA) | PISO - PISOS | M² | 80.04 | 79.34 | PA | 2014-12-01
88261 | CARPINTEIRO DE ESQUADRIA COM ENCARGOS COMPLEMENTARES | SEDI - SERVIÇOS DIVERSOS | H | 15.16 | 13.63 | PA | 2014-12-01
88262 | CARPINTEIRO DE FORMAS COM ENCARGOS COMPLEMENTARES | SEDI - SERVIÇOS DIVERSOS | H | 15.32 | 13.77 | PA | 2014-12-01
84896 | CARRANCA DE FERRO CROMADO 40MM PARA JANELA DE ABRIR | ESQV - ESQUADRIAS/FERRAGENS/VIDROS | UN | 46.97 | 45.4 | PA | 2014-12-01
74035/001 | CARREGADOR FRONTAL (PA CARREGADEIRA) SOBRE RODAS 105HP CAPACIDADE DA CAÇAMBA 1,4 A 1,7M3 - CHP - INCLUSIVE OPERADOR | CHOR - CUSTOS HORÁRIOS DE MÁQUINAS E EQUIPAMENTOS | H | 124.74 | 123.09 | PA | 2014-12-01
88263 | CAVOUQUEIRO OU OPERADOR PERFURATRIZ/ROMPEDOR COM ENCARGOS COMPLEMENTARES | SEDI - SERVIÇOS DIVERSOS | H | 11.08 | 10.1 | PA | 2014-12-01
74143/001 | CERCA COM MOUROES DE CONCRETO, RETO, 15X15CM, ESPACAMENTO DE 3M, CRAVADOS 0,5M, ESCORAS DE 10X10CM NOS CANTOS, COM 12 FIOS DE ARAME DE ACO OVALADO 15X17 | URBA - URBANIZAÇÃO | M | 46.56 | 45.09 | PA | 2014-12-01
74143/002 | CERCA COM MOUROES DE CONCRETO, RETO, 15X15CM, ESPACAMENTO DE 3M, CRAVADOS 0,5M, ESCORAS DE 10X10CM NOS CANTOS, COM 9 FIOS DE ARAME DE ACO OVALADO 15X17 | URBA - URBANIZAÇÃO | M | 45.31 | 43.85 | PA | 2014-12-01
74142/001 | CERCA COM MOUROES DE CONCRETO, RETO, ESPACAMENTO DE 3M, CRAVADOS 0,5M, COM 4 FIOS DE ARAME FARPADO Nº 14 CLASSE 250 | URBA - URBANIZAÇÃO | M | 39.19 | 37.72 | PA | 2014-12-01
74142/004 | CERCA COM MOUROES DE CONCRETO, SECAO "T" PONTA INCLINADA, 10X10CM, ESPACAMENTO DE 3M, CRAVADOS 0,5M, COM 11 FIOS DE ARAME FARPADO Nº 16 | URBA - URBANIZAÇÃO | M | 46.58 | 45.25 | PA | 2014-12-01
74039/001 | CERCA COM MOUROES DE MADEIRA ROLICA, DIAMETRO 11CM, ESPACAMENTO DE 2M, ALTURA LIVRE DE 1M, CRAVADOS 0,5M, COM 5 FIOS DE ARAME FARPADO Nº 14 CLASSE 250 | URBA - URBANIZAÇÃO | M | 20.07 | 18.8 | PA | 2014-12-01
74142/002 | CERCA COM MOUROES DE MADEIRA, 7,5X7,5CM, ESPACAMENTO DE 2M, ALTURA LIVRE DE 2M, CRAVADOS 0,5M, COM 4 FIOS DE ARAME FARPADO Nº 14 CLASSE 250 | URBA - URBANIZAÇÃO | M | 15.91 | 15.28 | PA | 2014-12-01
74142/003 | CERCA COM MOUROES DE MADEIRA, 7,5X7,5CM, ESPACAMENTO DE 2M, ALTURA LIVRE DE 2M, CRAVADOS 0,5M, COM 8 FIOS DE ARAME FARPADO Nº 14 CLASSE 250 | URBA - URBANIZAÇÃO | M | 24.33 | 23.06 | PA | 2014-12-01
83715 | CHAMINE P/ POCO DE VISITA EM ALVENARIA, EXCLUSOS TAMPAO E ANEL | DROP - DRENAGEM/OBRAS DE CONTENÇÃO / POÇOS DE VISITA E CAIXAS | M | 526.06 | 500.71 | PA | 2014-12-01
84126 | CHAPA DE ACO CARBONO 3/8 (COLOC/ USO/ RETIR) P/ PASS VEICULO SOBRE VALA MEDIDA P/ AREA CHAPA EM CADA APLICACAO | SERP - SERVIÇOS PRELIMINARES | M² | 23.93 | 22.24 | PA | 2014-12-01
71623 | CHAPIM DE CONCRETO APARENTE COM ACABAMENTO DESEMPENADO, FORMA DE COMPENSADO PLASTIFICADO (MADEIRIT) DE 14 X 10 CM, FUNDIDO NO LOCAL. | FUES - FUNDAÇÕES E ESTRUTURAS | M | 23.63 | 22.36 | PA | 2014-12-01
87887 | CHAPISCO APLICADO NO TETO, COM DESEMPENADEIRA DENTADA. ARGAMASSA INDUSTRIALIZADA COM PREPARO EM MISTURADOR 300 KG. AF_06/2014 | REVE - REVESTIMENTO E TRATAMENTO DE SUPERFÍCIES | M² | 6.58 | 18.82 | PA | 2014-12-01
87886 | CHAPISCO APLICADO NO TETO, COM DESEMPENADEIRA DENTADA. ARGAMASSA INDUSTRIALIZADA COM PREPARO MANUAL. AF_06/2014 | REVE - REVESTIMENTO E TRATAMENTO DE SUPERFÍCIES | M² | 7.05 | 19.28 | PA | 2014-12-01
87884 | CHAPISCO APLICADO NO TETO, COM ROLO PARA TEXTURA ACRÍLICA. ARGAMASSA INDUSTRIALIZADA COM PREPARO MANUAL. AF_06/2014 | REVE - REVESTIMENTO E TRATAMENTO DE SUPERFÍCIES | M² | 0.95 | 8.47 | PA | 2014-12-01
87882 | CHAPISCO APLICADO NO TETO, COM ROLO PARA TEXTURA ACRÍLICA. ARGAMASSA TRAÇO 1:4 E EMULSÃO POLIMÉRICA (ADESIVO) COM PREPARO EM BETONEIRA 400L. AF_06/2014 | REVE - REVESTIMENTO E TRATAMENTO DE SUPERFÍCIES | M² | 3.16 | 3.08 | PA | 2014-12-01
87883 | CHAPISCO APLICADO NO TETO, COM ROLO PARA TEXTURA ACRÍLICA. ARGAMASSA TRAÇO 1:4 E EMULSÃO POLIMÉRICA (ADESIVO) COM PREPARO EM MISTURADOR 300 KG. AF_06/2014 | REVE - REVESTIMENTO E TRATAMENTO DE SUPERFÍCIES | M² | 3.13 | 3.06 | PA | 2014-12-01
87881 | CHAPISCO APLICADO NO TETO, COM ROLO PARA TEXTURA ACRÍLICA. ARGAMASSA TRAÇO 1:4 E EMULSÃO POLIMÉRICA (ADESIVO) COM PREPARO MANUAL. AF_06/2014 | REVE - REVESTIMENTO E TRATAMENTO DE SUPERFÍCIES | M² | 3.24 | 3.16 | PA | 2014-12-01
87866 | CHAPISCO APLICADO SOMENTE EM PILARES E VIGAS DAS PAREDES INTERNAS, COM ROLO PARA TEXTURA ACRÍLICA. ARGAMASSA INDUSTRIALIZADA COM PREPARO MANUAL. AF_06/2014 | REVE - REVESTIMENTO E TRATAMENTO DE SUPERFÍCIES | M² | 1.17 | 8.67 | PA | 2014-12-01
87869 | CHAPISCO APLICADO SOMENTE EM PILARES E VIGAS DAS PAREDES INTERNAS, COM COLHER DE PEDREIRO. ARGAMASSA TRAÇO 1:3 COM PREPARO EM BETONEIRA 400L. AF_06/2014 | REVE - REVESTIMENTO E TRATAMENTO DE SUPERFÍCIES | M² | 2.99 | 2.8 | PA | 2014-12-01
87870 | CHAPISCO APLICADO SOMENTE EM PILARES E VIGAS DAS PAREDES INTERNAS, COM COLHER DE PEDREIRO. ARGAMASSA TRAÇO 1:3 COM PREPARO EM MISTURADOR 300 KG. AF_06/2014 | REVE - REVESTIMENTO E TRATAMENTO DE SUPERFÍCIES | M² | 2.98 | 2.81 | PA | 2014-12-01
87868 | CHAPISCO APLICADO SOMENTE EM PILARES E VIGAS DAS PAREDES INTERNAS, COM COLHER DE PEDREIRO. ARGAMASSA TRAÇO 1:3 COM PREPARO MANUAL. AF_06/2014 | REVE - REVESTIMENTO E TRATAMENTO DE SUPERFÍCIES | M² | 3.29 | 3.08 | PA | 2014-12-01
87872 | CHAPISCO APLICADO SOMENTE EM PILARES E VIGAS DAS PAREDES INTERNAS, COM DESEMPENADEIRA DENTADA. ARGAMASSA INDUSTRIALIZADA COM PREPARO EM MISTURADOR 300 KG. AF_06/2014 | REVE - REVESTIMENTO E TRATAMENTO DE SUPERFÍCIES | M² | 2.56 | 15.21 | PA | 2014-12-01
87871 | CHAPISCO APLICADO SOMENTE EM PILARES E VIGAS DAS PAREDES INTERNAS, COM DESEMPENADEIRA DENTADA. ARGAMASSA INDUSTRIALIZADA COM PREPARO MANUAL. AF_06/2014 | REVE - REVESTIMENTO E TRATAMENTO DE SUPERFÍCIES | M² | 3.04 | 15.66 | PA | 2014-12-01
87885 | CHAPISCO APLICADO SOMENTE EM PILARES E VIGAS DAS PAREDES INTERNAS, COM ROLO PARA TEXTURA ACRÍLICA. ARGAMASSA INDUSTRIALIZADA COM PREPARO EM MISTURADOR 300 KG. AF_06/2014 | REVE - REVESTIMENTO E TRATAMENTO DE SUPERFÍCIES | M² | 0.74 | 8.27 | PA | 2014-12-01
87867 | CHAPISCO APLICADO SOMENTE EM PILARES E VIGAS DAS PAREDES INTERNAS, COM ROLO PARA TEXTURA ACRÍLICA. ARGAMASSA INDUSTRIALIZADA COM PREPARO EM MISTURADOR 300 KG. AF_06/2014 | REVE - REVESTIMENTO E TRATAMENTO DE SUPERFÍCIES | M² | 0.95 | 8.47 | PA | 2014-12-01
87864 | CHAPISCO APLICADO SOMENTE EM PILARES E VIGAS DAS PAREDES INTERNAS, COM ROLO PARA TEXTURA ACRÍLICA. ARGAMASSA TRAÇO 1:4 E EMULSÃO POLIMÉRICA (ADESIVO) COM PREPARO EM BETONEIRA 400L. AF_06/2014 | REVE - REVESTIMENTO E TRATAMENTO DE SUPERFÍCIES | M² | 3.37 | 3.27 | PA | 2014-12-01
87865 | CHAPISCO APLICADO SOMENTE EM PILARES E VIGAS DAS PAREDES INTERNAS, COM ROLO PARA TEXTURA ACRÍLICA. ARGAMASSA TRAÇO 1:4 E EMULSÃO POLIMÉRICA (ADESIVO) COM PREPARO EM MISTURADOR 300 KG. AF_06/2014 | REVE - REVESTIMENTO E TRATAMENTO DE SUPERFÍCIES | M² | 3.35 | 3.25 | PA | 2014-12-01
87863 | CHAPISCO APLICADO SOMENTE EM PILARES E VIGAS DAS PAREDES INTERNAS, COM ROLO PARA TEXTURA ACRÍLICA. ARGAMASSA TRAÇO 1:4 E EMULSÃO POLIMÉRICA (ADESIVO) COM PREPARO MANUAL. AF_06/2014 | REVE - REVESTIMENTO E TRATAMENTO DE SUPERFÍCIES | M² | 3.46 | 3.35 | PA | 2014-12-01
87911 | CHAPISCO APLICADO SOMENTE NA ESTRUTURA DE CONCRETO DA FACHADA, COM DESEMPENADEIRA DENTADA. ARGAMASSA INDUSTRIALIZADA COM PREPARO EM MISTURADOR 300 KG. AF_06/2014 | REVE - REVESTIMENTO E TRATAMENTO DE SUPERFÍCIES | M² | 6.47 | 18.74 | PA | 2014-12-01
87910 | CHAPISCO APLICADO SOMENTE NA ESTRUTURA DE CONCRETO DA FACHADA, COM DESEMPENADEIRA DENTADA. ARGAMASSA INDUSTRIALIZADA COM PREPARO MANUAL. AF_06/2014 | REVE - REVESTIMENTO E TRATAMENTO DE SUPERFÍCIES | M² | 6.95 | 19.19 | PA | 2014-12-01
87903 | CHAPISCO APLICADO TANTO EM PILARES E VIGAS DE CONCRETO COMO EM ALVENARIA DE FACHADA COM PRESENÇA DE VÃOS, COM ROLO PARA TEXTURA ACRÍLICA. ARGAMASSA INDUSTRIALIZADA COM PREPARO EM MISTURADOR 300 KG. AF_06/2014 | REVE - REVESTIMENTO E TRATAMENTO DE SUPERFÍCIES | M² | 2.42 | 9.79 | PA | 2014-12-01
87902 | CHAPISCO APLICADO TANTO EM PILARES E VIGAS DE CONCRETO COMO EM ALVENARIA DE FACHADA COM PRESENÇA DE VÃOS, COM ROLO PARA TEXTURA ACRÍLICA. ARGAMASSA INDUSTRIALIZADA COM PREPARO MANUAL. AF_06/2014 | REVE - REVESTIMENTO E TRATAMENTO DE SUPERFÍCIES | M² | 10.25 | 9.99 | PA | 2014-12-01
87900 | CHAPISCO APLICADO TANTO EM PILARES E VIGAS DE CONCRETO COMO EM ALVENARIA DE FACHADA COM PRESENÇA DE VÃOS, COM ROLO PARA TEXTURA ACRÍLICA. ARGAMASSA TRAÇO 1:4 E EMULSÃO POLIMÉRICA (ADESIVO) COM PREPARO EM BETONEIRA 400L. AF_06/2014 | REVE - REVESTIMENTO E TRATAMENTO DE SUPERFÍCIES | M² | 4.84 | 4.59 | PA | 2014-12-01
87901 | CHAPISCO APLICADO TANTO EM PILARES E VIGAS DE CONCRETO COMO EM ALVENARIA DE FACHADA COM PRESENÇA DE VÃOS, COM ROLO PARA TEXTURA ACRÍLICA. ARGAMASSA TRAÇO 1:4 E EMULSÃO POLIMÉRICA (ADESIVO) COM PREPARO EM MISTURADOR 300 KG. AF_06/2014 | REVE - REVESTIMENTO E TRATAMENTO DE SUPERFÍCIES | M² | 4.81 | 4.58 | PA | 2014-12-01
87899 | CHAPISCO APLICADO TANTO EM PILARES E VIGAS DE CONCRETO COMO EM ALVENARIA DE FACHADA COM PRESENÇA DE VÃOS, COM ROLO PARA TEXTURA ACRÍLICA. ARGAMASSA TRAÇO 1:4 E EMULSÃO POLIMÉRICA (ADESIVO) COM PREPARO MANUAL. AF_06/2014 | REVE - REVESTIMENTO E TRATAMENTO DE SUPERFÍCIES | M² | 4.92 | 4.67 | PA | 2014-12-01
87892 | CHAPISCO APLICADO TANTO EM PILARES E VIGAS DE CONCRETO COMO EM ALVENARIA DE FACHADA SEM PRESENÇA DE VÃOS, COM ROLO PARA TEXTURA ACRÍLICA. ARGAMASSA INDUSTRIALIZADA COM PREPARO EM MISTURADOR 300 KG. AF_06/2014 | REVE - REVESTIMENTO E TRATAMENTO DE SUPERFÍCIES | M² | 1.66 | 9.11 | PA | 2014-12-01
87891 | CHAPISCO APLICADO TANTO EM PILARES E VIGAS DE CONCRETO COMO EM ALVENARIA DE FACHADA SEM PRESENÇA DE VÃOS, COM ROLO PARA TEXTURA ACRÍLICA. ARGAMASSA INDUSTRIALIZADA COM PREPARO MANUAL. AF_06/2014 | REVE - REVESTIMENTO E TRATAMENTO DE SUPERFÍCIES | M² | 1.88 | 9.31 | PA | 2014-12-01
87889 | CHAPISCO APLICADO TANTO EM PILARES E VIGAS DE CONCRETO COMO EM ALVENARIA DE FACHADA SEM PRESENÇA DE VÃOS, COM ROLO PARA TEXTURA ACRÍLICA. ARGAMASSA TRAÇO 1:4 E EMULSÃO POLIMÉRICA (ADESIVO) COM PREPARO EM BETONEIRA 400L. AF_06/2014 | REVE - REVESTIMENTO E TRATAMENTO DE SUPERFÍCIES | M² | 4.08 | 3.91 | PA | 2014-12-01
87888 | CHAPISCO APLICADO TANTO EM PILARES E VIGAS DE CONCRETO COMO EM ALVENARIA DE FACHADA SEM PRESENÇA DE VÃOS, COM ROLO PARA TEXTURA ACRÍLICA. ARGAMASSA TRAÇO 1:4 E EMULSÃO POLIMÉRICA (ADESIVO) COM PREPARO MANUAL. AF_06/2014 | REVE - REVESTIMENTO E TRATAMENTO DE SUPERFÍCIES | M² | 4.17 | 3.99 | PA | 2014-12-01
87905 | CHAPISCO APLICADO TANTO EM PILARES E VIGAS DE CONCRETO COMO EM ALVENARIA DE FACHADA COM PRESENÇA DE VÃOS, COM COLHER DE PEDREIRO. ARGAMASSA TRAÇO 1:3 COM PREPARO EM BETONEIRA 400L. AF_06/2014 | REVE - REVESTIMENTO E TRATAMENTO DE SUPERFÍCIES | M² | 5.41 | 4.99 | PA | 2014-12-01
87906 | CHAPISCO APLICADO TANTO EM PILARES E VIGAS DE CONCRETO COMO EM ALVENARIA DE FACHADA COM PRESENÇA DE VÃOS, COM COLHER DE PEDREIRO. ARGAMASSA TRAÇO 1:3 COM PREPARO EM MISTURADOR 300 KG. AF_06/2014 | REVE - REVESTIMENTO E TRATAMENTO DE SUPERFÍCIES | M² | 5.4 | 5 | PA | 2014-12-01
87904 | CHAPISCO APLICADO TANTO EM PILARES E VIGAS DE CONCRETO COMO EM ALVENARIA DE FACHADA COM PRESENÇA DE VÃOS, COM COLHER DE PEDREIRO. ARGAMASSA TRAÇO 1:3 COM PREPARO MANUAL. AF_06/2014 | REVE - REVESTIMENTO E TRATAMENTO DE SUPERFÍCIES | M² | 5.71 | 5.27 | PA | 2014-12-01
87894 | CHAPISCO APLICADO TANTO EM PILARES E VIGAS DE CONCRETO COMO EM ALVENARIA DE FACHADA SEM PRESENÇA DE VÃOS, COM COLHER DE PEDREIRO. ARGAMASSA TRAÇO 1:3 COM PREPARO EM BETONEIRA 400L. AF_06/2014 | REVE - REVESTIMENTO E TRATAMENTO DE SUPERFÍCIES | M² | 4.15 | 3.86 | PA | 2014-12-01
87895 | CHAPISCO APLICADO TANTO EM PILARES E VIGAS DE CONCRETO COMO EM ALVENARIA DE FACHADA SEM PRESENÇA DE VÃOS, COM COLHER DE PEDREIRO. ARGAMASSA TRAÇO 1:3 COM PREPARO EM MISTURADOR 300 KG. AF_06/2014 | REVE - REVESTIMENTO E TRATAMENTO DE SUPERFÍCIES | M² | 4.14 | 3.86 | PA | 2014-12-01
87893 | CHAPISCO APLICADO TANTO EM PILARES E VIGAS DE CONCRETO COMO EM ALVENARIA DE FACHADA SEM PRESENÇA DE VÃOS, COM COLHER DE PEDREIRO. ARGAMASSA TRAÇO 1:3 COM PREPARO MANUAL. AF_06/2014 | REVE - REVESTIMENTO E TRATAMENTO DE SUPERFÍCIES | M² | 4.45 | 4.13 | PA | 2014-12-01
87890 | CHAPISCO APLICADO TANTO EM PILARES E VIGAS DE CONCRETO COMO EM ALVENARIAS DE FACHADA SEM PRESENÇA DE VÃOS, COM ROLO PARA TEXTURA ACRÍLICA. ARGAMASSA TRAÇO 1:4 E EMULSÃO POLIMÉRICA (ADESIVO) COM PREPARO EM MISTURADOR 300 KG. AF_06/2014 | REVE - REVESTIMENTO E TRATAMENTO DE SUPERFÍCIES | M² | 4.06 | 3.9 | PA | 2014-12-01
87879 | CHAPISCO APLICADO TANTO EM PILARES E VIGAS DE CONCRETO COMO EM ALVENARIAS DE PAREDES INTERNAS, COM COLHER DE PEDREIRO. ARGAMASSA TRAÇO 1:3 COM PREPARO EM BETONEIRA 400L. AF_06/2014 | REVE - REVESTIMENTO E TRATAMENTO DE SUPERFÍCIES | M² | 2.66 | 2.51 | PA | 2014-12-01
87880 | CHAPISCO APLICADO TANTO EM PILARES E VIGAS DE CONCRETO COMO EM ALVENARIAS DE PAREDES INTERNAS, COM COLHER DE PEDREIRO. ARGAMASSA TRAÇO 1:3 COM PREPARO EM MISTURADOR 300 KG. AF_06/2014 | REVE - REVESTIMENTO E TRATAMENTO DE SUPERFÍCIES | M² | 2.65 | 2.51 | PA | 2014-12-01
87878 | CHAPISCO APLICADO TANTO EM PILARES E VIGAS DE CONCRETO COMO EM ALVENARIAS DE PAREDES INTERNAS, COM COLHER DE PEDREIRO. ARGAMASSA TRAÇO 1:3 COM PREPARO MANUAL. AF_06/2014 | REVE - REVESTIMENTO E TRATAMENTO DE SUPERFÍCIES | M² | 2.96 | 2.78 | PA | 2014-12-01
87877 | CHAPISCO APLICADO TANTO EM PILARES E VIGAS DE CONCRETO COMO EM ALVENARIAS DE PAREDES INTERNAS, COM ROLO PARA TEXTURA ACRÍLICA. ARGAMASSA INDUSTRIALIZADA COM PREPARO EM MISTURADOR 300 KG. AF_06/2014 | REVE - REVESTIMENTO E TRATAMENTO DE SUPERFÍCIES | M² | 0.8 | 8.33 | PA | 2014-12-01
87876 | CHAPISCO APLICADO TANTO EM PILARES E VIGAS DE CONCRETO COMO EM ALVENARIAS DE PAREDES INTERNAS, COM ROLO PARA TEXTURA ACRÍLICA. ARGAMASSA INDUSTRIALIZADA COM PREPARO MANUAL. AF_06/2014 | REVE - REVESTIMENTO E TRATAMENTO DE SUPERFÍCIES | M² | 1.02 | 8.53 | PA | 2014-12-01
87874 | CHAPISCO APLICADO TANTO EM PILARES E VIGAS DE CONCRETO COMO EM ALVENARIAS DE PAREDES INTERNAS, COM ROLO PARA TEXTURA ACRÍLICA. ARGAMASSA TRAÇO 1:4 E EMULSÃO POLIMÉRICA (ADESIVO) COM PREPARO EM BETONEIRA 400L. AF_06/2014 | REVE - REVESTIMENTO E TRATAMENTO DE SUPERFÍCIES | M² | 3.22 | 3.14 | PA | 2014-12-01
87875 | CHAPISCO APLICADO TANTO EM PILARES E VIGAS DE CONCRETO COMO EM ALVENARIAS DE PAREDES INTERNAS, COM ROLO PARA TEXTURA ACRÍLICA. ARGAMASSA TRAÇO 1:4 E EMULSÃO POLIMÉRICA (ADESIVO) COM PREPARO EM MISTURADOR 300 KG. AF_06/2014 | REVE - REVESTIMENTO E TRATAMENTO DE SUPERFÍCIES | M² | 0.81 | 3.12 | PA | 2014-12-01
87873 | CHAPISCO APLICADO TANTO EM PILARES E VIGAS DE CONCRETO COMO EM ALVENARIAS DE PAREDES INTERNAS, COM ROLO PARA TEXTURA ACRÍLICA. ARGAMASSA TRAÇO 1:4 E EMULSÃO POLIMÉRICA (ADESIVO) COM PREPARO MANUAL. AF_06/2014 | REVE - REVESTIMENTO E TRATAMENTO DE SUPERFÍCIES | M² | 3.31 | 3.22 | PA | 2014-12-01
74199/001 | CHAPISCO RUSTICO TRACO 1:3 (CIMENTO E AREIA GROSSA), ESPESSURA 2CM, PREPARO MANUAL DA ARGAMASSA | REVE - REVESTIMENTO E TRATAMENTO DE SUPERFÍCIES | M² | 25.04 | 23.2 | PA | 2014-12-01
73780/004 | CHAVE BLINDADA TRIPOLAR 250V, 100A - FORNECIMENTO E INSTALACAO | INEL - INSTALAÇÃO ELÉTRICA/ELETRIFICAÇÃO E ILUMINAÇÃO EXTERNA | UN | 655.27 | 654.2 | PA | 2014-12-01
73780/002 | CHAVE BLINDADA TRIPOLAR 250V, 30A - FORNECIMENTO E INSTALACAO | INEL - INSTALAÇÃO ELÉTRICA/ELETRIFICAÇÃO E ILUMINAÇÃO EXTERNA | UN | 182.79 | 181.73 | PA | 2014-12-01
73780/003 | CHAVE BLINDADA TRIPOLAR 250V, 60A - FORNECIMENTO E INSTALACAO | INEL - INSTALAÇÃO ELÉTRICA/ELETRIFICAÇÃO E ILUMINAÇÃO EXTERNA | UN | 291.25 | 290.18 | PA | 2014-12-01
85195 | CHAVE DE BOIA AUTOMÁTICA | INEL - INSTALAÇÃO ELÉTRICA/ELETRIFICAÇÃO E ILUMINAÇÃO EXTERNA | UN | 59.48 | 57.31 | PA | 2014-12-01
88547 | CHAVE DE BOIA AUTOMÁTICA SUPERIOR 10A/250V - FORNECIMENTO E INSTALACAO | INEL - INSTALAÇÃO ELÉTRICA/ELETRIFICAÇÃO E ILUMINAÇÃO EXTERNA | UN | 61.24 | 58.53 | PA | 2014-12-01
83490 | CHAVE FACA TRIPOLAR BLINDADA 250V/30A - FORNECIMENTO E INSTALACAO | INEL - INSTALAÇÃO ELÉTRICA/ELETRIFICAÇÃO E ILUMINAÇÃO EXTERNA | UN | 180.15 | 179.33 | PA | 2014-12-01
73780/001 | CHAVE FUSIVEL UNIPOLAR, 15KV - 100A, EQUIPADA COM COMANDO PARA HASTE DE MANOBRA . FORNECIMENTO E INSTALAÇÃO. | INEL - INSTALAÇÃO ELÉTRICA/ELETRIFICAÇÃO E ILUMINAÇÃO EXTERNA | UN | 290.83 | 288.17 | PA | 2014-12-01
83491 | CHAVE GUARDA MOTOR TRIFASICO 5CV/220V C/ CHAVE MAGNETICA - FORNECIMENTO E INSTALACAO | INEL - INSTALAÇÃO ELÉTRICA/ELETRIFICAÇÃO E ILUMINAÇÃO EXTERNA | UN | 710.48 | 707.77 | PA | 2014-12-01
83492 | CHAVE GUARDA MOTOR TRIFISICA 10CV/220V C/ CHAVE MAGNETICA - FORNECIMENTO E INSTALACAO | INEL - INSTALAÇÃO ELÉTRICA/ELETRIFICAÇÃO E ILUMINAÇÃO EXTERNA | UN | 690.3 | 687.59 | PA | 2014-12-01
72322 | CHAVE SECCIONADORA TRIPOLAR, ABERTURA SOB CARGA, COM FUSÍVEIS NH - 100A/250V - FORNECIMENTO E INSTALACAO | INEL - INSTALAÇÃO ELÉTRICA/ELETRIFICAÇÃO E ILUMINAÇÃO EXTERNA | UN | 315.95 | 310.53 | PA | 2014-12-01
72326 | CHAVE SECCIONADORA TRIPOLAR, ABERTURA SOB CARGA, COM FUSÍVEIS NH - 200A/250V | INEL - INSTALAÇÃO ELÉTRICA/ELETRIFICAÇÃO E ILUMINAÇÃO EXTERNA | UN | 381.33 | 375.93 | PA | 2014-12-01
83766 | CHI-GRUPO DE SOLDAGEM BAMBOZZI 375-A | CHOR - CUSTOS HORÁRIOS DE MÁQUINAS E EQUIPAMENTOS | CHI | 33.53 | 31.98 | PA | 2014-12-01
83760 | CHI-GUINDASTE MADAL MD-10A | CHOR - CUSTOS HORÁRIOS DE MÁQUINAS E EQUIPAMENTOS | CHI | 81.81 | 80.1 | PA | 2014-12-01
73432 | CHP - BETONEIRA CAPAC. 320 L, MOTOR DIESEL 6 HP, ALFA 320 OU SIMILAR | CHOR - CUSTOS HORÁRIOS DE MÁQUINAS E EQUIPAMENTOS | H | 15.56 | 14.34 | PA | 2014-12-01
83353 | CHP - CAMINHAO BASCULANTE TRUCADO CARGA UTIL = 10 M3 - 15 T | CHOR - CUSTOS HORÁRIOS DE MÁQUINAS E EQUIPAMENTOS | CHP | 152.81 | 151.34 | PA | 2014-12-01
73535 | CHP - CAMINHAO C/GUINCHO 6T, MOTOR DIESEL 136HP, M. BENZ MOD L1214, MUNCK MOD, M 640/18, OU SIMILAR | CHOR - CUSTOS HORÁRIOS DE MÁQUINAS E EQUIPAMENTOS | H | 105.77 | 105.77 | PA | 2014-12-01
73497 | CHP - COMPRESSOR DE 760PCM, MOTOR DIESEL 269HP, ATLAS COPCO, MOD XA360SB, OU SIMILAR | CHOR - CUSTOS HORÁRIOS DE MÁQUINAS E EQUIPAMENTOS | H | 153.39 | 153.38 | PA | 2014-12-01
73464 | CHP MAQUINA PROJETORA DE CONCRETO | CHOR - CUSTOS HORÁRIOS DE MÁQUINAS E EQUIPAMENTOS | H | 15.56 | 14.34 | PA | 2014-12-01
83765 | CHP-GRUPO DE SOLDAGEM BAMBOZZI 375-A | CHOR - CUSTOS HORÁRIOS DE MÁQUINAS E EQUIPAMENTOS | CHP | 54.04 | 52.49 | PA | 2014-12-01
83759 | CHP-GUINDASTE MADAL MD-10A | CHOR - CUSTOS HORÁRIOS DE MÁQUINAS E EQUIPAMENTOS | CHP | 165.19 | 163.47 | PA | 2014-12-01
73855/001 | CHUMBADOR DE AÇO PARA FIXAÇÃO DE POSTE DE ACO RETO OU CURVO 7 A 9M COM FLANGE - FORNECIMENTO E INSTALACAO | INEL - INSTALAÇÃO ELÉTRICA/ELETRIFICAÇÃO E ILUMINAÇÃO EXTERNA | UN | 415.04 | 402.71 | PA | 2014-12-01
9535 | CHUVEIRO ELETRICO COMUM CORPO PLASTICO TIPO DUCHA, FORNECIMENTO E INSTALACAO | INEL - INSTALAÇÃO ELÉTRICA/ELETRIFICAÇÃO E ILUMINAÇÃO EXTERNA | UN | 52.33 | 51.3 | PA | 2014-12-01
68049 | CINTA E CONTRAVERGA EM TIJOLO CERAMICO MACICO 5X10X20CM 1/2 VEZ | PARE - PAREDES/PAINEIS | M² | 90.08 | 85.51 | PA | 2014-12-01
84033 | COBERTURA COM TELHA COLONIAL, EXCLUINDO MADEIRAMENTO | COBE- COBERTURA | M² | 24.17 | 23.33 | PA | 2014-12-01
84040 | COBERTURA COM TELHA DE ACO ZINCADO, TRAPEZOIDAL, ESPESSURA DE 0,5 MM, INCLUINDO ACESSORIOS | COBE- COBERTURA | M² | 28.16 | 27.97 | PA | 2014-12-01
75381/001 | COBERTURA COM TELHA DE CHAPA DE AÇO ZINCADO, ONDULADA, ESPESSURA DE 0,5MM | COBE- COBERTURA | M² | 31.54 | 30.85 | PA | 2014-12-01
41619 | COBERTURA COM TELHA DE FIBRA DE VIDRO ONDULADA COLORIDA, ESPESSURA 6MM, INCLUSOS ACESSORIOS DE FIXACAO | COBE- COBERTURA | M² | 35.4 | 34.86 | PA | 2014-12-01
73633 | COBERTURA COM TELHA DE FIBROCIMENTO ESTRUTURAL LARGURA UTIL 90CM, INCLUSO ACESSORIOS DE FIXACAO E VEDACAO | COBE- COBERTURA | M² | 60.19 | 58.78 | PA | 2014-12-01
73634 | COBERTURA COM TELHA DE FIBROCIMENTO ESTRUTURAL LARGURA ÚTIL 49CM OU 44CM, INCLUSO ACESSÓRIOS DE FIXAÇÃO E VEDAÇÃO, EXCLUINDO MADEIRAMENTO | COBE- COBERTURA | M² | 82.94 | 81.81 | PA | 2014-12-01
84036 | COBERTURA COM TELHA DE FIBROCIMENTO ONDULADA, ESPESSURA 4 MM, INCLUSOS ACESSORIOS DE FIXACAO, EXCLUINDO MADEIRAMENTO | COBE- COBERTURA | M² | 25.61 | 24.81 | PA | 2014-12-01
84037 | COBERTURA COM TELHA DE FIBROCIMENTO ONDULADA, ESPESSURA 6 MM, COM CUMEEIRA UNIVERSAL, INCLUSAS JUNTAS DE DILATACAO E ACESSORIOS DE FIXACAO, EXCLUINDO MADEIRAMENTO | COBE- COBERTURA | M² | 37.44 | 36.88 | PA | 2014-12-01
84035 | COBERTURA COM TELHA DE FIBROCIMENTO ONDULADA, ESPESSURA 8 MM, INCLUINDO ACESSORIOS, EXCLUINDO MADEIRAMENTO | COBE- COBERTURA | M² | 50.35 | 49.71 | PA | 2014-12-01
84038 | COBERTURA COM TELHA ONDULADA DE ALUMINIO, ESPESSURA DE 5 MM | COBE- COBERTURA | M² | 45.74 | 44.97 | PA | 2014-12-01
84039 | COBERTURA COM TELHA ONDULADA DE ALUMINIO, ESPESSURA DE 7 MM | COBE- COBERTURA | M² | 60.97 | 59.81 | PA | 2014-12-01
84041 | COBERTURA COM TELHA PLASTICA TRANSPARENTE INCLUSIVE FIXACAO | COBE- COBERTURA | M² | 33.8 | 33.2 | PA | 2014-12-01
73938/004 | COBERTURA EM TELHA CERAMICA TIPO CANAL, COM ARGAMASSA TRACO 1:3 (CIMENTO E AREIA) E ARAME RECOZIDO | COBE- COBERTURA | M² | 60.9 | 56.63 | PA | 2014-12-01
73938/001 | COBERTURA EM TELHA CERAMICA TIPO COLONIAL, COM ARGAMASSA TRACO 1:3 (CIMENTO E AREIA) | COBE- COBERTURA | M² | 61.4 | 57 | PA | 2014-12-01
73938/003 | COBERTURA EM TELHA CERAMICA TIPO FRANCESA OU MARSELHA, EXCLUINDO MADEIRAMENTO | COBE- COBERTURA | M² | 34.39 | 32.55 | PA | 2014-12-01
73938/005 | COBERTURA EM TELHA CERAMICA TIPO PAULISTA, COM ARGAMASSA TRACO 1:3 (CIMENTO E AREIA) E ARAME RECOZIDO | COBE- COBERTURA | M² | 73.45 | 70.67 | PA | 2014-12-01
76450/001 | COBERTURA EM TELHA CERAMICA TIPO PAULISTINHA (TRAPEZOIDAL), COM ARGAMASSA TRACO 1:3 (CIMENTO E AREIA) E ARAME RECOZIDO | COBE- COBERTURA | M² | 76.67 | 72.4 | PA | 2014-12-01
73938/002 | COBERTURA EM TELHA CERAMICA TIPO PLAN, EXCLUINDO MADEIRAMENTO | COBE- COBERTURA | M² | 42.59 | 39.86 | PA | 2014-12-01
84047 | COBERTURA EM TELHA DE VIDRO TIPO FRANCESA | COBE- COBERTURA | M² | 634.95 | 630.7 | PA | 2014-12-01
9875 | COBOGO CERAMICO (ELEMENTO VAZADO), 9X20X20CM, ASSENTADO COM ARGAMASSA TRACO 1:4 DE CIMENTO E AREIA | PARE - PAREDES/PAINEIS | M² | 109.22 | 106.43 | PA | 2014-12-01
73937/005 | COBOGO DE CONCRETO (ELEMENTO VAZADO), 10X29X39CM ABERTURA COM VIDRO, ASSENTADO COM ARGAMASSA TRACO 1:4 (CIMENTO E AREIA MEDIA NAO PENEIRADA) | PARE - PAREDES/PAINEIS | M² | 203.51 | 200.74 | PA | 2014-12-01
74196/001 | COBOGO DE CONCRETO (ELEMENTO VAZADO), 5X50X50CM, ASSENTADO COM ARGAMASSA DE CIMENTO E AREIA COM ACO CA-25 | PARE - PAREDES/PAINEIS | M² | 113.16 | 109.09 | PA | 2014-12-01
73937/004 | COBOGO DE CONCRETO (ELEMENTO VAZADO), 6X29X29CM, ASSENTADO COM ARGAMASSA TRACO 1:7 (CIMENTO E AREIA) | PARE - PAREDES/PAINEIS | M² | 105.6 | 102.82 | PA | 2014-12-01
73937/003 | COBOGO DE CONCRETO (ELEMENTO VAZADO), 7X50X50CM, ASSENTADO COM ARGAMASSA TRACO 1:3 (CIMENTO E AREIA) | PARE - PAREDES/PAINEIS | M² | 111.18 | 108.9 | PA | 2014-12-01
73937/001 | COBOGO DE CONCRETO (ELEMENTO VAZADO), 7X50X50CM, ASSENTADO COM ARGAMASSA TRACO 1:4 (CIMENTO E AREIA) | PARE - PAREDES/PAINEIS | M² | 113.1 | 110.75 | PA | 2014-12-01
72948 | COLCHAO DE AREIA PARA PAVIMENTACAO EM PARALELEPIPEDO OU BLOCOS DE CONCRETO INTERTRAVADOS | PAVI - PAVIMENTAÇÃO | M³ | 70.98 | 70.53 | PA | 2014-12-01
83656 | COLCHAO DRENANTE C/ 30CM PEDRA BRITADA N.3/FILTRO TRANSICAO MANTA GEOTEXTIL 100% POLIPROPILENO OU POLIESTER INCL FORNEC/COLOCMAT | DROP - DRENAGEM/OBRAS DE CONTENÇÃO / POÇOS DE VISITA E CAIXAS | M² | 51.64 | 51.47 | PA | 2014-12-01
73541 | COLOCACAO BANCA MARMORE/GRANITO/ACO INOX EXCLUSIVE BANCA - P | SEDI - SERVIÇOS DIVERSOS | M | 57.09 | 51.7 | PA | 2014-12-01
73540 | COLOCACAO CUBA LOUCA/ACO INOX EXCLUSIVE CUBA/COMPLEMENTO - P | SEDI - SERVIÇOS DIVERSOS | UN | 27.8 | 25.09 | PA | 2014-12-01
72971 | COMPACTACAO DE PAVIMENTO POLIEDRICO | PAVI - PAVIMENTAÇÃO | M² | 0.3 | 0.29 | PA | 2014-12-01
41722 | COMPACTACAO MECANICA A 100% DO PROCTOR NORMAL - PAVIMENTACAO URBANA | MOVT - MOVIMENTO DE TERRA | M³ | 3.7 | 3.6 | PA | 2014-12-01
41721 | COMPACTACAO MECANICA A 95% DO PROCTOR NORMAL - PAVIMENTACAO URBANA | MOVT - MOVIMENTO DE TERRA | M³ | 2.48 | 2.42 | PA | 2014-12-01
74005/002 | COMPACTACAO MECANICA C/ CONTROLE DO GC>=95% DO PN (AREAS) (C/MONIVELADORA 140 HP E ROLO COMPRESSOR VIBRATORIO 80 HP) | MOVT - MOVIMENTO DE TERRA | M³ | 3.28 | 3.25 | PA | 2014-12-01
76444/001 | COMPACTACAO MECANICA DE VALAS, SEM CONTROLE DE GC (COMPACTADOR TIPO SAPO ATE 35 KG) | MOVT - MOVIMENTO DE TERRA | M³ | 11.12 | 10.22 | PA | 2014-12-01
76444/002 | COMPACTACAO MECANICA DE VALAS,C/CONTR.DO GC >= 95% DO PN(C/COMPACTADORSOLOS C/ PLACA VIBRATORIA MOTOR DIESEL/GASOLINA 7 A 10 HP) | MOVT - MOVIMENTO DE TERRA | M³ | 15.79 | 14.61 | PA | 2014-12-01
74005/001 | COMPACTACAO MECANICA, SEM CONTROLE DO GC (C/COMPACTADOR PLACA 400 KG) | MOVT - MOVIMENTO DE TERRA | M³ | 3.48 | 3.19 | PA | 2014-12-01
73353 | COMPACTADOR DE PNEUS AUTO-PROPULSOR DIESEL 76HP C/7 PNEUS-CI- PESO 5,5/20T INCL OPERADOR | CHOR - CUSTOS HORÁRIOS DE MÁQUINAS E EQUIPAMENTOS | H | 47.75 | 46.1 | PA | 2014-12-01
73390 | COMPACTADOR DE PNEUS AUTO-PROPULSOR DIESEL 76HP C/7 PNEUS-CP -PESO 5,5/20T INCL OPERADOR | CHOR - CUSTOS HORÁRIOS DE MÁQUINAS E EQUIPAMENTOS | H | 93.95 | 92.3 | PA | 2014-12-01
5803 | COMPACTADOR DE SOLOS COM PLACA VIBRATORIA, 46X51CM, 5HP, 156KG, DIESEL, IMPACTO DINAMICO 1700KG - CUSTO HORARIO DE MATERIAIS NA OPERACAO | SEDI - SERVIÇOS DIVERSOS | H | 2.02 | 2.01 | PA | 2014-12-01
5959 | COMPACTADOR DE SOLOS COM PLACA VIBRATORIA, 46X51CM, 5HP, 156KG, DIESEL, IMPACTO DINAMICO 1700KG - CUSTO HORARIO IMPRODUTIVO DIURNO | CHOR - CUSTOS HORÁRIOS DE MÁQUINAS E EQUIPAMENTOS | CHI | 15.62 | 14.5 | PA | 2014-12-01
5960 | COMPACTADOR DE SOLOS COM PLACA VIBRATORIA, 46X51CM, 5HP, 156KG, DIESEL, IMPACTO DINAMICO 1700KG - CUSTO HORARIO IMPRODUTIVO NOTURNO | CHOR - CUSTOS HORÁRIOS DE MÁQUINAS E EQUIPAMENTOS | CHI-N | 18.05 | 16.7 | PA | 2014-12-01
5957 | COMPACTADOR DE SOLOS COM PLACA VIBRATORIA, 46X51CM, 5HP, 156KG, DIESEL, IMPACTO DINAMICO 1700KG - CUSTO HORARIO PRODUTIVO DIURNO | CHOR - CUSTOS HORÁRIOS DE MÁQUINAS E EQUIPAMENTOS | CHP | 19.02 | 17.89 | PA | 2014-12-01
5958 | COMPACTADOR DE SOLOS COM PLACA VIBRATORIA, 46X51CM, 5HP, 156KG, DIESEL, IMPACTO DINAMICO 1700KG - CUSTO HORARIO PRODUTIVO NOTURNO | CHOR - CUSTOS HORÁRIOS DE MÁQUINAS E EQUIPAMENTOS | CHP-N | 21.45 | 20.1 | PA | 2014-12-01
5801 | COMPACTADOR DE SOLOS COM PLACA VIBRATORIA, 46X51CM, 5HP, 156KG, DIESEL, IMPACTO DINAMICO 1700KG - DEPRECIACAO E JUROS | CHOR - CUSTOS HORÁRIOS DE MÁQUINAS E EQUIPAMENTOS | H | 3.48 | 3.48 | PA | 2014-12-01
5802 | COMPACTADOR DE SOLOS COM PLACA VIBRATORIA, 46X51CM, 5HP, 156KG, DIESEL, IMPACTO DINAMICO 1700KG - MANUTENCAO | CHOR - CUSTOS HORÁRIOS DE MÁQUINAS E EQUIPAMENTOS | H | 1.38 | 1.37 | PA | 2014-12-01
5804 | COMPACTADOR DE SOLOS COM PLACA VIBRATORIA, 46X51CM, 5HP, 156KG, DIESEL, IMPACTO DINAMICO 1700KG - MAO-DE-OBRA DIURNA NA OPERACAO | CHOR - CUSTOS HORÁRIOS DE MÁQUINAS E EQUIPAMENTOS | H | 12.14 | 11.02 | PA | 2014-12-01
53867 | COMPACTADOR DE SOLOS COM PLACA VIBRATORIA, 46X51CM, 5HP, 156KG, DIESEL, IMPACTO DINAMICO 1700KG - MAO-DE-OBRA NOTURNA NA OPERACAO | CHOR - CUSTOS HORÁRIOS DE MÁQUINAS E EQUIPAMENTOS | H | 14.57 | 13.22 | PA | 2014-12-01
79490 | COMPACTAÇÂO MECÂNICA DE VALA (APÓS REATERRO) | MOVT - MOVIMENTO DE TERRA | M³ | 1.64 | 1.5 | PA | 2014-12-01
73401 | COMPRESSOR AR PORTATIL/REBOCAVEL DESC 170PCM DIESEL 40CV (CF) PRESSAO DE TRABALHO DE 102PSI - EXCL OPERADOR | CHOR - CUSTOS HORÁRIOS DE MÁQUINAS E EQUIPAMENTOS | H | 12.96 | 12.96 | PA | 2014-12-01
73338 | COMPRESSOR AR PORTATIL/REBOCAVEL DESC 170PCM DIESEL 40CV (CI) PRESSAO DE TRABALHO DE 102PSI - EXCL OPERADOR | CHOR - CUSTOS HORÁRIOS DE MÁQUINAS E EQUIPAMENTOS | H | 8.07 | 8.06 | PA | 2014-12-01
73388 | COMPRESSOR AR PORTATIL/REBOCAVEL DESC 170PCM DIESEL 40CV (CP) PRESSAO DE TRABALHO DE 102PSI - EXCL OPERADOR | CHOR - CUSTOS HORÁRIOS DE MÁQUINAS E EQUIPAMENTOS | H | 52.85 | 52.84 | PA | 2014-12-01
53865 | COMPRESSOR DE AR REBOCAVEL, DESCARGA LIVRE EFETIVA 180PCM, PRESSAO DE TRABALHO 102 PSI, MOTOR A DIESEL 89CV - CUSTO HORARIO DE MATERIAIS NA OPERACAO | CHOR - CUSTOS HORÁRIOS DE MÁQUINAS E EQUIPAMENTOS | H | 40.32 | 40.32 | PA | 2014-12-01
5954 | COMPRESSOR DE AR REBOCAVEL, DESCARGA LIVRE EFETIVA 180PCM, PRESSAO DE TRABALHO 102 PSI, MOTOR A DIESEL 89CV - CUSTO HORARIO IMPRODUTIVO DIURNO | CHOR - CUSTOS HORÁRIOS DE MÁQUINAS E EQUIPAMENTOS | CHI | 25.17 | 24.05 | PA | 2014-12-01
5953 | COMPRESSOR DE AR REBOCAVEL, DESCARGA LIVRE EFETIVA 180PCM, PRESSAO DE TRABALHO 102 PSI, MOTOR A DIESEL 89CV - CUSTO HORARIO PRODUTIVO DIURNO | CHOR - CUSTOS HORÁRIOS DE MÁQUINAS E EQUIPAMENTOS | CHP | 68.14 | 67.02 | PA | 2014-12-01
53864 | COMPRESSOR DE AR REBOCAVEL, DESCARGA LIVRE EFETIVA 180PCM, PRESSAO DE TRABALHO 102 PSI, MOTOR A DIESEL 89CV - DEPRECIACAO E JUROS | CHOR - CUSTOS HORÁRIOS DE MÁQUINAS E EQUIPAMENTOS | H | 13.03 | 13.03 | PA | 2014-12-01
5797 | COMPRESSOR DE AR REBOCAVEL, DESCARGA LIVRE EFETIVA 180PCM, PRESSAO DE TRABALHO 102 PSI, MOTOR A DIESEL 89CV - MANUTENCAO | CHOR - CUSTOS HORÁRIOS DE MÁQUINAS E EQUIPAMENTOS | H | 2.65 | 2.64 | PA | 2014-12-01
5798 | COMPRESSOR DE AR REBOCAVEL, DESCARGA LIVRE EFETIVA 180PCM, PRESSAO DE TRABALHO 102 PSI, MOTOR A DIESEL 89CV - MAO-DE-OBRA DIURNA NA OPERACAO | CHOR - CUSTOS HORÁRIOS DE MÁQUINAS E EQUIPAMENTOS | H | 12.14 | 11.02 | PA | 2014-12-01
73346 | CONCRETO ARMADO DOSADO 15 MPA INCL MAT P/ 1 M3 PREPARO CONF COMP 5845 COLOC CONF COMP 7090 14 M2 DE AREA MOLDADA FORMAS E ESCORAMENTO CONF COMPS 5306 E 5708 60 KG DE ACO CA-50 INC MAO DE OBRA P/CORTE DOBRAGEM MONTAGEM E | SEDI - SERVIÇOS DIVERSOS | M³ | 1621.62 | 1542.04 | PA | 2014-12-01
72964 | CONCRETO BETUMINOSO USINADO A QUENTE COM CAP 50/70, BINDER, INCLUSO USINAGEM E APLICACAO, EXCLUSIVE TRANSPORTE | PAVI - PAVIMENTAÇÃO | T | 186.48 | 185.99 | PA | 2014-12-01
73361 | CONCRETO CICLOPICO FCK=10MPA 30% PEDRA DE MAO INCLUSIVE LANCAMENTO | SEDI - SERVIÇOS DIVERSOS | M³ | 395.06 | 379.51 | PA | 2014-12-01
73406 | CONCRETO FCK=15MPA (1:2,5:3) , INCLUIDO PREPARO MECANICO, LANCAMENTO E ADENSAMENTO. | FUES - FUNDAÇÕES E ESTRUTURAS | M³ | 502.99 | 486.76 | PA | 2014-12-01
6045 | CONCRETO FCK=15MPA, PREPARO COM BETONEIRA, SEM LANCAMENTO | FUES - FUNDAÇÕES E ESTRUTURAS | M³ | 385.69 | 378.98 | PA | 2014-12-01
73983/001 | CONCRETO FCK=15MPA, VIRADO EM BETONEIRA, SEM LANCAMENTO, COM IMPERMEABILIZANTE | FUES - FUNDAÇÕES E ESTRUTURAS | M³ | 415.93 | 409.22 | PA | 2014-12-01
73972/002 | CONCRETO FCK=20MPA, VIRADO EM BETONEIRA, SEM LANCAMENTO | FUES - FUNDAÇÕES E ESTRUTURAS | M³ | 430.34 | 423.71 | PA | 2014-12-01
73972/001 | CONCRETO FCK=25MPA, VIRADO EM BETONEIRA, SEM LANCAMENTO | FUES - FUNDAÇÕES E ESTRUTURAS | M³ | 443.88 | 437.42 | PA | 2014-12-01
74004/003 | CONCRETO GROUT, PREPARADO NO LOCAL, LANCADO E ADENSADO | FUES - FUNDAÇÕES E ESTRUTURAS | M³ | 497.04 | 478.15 | PA | 2014-12-01
5652 | CONCRETO NAO ESTRUTURAL, CONSUMO 150KG/M3, PREPARO COM BETONEIRA, SEM LANCAMENTO | FUES - FUNDAÇÕES E ESTRUTURAS | M³ | 301.69 | 294.98 | PA | 2014-12-01
6042 | CONCRETO NAO ESTRUTURAL, CONSUMO 210KG/M3, PREPARO COM BETONEIRA, SEM LANCAMENTO | FUES - FUNDAÇÕES E ESTRUTURAS | M³ | 329.56 | 322.85 | PA | 2014-12-01
73533 | CONCRETO P/CAMADAS PREPARATORIAS 180KG/M3 CIMENTO SOMENTE MATERIAIS INCL 5% PERDAS. | SEDI - SERVIÇOS DIVERSOS | M³ | 238.71 | 238.7 | PA | 2014-12-01
74138/001 | CONCRETO USINADO BOMBEADO FCK=15MPA, INCLUSIVE LANCAMENTO E ADENSAMENTO | FUES - FUNDAÇÕES E ESTRUTURAS | M³ | 429.39 | 424.82 | PA | 2014-12-01
74138/002 | CONCRETO USINADO BOMBEADO FCK=20MPA, INCLUSIVE LANCAMENTO E ADENSAMENTO | FUES - FUNDAÇÕES E ESTRUTURAS | M³ | 488.51 | 483.94 | PA | 2014-12-01
74138/003 | CONCRETO USINADO BOMBEADO FCK=25MPA, INCLUSIVE LANCAMENTO E ADENSAMENTO | FUES - FUNDAÇÕES E ESTRUTURAS | M³ | 507.07 | 502.51 | PA | 2014-12-01
74138/004 | CONCRETO USINADO BOMBEADO FCK=30MPA, INCLUSIVE LANCAMENTO E ADENSAMENTO | FUES - FUNDAÇÕES E ESTRUTURAS | M³ | 522.55 | 517.98 | PA | 2014-12-01
74138/005 | CONCRETO USINADO BOMBEADO FCK=35MPA, INCLUSIVE LANCAMENTO E ADENSAMENTO | FUES - FUNDAÇÕES E ESTRUTURAS | M³ | 539.57 | 535 | PA | 2014-12-01
73861/003 | CONDULETE 1" EM LIGA DE ALUMÍNIO FUNDIDO TIPO "B" - FORNECIMENTO E INSTALACAO | INEL - INSTALAÇÃO ELÉTRICA/ELETRIFICAÇÃO E ILUMINAÇÃO EXTERNA | UN | 15.06 | 14.59 | PA | 2014-12-01
73861/006 | CONDULETE 1" EM LIGA DE ALUMÍNIO FUNDIDO TIPO "C" - FORNECIMENTO E INSTALACAO | INEL - INSTALAÇÃO ELÉTRICA/ELETRIFICAÇÃO E ILUMINAÇÃO EXTERNA | UN | 16.93 | 16.47 | PA | 2014-12-01
73861/009 | CONDULETE 1" EM LIGA DE ALUMÍNIO FUNDIDO TIPO "E" - FORNECIMENTO E INSTALACAO | INEL - INSTALAÇÃO ELÉTRICA/ELETRIFICAÇÃO E ILUMINAÇÃO EXTERNA | UN | 15.28 | 14.81 | PA | 2014-12-01
73861/012 | CONDULETE 1" EM LIGA DE ALUMÍNIO FUNDIDO TIPO "LB" - FORNECIMENTO E INSTALACAO | INEL - INSTALAÇÃO ELÉTRICA/ELETRIFICAÇÃO E ILUMINAÇÃO EXTERNA | UN | 16.73 | 16.27 | PA | 2014-12-01
73861/015 | CONDULETE 1" EM LIGA DE ALUMÍNIO FUNDIDO TIPO "LL" - FORNECIMENTO E INSTALACAO | INEL - INSTALAÇÃO ELÉTRICA/ELETRIFICAÇÃO E ILUMINAÇÃO EXTERNA | UN | 16.73 | 16.27 | PA | 2014-12-01
73861/021 | CONDULETE 1" EM LIGA DE ALUMÍNIO FUNDIDO TIPO "T" - FORNECIMENTO E INSTALACAO | INEL - INSTALAÇÃO ELÉTRICA/ELETRIFICAÇÃO E ILUMINAÇÃO EXTERNA | UN | 19.78 | 19.32 | PA | 2014-12-01
73861/018 | CONDULETE 1" EM LIGA DE ALUMÍNIO FUNDIDO TIPO "X" - FORNECIMENTO E INSTALACAO | INEL - INSTALAÇÃO ELÉTRICA/ELETRIFICAÇÃO E ILUMINAÇÃO EXTERNA | UN | 22.14 | 21.68 | PA | 2014-12-01
73861/001 | CONDULETE 1/2" EM LIGA DE ALUMÍNIO FUNDIDO TIPO ”B” - FORNECIMENTO E INSTALACAO | INEL - INSTALAÇÃO ELÉTRICA/ELETRIFICAÇÃO E ILUMINAÇÃO EXTERNA | UN | 9.45 | 9.14 | PA | 2014-12-01
73861/004 | CONDULETE 1/2" EM LIGA DE ALUMÍNIO FUNDIDO TIPO "C" - FORNECIMENTO E INSTALACAO | INEL - INSTALAÇÃO ELÉTRICA/ELETRIFICAÇÃO E ILUMINAÇÃO EXTERNA | UN | 10.64 | 10.34 | PA | 2014-12-01
73861/007 | CONDULETE 1/2" EM LIGA DE ALUMÍNIO FUNDIDO TIPO "E" - FORNECIMENTO E INSTALACAO | INEL - INSTALAÇÃO ELÉTRICA/ELETRIFICAÇÃO E ILUMINAÇÃO EXTERNA | UN | 8.98 | 8.68 | PA | 2014-12-01
73861/010 | CONDULETE 1/2" EM LIGA DE ALUMÍNIO FUNDIDO TIPO "LB" - FORNECIMENTO E INSTALACAO | INEL - INSTALAÇÃO ELÉTRICA/ELETRIFICAÇÃO E ILUMINAÇÃO EXTERNA | UN | 10.14 | 9.83 | PA | 2014-12-01
73861/013 | CONDULETE 1/2" EM LIGA DE ALUMÍNIO FUNDIDO TIPO "LL" - FORNECIMENTO E INSTALACAO | INEL - INSTALAÇÃO ELÉTRICA/ELETRIFICAÇÃO E ILUMINAÇÃO EXTERNA | UN | 10.14 | 9.83 | PA | 2014-12-01
73861/019 | CONDULETE 1/2" EM LIGA DE ALUMÍNIO FUNDIDO TIPO "T" - FORNECIMENTO E INSTALACAO | INEL - INSTALAÇÃO ELÉTRICA/ELETRIFICAÇÃO E ILUMINAÇÃO EXTERNA | UN | 11.71 | 11.42 | PA | 2014-12-01
73861/016 | CONDULETE 1/2" EM LIGA DE ALUMÍNIO FUNDIDO TIPO "X" - FORNECIMENTO E INSTALACAO | INEL - INSTALAÇÃO ELÉTRICA/ELETRIFICAÇÃO E ILUMINAÇÃO EXTERNA | UN | 12.4 | 12.11 | PA | 2014-12-01
73861/002 | CONDULETE 3/4" EM LIGA DE ALUMÍNIO FUNDIDO TIPO "B" - FORNECIMENTO E INSTALACAO | INEL - INSTALAÇÃO ELÉTRICA/ELETRIFICAÇÃO E ILUMINAÇÃO EXTERNA | UN | 10.96 | 10.57 | PA | 2014-12-01
73861/005 | CONDULETE 3/4" EM LIGA DE ALUMÍNIO FUNDIDO TIPO "C" - FORNECIMENTO E INSTALACAO | INEL - INSTALAÇÃO ELÉTRICA/ELETRIFICAÇÃO E ILUMINAÇÃO EXTERNA | UN | 11.71 | 11.31 | PA | 2014-12-01
73861/008 | CONDULETE 3/4" EM LIGA DE ALUMÍNIO FUNDIDO TIPO "E" - FORNECIMENTO E INSTALACAO | INEL - INSTALAÇÃO ELÉTRICA/ELETRIFICAÇÃO E ILUMINAÇÃO EXTERNA | UN | 10.38 | 9.98 | PA | 2014-12-01
73861/011 | CONDULETE 3/4" EM LIGA DE ALUMÍNIO FUNDIDO TIPO "LB" - FORNECIMENTO E INSTALACAO | INEL - INSTALAÇÃO ELÉTRICA/ELETRIFICAÇÃO E ILUMINAÇÃO EXTERNA | UN | 11.75 | 11.35 | PA | 2014-12-01
73861/014 | CONDULETE 3/4" EM LIGA DE ALUMÍNIO FUNDIDO TIPO "LL" - FORNECIMENTO E INSTALACAO | INEL - INSTALAÇÃO ELÉTRICA/ELETRIFICAÇÃO E ILUMINAÇÃO EXTERNA | UN | 11.75 | 11.35 | PA | 2014-12-01
73861/020 | CONDULETE 3/4" EM LIGA DE ALUMÍNIO FUNDIDO TIPO "T" - FORNECIMENTO E INSTALACAO | INEL - INSTALAÇÃO ELÉTRICA/ELETRIFICAÇÃO E ILUMINAÇÃO EXTERNA | UN | 13.1 | 12.7 | PA | 2014-12-01
73861/017 | CONDULETE 3/4" EM LIGA DE ALUMÍNIO FUNDIDO TIPO "X" - FORNECIMENTO E INSTALACAO | INEL - INSTALAÇÃO ELÉTRICA/ELETRIFICAÇÃO E ILUMINAÇÃO EXTERNA | UN | 14.42 | 14.01 | PA | 2014-12-01
83471 | CONDULETE EM ALUMINIO FUNDIDO 2" TIPO "E" - FORNECIMENTO E INSTALACAO | INEL - INSTALAÇÃO ELÉTRICA/ELETRIFICAÇÃO E ILUMINAÇÃO EXTERNA | UN | 38.16 | 37.38 | PA | 2014-12-01
83472 | CONDULETE EM ALUMINIO FUNDIDO 3" TIPO "E" - FORNECIMENTO E INSTALACAO | INEL - INSTALAÇÃO ELÉTRICA/ELETRIFICAÇÃO E ILUMINAÇÃO EXTERNA | UN | 73.55 | 72.77 | PA | 2014-12-01
83452 | CONDULETE EM LIGA DE ALUMINIO TIPO "LR" 1" - FORNECIMENTO E INSTALACAO | INEL - INSTALAÇÃO ELÉTRICA/ELETRIFICAÇÃO E ILUMINAÇÃO EXTERNA | UN | 17.73 | 16.91 | PA | 2014-12-01
83451 | CONDULETE EM LIGA DE ALUMINIO TIPO "LR" 3/4" - FORNECIMENTO E INSTALACAO | INEL - INSTALAÇÃO ELÉTRICA/ELETRIFICAÇÃO E ILUMINAÇÃO EXTERNA | UN | 14.4 | 13.58 | PA | 2014-12-01
74043/003 | CONDULETE PVC TIPO ”TB” 3/4” SEM TAMPA, FORNECIMENTO E INSTALACAO | INEL - INSTALAÇÃO ELÉTRICA/ELETRIFICAÇÃO E ILUMINAÇÃO EXTERNA | UN | 21.42 | 20.61 | PA | 2014-12-01
83455 | CONDULETE PVC TIPO "B" 1/2" SEM TAMPA - FORNECIMENTO E INSTALACAO | INEL - INSTALAÇÃO ELÉTRICA/ELETRIFICAÇÃO E ILUMINAÇÃO EXTERNA | UN | 16.33 | 15.51 | PA | 2014-12-01
83456 | CONDULETE PVC TIPO "LB" 1/2" SEM TAMPA - FORNECIMENTO E INSTALACAO | INEL - INSTALAÇÃO ELÉTRICA/ELETRIFICAÇÃO E ILUMINAÇÃO EXTERNA | UN | 13.64 | 12.82 | PA | 2014-12-01
83457 | CONDULETE PVC TIPO "LB" 3/4" SEM TAMPA - FORNECIMENTO E INSTALACAO | INEL - INSTALAÇÃO ELÉTRICA/ELETRIFICAÇÃO E ILUMINAÇÃO EXTERNA | UN | 13.7 | 12.88 | PA | 2014-12-01
83458 | CONDULETE PVC TIPO "LL" 1/2" SEM TAMPA - FORNECIMENTO E INSTALACAO | INEL - INSTALAÇÃO ELÉTRICA/ELETRIFICAÇÃO E ILUMINAÇÃO EXTERNA | UN | 13.91 | 13.09 | PA | 2014-12-01
83460 | CONDULETE PVC TIPO "TA" 3/4" SEM TAMPA - FORNECIMENTO E INSTALACAO | INEL - INSTALAÇÃO ELÉTRICA/ELETRIFICAÇÃO E ILUMINAÇÃO EXTERNA | UN | 23.78 | 22.96 | PA | 2014-12-01
83461 | CONDULETE PVC TIPO "TB" 1/2" SEM TAMPA - FORNECIMENTO E INSTALACAO | INEL - INSTALAÇÃO ELÉTRICA/ELETRIFICAÇÃO E ILUMINAÇÃO EXTERNA | UN | 21.25 | 20.43 | PA | 2014-12-01
83462 | CONDULETE PVC TIPO "XA" 3/4" SEM TAMPA - FORNECIMENTO E INSTALACAO | INEL - INSTALAÇÃO ELÉTRICA/ELETRIFICAÇÃO E ILUMINAÇÃO EXTERNA | UN | 21.73 | 20.91 | PA | 2014-12-01
74043/001 | CONDULETE PVC TIPO B 3/4 ” SEM TAMPA, FORNECIMENTO E INSTALACAO | INEL - INSTALAÇÃO ELÉTRICA/ELETRIFICAÇÃO E ILUMINAÇÃO EXTERNA | UN | 16.27 | 15.45 | PA | 2014-12-01
74043/002 | CONDULETE PVC TIPO LL 3/4 ” SEM TAMPA, FORNECIMENTO E INSTALACAO | INEL - INSTALAÇÃO ELÉTRICA/ELETRIFICAÇÃO E ILUMINAÇÃO EXTERNA | UN | 13.74 | 12.92 | PA | 2014-12-01
84045 | CONDUTOR PARA CALHA DE BEIRAL, DE PVC, DIAMETRO 88 MM, INCLUINDO CONEXOES E BRACADEIRAS - FORNECIMENTO E COLOCACAO | COBE- COBERTURA | M | 24.38 | 23.86 | PA | 2014-12-01
83377 | CONECTOR DE PARAFUSO FENDIDO EM LIGA DE COBRE COM SEPARADOR DE CABOS PARA CABO 50 MM2 - FORNECIMENTO E INSTALACAO | INEL - INSTALAÇÃO ELÉTRICA/ELETRIFICAÇÃO E ILUMINAÇÃO EXTERNA | UN | 7.98 | 7.87 | PA | 2014-12-01
72271 | CONECTOR PARAFUSO FENDIDO ”SPLIT-BOLT” - PARA CABO DE 16MM2 - FORNECIMENTO E INSTALACAO | INEL - INSTALAÇÃO ELÉTRICA/ELETRIFICAÇÃO E ILUMINAÇÃO EXTERNA | UN | 7.93 | 7.38 | PA | 2014-12-01
72272 | CONECTOR PARAFUSO FENDIDO ”SPLIT-BOLT” - PARA CABO DE 35MM2 - FORNECIMENTO E INSTALACAO | INEL - INSTALAÇÃO ELÉTRICA/ELETRIFICAÇÃO E ILUMINAÇÃO EXTERNA | UN | 8.42 | 7.87 | PA | 2014-12-01
89668 | CONECTOR, CPVC, SOLDÁVEL, DN22MM X 3/4", INSTALADO EM RAMAL OU SUB-RAMAL DE ÁGUA – FORNECIMENTO E INSTALAÇÃO | INHI - INSTALAÇÕES HIDROS SANITÁRIAS | UN | 18.11 | 17.86 | PA | 2014-12-01
41879 | CONFORMACAO GEOMETRICA DE PLATAFORMA PARA EXECUCAO DE REVESTIMENTO PRIMARIO EM RODOVIAS VICINAIS | PAVI - PAVIMENTAÇÃO | M² | 0.11 | 0.11 | PA | 2014-12-01
74068/001 | CONJUNTO DE FERRAGENS CONTENDO FECHADURA COM CILINDRO PARA PORTA EXTERNA, MACANETA TIPO ALAVANCA COM ACABAMENTO PADRAO MEDIO E ROSETA EM LATAO CROMADO | ESQV - ESQUADRIAS/FERRAGENS/VIDROS | UN | 425.84 | 422.33 | PA | 2014-12-01
71516 | CONJUNTO DE MANGUEIRA PARA COMBATE A INCENDIO EM FIBRA DE POLIESTER PURA, COM 1.1/2", REVESTIDA INTERNAMENTE, COM 2 LANCES DE 15M CADA | SEDI - SERVIÇOS DIVERSOS | UN | 390 | 390 | PA | 2014-12-01
74208/001 | CONSTRUCAO DE MEIO-FIO DE PEDRAS GRANITICAS, REJUNTADO C/ ARGAMASSA DECIMENTO E AREIA 1:2 E LINHA D AGUA DE PARALELEPIPEDOS,ASSENTADOS SOBREMISTURA DE CIMENTO E AREIA 1:6, C/ 6,0 CM DE ESPESSURA E REJUNTADOS C/ARGAMASSA DE CIMENTO E AREIA 1:2, INCLUS | DROP - DRENAGEM/OBRAS DE CONTENÇÃO / POÇOS DE VISITA E CAIXAS | M | 71.4 | 69.17 | PA | 2014-12-01
72345 | CONTATOR TRIPOLAR I NOMIMAL 94A - FORNECIMENTO E INSTALACAO INCLUSIVE ELETROTÉCNICO | INEL - INSTALAÇÃO ELÉTRICA/ELETRIFICAÇÃO E ILUMINAÇÃO EXTERNA | UN | 1504.04 | 1490.67 | PA | 2014-12-01
72341 | CONTATOR TRIPOLAR I NOMINAL 12A - FORNECIMENTO E INSTALACAO INCLUSIVE ELETROTÉCNICO | INEL - INSTALAÇÃO ELÉTRICA/ELETRIFICAÇÃO E ILUMINAÇÃO EXTERNA | UN | 227.11 | 217.8 | PA | 2014-12-01
72343 | CONTATOR TRIPOLAR I NOMINAL 22A - FORNECIMENTO E INSTALACAO INCLUSIVE ELETROTÉCNICO | INEL - INSTALAÇÃO ELÉTRICA/ELETRIFICAÇÃO E ILUMINAÇÃO EXTERNA | UN | 287.75 | 277.08 | PA | 2014-12-01
72344 | CONTATOR TRIPOLAR I NOMINAL 36A - FORNECIMENTO E INSTALACAO INCLUSIVE ELETROTÉCNICO | INEL - INSTALAÇÃO ELÉTRICA/ELETRIFICAÇÃO E ILUMINAÇÃO EXTERNA | UN | 548.38 | 536.91 | PA | 2014-12-01
72972 | CONTENCAO LATERAL COM SOLO LOCAL PARA PAVIMENTO POLIEDRICO | PAVI - PAVIMENTAÇÃO | M² | 0.65 | 0.58 | PA | 2014-12-01
88479 | CONTRAPISO AUTONIVELANTE, APLICADO SOBRE LAJE EM ÁREAS MAIORES QUE 10M2, ADERIDO, ESPESSURA 2CM. AF_06/2014 | PISO - PISOS | M² | 17.03 | 16.83 | PA | 2014-12-01
88480 | CONTRAPISO AUTONIVELANTE, APLICADO SOBRE LAJE EM ÁREAS MAIORES QUE 10M2, ADERIDO, ESPESSURA 3CM. AF_06/2014 | PISO - PISOS | M² | 23.33 | 23.03 | PA | 2014-12-01
88481 | CONTRAPISO AUTONIVELANTE, APLICADO SOBRE LAJE EM ÁREAS MAIORES QUE 10M2, ADERIDO, ESPESSURA 4CM. AF_06/2014 | PISO - PISOS | M² | 28.44 | 28.06 | PA | 2014-12-01
88473 | CONTRAPISO AUTONIVELANTE, APLICADO SOBRE LAJE EM ÁREAS MAIORES QUE 10M2, NÃO ADERIDO, ESPESSURA 3CM. AF_06/2014 | PISO - PISOS | M² | 21.44 | 21.17 | PA | 2014-12-01
88474 | CONTRAPISO AUTONIVELANTE, APLICADO SOBRE LAJE EM ÁREAS MAIORES QUE 10M2, NÃO ADERIDO, ESPESSURA 4CM. AF_06/2014 | PISO - PISOS | M² | 26.41 | 26.08 | PA | 2014-12-01
88475 | CONTRAPISO AUTONIVELANTE, APLICADO SOBRE LAJE EM ÁREAS MAIORES QUE 10M2, NÃO ADERIDO, ESPESSURA 5CM. AF_06/2014 | PISO - PISOS | M² | 30.32 | 29.94 | PA | 2014-12-01
88476 | CONTRAPISO AUTONIVELANTE, APLICADO SOBRE LAJE EM ÁREAS MENORES QUE 10M2, ADERIDO, ESPESSURA 2CM. AF_06/2014 | PISO - PISOS | M² | 17.23 | 17.01 | PA | 2014-12-01
88477 | CONTRAPISO AUTONIVELANTE, APLICADO SOBRE LAJE EM ÁREAS MENORES QUE 10M2, ADERIDO, ESPESSURA 3CM. AF_06/2014 | PISO - PISOS | M² | 23.7 | 23.37 | PA | 2014-12-01
88478 | CONTRAPISO AUTONIVELANTE, APLICADO SOBRE LAJE EM ÁREAS MENORES QUE 10M2, ADERIDO, ESPESSURA 4CM. AF_06/2014 | PISO - PISOS | M² | 28.95 | 28.52 | PA | 2014-12-01
88470 | CONTRAPISO AUTONIVELANTE, APLICADO SOBRE LAJE EM ÁREAS MENORES QUE 10M2, NÃO ADERIDO, ESPESSURA 3CM. AF_06/2014 | PISO - PISOS | M² | 21.75 | 21.45 | PA | 2014-12-01
88471 | CONTRAPISO AUTONIVELANTE, APLICADO SOBRE LAJE EM ÁREAS MENORES QUE 10M2, NÃO ADERIDO, ESPESSURA 4CM. AF_06/2014 | PISO - PISOS | M² | 26.84 | 26.46 | PA | 2014-12-01
88472 | CONTRAPISO AUTONIVELANTE, APLICADO SOBRE LAJE EM ÁREAS MENORES QUE 10M2, NÃO ADERIDO, ESPESSURA 5CM. AF_06/2014 | PISO - PISOS | M² | 30.83 | 30.4 | PA | 2014-12-01
87759 | CONTRAPISO EM ARGAMASSA PRONTA, PREPARO MANUAL, APLICADO EM ÁREAS MOLHADAS SOBRE IMPERMEABILIZAÇÃO, ESPESSURA 3CM, ACABAMENTO NÃO REFORÇADO. AF_06/2014 | PISO - PISOS | M² | 65.99 | 64.26 | PA | 2014-12-01
87764 | CONTRAPISO EM ARGAMASSA PRONTA, PREPARO MANUAL, APLICADO EM ÁREAS MOLHADAS SOBRE IMPERMEABILIZAÇÃO, ESPESSURA 3CM, ACABAMENTO REFORÇADO. AF_06/2014 | PISO - PISOS | M² | 66.74 | 64.96 | PA | 2014-12-01
87769 | CONTRAPISO EM ARGAMASSA PRONTA, PREPARO MANUAL, APLICADO EM ÁREAS MOLHADAS SOBRE IMPERMEABILIZAÇÃO, ESPESSURA 4CM, ACABAMENTO NÃO REFORÇADO. AF_06/2014 | PISO - PISOS | M² | 78.48 | 76.6 | PA | 2014-12-01
87774 | CONTRAPISO EM ARGAMASSA PRONTA, PREPARO MANUAL, APLICADO EM ÁREAS MOLHADAS SOBRE IMPERMEABILIZAÇÃO, ESPESSURA 4CM, ACABAMENTO REFORÇADO. AF_06/2014 | PISO - PISOS | M² | 79.22 | 77.31 | PA | 2014-12-01
87739 | CONTRAPISO EM ARGAMASSA PRONTA, PREPARO MANUAL, APLICADO EM ÁREAS MOLHADAS SOBRE LAJE, ADERIDO, ESPESSURA 2CM, ACABAMENTO NÃO REFORÇADO. AF_06/2014 | PISO - PISOS | M² | 53.37 | 51.88 | PA | 2014-12-01
87744 | CONTRAPISO EM ARGAMASSA PRONTA, PREPARO MANUAL, APLICADO EM ÁREAS MOLHADAS SOBRE LAJE, ADERIDO, ESPESSURA 2CM, ACABAMENTO REFORÇADO. AF_06/2014 | PISO - PISOS | M² | 54.33 | 52.78 | PA | 2014-12-01
87749 | CONTRAPISO EM ARGAMASSA PRONTA, PREPARO MANUAL, APLICADO EM ÁREAS MOLHADAS SOBRE LAJE, ADERIDO, ESPESSURA 3CM, ACABAMENTO NÃO REFORÇADO. AF_06/2014 | PISO - PISOS | M² | 68.7 | 67.03 | PA | 2014-12-01
87754 | CONTRAPISO EM ARGAMASSA PRONTA, PREPARO MANUAL, APLICADO EM ÁREAS MOLHADAS SOBRE LAJE, ADERIDO, ESPESSURA 3CM, ACABAMENTO REFORÇADO. AF_06/2014 | PISO - PISOS | M² | 69.45 | 67.74 | PA | 2014-12-01
87654 | CONTRAPISO EM ARGAMASSA PRONTA, PREPARO MANUAL, APLICADO EM ÁREAS SECAS MAIORES QUE 10M2 SOBRE LAJE, ADERIDO, ESPESSURA 2CM, ACABAMENTO NÃO REFORÇADO. AF_06/2014 | PISO - PISOS | M² | 45.88 | 45.13 | PA | 2014-12-01
87649 | CONTRAPISO EM ARGAMASSA PRONTA, PREPARO MANUAL, APLICADO EM ÁREAS SECAS MAIORES QUE 10M2 SOBRE LAJE, ADERIDO, ESPESSURA 2CM, ACABAMENTO REFORÇADO. AF_06/2014 | PISO - PISOS | M² | 46.85 | 46.03 | PA | 2014-12-01
87664 | CONTRAPISO EM ARGAMASSA PRONTA, PREPARO MANUAL, APLICADO EM ÁREAS SECAS MAIORES QUE 10M2 SOBRE LAJE, ADERIDO, ESPESSURA 3CM, ACABAMENTO NÃO REFORÇADO. AF_06/2014 | PISO - PISOS | M² | 61 | 60.09 | PA | 2014-12-01
87659 | CONTRAPISO EM ARGAMASSA PRONTA, PREPARO MANUAL, APLICADO EM ÁREAS SECAS MAIORES QUE 10M2 SOBRE LAJE, ADERIDO, ESPESSURA 3CM, ACABAMENTO REFORÇADO. AF_06/2014 | PISO - PISOS | M² | 61.96 | 60.98 | PA | 2014-12-01
87674 | CONTRAPISO EM ARGAMASSA PRONTA, PREPARO MANUAL, APLICADO EM ÁREAS SECAS MAIORES QUE 10M2 SOBRE LAJE, ADERIDO, ESPESSURA 4CM, ACABAMENTO NÃO REFORÇADO. AF_06/2014 | PISO - PISOS | M² | 73.48 | 72.73 | PA | 2014-12-01
87669 | CONTRAPISO EM ARGAMASSA PRONTA, PREPARO MANUAL, APLICADO EM ÁREAS SECAS MAIORES QUE 10M2 SOBRE LAJE, ADERIDO, ESPESSURA 4CM, ACABAMENTO REFORÇADO. AF_06/2014 | PISO - PISOS | M² | 74.45 | 73.33 | PA | 2014-12-01
87714 | CONTRAPISO EM ARGAMASSA PRONTA, PREPARO MANUAL, APLICADO EM ÁREAS SECAS MAIORES QUE 10M2 SOBRE LAJE, NÃO ADERIDO, ESPESSURA 4CM, ACABAMENTO NÃO REFORÇADO. AF_06/2014 | PISO - PISOS | M² | 68.75 | 67.79 | PA | 2014-12-01
87709 | CONTRAPISO EM ARGAMASSA PRONTA, PREPARO MANUAL, APLICADO EM ÁREAS SECAS MAIORES QUE 10M2 SOBRE LAJE, NÃO ADERIDO, ESPESSURA 4CM, ACABAMENTO REFORÇADO. AF_06/2014 | PISO - PISOS | M² | 69.71 | 68.69 | PA | 2014-12-01
87724 | CONTRAPISO EM ARGAMASSA PRONTA, PREPARO MANUAL, APLICADO EM ÁREAS SECAS MAIORES QUE 10M2 SOBRE LAJE, NÃO ADERIDO, ESPESSURA 5CM, ACABAMENTO NÃO REFORÇADO. AF_06/2014 | PISO - PISOS | M² | 79.03 | 77.91 | PA | 2014-12-01
87719 | CONTRAPISO EM ARGAMASSA PRONTA, PREPARO MANUAL, APLICADO EM ÁREAS SECAS MAIORES QUE 10M2 SOBRE LAJE, NÃO ADERIDO, ESPESSURA 5CM, ACABAMENTO REFORÇADO. AF_06/2014 | PISO - PISOS | M² | 79.99 | 78.81 | PA | 2014-12-01
87734 | CONTRAPISO EM ARGAMASSA PRONTA, PREPARO MANUAL, APLICADO EM ÁREAS SECAS MAIORES QUE 10M2 SOBRE LAJE, NÃO ADERIDO, ESPESSURA 6CM, ACABAMENTO NÃO REFORÇADO. AF_06/2014 | PISO - PISOS | M² | 85.91 | 84.71 | PA | 2014-12-01
87729 | CONTRAPISO EM ARGAMASSA PRONTA, PREPARO MANUAL, APLICADO EM ÁREAS SECAS MAIORES QUE 10M2 SOBRE LAJE, NÃO ADERIDO, ESPESSURA 6CM, ACABAMENTO REFORÇADO. AF_06/2014 | PISO - PISOS | M² | 86.66 | 85.42 | PA | 2014-12-01
87624 | CONTRAPISO EM ARGAMASSA PRONTA, PREPARO MANUAL, APLICADO EM ÁREAS SECAS MENORES QUE 10M2 SOBRE LAJE, ADERIDO, ESPESSURA 2CM, ACABAMENTO NÃO REFORÇADO. AF_06/2014 | PISO - PISOS | M² | 46.95 | 46.09 | PA | 2014-12-01
87075 | CONTRAPISO EM ARGAMASSA PRONTA, PREPARO MANUAL, APLICADO EM ÁREAS SECAS MENORES QUE 10M2 SOBRE LAJE, ADERIDO, ESPESSURA 2CM, ACABAMENTO REFORÇADO. AF_06/2014 | PISO - PISOS | M² | 47.92 | 46.99 | PA | 2014-12-01
87634 | CONTRAPISO EM ARGAMASSA PRONTA, PREPARO MANUAL, APLICADO EM ÁREAS SECAS MENORES QUE 10M2 SOBRE LAJE, ADERIDO, ESPESSURA 3CM, ACABAMENTO NÃO REFORÇADO. AF_06/2014 | PISO - PISOS | M² | 62.28 | 61.24 | PA | 2014-12-01
87629 | CONTRAPISO EM ARGAMASSA PRONTA, PREPARO MANUAL, APLICADO EM ÁREAS SECAS MENORES QUE 10M2 SOBRE LAJE, ADERIDO, ESPESSURA 3CM, ACABAMENTO REFORÇADO. AF_06/2014 | PISO - PISOS | M² | 63.03 | 61.95 | PA | 2014-12-01
87644 | CONTRAPISO EM ARGAMASSA PRONTA, PREPARO MANUAL, APLICADO EM ÁREAS SECAS MENORES QUE 10M2 SOBRE LAJE, ADERIDO, ESPESSURA 4CM, ACABAMENTO NÃO REFORÇADO. AF_06/2014 | PISO - PISOS | M² | 74.77 | 73.59 | PA | 2014-12-01
87639 | CONTRAPISO EM ARGAMASSA PRONTA, PREPARO MANUAL, APLICADO EM ÁREAS SECAS MENORES QUE 10M2 SOBRE LAJE, ADERIDO, ESPESSURA 4CM, ACABAMENTO REFORÇADO. AF_06/2014 | PISO - PISOS | M² | 75.52 | 74.29 | PA | 2014-12-01
87684 | CONTRAPISO EM ARGAMASSA PRONTA, PREPARO MANUAL, APLICADO EM ÁREAS SECAS MENORES QUE 10M2 SOBRE LAJE, NÃO ADERIDO, ESPESSURA 4CM, ACABAMENTO NÃO REFORÇADO. AF_06/2014 | PISO - PISOS | M² | 69.6 | 68.57 | PA | 2014-12-01
87679 | CONTRAPISO EM ARGAMASSA PRONTA, PREPARO MANUAL, APLICADO EM ÁREAS SECAS MENORES QUE 10M2 SOBRE LAJE, NÃO ADERIDO, ESPESSURA 4CM, ACABAMENTO REFORÇADO. AF_06/2014 | PISO - PISOS | M² | 70.56 | 69.46 | PA | 2014-12-01
87694 | CONTRAPISO EM ARGAMASSA PRONTA, PREPARO MANUAL, APLICADO EM ÁREAS SECAS MENORES QUE 10M2 SOBRE LAJE, NÃO ADERIDO, ESPESSURA 5CM, ACABAMENTO NÃO REFORÇADO. AF_06/2014 | PISO - PISOS | M² | 80.1 | 78.87 | PA | 2014-12-01
87689 | CONTRAPISO EM ARGAMASSA PRONTA, PREPARO MANUAL, APLICADO EM ÁREAS SECAS MENORES QUE 10M2 SOBRE LAJE, NÃO ADERIDO, ESPESSURA 5CM, ACABAMENTO REFORÇADO. AF_06/2014 | PISO - PISOS | M² | 81.06 | 79.77 | PA | 2014-12-01
87704 | CONTRAPISO EM ARGAMASSA PRONTA, PREPARO MANUAL, APLICADO EM ÁREAS SECAS MENORES QUE 10M2 SOBRE LAJE, NÃO ADERIDO, ESPESSURA 6CM, ACABAMENTO NÃO REFORÇADO. AF_06/2014 | PISO - PISOS | M² | 86.98 | 85.68 | PA | 2014-12-01
87699 | CONTRAPISO EM ARGAMASSA PRONTA, PREPARO MANUAL, APLICADO EM ÁREAS SECAS MENORES QUE 10M2 SOBRE LAJE, NÃO ADERIDO, ESPESSURA 6CM, ACABAMENTO REFORÇADO. AF_06/2014 | PISO - PISOS | M² | 87.73 | 86.38 | PA | 2014-12-01
87758 | CONTRAPISO EM ARGAMASSA PRONTA, PREPARO MECÂNICO COM MISTURADOR 300 KG, APLICADO EM ÁREAS MOLHADAS SOBRE IMPERMEABILIZAÇÃO, ESPESSURA 3CM, ACABAMENTO NÃO REFORÇADO. AF_06/2014 | PISO - PISOS | M² | 60.14 | 59.03 | PA | 2014-12-01
87763 | CONTRAPISO EM ARGAMASSA PRONTA, PREPARO MECÂNICO COM MISTURADOR 300 KG, APLICADO EM ÁREAS MOLHADAS SOBRE IMPERMEABILIZAÇÃO, ESPESSURA 3CM, ACABAMENTO REFORÇADO. AF_06/2014 | PISO - PISOS | M² | 60.88 | 59.74 | PA | 2014-12-01
87768 | CONTRAPISO EM ARGAMASSA PRONTA, PREPARO MECÂNICO COM MISTURADOR 300 KG, APLICADO EM ÁREAS MOLHADAS SOBRE IMPERMEABILIZAÇÃO, ESPESSURA 4CM, ACABAMENTO NÃO REFORÇADO. AF_06/2014 | PISO - PISOS | M² | 71.27 | 70.17 | PA | 2014-12-01
87773 | CONTRAPISO EM ARGAMASSA PRONTA, PREPARO MECÂNICO COM MISTURADOR 300 KG, APLICADO EM ÁREAS MOLHADAS SOBRE IMPERMEABILIZAÇÃO, ESPESSURA 4CM, ACABAMENTO REFORÇADO. AF_06/2014 | PISO - PISOS | M² | 72.02 | 70.88 | PA | 2014-12-01
87738 | CONTRAPISO EM ARGAMASSA PRONTA, PREPARO MECÂNICO COM MISTURADOR 300 KG, APLICADO EM ÁREAS MOLHADAS SOBRE LAJE, ADERIDO, ESPESSURA 2CM, ACABAMENTO NÃO REFORÇADO. AF_06/2014 | PISO - PISOS | M² | 49.16 | 48.12 | PA | 2014-12-01
87743 | CONTRAPISO EM ARGAMASSA PRONTA, PREPARO MECÂNICO COM MISTURADOR 300 KG, APLICADO EM ÁREAS MOLHADAS SOBRE LAJE, ADERIDO, ESPESSURA 2CM, ACABAMENTO REFORÇADO. AF_06/2014 | PISO - PISOS | M² | 50.12 | 49.02 | PA | 2014-12-01
87748 | CONTRAPISO EM ARGAMASSA PRONTA, PREPARO MECÂNICO COM MISTURADOR 300 KG, APLICADO EM ÁREAS MOLHADAS SOBRE LAJE, ADERIDO, ESPESSURA 3CM, ACABAMENTO NÃO REFORÇADO. AF_06/2014 | PISO - PISOS | M² | 62.84 | 61.8 | PA | 2014-12-01
87753 | CONTRAPISO EM ARGAMASSA PRONTA, PREPARO MECÂNICO COM MISTURADOR 300 KG, APLICADO EM ÁREAS MOLHADAS SOBRE LAJE, ADERIDO, ESPESSURA 3CM, ACABAMENTO REFORÇADO. AF_06/2014 | PISO - PISOS | M² | 63.59 | 62.51 | PA | 2014-12-01
87653 | CONTRAPISO EM ARGAMASSA PRONTA, PREPARO MECÂNICO COM MISTURADOR 300 KG, APLICADO EM ÁREAS SECAS MAIORES QUE 10M2 SOBRE LAJE, ADERIDO, ESPESSURA 2CM, ACABAMENTO NÃO REFORÇADO. AF_06/2014 | PISO - PISOS | M² | 41.67 | 41.37 | PA | 2014-12-01
87648 | CONTRAPISO EM ARGAMASSA PRONTA, PREPARO MECÂNICO COM MISTURADOR 300 KG, APLICADO EM ÁREAS SECAS MAIORES QUE 10M2 SOBRE LAJE, ADERIDO, ESPESSURA 2CM, ACABAMENTO REFORÇADO. AF_06/2014 | PISO - PISOS | M² | 42.63 | 42.27 | PA | 2014-12-01
87663 | CONTRAPISO EM ARGAMASSA PRONTA, PREPARO MECÂNICO COM MISTURADOR 300 KG, APLICADO EM ÁREAS SECAS MAIORES QUE 10M2 SOBRE LAJE, ADERIDO, ESPESSURA 3CM, ACABAMENTO NÃO REFORÇADO. AF_06/2014 | PISO - PISOS | M² | 55.14 | 54.86 | PA | 2014-12-01
87658 | CONTRAPISO EM ARGAMASSA PRONTA, PREPARO MECÂNICO COM MISTURADOR 300 KG, APLICADO EM ÁREAS SECAS MAIORES QUE 10M2 SOBRE LAJE, ADERIDO, ESPESSURA 3CM, ACABAMENTO REFORÇADO. AF_06/2014 | PISO - PISOS | M² | 56.1 | 55.76 | PA | 2014-12-01
87673 | CONTRAPISO EM ARGAMASSA PRONTA, PREPARO MECÂNICO COM MISTURADOR 300 KG, APLICADO EM ÁREAS SECAS MAIORES QUE 10M2 SOBRE LAJE, ADERIDO, ESPESSURA 4CM, ACABAMENTO NÃO REFORÇADO. AF_06/2014 | PISO - PISOS | M² | 66.28 | 66 | PA | 2014-12-01
87668 | CONTRAPISO EM ARGAMASSA PRONTA, PREPARO MECÂNICO COM MISTURADOR 300 KG, APLICADO EM ÁREAS SECAS MAIORES QUE 10M2 SOBRE LAJE, ADERIDO, ESPESSURA 4CM, ACABAMENTO REFORÇADO. AF_06/2014 | PISO - PISOS | M² | 67.24 | 66.9 | PA | 2014-12-01
87713 | CONTRAPISO EM ARGAMASSA PRONTA, PREPARO MECÂNICO COM MISTURADOR 300 KG, APLICADO EM ÁREAS SECAS MAIORES QUE 10M2 SOBRE LAJE, NÃO ADERIDO, ESPESSURA 4CM, ACABAMENTO NÃO REFORÇADO. AF_06/2014 | PISO - PISOS | M² | 61.54 | 61.37 | PA | 2014-12-01
87708 | CONTRAPISO EM ARGAMASSA PRONTA, PREPARO MECÂNICO COM MISTURADOR 300 KG, APLICADO EM ÁREAS SECAS MAIORES QUE 10M2 SOBRE LAJE, NÃO ADERIDO, ESPESSURA 4CM, ACABAMENTO REFORÇADO. AF_06/2014 | PISO - PISOS | M² | 62.5 | 62.27 | PA | 2014-12-01
87723 | CONTRAPISO EM ARGAMASSA PRONTA, PREPARO MECÂNICO COM MISTURADOR 300 KG, APLICADO EM ÁREAS SECAS MAIORES QUE 10M2 SOBRE LAJE, NÃO ADERIDO, ESPESSURA 5CM, ACABAMENTO NÃO REFORÇADO. AF_06/2014 | PISO - PISOS | M² | 70.78 | 70.55 | PA | 2014-12-01
87718 | CONTRAPISO EM ARGAMASSA PRONTA, PREPARO MECÂNICO COM MISTURADOR 300 KG, APLICADO EM ÁREAS SECAS MAIORES QUE 10M2 SOBRE LAJE, NÃO ADERIDO, ESPESSURA 5CM, ACABAMENTO REFORÇADO. AF_06/2014 | PISO - PISOS | M² | 71.74 | 71.45 | PA | 2014-12-01
87733 | CONTRAPISO EM ARGAMASSA PRONTA, PREPARO MECÂNICO COM MISTURADOR 300 KG, APLICADO EM ÁREAS SECAS MAIORES QUE 10M2 SOBRE LAJE, NÃO ADERIDO, ESPESSURA 6CM, ACABAMENTO NÃO REFORÇADO. AF_06/2014 | PISO - PISOS | M² | 76.93 | 76.69 | PA | 2014-12-01
87728 | CONTRAPISO EM ARGAMASSA PRONTA, PREPARO MECÂNICO COM MISTURADOR 300 KG, APLICADO EM ÁREAS SECAS MAIORES QUE 10M2 SOBRE LAJE, NÃO ADERIDO, ESPESSURA 6CM, ACABAMENTO REFORÇADO. AF_06/2014 | PISO - PISOS | M² | 77.68 | 77.4 | PA | 2014-12-01
87623 | CONTRAPISO EM ARGAMASSA PRONTA, PREPARO MECÂNICO COM MISTURADOR 300 KG, APLICADO EM ÁREAS SECAS MENORES QUE 10M2 SOBRE LAJE, ADERIDO, ESPESSURA 2CM, ACABAMENTO NÃO REFORÇADO. AF_06/2014 | PISO - PISOS | M² | 42.74 | 42.33 | PA | 2014-12-01
87074 | CONTRAPISO EM ARGAMASSA PRONTA, PREPARO MECÂNICO COM MISTURADOR 300 KG, APLICADO EM ÁREAS SECAS MENORES QUE 10M2 SOBRE LAJE, ADERIDO, ESPESSURA 2CM, ACABAMENTO REFORÇADO. AF_06/2014 | PISO - PISOS | M² | 43.7 | 43.23 | PA | 2014-12-01
87633 | CONTRAPISO EM ARGAMASSA PRONTA, PREPARO MECÂNICO COM MISTURADOR 300 KG, APLICADO EM ÁREAS SECAS MENORES QUE 10M2 SOBRE LAJE, ADERIDO, ESPESSURA 3CM, ACABAMENTO NÃO REFORÇADO. AF_06/2014 | PISO - PISOS | M² | 56.43 | 56.02 | PA | 2014-12-01
87628 | CONTRAPISO EM ARGAMASSA PRONTA, PREPARO MECÂNICO COM MISTURADOR 300 KG, APLICADO EM ÁREAS SECAS MENORES QUE 10M2 SOBRE LAJE, ADERIDO, ESPESSURA 3CM, ACABAMENTO REFORÇADO. AF_06/2014 | PISO - PISOS | M² | 57.17 | 56.72 | PA | 2014-12-01
87643 | CONTRAPISO EM ARGAMASSA PRONTA, PREPARO MECÂNICO COM MISTURADOR 300 KG, APLICADO EM ÁREAS SECAS MENORES QUE 10M2 SOBRE LAJE, ADERIDO, ESPESSURA 4CM, ACABAMENTO NÃO REFORÇADO. AF_06/2014 | PISO - PISOS | M² | 67.57 | 67.16 | PA | 2014-12-01
87638 | CONTRAPISO EM ARGAMASSA PRONTA, PREPARO MECÂNICO COM MISTURADOR 300 KG, APLICADO EM ÁREAS SECAS MENORES QUE 10M2 SOBRE LAJE, ADERIDO, ESPESSURA 4CM, ACABAMENTO REFORÇADO. AF_06/2014 | PISO - PISOS | M² | 68.31 | 67.86 | PA | 2014-12-01
87683 | CONTRAPISO EM ARGAMASSA PRONTA, PREPARO MECÂNICO COM MISTURADOR 300 KG, APLICADO EM ÁREAS SECAS MENORES QUE 10M2 SOBRE LAJE, NÃO ADERIDO, ESPESSURA 4CM, ACABAMENTO NÃO REFORÇADO. AF_06/2014 | PISO - PISOS | M² | 62.4 | 62.14 | PA | 2014-12-01
87678 | CONTRAPISO EM ARGAMASSA PRONTA, PREPARO MECÂNICO COM MISTURADOR 300 KG, APLICADO EM ÁREAS SECAS MENORES QUE 10M2 SOBRE LAJE, NÃO ADERIDO, ESPESSURA 4CM, ACABAMENTO REFORÇADO. AF_06/2014 | PISO - PISOS | M² | 63.36 | 63.04 | PA | 2014-12-01
87693 | CONTRAPISO EM ARGAMASSA PRONTA, PREPARO MECÂNICO COM MISTURADOR 300 KG, APLICADO EM ÁREAS SECAS MENORES QUE 10M2 SOBRE LAJE, NÃO ADERIDO, ESPESSURA 5CM, ACABAMENTO NÃO REFORÇADO. AF_06/2014 | PISO - PISOS | M² | 71.85 | 71.51 | PA | 2014-12-01
87688 | CONTRAPISO EM ARGAMASSA PRONTA, PREPARO MECÂNICO COM MISTURADOR 300 KG, APLICADO EM ÁREAS SECAS MENORES QUE 10M2 SOBRE LAJE, NÃO ADERIDO, ESPESSURA 5CM, ACABAMENTO REFORÇADO. AF_06/2014 | PISO - PISOS | M² | 72.81 | 72.41 | PA | 2014-12-01
87703 | CONTRAPISO EM ARGAMASSA PRONTA, PREPARO MECÂNICO COM MISTURADOR 300 KG, APLICADO EM ÁREAS SECAS MENORES QUE 10M2 SOBRE LAJE, NÃO ADERIDO, ESPESSURA 6CM, ACABAMENTO NÃO REFORÇADO. AF_06/2014 | PISO - PISOS | M² | 78 | 77.66 | PA | 2014-12-01
87698 | CONTRAPISO EM ARGAMASSA PRONTA, PREPARO MECÂNICO COM MISTURADOR 300 KG, APLICADO EM ÁREAS SECAS MENORES QUE 10M2 SOBRE LAJE, NÃO ADERIDO, ESPESSURA 6CM, ACABAMENTO REFORÇADO. AF_06/2014 | PISO - PISOS | M² | 78.75 | 78.36 | PA | 2014-12-01
87757 | CONTRAPISO EM ARGAMASSA TRAÇO 1:4 (CIMENTO E AREIA), PREPARO MANUAL, APLICADO EM ÁREAS MOLHADAS SOBRE IMPERMEABILIZAÇÃO, ESPESSURA 3CM, ACABAMENTO NÃO REFORÇADO. AF_06/2014 | PISO - PISOS | M² | 36.19 | 34.25 | PA | 2014-12-01
87762 | CONTRAPISO EM ARGAMASSA TRAÇO 1:4 (CIMENTO E AREIA), PREPARO MANUAL, APLICADO EM ÁREAS MOLHADAS SOBRE IMPERMEABILIZAÇÃO, ESPESSURA 3CM, ACABAMENTO REFORÇADO. AF_06/2014 | PISO - PISOS | M² | 36.94 | 34.95 | PA | 2014-12-01
87767 | CONTRAPISO EM ARGAMASSA TRAÇO 1:4 (CIMENTO E AREIA), PREPARO MANUAL, APLICADO EM ÁREAS MOLHADAS SOBRE IMPERMEABILIZAÇÃO, ESPESSURA 4CM, ACABAMENTO NÃO REFORÇADO. AF_06/2014 | PISO - PISOS | M² | 41.83 | 39.69 | PA | 2014-12-01
87772 | CONTRAPISO EM ARGAMASSA TRAÇO 1:4 (CIMENTO E AREIA), PREPARO MANUAL, APLICADO EM ÁREAS MOLHADAS SOBRE IMPERMEABILIZAÇÃO, ESPESSURA 4CM, ACABAMENTO REFORÇADO. AF_06/2014 | PISO - PISOS | M² | 42.58 | 40.4 | PA | 2014-12-01
87737 | CONTRAPISO EM ARGAMASSA TRAÇO 1:4 (CIMENTO E AREIA), PREPARO MANUAL, APLICADO EM ÁREAS MOLHADAS SOBRE LAJE, ADERIDO, ESPESSURA 2CM, ACABAMENTO NÃO REFORÇADO. AF_06/2014 | PISO - PISOS | M² | 31.94 | 30.29 | PA | 2014-12-01
87742 | CONTRAPISO EM ARGAMASSA TRAÇO 1:4 (CIMENTO E AREIA), PREPARO MANUAL, APLICADO EM ÁREAS MOLHADAS SOBRE LAJE, ADERIDO, ESPESSURA 2CM, ACABAMENTO REFORÇADO. AF_06/2014 | PISO - PISOS | M² | 32.9 | 31.19 | PA | 2014-12-01
87747 | CONTRAPISO EM ARGAMASSA TRAÇO 1:4 (CIMENTO E AREIA), PREPARO MANUAL, APLICADO EM ÁREAS MOLHADAS SOBRE LAJE, ADERIDO, ESPESSURA 3CM, ACABAMENTO NÃO REFORÇADO. AF_06/2014 | PISO - PISOS | M² | 38.9 | 37.02 | PA | 2014-12-01
87752 | CONTRAPISO EM ARGAMASSA TRAÇO 1:4 (CIMENTO E AREIA), PREPARO MANUAL, APLICADO EM ÁREAS MOLHADAS SOBRE LAJE, ADERIDO, ESPESSURA 3CM, ACABAMENTO REFORÇADO. AF_06/2014 | PISO - PISOS | M² | 39.65 | 37.72 | PA | 2014-12-01
87652 | CONTRAPISO EM ARGAMASSA TRAÇO 1:4 (CIMENTO E AREIA), PREPARO MANUAL, APLICADO EM ÁREAS SECAS MAIORES QUE 10M2 SOBRE LAJE, ADERIDO, ESPESSURA 2CM, ACABAMENTO NÃO REFORÇADO. AF_06/2014 | PISO - PISOS | M² | 24.45 | 23.54 | PA | 2014-12-01
87647 | CONTRAPISO EM ARGAMASSA TRAÇO 1:4 (CIMENTO E AREIA), PREPARO MANUAL, APLICADO EM ÁREAS SECAS MAIORES QUE 10M2 SOBRE LAJE, ADERIDO, ESPESSURA 2CM, ACABAMENTO REFORÇADO. AF_06/2014 | PISO - PISOS | M² | 25.41 | 24.44 | PA | 2014-12-01
87662 | CONTRAPISO EM ARGAMASSA TRAÇO 1:4 (CIMENTO E AREIA), PREPARO MANUAL, APLICADO EM ÁREAS SECAS MAIORES QUE 10M2 SOBRE LAJE, ADERIDO, ESPESSURA 3CM, ACABAMENTO NÃO REFORÇADO. AF_06/2014 | PISO - PISOS | M² | 31.2 | 30.07 | PA | 2014-12-01
87657 | CONTRAPISO EM ARGAMASSA TRAÇO 1:4 (CIMENTO E AREIA), PREPARO MANUAL, APLICADO EM ÁREAS SECAS MAIORES QUE 10M2 SOBRE LAJE, ADERIDO, ESPESSURA 3CM, ACABAMENTO REFORÇADO. AF_06/2014 | PISO - PISOS | M² | 32.16 | 30.97 | PA | 2014-12-01
87672 | CONTRAPISO EM ARGAMASSA TRAÇO 1:4 (CIMENTO E AREIA), PREPARO MANUAL, APLICADO EM ÁREAS SECAS MAIORES QUE 10M2 SOBRE LAJE, ADERIDO, ESPESSURA 4CM, ACABAMENTO NÃO REFORÇADO. AF_06/2014 | PISO - PISOS | M² | 36.84 | 35.52 | PA | 2014-12-01
87667 | CONTRAPISO EM ARGAMASSA TRAÇO 1:4 (CIMENTO E AREIA), PREPARO MANUAL, APLICADO EM ÁREAS SECAS MAIORES QUE 10M2 SOBRE LAJE, ADERIDO, ESPESSURA 4CM, ACABAMENTO REFORÇADO. AF_06/2014 | PISO - PISOS | M² | 37.8 | 36.42 | PA | 2014-12-01
87712 | CONTRAPISO EM ARGAMASSA TRAÇO 1:4 (CIMENTO E AREIA), PREPARO MANUAL, APLICADO EM ÁREAS SECAS MAIORES QUE 10M2 SOBRE LAJE, NÃO ADERIDO, ESPESSURA 4CM, ACABAMENTO NÃO REFORÇADO. AF_06/2014 | PISO - PISOS | M² | 32.1 | 30.89 | PA | 2014-12-01
87707 | CONTRAPISO EM ARGAMASSA TRAÇO 1:4 (CIMENTO E AREIA), PREPARO MANUAL, APLICADO EM ÁREAS SECAS MAIORES QUE 10M2 SOBRE LAJE, NÃO ADERIDO, ESPESSURA 4CM, ACABAMENTO REFORÇADO. AF_06/2014 | PISO - PISOS | M² | 33.06 | 31.79 | PA | 2014-12-01
87722 | CONTRAPISO EM ARGAMASSA TRAÇO 1:4 (CIMENTO E AREIA), PREPARO MANUAL, APLICADO EM ÁREAS SECAS MAIORES QUE 10M2 SOBRE LAJE, NÃO ADERIDO, ESPESSURA 5CM, ACABAMENTO NÃO REFORÇADO. AF_06/2014 | PISO - PISOS | M² | 37.05 | 35.64 | PA | 2014-12-01
87717 | CONTRAPISO EM ARGAMASSA TRAÇO 1:4 (CIMENTO E AREIA), PREPARO MANUAL, APLICADO EM ÁREAS SECAS MAIORES QUE 10M2 SOBRE LAJE, NÃO ADERIDO, ESPESSURA 5CM, ACABAMENTO REFORÇADO. AF_06/2014 | PISO - PISOS | M² | 38.02 | 36.54 | PA | 2014-12-01
88469 | CONTRAPISO EM ARGAMASSA TRAÇO 1:4 (CIMENTO E AREIA), PREPARO MANUAL, APLICADO EM ÁREAS SECAS MAIORES QUE 10M2 SOBRE LAJE, NÃO ADERIDO, ESPESSURA 6CM, ACABAMENTO NÃO REFORÇADO. AF_06/2014 | PISO - PISOS | M² | 40.21 | 38.68 | PA | 2014-12-01
87727 | CONTRAPISO EM ARGAMASSA TRAÇO 1:4 (CIMENTO E AREIA), PREPARO MANUAL, APLICADO EM ÁREAS SECAS MAIORES QUE 10M2 SOBRE LAJE, NÃO ADERIDO, ESPESSURA 6CM, ACABAMENTO REFORÇADO. AF_06/2014 | PISO - PISOS | M² | 40.96 | 39.39 | PA | 2014-12-01
87622 | CONTRAPISO EM ARGAMASSA TRAÇO 1:4 (CIMENTO E AREIA), PREPARO MANUAL, APLICADO EM ÁREAS SECAS MENORES QUE 10M2 SOBRE LAJE, ADERIDO, ESPESSURA 2CM, ACABAMENTO NÃO REFORÇADO. AF_06/2014 | PISO - PISOS | M² | 25.52 | 24.51 | PA | 2014-12-01
87073 | CONTRAPISO EM ARGAMASSA TRAÇO 1:4 (CIMENTO E AREIA), PREPARO MANUAL, APLICADO EM ÁREAS SECAS MENORES QUE 10M2 SOBRE LAJE, ADERIDO, ESPESSURA 2CM, ACABAMENTO REFORÇADO. AF_06/2014 | PISO - PISOS | M² | 26.48 | 25.41 | PA | 2014-12-01
87632 | CONTRAPISO EM ARGAMASSA TRAÇO 1:4 (CIMENTO E AREIA), PREPARO MANUAL, APLICADO EM ÁREAS SECAS MENORES QUE 10M2 SOBRE LAJE, ADERIDO, ESPESSURA 3CM, ACABAMENTO NÃO REFORÇADO. AF_06/2014 | PISO - PISOS | M² | 32.48 | 31.23 | PA | 2014-12-01
87627 | CONTRAPISO EM ARGAMASSA TRAÇO 1:4 (CIMENTO E AREIA), PREPARO MANUAL, APLICADO EM ÁREAS SECAS MENORES QUE 10M2 SOBRE LAJE, ADERIDO, ESPESSURA 3CM, ACABAMENTO REFORÇADO. AF_06/2014 | PISO - PISOS | M² | 33.23 | 31.94 | PA | 2014-12-01
87642 | CONTRAPISO EM ARGAMASSA TRAÇO 1:4 (CIMENTO E AREIA), PREPARO MANUAL, APLICADO EM ÁREAS SECAS MENORES QUE 10M2 SOBRE LAJE, ADERIDO, ESPESSURA 4CM, ACABAMENTO NÃO REFORÇADO. AF_06/2014 | PISO - PISOS | M² | 38.12 | 36.68 | PA | 2014-12-01
87637 | CONTRAPISO EM ARGAMASSA TRAÇO 1:4 (CIMENTO E AREIA), PREPARO MANUAL, APLICADO EM ÁREAS SECAS MENORES QUE 10M2 SOBRE LAJE, ADERIDO, ESPESSURA 4CM, ACABAMENTO REFORÇADO. AF_06/2014 | PISO - PISOS | M² | 38.87 | 37.38 | PA | 2014-12-01
87682 | CONTRAPISO EM ARGAMASSA TRAÇO 1:4 (CIMENTO E AREIA), PREPARO MANUAL, APLICADO EM ÁREAS SECAS MENORES QUE 10M2 SOBRE LAJE, NÃO ADERIDO, ESPESSURA 4CM, ACABAMENTO NÃO REFORÇADO. AF_06/2014 | PISO - PISOS | M² | 32.95 | 31.66 | PA | 2014-12-01
87677 | CONTRAPISO EM ARGAMASSA TRAÇO 1:4 (CIMENTO E AREIA), PREPARO MANUAL, APLICADO EM ÁREAS SECAS MENORES QUE 10M2 SOBRE LAJE, NÃO ADERIDO, ESPESSURA 4CM, ACABAMENTO REFORÇADO. AF_06/2014 | PISO - PISOS | M² | 33.92 | 32.56 | PA | 2014-12-01
87692 | CONTRAPISO EM ARGAMASSA TRAÇO 1:4 (CIMENTO E AREIA), PREPARO MANUAL, APLICADO EM ÁREAS SECAS MENORES QUE 10M2 SOBRE LAJE, NÃO ADERIDO, ESPESSURA 5CM, ACABAMENTO NÃO REFORÇADO. AF_06/2014 | PISO - PISOS | M² | 38.12 | 36.6 | PA | 2014-12-01
87687 | CONTRAPISO EM ARGAMASSA TRAÇO 1:4 (CIMENTO E AREIA), PREPARO MANUAL, APLICADO EM ÁREAS SECAS MENORES QUE 10M2 SOBRE LAJE, NÃO ADERIDO, ESPESSURA 5CM, ACABAMENTO REFORÇADO. AF_06/2014 | PISO - PISOS | M² | 39.09 | 37.5 | PA | 2014-12-01
87702 | CONTRAPISO EM ARGAMASSA TRAÇO 1:4 (CIMENTO E AREIA), PREPARO MANUAL, APLICADO EM ÁREAS SECAS MENORES QUE 10M2 SOBRE LAJE, NÃO ADERIDO, ESPESSURA 6CM, ACABAMENTO NÃO REFORÇADO. AF_06/2014 | PISO - PISOS | M² | 41.28 | 39.65 | PA | 2014-12-01
87697 | CONTRAPISO EM ARGAMASSA TRAÇO 1:4 (CIMENTO E AREIA), PREPARO MANUAL, APLICADO EM ÁREAS SECAS MENORES QUE 10M2 SOBRE LAJE, NÃO ADERIDO, ESPESSURA 6CM, ACABAMENTO REFORÇADO. AF_06/2014 | PISO - PISOS | M² | 42.02 | 40.35 | PA | 2014-12-01
87755 | CONTRAPISO EM ARGAMASSA TRAÇO 1:4 (CIMENTO E AREIA), PREPARO MECÂNICO COM BETONEIRA 400 L, APLICADO EM ÁREAS MOLHADAS SOBRE IMPERMEABILIZAÇÃO, ESPESSURA 3CM, ACABAMENTO NÃO REFORÇADO. AF_06/2014 | PISO - PISOS | M² | 33.28 | 31.62 | PA | 2014-12-01
87760 | CONTRAPISO EM ARGAMASSA TRAÇO 1:4 (CIMENTO E AREIA), PREPARO MECÂNICO COM BETONEIRA 400 L, APLICADO EM ÁREAS MOLHADAS SOBRE IMPERMEABILIZAÇÃO, ESPESSURA 3CM, ACABAMENTO REFORÇADO. AF_06/2014 | PISO - PISOS | M² | 34.03 | 32.33 | PA | 2014-12-01
87765 | CONTRAPISO EM ARGAMASSA TRAÇO 1:4 (CIMENTO E AREIA), PREPARO MECÂNICO COM BETONEIRA 400 L, APLICADO EM ÁREAS MOLHADAS SOBRE IMPERMEABILIZAÇÃO, ESPESSURA 4CM, ACABAMENTO NÃO REFORÇADO. AF_06/2014 | PISO - PISOS | M² | 38.25 | 36.47 | PA | 2014-12-01
87770 | CONTRAPISO EM ARGAMASSA TRAÇO 1:4 (CIMENTO E AREIA), PREPARO MECÂNICO COM BETONEIRA 400 L, APLICADO EM ÁREAS MOLHADAS SOBRE IMPERMEABILIZAÇÃO, ESPESSURA 4CM, ACABAMENTO REFORÇADO. AF_06/2014 | PISO - PISOS | M² | 39 | 37.18 | PA | 2014-12-01
87735 | CONTRAPISO EM ARGAMASSA TRAÇO 1:4 (CIMENTO E AREIA), PREPARO MECÂNICO COM BETONEIRA 400 L, APLICADO EM ÁREAS MOLHADAS SOBRE LAJE, ADERIDO, ESPESSURA 2CM, ACABAMENTO NÃO REFORÇADO. AF_06/2014 | PISO - PISOS | M² | 29.84 | 28.41 | PA | 2014-12-01
87740 | CONTRAPISO EM ARGAMASSA TRAÇO 1:4 (CIMENTO E AREIA), PREPARO MECÂNICO COM BETONEIRA 400 L, APLICADO EM ÁREAS MOLHADAS SOBRE LAJE, ADERIDO, ESPESSURA 2CM, ACABAMENTO REFORÇADO. AF_06/2014 | PISO - PISOS | M² | 30.81 | 29.31 | PA | 2014-12-01
87745 | CONTRAPISO EM ARGAMASSA TRAÇO 1:4 (CIMENTO E AREIA), PREPARO MECÂNICO COM BETONEIRA 400 L, APLICADO EM ÁREAS MOLHADAS SOBRE LAJE, ADERIDO, ESPESSURA 3CM, ACABAMENTO NÃO REFORÇADO. AF_06/2014 | PISO - PISOS | M² | 35.99 | 34.39 | PA | 2014-12-01
87750 | CONTRAPISO EM ARGAMASSA TRAÇO 1:4 (CIMENTO E AREIA), PREPARO MECÂNICO COM BETONEIRA 400 L, APLICADO EM ÁREAS MOLHADAS SOBRE LAJE, ADERIDO, ESPESSURA 3CM, ACABAMENTO REFORÇADO. AF_06/2014 | PISO - PISOS | M² | 36.74 | 35.1 | PA | 2014-12-01
87650 | CONTRAPISO EM ARGAMASSA TRAÇO 1:4 (CIMENTO E AREIA), PREPARO MECÂNICO COM BETONEIRA 400 L, APLICADO EM ÁREAS SECAS MAIORES QUE 10M2 SOBRE LAJE, ADERIDO, ESPESSURA 2CM, ACABAMENTO NÃO REFORÇADO. AF_06/2014 | PISO - PISOS | M² | 22.36 | 21.66 | PA | 2014-12-01
87645 | CONTRAPISO EM ARGAMASSA TRAÇO 1:4 (CIMENTO E AREIA), PREPARO MECÂNICO COM BETONEIRA 400 L, APLICADO EM ÁREAS SECAS MAIORES QUE 10M2 SOBRE LAJE, ADERIDO, ESPESSURA 2CM, ACABAMENTO REFORÇADO. AF_06/2014 | PISO - PISOS | M² | 23.32 | 22.55 | PA | 2014-12-01
87660 | CONTRAPISO EM ARGAMASSA TRAÇO 1:4 (CIMENTO E AREIA), PREPARO MECÂNICO COM BETONEIRA 400 L, APLICADO EM ÁREAS SECAS MAIORES QUE 10M2 SOBRE LAJE, ADERIDO, ESPESSURA 3CM, ACABAMENTO NÃO REFORÇADO. AF_06/2014 | PISO - PISOS | M² | 28.29 | 27.45 | PA | 2014-12-01
87655 | CONTRAPISO EM ARGAMASSA TRAÇO 1:4 (CIMENTO E AREIA), PREPARO MECÂNICO COM BETONEIRA 400 L, APLICADO EM ÁREAS SECAS MAIORES QUE 10M2 SOBRE LAJE, ADERIDO, ESPESSURA 3CM, ACABAMENTO REFORÇADO. AF_06/2014 | PISO - PISOS | M² | 29.25 | 28.35 | PA | 2014-12-01
87670 | CONTRAPISO EM ARGAMASSA TRAÇO 1:4 (CIMENTO E AREIA), PREPARO MECÂNICO COM BETONEIRA 400 L, APLICADO EM ÁREAS SECAS MAIORES QUE 10M2 SOBRE LAJE, ADERIDO, ESPESSURA 4CM, ACABAMENTO NÃO REFORÇADO. AF_06/2014 | PISO - PISOS | M² | 33.26 | 32.3 | PA | 2014-12-01
87665 | CONTRAPISO EM ARGAMASSA TRAÇO 1:4 (CIMENTO E AREIA), PREPARO MECÂNICO COM BETONEIRA 400 L, APLICADO EM ÁREAS SECAS MAIORES QUE 10M2 SOBRE LAJE, ADERIDO, ESPESSURA 4CM, ACABAMENTO REFORÇADO. AF_06/2014 | PISO - PISOS | M² | 33.86 | 32.86 | PA | 2014-12-01
87710 | CONTRAPISO EM ARGAMASSA TRAÇO 1:4 (CIMENTO E AREIA), PREPARO MECÂNICO COM BETONEIRA 400 L, APLICADO EM ÁREAS SECAS MAIORES QUE 10M2 SOBRE LAJE, NÃO ADERIDO, ESPESSURA 4CM, ACABAMENTO NÃO REFORÇADO. AF_06/2014 | PISO - PISOS | M² | 28.52 | 27.66 | PA | 2014-12-01
87705 | CONTRAPISO EM ARGAMASSA TRAÇO 1:4 (CIMENTO E AREIA), PREPARO MECÂNICO COM BETONEIRA 400 L, APLICADO EM ÁREAS SECAS MAIORES QUE 10M2 SOBRE LAJE, NÃO ADERIDO, ESPESSURA 4CM, ACABAMENTO REFORÇADO. AF_06/2014 | PISO - PISOS | M² | 29.48 | 28.56 | PA | 2014-12-01
87720 | CONTRAPISO EM ARGAMASSA TRAÇO 1:4 (CIMENTO E AREIA), PREPARO MECÂNICO COM BETONEIRA 400 L, APLICADO EM ÁREAS SECAS MAIORES QUE 10M2 SOBRE LAJE, NÃO ADERIDO, ESPESSURA 5CM, ACABAMENTO NÃO REFORÇADO. AF_06/2014 | PISO - PISOS | M² | 32.96 | 31.95 | PA | 2014-12-01
87715 | CONTRAPISO EM ARGAMASSA TRAÇO 1:4 (CIMENTO E AREIA), PREPARO MECÂNICO COM BETONEIRA 400 L, APLICADO EM ÁREAS SECAS MAIORES QUE 10M2 SOBRE LAJE, NÃO ADERIDO, ESPESSURA 5CM, ACABAMENTO REFORÇADO. AF_06/2014 | PISO - PISOS | M² | 33.92 | 32.84 | PA | 2014-12-01
87730 | CONTRAPISO EM ARGAMASSA TRAÇO 1:4 (CIMENTO E AREIA), PREPARO MECÂNICO COM BETONEIRA 400 L, APLICADO EM ÁREAS SECAS MAIORES QUE 10M2 SOBRE LAJE, NÃO ADERIDO, ESPESSURA 6CM, ACABAMENTO NÃO REFORÇADO. AF_06/2014 | PISO - PISOS | M² | 35.75 | 34.66 | PA | 2014-12-01
87725 | CONTRAPISO EM ARGAMASSA TRAÇO 1:4 (CIMENTO E AREIA), PREPARO MECÂNICO COM BETONEIRA 400 L, APLICADO EM ÁREAS SECAS MAIORES QUE 10M2 SOBRE LAJE, NÃO ADERIDO, ESPESSURA 6CM, ACABAMENTO REFORÇADO. AF_06/2014 | PISO - PISOS | M² | 36.5 | 35.36 | PA | 2014-12-01
87620 | CONTRAPISO EM ARGAMASSA TRAÇO 1:4 (CIMENTO E AREIA), PREPARO MECÂNICO COM BETONEIRA 400 L, APLICADO EM ÁREAS SECAS MENORES QUE 10M2 SOBRE LAJE, ADERIDO, ESPESSURA 2CM, ACABAMENTO NÃO REFORÇADO. AF_06/2014 | PISO - PISOS | M² | 23.43 | 22.62 | PA | 2014-12-01
87071 | CONTRAPISO EM ARGAMASSA TRAÇO 1:4 (CIMENTO E AREIA), PREPARO MECÂNICO COM BETONEIRA 400 L, APLICADO EM ÁREAS SECAS MENORES QUE 10M2 SOBRE LAJE, ADERIDO, ESPESSURA 2CM, ACABAMENTO REFORÇADO. AF_06/2014 | PISO - PISOS | M² | 24.39 | 23.52 | PA | 2014-12-01
87630 | CONTRAPISO EM ARGAMASSA TRAÇO 1:4 (CIMENTO E AREIA), PREPARO MECÂNICO COM BETONEIRA 400 L, APLICADO EM ÁREAS SECAS MENORES QUE 10M2 SOBRE LAJE, ADERIDO, ESPESSURA 3CM, ACABAMENTO NÃO REFORÇADO. AF_06/2014 | PISO - PISOS | M² | 29.57 | 28.61 | PA | 2014-12-01
87625 | CONTRAPISO EM ARGAMASSA TRAÇO 1:4 (CIMENTO E AREIA), PREPARO MECÂNICO COM BETONEIRA 400 L, APLICADO EM ÁREAS SECAS MENORES QUE 10M2 SOBRE LAJE, ADERIDO, ESPESSURA 3CM, ACABAMENTO REFORÇADO. AF_06/2014 | PISO - PISOS | M² | 30.32 | 29.31 | PA | 2014-12-01
87640 | CONTRAPISO EM ARGAMASSA TRAÇO 1:4 (CIMENTO E AREIA), PREPARO MECÂNICO COM BETONEIRA 400 L, APLICADO EM ÁREAS SECAS MENORES QUE 10M2 SOBRE LAJE, ADERIDO, ESPESSURA 4CM, ACABAMENTO NÃO REFORÇADO. AF_06/2014 | PISO - PISOS | M² | 34.54 | 33.45 | PA | 2014-12-01
87635 | CONTRAPISO EM ARGAMASSA TRAÇO 1:4 (CIMENTO E AREIA), PREPARO MECÂNICO COM BETONEIRA 400 L, APLICADO EM ÁREAS SECAS MENORES QUE 10M2 SOBRE LAJE, ADERIDO, ESPESSURA 4CM, ACABAMENTO REFORÇADO. AF_06/2014 | PISO - PISOS | M² | 35.29 | 34.16 | PA | 2014-12-01
87680 | CONTRAPISO EM ARGAMASSA TRAÇO 1:4 (CIMENTO E AREIA), PREPARO MECÂNICO COM BETONEIRA 400 L, APLICADO EM ÁREAS SECAS MENORES QUE 10M2 SOBRE LAJE, NÃO ADERIDO, ESPESSURA 4CM, ACABAMENTO NÃO REFORÇADO. AF_06/2014 | PISO - PISOS | M² | 29.38 | 28.43 | PA | 2014-12-01
87675 | CONTRAPISO EM ARGAMASSA TRAÇO 1:4 (CIMENTO E AREIA), PREPARO MECÂNICO COM BETONEIRA 400 L, APLICADO EM ÁREAS SECAS MENORES QUE 10M2 SOBRE LAJE, NÃO ADERIDO, ESPESSURA 4CM, ACABAMENTO REFORÇADO. AF_06/2014 | PISO - PISOS | M² | 30.34 | 29.33 | PA | 2014-12-01
87690 | CONTRAPISO EM ARGAMASSA TRAÇO 1:4 (CIMENTO E AREIA), PREPARO MECÂNICO COM BETONEIRA 400 L, APLICADO EM ÁREAS SECAS MENORES QUE 10M2 SOBRE LAJE, NÃO ADERIDO, ESPESSURA 5CM, ACABAMENTO NÃO REFORÇADO. AF_06/2014 | PISO - PISOS | M² | 34.03 | 32.91 | PA | 2014-12-01
87685 | CONTRAPISO EM ARGAMASSA TRAÇO 1:4 (CIMENTO E AREIA), PREPARO MECÂNICO COM BETONEIRA 400 L, APLICADO EM ÁREAS SECAS MENORES QUE 10M2 SOBRE LAJE, NÃO ADERIDO, ESPESSURA 5CM, ACABAMENTO REFORÇADO. AF_06/2014 | PISO - PISOS | M² | 34.99 | 33.81 | PA | 2014-12-01
87700 | CONTRAPISO EM ARGAMASSA TRAÇO 1:4 (CIMENTO E AREIA), PREPARO MECÂNICO COM BETONEIRA 400 L, APLICADO EM ÁREAS SECAS MENORES QUE 10M2 SOBRE LAJE, NÃO ADERIDO, ESPESSURA 6CM, ACABAMENTO NÃO REFORÇADO. AF_06/2014 | PISO - PISOS | M² | 36.82 | 35.62 | PA | 2014-12-01
87695 | CONTRAPISO EM ARGAMASSA TRAÇO 1:4 (CIMENTO E AREIA), PREPARO MECÂNICO COM BETONEIRA 400 L, APLICADO EM ÁREAS SECAS MENORES QUE 10M2 SOBRE LAJE, NÃO ADERIDO, ESPESSURA 6CM, ACABAMENTO REFORÇADO. AF_06/2014 | PISO - PISOS | M² | 37.56 | 36.33 | PA | 2014-12-01
87756 | CONTRAPISO EM ARGAMASSA TRAÇO 1:4 (CIMENTO E AREIA), PREPARO MECÂNICO COM MISTURADOR 300 KG, APLICADO EM ÁREAS MOLHADAS SOBRE IMPERMEABILIZAÇÃO, ESPESSURA 3CM, ACABAMENTO NÃO REFORÇADO. AF_06/2014 | PISO - PISOS | M² | 17.43 | 31.4 | PA | 2014-12-01
87761 | CONTRAPISO EM ARGAMASSA TRAÇO 1:4 (CIMENTO E AREIA), PREPARO MECÂNICO COM MISTURADOR 300 KG, APLICADO EM ÁREAS MOLHADAS SOBRE IMPERMEABILIZAÇÃO, ESPESSURA 3CM, ACABAMENTO REFORÇADO. AF_06/2014 | PISO - PISOS | M² | 18.17 | 32.11 | PA | 2014-12-01
87766 | CONTRAPISO EM ARGAMASSA TRAÇO 1:4 (CIMENTO E AREIA), PREPARO MECÂNICO COM MISTURADOR 300 KG, APLICADO EM ÁREAS MOLHADAS SOBRE IMPERMEABILIZAÇÃO, ESPESSURA 4CM, ACABAMENTO NÃO REFORÇADO. AF_06/2014 | PISO - PISOS | M² | 18.76 | 36.19 | PA | 2014-12-01
87771 | CONTRAPISO EM ARGAMASSA TRAÇO 1:4 (CIMENTO E AREIA), PREPARO MECÂNICO COM MISTURADOR 300 KG, APLICADO EM ÁREAS MOLHADAS SOBRE IMPERMEABILIZAÇÃO, ESPESSURA 4CM, ACABAMENTO REFORÇADO. AF_06/2014 | PISO - PISOS | M² | 19.5 | 36.9 | PA | 2014-12-01
87736 | CONTRAPISO EM ARGAMASSA TRAÇO 1:4 (CIMENTO E AREIA), PREPARO MECÂNICO COM MISTURADOR 300 KG, APLICADO EM ÁREAS MOLHADAS SOBRE LAJE, ADERIDO, ESPESSURA 2CM, ACABAMENTO NÃO REFORÇADO. AF_06/2014 | PISO - PISOS | M² | 18.44 | 28.25 | PA | 2014-12-01
87741 | CONTRAPISO EM ARGAMASSA TRAÇO 1:4 (CIMENTO E AREIA), PREPARO MECÂNICO COM MISTURADOR 300 KG, APLICADO EM ÁREAS MOLHADAS SOBRE LAJE, ADERIDO, ESPESSURA 2CM, ACABAMENTO REFORÇADO. AF_06/2014 | PISO - PISOS | M² | 19.4 | 29.15 | PA | 2014-12-01
87746 | CONTRAPISO EM ARGAMASSA TRAÇO 1:4 (CIMENTO E AREIA), PREPARO MECÂNICO COM MISTURADOR 300 KG, APLICADO EM ÁREAS MOLHADAS SOBRE LAJE, ADERIDO, ESPESSURA 3CM, ACABAMENTO NÃO REFORÇADO. AF_06/2014 | PISO - PISOS | M² | 20.13 | 34.17 | PA | 2014-12-01
87751 | CONTRAPISO EM ARGAMASSA TRAÇO 1:4 (CIMENTO E AREIA), PREPARO MECÂNICO COM MISTURADOR 300 KG, APLICADO EM ÁREAS MOLHADAS SOBRE LAJE, ADERIDO, ESPESSURA 3CM, ACABAMENTO REFORÇADO. AF_06/2014 | PISO - PISOS | M² | 20.88 | 34.88 | PA | 2014-12-01
87651 | CONTRAPISO EM ARGAMASSA TRAÇO 1:4 (CIMENTO E AREIA), PREPARO MECÂNICO COM MISTURADOR 300 KG, APLICADO EM ÁREAS SECAS MAIORES QUE 10M2 SOBRE LAJE, ADERIDO, ESPESSURA 2CM, ACABAMENTO NÃO REFORÇADO. AF_06/2014 | PISO - PISOS | M² | 10.95 | 21.5 | PA | 2014-12-01
87646 | CONTRAPISO EM ARGAMASSA TRAÇO 1:4 (CIMENTO E AREIA), PREPARO MECÂNICO COM MISTURADOR 300 KG, APLICADO EM ÁREAS SECAS MAIORES QUE 10M2 SOBRE LAJE, ADERIDO, ESPESSURA 2CM, ACABAMENTO REFORÇADO. AF_06/2014 | PISO - PISOS | M² | 11.91 | 22.39 | PA | 2014-12-01
87661 | CONTRAPISO EM ARGAMASSA TRAÇO 1:4 (CIMENTO E AREIA), PREPARO MECÂNICO COM MISTURADOR 300 KG, APLICADO EM ÁREAS SECAS MAIORES QUE 10M2 SOBRE LAJE, ADERIDO, ESPESSURA 3CM, ACABAMENTO NÃO REFORÇADO. AF_06/2014 | PISO - PISOS | M² | 12.43 | 27.23 | PA | 2014-12-01
87656 | CONTRAPISO EM ARGAMASSA TRAÇO 1:4 (CIMENTO E AREIA), PREPARO MECÂNICO COM MISTURADOR 300 KG, APLICADO EM ÁREAS SECAS MAIORES QUE 10M2 SOBRE LAJE, ADERIDO, ESPESSURA 3CM, ACABAMENTO REFORÇADO. AF_06/2014 | PISO - PISOS | M² | 13.4 | 28.13 | PA | 2014-12-01
87671 | CONTRAPISO EM ARGAMASSA TRAÇO 1:4 (CIMENTO E AREIA), PREPARO MECÂNICO COM MISTURADOR 300 KG, APLICADO EM ÁREAS SECAS MAIORES QUE 10M2 SOBRE LAJE, ADERIDO, ESPESSURA 4CM, ACABAMENTO NÃO REFORÇADO. AF_06/2014 | PISO - PISOS | M² | 13.76 | 32.02 | PA | 2014-12-01
87666 | CONTRAPISO EM ARGAMASSA TRAÇO 1:4 (CIMENTO E AREIA), PREPARO MECÂNICO COM MISTURADOR 300 KG, APLICADO EM ÁREAS SECAS MAIORES QUE 10M2 SOBRE LAJE, ADERIDO, ESPESSURA 4CM, ACABAMENTO REFORÇADO. AF_06/2014 | PISO - PISOS | M² | 14.72 | 32.92 | PA | 2014-12-01
87711 | CONTRAPISO EM ARGAMASSA TRAÇO 1:4 (CIMENTO E AREIA), PREPARO MECÂNICO COM MISTURADOR 300 KG, APLICADO EM ÁREAS SECAS MAIORES QUE 10M2 SOBRE LAJE, NÃO ADERIDO, ESPESSURA 4CM, ACABAMENTO NÃO REFORÇADO. AF_06/2014 | PISO - PISOS | M² | 9.02 | 27.39 | PA | 2014-12-01
87706 | CONTRAPISO EM ARGAMASSA TRAÇO 1:4 (CIMENTO E AREIA), PREPARO MECÂNICO COM MISTURADOR 300 KG, APLICADO EM ÁREAS SECAS MAIORES QUE 10M2 SOBRE LAJE, NÃO ADERIDO, ESPESSURA 4CM, ACABAMENTO REFORÇADO. AF_06/2014 | PISO - PISOS | M² | 9.99 | 28.29 | PA | 2014-12-01
87721 | CONTRAPISO EM ARGAMASSA TRAÇO 1:4 (CIMENTO E AREIA), PREPARO MECÂNICO COM MISTURADOR 300 KG, APLICADO EM ÁREAS SECAS MAIORES QUE 10M2 SOBRE LAJE, NÃO ADERIDO, ESPESSURA 5CM, ACABAMENTO NÃO REFORÇADO. AF_06/2014 | PISO - PISOS | M² | 10.63 | 31.63 | PA | 2014-12-01
87716 | CONTRAPISO EM ARGAMASSA TRAÇO 1:4 (CIMENTO E AREIA), PREPARO MECÂNICO COM MISTURADOR 300 KG, APLICADO EM ÁREAS SECAS MAIORES QUE 10M2 SOBRE LAJE, NÃO ADERIDO, ESPESSURA 5CM, ACABAMENTO REFORÇADO. AF_06/2014 | PISO - PISOS | M² | 11.59 | 32.53 | PA | 2014-12-01
87731 | CONTRAPISO EM ARGAMASSA TRAÇO 1:4 (CIMENTO E AREIA), PREPARO MECÂNICO COM MISTURADOR 300 KG, APLICADO EM ÁREAS SECAS MAIORES QUE 10M2 SOBRE LAJE, NÃO ADERIDO, ESPESSURA 6CM, ACABAMENTO NÃO REFORÇADO. AF_06/2014 | PISO - PISOS | M² | 11.43 | 34.32 | PA | 2014-12-01
87726 | CONTRAPISO EM ARGAMASSA TRAÇO 1:4 (CIMENTO E AREIA), PREPARO MECÂNICO COM MISTURADOR 300 KG, APLICADO EM ÁREAS SECAS MAIORES QUE 10M2 SOBRE LAJE, NÃO ADERIDO, ESPESSURA 6CM, ACABAMENTO REFORÇADO. AF_06/2014 | PISO - PISOS | M² | 12.18 | 35.02 | PA | 2014-12-01
87621 | CONTRAPISO EM ARGAMASSA TRAÇO 1:4 (CIMENTO E AREIA), PREPARO MECÂNICO COM MISTURADOR 300 KG, APLICADO EM ÁREAS SECAS MENORES QUE 10M2 SOBRE LAJE, ADERIDO, ESPESSURA 2CM, ACABAMENTO NÃO REFORÇADO. AF_06/2014 | PISO - PISOS | M² | 12.02 | 22.46 | PA | 2014-12-01
87072 | CONTRAPISO EM ARGAMASSA TRAÇO 1:4 (CIMENTO E AREIA), PREPARO MECÂNICO COM MISTURADOR 300 KG, APLICADO EM ÁREAS SECAS MENORES QUE 10M2 SOBRE LAJE, ADERIDO, ESPESSURA 2CM, ACABAMENTO REFORÇADO. AF_06/2014 | PISO - PISOS | M² | 12.98 | 23.36 | PA | 2014-12-01
87631 | CONTRAPISO EM ARGAMASSA TRAÇO 1:4 (CIMENTO E AREIA), PREPARO MECÂNICO COM MISTURADOR 300 KG, APLICADO EM ÁREAS SECAS MENORES QUE 10M2 SOBRE LAJE, ADERIDO, ESPESSURA 3CM, ACABAMENTO NÃO REFORÇADO. AF_06/2014 | PISO - PISOS | M² | 13.72 | 28.38 | PA | 2014-12-01
87626 | CONTRAPISO EM ARGAMASSA TRAÇO 1:4 (CIMENTO E AREIA), PREPARO MECÂNICO COM MISTURADOR 300 KG, APLICADO EM ÁREAS SECAS MENORES QUE 10M2 SOBRE LAJE, ADERIDO, ESPESSURA 3CM, ACABAMENTO REFORÇADO. AF_06/2014 | PISO - PISOS | M² | 14.47 | 29.09 | PA | 2014-12-01
87641 | CONTRAPISO EM ARGAMASSA TRAÇO 1:4 (CIMENTO E AREIA), PREPARO MECÂNICO COM MISTURADOR 300 KG, APLICADO EM ÁREAS SECAS MENORES QUE 10M2 SOBRE LAJE, ADERIDO, ESPESSURA 4CM, ACABAMENTO NÃO REFORÇADO. AF_06/2014 | PISO - PISOS | M² | 15.05 | 33.18 | PA | 2014-12-01
87636 | CONTRAPISO EM ARGAMASSA TRAÇO 1:4 (CIMENTO E AREIA), PREPARO MECÂNICO COM MISTURADOR 300 KG, APLICADO EM ÁREAS SECAS MENORES QUE 10M2 SOBRE LAJE, ADERIDO, ESPESSURA 4CM, ACABAMENTO REFORÇADO. AF_06/2014 | PISO - PISOS | M² | 15.79 | 33.88 | PA | 2014-12-01
87681 | CONTRAPISO EM ARGAMASSA TRAÇO 1:4 (CIMENTO E AREIA), PREPARO MECÂNICO COM MISTURADOR 300 KG, APLICADO EM ÁREAS SECAS MENORES QUE 10M2 SOBRE LAJE, NÃO ADERIDO, ESPESSURA 4CM, ACABAMENTO NÃO REFORÇADO. AF_06/2014 | PISO - PISOS | M² | 9.88 | 28.16 | PA | 2014-12-01
87676 | CONTRAPISO EM ARGAMASSA TRAÇO 1:4 (CIMENTO E AREIA), PREPARO MECÂNICO COM MISTURADOR 300 KG, APLICADO EM ÁREAS SECAS MENORES QUE 10M2 SOBRE LAJE, NÃO ADERIDO, ESPESSURA 4CM, ACABAMENTO REFORÇADO. AF_06/2014 | PISO - PISOS | M² | 10.84 | 29.06 | PA | 2014-12-01
87691 | CONTRAPISO EM ARGAMASSA TRAÇO 1:4 (CIMENTO E AREIA), PREPARO MECÂNICO COM MISTURADOR 300 KG, APLICADO EM ÁREAS SECAS MENORES QUE 10M2 SOBRE LAJE, NÃO ADERIDO, ESPESSURA 5CM, ACABAMENTO NÃO REFORÇADO. AF_06/2014 | PISO - PISOS | M² | 11.7 | 32.6 | PA | 2014-12-01
87686 | CONTRAPISO EM ARGAMASSA TRAÇO 1:4 (CIMENTO E AREIA), PREPARO MECÂNICO COM MISTURADOR 300 KG, APLICADO EM ÁREAS SECAS MENORES QUE 10M2 SOBRE LAJE, NÃO ADERIDO, ESPESSURA 5CM, ACABAMENTO REFORÇADO. AF_06/2014 | PISO - PISOS | M² | 12.66 | 33.49 | PA | 2014-12-01
87701 | CONTRAPISO EM ARGAMASSA TRAÇO 1:4 (CIMENTO E AREIA), PREPARO MECÂNICO COM MISTURADOR 300 KG, APLICADO EM ÁREAS SECAS MENORES QUE 10M2 SOBRE LAJE, NÃO ADERIDO, ESPESSURA 6CM, ACABAMENTO NÃO REFORÇADO. AF_06/2014 | PISO - PISOS | M² | 12.5 | 35.28 | PA | 2014-12-01
87696 | CONTRAPISO EM ARGAMASSA TRAÇO 1:4 (CIMENTO E AREIA), PREPARO MECÂNICO COM MISTURADOR 300 KG, APLICADO EM ÁREAS SECAS MENORES QUE 10M2 SOBRE LAJE, NÃO ADERIDO, ESPESSURA 6CM, ACABAMENTO REFORÇADO. AF_06/2014 | PISO - PISOS | M² | 13.25 | 35.99 | PA | 2014-12-01
73907/003 | CONTRAPISO/LASTRO DE CONCRETO NAO-ESTRUTURAL, E=5CM, PREPARO COM BETONEIRA | PISO - PISOS | M² | 28.94 | 27.28 | PA | 2014-12-01
73930/001 | CORDAO DE ARREMATE COM TELHA CERAMICA TIPO CANAL EMBOCADA COM ARGAMASSA TRACO 1:3 (CIMENTO E AREIA) | COBE- COBERTURA | M | 16.28 | 14.93 | PA | 2014-12-01
73938/006 | CORDAO DE ARREMATE EM BEIRAIS COM TELHA CERAMICA EMBOCADA TRACO 1:2:8 (CIMENTO, CAL E AREIA) | COBE- COBERTURA | M | 16.49 | 15.14 | PA | 2014-12-01
72927 | CORDOALHA DE COBRE NU, INCLUSIVE ISOLADORES - 16,00 MM2 - FORNECIMENTO E INSTALACAO | INEL - INSTALAÇÃO ELÉTRICA/ELETRIFICAÇÃO E ILUMINAÇÃO EXTERNA | M | 26.95 | 25.16 | PA | 2014-12-01
72928 | CORDOALHA DE COBRE NU, INCLUSIVE ISOLADORES - 25,00 MM2 - FORNECIMENTO E INSTALACAO | INEL - INSTALAÇÃO ELÉTRICA/ELETRIFICAÇÃO E ILUMINAÇÃO EXTERNA | M | 32.2 | 30.38 | PA | 2014-12-01
72929 | CORDOALHA DE COBRE NU, INCLUSIVE ISOLADORES - 35,00 MM2 - FORNECIMENTO E INSTALACAO | INEL - INSTALAÇÃO ELÉTRICA/ELETRIFICAÇÃO E ILUMINAÇÃO EXTERNA | M | 36.54 | 34.61 | PA | 2014-12-01
72930 | CORDOALHA DE COBRE NU, INCLUSIVE ISOLADORES - 50,00 MM2 - FORNECIMENTO E INSTALACAO | INEL - INSTALAÇÃO ELÉTRICA/ELETRIFICAÇÃO E ILUMINAÇÃO EXTERNA | M | 43.72 | 41.53 | PA | 2014-12-01
72931 | CORDOALHA DE COBRE NU, INCLUSIVE ISOLADORES - 70,00 MM2 - FORNECIMENTO E INSTALACAO | INEL - INSTALAÇÃO ELÉTRICA/ELETRIFICAÇÃO E ILUMINAÇÃO EXTERNA | M | 53.6 | 51.32 | PA | 2014-12-01
72932 | CORDOALHA DE COBRE NU, INCLUSIVE ISOLADORES - 95,00 MM2 - FORNECIMENTO E INSTALACAO | INEL - INSTALAÇÃO ELÉTRICA/ELETRIFICAÇÃO E ILUMINAÇÃO EXTERNA | M | 63.33 | 61 | PA | 2014-12-01
73669 | CORRIMAO EM MADEIRA 1A 2,5X30CM | ESQV - ESQUADRIAS/FERRAGENS/VIDROS | M | 56.53 | 53.62 | PA | 2014-12-01
73807/001 | CORRIMAO EM MARMORITE, LARGURA 15CM | REVE - REVESTIMENTO E TRATAMENTO DE SUPERFÍCIES | M | 75.38 | 69.33 | PA | 2014-12-01
74072/003 | CORRIMAO EM TUBO ACO GALVANIZADO 1 1/4" COM BRACADEIRA | ESQV - ESQUADRIAS/FERRAGENS/VIDROS | M | 70.83 | 67.09 | PA | 2014-12-01
74072/002 | CORRIMAO EM TUBO ACO GALVANIZADO 2 1/2" COM BRACADEIRA | ESQV - ESQUADRIAS/FERRAGENS/VIDROS | M | 96.88 | 93.15 | PA | 2014-12-01
74072/001 | CORRIMAO EM TUBO ACO GALVANIZADO 3/4" COM BRACADEIRA | ESQV - ESQUADRIAS/FERRAGENS/VIDROS | M | 57.67 | 53.94 | PA | 2014-12-01
85331 | CORTE DE CAPOEIRA FINA A FOICE | SERP - SERVIÇOS PRELIMINARES | M² | 0.94 | 0.85 | PA | 2014-12-01
79473 | CORTE E ATERRO COMPENSADO | MOVT - MOVIMENTO DE TERRA | M³ | 7.03 | 7.03 | PA | 2014-12-01
72973 | CORTE E PREPARO DE CORDAO DE PEDRA PARA PAVIMENTO POLIEDRICO | PAVI - PAVIMENTAÇÃO | M | 1.21 | 1.1 | PA | 2014-12-01
72974 | CORTE E PREPARO DE PEDRA PARA PAVIMENTO POLIEDRICO | PAVI - PAVIMENTAÇÃO | M² | 4.05 | 3.67 | PA | 2014-12-01
72820 | CORTE E PREPARO EM CABECA DE ESTACA | FUES - FUNDAÇÕES E ESTRUTURAS | UN | 34.18 | 31 | PA | 2014-12-01
73564 | CORTE REMOCAO DO PAVIMENTO APICOAMENTO LAJE FORMAS E CONCRETAGEM BER- COS FCK=25MPA-24H UTILIZANDO GRAUTH | SEDI - SERVIÇOS DIVERSOS | M | 243.61 | 236.69 | PA | 2014-12-01
73393 | CORTE, DOBRAGEM, MONTAGEM E COLOCACAO DE FERRAGEM NA FORMA, ACO CA-25 DIAM 6,3 A 8,0MM | SEDI - SERVIÇOS DIVERSOS | KG | 3.02 | 2.72 | PA | 2014-12-01
73347 | CORTE, DOBRAGEM, MONTAGEM E COLOCACAO DE FERRAGEM NA FORMA, ACO CA-50 (A OU B) DIAM 8 A 12,5MM | SEDI - SERVIÇOS DIVERSOS | KG | 2.88 | 2.6 | PA | 2014-12-01
73375 | CORTE, DOBRAGEM, MONTAGEM E COLOCACAO DE FERRAGEM NA FORMA, ACO CA-50 (A OU B) DIAM ACIM 12,5MM | SEDI - SERVIÇOS DIVERSOS | KG | 2.47 | 2.23 | PA | 2014-12-01
73525 | CORTE, DOBRAGEM, MONTAGEM E COLOCACAO DE FERRAGEM NA FORMA, ACO CA-60 DIAM 4,2 A 8,0MM | SEDI - SERVIÇOS DIVERSOS | KG | 2.88 | 2.6 | PA | 2014-12-01
72300 | COTOVELO DE AÇO GALVANIZADO 1" - FORNECIMENTO E INSTALAÇÃO | INHI - INSTALAÇÕES HIDROS SANITÁRIAS | UN | 18.13 | 17.12 | PA | 2014-12-01
72297 | COTOVELO DE AÇO GALVANIZADO 1.1/2" - FORNECIMENTO E INSTALAÇÃO | INHI - INSTALAÇÕES HIDROS SANITÁRIAS | UN | 34.73 | 33 | PA | 2014-12-01
72298 | COTOVELO DE AÇO GALVANIZADO 1.1/4" - FORNECIMENTO E INSTALAÇÃO | INHI - INSTALAÇÕES HIDROS SANITÁRIAS | UN | 28.29 | 26.69 | PA | 2014-12-01
72301 | COTOVELO DE AÇO GALVANIZADO 1/2" - FORNECIMENTO E INSTALAÇÃO | INHI - INSTALAÇÕES HIDROS SANITÁRIAS | UN | 15.1 | 13.93 | PA | 2014-12-01
72303 | COTOVELO DE AÇO GALVANIZADO 2" - FORNECIMENTO E INSTALAÇÃO | INHI - INSTALAÇÕES HIDROS SANITÁRIAS | UN | 45.08 | 43.22 | PA | 2014-12-01
72302 | COTOVELO DE AÇO GALVANIZADO 2.1/2" | INHI - INSTALAÇÕES HIDROS SANITÁRIAS | UN | 70.41 | 68.41 | PA | 2014-12-01
72304 | COTOVELO DE AÇO GALVANIZADO 3" - FORNECIMENTO E INSTALAÇÃO | INHI - INSTALAÇÕES HIDROS SANITÁRIAS | UN | 89.54 | 87.41 | PA | 2014-12-01
72305 | COTOVELO DE AÇO GALVANIZADO 3/4" - FORNECIMENTO E INSTALAÇÃO | INHI - INSTALAÇÕES HIDROS SANITÁRIAS | UN | 15.56 | 14.59 | PA | 2014-12-01
72306 | COTOVELO DE AÇO GALVANIZADO 4" - FORNECIMENTO E INSTALAÇÃO | INHI - INSTALAÇÕES HIDROS SANITÁRIAS | UN | 144.95 | 142.42 | PA | 2014-12-01
72307 | COTOVELO DE AÇO GALVANIZADO 5" - FORNECIMENTO E INSTALAÇÃO | INHI - INSTALAÇÕES HIDROS SANITÁRIAS | UN | 329.92 | 326.98 | PA | 2014-12-01
72313 | COTOVELO DE AÇO GALVANIZADO 6" - FORNECIMENTO E INSTALAÇÃO | INHI - INSTALAÇÕES HIDROS SANITÁRIAS | UN | 407.84 | 404.5 | PA | 2014-12-01
72314 | COTOVELO DE COBRE 42MM, LIGAÇÃO SOLDADA - FORNECIMENTO E INSTALAÇÃO | INHI - INSTALAÇÕES HIDROS SANITÁRIAS | UN | 39.86 | 39.14 | PA | 2014-12-01
72317 | COTOVELO DE COBRE 54MM, LIGAÇÃO SOLDADA - FORNECIMENTO E INSTALAÇÃO | INHI - INSTALAÇÕES HIDROS SANITÁRIAS | UN | 55.71 | 54.94 | PA | 2014-12-01
72318 | COTOVELO DE COBRE 66MM, LIGAÇÃO SOLDADA - FORNECIMENTO E INSTALAÇÃO | INHI - INSTALAÇÕES HIDROS SANITÁRIAS | UN | 149.76 | 148.9 | PA | 2014-12-01
72320 | COTOVELO DE COBRE 79MM, LIGAÇÃO SOLDADA - FORNECIMENTO E INSTALAÇÃO | INHI - INSTALAÇÕES HIDROS SANITÁRIAS | UN | 177.66 | 176.75 | PA | 2014-12-01
74060/004 | COTOVELO DE COBRE SEM ANEL SOLDA 15MM - FORNECIMENTO E INSTALACAO | INHI - INSTALAÇÕES HIDROS SANITÁRIAS | UN | 7.41 | 6.92 | PA | 2014-12-01
74060/001 | COTOVELO DE COBRE SEM ANEL SOLDA 22MM - FORNECIMENTO E INSTALACAO | INHI - INSTALAÇÕES HIDROS SANITÁRIAS | UN | 10.79 | 10.3 | PA | 2014-12-01
74060/002 | COTOVELO DE COBRE SEM ANEL SOLDA 28MM - FORNECIMENTO E INSTALACAO | INHI - INSTALAÇÕES HIDROS SANITÁRIAS | UN | 12.96 | 12.46 | PA | 2014-12-01
74060/003 | COTOVELO DE COBRE SEM ANEL SOLDA 35MM - FORNECIMENTO E INSTALACAO | INHI - INSTALAÇÕES HIDROS SANITÁRIAS | UN | 29.28 | 28.5 | PA | 2014-12-01
84891 | CREMONA EM LATAO CROMADO OU POLIDO, COMPLETA, COM VARA H=1,50M | ESQV - ESQUADRIAS/FERRAGENS/VIDROS | UN | 138.03 | 128.61 | PA | 2014-12-01
86900 | CUBA DE EMBUTIR DE AÇO INOXIDÁVEL MÉDIA - FORNECIMENTO E INSTALAÇÃO. AF_12/2013 | INHI - INSTALAÇÕES HIDROS SANITÁRIAS | UN | 65.49 | 64.62 | PA | 2014-12-01
86936 | CUBA DE EMBUTIR DE AÇO INOXIDÁVEL MÉDIA, INCLUSO VÁLVULA TIPO AMERICANA E SIFÃO TIPO GARRAFA EM METAL CROMADO - FORNECIMENTO E INSTALAÇÃO. AF_12/2013 | INHI - INSTALAÇÕES HIDROS SANITÁRIAS | UN | 224.26 | 222.55 | PA | 2014-12-01
86935 | CUBA DE EMBUTIR DE AÇO INOXIDÁVEL MÉDIA, INCLUSO VÁLVULA TIPO AMERICANA EM METAL CROMADO E SIFÃO FLEXÍVEL EM PVC - FORNECIMENTO E INSTALAÇÃO. AF_12/2013 | INHI - INSTALAÇÕES HIDROS SANITÁRIAS | UN | 132.75 | 131.4 | PA | 2014-12-01
86901 | CUBA DE EMBUTIR OVAL EM LOUÇA BRANCA, 35 X 50CM OU EQUIVALENTE - FORNECIMENTO E INSTALAÇÃO. AF_12/2013 | INHI - INSTALAÇÕES HIDROS SANITÁRIAS | UN | 90.42 | 88.88 | PA | 2014-12-01
6058 | CUMEEIRA COM TELHA CERAMICA EMBOCADA COM ARGAMASSA TRACO 1:2:8 (CIMENTO, CAL E AREIA) | COBE- COBERTURA | M | 19.31 | 17.98 | PA | 2014-12-01
75220 | CUMEEIRA EM PERFIL ONDULADO DE ALUMÍNIO | COBE- COBERTURA | M | 37.07 | 36.77 | PA | 2014-12-01
73744/001 | CUMEEIRA PARA TELHA DE FIBROCIMENTO ESTRUTURAL, INCLUSO ACESSORIOS PARA FIXACAO E VEDACAO | COBE- COBERTURA | M | 102.95 | 102.68 | PA | 2014-12-01
74045/002 | CUMEEIRA TIPO SHED PARA TELHA DE FIBROCIMENTO ONDULADA, INCLUSO JUNTAS DE VEDACAO E ACESSORIOS DE FIXACAO | COBE- COBERTURA | M | 34.02 | 33.72 | PA | 2014-12-01
74045/001 | CUMEEIRA UNIVERSAL PARA TELHA DE FIBROCIMENTO ONDULADA ESPESSURA 6 MM, INCLUSO JUNTAS DE VEDACAO E ACESSORIOS DE FIXACAO | COBE- COBERTURA | M | 45.85 | 45.55 | PA | 2014-12-01
89407 | CURVA 45 GRAUS, PVC, SOLDÁVEL, DN 20MM, INSTALADO EM RAMAL DE DISTRIBUIÇÃO DE ÁGUA - FORNECIMENTO E INSTALAÇÃO. AF_12/2014 | INHI - INSTALAÇÕES HIDROS SANITÁRIAS | UN | 3.02 | 2.8 | PA | 2014-12-01
89361 | CURVA 45 GRAUS, PVC, SOLDÁVEL, DN 20MM, INSTALADO EM RAMAL OU SUB-RAMAL DE ÁGUA – FORNECIMENTO E INSTALAÇÃO . AF_12/2014_P | INHI - INSTALAÇÕES HIDROS SANITÁRIAS | UN | 4.48 | 4.12 | PA | 2014-12-01
89490 | CURVA 45 GRAUS, PVC, SOLDÁVEL, DN 25MM, INSTALADO EM PRUMADA DE ÁGUA – FORNECIMENTO E INSTALAÇÃO. AF_12/2014_P | INHI - INSTALAÇÕES HIDROS SANITÁRIAS | UN | 2.94 | 2.78 | PA | 2014-12-01
89411 | CURVA 45 GRAUS, PVC, SOLDÁVEL, DN 25MM, INSTALADO EM RAMAL DE DISTRIBUIÇÃO DE ÁGUA FORNECIMENTO E INSTALAÇÃO. AF_12/2014_P | INHI - INSTALAÇÕES HIDROS SANITÁRIAS | UN | 3.79 | 3.54 | PA | 2014-12-01
89365 | CURVA 45 GRAUS, PVC, SOLDÁVEL, DN 25MM, INSTALADO EM RAMAL OU SUB-RAMAL DE ÁGUA – FORNECIMENTO E INSTALAÇÃO . AF_12/2014_P | INHI - INSTALAÇÕES HIDROS SANITÁRIAS | UN | 5.47 | 5.06 | PA | 2014-12-01
89496 | CURVA 45 GRAUS, PVC, SOLDÁVEL, DN 32MM, INSTALADO EM PRUMADA DE ÁGUA FORNECIMENTO E INSTALAÇÃO. AF_12/2014_P | INHI - INSTALAÇÕES HIDROS SANITÁRIAS | UN | 4.13 | 3.93 | PA | 2014-12-01
89416 | CURVA 45 GRAUS, PVC, SOLDÁVEL, DN 32MM, INSTALADO EM RAMAL DE DISTRIBUIÇÃO DE ÁGUA - FORNECIMENTO E INSTALAÇÃO. AF_12/2014_P | INHI - INSTALAÇÕES HIDROS SANITÁRIAS | UN | 5.09 | 4.8 | PA | 2014-12-01
89370 | CURVA 45 GRAUS, PVC, SOLDÁVEL, DN 32MM, INSTALADO EM RAMAL OU SUB-RAMAL DE ÁGUA – FORNECIMENTO E INSTALAÇÃO . AF_12/2014_P | INHI - INSTALAÇÕES HIDROS SANITÁRIAS | UN | 7.1 | 6.62 | PA | 2014-12-01
89500 | CURVA 45 GRAUS, PVC, SOLDÁVEL, DN 40MM, INSTALADO EM PRUMADA DE ÁGUA – FORNECIMENTO E INSTALAÇÃO. AF_12/2014_P | INHI - INSTALAÇÕES HIDROS SANITÁRIAS | UN | 6 | 5.75 | PA | 2014-12-01
89504 | CURVA 45 GRAUS, PVC, SOLDÁVEL, DN 50MM, INSTALADO EM PRUMADA DE ÁGUA – FORNECIMENTO E INSTALAÇÃO. AF_12/2014_P | INHI - INSTALAÇÕES HIDROS SANITÁRIAS | UN | 9.72 | 9.43 | PA | 2014-12-01
89510 | CURVA 45 GRAUS, PVC, SOLDÁVEL, DN 60MM, INSTALADO EM PRUMADA DE ÁGUA – FORNECIMENTO E INSTALAÇÃO. AF_12/2014_P | INHI - INSTALAÇÕES HIDROS SANITÁRIAS | UN | 14.25 | 13.9 | PA | 2014-12-01
89519 | CURVA 45 GRAUS, PVC, SOLDÁVEL, DN 75MM, INSTALADO EM PRUMADA DE ÁGUA – FORNECIMENTO E INSTALAÇÃO. AF_12/2014_P | INHI - INSTALAÇÕES HIDROS SANITÁRIAS | UN | 23.45 | 23.02 | PA | 2014-12-01
89527 | CURVA 45 GRAUS, PVC, SOLDÁVEL, DN 85MM, INSTALADO EM PRUMADA DE ÁGUA – FORNECIMENTO E INSTALAÇÃO. AF_12/2014_P | INHI - INSTALAÇÕES HIDROS SANITÁRIAS | UN | 33.82 | 33.34 | PA | 2014-12-01
89406 | CURVA 90 GRAUS, PVC, SOLDÁVEL, DN 20MM, INSTALADO EM RAMAL DE DISTRIBUIÇÃO DE ÁGUA FORNECIMENTO E INSTALAÇÃO. AF_12/2014_P | INHI - INSTALAÇÕES HIDROS SANITÁRIAS | UN | 3.7 | 3.49 | PA | 2014-12-01
89360 | CURVA 90 GRAUS, PVC, SOLDÁVEL, DN 20MM, INSTALADO EM RAMAL OU SUB-RAMAL DE ÁGUA – FORNECIMENTO E INSTALAÇÃO . AF_12/2014_P | INHI - INSTALAÇÕES HIDROS SANITÁRIAS | UN | 5.16 | 4.8 | PA | 2014-12-01
89489 | CURVA 90 GRAUS, PVC, SOLDÁVEL, DN 25MM, INSTALADO EM PRUMADA DE ÁGUA – FORNECIMENTO E INSTALAÇÃO. AF_12/2014_P | INHI - INSTALAÇÕES HIDROS SANITÁRIAS | UN | 3.71 | 3.55 | PA | 2014-12-01
89410 | CURVA 90 GRAUS, PVC, SOLDÁVEL, DN 25MM, INSTALADO EM RAMAL DE DISTRIBUIÇÃO DE ÁGUA FORNECIMENTO E INSTALAÇÃO. AF_12/2014_P | INHI - INSTALAÇÕES HIDROS SANITÁRIAS | UN | 4.56 | 4.31 | PA | 2014-12-01
89364 | CURVA 90 GRAUS, PVC, SOLDÁVEL, DN 25MM, INSTALADO EM RAMAL OU SUB-RAMAL DE ÁGUA – FORNECIMENTO E INSTALAÇÃO . AF_12/2014_P | INHI - INSTALAÇÕES HIDROS SANITÁRIAS | UN | 6.24 | 5.83 | PA | 2014-12-01
89494 | CURVA 90 GRAUS, PVC, SOLDÁVEL, DN 32MM, INSTALADO EM PRUMADA DE ÁGUA – FORNECIMENTO E INSTALAÇÃO. AF_12/2014_P | INHI - INSTALAÇÕES HIDROS SANITÁRIAS | UN | 6.01 | 5.81 | PA | 2014-12-01
89415 | CURVA 90 GRAUS, PVC, SOLDÁVEL, DN 32MM, INSTALADO EM RAMAL DE DISTRIBUIÇÃO DE ÁGUA FORNECIMENTO E INSTALAÇÃO. AF_12/2014_P | INHI - INSTALAÇÕES HIDROS SANITÁRIAS | UN | 6.97 | 6.67 | PA | 2014-12-01
89369 | CURVA 90 GRAUS, PVC, SOLDÁVEL, DN 32MM, INSTALADO EM RAMAL OU SUB-RAMAL DE ÁGUA – FORNECIMENTO E INSTALAÇÃO . AF_12/2014_P | INHI - INSTALAÇÕES HIDROS SANITÁRIAS | UN | 8.98 | 8.49 | PA | 2014-12-01
89499 | CURVA 90 GRAUS, PVC, SOLDÁVEL, DN 40MM, INSTALADO EM PRUMADA DE ÁGUA – FORNECIMENTO E INSTALAÇÃO. AF_12/2014_P | INHI - INSTALAÇÕES HIDROS SANITÁRIAS | UN | 9.15 | 8.9 | PA | 2014-12-01
89503 | CURVA 90 GRAUS, PVC, SOLDÁVEL, DN 50MM, INSTALADO EM PRUMADA DE ÁGUA – FORNECIMENTO E INSTALAÇÃO. AF_12/2014_P | INHI - INSTALAÇÕES HIDROS SANITÁRIAS | UN | 11.51 | 11.22 | PA | 2014-12-01
89507 | CURVA 90 GRAUS, PVC, SOLDÁVEL, DN 60MM, INSTALADO EM PRUMADA DE ÁGUA – FORNECIMENTO E INSTALAÇÃO. AF_12/2014_P | INHI - INSTALAÇÕES HIDROS SANITÁRIAS | UN | 22.18 | 21.82 | PA | 2014-12-01
89517 | CURVA 90 GRAUS, PVC, SOLDÁVEL, DN 75MM, INSTALADO EM PRUMADA DE ÁGUA – FORNECIMENTO E INSTALAÇÃO. AF_12/2014_P | INHI - INSTALAÇÕES HIDROS SANITÁRIAS | UN | 30.27 | 29.84 | PA | 2014-12-01
89525 | CURVA 90 GRAUS, PVC, SOLDÁVEL, DN 85MM, INSTALADO EM PRUMADA DE ÁGUA – FORNECIMENTO E INSTALAÇÃO. AF_12/2014_P | INHI - INSTALAÇÕES HIDROS SANITÁRIAS | UN | 41.62 | 41.14 | PA | 2014-12-01
89811 | CURVA CURTA 90 GRAUS, PVC, SERIE NORMAL, ESGOTO PREDIAL, DN 100 MM, JUNTA ELÁSTICA, FORNECIDO E INSTALADO EM PRUMADA DE ESGOTO SANITÁRIO OU VENTILAÇÃO. AF_12/2014 | INHI - INSTALAÇÕES HIDROS SANITÁRIAS | UN | 18.18 | 17.85 | PA | 2014-12-01
89748 | CURVA CURTA 90 GRAUS, PVC, SERIE NORMAL, ESGOTO PREDIAL, DN 100 MM, JUNTA ELÁSTICA, FORNECIDO E INSTALADO EM RAMAL DE DESCARGA OU RAMAL DE ESGOTO SANITÁRIO. AF_12/2014 | INHI - INSTALAÇÕES HIDROS SANITÁRIAS | UN | 21.8 | 21.11 | PA | 2014-12-01
89852 | CURVA CURTA 90 GRAUS, PVC, SERIE NORMAL, ESGOTO PREDIAL, DN 100 MM, JUNTA ELÁSTICA, FORNECIDO E INSTALADO EM SUBCOLETOR AÉREO DE ESGOTO SANITÁRIO. AF_12/2014 | INHI - INSTALAÇÕES HIDROS SANITÁRIAS | UN | 21.52 | 20.86 | PA | 2014-12-01
89728 | CURVA CURTA 90 GRAUS, PVC, SERIE NORMAL, ESGOTO PREDIAL, DN 40 MM, JUNTA SOLDÁVEL, FORNECIDO E INSTALADO EM RAMAL DE DESCARGA OU RAMAL DE ESGOTO SANITÁRIO. AF_12/2014_P | INHI - INSTALAÇÕES HIDROS SANITÁRIAS | UN | 5.88 | 5.61 | PA | 2014-12-01
89803 | CURVA CURTA 90 GRAUS, PVC, SERIE NORMAL, ESGOTO PREDIAL, DN 50 MM, JUNTA ELÁSTICA, FORNECIDO E INSTALADO EM PRUMADA DE ESGOTO SANITÁRIO OU VENTILAÇÃO. AF_12/2014 | INHI - INSTALAÇÕES HIDROS SANITÁRIAS | UN | 8.73 | 8.62 | PA | 2014-12-01
89733 | CURVA CURTA 90 GRAUS, PVC, SERIE NORMAL, ESGOTO PREDIAL, DN 50 MM, JUNTA ELÁSTICA, FORNECIDO E INSTALADO EM RAMAL DE DESCARGA OU RAMAL DE ESGOTO SANITÁRIO. AF_12/2014 | INHI - INSTALAÇÕES HIDROS SANITÁRIAS | UN | 11.23 | 10.88 | PA | 2014-12-01
89807 | CURVA CURTA 90 GRAUS, PVC, SERIE NORMAL, ESGOTO PREDIAL, DN 75 MM, JUNTA ELÁSTICA, FORNECIDO E INSTALADO EM PRUMADA DE ESGOTO SANITÁRIO OU VENTILAÇÃO. AF_12/2014 | INHI - INSTALAÇÕES HIDROS SANITÁRIAS | UN | 15.59 | 15.37 | PA | 2014-12-01
89742 | CURVA CURTA 90 GRAUS, PVC, SERIE NORMAL, ESGOTO PREDIAL, DN 75 MM, JUNTA ELÁSTICA, FORNECIDO E INSTALADO EM RAMAL DE DESCARGA OU RAMAL DE ESGOTO SANITÁRIO. AF_12/2014 | INHI - INSTALAÇÕES HIDROS SANITÁRIAS | UN | 18.65 | 18.13 | PA | 2014-12-01
89812 | CURVA LONGA 90 GRAUS, PVC, SERIE NORMAL, ESGOTO PREDIAL, DN 100 MM, JUNTA ELÁSTICA, FORNECIDO E INSTALADO EM PRUMADA DE ESGOTO SANITÁRIO OU VENTILAÇÃO. AF_12/2014 | INHI - INSTALAÇÕES HIDROS SANITÁRIAS | UN | 28.91 | 28.58 | PA | 2014-12-01
89750 | CURVA LONGA 90 GRAUS, PVC, SERIE NORMAL, ESGOTO PREDIAL, DN 100 MM, JUNTA ELÁSTICA, FORNECIDO E INSTALADO EM RAMAL DE DESCARGA OU RAMAL DE ESGOTO SANITÁRIO. AF_12/2014 | INHI - INSTALAÇÕES HIDROS SANITÁRIAS | UN | 32.53 | 31.85 | PA | 2014-12-01
89853 | CURVA LONGA 90 GRAUS, PVC, SERIE NORMAL, ESGOTO PREDIAL, DN 100 MM, JUNTA ELÁSTICA, FORNECIDO E INSTALADO EM SUBCOLETOR AÉREO DE ESGOTO SANITÁRIO. AF_12/2014 | INHI - INSTALAÇÕES HIDROS SANITÁRIAS | UN | 32.25 | 31.6 | PA | 2014-12-01
89730 | CURVA LONGA 90 GRAUS, PVC, SERIE NORMAL, ESGOTO PREDIAL, DN 40 MM, JUNTA SOLDÁVEL, FORNECIDO E INSTALADO EM RAMAL DE DESCARGA OU RAMAL DE ESGOTO SANITÁRIO. AF_12/2014_P | INHI - INSTALAÇÕES HIDROS SANITÁRIAS | UN | 6.39 | 6.11 | PA | 2014-12-01
89804 | CURVA LONGA 90 GRAUS, PVC, SERIE NORMAL, ESGOTO PREDIAL, DN 50 MM, JUNTA ELÁSTICA, FORNECIDO E INSTALADO EM PRUMADA DE ESGOTO SANITÁRIO OU VENTILAÇÃO. AF_12/2014 | INHI - INSTALAÇÕES HIDROS SANITÁRIAS | UN | 7.37 | 7.25 | PA | 2014-12-01
89735 | CURVA LONGA 90 GRAUS, PVC, SERIE NORMAL, ESGOTO PREDIAL, DN 50 MM, JUNTA ELÁSTICA, FORNECIDO E INSTALADO EM RAMAL DE DESCARGA OU RAMAL DE ESGOTO SANITÁRIO. AF_12/2014 | INHI - INSTALAÇÕES HIDROS SANITÁRIAS | UN | 9.87 | 9.51 | PA | 2014-12-01
89808 | CURVA LONGA 90 GRAUS, PVC, SERIE NORMAL, ESGOTO PREDIAL, DN 75 MM, JUNTA ELÁSTICA, FORNECIDO E INSTALADO EM PRUMADA DE ESGOTO SANITÁRIO OU VENTILAÇÃO. AF_12/2014 | INHI - INSTALAÇÕES HIDROS SANITÁRIAS | UN | 18.45 | 18.22 | PA | 2014-12-01
89743 | CURVA LONGA 90 GRAUS, PVC, SERIE NORMAL, ESGOTO PREDIAL, DN 75 MM, JUNTA ELÁSTICA, FORNECIDO E INSTALADO EM RAMAL DE DESCARGA OU RAMAL DE ESGOTO SANITÁRIO. AF_12/2014 | INHI - INSTALAÇÕES HIDROS SANITÁRIAS | UN | 21.51 | 20.98 | PA | 2014-12-01
83531 | CURVA PARA REDE COLETOR ESGOTO, EB 644, 90GR, DN=200MM, COM JUNTA ELASTICA | ASTU - ASSENTAMENTO DE TUBOS E PECAS | UN | 139.72 | 137.83 | PA | 2014-12-01
83535 | CURVA PVC PARA REDE COLETOR ESGOTO, EB-644, 45 GR, 200 MM, COM JUNTA ELASTICA. | ASTU - ASSENTAMENTO DE TUBOS E PECAS | UN | 116.07 | 114.18 | PA | 2014-12-01
73329 | CUSTO HORARIO C/ DEPRECIACAO E JUROS - CAMINHAO CARROCERIA MERCEDES BENZ - 1418/48 184 HP | CHOR - CUSTOS HORÁRIOS DE MÁQUINAS E EQUIPAMENTOS | H | 17.96 | 17.95 | PA | 2014-12-01
73352 | CUSTO HORARIO C/ DEPRECIACAO E JUROS - GUINCHO 8 T MUNCK - 640/18 S/ CAMINHAO MERCEDES BENZ 1418/51 184 HP | CHOR - CUSTOS HORÁRIOS DE MÁQUINAS E EQUIPAMENTOS | H | 9.71 | 9.7 | PA | 2014-12-01
73348 | CUSTO HORARIO C/ DEPRECIACAO E JUROS - GUINDASTE AUTOPROPELIDO MADAL - MD 10 A 45 HP | CHOR - CUSTOS HORÁRIOS DE MÁQUINAS E EQUIPAMENTOS | H | 55.62 | 55.62 | PA | 2014-12-01
73335 | CUSTO HORARIO C/ MANUTENCAO - CAMINHAO CARROCERIA MERCEDES BENZ - 1418/48 184 HP | CHOR - CUSTOS HORÁRIOS DE MÁQUINAS E EQUIPAMENTOS | H | 8.92 | 8.92 | PA | 2014-12-01
73365 | CUSTO HORARIO C/ MANUTENCAO - GUINCHO 8 T MUNCK - 640/18 S/ CAMINHAO MERCEDES BENZ 1418/51 184 HP | CHOR - CUSTOS HORÁRIOS DE MÁQUINAS E EQUIPAMENTOS | H | 4.82 | 4.82 | PA | 2014-12-01
73359 | CUSTO HORARIO C/ MANUTENCAO - GUINDASTE AUTOPROPELIDO MADAL - MD 10A 45 HP | CHOR - CUSTOS HORÁRIOS DE MÁQUINAS E EQUIPAMENTOS | H | 32.61 | 32.61 | PA | 2014-12-01
73340 | CUSTO HORARIO C/ MATERIAIS NA OPERACAO - CAMINHAO CARROCERIA MERCEDES BENZ - 1418/48 HP | CHOR - CUSTOS HORÁRIOS DE MÁQUINAS E EQUIPAMENTOS | H | 92.74 | 92.73 | PA | 2014-12-01
73383 | CUSTO HORARIO C/ MATERIAIS NA OPERACAO - GUINCHO 8 T MUNCK - 640/18 S/ CAMINHAO MERCEDES BENZ 1418/51 184 HP | CHOR - CUSTOS HORÁRIOS DE MÁQUINAS E EQUIPAMENTOS | H | 85.68 | 85.68 | PA | 2014-12-01
73373 | CUSTO HORARIO C/ MATERIAIS NA OPERACAO - GUINDASTE AUTOPROPELIDO MADAL- MD 10A 45 HP | CHOR - CUSTOS HORÁRIOS DE MÁQUINAS E EQUIPAMENTOS | H | 22.68 | 22.68 | PA | 2014-12-01
73319 | CUSTO HORARIO COM DEPRECIACAO E JUROS - COMPRESSOR ATLAS COPCO - XA80 170 PCM 80 HP | CHOR - CUSTOS HORÁRIOS DE MÁQUINAS E EQUIPAMENTOS | H | 13.03 | 13.03 | PA | 2014-12-01
73337 | CUSTO HORARIO COM DEPRECIACAO E JUROS - MARTELETE OU ROMPEDOR ATLAS COPCO - TEX 31 | CHOR - CUSTOS HORÁRIOS DE MÁQUINAS E EQUIPAMENTOS | H | 1.23 | 1.23 | PA | 2014-12-01
73425 | CUSTO HORARIO COM DEPRECIACAO E JUROS - TRATOR DE ESTEIRAS CATERPILLARD6D PS - 163 6A - 140 HP | CHOR - CUSTOS HORÁRIOS DE MÁQUINAS E EQUIPAMENTOS | H | 51.12 | 51.12 | PA | 2014-12-01
73310 | CUSTO HORARIO COM DEPRECIACAO E JUROS-RETRO-ESCAVADEIRA SOBRE RODAS - CASE 580 H - 74 HP | CHOR - CUSTOS HORÁRIOS DE MÁQUINAS E EQUIPAMENTOS | H | 24.4 | 24.39 | PA | 2014-12-01
73323 | CUSTO HORARIO COM MANUTENCAO - COMPRESSOR ATLAS COPCO - XA80 170 PCM 80 HP | CHOR - CUSTOS HORÁRIOS DE MÁQUINAS E EQUIPAMENTOS | H | 2.65 | 2.64 | PA | 2014-12-01
73332 | CUSTO HORARIO COM MANUTENCAO - MARTELETE OU ROMPEDOR ATLAS COPCO - TEX 31 | CHOR - CUSTOS HORÁRIOS DE MÁQUINAS E EQUIPAMENTOS | H | 1.63 | 1.62 | PA | 2014-12-01
73434 | CUSTO HORARIO COM MANUTENCAO - TRATOR DE ESTEIRAS CATERPILLAR D6D PS - 163 6A - 140 HP | CHOR - CUSTOS HORÁRIOS DE MÁQUINAS E EQUIPAMENTOS | H | 28.85 | 28.85 | PA | 2014-12-01
73316 | CUSTO HORARIO COM MANUTENCAO-RETRO-ESCAVADEIRA SOBRE RODAS - CASE 580 H - 74 HP | CHOR - CUSTOS HORÁRIOS DE MÁQUINAS E EQUIPAMENTOS | H | 14.17 | 14.17 | PA | 2014-12-01
73325 | CUSTO HORARIO COM MAO-DE-OBRA NA OPERACAO DIURNA - COMPRESSOR ATLAS COPCO - XA80 170 PCM 80 HP | CHOR - CUSTOS HORÁRIOS DE MÁQUINAS E EQUIPAMENTOS | H | 10.43 | 9.49 | PA | 2014-12-01
73327 | CUSTO HORARIO COM MAO-DE-OBRA NA OPERACAO DIURNA - MARTELETE OU ROMPE-DOR ATLAS COPCO - TEX 31 | CHOR - CUSTOS HORÁRIOS DE MÁQUINAS E EQUIPAMENTOS | H | 9.94 | 9.06 | PA | 2014-12-01
73314 | CUSTO HORARIO COM MAO-DE-OBRA NA OPERACAO DIURNA-RETRO-ESCAVADEIRA SO-BRE RODAS - CASE 580 H - 74 HP | CHOR - CUSTOS HORÁRIOS DE MÁQUINAS E EQUIPAMENTOS | H | 15.91 | 14.23 | PA | 2014-12-01
73322 | CUSTO HORARIO COM MATERIAIS NA OPERACAO - COMPRESSOR ATLAS COPCO - XA 80 170 PCM 80 HP | CHOR - CUSTOS HORÁRIOS DE MÁQUINAS E EQUIPAMENTOS | H | 40.32 | 40.32 | PA | 2014-12-01
73458 | CUSTO HORARIO COM MATERIAIS NA OPERACAO - TRATOR DE ESTEIRAS CATERPILLAR D6D PS - 163 6A - 140 HP | CHOR - CUSTOS HORÁRIOS DE MÁQUINAS E EQUIPAMENTOS | H | 70.56 | 70.56 | PA | 2014-12-01
73317 | CUSTO HORARIO COM MATERIAIS NA OPERACAO-RETRO-ESCAVADEIRA SOBRE RODAS - CASE 580 H - 74 HP | CHOR - CUSTOS HORÁRIOS DE MÁQUINAS E EQUIPAMENTOS | H | 42.34 | 42.33 | PA | 2014-12-01
73472 | CUSTO HORARIO IMPRODUTIVO DIURNO - COMPRESSOR ATLAS COPCO - XA80 170 PCM 80 HP | CHOR - CUSTOS HORÁRIOS DE MÁQUINAS E EQUIPAMENTOS | CHI | 23.46 | 22.52 | PA | 2014-12-01
73450 | CUSTO HORARIO IMPRODUTIVO DIURNO - MARTELETE OU ROMPEDOR ATLAS COPCO - TEX 31 | CHOR - CUSTOS HORÁRIOS DE MÁQUINAS E EQUIPAMENTOS | CHI | 11.17 | 10.3 | PA | 2014-12-01
73534 | CUSTO HORARIO IMPRODUTIVO DIURNO-RETRO-ESCAVADEIRA SOBRE RODAS - CASE 580 H - 74 HP | CHOR - CUSTOS HORÁRIOS DE MÁQUINAS E EQUIPAMENTOS | CHI | 40.31 | 38.62 | PA | 2014-12-01
73480 | CUSTO HORARIO PRODUTIVO - GUINDASTE MUNK 640/18 - 8T S/CAMINHAO MERCE-DES BENZ 1418/51 - 184 HP | CHOR - CUSTOS HORÁRIOS DE MÁQUINAS E EQUIPAMENTOS | H | 117.65 | 116.38 | PA | 2014-12-01
73532 | CUSTO HORARIO PRODUTIVO - TALHA MANUAL | CHOR - CUSTOS HORÁRIOS DE MÁQUINAS E EQUIPAMENTOS | CHP | 0.3 | 0.29 | PA | 2014-12-01
73467 | CUSTO HORARIO PRODUTIVO DIURNO - CAMINHAO CARROCERIA MERCEDES BENZ - 1418/48 184 HP | CHOR - CUSTOS HORÁRIOS DE MÁQUINAS E EQUIPAMENTOS | CHP | 133.49 | 131.88 | PA | 2014-12-01
73412 | CUSTO HORARIO PRODUTIVO DIURNO - COMPRESSOR ATLAS COPCO - XA80 170 PCM 80 HP | CHOR - CUSTOS HORÁRIOS DE MÁQUINAS E EQUIPAMENTOS | CHP | 66.43 | 65.49 | PA | 2014-12-01
73501 | CUSTO HORARIO PRODUTIVO DIURNO - GUINCHO 8 T MUNCK - 640/18 SEM CAMINHAO MERCEDES BENZ 1418/51 184 HP | CHOR - CUSTOS HORÁRIOS DE MÁQUINAS E EQUIPAMENTOS | CHP | 114.08 | 112.48 | PA | 2014-12-01
73502 | CUSTO HORARIO PRODUTIVO DIURNO - GUINDASTE AUTOPROPELIDO MADAL - MD 10A 45 HP | CHOR - CUSTOS HORÁRIOS DE MÁQUINAS E EQUIPAMENTOS | CHP | 124.78 | 123.18 | PA | 2014-12-01
73428 | CUSTO HORARIO PRODUTIVO DIURNO - MARTELETE OU ROMPEDOR ATLAS COPCO - TEX 31 | CHOR - CUSTOS HORÁRIOS DE MÁQUINAS E EQUIPAMENTOS | CHP | 12.8 | 11.92 | PA | 2014-12-01
73586 | CUSTO HORARIO PRODUTIVO DIURNO - TRATOR DE ESTEIRAS CATERPILLAR D6D PS - 163 6A - 140 HP | CHOR - CUSTOS HORÁRIOS DE MÁQUINAS E EQUIPAMENTOS | CHP | 167.07 | 165.36 | PA | 2014-12-01
73405 | CUSTO HORARIO PRODUTIVO DIURNO-RETRO-ESCAVADEIRA SOBRE RODAS - CASE 580 H - 74 HP | CHOR - CUSTOS HORÁRIOS DE MÁQUINAS E EQUIPAMENTOS | CHP | 96.82 | 95.13 | PA | 2014-12-01
84140 | CUSTOS C/ MAO DE OBRA NA OPERACAO - USINA DE ASFALTO A FRIO ALMEIDA PMF-35 DPD CAP 60/80 T/H - 30 HP (ELETRICA) | CHOR - CUSTOS HORÁRIOS DE MÁQUINAS E EQUIPAMENTOS | H | 40.55 | 36.24 | PA | 2014-12-01
84150 | CUSTOS C/ MAO-DE-OBRA OPERACAO - CAMINHAO BASCULANTE 10 M3 | CHOR - CUSTOS HORÁRIOS DE MÁQUINAS E EQUIPAMENTOS | H | 12.95 | 11.47 | PA | 2014-12-01
84149 | CUSTOS C/ MATERIAL OPERACAO - CAMINHAO BASCULANTE 10 M3 | CHOR - CUSTOS HORÁRIOS DE MÁQUINAS E EQUIPAMENTOS | H | 90.72 | 90.72 | PA | 2014-12-01
73483 | CUSTOS C/MAO-DE-OBRA NA OPERACAO/CAMINHAO CARROCERIA FIXA FORD F-12000- 142HP | CHOR - CUSTOS HORÁRIOS DE MÁQUINAS E EQUIPAMENTOS | H | 13.87 | 12.27 | PA | 2014-12-01
73416 | CUSTOS C/MATERIAL NA OPERACAO/CAMINHAO CARROCERIA FIXA FORD F-12000 - 142HP | CHOR - CUSTOS HORÁRIOS DE MÁQUINAS E EQUIPAMENTOS | H | 71.57 | 71.56 | PA | 2014-12-01
73311 | CUSTOS C/MATERIAL OPERACAO - GRUPO GERADOR 150 KVA | CHOR - CUSTOS HORÁRIOS DE MÁQUINAS E EQUIPAMENTOS | H | 90.72 | 90.72 | PA | 2014-12-01
73459 | CUSTOS C/MATERIAL OPERCAO -MAQUINA DE DEMARCAR FAIXAS AUTO | CHOR - CUSTOS HORÁRIOS DE MÁQUINAS E EQUIPAMENTOS | H | 15.12 | 15.12 | PA | 2014-12-01
73304 | CUSTOS COMBUSTIVEL + MATERIAL DISTRIBUIDOR DE AGREGADO SPRE* | CHOR - CUSTOS HORÁRIOS DE MÁQUINAS E EQUIPAMENTOS | H | 49.34 | 49.33 | PA | 2014-12-01
73315 | CUSTOS COMBUSTIVEL + MATERIAL NA OPERACAO DE ROLO VIBRATORIO TT SPV 84PE- DE-CARNEIRO | CHOR - CUSTOS HORÁRIOS DE MÁQUINAS E EQUIPAMENTOS | H | 83.16 | 83.16 | PA | 2014-12-01
83763 | CUSTOS COMBUSTIVEL+MATERIAL GRUPO DE SOLDAGEM BAMBOZZI 375-A | CHOR - CUSTOS HORÁRIOS DE MÁQUINAS E EQUIPAMENTOS | H | 13.3 | 13.3 | PA | 2014-12-01
83758 | CUSTOS COMBUSTIVEL+MATERIAL NA OPERACAO DE GUINDASTE MADAL MD-10A | CHOR - CUSTOS HORÁRIOS DE MÁQUINAS E EQUIPAMENTOS | H | 45.28 | 45.27 | PA | 2014-12-01
73396 | DEGRAU DE FERRO FUNDIDO NUM 1 DE 3,0 KG | SEDI - SERVIÇOS DIVERSOS | UN | 51.55 | 51.55 | PA | 2014-12-01
72219 | DEMOLICAO DE ALVENARIA DE BLOCOS DE PEDRA NATURAL | SERP - SERVIÇOS PRELIMINARES | M³ | 78.91 | 71.64 | PA | 2014-12-01
72215 | DEMOLICAO DE ALVENARIA DE ELEMENTOS CERAMICOS VAZADOS | SERP - SERVIÇOS PRELIMINARES | M³ | 30.35 | 27.55 | PA | 2014-12-01
73899/002 | DEMOLICAO DE ALVENARIA DE TIJOLOS FURADOS S/REAPROVEITAMENTO | SERP - SERVIÇOS PRELIMINARES | M³ | 68.36 | 62 | PA | 2014-12-01
73899/001 | DEMOLICAO DE ALVENARIA DE TIJOLOS MACICOS S/REAPROVEITAMENTO | SERP - SERVIÇOS PRELIMINARES | M³ | 54.69 | 49.6 | PA | 2014-12-01
72214 | DEMOLICAO DE ALVENARIA ESTRUTURAL DE BLOCOS VAZADOS DE CONCRETO | SERP - SERVIÇOS PRELIMINARES | M³ | 48.56 | 44.09 | PA | 2014-12-01
85373 | DEMOLICAO DE CAIBROS E RIPAS | SERP - SERVIÇOS PRELIMINARES | M² | 4.04 | 3.65 | PA | 2014-12-01
73801/002 | DEMOLICAO DE CAMADA DE ASSENTAMENTO/CONTRAPISO COM USO DE PONTEIRO, ESPESSURA ATE 4CM | SERP - SERVIÇOS PRELIMINARES | M² | 18.21 | 16.53 | PA | 2014-12-01
85379 | DEMOLICAO DE CERCA DE ARAME FARPADO E MOUROES DE CONCRETO S/ REMOCAO | SERP - SERVIÇOS PRELIMINARES | M | 1.82 | 1.65 | PA | 2014-12-01
73616 | DEMOLICAO DE CONCRETO SIMPLES | SERP - SERVIÇOS PRELIMINARES | M³ | 177.74 | 161.2 | PA | 2014-12-01
72218 | DEMOLICAO DE DIVISORIAS EM CHAPAS OU TABUAS, INCLUSIVE DEMOLICAO DE ENTARUGAMENTO | SERP - SERVIÇOS PRELIMINARES | M² | 4.86 | 4.4 | PA | 2014-12-01
85362 | DEMOLICAO DE DIVISORIAS EM PLACAS DE MARMORITE OU DE CONCRETO | SERP - SERVIÇOS PRELIMINARES | M² | 9.71 | 8.81 | PA | 2014-12-01
72235 | DEMOLICAO DE ENTARUGAMENTO DE FORRO | SERP - SERVIÇOS PRELIMINARES | M² | 4.86 | 4.4 | PA | 2014-12-01
89263 | DEMOLICAO DE ESTRUTURA METALICA SEM REMOCAO | SERP - SERVIÇOS PRELIMINARES | M² | 22.81 | 20.66 | PA | 2014-12-01
85372 | DEMOLICAO DE FORRO DE GESSO | SERP - SERVIÇOS PRELIMINARES | M² | 1.82 | 1.65 | PA | 2014-12-01
72949 | DEMOLICAO DE PAVIMENTACAO ASFALTICA, EXCLUSIVE TRANSPORTE DO MATERIAL RETIRADO | PAVI - PAVIMENTAÇÃO | M³ | 19.37 | 18.43 | PA | 2014-12-01
73801/001 | DEMOLICAO DE PISO DE ALTA RESISTENCIA | SERP - SERVIÇOS PRELIMINARES | M² | 18.21 | 16.53 | PA | 2014-12-01
73895/001 | DEMOLICAO DE PISO DE MARMORE E ARGAMASSA DE ASSENTAMENTO | SERP - SERVIÇOS PRELIMINARES | M² | 7.3 | 6.61 | PA | 2014-12-01
85367 | DEMOLICAO DE PISO EM LADRILHO COM ARGAMASSA | SERP - SERVIÇOS PRELIMINARES | M² | 11.56 | 10.47 | PA | 2014-12-01
85376 | DEMOLICAO DE PISO VINILICO | SERP - SERVIÇOS PRELIMINARES | M² | 4.1 | 3.72 | PA | 2014-12-01
72217 | DEMOLICAO DE PLACAS DIVISORIAS DE GRANILITE | SERP - SERVIÇOS PRELIMINARES | M² | 6.07 | 5.51 | PA | 2014-12-01
73802/001 | DEMOLICAO DE REVESTIMENTO DE ARGAMASSA DE CAL E AREIA | SERP - SERVIÇOS PRELIMINARES | M² | 6.07 | 5.51 | PA | 2014-12-01
72224 | DEMOLICAO DE TELHAS CERAMICAS OU DE VIDRO | SERP - SERVIÇOS PRELIMINARES | M² | 7.28 | 6.61 | PA | 2014-12-01
72225 | DEMOLICAO DE TELHAS ONDULADAS | SERP - SERVIÇOS PRELIMINARES | M² | 3.04 | 2.75 | PA | 2014-12-01
72216 | DEMOLICAO DE VERGAS, CINTAS E PILARETES DE CONCRETO | SERP - SERVIÇOS PRELIMINARES | M³ | 157.82 | 143.29 | PA | 2014-12-01
84152 | DEMOLICAO MANUAL CONCRETO ARMADO (PILAR / VIGA / LAJE) - INCL EMPILHACAO LATERAL NO CANTEIRO | SERP - SERVIÇOS PRELIMINARES | M³ | 232.42 | 210.81 | PA | 2014-12-01
85364 | DEMOLICAO MANUAL DE ESTRUTURA DE CONCRETO ARMADO | SERP - SERVIÇOS PRELIMINARES | M³ | 177.74 | 161.2 | PA | 2014-12-01
85370 | DEMOLICAO MANUAL DE LAJE PREMOLDADA COM TRANSPORTE E CARGA EM CAMINHAO BASCULANTE | SERP - SERVIÇOS PRELIMINARES | M³ | 186.35 | 169.2 | PA | 2014-12-01
85366 | DEMOLICAO MANUAL DE PAVIMENTACAO EM CONCRETO ASFALTICO, ESPESSURA 5CM | SERP - SERVIÇOS PRELIMINARES | M² | 15.78 | 14.32 | PA | 2014-12-01
85365 | DEMOLICAO MANUAL DE PAVIMENTACAO EM MACADAME BETUMINOSO | SERP - SERVIÇOS PRELIMINARES | M³ | 44.92 | 40.78 | PA | 2014-12-01
84142 | DEPRECIACAO - CAMINHÃO TOCO VW 8120 EURO III 115 CV, CARROC. FIXA MADEIRA, PBT 7700 KG, C.UTIL + CARROC 4640 KG, COM MUNCK MADAL MD-6501 CARGA MAX 3,25T (A 2M) E 1,62T (A 4M) | CHOR - CUSTOS HORÁRIOS DE MÁQUINAS E EQUIPAMENTOS | H | 17.91 | 17.9 | PA | 2014-12-01
84137 | DEPRECIACAO - USINA DE ASFALTO A FRIO ALMEIDA PMF-35 DPD CAP. 60/80 T/H - 30HP (ELETRICA) | CHOR - CUSTOS HORÁRIOS DE MÁQUINAS E EQUIPAMENTOS | H | 14.17 | 14.16 | PA | 2014-12-01
84147 | DEPRECIACAO E JUROS - CAMINHAO BASCULANTE 10M3 | CHOR - CUSTOS HORÁRIOS DE MÁQUINAS E EQUIPAMENTOS | H | 26.84 | 26.84 | PA | 2014-12-01
83360 | DEPRECIACAO E JUROS - CAMINHAO DISTRIBUIDOR DE ASFALTO | CHOR - CUSTOS HORÁRIOS DE MÁQUINAS E EQUIPAMENTOS | H | 36.27 | 36.26 | PA | 2014-12-01
83761 | DEPRECIACAO GRUPO DE SOLDAGEM BAMBOZZI 375-A | CHOR - CUSTOS HORÁRIOS DE MÁQUINAS E EQUIPAMENTOS | H | 14.43 | 14.42 | PA | 2014-12-01
83755 | DEPRECIACAO GUINDASTE MADAL MD-10A | CHOR - CUSTOS HORÁRIOS DE MÁQUINAS E EQUIPAMENTOS | H | 46.23 | 46.22 | PA | 2014-12-01
73433 | DEPRECIACAO/CAMINHAO CARROCERIA FIXA FORD F-12000 CHASSI 194" - 142CV | CHOR - CUSTOS HORÁRIOS DE MÁQUINAS E EQUIPAMENTOS | H | 14.63 | 14.63 | PA | 2014-12-01
73303 | DEPRECIAO E JUROS - GRUPO GERADOR 150 KVA | CHOR - CUSTOS HORÁRIOS DE MÁQUINAS E EQUIPAMENTOS | H | 4.6 | 4.59 | PA | 2014-12-01
73399 | DEPRECIAO E JUROS - MAQUINA DE DEMARCAR FAIXAS AUTOPROP. | CHOR - CUSTOS HORÁRIOS DE MÁQUINAS E EQUIPAMENTOS | H | 62.86 | 62.86 | PA | 2014-12-01
83354 | DEPRECIAÇAO E JUROS - CAMINHAO BASCULANTE TRUCADO - CARGA UTIL = 10 M3, 16,3 T | CHOR - CUSTOS HORÁRIOS DE MÁQUINAS E EQUIPAMENTOS | H | 23.13 | 23.13 | PA | 2014-12-01
84155 | DESEMPENADEIRA ELETR 2 CV 4 POLOS 220/380V COMPACTADORA E DENSADORA P/ ACAB PISO CONCRETO - EXCL OPERADOR (CP) | CHOR - CUSTOS HORÁRIOS DE MÁQUINAS E EQUIPAMENTOS | H | 1.73 | 1.73 | PA | 2014-12-01
84157 | DESEMPENADEIRA ELETR MOTOR 2CV 4 POLOS 220/380V COMPACTADORA E ADENSADORA PARA PISO ACABADO DE CONCRETO - EXCLUSIVE OPERADOR (CI) | CHOR - CUSTOS HORÁRIOS DE MÁQUINAS E EQUIPAMENTOS | H | 0.55 | 0.55 | PA | 2014-12-01
88597 | DESENHISTA DETALHISTA COM ENCARGOS COMPLEMENTARES | SEDI - SERVIÇOS DIVERSOS | H | 22.59 | 19.81 | PA | 2014-12-01
73672 | DESMATAMENTO E LIMPEZA MECANIZADA DE TERRENO COM ARVORES ATE Ø 15CM, UTILIZANDO TRATOR DE ESTEIRAS | SERP - SERVIÇOS PRELIMINARES | M² | 0.35 | 0.34 | PA | 2014-12-01
73859/001 | DESMATAMENTO E LIMPEZA MECANIZADA DE TERRENO COM REMOCAO DE CAMADA VEGETAL, UTILIZANDO TRATOR DE ESTEIRAS | SERP - SERVIÇOS PRELIMINARES | M² | 0.15 | 0.14 | PA | 2014-12-01
85377 | DESMONTAGEM E REMOCAO DE DIVISORIAS DE MARMORE OU GRANITO | SERP - SERVIÇOS PRELIMINARES | M² | 30.1 | 27.22 | PA | 2014-12-01
85378 | DESMONTAGEM E REMOCAO DE PAINEIS DE DIVISORIAS DE MADEIRA | SERP - SERVIÇOS PRELIMINARES | M² | 28.58 | 25.83 | PA | 2014-12-01
72975 | DESMONTE MANUAL DE PEDRA PARA PAVIMENTO POLIEDRICO | PAVI - PAVIMENTAÇÃO | M² | 0.46 | 0.41 | PA | 2014-12-01
72319 | DISJUNTOR BAIXA TENSAO TRIPOLAR A SECO 800A/600V, INCLUSIVE ELETROTÉCNICO | INEL - INSTALAÇÃO ELÉTRICA/ELETRIFICAÇÃO E ILUMINAÇÃO EXTERNA | UN | 2997.01 | 2965.86 | PA | 2014-12-01
74130/003 | DISJUNTOR TERMOMAGNETICO BIPOLAR PADRAO NEMA (AMERICANO) 10 A 50A 240V, FORNECIMENTO E INSTALACAO | INEL - INSTALAÇÃO ELÉTRICA/ELETRIFICAÇÃO E ILUMINAÇÃO EXTERNA | UN | 40.24 | 40.01 | PA | 2014-12-01
74130/001 | DISJUNTOR TERMOMAGNETICO MONOPOLAR PADRAO NEMA (AMERICANO) 10 A 30A 240V, FORNECIMENTO E INSTALACAO | INEL - INSTALAÇÃO ELÉTRICA/ELETRIFICAÇÃO E ILUMINAÇÃO EXTERNA | UN | 8.97 | 8.77 | PA | 2014-12-01
74130/002 | DISJUNTOR TERMOMAGNETICO MONOPOLAR PADRAO NEMA (AMERICANO) 35 A 50A 240V, FORNECIMENTO E INSTALACAO | INEL - INSTALAÇÃO ELÉTRICA/ELETRIFICAÇÃO E ILUMINAÇÃO EXTERNA | UN | 13.75 | 13.55 | PA | 2014-12-01
74130/010 | DISJUNTOR TERMOMAGNETICO TRIPOLAR EM CAIXA MOLDADA 175 A 225A 240V, FORNECIMENTO E INSTALACAO | INEL - INSTALAÇÃO ELÉTRICA/ELETRIFICAÇÃO E ILUMINAÇÃO EXTERNA | UN | 343.11 | 342.02 | PA | 2014-12-01
74130/007 | DISJUNTOR TERMOMAGNETICO TRIPOLAR EM CAIXA MOLDADA 250A 600V, FORNECIMENTO E INSTALACAO | INEL - INSTALAÇÃO ELÉTRICA/ELETRIFICAÇÃO E ILUMINAÇÃO EXTERNA | UN | 567.08 | 565.99 | PA | 2014-12-01
74130/008 | DISJUNTOR TERMOMAGNETICO TRIPOLAR EM CAIXA MOLDADA 300 A 400A 600V, FORNECIMENTO E INSTALACAO | INEL - INSTALAÇÃO ELÉTRICA/ELETRIFICAÇÃO E ILUMINAÇÃO EXTERNA | UN | 774.81 | 773.72 | PA | 2014-12-01
74130/009 | DISJUNTOR TERMOMAGNETICO TRIPOLAR EM CAIXA MOLDADA 500 A 600A 600V, FORNECIMENTO E INSTALACAO | INEL - INSTALAÇÃO ELÉTRICA/ELETRIFICAÇÃO E ILUMINAÇÃO EXTERNA | UN | 1268.91 | 1267.82 | PA | 2014-12-01
74130/004 | DISJUNTOR TERMOMAGNETICO TRIPOLAR PADRAO NEMA (AMERICANO) 10 A 50A 240V, FORNECIMENTO E INSTALACAO | INEL - INSTALAÇÃO ELÉTRICA/ELETRIFICAÇÃO E ILUMINAÇÃO EXTERNA | UN | 58.45 | 57.36 | PA | 2014-12-01
74130/006 | DISJUNTOR TERMOMAGNETICO TRIPOLAR PADRAO NEMA (AMERICANO) 125 A 150A 240V, FORNECIMENTO E INSTALACAO | INEL - INSTALAÇÃO ELÉTRICA/ELETRIFICAÇÃO E ILUMINAÇÃO EXTERNA | UN | 219.64 | 218.55 | PA | 2014-12-01
74130/005 | DISJUNTOR TERMOMAGNETICO TRIPOLAR PADRAO NEMA (AMERICANO) 60 A 100A 240V, FORNECIMENTO E INSTALACAO | INEL - INSTALAÇÃO ELÉTRICA/ELETRIFICAÇÃO E ILUMINAÇÃO EXTERNA | UN | 77.8 | 76.71 | PA | 2014-12-01
83690 | DISSIPADOR DE ENERGIA EM PEDRA ARGAMASSADA ESPESSURA 6CM INCL MATERIAIS E COLOCACAO MEDIDO P/ VOLUME DE PEDRA ARGAMASSADA | DROP - DRENAGEM/OBRAS DE CONTENÇÃO / POÇOS DE VISITA E CAIXAS | M³ | 429.5 | 401.44 | PA | 2014-12-01
73479 | DISTRIBUIDOR BETUME SOB PRESSAO GAS (CP) SOBRE CHASSIS CAMINHAO - INCL ESTE C/MOTORISTA | CHOR - CUSTOS HORÁRIOS DE MÁQUINAS E EQUIPAMENTOS | H | 204.48 | 202.78 | PA | 2014-12-01
5907 | DISTRIBUIDOR DE AGREGADO TIPO DOSADOR REBOCAVEL COM 4 PNEUS COM LARGURA 3,66 M - CHI DIURNO | CHOR - CUSTOS HORÁRIOS DE MÁQUINAS E EQUIPAMENTOS | CHI | 9.35 | 9.35 | PA | 2014-12-01
5908 | DISTRIBUIDOR DE AGREGADO TIPO DOSADOR REBOCAVEL COM 4 PNEUS COM LARGURA 3,66 M - CHI NOTURNO | CHOR - CUSTOS HORÁRIOS DE MÁQUINAS E EQUIPAMENTOS | CHI-N | 9.35 | 9.35 | PA | 2014-12-01
5905 | DISTRIBUIDOR DE AGREGADO TIPO DOSADOR REBOCAVEL COM 4 PNEUS COM LARGURA 3,66 M - CHP DIURNO | CHOR - CUSTOS HORÁRIOS DE MÁQUINAS E EQUIPAMENTOS | CHP | 12.74 | 12.74 | PA | 2014-12-01
5906 | DISTRIBUIDOR DE AGREGADO TIPO DOSADOR REBOCAVEL COM 4 PNEUS COM LARGURA 3,66 M - CHP NOTURNO | CHOR - CUSTOS HORÁRIOS DE MÁQUINAS E EQUIPAMENTOS | CHP-N | 12.74 | 12.74 | PA | 2014-12-01
53833 | DISTRIBUIDOR DE AGREGADO TIPO DOSADOR REBOCAVEL COM 4 PNEUS COM LARGURA 3,66 M - DEPRECIACAO E JUROS | CHOR - CUSTOS HORÁRIOS DE MÁQUINAS E EQUIPAMENTOS | H | 9.35 | 9.35 | PA | 2014-12-01
53834 | DISTRIBUIDOR DE AGREGADO TIPO DOSADOR REBOCAVEL COM 4 PNEUS COM LARGURA 3,66 M - MANUTENCAO | CHOR - CUSTOS HORÁRIOS DE MÁQUINAS E EQUIPAMENTOS | H | 3.39 | 3.39 | PA | 2014-12-01
73308 | DISTRIBUIDOR DE AGREGADOS AUTOPROPELIDO CAP 3 M3, A DIESEL, 6 CC, 140 CV - DEPRECIACAO | CHOR - CUSTOS HORÁRIOS DE MÁQUINAS E EQUIPAMENTOS | H | 29.51 | 29.51 | PA | 2014-12-01
73305 | DISTRIBUIDOR DE AGREGADOS AUTOPROPELIDO CAP 3 M3, A DIESEL, 6 CC, 140 CV - JUROS | CHOR - CUSTOS HORÁRIOS DE MÁQUINAS E EQUIPAMENTOS | H | 11.14 | 11.14 | PA | 2014-12-01
73312 | DISTRIBUIDOR DE AGREGADOS AUTOPROPELIDO CAP 3 M3, A DIESEL, 6 CC, 140 CV - MANUTENCAO | CHOR - CUSTOS HORÁRIOS DE MÁQUINAS E EQUIPAMENTOS | H | 14.76 | 14.75 | PA | 2014-12-01
73408 | DISTRIBUIDOR DE AGREGADOS AUTOPROPELIDO, CAP 3 M3, A DIESEL, 6 CC, 140 CV, CHP | CHOR - CUSTOS HORÁRIOS DE MÁQUINAS E EQUIPAMENTOS | CHP | 118.62 | 117.01 | PA | 2014-12-01
5770 | DISTRIBUIDOR DE ASFALTO MONTADO SOBRE CAMINHAO TOCO 162 HP, COM TANQUE ISOLADO 6 M3 COM BARRA ESPARGIDORA DE 3,66 M - CUSTO C/ MAO-DE-OBRA NA OPERACAO DIURNA. | CHOR - CUSTOS HORÁRIOS DE MÁQUINAS E EQUIPAMENTOS | H | 27.74 | 24.54 | PA | 2014-12-01
7018 | DISTRIBUIDOR DE BETUME 6000L 56CV SOB PRESSAO MONTADO SOBRE CHASSIS DE CAMINHAO - CHP | CHOR - CUSTOS HORÁRIOS DE MÁQUINAS E EQUIPAMENTOS | CHP | 177.92 | 177.92 | PA | 2014-12-01
7019 | DISTRIBUIDOR DE BETUME 6000L 56CV SOB PRESSAO MONTADO SOBRE CHASSIS DE CAMINHAO - DEPRECIACAO | CHOR - CUSTOS HORÁRIOS DE MÁQUINAS E EQUIPAMENTOS | H | 17.81 | 17.8 | PA | 2014-12-01
7020 | DISTRIBUIDOR DE BETUME 6000L 56CV SOB PRESSAO MONTADO SOBRE CHASSIS DE CAMINHAO - JUROS | CHOR - CUSTOS HORÁRIOS DE MÁQUINAS E EQUIPAMENTOS | H | 8.9 | 8.9 | PA | 2014-12-01
7021 | DISTRIBUIDOR DE BETUME 6000L 56CV SOB PRESSAO MONTADO SOBRE CHASSIS DE CAMINHAO - MANUTENCAO | CHOR - CUSTOS HORÁRIOS DE MÁQUINAS E EQUIPAMENTOS | H | 16.03 | 16.02 | PA | 2014-12-01
7023 | DISTRIBUIDOR DE BETUME 6000L 56CV SOB PRESSAO MONTADO SOBRE CHASSIS DE CAMINHÃO - CHI | CHOR - CUSTOS HORÁRIOS DE MÁQUINAS E EQUIPAMENTOS | CHI | 26.71 | 26.71 | PA | 2014-12-01
7022 | DISTRIBUIDOR DE BETUME 6000L, 56CV SOB PRESSAO MONTADO SOBRE CHASSIS DE CAMINHAO - CUSTOS COM MATERIAL OPERACAO DIURNA | CHOR - CUSTOS HORÁRIOS DE MÁQUINAS E EQUIPAMENTOS | H | 135.18 | 135.18 | PA | 2014-12-01
79627 | DIVISORIA EM GRANITO BRANCO POLIDO, ESP = 3CM, ASSENTADO COM ARGAMASSA TRACO 1:4, ARREMATE EM CIMENTO BRANCO, EXCLUSIVE FERRAGENS | PARE - PAREDES/PAINEIS | M² | 422.64 | 413.02 | PA | 2014-12-01
73909/001 | DIVISORIA EM MADEIRA COMPENSADA RESINADA ESPESSURA 6MM, ESTRUTURADA EM MADEIRA DE LEI 3"X3" | PARE - PAREDES/PAINEIS | M² | 159.07 | 148.3 | PA | 2014-12-01
74229/001 | DIVISORIA EM MARMORE BRANCO POLIDO, ESPESSURA 3 CM, ASSENTADO COM ARGAMASSA TRACO 1:4 (CIMENTO E AREIA), ARREMATE COM CIMENTO BRANCO, EXCLUSIVE FERRAGENS | PARE - PAREDES/PAINEIS | M² | 626.1 | 616.48 | PA | 2014-12-01
73774/001 | DIVISORIA EM MARMORITE ESPESSURA 35MM, CHUMBAMENTO NO PISO E PAREDE COM ARGAMASSA DE CIMENTO E AREIA, POLIMENTO MANUAL, EXCLUSIVE FERRAGENS | PARE - PAREDES/PAINEIS | M² | 243.64 | 227.6 | PA | 2014-12-01
74047/002 | DOBRADICA EM ACO ZINCADO 3X3", SEM ANEIS | ESQV - ESQUADRIAS/FERRAGENS/VIDROS | UN | 11.36 | 10.55 | PA | 2014-12-01
74047/006 | DOBRADICA EM FERRO CROMADO 2X1", SEM ANEIS | ESQV - ESQUADRIAS/FERRAGENS/VIDROS | UN | 10.85 | 10.04 | PA | 2014-12-01
74047/007 | DOBRADICA EM FERRO CROMADO 3X2 1/2", SEM ANEIS | ESQV - ESQUADRIAS/FERRAGENS/VIDROS | UN | 10.69 | 9.88 | PA | 2014-12-01
74047/001 | DOBRADICA EM FERRO CROMADO 3X3", SEM ANEIS | ESQV - ESQUADRIAS/FERRAGENS/VIDROS | UN | 11.33 | 10.52 | PA | 2014-12-01
74047/005 | DOBRADICA EM FERRO GALVANIZADO 1 3/4 X2 ”, SEM ANEIS | ESQV - ESQUADRIAS/FERRAGENS/VIDROS | UN | 9.01 | 8.2 | PA | 2014-12-01
74047/008 | DOBRADICA EM FERRO GALVANIZADO 4X3", COM ANEIS | ESQV - ESQUADRIAS/FERRAGENS/VIDROS | UN | 10.97 | 10.16 | PA | 2014-12-01
74047/004 | DOBRADICA EM LATAO CROMADO 3 X 2 1/2 ” | ESQV - ESQUADRIAS/FERRAGENS/VIDROS | UN | 13.93 | 13.12 | PA | 2014-12-01
74047/003 | DOBRADICA EM LATAO CROMADO 3X3", COM ANEIS | ESQV - ESQUADRIAS/FERRAGENS/VIDROS | UN | 18.8 | 17.99 | PA | 2014-12-01
73736/001 | DOBRADICA TIPO VAI E VEM EM LATAO POLIDO 3" | ESQV - ESQUADRIAS/FERRAGENS/VIDROS | UN | 34.17 | 33.36 | PA | 2014-12-01
88548 | DRAGAGEM (C/ ESCAVADEIRA DRAG LINE DE ARRASTE 140HP) | MOVT - MOVIMENTO DE TERRA | M³ | 19.95 | 19.77 | PA | 2014-12-01
83637 | DUTO CHAPA GALVANIZADA NUM 22 P/ AR CONDICIONADO | INES - INSTALAÇÕES ESPECIAIS | M² | 176.33 | 163.02 | PA | 2014-12-01
83636 | DUTO CHAPA GALVANIZADA NUM 26 P/ AR CONDICIONADO | INES - INSTALAÇÕES ESPECIAIS | M² | 180.86 | 167.54 | PA | 2014-12-01
73798/001 | DUTO ESPIRAL FLEXIVEL SINGELO PEAD D=50MM(2") REVESTIDO COM PVC COM FIO GUIA DE ACO GALVANIZADO, LANCADO DIRETO NO SOLO, INCL CONEXOES | INEL - INSTALAÇÃO ELÉTRICA/ELETRIFICAÇÃO E ILUMINAÇÃO EXTERNA | M | 21.66 | 20.29 | PA | 2014-12-01
73798/003 | DUTO ESPIRAL FLEXIVEL SINGELO PEAD D=75MM(3") REVESTIDO COM PVC COM FIO GUIA DE ACO GALVANIZADO, LANCADO DIRETO NO SOLO, INCL CONEXOES | INEL - INSTALAÇÃO ELÉTRICA/ELETRIFICAÇÃO E ILUMINAÇÃO EXTERNA | M | 34.77 | 32.6 | PA | 2014-12-01
88264 | ELETRICISTA COM ENCARGOS COMPLEMENTARES | SEDI - SERVIÇOS DIVERSOS | H | 15.32 | 13.77 | PA | 2014-12-01
88265 | ELETRICISTA INDUSTRIAL COM ENCARGOS COMPLEMENTARES | SEDI - SERVIÇOS DIVERSOS | H | 18.62 | 16.63 | PA | 2014-12-01
73627 | ELETRODUTO DE ACO GALVANIZADO ELETROLITICO DN 16MM (1/2"), TIPO LEVE, INCLUSIVE CONEXOES - FORNECIMENTO E INSTALACAO | INEL - INSTALAÇÃO ELÉTRICA/ELETRIFICAÇÃO E ILUMINAÇÃO EXTERNA | M | 18.2 | 16.84 | PA | 2014-12-01
72308 | ELETRODUTO DE ACO GALVANIZADO ELETROLITICO DN 20MM (3/4"), TIPO LEVE, INCLUSIVE CONEXOES - FORNECIMENTO E INSTALACAO | INEL - INSTALAÇÃO ELÉTRICA/ELETRIFICAÇÃO E ILUMINAÇÃO EXTERNA | M | 19.48 | 18.12 | PA | 2014-12-01
72309 | ELETRODUTO DE ACO GALVANIZADO ELETROLITICO DN 25MM (1"), TIPO LEVE, INCLUSIVE CONEXOES - FORNECIMENTO E INSTALACAO | INEL - INSTALAÇÃO ELÉTRICA/ELETRIFICAÇÃO E ILUMINAÇÃO EXTERNA | M | 20.47 | 19.11 | PA | 2014-12-01
72310 | ELETRODUTO DE ACO GALVANIZADO ELETROLITICO DN 40MM (1 1/2"), TIPO SEMI- PESADO, INCLUSIVE CONEXOES - FORNECIMENTO E INSTALACAO | INEL - INSTALAÇÃO ELÉTRICA/ELETRIFICAÇÃO E ILUMINAÇÃO EXTERNA | M | 34.35 | 32.31 | PA | 2014-12-01
72311 | ELETRODUTO DE ACO GALVANIZADO ELETROLITICO DN 50MM (2 ”), TIPO SEMI-PESADO, INCLUSIVE CONEXOES - FORNECIMENTO E INSTALACAO | INEL - INSTALAÇÃO ELÉTRICA/ELETRIFICAÇÃO E ILUMINAÇÃO EXTERNA | M | 38.27 | 36.23 | PA | 2014-12-01
72312 | ELETRODUTO DE ACO GALVANIZADO ELETROLITICO DN 62MM (2 1/2"), TIPO SEMI- PESADO, INCLUSIVE CONEXOES - FORNECIMENTO E INSTALACAO | INEL - INSTALAÇÃO ELÉTRICA/ELETRIFICAÇÃO E ILUMINAÇÃO EXTERNA | M | 52.93 | 50.22 | PA | 2014-12-01
72316 | ELETRODUTO DE ACO GALVANIZADO ELETROLITICO DN 75MM (3"), TIPO SEMI-PESADO, INCLUSIVE CONEXOES - FORNECIMENTO E INSTALACAO | INEL - INSTALAÇÃO ELÉTRICA/ELETRIFICAÇÃO E ILUMINAÇÃO EXTERNA | M | 62.35 | 59.64 | PA | 2014-12-01
72933 | ELETRODUTO DE PVC FLEXIVEL CORRUGADO DN 16MM (1/2") FORNECIMENTO E INSTALACAO | INEL - INSTALAÇÃO ELÉTRICA/ELETRIFICAÇÃO E ILUMINAÇÃO EXTERNA | M | 3.8 | 3.53 | PA | 2014-12-01
72934 | ELETRODUTO DE PVC FLEXIVEL CORRUGADO DN 20MM (3/4") FORNECIMENTO E INSTALACAO | INEL - INSTALAÇÃO ELÉTRICA/ELETRIFICAÇÃO E ILUMINAÇÃO EXTERNA | M | 4.63 | 4.3 | PA | 2014-12-01
72935 | ELETRODUTO DE PVC FLEXIVEL CORRUGADO DN 25MM (1") FORNECIMENTO E INSTALACAO | INEL - INSTALAÇÃO ELÉTRICA/ELETRIFICAÇÃO E ILUMINAÇÃO EXTERNA | M | 5.88 | 5.47 | PA | 2014-12-01
72936 | ELETRODUTO DE PVC FLEXIVEL CORRUGADO DN32 MM (1 1/4") FORNECIMENTO E INSTALACAO | INEL - INSTALAÇÃO ELÉTRICA/ELETRIFICAÇÃO E ILUMINAÇÃO EXTERNA | M | 8.09 | 7.54 | PA | 2014-12-01
55868 | ELETRODUTO DE PVC RIGIDO ROSCAVEL DN 100MM (4"), INCL CONEXOES, FORNECIMENTO E INSTALACAO | INEL - INSTALAÇÃO ELÉTRICA/ELETRIFICAÇÃO E ILUMINAÇÃO EXTERNA | M | 49.2 | 47.58 | PA | 2014-12-01
73614 | ELETRODUTO DE PVC RIGIDO ROSCAVEL DN 15MM (1/2") INCL CONEXOES, FORNECIMENTO E INSTALACAO | INEL - INSTALAÇÃO ELÉTRICA/ELETRIFICAÇÃO E ILUMINAÇÃO EXTERNA | M | 10.05 | 9.24 | PA | 2014-12-01
73613 | ELETRODUTO DE PVC RIGIDO ROSCAVEL DN 20MM (3/4") INCL CONEXOES, FORNECIMENTO E INSTALACAO | INEL - INSTALAÇÃO ELÉTRICA/ELETRIFICAÇÃO E ILUMINAÇÃO EXTERNA | M | 10.68 | 9.86 | PA | 2014-12-01
74252/001 | ELETRODUTO DE PVC RIGIDO ROSCAVEL DN 25MM (1") INCL CONEXOES, FORNECIMENTO E INSTALACAO | INEL - INSTALAÇÃO ELÉTRICA/ELETRIFICAÇÃO E ILUMINAÇÃO EXTERNA | M | 11.88 | 11.07 | PA | 2014-12-01
83407 | ELETRODUTO DE PVC RIGIDO ROSCAVEL DN 32MM (1 1/4") INCL CONEXOES, FORNECIMENTO E INSTALACAO | INEL - INSTALAÇÃO ELÉTRICA/ELETRIFICAÇÃO E ILUMINAÇÃO EXTERNA | M | 17.75 | 16.53 | PA | 2014-12-01
55865 | ELETRODUTO DE PVC RIGIDO ROSCAVEL DN 40MM (1 1/2") INCL CONEXOES, FORNECIMENTO E INSTALACAO | INEL - INSTALAÇÃO ELÉTRICA/ELETRIFICAÇÃO E ILUMINAÇÃO EXTERNA | M | 19.07 | 17.85 | PA | 2014-12-01
55866 | ELETRODUTO DE PVC RIGIDO ROSCAVEL DN 50MM (2"), INCL CONEXOES, FORNECIMENTO E INSTALACAO | INEL - INSTALAÇÃO ELÉTRICA/ELETRIFICAÇÃO E ILUMINAÇÃO EXTERNA | M | 20.94 | 19.73 | PA | 2014-12-01
83408 | ELETRODUTO DE PVC RIGIDO ROSCAVEL DN 60MM (2 1/2") INCL CONEXOES, FORNECIMENTO E INSTALACAO | INEL - INSTALAÇÃO ELÉTRICA/ELETRIFICAÇÃO E ILUMINAÇÃO EXTERNA | M | 33.56 | 31.93 | PA | 2014-12-01
55867 | ELETRODUTO DE PVC RIGIDO ROSCAVEL DN 75MM (3"), INCL CONEXOES, FORNECIMENTO E INSTALACAO | INEL - INSTALAÇÃO ELÉTRICA/ELETRIFICAÇÃO E ILUMINAÇÃO EXTERNA | M | 38.03 | 36.4 | PA | 2014-12-01
83412 | ELETRODUTO FLEXIVEL ACO GALV TIPO CONDUITE D = 1 1/2" (40MM) - FORNECIMENTO E INSTALACAO | INEL - INSTALAÇÃO ELÉTRICA/ELETRIFICAÇÃO E ILUMINAÇÃO EXTERNA | M | 12.23 | 11.98 | PA | 2014-12-01
83411 | ELETRODUTO FLEXIVEL ACO GALV TIPO CONDUITE D = 1 1/4" (32MM) - FORNECIMENTO E INSTALACAO | INEL - INSTALAÇÃO ELÉTRICA/ELETRIFICAÇÃO E ILUMINAÇÃO EXTERNA | M | 10.83 | 10.61 | PA | 2014-12-01
83410 | ELETRODUTO FLEXIVEL ACO GALV TIPO CONDUITE D = 1" (25MM) - FORNECIMENTO E INSTALACAO | INEL - INSTALAÇÃO ELÉTRICA/ELETRIFICAÇÃO E ILUMINAÇÃO EXTERNA | M | 8.47 | 8.27 | PA | 2014-12-01
83409 | ELETRODUTO FLEXIVEL ACO GALV TIPO CONDUITE D = 1/2" (16MM) - FORNECIMENTO E INSTALACAO | INEL - INSTALAÇÃO ELÉTRICA/ELETRIFICAÇÃO E ILUMINAÇÃO EXTERNA | M | 6.09 | 5.95 | PA | 2014-12-01
83414 | ELETRODUTO FLEXIVEL ACO GALV TIPO CONDUITE D = 2 1/2" (65MM) - FORNECIMENTO E INSTALACAO | INEL - INSTALAÇÃO ELÉTRICA/ELETRIFICAÇÃO E ILUMINAÇÃO EXTERNA | M | 20.18 | 19.83 | PA | 2014-12-01
83413 | ELETRODUTO FLEXIVEL ACO GALV TIPO CONDUITE D = 2" (50MM) - FORNECIMENTO E INSTALACAO | INEL - INSTALAÇÃO ELÉTRICA/ELETRIFICAÇÃO E ILUMINAÇÃO EXTERNA | M | 16.56 | 16.26 | PA | 2014-12-01
83415 | ELETRODUTO FLEXIVEL ACO GALV TIPO CONDUITE D = 3" (75MM) - FORNECIMENTO E INSTALACAO | INEL - INSTALAÇÃO ELÉTRICA/ELETRIFICAÇÃO E ILUMINAÇÃO EXTERNA | M | 29.07 | 28.66 | PA | 2014-12-01
72925 | ELETRODUTO METALICO FLEXIVEL DN 25MM FABRICADO COM FITA DE ACO ZINCADO, REVESTIDO EXTERNAMENTE COM PVC PRETO, INCLUSIVE CONEXOES, FORNECIMENTO E INSTALACAO | INEL - INSTALAÇÃO ELÉTRICA/ELETRIFICAÇÃO E ILUMINAÇÃO EXTERNA | M | 11.75 | 11.34 | PA | 2014-12-01
72926 | ELETRODUTO METALICO FLEXIVEL DN 40MM FABRICADO COM FITA DE ACO ZINCADO, REVESTIDO EXTERNAMENTE COM PVC PRETO, INCLUSIVE CONEXOES, FORNECIMENTO E INSTALACAO | INEL - INSTALAÇÃO ELÉTRICA/ELETRIFICAÇÃO E ILUMINAÇÃO EXTERNA | M | 19.8 | 19.39 | PA | 2014-12-01
88266 | ELETROTÉCNICO COM ENCARGOS COMPLEMENTARES | SEDI - SERVIÇOS DIVERSOS | H | 21.44 | 19.06 | PA | 2014-12-01
74133/001 | EMASSAMENTO COM MASA A OLEO, UMA DEMAO | PINT - PINTURAS | M² | 13.12 | 12.43 | PA | 2014-12-01
74133/002 | EMASSAMENTO COM MASSA A OLEO, DUAS DEMAOS | PINT - PINTURAS | M² | 16.51 | 15.69 | PA | 2014-12-01
79462 | EMASSAMENTO COM MASSA EPOXI, 2 DEMAOS | PINT - PINTURAS | M² | 44.03 | 42.97 | PA | 2014-12-01
6122 | EMBASAMENTO C/PEDRA ARGAMASSADA UTILIZANDO ARG.CIM/AREIA 1:4 | FUES - FUNDAÇÕES E ESTRUTURAS | M³ | 351.51 | 333.85 | PA | 2014-12-01
73817/001 | EMBASAMENTO DE MATERIAL GRANULAR - PO DE PEDRA | FUES - FUNDAÇÕES E ESTRUTURAS | M³ | 124.46 | 123 | PA | 2014-12-01
73817/002 | EMBASAMENTO DE MATERIAL GRANULAR - RACHAO | FUES - FUNDAÇÕES E ESTRUTURAS | M³ | 132.45 | 129.65 | PA | 2014-12-01
73938/007 | EMBOCAMENTO DE ULTIMA FIADA DE TELHA PLAN, COLONIAL OU PAULISTA, COM ARGAMASSA TRACO 1:2:8 (CIMENTO, CAL E AREIA) | COBE- COBERTURA | M | 9.2 | 8.39 | PA | 2014-12-01
73397 | EMBOCO CIMENTO AREIA 1:4 ESP=1,5CM INCL CHAPISCO 1:3 E=9MM | SEDI - SERVIÇOS DIVERSOS | M² | 23.68 | 22.15 | PA | 2014-12-01
87795 | EMBOÇO OU MASSA ÚNICA EM ARGAMASSA INDUSTRIALIZADA, PREPARO MECÂNICO E APLICAÇÃO COM EQUIPAMENTO DE MISTURA E PROJEÇÃO DE 1,5 M3/H DE ARGAMASSA EM PANOS CEGOS DE FACHADA (SEM PRESENÇA DE VÃOS), ESPESSURA DE 25 MM. AF_06/2014 | REVE - REVESTIMENTO E TRATAMENTO DE SUPERFÍCIES | M² | 39.5 | 39.08 | PA | 2014-12-01
87800 | EMBOÇO OU MASSA ÚNICA EM ARGAMASSA INDUSTRIALIZADA, PREPARO MECÂNICO E APLICAÇÃO COM EQUIPAMENTO DE MISTURA E PROJEÇÃO DE 1,5 M3/H DE ARGAMASSA EM PANOS CEGOS DE FACHADA (SEM PRESENÇA DE VÃOS), ESPESSURA DE 35 MM. AF_06/2014 | REVE - REVESTIMENTO E TRATAMENTO DE SUPERFÍCIES | M² | 52.14 | 51.61 | PA | 2014-12-01
87804 | EMBOÇO OU MASSA ÚNICA EM ARGAMASSA INDUSTRIALIZADA, PREPARO MECÂNICO E APLICAÇÃO COM EQUIPAMENTO DE MISTURA E PROJEÇÃO DE 1,5 M3/H DE ARGAMASSA EM PANOS CEGOS DE FACHADA (SEM PRESENÇA DE VÃOS), ESPESSURA DE 45 MM. AF_06/2014 | REVE - REVESTIMENTO E TRATAMENTO DE SUPERFÍCIES | M² | 64.78 | 64.14 | PA | 2014-12-01
87808 | EMBOÇO OU MASSA ÚNICA EM ARGAMASSA INDUSTRIALIZADA, PREPARO MECÂNICO E APLICAÇÃO COM EQUIPAMENTO DE MISTURA E PROJEÇÃO DE 1,5 M3/H DE ARGAMASSA EM PANOS CEGOS DE FACHADA (SEM PRESENÇA DE VÃOS), ESPESSURA MAIOR OU IGUAL A 50 MM. AF_06/2014 | REVE - REVESTIMENTO E TRATAMENTO DE SUPERFÍCIES | M² | 70.83 | 70.16 | PA | 2014-12-01
87778 | EMBOÇO OU MASSA ÚNICA EM ARGAMASSA INDUSTRIALIZADA, PREPARO MECÂNICO E APLICAÇÃO COM EQUIPAMENTO DE MISTURA E PROJEÇÃO DE 1,5 M3/H DE ARGAMASSA EM PANOS DE FACHADA COM PRESENÇA DE VÃOS, ESPESSURA DE 25 MM. AF_06/2014 | REVE - REVESTIMENTO E TRATAMENTO DE SUPERFÍCIES | M² | 51.95 | 50.54 | PA | 2014-12-01
87783 | EMBOÇO OU MASSA ÚNICA EM ARGAMASSA INDUSTRIALIZADA, PREPARO MECÂNICO E APLICAÇÃO COM EQUIPAMENTO DE MISTURA E PROJEÇÃO DE 1,5 M3/H DE ARGAMASSA EM PANOS DE FACHADA COM PRESENÇA DE VÃOS, ESPESSURA DE 35 MM. AF_06/2014 | REVE - REVESTIMENTO E TRATAMENTO DE SUPERFÍCIES | M² | 65.32 | 63.8 | PA | 2014-12-01
87787 | EMBOÇO OU MASSA ÚNICA EM ARGAMASSA INDUSTRIALIZADA, PREPARO MECÂNICO E APLICAÇÃO COM EQUIPAMENTO DE MISTURA E PROJEÇÃO DE 1,5 M3/H DE ARGAMASSA EM PANOS DE FACHADA COM PRESENÇA DE VÃOS, ESPESSURA DE 45 MM. AF_06/2014 | REVE - REVESTIMENTO E TRATAMENTO DE SUPERFÍCIES | M² | 78.69 | 77.07 | PA | 2014-12-01
87791 | EMBOÇO OU MASSA ÚNICA EM ARGAMASSA INDUSTRIALIZADA, PREPARO MECÂNICO E APLICAÇÃO COM EQUIPAMENTO DE MISTURA E PROJEÇÃO DE 1,5 M3/H DE ARGAMASSA EM PANOS DE FACHADA COM PRESENÇA DE VÃOS, ESPESSURA MAIOR OU IGUAL A 50 MM. AF_06/2014 | REVE - REVESTIMENTO E TRATAMENTO DE SUPERFÍCIES | M² | 92.46 | 90.1 | PA | 2014-12-01
87832 | EMBOÇO OU MASSA ÚNICA EM ARGAMASSA INDUSTRIALIZADA, PREPARO MECÂNICO E APLICAÇÃO COM EQUIPAMENTO DE MISTURA E PROJEÇÃO DE 1,5 M3/H DE ARGAMASSA NAS PAREDES INTERNAS DA SACADA, ESPESSURA 35 MM, SEM USO DE TELA METÁLICA. AF_06/2014 | REVE - REVESTIMENTO E TRATAMENTO DE SUPERFÍCIES | M² | 78.79 | 76.51 | PA | 2014-12-01
87812 | EMBOÇO OU MASSA ÚNICA EM ARGAMASSA INDUSTRIALIZADA, PREPARO MECÂNICO E APLICAÇÃO COM EQUIPAMENTO DE MISTURA E PROJEÇÃO DE 1,5 M3/H EM SUPERFÍCIES EXTERNAS DA SACADA, ESPESSURA 25 MM, SEM USO DE TELA METÁLICA. AF_06/2014 | REVE - REVESTIMENTO E TRATAMENTO DE SUPERFÍCIES | M² | 69.32 | 65.86 | PA | 2014-12-01
87816 | EMBOÇO OU MASSA ÚNICA EM ARGAMASSA INDUSTRIALIZADA, PREPARO MECÂNICO E APLICAÇÃO COM EQUIPAMENTO DE MISTURA E PROJEÇÃO DE 1,5 M3/H EM SUPERFÍCIES EXTERNAS DA SACADA, ESPESSURA 35 MM, SEM USO DE TELA METÁLICA. AF_06/2014 | REVE - REVESTIMENTO E TRATAMENTO DE SUPERFÍCIES | M² | 81.96 | 78.39 | PA | 2014-12-01
87820 | EMBOÇO OU MASSA ÚNICA EM ARGAMASSA INDUSTRIALIZADA, PREPARO MECÂNICO E APLICAÇÃO COM EQUIPAMENTO DE MISTURA E PROJEÇÃO DE 1,5 M3/H EM SUPERFÍCIES EXTERNAS DA SACADA, ESPESSURA 45 MM, SEM USO DE TELA METÁLICA. AF_06/2014 | REVE - REVESTIMENTO E TRATAMENTO DE SUPERFÍCIES | M² | 94.6 | 90.92 | PA | 2014-12-01
87824 | EMBOÇO OU MASSA ÚNICA EM ARGAMASSA INDUSTRIALIZADA, PREPARO MECÂNICO E APLICAÇÃO COM EQUIPAMENTO DE MISTURA E PROJEÇÃO DE 1,5 M3/H EM SUPERFÍCIES EXTERNAS DA SACADA, ESPESSURA MAIOR OU IGUAL A 50 MM, SEM USO DE TELA METÁLICA. AF_06/2014 | REVE - REVESTIMENTO E TRATAMENTO DE SUPERFÍCIES | M² | 122.61 | 116.78 | PA | 2014-12-01
87828 | EMBOÇO OU MASSA ÚNICA EM ARGAMASSA INDUSTRIALIZADA, PREPARO MECÂNICO E APLICAÇÃO COM EQUIPAMENTO DE MISTURA E PROJEÇÃO DE 1,5 M3/H NAS PAREDES INTERNAS DA SACADA, ESPESSURA 25 MM, SEM USO DE TELA METÁLICA. AF_06/2014 | REVE - REVESTIMENTO E TRATAMENTO DE SUPERFÍCIES | M² | 63.85 | 61.66 | PA | 2014-12-01
87794 | EMBOÇO OU MASSA ÚNICA EM ARGAMASSA TRAÇO 1:2:8, PREPARO MANUAL, APLICADA MANUALMENTE EM PANOS CEGOS DE FACHADA (SEM PRESENÇA DE VÃOS), ESPESSURA DE 25 MM. AF_06/2014 | REVE - REVESTIMENTO E TRATAMENTO DE SUPERFÍCIES | M² | 26.69 | 25.24 | PA | 2014-12-01
87799 | EMBOÇO OU MASSA ÚNICA EM ARGAMASSA TRAÇO 1:2:8, PREPARO MANUAL, APLICADA MANUALMENTE EM PANOS CEGOS DE FACHADA (SEM PRESENÇA DE VÃOS), ESPESSURA DE 35 MM. AF_06/2014 | REVE - REVESTIMENTO E TRATAMENTO DE SUPERFÍCIES | M² | 33.73 | 31.95 | PA | 2014-12-01
87803 | EMBOÇO OU MASSA ÚNICA EM ARGAMASSA TRAÇO 1:2:8, PREPARO MANUAL, APLICADA MANUALMENTE EM PANOS CEGOS DE FACHADA (SEM PRESENÇA DE VÃOS), ESPESSURA DE 45 MM. AF_06/2014 | REVE - REVESTIMENTO E TRATAMENTO DE SUPERFÍCIES | M² | 40.78 | 38.66 | PA | 2014-12-01
87807 | EMBOÇO OU MASSA ÚNICA EM ARGAMASSA TRAÇO 1:2:8, PREPARO MANUAL, APLICADA MANUALMENTE EM PANOS CEGOS DE FACHADA (SEM PRESENÇA DE VÃOS), ESPESSURA MAIOR OU IGUAL A 50 MM. AF_06/2014 | REVE - REVESTIMENTO E TRATAMENTO DE SUPERFÍCIES | M² | 46.5 | 44 | PA | 2014-12-01
87777 | EMBOÇO OU MASSA ÚNICA EM ARGAMASSA TRAÇO 1:2:8, PREPARO MANUAL, APLICADA MANUALMENTE EM PANOS DE FACHADA COM PRESENÇA DE VÃOS, ESPESSURA DE 25 MM. AF_06/2014 | REVE - REVESTIMENTO E TRATAMENTO DE SUPERFÍCIES | M² | 37.96 | 35.48 | PA | 2014-12-01
87781 | EMBOÇO OU MASSA ÚNICA EM ARGAMASSA TRAÇO 1:2:8, PREPARO MANUAL, APLICADA MANUALMENTE EM PANOS DE FACHADA COM PRESENÇA DE VÃOS, ESPESSURA DE 35 MM. AF_06/2014 | REVE - REVESTIMENTO E TRATAMENTO DE SUPERFÍCIES | M² | 45.34 | 42.52 | PA | 2014-12-01
87786 | EMBOÇO OU MASSA ÚNICA EM ARGAMASSA TRAÇO 1:2:8, PREPARO MANUAL, APLICADA MANUALMENTE EM PANOS DE FACHADA COM PRESENÇA DE VÃOS, ESPESSURA DE 45 MM. AF_06/2014 | REVE - REVESTIMENTO E TRATAMENTO DE SUPERFÍCIES | M² | 52.73 | 49.56 | PA | 2014-12-01
87790 | EMBOÇO OU MASSA ÚNICA EM ARGAMASSA TRAÇO 1:2:8, PREPARO MANUAL, APLICADA MANUALMENTE EM PANOS DE FACHADA COM PRESENÇA DE VÃOS, ESPESSURA MAIOR OU IGUAL A 50 MM. AF_06/2014 | REVE - REVESTIMENTO E TRATAMENTO DE SUPERFÍCIES | M² | 66.01 | 61.73 | PA | 2014-12-01
87811 | EMBOÇO OU MASSA ÚNICA EM ARGAMASSA TRAÇO 1:2:8, PREPARO MANUAL, APLICADA MANUALMENTE EM SUPERFÍCIES EXTERNAS DA SACADA, ESPESSURA DE 25 MM, SEM USO DE TELA METÁLICA DE REFORÇO CONTRA FISSURAÇÃO. AF_06/2014 | REVE - REVESTIMENTO E TRATAMENTO DE SUPERFÍCIES | M² | 56.78 | 52.28 | PA | 2014-12-01
87815 | EMBOÇO OU MASSA ÚNICA EM ARGAMASSA TRAÇO 1:2:8, PREPARO MANUAL, APLICADA MANUALMENTE EM SUPERFÍCIES EXTERNAS DA SACADA, ESPESSURA DE 35 MM, SEM USO DE TELA METÁLICA DE REFORÇO CONTRA FISSURAÇÃO. AF_06/2014 | REVE - REVESTIMENTO E TRATAMENTO DE SUPERFÍCIES | M² | 63.82 | 58.98 | PA | 2014-12-01
87819 | EMBOÇO OU MASSA ÚNICA EM ARGAMASSA TRAÇO 1:2:8, PREPARO MANUAL, APLICADA MANUALMENTE EM SUPERFÍCIES EXTERNAS DA SACADA, ESPESSURA DE 45 MM, SEM USO DE TELA METÁLICA DE REFORÇO CONTRA FISSURAÇÃO. AF_06/2014 | REVE - REVESTIMENTO E TRATAMENTO DE SUPERFÍCIES | M² | 70.6 | 65.44 | PA | 2014-12-01
87823 | EMBOÇO OU MASSA ÚNICA EM ARGAMASSA TRAÇO 1:2:8, PREPARO MANUAL, APLICADA MANUALMENTE EM SUPERFÍCIES EXTERNAS DA SACADA, ESPESSURA MAIOR OU IGUAL A 50 MM, SEM USO DE TELA METÁLICA DE REFORÇO CONTRA FISSURAÇÃO. AF_06/2014 | REVE - REVESTIMENTO E TRATAMENTO DE SUPERFÍCIES | M² | 98.56 | 90.87 | PA | 2014-12-01
87827 | EMBOÇO OU MASSA ÚNICA EM ARGAMASSA TRAÇO 1:2:8, PREPARO MANUAL, APLICADA MANUALMENTE NAS PAREDES INTERNAS DA SACADA, ESPESSURA DE 25 MM, SEM USO DE TELA METÁLICA DE REFORÇO CONTRA FISSURAÇÃO. AF_06/2014 | REVE - REVESTIMENTO E TRATAMENTO DE SUPERFÍCIES | M² | 47.35 | 43.99 | PA | 2014-12-01
87831 | EMBOÇO OU MASSA ÚNICA EM ARGAMASSA TRAÇO 1:2:8, PREPARO MANUAL, APLICADA MANUALMENTE NAS PAREDES INTERNAS DA SACADA, ESPESSURA DE 35 MM, SEM USO DE TELA METÁLICA DE REFORÇO CONTRA FISSURAÇÃO. AF_06/2014 | REVE - REVESTIMENTO E TRATAMENTO DE SUPERFÍCIES | M² | 55.46 | 51.73 | PA | 2014-12-01
87792 | EMBOÇO OU MASSA ÚNICA EM ARGAMASSA TRAÇO 1:2:8, PREPARO MECÂNICO COM BETONEIRA 400 L, APLICADA MANUALMENTE EM PANOS CEGOS DE FACHADA (SEM PRESENÇA DE VÃOS), ESPESSURA DE 25 MM. AF_06/2014 | REVE - REVESTIMENTO E TRATAMENTO DE SUPERFÍCIES | M² | 24.72 | 23.47 | PA | 2014-12-01
87797 | EMBOÇO OU MASSA ÚNICA EM ARGAMASSA TRAÇO 1:2:8, PREPARO MECÂNICO COM BETONEIRA 400 L, APLICADA MANUALMENTE EM PANOS CEGOS DE FACHADA (SEM PRESENÇA DE VÃOS), ESPESSURA DE 35 MM. AF_06/2014 | REVE - REVESTIMENTO E TRATAMENTO DE SUPERFÍCIES | M² | 31.09 | 29.58 | PA | 2014-12-01
87801 | EMBOÇO OU MASSA ÚNICA EM ARGAMASSA TRAÇO 1:2:8, PREPARO MECÂNICO COM BETONEIRA 400 L, APLICADA MANUALMENTE EM PANOS CEGOS DE FACHADA (SEM PRESENÇA DE VÃOS), ESPESSURA DE 45 MM. AF_06/2014 | REVE - REVESTIMENTO E TRATAMENTO DE SUPERFÍCIES | M² | 17.08 | 35.68 | PA | 2014-12-01
87805 | EMBOÇO OU MASSA ÚNICA EM ARGAMASSA TRAÇO 1:2:8, PREPARO MECÂNICO COM BETONEIRA 400 L, APLICADA MANUALMENTE EM PANOS CEGOS DE FACHADA (SEM PRESENÇA DE VÃOS), ESPESSURA MAIOR OU IGUAL A 50 MM. AF_06/2014 | REVE - REVESTIMENTO E TRATAMENTO DE SUPERFÍCIES | M² | 42.85 | 40.72 | PA | 2014-12-01
87775 | EMBOÇO OU MASSA ÚNICA EM ARGAMASSA TRAÇO 1:2:8, PREPARO MECÂNICO COM BETONEIRA 400 L, APLICADA MANUALMENTE EM PANOS DE FACHADA COM PRESENÇA DE VÃOS, ESPESSURA DE 25 MM. AF_06/2014 | REVE - REVESTIMENTO E TRATAMENTO DE SUPERFÍCIES | M² | 35.85 | 33.58 | PA | 2014-12-01
87779 | EMBOÇO OU MASSA ÚNICA EM ARGAMASSA TRAÇO 1:2:8, PREPARO MECÂNICO COM BETONEIRA 400 L, APLICADA MANUALMENTE EM PANOS DE FACHADA COM PRESENÇA DE VÃOS, ESPESSURA DE 35 MM. AF_06/2014 | REVE - REVESTIMENTO E TRATAMENTO DE SUPERFÍCIES | M² | 42.51 | 39.97 | PA | 2014-12-01
87784 | EMBOÇO OU MASSA ÚNICA EM ARGAMASSA TRAÇO 1:2:8, PREPARO MECÂNICO COM BETONEIRA 400 L, APLICADA MANUALMENTE EM PANOS DE FACHADA COM PRESENÇA DE VÃOS, ESPESSURA DE 45 MM. AF_06/2014 | REVE - REVESTIMENTO E TRATAMENTO DE SUPERFÍCIES | M² | 49.18 | 46.37 | PA | 2014-12-01
87788 | EMBOÇO OU MASSA ÚNICA EM ARGAMASSA TRAÇO 1:2:8, PREPARO MECÂNICO COM BETONEIRA 400 L, APLICADA MANUALMENTE EM PANOS DE FACHADA COM PRESENÇA DE VÃOS, ESPESSURA MAIOR OU IGUAL A 50 MM. AF_06/2014 | REVE - REVESTIMENTO E TRATAMENTO DE SUPERFÍCIES | M² | 62.11 | 58.22 | PA | 2014-12-01
87809 | EMBOÇO OU MASSA ÚNICA EM ARGAMASSA TRAÇO 1:2:8, PREPARO MECÂNICO COM BETONEIRA 400 L, APLICADA MANUALMENTE EM SUPERFÍCIES EXTERNAS DA SACADA, ESPESSURA DE 25 MM, SEM USO DE TELA METÁLICA DE REFORÇO CONTRA FISSURAÇÃO. AF_06/2014 | REVE - REVESTIMENTO E TRATAMENTO DE SUPERFÍCIES | M² | 54.81 | 50.51 | PA | 2014-12-01
87813 | EMBOÇO OU MASSA ÚNICA EM ARGAMASSA TRAÇO 1:2:8, PREPARO MECÂNICO COM BETONEIRA 400 L, APLICADA MANUALMENTE EM SUPERFÍCIES EXTERNAS DA SACADA, ESPESSURA DE 35 MM, SEM USO DE TELA METÁLICA DE REFORÇO CONTRA FISSURAÇÃO. AF_06/2014 | REVE - REVESTIMENTO E TRATAMENTO DE SUPERFÍCIES | M² | 61.18 | 56.61 | PA | 2014-12-01
87817 | EMBOÇO OU MASSA ÚNICA EM ARGAMASSA TRAÇO 1:2:8, PREPARO MECÂNICO COM BETONEIRA 400 L, APLICADA MANUALMENTE EM SUPERFÍCIES EXTERNAS DA SACADA, ESPESSURA DE 45 MM, SEM USO DE TELA METÁLICA DE REFORÇO CONTRA FISSURAÇÃO. AF_06/2014 | REVE - REVESTIMENTO E TRATAMENTO DE SUPERFÍCIES | M² | 67.28 | 62.47 | PA | 2014-12-01
87821 | EMBOÇO OU MASSA ÚNICA EM ARGAMASSA TRAÇO 1:2:8, PREPARO MECÂNICO COM BETONEIRA 400 L, APLICADA MANUALMENTE EM SUPERFÍCIES EXTERNAS DA SACADA, ESPESSURA MAIOR OU IGUAL A 50 MM, SEM USO DE TELA METÁLICA DE REFORÇO CONTRA FISSURAÇÃO. AF_06/2014 | REVE - REVESTIMENTO E TRATAMENTO DE SUPERFÍCIES | M² | 94.91 | 87.59 | PA | 2014-12-01
87825 | EMBOÇO OU MASSA ÚNICA EM ARGAMASSA TRAÇO 1:2:8, PREPARO MECÂNICO COM BETONEIRA 400 L, APLICADA MANUALMENTE NAS PAREDES INTERNAS DA SACADA, ESPESSURA DE 25 MM, SEM USO DE TELA METÁLICA DE REFORÇO CONTRA FISSURAÇÃO. AF_06/2014 | REVE - REVESTIMENTO E TRATAMENTO DE SUPERFÍCIES | M² | 44.93 | 41.82 | PA | 2014-12-01
87829 | EMBOÇO OU MASSA ÚNICA EM ARGAMASSA TRAÇO 1:2:8, PREPARO MECÂNICO COM BETONEIRA 400 L, APLICADA MANUALMENTE NAS PAREDES INTERNAS DA SACADA, ESPESSURA DE 35 MM, SEM USO DE TELA METÁLICA DE REFORÇO CONTRA FISSURAÇÃO. AF_06/2014 | REVE - REVESTIMENTO E TRATAMENTO DE SUPERFÍCIES | M² | 52.23 | 48.83 | PA | 2014-12-01
87793 | EMBOÇO OU MASSA ÚNICA EM ARGAMASSA TRAÇO 1:2:8, PREPARO MECÂNICO COM MISTURADOR 300 KG, APLICADA MANUALMENTE EM PANOS CEGOS DE FACHADA (SEM PRESENÇA DE VÃOS), ESPESSURA DE 25 MM. AF_06/2014 | REVE - REVESTIMENTO E TRATAMENTO DE SUPERFÍCIES | M² | 24.44 | 23.27 | PA | 2014-12-01
87798 | EMBOÇO OU MASSA ÚNICA EM ARGAMASSA TRAÇO 1:2:8, PREPARO MECÂNICO COM MISTURADOR 300 KG, APLICADA MANUALMENTE EM PANOS CEGOS DE FACHADA (SEM PRESENÇA DE VÃOS), ESPESSURA DE 35 MM. AF_06/2014 | REVE - REVESTIMENTO E TRATAMENTO DE SUPERFÍCIES | M² | 30.72 | 29.31 | PA | 2014-12-01
87802 | EMBOÇO OU MASSA ÚNICA EM ARGAMASSA TRAÇO 1:2:8, PREPARO MECÂNICO COM MISTURADOR 300 KG, APLICADA MANUALMENTE EM PANOS CEGOS DE FACHADA (SEM PRESENÇA DE VÃOS), ESPESSURA DE 45 MM. AF_06/2014 | REVE - REVESTIMENTO E TRATAMENTO DE SUPERFÍCIES | M² | 37.01 | 35.35 | PA | 2014-12-01
87806 | EMBOÇO OU MASSA ÚNICA EM ARGAMASSA TRAÇO 1:2:8, PREPARO MECÂNICO COM MISTURADOR 300 KG, APLICADA MANUALMENTE EM PANOS CEGOS DE FACHADA (SEM PRESENÇA DE VÃOS), ESPESSURA MAIOR OU IGUAL A 50 MM. AF_06/2014 | REVE - REVESTIMENTO E TRATAMENTO DE SUPERFÍCIES | M² | 42.34 | 40.35 | PA | 2014-12-01
87776 | EMBOÇO OU MASSA ÚNICA EM ARGAMASSA TRAÇO 1:2:8, PREPARO MECÂNICO COM MISTURADOR 300 KG, APLICADA MANUALMENTE EM PANOS DE FACHADA COM PRESENÇA DE VÃOS, ESPESSURA DE 25 MM. AF_06/2014 | REVE - REVESTIMENTO E TRATAMENTO DE SUPERFÍCIES | M² | 35.55 | 33.37 | PA | 2014-12-01
87780 | EMBOÇO OU MASSA ÚNICA EM ARGAMASSA TRAÇO 1:2:8, PREPARO MECÂNICO COM MISTURADOR 300 KG, APLICADA MANUALMENTE EM PANOS DE FACHADA COM PRESENÇA DE VÃOS, ESPESSURA DE 35 MM. AF_06/2014 | REVE - REVESTIMENTO E TRATAMENTO DE SUPERFÍCIES | M² | 42.12 | 39.69 | PA | 2014-12-01
87785 | EMBOÇO OU MASSA ÚNICA EM ARGAMASSA TRAÇO 1:2:8, PREPARO MECÂNICO COM MISTURADOR 300 KG, APLICADA MANUALMENTE EM PANOS DE FACHADA COM PRESENÇA DE VÃOS, ESPESSURA DE 45 MM. AF_06/2014 | REVE - REVESTIMENTO E TRATAMENTO DE SUPERFÍCIES | M² | 48.69 | 46.01 | PA | 2014-12-01
87789 | EMBOÇO OU MASSA ÚNICA EM ARGAMASSA TRAÇO 1:2:8, PREPARO MECÂNICO COM MISTURADOR 300 KG, APLICADA MANUALMENTE EM PANOS DE FACHADA COM PRESENÇA DE VÃOS, ESPESSURA MAIOR OU IGUAL A 50 MM. AF_06/2014 | REVE - REVESTIMENTO E TRATAMENTO DE SUPERFÍCIES | M² | 61.56 | 57.83 | PA | 2014-12-01
87810 | EMBOÇO OU MASSA ÚNICA EM ARGAMASSA TRAÇO 1:2:8, PREPARO MECÂNICO COM MISTURADOR 300 KG, APLICADA MANUALMENTE EM SUPERFÍCIES EXTERNAS DA SACADA, ESPESSURA DE 25 MM, SEM USO DE TELA METÁLICA DE REFORÇO CONTRA FISSURAÇÃO. AF_06/2014 | REVE - REVESTIMENTO E TRATAMENTO DE SUPERFÍCIES | M² | 54.53 | 50.31 | PA | 2014-12-01
87814 | EMBOÇO OU MASSA ÚNICA EM ARGAMASSA TRAÇO 1:2:8, PREPARO MECÂNICO COM MISTURADOR 300 KG, APLICADA MANUALMENTE EM SUPERFÍCIES EXTERNAS DA SACADA, ESPESSURA DE 35 MM, SEM USO DE TELA METÁLICA DE REFORÇO CONTRA FISSURAÇÃO. AF_06/2014 | REVE - REVESTIMENTO E TRATAMENTO DE SUPERFÍCIES | M² | 60.81 | 56.34 | PA | 2014-12-01
87818 | EMBOÇO OU MASSA ÚNICA EM ARGAMASSA TRAÇO 1:2:8, PREPARO MECÂNICO COM MISTURADOR 300 KG, APLICADA MANUALMENTE EM SUPERFÍCIES EXTERNAS DA SACADA, ESPESSURA DE 45 MM, SEM USO DE TELA METÁLICA DE REFORÇO CONTRA FISSURAÇÃO. AF_06/2014 | REVE - REVESTIMENTO E TRATAMENTO DE SUPERFÍCIES | M² | 66.82 | 62.13 | PA | 2014-12-01
87822 | EMBOÇO OU MASSA ÚNICA EM ARGAMASSA TRAÇO 1:2:8, PREPARO MECÂNICO COM MISTURADOR 300 KG, APLICADA MANUALMENTE EM SUPERFÍCIES EXTERNAS DA SACADA, ESPESSURA MAIOR OU IGUAL A 50 MM, SEM USO DE TELA METÁLICA DE REFORÇO CONTRA FISSURAÇÃO. AF_06/2014 | REVE - REVESTIMENTO E TRATAMENTO DE SUPERFÍCIES | M² | 94.4 | 87.22 | PA | 2014-12-01
87826 | EMBOÇO OU MASSA ÚNICA EM ARGAMASSA TRAÇO 1:2:8, PREPARO MECÂNICO COM MISTURADOR 300 KG, APLICADA MANUALMENTE NAS PAREDES INTERNAS DA SACADA, ESPESSURA DE 25 MM, SEM USO DE TELA METÁLICA DE REFORÇO CONTRA FISSURAÇÃO. AF_06/2014 | REVE - REVESTIMENTO E TRATAMENTO DE SUPERFÍCIES | M² | 44.6 | 41.57 | PA | 2014-12-01
87830 | EMBOÇO OU MASSA ÚNICA EM ARGAMASSA TRAÇO 1:2:8, PREPARO MECÂNICO COM MISTURADOR 300 KG, APLICADA MANUALMENTE NAS PAREDES INTERNAS DA SACADA, ESPESSURA DE 35 MM, SEM USO DE TELA METÁLICA DE REFORÇO CONTRA FISSURAÇÃO. AF_06/2014 | REVE - REVESTIMENTO E TRATAMENTO DE SUPERFÍCIES | M² | 51.78 | 48.5 | PA | 2014-12-01
87557 | EMBOÇO, PARA RECEBIMENTO DE CERÂMICA, EM ARGAMASSA INDUSTRIALIZADA, APLICADO COM EQUIPAMENTO DE MISTURA E PROJEÇÃO DE 1,5 M3/H, EM FACES INTERNAS DE PAREDES DE AMBIENTES COM ÁREA ENTRE 5M2 E 10M2, ESPESSURA 10MM, COM TALISCAS. AF_06/2014 | REVE - REVESTIMENTO E TRATAMENTO DE SUPERFÍCIES | M² | 26.79 | 26.55 | PA | 2014-12-01
87539 | EMBOÇO, PARA RECEBIMENTO DE CERÂMICA, EM ARGAMASSA INDUSTRIALIZADA, APLICADO COM EQUIPAMENTO DE MISTURA E PROJEÇÃO DE 1,5 M3/H, EM FACES INTERNAS DE PAREDES DE AMBIENTES COM ÁREA ENTRE 5M2 E 10M2, ESPESSURA 20MM, COM TALISCAS. AF_06/2014 | REVE - REVESTIMENTO E TRATAMENTO DE SUPERFÍCIES | M² | 45.84 | 45.56 | PA | 2014-12-01
87559 | EMBOÇO, PARA RECEBIMENTO DE CERÂMICA, EM ARGAMASSA INDUSTRIALIZADA, APLICADO COM EQUIPAMENTO DE MISTURA E PROJEÇÃO DE 1,5 M3/H, EM FACES INTERNAS DE PAREDES DE AMBIENTES COM ÁREA MAIOR QUE 10M2, ESPESSURA 10MM, COM TALISCAS. AF_06/2014 | REVE - REVESTIMENTO E TRATAMENTO DE SUPERFÍCIES | M² | 24.94 | 24.88 | PA | 2014-12-01
87541 | EMBOÇO, PARA RECEBIMENTO DE CERÂMICA, EM ARGAMASSA INDUSTRIALIZADA, APLICADO COM EQUIPAMENTO DE MISTURA E PROJEÇÃO DE 1,5 M3/H, EM FACES INTERNAS DE PAREDES DE AMBIENTES COM ÁREA MAIOR QUE 10M2, ESPESSURA 20MM, COM TALISCAS. AF_06/2014 | REVE - REVESTIMENTO E TRATAMENTO DE SUPERFÍCIES | M² | 43.98 | 43.89 | PA | 2014-12-01
87555 | EMBOÇO, PARA RECEBIMENTO DE CERÂMICA, EM ARGAMASSA INDUSTRIALIZADA, APLICADO COM EQUIPAMENTO DE MISTURA E PROJEÇÃO DE 1,5 M3/H, EM FACES INTERNAS DE PAREDES DE AMBIENTES COM ÁREA MENOR QUE 5M2, ESPESSURA 10MM, COM TALISCAS. AF_06/2014 | REVE - REVESTIMENTO E TRATAMENTO DE SUPERFÍCIES | M² | 29.31 | 28.82 | PA | 2014-12-01
87537 | EMBOÇO, PARA RECEBIMENTO DE CERÂMICA, EM ARGAMASSA INDUSTRIALIZADA, APLICADO COM EQUIPAMENTO DE MISTURA E PROJEÇÃO DE 1,5 M3/H, EM FACES INTERNAS DE PAREDES DE AMBIENTES COM ÁREA MENOR QUE 5M2, ESPESSURA 20MM, COM TALISCAS. AF_06/2014 | REVE - REVESTIMENTO E TRATAMENTO DE SUPERFÍCIES | M² | 48.35 | 47.83 | PA | 2014-12-01
87550 | EMBOÇO, PARA RECEBIMENTO DE CERÂMICA, EM ARGAMASSA TRAÇO 1:2:8, PREPARO MANUAL, APLICADO MANUALMENTE EM FACES INTERNAS DE PAREDES DE AMBIENTES COM ÁREA ENTRE 5M2 E 10M2, ESPESSURA DE 10MM, COM EXECUÇÃO DE TALISCAS. AF_06/2014 | REVE - REVESTIMENTO E TRATAMENTO DE SUPERFÍCIES | M² | 16.47 | 15.58 | PA | 2014-12-01
87532 | EMBOÇO, PARA RECEBIMENTO DE CERÂMICA, EM ARGAMASSA TRAÇO 1:2:8, PREPARO MANUAL, APLICADO MANUALMENTE EM FACES INTERNAS DE PAREDES DE AMBIENTES COM ÁREA ENTRE 5M2 E 10M2, ESPESSURA DE 20MM, COM EXECUÇÃO DE TALISCAS. AF_06/2014 | REVE - REVESTIMENTO E TRATAMENTO DE SUPERFÍCIES | M² | 26.74 | 25.42 | PA | 2014-12-01
87554 | EMBOÇO, PARA RECEBIMENTO DE CERÂMICA, EM ARGAMASSA TRAÇO 1:2:8, PREPARO MANUAL, APLICADO MANUALMENTE EM FACES INTERNAS DE PAREDES DE AMBIENTES COM ÁREA MAIOR QUE 10M2, ESPESSURA DE 10MM, COM EXECUÇÃO DE TALISCAS. AF_06/2014 | REVE - REVESTIMENTO E TRATAMENTO DE SUPERFÍCIES | M² | 14.29 | 13.63 | PA | 2014-12-01
87536 | EMBOÇO, PARA RECEBIMENTO DE CERÂMICA, EM ARGAMASSA TRAÇO 1:2:8, PREPARO MANUAL, APLICADO MANUALMENTE EM FACES INTERNAS DE PAREDES DE AMBIENTES COM ÁREA MAIOR QUE 10M2, ESPESSURA DE 20MM, COM EXECUÇÃO DE TALISCAS. AF_06/2014 | REVE - REVESTIMENTO E TRATAMENTO DE SUPERFÍCIES | M² | 24.57 | 23.47 | PA | 2014-12-01
87546 | EMBOÇO, PARA RECEBIMENTO DE CERÂMICA, EM ARGAMASSA TRAÇO 1:2:8, PREPARO MANUAL, APLICADO MANUALMENTE EM FACES INTERNAS DE PAREDES DE AMBIENTES COM ÁREA MENOR QUE 5M2, ESPESSURA DE 10MM, COM EXECUÇÃO DE TALISCAS. AF_06/2014 | REVE - REVESTIMENTO E TRATAMENTO DE SUPERFÍCIES | M² | 19.41 | 18.24 | PA | 2014-12-01
87528 | EMBOÇO, PARA RECEBIMENTO DE CERÂMICA, EM ARGAMASSA TRAÇO 1:2:8, PREPARO MANUAL, APLICADO MANUALMENTE EM FACES INTERNAS DE PAREDES DE AMBIENTES COM ÁREA MENOR QUE 5M2, ESPESSURA DE 20MM, COM EXECUÇÃO DE TALISCAS. AF_06/2014 | REVE - REVESTIMENTO E TRATAMENTO DE SUPERFÍCIES | M² | 29.69 | 28.07 | PA | 2014-12-01
87549 | EMBOÇO, PARA RECEBIMENTO DE CERÂMICA, EM ARGAMASSA TRAÇO 1:2:8, PREPARO MECÂNICO COM BETONEIRA 400L, APLICADO MANUALMENTE EM FACES INTERNAS DE PAREDES DE AMBIENTES COM ÁREA ENTRE 5M2 E 10M2, ESPESSURA DE 10MM, COM EXECUÇÃO DE TALISCAS. AF_06/2014 | REVE - REVESTIMENTO E TRATAMENTO DE SUPERFÍCIES | M² | 6.23 | 14.3 | PA | 2014-12-01
87531 | EMBOÇO, PARA RECEBIMENTO DE CERÂMICA, EM ARGAMASSA TRAÇO 1:2:8, PREPARO MECÂNICO COM BETONEIRA 400L, APLICADO MANUALMENTE EM FACES INTERNAS DE PAREDES DE AMBIENTES COM ÁREA ENTRE 5M2 E 10M2, ESPESSURA DE 20MM, COM EXECUÇÃO DE TALISCAS. AF_06/2014 | REVE - REVESTIMENTO E TRATAMENTO DE SUPERFÍCIES | M² | 24.22 | 23.15 | PA | 2014-12-01
87553 | EMBOÇO, PARA RECEBIMENTO DE CERÂMICA, EM ARGAMASSA TRAÇO 1:2:8, PREPARO MECÂNICO COM BETONEIRA 400L, APLICADO MANUALMENTE EM FACES INTERNAS DE PAREDES DE AMBIENTES COM ÁREA MAIOR QUE 10M2, ESPESSURA DE 10MM, COM EXECUÇÃO DE TALISCAS. AF_06/2014 | REVE - REVESTIMENTO E TRATAMENTO DE SUPERFÍCIES | M² | 12.86 | 12.34 | PA | 2014-12-01
87535 | EMBOÇO, PARA RECEBIMENTO DE CERÂMICA, EM ARGAMASSA TRAÇO 1:2:8, PREPARO MECÂNICO COM BETONEIRA 400L, APLICADO MANUALMENTE EM FACES INTERNAS DE PAREDES DE AMBIENTES COM ÁREA MAIOR QUE 10M2, ESPESSURA DE 20MM, COM EXECUÇÃO DE TALISCAS. AF_06/2014 | REVE - REVESTIMENTO E TRATAMENTO DE SUPERFÍCIES | M² | 22.05 | 21.19 | PA | 2014-12-01
87545 | EMBOÇO, PARA RECEBIMENTO DE CERÂMICA, EM ARGAMASSA TRAÇO 1:2:8, PREPARO MECÂNICO COM BETONEIRA 400L, APLICADO MANUALMENTE EM FACES INTERNAS DE PAREDES DE AMBIENTES COM ÁREA MENOR QUE 5M2, ESPESSURA DE 10MM, COM EXECUÇÃO DE TALISCAS. AF_06/2014 | REVE - REVESTIMENTO E TRATAMENTO DE SUPERFÍCIES | M² | 17.97 | 16.95 | PA | 2014-12-01
87527 | EMBOÇO, PARA RECEBIMENTO DE CERÂMICA, EM ARGAMASSA TRAÇO 1:2:8, PREPARO MECÂNICO COM BETONEIRA 400L, APLICADO MANUALMENTE EM FACES INTERNAS DE PAREDES DE AMBIENTES COM ÁREA MENOR QUE 5M2, ESPESSURA DE 20MM, COM EXECUÇÃO DE TALISCAS. AF_06/2014 | REVE - REVESTIMENTO E TRATAMENTO DE SUPERFÍCIES | M² | 27.16 | 25.8 | PA | 2014-12-01
74241/001 | EMPILHAMENTO DE SOLO ORGANICO RETIRADO NA AREA DO ATERRO COM TRATOR SOBRE ESTEIRAS D6 | MOVT - MOVIMENTO DE TERRA | M³ | 2.98 | 2.89 | PA | 2014-12-01
88267 | ENCANADOR OU BOMBEIRO HIDRÁULICO COM ENCARGOS COMPLEMENTARES | SEDI - SERVIÇOS DIVERSOS | H | 15.32 | 13.77 | PA | 2014-12-01
84120 | ENCERAMENTO MANUAL EM MADEIRA - 3 DEMAOS | SEDI - SERVIÇOS DIVERSOS | M² | 9.3 | 8.93 | PA | 2014-12-01
84119 | ENCERAMENTO MANUAL PISO DE QUALQUER NATUREZA - 2 DEMAOS | SEDI - SERVIÇOS DIVERSOS | M² | 6.06 | 5.83 | PA | 2014-12-01
72977 | ENCHIMENTO COM ARGILA EXTRAIDA PARA PAVIMENTO POLIEDRICO, EXCLUSIVE TRANSPORTE DA ARGILA E INDENIZACAO JAZIDA | PAVI - PAVIMENTAÇÃO | M² | 0.38 | 0.35 | PA | 2014-12-01
73988/001 | ENCUNHAMENTO (APERTO DE ALVENARIA) EM TIJOLOS CERAMICOS MACICO 5,7X9X19CM 1 VEZ (ESPESSURA 19CM) COM ARGAMASSA TRACO 1:2:8 (CIMENTO, CAL E AREIA) | PARE - PAREDES/PAINEIS | M | 12.81 | 12.13 | PA | 2014-12-01
73988/002 | ENCUNHAMENTO (APERTO DE ALVENARIA) EM TIJOLOS CERAMICOS MACICO 5,7X9X19CM 1/2 VEZ (ESPESSURA 9CM) COM ARGAMASSA TRACO 1:2:8 (CIMENTO, CAL E AREIA) | PARE - PAREDES/PAINEIS | M | 7.47 | 7.03 | PA | 2014-12-01
86886 | ENGATE FLEXÍVEL EM METAL CROMADO, 1/2" X 30CM - FORNECIMENTO E INSTALAÇÃO. AF_12/2013 | INHI - INSTALAÇÕES HIDROS SANITÁRIAS | UN | 28.69 | 28.4 | PA | 2014-12-01
86887 | ENGATE FLEXÍVEL EM METAL CROMADO, 1/2" X 40CM - FORNECIMENTO E INSTALAÇÃO. AF_12/2013 | INHI - INSTALAÇÕES HIDROS SANITÁRIAS | UN | 31.28 | 30.99 | PA | 2014-12-01
86884 | ENGATE FLEXÍVEL EM PLÁSTICO BRANCO, 1/2" X 30CM - FORNECIMENTO E INSTALAÇÃO. AF_12/2013 | INHI - INSTALAÇÕES HIDROS SANITÁRIAS | UN | 5.2 | 4.91 | PA | 2014-12-01
86885 | ENGATE FLEXÍVEL EM PLÁSTICO BRANCO, 1/2" X 40CM - FORNECIMENTO E INSTALAÇÃO. AF_12/2013 | INHI - INSTALAÇÕES HIDROS SANITÁRIAS | UN | 9.1 | 8.81 | PA | 2014-12-01
73611 | ENROCAMENTO COM PEDRA ARGAMASSADA TRAÇO 1:4 COM PEDRA DE MÃO | DROP - DRENAGEM/OBRAS DE CONTENÇÃO / POÇOS DE VISITA E CAIXAS | M³ | 363.9 | 346.18 | PA | 2014-12-01
73698 | ENROCAMENTO MANUAL, COM ARRUMACAO DO MATERIAL | DROP - DRENAGEM/OBRAS DE CONTENÇÃO / POÇOS DE VISITA E CAIXAS | M³ | 206.7 | 195.89 | PA | 2014-12-01
73697 | ENROCAMENTO MANUAL, SEM ARRUMACAO DO MATERIAL | DROP - DRENAGEM/OBRAS DE CONTENÇÃO / POÇOS DE VISITA E CAIXAS | M³ | 165.41 | 158.59 | PA | 2014-12-01
74022/058 | ENSAIO DE ABATIMENTO DO TRONCO DE CONE | SERT - SERVIÇOS TÉCNICOS | UN | 39.39 | 35.1 | PA | 2014-12-01
74022/017 | ENSAIO DE ABRASAO LOS ANGELES - AGREGADOS | SERT - SERVIÇOS TÉCNICOS | UN | 218.61 | 195.63 | PA | 2014-12-01
74022/036 | ENSAIO DE ADESIVIDADE - RESISTENCIA A AGUA - EMULSAO ASFALTICA | SERT - SERVIÇOS TÉCNICOS | UN | 62.46 | 55.89 | PA | 2014-12-01
74022/051 | ENSAIO DE ADESIVIDADE A LIGANTE BETUMINOSO - AGREGADO | SERT - SERVIÇOS TÉCNICOS | UN | 57.26 | 51.23 | PA | 2014-12-01
74022/037 | ENSAIO DE ADESIVIDADE A LIGANTE BETUMINOSO - AGREGADO GRAUDO | SERT - SERVIÇOS TÉCNICOS | UN | 52.05 | 46.57 | PA | 2014-12-01
74021/007 | ENSAIO DE BASE DE SOLO MELHORADO COM CIMENTO | SERT - SERVIÇOS TÉCNICOS | M³ | 1.05 | 0.93 | PA | 2014-12-01
74022/048 | ENSAIO DE CARGA DA PARTICULA - EMULSAO ASFALTICA | SERT - SERVIÇOS TÉCNICOS | UN | 39.04 | 34.93 | PA | 2014-12-01
74022/011 | ENSAIO DE COMPACTACAO - AMOSTRAS NAO TRABALHADAS - ENERGIA INTERMEDIARIA - SOLOS | SERT - SERVIÇOS TÉCNICOS | UN | 150.95 | 135.08 | PA | 2014-12-01
74022/012 | ENSAIO DE COMPACTACAO - AMOSTRAS NAO TRABALHADAS - ENERGIA MODIFICADA - SOLOS | SERT - SERVIÇOS TÉCNICOS | UN | 197.79 | 177 | PA | 2014-12-01
74022/010 | ENSAIO DE COMPACTACAO - AMOSTRAS NAO TRABALHADAS - ENERGIA NORMAL - SOLOS | SERT - SERVIÇOS TÉCNICOS | UN | 98.9 | 88.5 | PA | 2014-12-01
74022/013 | ENSAIO DE COMPACTACAO - AMOSTRAS TRABALHADAS - SOLOS | SERT - SERVIÇOS TÉCNICOS | UN | 104.1 | 93.15 | PA | 2014-12-01
74022/044 | ENSAIO DE COMPRESSAO AXIAL DE SOLO CIMENTO | SERT - SERVIÇOS TÉCNICOS | UN | 41.64 | 37.26 | PA | 2014-12-01
74022/057 | ENSAIO DE CONSISTENCIA DO CONCRETO CCR - INDICE VEBE | SERT - SERVIÇOS TÉCNICOS | UN | 39.39 | 35.1 | PA | 2014-12-01
74022/027 | ENSAIO DE CONTROLE DE TAXA DE APLICACAO DE LIGANTE BETUMINOSO | SERT - SERVIÇOS TÉCNICOS | UN | 36.44 | 32.6 | PA | 2014-12-01
74022/053 | ENSAIO DE CONTROLE DO GRAU DE COMPACTACAO DA MISTURA ASFALTICA | SERT - SERVIÇOS TÉCNICOS | UN | 46.85 | 41.92 | PA | 2014-12-01
74022/056 | ENSAIO DE DENSIDADE DO MATERIAL BETUMINOSO | SERT - SERVIÇOS TÉCNICOS | UN | 39.39 | 35.1 | PA | 2014-12-01
74022/016 | ENSAIO DE DENSIDADE REAL - SOLOS | SERT - SERVIÇOS TÉCNICOS | UN | 46.85 | 41.92 | PA | 2014-12-01
74022/049 | ENSAIO DE DESEMULSIBILIDADE - EMULSAO ASFALTICA | SERT - SERVIÇOS TÉCNICOS | UN | 104.1 | 93.15 | PA | 2014-12-01
74022/026 | ENSAIO DE DESTILACAO - ASFALTO DILUIDO | SERT - SERVIÇOS TÉCNICOS | UN | 135.33 | 121.1 | PA | 2014-12-01
74022/003 | ENSAIO DE DETERMINACAO DA PENEIRACAO - EMULSAO ASFALTICA | SERT - SERVIÇOS TÉCNICOS | UN | 104.1 | 93.15 | PA | 2014-12-01
74022/004 | ENSAIO DE DETERMINACAO DA SEDIMENTACAO - EMULSAO ASFALTICA | SERT - SERVIÇOS TÉCNICOS | UN | 114.51 | 102.47 | PA | 2014-12-01
74022/050 | ENSAIO DE DETERMINACAO DA TAXA DE ESPALHAMENTO DO AGREGADO | SERT - SERVIÇOS TÉCNICOS | UN | 26.03 | 23.28 | PA | 2014-12-01
74022/041 | ENSAIO DE DETERMINACAO DO INDICE DE FORMA - AGREGADOS | SERT - SERVIÇOS TÉCNICOS | UN | 52.05 | 46.57 | PA | 2014-12-01
74022/005 | ENSAIO DE DETERMINACAO DO TEOR DE BETUME - CIMENTO ASFALTICO DE PETROLEO | SERT - SERVIÇOS TÉCNICOS | UN | 91.09 | 81.51 | PA | 2014-12-01
74022/042 | ENSAIO DE EQUIVALENTE EM AREIA - SOLOS | SERT - SERVIÇOS TÉCNICOS | UN | 46.85 | 41.92 | PA | 2014-12-01
74022/029 | ENSAIO DE ESPUMA - MATERIAL ASFALTICO | SERT - SERVIÇOS TÉCNICOS | UN | 93.69 | 83.84 | PA | 2014-12-01
74022/038 | ENSAIO DE EXPANSIBILIDADE - SOLOS | SERT - SERVIÇOS TÉCNICOS | UN | 75.47 | 67.54 | PA | 2014-12-01
74022/052 | ENSAIO DE GRANULOMETRIA DO AGREGADO | SERT - SERVIÇOS TÉCNICOS | UN | 52.05 | 46.57 | PA | 2014-12-01
74022/054 | ENSAIO DE GRANULOMETRIA DO FILLER | SERT - SERVIÇOS TÉCNICOS | UN | 46.85 | 41.92 | PA | 2014-12-01
74022/006 | ENSAIO DE GRANULOMETRIA POR PENEIRAMENTO - SOLOS | SERT - SERVIÇOS TÉCNICOS | UN | 83.28 | 74.52 | PA | 2014-12-01
74022/007 | ENSAIO DE GRANULOMETRIA POR PENEIRAMENTO E SEDIMENTACAO - SOLOS | SERT - SERVIÇOS TÉCNICOS | UN | 98.9 | 88.5 | PA | 2014-12-01
74022/020 | ENSAIO DE INDICE DE SUPORTE CALIFORNIA - AMOSTRAS NAO TRABALHADAS - ENERGIA INTERMEDIARIA - SOLOS | SERT - SERVIÇOS TÉCNICOS | UN | 135.33 | 121.1 | PA | 2014-12-01
74022/019 | ENSAIO DE INDICE DE SUPORTE CALIFORNIA - AMOSTRAS NAO TRABALHADAS - ENERGIA NORMAL - SOLOS | SERT - SERVIÇOS TÉCNICOS | UN | 119.72 | 107.13 | PA | 2014-12-01
74022/021 | ENSAIO DE INDICE DE SUPORTE CALIFORNIA- AMOSTRAS NAO TRABALHADAS - ENERGIA MODIFICADA- SOLOS | SERT - SERVIÇOS TÉCNICOS | UN | 145.74 | 130.42 | PA | 2014-12-01
74022/008 | ENSAIO DE LIMITE DE LIQUIDEZ - SOLOS | SERT - SERVIÇOS TÉCNICOS | UN | 52.05 | 46.57 | PA | 2014-12-01
74022/009 | ENSAIO DE LIMITE DE PLASTICIDADE - SOLOS | SERT - SERVIÇOS TÉCNICOS | UN | 46.85 | 41.92 | PA | 2014-12-01
74022/018 | ENSAIO DE MASSA ESPECIFICA - IN SITU - EMPREGO DO OLEO - SOLOS | SERT - SERVIÇOS TÉCNICOS | UN | 57.26 | 51.23 | PA | 2014-12-01
74022/015 | ENSAIO DE MASSA ESPECIFICA - IN SITU - METODO BALAO DE BORRACHA - SOLOS | SERT - SERVIÇOS TÉCNICOS | UN | 41.64 | 37.26 | PA | 2014-12-01
74022/014 | ENSAIO DE MASSA ESPECIFICA - IN SITU - METODO FRASCO DE AREIA - SOLOS | SERT - SERVIÇOS TÉCNICOS | UN | 36.44 | 32.6 | PA | 2014-12-01
74022/043 | ENSAIO DE MOLDAGEM E CURA DE SOLO CIMENTO | SERT - SERVIÇOS TÉCNICOS | UN | 52.05 | 46.57 | PA | 2014-12-01
74020/001 | ENSAIO DE PAVIMENTO DE CONCRETO | SERT - SERVIÇOS TÉCNICOS | M³ | 16.1 | 14.38 | PA | 2014-12-01
74022/001 | ENSAIO DE PENETRACAO - MATERIAL BETUMINOSO | SERT - SERVIÇOS TÉCNICOS | UN | 88.49 | 79.18 | PA | 2014-12-01
74022/035 | ENSAIO DE PERCENTAGEM DE BETUME - MISTURAS BETUMINOSAS | SERT - SERVIÇOS TÉCNICOS | UN | 78.08 | 69.86 | PA | 2014-12-01
74022/025 | ENSAIO DE PONTO DE FULGOR - MATERIAL BETUMINOSO | SERT - SERVIÇOS TÉCNICOS | UN | 83.28 | 74.52 | PA | 2014-12-01
72743 | ENSAIO DE RECEBIMENTO E ACEITACAO DE AGREGADO GRAUDO | SERT - SERVIÇOS TÉCNICOS | UN | 208.2 | 186.31 | PA | 2014-12-01
72742 | ENSAIO DE RECEBIMENTO E ACEITACAO DE CIMENTO PORTLAND | SERT - SERVIÇOS TÉCNICOS | UN | 416.4 | 372.63 | PA | 2014-12-01
74022/047 | ENSAIO DE RESIDUO POR EVAPORACAO - EMULSAO ASFALTICA | SERT - SERVIÇOS TÉCNICOS | UN | 52.05 | 46.57 | PA | 2014-12-01
74022/034 | ENSAIO DE RESILIENCIA - MISTURAS BETUMINOSAS | SERT - SERVIÇOS TÉCNICOS | UN | 140.54 | 125.76 | PA | 2014-12-01
74022/033 | ENSAIO DE RESILIENCIA - SOLOS | SERT - SERVIÇOS TÉCNICOS | UN | 671.45 | 600.87 | PA | 2014-12-01
74022/030 | ENSAIO DE RESISTENCIA A COMPRESSAO SIMPLES - CONCRETO | SERT - SERVIÇOS TÉCNICOS | UN | 93.69 | 83.84 | PA | 2014-12-01
74022/032 | ENSAIO DE RESISTENCIA A TRACAO NA FLEXAO DE CONCRETO | SERT - SERVIÇOS TÉCNICOS | UN | 104.1 | 93.15 | PA | 2014-12-01
74022/031 | ENSAIO DE RESISTENCIA A TRACAO POR COMPRESSAO DIAMETRAL - CONCRETO | SERT - SERVIÇOS TÉCNICOS | UN | 93.69 | 83.84 | PA | 2014-12-01
74022/028 | ENSAIO DE SUSCEPTIBILIDADE TERMICA - INDICE PFEIFFER - MATERIAL ASFALTICO | SERT - SERVIÇOS TÉCNICOS | UN | 130.13 | 116.44 | PA | 2014-12-01
74022/024 | ENSAIO DE TEOR DE UMIDADE - EM LABORATORIO - SOLOS | SERT - SERVIÇOS TÉCNICOS | UN | 41.64 | 37.26 | PA | 2014-12-01
74022/022 | ENSAIO DE TEOR DE UMIDADE - METODO EXPEDITO DO ALCOOL - SOLOS | SERT - SERVIÇOS TÉCNICOS | UN | 31.23 | 27.94 | PA | 2014-12-01
74022/023 | ENSAIO DE TEOR DE UMIDADE - PROCESSO SPEEDY - SOLOS E AGREGADOS MIUDOS | SERT - SERVIÇOS TÉCNICOS | UN | 31.23 | 27.94 | PA | 2014-12-01
74021/002 | ENSAIO DE TERRAPLENAGEM - CAMADA FINAL DO ATERRO | SERT - SERVIÇOS TÉCNICOS | M³ | 1.25 | 1.11 | PA | 2014-12-01
74022/055 | ENSAIO DE TRACAO POR COMPRESSAO DIAMETRAL - MISTURAS BETUMINOSAS | SERT - SERVIÇOS TÉCNICOS | UN | 130.13 | 116.44 | PA | 2014-12-01
74022/045 | ENSAIO DE VISCOSIDADE CINEMATICA - ASFALTO | SERT - SERVIÇOS TÉCNICOS | UN | 104.1 | 93.15 | PA | 2014-12-01
74022/002 | ENSAIO DE VISCOSIDADE SAYBOLT - FUROL - MATERIAL BETUMINOSO | SERT - SERVIÇOS TÉCNICOS | UN | 114.51 | 102.47 | PA | 2014-12-01
74022/040 | ENSAIO MARSHALL - MISTURA BETUMINOSA A QUENTE | SERT - SERVIÇOS TÉCNICOS | UN | 182.18 | 163.02 | PA | 2014-12-01
73900/011 | ENSAIOS DE AREIA ASFALTO A QUENTE | SERT - SERVIÇOS TÉCNICOS | T | 23.49 | 21.02 | PA | 2014-12-01
74021/008 | ENSAIOS DE BASE DE SOLO CIMENTO | SERT - SERVIÇOS TÉCNICOS | M³ | 1.14 | 1.02 | PA | 2014-12-01
74021/006 | ENSAIOS DE BASE ESTABILIZADA GRANULOMETRICAMENTE | SERT - SERVIÇOS TÉCNICOS | M³ | 1.13 | 1 | PA | 2014-12-01
73900/012 | ENSAIOS DE CONCRETO ASFALTICO | SERT - SERVIÇOS TÉCNICOS | T | 32.75 | 29.3 | PA | 2014-12-01
73900/001 | ENSAIOS DE IMPRIMACAO - ASFALTO DILUIDO | SERT - SERVIÇOS TÉCNICOS | M² | 0.04 | 0.03 | PA | 2014-12-01
73900/008 | ENSAIOS DE MACADAME BETUMINOSO POR PENETRACAO - COM CAP | SERT - SERVIÇOS TÉCNICOS | M³ | 0.93 | 0.83 | PA | 2014-12-01
73900/009 | ENSAIOS DE MACADAME BETUMINOSO POR PENETRACAO - COM EMULSAO ASFALTICA | SERT - SERVIÇOS TÉCNICOS | M³ | 0.92 | 0.82 | PA | 2014-12-01
74020/002 | ENSAIOS DE PAVIMENTO DE CONCRETO COMPACTADO COM ROLO | SERT - SERVIÇOS TÉCNICOS | M³ | 14.28 | 12.77 | PA | 2014-12-01
74259 | ENSAIOS DE PINTURA DE LIGACAO | SERT - SERVIÇOS TÉCNICOS | M² | 0.03 | 0.02 | PA | 2014-12-01
73900/010 | ENSAIOS DE PRE MISTURADO A FRIO | SERT - SERVIÇOS TÉCNICOS | M³ | 0.72 | 0.64 | PA | 2014-12-01
74021/004 | ENSAIOS DE REFORCO DO SUBLEITO | SERT - SERVIÇOS TÉCNICOS | M³ | 1.05 | 0.93 | PA | 2014-12-01
74021/003 | ENSAIOS DE REGULARIZACAO DO SUBLEITO | SERT - SERVIÇOS TÉCNICOS | M² | 0.59 | 0.52 | PA | 2014-12-01
74021/005 | ENSAIOS DE SUB BASE DE SOLO MELHORADO COM CIMENTO | SERT - SERVIÇOS TÉCNICOS | M³ | 1.05 | 0.93 | PA | 2014-12-01
74021/001 | ENSAIOS DE TERRAPLENAGEM - CORPO DO ATERRO | SERT - SERVIÇOS TÉCNICOS | M³ | 0.39 | 0.35 | PA | 2014-12-01
73900/004 | ENSAIOS DE TRATAMENTO SUPERFICIAL DUPLO - COM CAP | SERT - SERVIÇOS TÉCNICOS | M² | 0.14 | 0.12 | PA | 2014-12-01
73900/005 | ENSAIOS DE TRATAMENTO SUPERFICIAL DUPLO - COM EMULSAO ASFALTICA | SERT - SERVIÇOS TÉCNICOS | M² | 0.19 | 0.16 | PA | 2014-12-01
73900/002 | ENSAIOS DE TRATAMENTO SUPERFICIAL SIMPLES - COM CAP | SERT - SERVIÇOS TÉCNICOS | M² | 0.1 | 0.09 | PA | 2014-12-01
73900/003 | ENSAIOS DE TRATAMENTO SUPERFICIAL SIMPLES - COM EMULSAO ASFALTICA | SERT - SERVIÇOS TÉCNICOS | M² | 0.11 | 0.09 | PA | 2014-12-01
73900/006 | ENSAIOS DE TRATAMENTO SUPERFICIAL TRIPLO - COM CAP | SERT - SERVIÇOS TÉCNICOS | M² | 0.19 | 0.16 | PA | 2014-12-01
73900/007 | ENSAIOS DE TRATAMENTO SUPERFICIAL TRIPLO - COM EMULSAO ASFALTICA | SERT - SERVIÇOS TÉCNICOS | M² | 0.2 | 0.18 | PA | 2014-12-01
73890/002 | ENSECADEIRA DE MADEIRA COM PAREDE DUPLA | DROP - DRENAGEM/OBRAS DE CONTENÇÃO / POÇOS DE VISITA E CAIXAS | M² | 248.34 | 235.01 | PA | 2014-12-01
73890/001 | ENSECADEIRA DE MADEIRA COM PAREDE SIMPLES | DROP - DRENAGEM/OBRAS DE CONTENÇÃO / POÇOS DE VISITA E CAIXAS | M² | 98.25 | 92.91 | PA | 2014-12-01
9540 | ENTRADA DE ENERGIA ELÉTRICA AÉREA MONOFÁSICA 50A COM POSTE DE CONCRETO, INCLUSIVE CABEAMENTO, CAIXA DE PROTEÇÃO PARA MEDIDOR E ATERRAMENTO. | INEL - INSTALAÇÃO ELÉTRICA/ELETRIFICAÇÃO E ILUMINAÇÃO EXTERNA | UN | 806.68 | 790.81 | PA | 2014-12-01
41598 | ENTRADA PROVISORIA DE ENERGIA ELETRICA AEREA TRIFASICA 40A EM POSTE MADEIRA | INEL - INSTALAÇÃO ELÉTRICA/ELETRIFICAÇÃO E ILUMINAÇÃO EXTERNA | UN | 724.89 | 703.56 | PA | 2014-12-01
88237 | EPI (ENCARGOS COMPLEMENTARES) | SEDI - SERVIÇOS DIVERSOS | H | 1.45 | 1.44 | PA | 2014-12-01
73602 | EQUIPAMENTO P/LIMP E DESOBSTRUCAO GALERIAS ESG/AGUAS PLUV-CP- TIPO BUCKET MACHINE COMPLETA COM CACAMBA E 60 VARETAS - INCL OPERADOR | CHOR - CUSTOS HORÁRIOS DE MÁQUINAS E EQUIPAMENTOS | H | 31.45 | 31.44 | PA | 2014-12-01
73712 | EQUIPAMENTO ROTATIVO PARA DESOBSTRUCAO E LIMPEZA DE GALERIAS TP BUCKE MACHINE (CP) CONSIDERANDO APENAS A MANUTENCAO E MATERIAL DE OPERAÇÃO | CHOR - CUSTOS HORÁRIOS DE MÁQUINAS E EQUIPAMENTOS | H | 16.5 | 16.49 | PA | 2014-12-01
85233 | ESCADA EM CONCRETO ARMADO, FCK = 15 MPA, MOLDADA IN LOCO | FUES - FUNDAÇÕES E ESTRUTURAS | M³ | 1504.95 | 1436.64 | PA | 2014-12-01
74103/001 | ESCADA TIPO MARINHEIRO EM ACO CA-50 12,5", INCLUSO PINTURA COM FUNDO ANTICORROSIVO TIPO ZARCAO | ESQV - ESQUADRIAS/FERRAGENS/VIDROS | M | 50.54 | 47.95 | PA | 2014-12-01
73665 | ESCADA TIPO MARINHEIRO EM ACO CA-50 9,52MM INCLUSO PINTURA COM FUNDO ANTICORROSIVO TIPO ZARCAO | ESQV - ESQUADRIAS/FERRAGENS/VIDROS | M | 47.51 | 43.95 | PA | 2014-12-01
74194/001 | ESCADA TIPO MARINHEIRO EM TUBO ACO GALVANIZADO 1 1/2" 5 DEGRAUS | ESQV - ESQUADRIAS/FERRAGENS/VIDROS | M | 199.98 | 191.28 | PA | 2014-12-01
3063 | ESCAV MEC VALA ESCORADA ATE 1,50M C/RETRO MAT 1A COM REDUTOR (C/PEDRAS/ INST PREDIAIS/OUTROS REDUT PRODUTIV) - EXCL. ESGOT/ESCORAM | MOVT - MOVIMENTO DE TERRA | M³ | 14.43 | 13.97 | PA | 2014-12-01
73579 | ESCAV MEC VALA N ESCOR DE 1,5 A 3M PROF(C/ESCAV HIDRAUL 0,78M3) MAT 1A CAT C/REDUTOR(C/PEDRAS/INST PREDIAIS/OUTROS REDUT PRODUT. OU CAVAS FUND) EXCL ESGOTAMENTO. | MOVT - MOVIMENTO DE TERRA | M³ | 10.27 | 10.05 | PA | 2014-12-01
73578 | ESCAV MEC VALA N ESCOR DE 3 A 4,5M PROF(C/ESCAV HIDR0,78M3) MAT 1A CATC/ REDUTOR(C/PEDRAS/INST PREDIAIS/OUTROS REDUT PRODUT. OU CAVAS FUND) EXCL ESGOTAMENTO | MOVT - MOVIMENTO DE TERRA | M³ | 11.77 | 11.49 | PA | 2014-12-01
73575 | ESCAV MEC VALA N ESCOR DE 3 A 4,5M(ESCAV HIDRAUL O,78M3)MAT 1A CAT EXCL ESGOTAMENTO. | MOVT - MOVIMENTO DE TERRA | M³ | 4.94 | 4.83 | PA | 2014-12-01
73577 | ESCAV MEC VALA N ESCOR DE 4,5 A 6M PROF (C/ESCAV HIDR 0,78M3) MAT 1A CAT C/REDUTOR(C/PEDRAS/INST PREDIAIS/OUTROS REDUTORES PRODUT OU CAVAS FUND) EXCL ESGOTAMENTO | MOVT - MOVIMENTO DE TERRA | M³ | 14.67 | 14.34 | PA | 2014-12-01
73576 | ESCAV MEC VALA N ESCOR DE1,5 A 3M(ESCAV HIDRAUL 0,78M3)MAT 1A CAT EXCL ESGOTAMENTOO. | MOVT - MOVIMENTO DE TERRA | M³ | 3.94 | 3.85 | PA | 2014-12-01
3065 | ESCAV MEC.VALA ESCORADA C/RETRO DE 1,5 A 3M PROF MAT 1A COM REDUTOR (PEDRAS/INST PREDIAIS/OUTROS REDUT PRODUTIV) - EXCL. ESGOTAM / ESCORAMENTO. | MOVT - MOVIMENTO DE TERRA | M³ | 18.52 | 17.93 | PA | 2014-12-01
73580 | ESCAV MEC.VALA N ESCORADA(C/ESCAV HIDRAUL 0,78M3) ATE 1,5M PROF MAT 1A C/REDUTOR(C/PEDRAS/INST PREDIAIS/OUTROS REDUT PRODUT OU CAVAS FUND) EXCL ESGOTAM | MOVT - MOVIMENTO DE TERRA | M³ | 8.94 | 8.75 | PA | 2014-12-01
73573 | ESCAV MEC.VALA(ESCAV HIDR)ESCOR ATE 1,5MMAT 1A C/REDUTOR PRODUT (CAVA FUND/PEDRAS/INST PREDIAIS/OUTROS) EXCL ESGOT / ESCORAMENTO. | MOVT - MOVIMENTO DE TERRA | M³ | 11.49 | 11.18 | PA | 2014-12-01
73568 | ESCAV.MEC (ESCAV HIDR)VALA ESCOR PROF=1,5 A 3M MAT 1A CAT EXCL ESGOTAMENTO E ESCORAMENTO. | MOVT - MOVIMENTO DE TERRA | M³ | 5.01 | 4.87 | PA | 2014-12-01
73567 | ESCAV.MEC (ESCAV HIDR)VALA ESCOR PROF=3 A 4,5M MAT 1A CAT EXCL ESGOTAMENTO E ESCORAMENTO. | MOVT - MOVIMENTO DE TERRA | M³ | 7.38 | 7.18 | PA | 2014-12-01
73570 | ESCAV.MEC (ESCAV HIDR)VALA ESCOR PROF=4,5 A 6M MAT 1A C/REDUTORES PRODUT(CAVAS FUNDACOES/PEDRAS/INST PREDIAIS/OUTROS)EXCL ESG/ESCORAMENTO. | MOVT - MOVIMENTO DE TERRA | M³ | 28.09 | 27.33 | PA | 2014-12-01
73566 | ESCAV.MEC (ESCAV HIDR)VALA ESCOR PROF=4,5 A 6M MAT 1A CAT EXCL ES GOTAMENTO E ESCORAMENTO. | MOVT - MOVIMENTO DE TERRA | M³ | 10.78 | 10.48 | PA | 2014-12-01
73572 | ESCAV.MEC. (ESCAV HIDR)VALA ESCOR DE 1,5 A 3MMAT 1A C/REDUTOR PRO DUTIVIDADE(CAVAS FUNDACOES/PEDRAS/INST PREDIAIS/OUTROS)EXCL ESGOTAMENTO E ESCORAMENTO. | MOVT - MOVIMENTO DE TERRA | M³ | 11.16 | 10.99 | PA | 2014-12-01
73571 | ESCAV.MEC. (ESCAV HIDR)VALA ESCOR DE 3 A 4,5M MAT 1A C/REDUTORES PRODUTIVIDADE(CAVAS FUNDACOES/PEDRAS/INST PREDIAIS/OUTROS) -EXCLUSIVE ESGOT. E ESCORAMENTO. | MOVT - MOVIMENTO DE TERRA | M³ | 17 | 16.62 | PA | 2014-12-01
73574 | ESCAV.MEC. VALA N ESCOR DE 4,5 A 6M(ESCAV HIDRAUL 0,78M3)MAT1ACAT EXCL ESGOTAMENTO. | MOVT - MOVIMENTO DE TERRA | M³ | 6.03 | 5.9 | PA | 2014-12-01
79505/001 | ESCAVACAO A FOGO EM MATERIAL DE 2A CATEGORIA, MOLEDO OU ROCHA DECOMPOSTA, A CEU ABERTO, FURACAO A BARRA MINA | MOVT - MOVIMENTO DE TERRA | M³ | 48.77 | 45.63 | PA | 2014-12-01
79505/002 | ESCAVACAO A FOGO EM MATERIAL DE 3A CATEGORIA, ROCHA VIVA, A CEU ABERTO, FURACAO A BARRA MINA. | MOVT - MOVIMENTO DE TERRA | M³ | 108 | 100.69 | PA | 2014-12-01
73962/021 | ESCAVACAO DE VALA ESCORADA EM MATERIAL 1A CATEGORIA , PROFUNDIDADE ATE 1,5 M COM ESCAVADEIRA HIDRAULICA 105 HP(CAPACIDADE DE 0,78M3), SEM ESGOTAMENTO | MOVT - MOVIMENTO DE TERRA | M³ | 4.38 | 4.26 | PA | 2014-12-01
73962/013 | ESCAVACAO DE VALA NAO ESCORADA EM MATERIAL 1A CATEGORIA , PROFUNDIDADE ATE 1,5 M COM ESCAVADEIRA HIDRAULICA 105 HP(CAPACIDADE DE 0,78M3), SEM ESGOTAMENTO | MOVT - MOVIMENTO DE TERRA | M³ | 3.47 | 3.39 | PA | 2014-12-01
73962/004 | ESCAVACAO DE VALA NAO ESCORADA EM MATERIAL DE 1A CATEGORIA COM PROFUNDIDADE DE 1,5 ATE 3M COM RETROESCAVADEIRA 75HP, SEM ESGOTAMENTO | MOVT - MOVIMENTO DE TERRA | M³ | 5.64 | 5.46 | PA | 2014-12-01
7011 | ESCAVACAO E ACERTO MANUAL NA FAIXA DE 0,45M DE LARGURA P/ EXECUCAO DE MEIO-FIO E SARJETA CONJUGADOS | MOVT - MOVIMENTO DE TERRA | M | 4.37 | 3.96 | PA | 2014-12-01
74151/001 | ESCAVACAO E CARGA MATERIAL 1A CATEGORIA, UTILIZANDO TRATOR DE ESTEIRAS DE 110 A 160HP COM LAMINA, PESO OPERACIONAL * 13T E PA CARREGADEIRA COM 170 HP. | MOVT - MOVIMENTO DE TERRA | M³ | 2.99 | 2.94 | PA | 2014-12-01
74155/001 | ESCAVACAO E TRANSP MAT 1A CAT DMT 50M C/TRATOR EST CAT D8 C/ LAMINA | MOVT - MOVIMENTO DE TERRA | M³ | 1.6 | 1.59 | PA | 2014-12-01
74155/002 | ESCAVACAO E TRANSPORTE DE MATERIAL DE 2A CAT DMT 50M COM TRATOR SOBRE ESTEIRAS 305 HP COM LAMINA E ESCARIFICADOR | MOVT - MOVIMENTO DE TERRA | M³ | 3.1 | 3.07 | PA | 2014-12-01
79477 | ESCAVACAO EM ROCHA C/PERFURACAO MANUAL E EXPLOSIVO | MOVT - MOVIMENTO DE TERRA | M³ | 278.41 | 252.33 | PA | 2014-12-01
78018 | ESCAVACAO MANUAL A CEU ABERTO EM MATERIAL DE 1A CATEGORIA, EM PROFUNDIDADE ATE 0,50M | MOVT - MOVIMENTO DE TERRA | M³ | 29.14 | 26.45 | PA | 2014-12-01
79478 | ESCAVACAO MANUAL CAMPO ABERTO EM SOLO EXCETO ROCHA ATE 2,00M PROFUNDIDADE | MOVT - MOVIMENTO DE TERRA | M³ | 35.57 | 32.29 | PA | 2014-12-01
79475 | ESCAVACAO MANUAL CAMPO ABERTO P/TUBULAO - FUSTE E/OU BASE (PARA TODAS AS PROFUNDIDADES) | FUES - FUNDAÇÕES E ESTRUTURAS | M³ | 308.3 | 277.14 | PA | 2014-12-01
73965/004 | ESCAVACAO MANUAL DE VALA EM ARGILA OU PEDRA SOLTA DO TAMANHO MEDIO DE PEDRA DE MAO, ATE 1,5M, EXCLUINDO ESGOTAMENTO/ESCORAMENTO. | MOVT - MOVIMENTO DE TERRA | M³ | 58.27 | 52.91 | PA | 2014-12-01
73965/005 | ESCAVACAO MANUAL DE VALA EM ARGILA OU PEDRA SOLTA DO TAMANHO MEDIO DE PEDRA DE MAO, DE 1,5 ATE 3M, EXCLUINDO ESGOTAMENTO/ESCORAMENTO. | MOVT - MOVIMENTO DE TERRA | M³ | 67.98 | 61.72 | PA | 2014-12-01
73965/006 | ESCAVACAO MANUAL DE VALA EM ARGILA OU PEDRA SOLTA DO TAMANHO MEDIO DE PEDRA DE MAO, DE 3 ATE 4,5M, EXCLUINDO ESGOTAMENTO/ESCORAMENTO | MOVT - MOVIMENTO DE TERRA | M³ | 109.26 | 99.2 | PA | 2014-12-01
73965/007 | ESCAVACAO MANUAL DE VALA EM ARGILA OU PEDRA SOLTA DO TAMANHO MEDIO DE PEDRA DE MAO, DE 4,5 ATE 6M, EXCLUINDO ESGOTAMENTO/ESCORAMENTO. | MOVT - MOVIMENTO DE TERRA | M³ | 133.54 | 121.25 | PA | 2014-12-01
73965/014 | ESCAVACAO MANUAL DE VALA EM ARGILA RIJA OU PEDRA SOLTA DO TAMANHO MEDIO DE PEDRA DE MAO, DE 6 A 7,5M, EXCLUINDO ESGOTAMENTO / ESCORAMENTO. | MOVT - MOVIMENTO DE TERRA | M³ | 157.82 | 143.29 | PA | 2014-12-01
73965/008 | ESCAVACAO MANUAL DE VALA EM LODO, ATE 1,5M, EXCLUINDO ESGOTAMENTO/ESCORAMENTO | MOVT - MOVIMENTO DE TERRA | M³ | 66.77 | 60.62 | PA | 2014-12-01
73965/009 | ESCAVACAO MANUAL DE VALA EM LODO, DE 1,5 ATE 3M, EXCLUINDO ESGOTAMENTO/ESCORAMENTO. | MOVT - MOVIMENTO DE TERRA | M³ | 121.4 | 110.22 | PA | 2014-12-01
73965/010 | ESCAVACAO MANUAL DE VALA EM MATERIAL DE 1A CATEGORIA ATE 1,5M EXCLUINDO ESGOTAMENTO / ESCORAMENTO | MOVT - MOVIMENTO DE TERRA | M³ | 42.49 | 38.58 | PA | 2014-12-01
73965/011 | ESCAVACAO MANUAL DE VALA EM MATERIAL DE 1A CATEGORIA DE 1,5 ATE 3M EXCLUINDO ESGOTAMENTO / ESCORAMENTO | MOVT - MOVIMENTO DE TERRA | M³ | 54.63 | 49.6 | PA | 2014-12-01
73965/012 | ESCAVACAO MANUAL DE VALA EM MATERIAL DE 1A CATEGORIA DE 3 ATE 4,5M EXCLUINDO ESGOTAMENTO / ESCORAMENTO | MOVT - MOVIMENTO DE TERRA | M³ | 72.84 | 66.13 | PA | 2014-12-01
73965/013 | ESCAVACAO MANUAL DE VALA EM MATERIAL DE 1A CATEGORIA, DE 6 A 7,5M, EXCLUINDO ESGOTAMENTO / ESCORAMENTO. | MOVT - MOVIMENTO DE TERRA | M³ | 121.4 | 110.22 | PA | 2014-12-01
83339 | ESCAVACAO MANUAL DE VALAS (SOLO COM AGUA), PROFUNDIDADE ATE 1,50 M. | MOVT - MOVIMENTO DE TERRA | M³ | 45.53 | 41.33 | PA | 2014-12-01
83340 | ESCAVACAO MANUAL DE VALAS (SOLO COM AGUA), PROFUNDIDADE MAIOR QUE 1,50 M ATE 3,00 M | MOVT - MOVIMENTO DE TERRA | M³ | 60.7 | 55.11 | PA | 2014-12-01
83337 | ESCAVACAO MANUAL DE VALAS (SOLO SECO), PROFUNDIDADE MAIOR QUE 4,50 M ATE 6,00 M | MOVT - MOVIMENTO DE TERRA | M³ | 84.98 | 77.16 | PA | 2014-12-01
73447 | ESCAVACAO MANUAL DE VALAS EM TERRA COMPACTA, PROF. 2 M < H <= 3 M | CHOR - CUSTOS HORÁRIOS DE MÁQUINAS E EQUIPAMENTOS | M³ | 41.88 | 38.02 | PA | 2014-12-01
73481 | ESCAVACAO MANUAL DE VALAS EM TERRA COMPACTA, PROF. DE 0 M < H <= 1 M | CHOR - CUSTOS HORÁRIOS DE MÁQUINAS E EQUIPAMENTOS | M³ | 30.96 | 28.1 | PA | 2014-12-01
79517/002 | ESCAVACAO MANUAL EM SOLO, PROF. MAIOR QUE 1,5M ATE 4,00 M | MOVT - MOVIMENTO DE TERRA | M³ | 38.85 | 35.27 | PA | 2014-12-01
79517/001 | ESCAVACAO MANUAL EM SOLO-PROF. ATE 1,50 M | MOVT - MOVIMENTO DE TERRA | M³ | 24.28 | 22.04 | PA | 2014-12-01
79507/005 | ESCAVACAO MANUAL VALA ATE 1M SOLO MOLE | MOVT - MOVIMENTO DE TERRA | M³ | 15.78 | 14.32 | PA | 2014-12-01
79507/006 | ESCAVACAO MANUAL VALA ATE 2M EM ROCHA C/EXPLOSIVO | MOVT - MOVIMENTO DE TERRA | M³ | 255.63 | 233.04 | PA | 2014-12-01
76443/006 | ESCAVACAO MANUAL VALA, A FRIO, MAT 2A CAT, PROFUNDIDADE DE 6 A 7,5M, EXCL ESG/ESCOR (MOLEDO OU ROCHA DECOMPOSTA) | MOVT - MOVIMENTO DE TERRA | M³ | 182.1 | 165.34 | PA | 2014-12-01
76443/004 | ESCAVACAO MANUAL VALA/CAVA EM LODO/LAMA ATE 1,5M EXCL ESG/ESCOR EM BECO (LARG ATE 2M) EM FAVELAS | MOVT - MOVIMENTO DE TERRA | M³ | 76.85 | 69.77 | PA | 2014-12-01
76443/005 | ESCAVACAO MANUAL VALA/CAVA EM LODO/LAMA DE 1,5M A 3,0M EXCL ESG/ESCOR EM BECO (LARG ATE 2M) EM FAVELAS | MOVT - MOVIMENTO DE TERRA | M³ | 139.61 | 126.76 | PA | 2014-12-01
76443/001 | ESCAVACAO MANUAL VALA/CAVA MAT 1A CAT ATE 1,5M EXCL ESG/ESCOR EM BECO (LARG ATE 2M) IMPOSSIBILITANDO ENTRADA DE CAMINHAO OU EQUIPAMENTO MOTORIZADO P/RETIRADA MATERIAL | MOVT - MOVIMENTO DE TERRA | M³ | 50.99 | 46.29 | PA | 2014-12-01
76443/002 | ESCAVACAO MANUAL VALA/CAVA MAT 1A CAT DE 1,5 A 3M EXCL ESG/ESCOR EM BECO (LARG ATE 2M) IMPOSSIBILITANDO ENTRADA DE CAMINHAO OU EQUIPAMENTO MOTORIZADO P/RETIRADA DO MATERIAL | MOVT - MOVIMENTO DE TERRA | M³ | 65.56 | 59.52 | PA | 2014-12-01
76443/003 | ESCAVACAO MANUAL VALA/CAVA MAT 1A CAT DE 3,0 A 4,5M EXCL ESG/ESCOR EM BECO (LARG ATE 2M) IMPOSSIBILITANDO ENTRADA DE CAMINHAO OU EQUIPAMENTO MOTORIZADO P/RETIRADA DO MATERIAL | MOVT - MOVIMENTO DE TERRA | M³ | 87.41 | 79.36 | PA | 2014-12-01
79479 | ESCAVACAO MANUAL, CAMPO ABERTO, EM SOLO EXCETO ROCHA, DE 2,00 ATE 4,00 M DE PROFUNDIDADE. | MOVT - MOVIMENTO DE TERRA | M³ | 42.37 | 38.47 | PA | 2014-12-01
79474 | ESCAVACAO MANUAL, CAMPO ABERTO, EM SOLO EXCETO ROCHA, DE 4,00 ATE 6,00 M DE PROFUNDIDADE. | MOVT - MOVIMENTO DE TERRA | M³ | 49.17 | 44.64 | PA | 2014-12-01
3070 | ESCAVACAO MEC DE VALA ESCORADA COM RETRO 75 HP, EM MATERIAL DE 1A CATEGORIA ATÉ 1,5M DE PROFUNDIDADE, EXCLUINDO ESGOTAMENTO E ESCORAMENTO. | MOVT - MOVIMENTO DE TERRA | M³ | 5.43 | 5.25 | PA | 2014-12-01
3061 | ESCAVACAO MEC VALA N ESCOR MAT 1A CAT C/RETROESCAV ATE 1,50M EXCL ESGOTAMENTO | MOVT - MOVIMENTO DE TERRA | M³ | 4.66 | 4.51 | PA | 2014-12-01
73430 | ESCAVACAO MEC. VALA N ESCOR MAT 1A C/RETRO ENTRE 1,5 E 3M C/ REDUTOR (PEDRAS/INST PREDIAIS/OUTROS REDUT.PRODUTIV OU CAVAS FUNDACAO ) - EXCL. ESGOTAMENTO. | SEDI - SERVIÇOS DIVERSOS | M³ | 14.33 | 13.87 | PA | 2014-12-01
3071 | ESCAVACAO MEC.VALA ESCORADA MAT 1A CAT C/RETRO DE 1,5 A 3M- EXCLUSIVE ESGOT E ESCORAMENTO | MOVT - MOVIMENTO DE TERRA | M³ | 6.84 | 6.62 | PA | 2014-12-01
73413 | ESCAVACAO MEC.VALA N ESCOR ATE 1,5M C/RETRO MAT 1A COM REDUTOR (PEDRAS/INST PREDIAIS/OUTROS REDUT PRODUT OU CAVAS FUNDACAO) - EXCL. ESGOTAMENTO | SEDI - SERVIÇOS DIVERSOS | M³ | 11.79 | 11.41 | PA | 2014-12-01
79480 | ESCAVACAO MECANICA CAMPO ABERTO EM SOLO EXCETO ROCHA ATE 2,00M PROFUNDIDADE | MOVT - MOVIMENTO DE TERRA | M³ | 2.7 | 2.69 | PA | 2014-12-01
74205/001 | ESCAVACAO MECANICA DE MATERIAL 1A. CATEGORIA, PROVENIENTE DE CORTE DE SUBLEITO (C/TRATOR ESTEIRAS 160HP) | MOVT - MOVIMENTO DE TERRA | M³ | 1.61 | 1.59 | PA | 2014-12-01
72917 | ESCAVACAO MECANICA DE VALA EM MATERIAL 2A. CATEGORIA DE 2,01 ATE 4,00 M DE PROFUNDIDADE COM UTILIZACAO DE ESCAVADEIRA HIDRAULICA | MOVT - MOVIMENTO DE TERRA | M³ | 10.91 | 10.63 | PA | 2014-12-01
72918 | ESCAVACAO MECANICA DE VALA EM MATERIAL 2A. CATEGORIA DE 4,01 ATE 6,00 M DE PROFUNDIDADE COM UTILIZACAO DE ESCAVADEIRA HIDRAULICA | MOVT - MOVIMENTO DE TERRA | M³ | 12.73 | 12.4 | PA | 2014-12-01
72915 | ESCAVACAO MECANICA DE VALA EM MATERIAL DE 2A. CATEGORIA ATE 2 M DE PROFUNDIDADE COM UTILIZACAO DE ESCAVADEIRA HIDRAULICA | MOVT - MOVIMENTO DE TERRA | M³ | 9.55 | 9.3 | PA | 2014-12-01
83341 | ESCAVACAO MECANICA DE VALAS (SOLO COM AGUA), PROFUNDIDADE ATE 1,50 M | MOVT - MOVIMENTO DE TERRA | M³ | 7.65 | 7.53 | PA | 2014-12-01
83342 | ESCAVACAO MECANICA DE VALAS (SOLO COM AGUA), PROFUNDIDADE MAIOR QUE 1,50 M ATE 4,00 M | MOVT - MOVIMENTO DE TERRA | M³ | 7.3 | 7.09 | PA | 2014-12-01
83343 | ESCAVACAO MECANICA DE VALAS (SOLO COM AGUA), PROFUNDIDADE MAIOR QUE 4,00 M ATE 6,00 M. | MOVT - MOVIMENTO DE TERRA | M³ | 10.96 | 10.63 | PA | 2014-12-01
83336 | ESCAVACAO MECANICA PARA ACERTO DE TALUDES, EM MATERIAL DE 1A CATEGORIA, COM ESCAVADEIRA HIDRAULICA | MOVT - MOVIMENTO DE TERRA | M³ | 3.93 | 3.8 | PA | 2014-12-01
73599 | ESCAVACAO MECANICA VALAS EM QUALQUER TIPO DE SOLO EXCETO ROCHA,PROF. 0 < H < 4 M | MOVT - MOVIMENTO DE TERRA | M³ | 8.05 | 7.76 | PA | 2014-12-01
83338 | ESCAVACAO MECANICA, A CEU ABERTO, EM MATERIAL DE 1A CATEGORIA, COM ESCAVADEIRA HIDRAULICA, CAPACIDADE DE 0,78 M3 | MOVT - MOVIMENTO DE TERRA | M³ | 2.22 | 2.17 | PA | 2014-12-01
76451/001 | ESCAVACAO MECANIZADA SUBMERSA (DRAGAGEM E CARGA), UTILIZANDO CAMINHÃO BASCULANTE, ESCAVADEIRA TIPO DRAGA DE ARRASTE E RETROESCAVADEIRA COM CARREGADEIRA | MOVT - MOVIMENTO DE TERRA | M³ | 21.78 | 21.45 | PA | 2014-12-01
83335 | ESCAVACAO SUBMERSA COM DRAGA DE MANDIBULA | MOVT - MOVIMENTO DE TERRA | M³ | 26.56 | 26.41 | PA | 2014-12-01
74154/001 | ESCAVACAO, CARGA E TRANSPORTE DE MATERIAL DE 1A CATEGORIA COM TRATOR SOBRE ESTEIRAS 305 HP E CACAMBA 5M3, DMT 50 A 200M | MOVT - MOVIMENTO DE TERRA | M³ | 4.98 | 4.92 | PA | 2014-12-01
72821 | ESCAVACAO, CARGA E TRANSPORTE DE MATERIAL DE 1A CATEGORIA, CAMINHO DE SERVICO LEITO NATURAL, COM ESCAVADEIRA HIDRAULICA E CAMINHAO BASCULANTE 6 M3, DMT 200 ATE 400 M | MOVT - MOVIMENTO DE TERRA | M³ | 4.82 | 4.74 | PA | 2014-12-01
72822 | ESCAVACAO, CARGA E TRANSPORTE DE MATERIAL DE 1A CATEGORIA, CAMINHO DE SERVICO LEITO NATURAL, COM ESCAVADEIRA HIDRAULICA E CAMINHAO BASCULANTE 6 M3, DMT 400 ATE 600 M | MOVT - MOVIMENTO DE TERRA | M³ | 4.91 | 4.83 | PA | 2014-12-01
72818 | ESCAVACAO, CARGA E TRANSPORTE DE MATERIAL DE 1A CATEGORIA, CAMINHO DE SERVICO LEITO NATURAL, COM ESCAVADEIRA HIDRAULICA E CAMINHAO BASCULANTE 6 M3, DMT 50 ATE 200 M | MOVT - MOVIMENTO DE TERRA | M³ | 4.72 | 4.64 | PA | 2014-12-01
72823 | ESCAVACAO, CARGA E TRANSPORTE DE MATERIAL DE 1A CATEGORIA, CAMINHO DE SERVICO LEITO NATURAL, COM ESCAVADEIRA HIDRAULICA E CAMINHAO BASCULANTE 6 M3, DMT 600 ATE 800 M | MOVT - MOVIMENTO DE TERRA | M³ | 4.98 | 4.9 | PA | 2014-12-01
72824 | ESCAVACAO, CARGA E TRANSPORTE DE MATERIAL DE 1A CATEGORIA, CAMINHO DE SERVICO LEITO NATURAL, COM ESCAVADEIRA HIDRAULICA E CAMINHAO BASCULANTE 6 M3, DMT 800 ATE 1.000 M | MOVT - MOVIMENTO DE TERRA | M³ | 5.13 | 5.05 | PA | 2014-12-01
72833 | ESCAVACAO, CARGA E TRANSPORTE DE MATERIAL DE 1A CATEGORIA, CAMINHO DE SERVICO PAVIMENTADO, COM ESCAVADEIRA HIDRAULICA E CAMINHAO BASCULANTE 6 M3, DMT 200 ATE 400 M | MOVT - MOVIMENTO DE TERRA | M³ | 4.23 | 4.16 | PA | 2014-12-01
72834 | ESCAVACAO, CARGA E TRANSPORTE DE MATERIAL DE 1A CATEGORIA, CAMINHO DE SERVICO PAVIMENTADO, COM ESCAVADEIRA HIDRAULICA E CAMINHAO BASCULANTE 6 M3, DMT 400 ATE 600 M | MOVT - MOVIMENTO DE TERRA | M³ | 4.31 | 4.24 | PA | 2014-12-01
72832 | ESCAVACAO, CARGA E TRANSPORTE DE MATERIAL DE 1A CATEGORIA, CAMINHO DE SERVICO PAVIMENTADO, COM ESCAVADEIRA HIDRAULICA E CAMINHAO BASCULANTE 6 M3, DMT 50 ATE 200 M | MOVT - MOVIMENTO DE TERRA | M³ | 4.16 | 4.09 | PA | 2014-12-01
72835 | ESCAVACAO, CARGA E TRANSPORTE DE MATERIAL DE 1A CATEGORIA, CAMINHO DE SERVICO PAVIMENTADO, COM ESCAVADEIRA HIDRAULICA E CAMINHAO BASCULANTE 6 M3, DMT 600 ATE 800 M | MOVT - MOVIMENTO DE TERRA | M³ | 4.38 | 4.31 | PA | 2014-12-01
72836 | ESCAVACAO, CARGA E TRANSPORTE DE MATERIAL DE 1A CATEGORIA, CAMINHO DE SERVICO PAVIMENTADO, COM ESCAVADEIRA HIDRAULICA E CAMINHAO BASCULANTE 6 M3, DMT 800 ATE 1.000 M | MOVT - MOVIMENTO DE TERRA | M³ | 4.47 | 4.4 | PA | 2014-12-01
72826 | ESCAVACAO, CARGA E TRANSPORTE DE MATERIAL DE 1A CATEGORIA, CAMINHO DE SERVICO REVESTIMENTO PRIMARIO, COM ESCAVADEIRA HIDRAULICA E CAMINHAO BASCULANTE 6 M3, DMT 200 ATE 400 M | MOVT - MOVIMENTO DE TERRA | M³ | 4.48 | 4.41 | PA | 2014-12-01
72827 | ESCAVACAO, CARGA E TRANSPORTE DE MATERIAL DE 1A CATEGORIA, CAMINHO DE SERVICO REVESTIMENTO PRIMARIO, COM ESCAVADEIRA HIDRAULICA E CAMINHAO BASCULANTE 6 M3, DMT 400 ATE 600 M | MOVT - MOVIMENTO DE TERRA | M³ | 4.57 | 4.5 | PA | 2014-12-01
72825 | ESCAVACAO, CARGA E TRANSPORTE DE MATERIAL DE 1A CATEGORIA, CAMINHO DE SERVICO REVESTIMENTO PRIMARIO, COM ESCAVADEIRA HIDRAULICA E CAMINHAO BASCULANTE 6 M3, DMT 50 ATE 200 M | MOVT - MOVIMENTO DE TERRA | M³ | 4.41 | 4.34 | PA | 2014-12-01
72828 | ESCAVACAO, CARGA E TRANSPORTE DE MATERIAL DE 1A CATEGORIA, CAMINHO DE SERVICO REVESTIMENTO PRIMARIO, COM ESCAVADEIRA HIDRAULICA E CAMINHAO BASCULANTE 6 M3, DMT 600 ATE 800 M | MOVT - MOVIMENTO DE TERRA | M³ | 4.66 | 4.58 | PA | 2014-12-01
72829 | ESCAVACAO, CARGA E TRANSPORTE DE MATERIAL DE 1A CATEGORIA, CAMINHO DE SERVICO REVESTIMENTO PRIMARIO, COM ESCAVADEIRA HIDRAULICA E CAMINHAO BASCULANTE 6 M3, DMT 800 ATE 1.000 M | MOVT - MOVIMENTO DE TERRA | M³ | 4.76 | 4.68 | PA | 2014-12-01
5632 | ESCAVADEIRA HIDRÁULICA SOBRE ESTEIRAS, CAÇAMBA 0,80 M3, PESO OPERACIONAL 17 T, POTENCIA BRUTA 111 HP - CHI DIURNO. AF_06/2014 | CHOR - CUSTOS HORÁRIOS DE MÁQUINAS E EQUIPAMENTOS | CHI | 47.97 | 46.4 | PA | 2014-12-01
5631 | ESCAVADEIRA HIDRÁULICA SOBRE ESTEIRAS, CAÇAMBA 0,80 M3, PESO OPERACIONAL 17 T, POTENCIA BRUTA 111 HP - CHP DIURNO. AF_06/2014 | CHOR - CUSTOS HORÁRIOS DE MÁQUINAS E EQUIPAMENTOS | CHP | 132.14 | 130.57 | PA | 2014-12-01
5627 | ESCAVADEIRA HIDRÁULICA SOBRE ESTEIRAS, CAÇAMBA 0,80 M3, PESO OPERACIONAL 17 T, POTENCIA BRUTA 111 HP - DEPRECIAÇÃO. AF_06/2014 | CHOR - CUSTOS HORÁRIOS DE MÁQUINAS E EQUIPAMENTOS | H | 26.88 | 26.88 | PA | 2014-12-01
5628 | ESCAVADEIRA HIDRÁULICA SOBRE ESTEIRAS, CAÇAMBA 0,80 M3, PESO OPERACIONAL 17 T, POTENCIA BRUTA 111 HP - JUROS. AF_06/2014 | CHOR - CUSTOS HORÁRIOS DE MÁQUINAS E EQUIPAMENTOS | H | 6.05 | 6.04 | PA | 2014-12-01
5629 | ESCAVADEIRA HIDRÁULICA SOBRE ESTEIRAS, CAÇAMBA 0,80 M3, PESO OPERACIONAL 17 T, POTENCIA BRUTA 111 HP - MANUTENÇÃO. AF_06/2014 | CHOR - CUSTOS HORÁRIOS DE MÁQUINAS E EQUIPAMENTOS | H | 37.8 | 37.8 | PA | 2014-12-01
5630 | ESCAVADEIRA HIDRÁULICA SOBRE ESTEIRAS, CAÇAMBA 0,80 M3, PESO OPERACIONAL 17 T, POTENCIA BRUTA 111 HP - MATERIAIS NA OPERAÇÃO. AF_06/2014 | CHOR - CUSTOS HORÁRIOS DE MÁQUINAS E EQUIPAMENTOS | H | 46.37 | 46.37 | PA | 2014-12-01
84013 | ESCAVADEIRA HIDRÁULICA SOBRE ESTEIRAS, CAÇAMBA 0,80 M3, PESO OPERACIONAL 17,8 T, POTÊNCIA LÍQUIDA 110 HP - CHI DIURNO. AF_10/2014 | CHOR - CUSTOS HORÁRIOS DE MÁQUINAS E EQUIPAMENTOS | CHI | 46.46 | 44.89 | PA | 2014-12-01
74032/001 | ESCAVADEIRA HIDRÁULICA SOBRE ESTEIRAS, CAÇAMBA 0,80 M3, PESO OPERACIONAL 17,8 T, POTÊNCIA LÍQUIDA 110 HP - CHP DIURNO. AF_10/2014 | CHOR - CUSTOS HORÁRIOS DE MÁQUINAS E EQUIPAMENTOS | CHP | 128.48 | 126.9 | PA | 2014-12-01
88832 | ESCAVADEIRA HIDRÁULICA SOBRE ESTEIRAS, CAÇAMBA 0,80 M3, PESO OPERACIONAL 17,8 T, POTÊNCIA LÍQUIDA 110 HP - DEPRECIAÇÃO. AF_10/2014 | CHOR - CUSTOS HORÁRIOS DE MÁQUINAS E EQUIPAMENTOS | H | 25.65 | 25.64 | PA | 2014-12-01
88834 | ESCAVADEIRA HIDRÁULICA SOBRE ESTEIRAS, CAÇAMBA 0,80 M3, PESO OPERACIONAL 17,8 T, POTÊNCIA LÍQUIDA 110 HP - JUROS. AF_10/2014 | CHOR - CUSTOS HORÁRIOS DE MÁQUINAS E EQUIPAMENTOS | H | 5.77 | 5.77 | PA | 2014-12-01
88835 | ESCAVADEIRA HIDRÁULICA SOBRE ESTEIRAS, CAÇAMBA 0,80 M3, PESO OPERACIONAL 17,8 T, POTÊNCIA LÍQUIDA 110 HP - MANUTENÇÃO. AF_10/2014 | CHOR - CUSTOS HORÁRIOS DE MÁQUINAS E EQUIPAMENTOS | H | 36.07 | 36.06 | PA | 2014-12-01
88836 | ESCAVADEIRA HIDRÁULICA SOBRE ESTEIRAS, CAÇAMBA 0,80 M3, PESO OPERACIONAL 17,8 T, POTÊNCIA LÍQUIDA 110 HP - MATERIAIS NA OPERAÇÃO. AF_10/2014 | CHOR - CUSTOS HORÁRIOS DE MÁQUINAS E EQUIPAMENTOS | H | 45.95 | 45.94 | PA | 2014-12-01
88908 | ESCAVADEIRA HIDRÁULICA SOBRE ESTEIRAS, CAÇAMBA 1,20 M3, PESO OPERACIONAL 21 T, POTÊNCIA BRUTA 155 HP - CHI DIURNO. AF_06/2014 | CHOR - CUSTOS HORÁRIOS DE MÁQUINAS E EQUIPAMENTOS | CHI | 51.67 | 50.1 | PA | 2014-12-01
88907 | ESCAVADEIRA HIDRÁULICA SOBRE ESTEIRAS, CAÇAMBA 1,20 M3, PESO OPERACIONAL 21 T, POTÊNCIA BRUTA 155 HP - CHP DIURNO. AF_06/2014 | CHOR - CUSTOS HORÁRIOS DE MÁQUINAS E EQUIPAMENTOS | CHP | 158.48 | 156.92 | PA | 2014-12-01
88900 | ESCAVADEIRA HIDRÁULICA SOBRE ESTEIRAS, CAÇAMBA 1,20 M3, PESO OPERACIONAL 21 T, POTÊNCIA BRUTA 155 HP - DEPRECIAÇÃO. AF_06/2014 | CHOR - CUSTOS HORÁRIOS DE MÁQUINAS E EQUIPAMENTOS | H | 29.9 | 29.9 | PA | 2014-12-01
88902 | ESCAVADEIRA HIDRÁULICA SOBRE ESTEIRAS, CAÇAMBA 1,20 M3, PESO OPERACIONAL 21 T, POTÊNCIA BRUTA 155 HP - JUROS. AF_06/2014 | CHOR - CUSTOS HORÁRIOS DE MÁQUINAS E EQUIPAMENTOS | H | 6.73 | 6.72 | PA | 2014-12-01
88903 | ESCAVADEIRA HIDRÁULICA SOBRE ESTEIRAS, CAÇAMBA 1,20 M3, PESO OPERACIONAL 21 T, POTÊNCIA BRUTA 155 HP - MANUTENÇÃO. AF_06/2014 | CHOR - CUSTOS HORÁRIOS DE MÁQUINAS E EQUIPAMENTOS | H | 42.05 | 42.05 | PA | 2014-12-01
88904 | ESCAVADEIRA HIDRÁULICA SOBRE ESTEIRAS, CAÇAMBA 1,20 M3, PESO OPERACIONAL 21 T, POTÊNCIA BRUTA 155 HP - MATERIAIS NA OPERAÇÃO. AF_06/2014 | CHOR - CUSTOS HORÁRIOS DE MÁQUINAS E EQUIPAMENTOS | H | 64.76 | 64.76 | PA | 2014-12-01
73965/016 | ESCAVAÇÃO MANUAL DE VALA EM MAT. DE 1ªCAT (AREIA/ ARGILA/ PIÇARRA) ENTRE 4,50 E 6,0M | MOVT - MOVIMENTO DE TERRA | M³ | 97.12 | 88.18 | PA | 2014-12-01
73965/001 | ESCAVAÇÃO MANUAL DE VALA, A FRIO, EM MATERIAL DE 2A CATEGORIA (MOLEDO OU ROCHA DECOMPOSTA) ATÉ 1,50M | MOVT - MOVIMENTO DE TERRA | M³ | 91.05 | 82.67 | PA | 2014-12-01
73965/002 | ESCAVAÇÃO MANUAL DE VALA, A FRIO, EM MATERIAL DE 2A CATEGORIA (MOLEDO OU ROCHA DECOMPOSTA), DE 3 ATÉ 4,5M, EXCLUINDO ESGOTAMENTO E ESCORAMENTO. | MOVT - MOVIMENTO DE TERRA | M³ | 133.54 | 121.25 | PA | 2014-12-01
73965/003 | ESCAVAÇÃO MANUAL DE VALA, A FRIO, EM MATERIAL DE 2A CATEGORIA (MOLEDO OU ROCHA DECOMPOSTA), DE 4,5 ATÉ 6M, EXCLUINDO ESGOTAMENTO E ESCORAMENTO. | MOVT - MOVIMENTO DE TERRA | M³ | 157.82 | 143.29 | PA | 2014-12-01
79506/002 | ESCAVAÇÃO MANUAL DE VALA/CAVA EM LODO, ENTRE 3 E 4,5M DE PROFUNDIDADE | MOVT - MOVIMENTO DE TERRA | M³ | 182.1 | 165.34 | PA | 2014-12-01
79506/003 | ESCAVAÇÃO MANUAL DE VALA/CAVA EM LODO, ENTRE 4,5 E 6M DE PROFUNDIDADE | MOVT - MOVIMENTO DE TERRA | M³ | 218.52 | 198.41 | PA | 2014-12-01
79506/009 | ESCAVAÇÃO MANUAL DE VALA/CAVA EM LODO, ENTRE 6 E 7,5M DE PROFUNDIDADE | MOVT - MOVIMENTO DE TERRA | M³ | 254.94 | 231.48 | PA | 2014-12-01
79506/001 | ESCAVAÇÃO MANUAL DE VALA/CAVA, A FRIO, EM MATERIAL DE 2A CATEGORIA, MOLEDO OU ROCHA DECOMPOSTA, ENTRE 1,5 E 3M DE PROFUNDIDADE | MOVT - MOVIMENTO DE TERRA | M³ | 115.33 | 104.71 | PA | 2014-12-01
89898 | ESCAVAÇÃO VERTICAL A CÉU ABERTO, INCLUINDO CARGA, DESCARGA E TRANSPORTE, EM SOLO DE 1ª CATEGORIA COM ESCAVADEIRA HIDRÁULICA (CAÇAMBA: 0,8 M³ / 111 HP), FROTA DE 10 CAMINHÕES BASCULANTES DE 14 M³, DMT DE 10 KM E VELOCIDADE MÉDIA 22 KM/H. AF_12/2013 | MOVT - MOVIMENTO DE TERRA | M³ | 18.32 | 18.06 | PA | 2014-12-01
89918 | ESCAVAÇÃO VERTICAL A CÉU ABERTO, INCLUINDO CARGA, DESCARGA E TRANSPORTE, EM SOLO DE 1ª CATEGORIA COM ESCAVADEIRA HIDRÁULICA (CAÇAMBA: 0,8 M³ / 111 HP), FROTA DE 11 CAMINHÕES BASCULANTES DE 18 M³, DMT DE 15 KM E VELOCIDADE MÉDIA 24 KM/H. AF_12/2013 | MOVT - MOVIMENTO DE TERRA | M³ | 21.85 | 21.6 | PA | 2014-12-01
89900 | ESCAVAÇÃO VERTICAL A CÉU ABERTO, INCLUINDO CARGA, DESCARGA E TRANSPORTE, EM SOLO DE 1ª CATEGORIA COM ESCAVADEIRA HIDRÁULICA (CAÇAMBA: 0,8 M³ / 111 HP), FROTA DE 13 CAMINHÕES BASCULANTES DE 14 M³, DMT DE 15 KM E VELOCIDADE MÉDIA 24 KM/H. AF_12/2013 | MOVT - MOVIMENTO DE TERRA | M³ | 23.05 | 22.73 | PA | 2014-12-01
89920 | ESCAVAÇÃO VERTICAL A CÉU ABERTO, INCLUINDO CARGA, DESCARGA E TRANSPORTE, EM SOLO DE 1ª CATEGORIA COM ESCAVADEIRA HIDRÁULICA (CAÇAMBA: 0,8 M³ / 111 HP), FROTA DE 13 CAMINHÕES BASCULANTES DE 18 M³, DMT DE 20 KM E VELOCIDADE MÉDIA 24 KM/H. AF_12/2013 | MOVT - MOVIMENTO DE TERRA | M³ | 26.71 | 26.42 | PA | 2014-12-01
89902 | ESCAVAÇÃO VERTICAL A CÉU ABERTO, INCLUINDO CARGA, DESCARGA E TRANSPORTE, EM SOLO DE 1ª CATEGORIA COM ESCAVADEIRA HIDRÁULICA (CAÇAMBA: 0,8 M³ / 111 HP), FROTA DE 16 CAMINHÕES BASCULANTES DE 14 M³, DMT DE 20 KM E VELOCIDADE MÉDIA 24 KM/H. AF_12/2013 | MOVT - MOVIMENTO DE TERRA | M³ | 28.54 | 28.17 | PA | 2014-12-01
89903 | ESCAVAÇÃO VERTICAL A CÉU ABERTO, INCLUINDO CARGA, DESCARGA E TRANSPORTE, EM SOLO DE 1ª CATEGORIA COM ESCAVADEIRA HIDRÁULICA (CAÇAMBA: 0,8 M³ / 111 HP), FROTA DE 2 CAMINHÕES BASCULANTES DE 18 M³, DMT DE 0,2 KM E VELOCIDADE MÉDIA 4 KM/H. AF_12/2013 | MOVT - MOVIMENTO DE TERRA | M³ | 5.37 | 5.29 | PA | 2014-12-01
89904 | ESCAVAÇÃO VERTICAL A CÉU ABERTO, INCLUINDO CARGA, DESCARGA E TRANSPORTE, EM SOLO DE 1ª CATEGORIA COM ESCAVADEIRA HIDRÁULICA (CAÇAMBA: 0,8 M³ / 111 HP), FROTA DE 2 CAMINHÕES BASCULANTES DE 18 M³, DMT DE 0,3 KM E VELOCIDADE MÉDIA 5,9KM/H. AF_12/2013 | MOVT - MOVIMENTO DE TERRA | M³ | 5.4 | 5.32 | PA | 2014-12-01
89905 | ESCAVAÇÃO VERTICAL A CÉU ABERTO, INCLUINDO CARGA, DESCARGA E TRANSPORTE, EM SOLO DE 1ª CATEGORIA COM ESCAVADEIRA HIDRÁULICA (CAÇAMBA: 0,8 M³ / 111 HP), FROTA DE 2 CAMINHÕES BASCULANTES DE 18 M³, DMT DE 0,6 KM E VELOCIDADE MÉDIA 10 KM/H. AF_12/2013 | MOVT - MOVIMENTO DE TERRA | M³ | 5.55 | 5.47 | PA | 2014-12-01
89906 | ESCAVAÇÃO VERTICAL A CÉU ABERTO, INCLUINDO CARGA, DESCARGA E TRANSPORTE, EM SOLO DE 1ª CATEGORIA COM ESCAVADEIRA HIDRÁULICA (CAÇAMBA: 0,8 M³ / 111 HP), FROTA DE 2 CAMINHÕES BASCULANTES DE 18 M³, DMT DE 0,8 KM E VELOCIDADE MÉDIA 14 KM/H. AF_12/2013 | MOVT - MOVIMENTO DE TERRA | M³ | 5.5 | 5.42 | PA | 2014-12-01
89885 | ESCAVAÇÃO VERTICAL A CÉU ABERTO, INCLUINDO CARGA, DESCARGA E TRANSPORTE, EM SOLO DE 1ª CATEGORIA COM ESCAVADEIRA HIDRÁULICA (CAÇAMBA: 0,8 M³ / 111 HP), FROTA DE 3 CAMINHÕES BASCULANTES DE 14 M³, DMT DE 0,2 KM E VELOCIDADE MÉDIA 4 KM/H. AF_12/2013 | MOVT - MOVIMENTO DE TERRA | M³ | 5.77 | 5.67 | PA | 2014-12-01
89886 | ESCAVAÇÃO VERTICAL A CÉU ABERTO, INCLUINDO CARGA, DESCARGA E TRANSPORTE, EM SOLO DE 1ª CATEGORIA COM ESCAVADEIRA HIDRÁULICA (CAÇAMBA: 0,8 M³ / 111 HP), FROTA DE 3 CAMINHÕES BASCULANTES DE 14 M³, DMT DE 0,3 KM E VELOCIDADE MÉDIA 5,9 KM/H. AF_12/2013 | MOVT - MOVIMENTO DE TERRA | M³ | 5.79 | 5.69 | PA | 2014-12-01
89887 | ESCAVAÇÃO VERTICAL A CÉU ABERTO, INCLUINDO CARGA, DESCARGA E TRANSPORTE, EM SOLO DE 1ª CATEGORIA COM ESCAVADEIRA HIDRÁULICA (CAÇAMBA: 0,8 M³ / 111 HP), FROTA DE 3 CAMINHÕES BASCULANTES DE 14 M³, DMT DE 0,6 KM E VELOCIDADE MÉDIA 10 KM/H. AF_12/2013 | MOVT - MOVIMENTO DE TERRA | M³ | 5.97 | 5.86 | PA | 2014-12-01
89888 | ESCAVAÇÃO VERTICAL A CÉU ABERTO, INCLUINDO CARGA, DESCARGA E TRANSPORTE, EM SOLO DE 1ª CATEGORIA COM ESCAVADEIRA HIDRÁULICA (CAÇAMBA: 0,8 M³ / 111 HP), FROTA DE 3 CAMINHÕES BASCULANTES DE 14 M³, DMT DE 0,8 KM E VELOCIDADE MÉDIA 14 KM/H. AF_12/2013 | MOVT - MOVIMENTO DE TERRA | M³ | 5.91 | 5.81 | PA | 2014-12-01
89889 | ESCAVAÇÃO VERTICAL A CÉU ABERTO, INCLUINDO CARGA, DESCARGA E TRANSPORTE, EM SOLO DE 1ª CATEGORIA COM ESCAVADEIRA HIDRÁULICA (CAÇAMBA: 0,8 M³ / 111 HP), FROTA DE 3 CAMINHÕES BASCULANTES DE 14 M³, DMT DE 1 KM E VELOCIDADE MÉDIA 15 KM/H. AF_12/2013 | MOVT - MOVIMENTO DE TERRA | M³ | 6.1 | 6 | PA | 2014-12-01
89907 | ESCAVAÇÃO VERTICAL A CÉU ABERTO, INCLUINDO CARGA, DESCARGA E TRANSPORTE, EM SOLO DE 1ª CATEGORIA COM ESCAVADEIRA HIDRÁULICA (CAÇAMBA: 0,8 M³ / 111 HP), FROTA DE 3 CAMINHÕES BASCULANTES DE 18 M³, DMT DE 1 KM E VELOCIDADE MÉDIA 15 KM/H. AF_12/2013 | MOVT - MOVIMENTO DE TERRA | M³ | 6.21 | 6.11 | PA | 2014-12-01
89910 | ESCAVAÇÃO VERTICAL A CÉU ABERTO, INCLUINDO CARGA, DESCARGA E TRANSPORTE, EM SOLO DE 1ª CATEGORIA COM ESCAVADEIRA HIDRÁULICA (CAÇAMBA: 0,8 M³ / 111 HP), FROTA DE 3 CAMINHÕES BASCULANTES DE 18 M³, DMT DE 2 KM E VELOCIDADE MÉDIA 35 KM/H. AF_12/2013 | MOVT - MOVIMENTO DE TERRA | M³ | 7.3 | 7.2 | PA | 2014-12-01
89890 | ESCAVAÇÃO VERTICAL A CÉU ABERTO, INCLUINDO CARGA, DESCARGA E TRANSPORTE, EM SOLO DE 1ª CATEGORIA COM ESCAVADEIRA HIDRÁULICA (CAÇAMBA: 0,8 M³ / 111 HP), FROTA DE 4 CAMINHÕES BASCULANTES DE 14 M³, DMT DE 1,5 KM E VELOCIDADE MÉDIA 18 KM/H. AF_12/2013 | MOVT - MOVIMENTO DE TERRA | M³ | 8.24 | 8.12 | PA | 2014-12-01
89891 | ESCAVAÇÃO VERTICAL A CÉU ABERTO, INCLUINDO CARGA, DESCARGA E TRANSPORTE, EM SOLO DE 1ª CATEGORIA COM ESCAVADEIRA HIDRÁULICA (CAÇAMBA: 0,8 M³ / 111 HP), FROTA DE 4 CAMINHÕES BASCULANTES DE 14 M³, DMT DE 2 KM E VELOCIDADE MÉDIA 22 KM/H. AF_12/2013 | MOVT - MOVIMENTO DE TERRA | M³ | 8.4 | 8.27 | PA | 2014-12-01
89892 | ESCAVAÇÃO VERTICAL A CÉU ABERTO, INCLUINDO CARGA, DESCARGA E TRANSPORTE, EM SOLO DE 1ª CATEGORIA COM ESCAVADEIRA HIDRÁULICA (CAÇAMBA: 0,8 M³ / 111 HP), FROTA DE 4 CAMINHÕES BASCULANTES DE 14 M³, DMT DE 2 KM E VELOCIDADE MÉDIA 35 KM/H. AF_12/2013 | MOVT - MOVIMENTO DE TERRA | M³ | 7.73 | 7.6 | PA | 2014-12-01
89908 | ESCAVAÇÃO VERTICAL A CÉU ABERTO, INCLUINDO CARGA, DESCARGA E TRANSPORTE, EM SOLO DE 1ª CATEGORIA COM ESCAVADEIRA HIDRÁULICA (CAÇAMBA: 0,8 M³ / 111 HP), FROTA DE 4 CAMINHÕES BASCULANTES DE 18 M³, DMT DE 1,5 KM E VELOCIDADE MÉDIA 18 KM/H. AF_12/2013 | MOVT - MOVIMENTO DE TERRA | M³ | 8.3 | 8.18 | PA | 2014-12-01
89909 | ESCAVAÇÃO VERTICAL A CÉU ABERTO, INCLUINDO CARGA, DESCARGA E TRANSPORTE, EM SOLO DE 1ª CATEGORIA COM ESCAVADEIRA HIDRÁULICA (CAÇAMBA: 0,8 M³ / 111 HP), FROTA DE 4 CAMINHÕES BASCULANTES DE 18 M³, DMT DE 2 KM E VELOCIDADE MÉDIA 22 KM/H. AF_12/2013 | MOVT - MOVIMENTO DE TERRA | M³ | 8.43 | 8.31 | PA | 2014-12-01
89893 | ESCAVAÇÃO VERTICAL A CÉU ABERTO, INCLUINDO CARGA, DESCARGA E TRANSPORTE, EM SOLO DE 1ª CATEGORIA COM ESCAVADEIRA HIDRÁULICA (CAÇAMBA: 0,8 M³ / 111 HP), FROTA DE 5 CAMINHÕES BASCULANTES DE 14 M³, DMT DE 3 KM E VELOCIDADE MÉDIA 20 KM/H. AF_12/2013 | MOVT - MOVIMENTO DE TERRA | M³ | 10.02 | 9.87 | PA | 2014-12-01
89911 | ESCAVAÇÃO VERTICAL A CÉU ABERTO, INCLUINDO CARGA, DESCARGA E TRANSPORTE, EM SOLO DE 1ª CATEGORIA COM ESCAVADEIRA HIDRÁULICA (CAÇAMBA: 0,8 M³ / 111 HP), FROTA DE 5 CAMINHÕES BASCULANTES DE 18 M³, DMT DE 3 KM E VELOCIDADE MÉDIA 20 KM/H. AF_12/2013 | MOVT - MOVIMENTO DE TERRA | M³ | 10.03 | 9.89 | PA | 2014-12-01
89912 | ESCAVAÇÃO VERTICAL A CÉU ABERTO, INCLUINDO CARGA, DESCARGA E TRANSPORTE, EM SOLO DE 1ª CATEGORIA COM ESCAVADEIRA HIDRÁULICA (CAÇAMBA: 0,8 M³ / 111 HP), FROTA DE 5 CAMINHÕES BASCULANTES DE 18 M³, DMT DE 4 KM E VELOCIDADE MÉDIA 22 KM/H. AF_12/2013 | MOVT - MOVIMENTO DE TERRA | M³ | 10.63 | 10.49 | PA | 2014-12-01
89914 | ESCAVAÇÃO VERTICAL A CÉU ABERTO, INCLUINDO CARGA, DESCARGA E TRANSPORTE, EM SOLO DE 1ª CATEGORIA COM ESCAVADEIRA HIDRÁULICA (CAÇAMBA: 0,8 M³ / 111 HP), FROTA DE 5 CAMINHÕES BASCULANTES DE 18 M³, DMT DE 6 KM E VELOCIDADE MÉDIA 35 KM/H. AF_12/2013 | MOVT - MOVIMENTO DE TERRA | M³ | 10.43 | 10.29 | PA | 2014-12-01
89894 | ESCAVAÇÃO VERTICAL A CÉU ABERTO, INCLUINDO CARGA, DESCARGA E TRANSPORTE, EM SOLO DE 1ª CATEGORIA COM ESCAVADEIRA HIDRÁULICA (CAÇAMBA: 0,8 M³ / 111 HP), FROTA DE 6 CAMINHÕES BASCULANTES DE 14 M³, DMT DE 4 KM E VELOCIDADE MÉDIA 22 KM/H. AF_12/2013 | MOVT - MOVIMENTO DE TERRA | M³ | 11.11 | 10.94 | PA | 2014-12-01
89896 | ESCAVAÇÃO VERTICAL A CÉU ABERTO, INCLUINDO CARGA, DESCARGA E TRANSPORTE, EM SOLO DE 1ª CATEGORIA COM ESCAVADEIRA HIDRÁULICA (CAÇAMBA: 0,8 M³ / 111 HP), FROTA DE 6 CAMINHÕES BASCULANTES DE 14 M³, DMT DE 6 KM E VELOCIDADE MÉDIA 35 KM/H. AF_12/2013 | MOVT - MOVIMENTO DE TERRA | M³ | 10.91 | 10.75 | PA | 2014-12-01
89917 | ESCAVAÇÃO VERTICAL A CÉU ABERTO, INCLUINDO CARGA, DESCARGA E TRANSPORTE, EM SOLO DE 1ª CATEGORIA COM ESCAVADEIRA HIDRÁULICA (CAÇAMBA: 0,8 M³ / 111 HP), FROTA DE 6 CAMINHÕES BASCULANTES DE 18 M³, DMT DE 10 KM E VELOCIDADE MÉDIA 35 KM/H. AF_12/2013 | MOVT - MOVIMENTO DE TERRA | M³ | 13.04 | 12.88 | PA | 2014-12-01
89913 | ESCAVAÇÃO VERTICAL A CÉU ABERTO, INCLUINDO CARGA, DESCARGA E TRANSPORTE, EM SOLO DE 1ª CATEGORIA COM ESCAVADEIRA HIDRÁULICA (CAÇAMBA: 0,8 M³ / 111 HP), FROTA DE 6 CAMINHÕES BASCULANTES DE 18 M³, DMT DE 6 KM E VELOCIDADE MÉDIA 22 KM/H. AF_12/2013 | MOVT - MOVIMENTO DE TERRA | M³ | 12.81 | 12.65 | PA | 2014-12-01
89899 | ESCAVAÇÃO VERTICAL A CÉU ABERTO, INCLUINDO CARGA, DESCARGA E TRANSPORTE, EM SOLO DE 1ª CATEGORIA COM ESCAVADEIRA HIDRÁULICA (CAÇAMBA: 0,8 M³ / 111 HP), FROTA DE 7 CAMINHÕES BASCULANTES DE 14 M³, DMT DE 10 KM E VELOCIDADE MÉDIA 35 KM/H. AF_12/2013 | MOVT - MOVIMENTO DE TERRA | M³ | 13.62 | 13.43 | PA | 2014-12-01
89895 | ESCAVAÇÃO VERTICAL A CÉU ABERTO, INCLUINDO CARGA, DESCARGA E TRANSPORTE, EM SOLO DE 1ª CATEGORIA COM ESCAVADEIRA HIDRÁULICA (CAÇAMBA: 0,8 M³ / 111 HP), FROTA DE 7 CAMINHÕES BASCULANTES DE 14 M³, DMT DE 6 KM E VELOCIDADE MÉDIA 22 KM/H. AF_12/2013 | MOVT - MOVIMENTO DE TERRA | M³ | 13.35 | 13.16 | PA | 2014-12-01
89919 | ESCAVAÇÃO VERTICAL A CÉU ABERTO, INCLUINDO CARGA, DESCARGA E TRANSPORTE, EM SOLO DE 1ª CATEGORIA COM ESCAVADEIRA HIDRÁULICA (CAÇAMBA: 0,8 M³ / 111 HP), FROTA DE 7 CAMINHÕES BASCULANTES DE 18 M³, DMT DE 15 KM E VELOCIDADE MÉDIA 45 KM/H. AF_12/2013 | MOVT - MOVIMENTO DE TERRA | M³ | 14.43 | 14.26 | PA | 2014-12-01
89915 | ESCAVAÇÃO VERTICAL A CÉU ABERTO, INCLUINDO CARGA, DESCARGA E TRANSPORTE, EM SOLO DE 1ª CATEGORIA COM ESCAVADEIRA HIDRÁULICA (CAÇAMBA: 0,8 M³ / 111 HP), FROTA DE 7 CAMINHÕES BASCULANTES DE 18 M³, DMT DE 8 KM E VELOCIDADE MÉDIA 22 KM/H. AF_12/2013 | MOVT - MOVIMENTO DE TERRA | M³ | 14.98 | 14.81 | PA | 2014-12-01
89901 | ESCAVAÇÃO VERTICAL A CÉU ABERTO, INCLUINDO CARGA, DESCARGA E TRANSPORTE, EM SOLO DE 1ª CATEGORIA COM ESCAVADEIRA HIDRÁULICA (CAÇAMBA: 0,8 M³ / 111 HP), FROTA DE 8 CAMINHÕES BASCULANTES DE 14 M³, DMT DE 15 KM E VELOCIDADE MÉDIA 45 KM/H. AF_12/2013 | MOVT - MOVIMENTO DE TERRA | M³ | 15.02 | 14.81 | PA | 2014-12-01
89897 | ESCAVAÇÃO VERTICAL A CÉU ABERTO, INCLUINDO CARGA, DESCARGA E TRANSPORTE, EM SOLO DE 1ª CATEGORIA COM ESCAVADEIRA HIDRÁULICA (CAÇAMBA: 0,8 M³ / 111 HP), FROTA DE 9 CAMINHÕES BASCULANTES DE 14 M³, DMT DE 8 KM E VELOCIDADE MÉDIA 22 KM/H. AF_12/2013 | MOVT - MOVIMENTO DE TERRA | M³ | 16.07 | 15.84 | PA | 2014-12-01
89916 | ESCAVAÇÃO VERTICAL A CÉU ABERTO, INCLUINDO CARGA, DESCARGA E TRANSPORTE, EM SOLO DE 1ª CATEGORIA COM ESCAVADEIRA HIDRÁULICA (CAÇAMBA: 0,8 M³ / 111 HP), FROTA DE 9 CAMINHÕES BASCULANTES DE 18 M³, DMT DE 10 KM E VELOCIDADE MÉDIA 22 KM/H. AF_12/2013 | MOVT - MOVIMENTO DE TERRA | M³ | 17.71 | 17.49 | PA | 2014-12-01
89935 | ESCAVAÇÃO VERTICAL A CÉU ABERTO, INCLUINDO CARGA, DESCARGA E TRANSPORTE, EM SOLO DE 1ª CATEGORIA COM ESCAVADEIRA HIDRÁULICA (CAÇAMBA: 1,2 M³ / 155 HP), FROTA DE 10 CAMINHÕES BASCULANTES DE 14 M³, DMT DE 10 KM E VELOCIDADE MÉDIA 35 KM/H. AF_12/2013 | MOVT - MOVIMENTO DE TERRA | M³ | 13.01 | 12.82 | PA | 2014-12-01
89960 | ESCAVAÇÃO VERTICAL A CÉU ABERTO, INCLUINDO CARGA, DESCARGA E TRANSPORTE, EM SOLO DE 1ª CATEGORIA COM ESCAVADEIRA HIDRÁULICA (CAÇAMBA: 1,2 M³ / 155 HP), FROTA DE 10 CAMINHÕES BASCULANTES DE 18 M³, DMT DE 25 KM E VELOCIDADE MÉDIA 45 KM/H. AF_11/2014 | MOVT - MOVIMENTO DE TERRA | M³ | 18.97 | 18.76 | PA | 2014-12-01
89961 | ESCAVAÇÃO VERTICAL A CÉU ABERTO, INCLUINDO CARGA, DESCARGA E TRANSPORTE, EM SOLO DE 1ª CATEGORIA COM ESCAVADEIRA HIDRÁULICA (CAÇAMBA: 1,2 M³ / 155 HP), FROTA DE 10 CAMINHÕES BASCULANTES DE 18 M³, DMT DE 30 KM E VELOCIDADE MÉDIA 45 KM/H. AF_12/2013 | MOVT - MOVIMENTO DE TERRA | M³ | 21.88 | 21.63 | PA | 2014-12-01
89963 | ESCAVAÇÃO VERTICAL A CÉU ABERTO, INCLUINDO CARGA, DESCARGA E TRANSPORTE, EM SOLO DE 1ª CATEGORIA COM ESCAVADEIRA HIDRÁULICA (CAÇAMBA: 1,2 M³ / 155 HP), FROTA DE 10 CAMINHÕES BASCULANTES DE 18 M³, DMT DE 35 KM E VELOCIDADE MÉDIA 45 KM/H. AF_11/2014 | MOVT - MOVIMENTO DE TERRA | M³ | 24.79 | 24.51 | PA | 2014-12-01
89964 | ESCAVAÇÃO VERTICAL A CÉU ABERTO, INCLUINDO CARGA, DESCARGA E TRANSPORTE, EM SOLO DE 1ª CATEGORIA COM ESCAVADEIRA HIDRÁULICA (CAÇAMBA: 1,2 M³ / 155 HP), FROTA DE 10 CAMINHÕES BASCULANTES DE 18 M³, DMT DE 40 KM E VELOCIDADE MÉDIA 45 KM/H. AF_12/2013 | MOVT - MOVIMENTO DE TERRA | M³ | 27.71 | 27.39 | PA | 2014-12-01
89966 | ESCAVAÇÃO VERTICAL A CÉU ABERTO, INCLUINDO CARGA, DESCARGA E TRANSPORTE, EM SOLO DE 1ª CATEGORIA COM ESCAVADEIRA HIDRÁULICA (CAÇAMBA: 1,2 M³ / 155 HP), FROTA DE 10 CAMINHÕES BASCULANTES DE 18 M³, DMT DE 45 KM E VELOCIDADE MÉDIA 45 KM/H. AF_11/2014 | MOVT - MOVIMENTO DE TERRA | M³ | 30.6 | 30.25 | PA | 2014-12-01
89967 | ESCAVAÇÃO VERTICAL A CÉU ABERTO, INCLUINDO CARGA, DESCARGA E TRANSPORTE, EM SOLO DE 1ª CATEGORIA COM ESCAVADEIRA HIDRÁULICA (CAÇAMBA: 1,2 M³ / 155 HP), FROTA DE 10 CAMINHÕES BASCULANTES DE 18 M³, DMT DE 50 KM E VELOCIDADE MÉDIA 45 KM/H. AF_12/2013 | MOVT - MOVIMENTO DE TERRA | M³ | 33.53 | 33.15 | PA | 2014-12-01
89951 | ESCAVAÇÃO VERTICAL A CÉU ABERTO, INCLUINDO CARGA, DESCARGA E TRANSPORTE, EM SOLO DE 1ª CATEGORIA COM ESCAVADEIRA HIDRÁULICA (CAÇAMBA: 1,2 M³ / 155 HP), FROTA DE 10 CAMINHÕES BASCULANTES DE 18 M³, DMT DE 8 KM E VELOCIDADE MÉDIA 22 KM/H. AF_12/2013 | MOVT - MOVIMENTO DE TERRA | M³ | 14.19 | 14.03 | PA | 2014-12-01
89937 | ESCAVAÇÃO VERTICAL A CÉU ABERTO, INCLUINDO CARGA, DESCARGA E TRANSPORTE, EM SOLO DE 1ª CATEGORIA COM ESCAVADEIRA HIDRÁULICA (CAÇAMBA: 1,2 M³ / 155 HP), FROTA DE 11 CAMINHÕES BASCULANTES DE 14 M³, DMT DE 15 KM E VELOCIDADE MÉDIA 45 KM/H. AF_12/2013 | MOVT - MOVIMENTO DE TERRA | M³ | 14.27 | 14.07 | PA | 2014-12-01
89933 | ESCAVAÇÃO VERTICAL A CÉU ABERTO, INCLUINDO CARGA, DESCARGA E TRANSPORTE, EM SOLO DE 1ª CATEGORIA COM ESCAVADEIRA HIDRÁULICA (CAÇAMBA: 1,2 M³ / 155 HP), FROTA DE 11 CAMINHÕES BASCULANTES DE 14 M³, DMT DE 8 KM E VELOCIDADE MÉDIA 22 KM/H. AF_12/2013 | MOVT - MOVIMENTO DE TERRA | M³ | 14.86 | 14.67 | PA | 2014-12-01
89953 | ESCAVAÇÃO VERTICAL A CÉU ABERTO, INCLUINDO CARGA, DESCARGA E TRANSPORTE, EM SOLO DE 1ª CATEGORIA COM ESCAVADEIRA HIDRÁULICA (CAÇAMBA: 1,2 M³ / 155 HP), FROTA DE 12 CAMINHÕES BASCULANTES DE 18 M³, DMT DE 10 KM E VELOCIDADE MÉDIA 22 KM/H. AF_12/2013 | MOVT - MOVIMENTO DE TERRA | M³ | 16.59 | 16.4 | PA | 2014-12-01
89934 | ESCAVAÇÃO VERTICAL A CÉU ABERTO, INCLUINDO CARGA, DESCARGA E TRANSPORTE, EM SOLO DE 1ª CATEGORIA COM ESCAVADEIRA HIDRÁULICA (CAÇAMBA: 1,2 M³ / 155 HP), FROTA DE 13 CAMINHÕES BASCULANTES DE 14 M³, DMT DE 10 KM E VELOCIDADE MÉDIA 22 KM/H. AF_12/2013 | MOVT - MOVIMENTO DE TERRA | M³ | 17.3 | 17.08 | PA | 2014-12-01
89955 | ESCAVAÇÃO VERTICAL A CÉU ABERTO, INCLUINDO CARGA, DESCARGA E TRANSPORTE, EM SOLO DE 1ª CATEGORIA COM ESCAVADEIRA HIDRÁULICA (CAÇAMBA: 1,2 M³ / 155 HP), FROTA DE 15 CAMINHÕES BASCULANTES DE 18 M³, DMT DE 15 KM E VELOCIDADE MÉDIA 24 KM/H. AF_12/2013 | MOVT - MOVIMENTO DE TERRA | M³ | 20.78 | 20.55 | PA | 2014-12-01
89962 | ESCAVAÇÃO VERTICAL A CÉU ABERTO, INCLUINDO CARGA, DESCARGA E TRANSPORTE, EM SOLO DE 1ª CATEGORIA COM ESCAVADEIRA HIDRÁULICA (CAÇAMBA: 1,2 M³ / 155 HP), FROTA DE 15 CAMINHÕES BASCULANTES DE 18 M³, DMT DE 30 KM E VELOCIDADE MÉDIA 45 KM/H. AF_12/2013 | MOVT - MOVIMENTO DE TERRA | M³ | 21.58 | 21.35 | PA | 2014-12-01
89965 | ESCAVAÇÃO VERTICAL A CÉU ABERTO, INCLUINDO CARGA, DESCARGA E TRANSPORTE, EM SOLO DE 1ª CATEGORIA COM ESCAVADEIRA HIDRÁULICA (CAÇAMBA: 1,2 M³ / 155 HP), FROTA DE 15 CAMINHÕES BASCULANTES DE 18 M³, DMT DE 40 KM E VELOCIDADE MÉDIA 45 KM/H. AF_12/2013 | MOVT - MOVIMENTO DE TERRA | M³ | 27.32 | 27.03 | PA | 2014-12-01
89968 | ESCAVAÇÃO VERTICAL A CÉU ABERTO, INCLUINDO CARGA, DESCARGA E TRANSPORTE, EM SOLO DE 1ª CATEGORIA COM ESCAVADEIRA HIDRÁULICA (CAÇAMBA: 1,2 M³ / 155 HP), FROTA DE 15 CAMINHÕES BASCULANTES DE 18 M³, DMT DE 50 KM E VELOCIDADE MÉDIA 45 KM/H. AF_12/2013 | MOVT - MOVIMENTO DE TERRA | M³ | 33.07 | 32.71 | PA | 2014-12-01
89936 | ESCAVAÇÃO VERTICAL A CÉU ABERTO, INCLUINDO CARGA, DESCARGA E TRANSPORTE, EM SOLO DE 1ª CATEGORIA COM ESCAVADEIRA HIDRÁULICA (CAÇAMBA: 1,2 M³ / 155 HP), FROTA DE 17 CAMINHÕES BASCULANTES DE 14 M³, DMT DE 15 KM E VELOCIDADE MÉDIA 24 KM/H. AF_12/2013 | MOVT - MOVIMENTO DE TERRA | M³ | 21.98 | 21.69 | PA | 2014-12-01
89958 | ESCAVAÇÃO VERTICAL A CÉU ABERTO, INCLUINDO CARGA, DESCARGA E TRANSPORTE, EM SOLO DE 1ª CATEGORIA COM ESCAVADEIRA HIDRÁULICA (CAÇAMBA: 1,2 M³ / 155 HP), FROTA DE 19 CAMINHÕES BASCULANTES DE 18 M³, DMT DE 20 KM E VELOCIDADE MÉDIA 24 KM/H. AF_12/2013 | MOVT - MOVIMENTO DE TERRA | M³ | 26.05 | 25.77 | PA | 2014-12-01
89938 | ESCAVAÇÃO VERTICAL A CÉU ABERTO, INCLUINDO CARGA, DESCARGA E TRANSPORTE, EM SOLO DE 1ª CATEGORIA COM ESCAVADEIRA HIDRÁULICA (CAÇAMBA: 1,2 M³ / 155 HP), FROTA DE 22 CAMINHÕES BASCULANTES DE 14 M³, DMT DE 20 KM E VELOCIDADE MÉDIA 24 KM/H. AF_12/2013 | MOVT - MOVIMENTO DE TERRA | M³ | 27.72 | 27.36 | PA | 2014-12-01
89921 | ESCAVAÇÃO VERTICAL A CÉU ABERTO, INCLUINDO CARGA, DESCARGA E TRANSPORTE, EM SOLO DE 1ª CATEGORIA COM ESCAVADEIRA HIDRÁULICA (CAÇAMBA: 1,2 M³ / 155 HP), FROTA DE 3 CAMINHÕES BASCULANTES DE 14 M³, DMT DE 0,2 KM E VELOCIDADE MÉDIA 4 KM/H. AF_12/2013 | MOVT - MOVIMENTO DE TERRA | M³ | 4.7 | 4.62 | PA | 2014-12-01
89922 | ESCAVAÇÃO VERTICAL A CÉU ABERTO, INCLUINDO CARGA, DESCARGA E TRANSPORTE, EM SOLO DE 1ª CATEGORIA COM ESCAVADEIRA HIDRÁULICA (CAÇAMBA: 1,2 M³ / 155 HP), FROTA DE 3 CAMINHÕES BASCULANTES DE 14 M³, DMT DE 0,3 KM E VELOCIDADE MÉDIA 5,9 KM/H. AF_12/2013 | MOVT - MOVIMENTO DE TERRA | M³ | 4.72 | 4.65 | PA | 2014-12-01
89923 | ESCAVAÇÃO VERTICAL A CÉU ABERTO, INCLUINDO CARGA, DESCARGA E TRANSPORTE, EM SOLO DE 1ª CATEGORIA COM ESCAVADEIRA HIDRÁULICA (CAÇAMBA: 1,2 M³ / 155 HP), FROTA DE 3 CAMINHÕES BASCULANTES DE 14 M³, DMT DE 0,6 KM E VELOCIDADE MÉDIA 10 KM/H. AF_12/2013 | MOVT - MOVIMENTO DE TERRA | M³ | 4.9 | 4.82 | PA | 2014-12-01
89924 | ESCAVAÇÃO VERTICAL A CÉU ABERTO, INCLUINDO CARGA, DESCARGA E TRANSPORTE, EM SOLO DE 1ª CATEGORIA COM ESCAVADEIRA HIDRÁULICA (CAÇAMBA: 1,2 M³ / 155 HP), FROTA DE 3 CAMINHÕES BASCULANTES DE 14 M³, DMT DE 0,8 KM E VELOCIDADE MÉDIA 14 KM/H. AF_12/2013 | MOVT - MOVIMENTO DE TERRA | M³ | 4.84 | 4.77 | PA | 2014-12-01
89925 | ESCAVAÇÃO VERTICAL A CÉU ABERTO, INCLUINDO CARGA, DESCARGA E TRANSPORTE, EM SOLO DE 1ª CATEGORIA COM ESCAVADEIRA HIDRÁULICA (CAÇAMBA: 1,2 M³ / 155 HP), FROTA DE 3 CAMINHÕES BASCULANTES DE 14 M³, DMT DE 1 KM E VELOCIDADE MÉDIA 15 KM/H. AF_12/2013 | MOVT - MOVIMENTO DE TERRA | M³ | 5.03 | 4.95 | PA | 2014-12-01
89939 | ESCAVAÇÃO VERTICAL A CÉU ABERTO, INCLUINDO CARGA, DESCARGA E TRANSPORTE, EM SOLO DE 1ª CATEGORIA COM ESCAVADEIRA HIDRÁULICA (CAÇAMBA: 1,2 M³ / 155 HP), FROTA DE 3 CAMINHÕES BASCULANTES DE 18 M³, DMT DE 0,2 KM E VELOCIDADE MÉDIA 4 KM/H. AF_12/2013 | MOVT - MOVIMENTO DE TERRA | M³ | 4.67 | 4.6 | PA | 2014-12-01
89940 | ESCAVAÇÃO VERTICAL A CÉU ABERTO, INCLUINDO CARGA, DESCARGA E TRANSPORTE, EM SOLO DE 1ª CATEGORIA COM ESCAVADEIRA HIDRÁULICA (CAÇAMBA: 1,2 M³ / 155 HP), FROTA DE 3 CAMINHÕES BASCULANTES DE 18 M³, DMT DE 0,3 KM E VELOCIDADE MÉDIA 5,9 KM/H. AF_12/2013 | MOVT - MOVIMENTO DE TERRA | M³ | 4.68 | 4.61 | PA | 2014-12-01
89941 | ESCAVAÇÃO VERTICAL A CÉU ABERTO, INCLUINDO CARGA, DESCARGA E TRANSPORTE, EM SOLO DE 1ª CATEGORIA COM ESCAVADEIRA HIDRÁULICA (CAÇAMBA: 1,2 M³ / 155 HP), FROTA DE 3 CAMINHÕES BASCULANTES DE 18 M³, DMT DE 0,6 KM E VELOCIDADE MÉDIA 10 KM/H. AF_12/2013 | MOVT - MOVIMENTO DE TERRA | M³ | 4.85 | 4.78 | PA | 2014-12-01
89942 | ESCAVAÇÃO VERTICAL A CÉU ABERTO, INCLUINDO CARGA, DESCARGA E TRANSPORTE, EM SOLO DE 1ª CATEGORIA COM ESCAVADEIRA HIDRÁULICA (CAÇAMBA: 1,2 M³ / 155 HP), FROTA DE 3 CAMINHÕES BASCULANTES DE 18 M³, DMT DE 0,8 KM E VELOCIDADE MÉDIA 14 KM/H. AF_12/2013 | MOVT - MOVIMENTO DE TERRA | M³ | 4.8 | 4.73 | PA | 2014-12-01
89943 | ESCAVAÇÃO VERTICAL A CÉU ABERTO, INCLUINDO CARGA, DESCARGA E TRANSPORTE, EM SOLO DE 1ª CATEGORIA COM ESCAVADEIRA HIDRÁULICA (CAÇAMBA: 1,2 M³ / 155 HP), FROTA DE 3 CAMINHÕES BASCULANTES DE 18 M³, DMT DE 1 KM E VELOCIDADE MÉDIA 15 KM/H. AF_12/2013 | MOVT - MOVIMENTO DE TERRA | M³ | 4.97 | 4.9 | PA | 2014-12-01
89946 | ESCAVAÇÃO VERTICAL A CÉU ABERTO, INCLUINDO CARGA, DESCARGA E TRANSPORTE, EM SOLO DE 1ª CATEGORIA COM ESCAVADEIRA HIDRÁULICA (CAÇAMBA: 1,2 M³ / 155 HP), FROTA DE 4 CAMINHÕES BASCULANTES DE 18 M³, DMT DE 2 KM E VELOCIDADE MÉDIA 35 KM/H. AF_12/2013 | MOVT - MOVIMENTO DE TERRA | M³ | 6.43 | 6.34 | PA | 2014-12-01
89926 | ESCAVAÇÃO VERTICAL A CÉU ABERTO, INCLUINDO CARGA, DESCARGA E TRANSPORTE, EM SOLO DE 1ª CATEGORIA COM ESCAVADEIRA HIDRÁULICA (CAÇAMBA: 1,2 M³ / 155 HP), FROTA DE 5 CAMINHÕES BASCULANTES DE 14 M³, DMT DE 1,5 KM E VELOCIDADE MÉDIA 18 KM/H. AF_12/2013 | MOVT - MOVIMENTO DE TERRA | M³ | 7.37 | 7.27 | PA | 2014-12-01
89927 | ESCAVAÇÃO VERTICAL A CÉU ABERTO, INCLUINDO CARGA, DESCARGA E TRANSPORTE, EM SOLO DE 1ª CATEGORIA COM ESCAVADEIRA HIDRÁULICA (CAÇAMBA: 1,2 M³ / 155 HP), FROTA DE 5 CAMINHÕES BASCULANTES DE 14 M³, DMT DE 2 KM E VELOCIDADE MÉDIA 22 KM/H. AF_12/2013 | MOVT - MOVIMENTO DE TERRA | M³ | 7.53 | 7.42 | PA | 2014-12-01
89928 | ESCAVAÇÃO VERTICAL A CÉU ABERTO, INCLUINDO CARGA, DESCARGA E TRANSPORTE, EM SOLO DE 1ª CATEGORIA COM ESCAVADEIRA HIDRÁULICA (CAÇAMBA: 1,2 M³ / 155 HP), FROTA DE 5 CAMINHÕES BASCULANTES DE 14 M³, DMT DE 2 KM E VELOCIDADE MÉDIA 35 KM/H. AF_12/2013 | MOVT - MOVIMENTO DE TERRA | M³ | 6.87 | 6.76 | PA | 2014-12-01
89944 | ESCAVAÇÃO VERTICAL A CÉU ABERTO, INCLUINDO CARGA, DESCARGA E TRANSPORTE, EM SOLO DE 1ª CATEGORIA COM ESCAVADEIRA HIDRÁULICA (CAÇAMBA: 1,2 M³ / 155 HP), FROTA DE 5 CAMINHÕES BASCULANTES DE 18 M³, DMT DE 1,5 KM E VELOCIDADE MÉDIA 18 KM/H. AF_12/2013 | MOVT - MOVIMENTO DE TERRA | M³ | 7.26 | 7.17 | PA | 2014-12-01
89945 | ESCAVAÇÃO VERTICAL A CÉU ABERTO, INCLUINDO CARGA, DESCARGA E TRANSPORTE, EM SOLO DE 1ª CATEGORIA COM ESCAVADEIRA HIDRÁULICA (CAÇAMBA: 1,2 M³ / 155 HP), FROTA DE 5 CAMINHÕES BASCULANTES DE 18 M³, DMT DE 2 KM E VELOCIDADE MÉDIA 22 KM/H. AF_12/2013 | MOVT - MOVIMENTO DE TERRA | M³ | 7.41 | 7.31 | PA | 2014-12-01
89947 | ESCAVAÇÃO VERTICAL A CÉU ABERTO, INCLUINDO CARGA, DESCARGA E TRANSPORTE, EM SOLO DE 1ª CATEGORIA COM ESCAVADEIRA HIDRÁULICA (CAÇAMBA: 1,2 M³ / 155 HP), FROTA DE 6 CAMINHÕES BASCULANTES DE 18 M³, DMT DE 3 KM E VELOCIDADE MÉDIA 20 KM/H. AF_12/2013 | MOVT - MOVIMENTO DE TERRA | M³ | 8.85 | 8.74 | PA | 2014-12-01
89950 | ESCAVAÇÃO VERTICAL A CÉU ABERTO, INCLUINDO CARGA, DESCARGA E TRANSPORTE, EM SOLO DE 1ª CATEGORIA COM ESCAVADEIRA HIDRÁULICA (CAÇAMBA: 1,2 M³ / 155 HP), FROTA DE 6 CAMINHÕES BASCULANTES DE 18 M³, DMT DE 6 KM E VELOCIDADE MÉDIA 35 KM/H. AF_12/2013 | MOVT - MOVIMENTO DE TERRA | M³ | 9.25 | 9.13 | PA | 2014-12-01
89929 | ESCAVAÇÃO VERTICAL A CÉU ABERTO, INCLUINDO CARGA, DESCARGA E TRANSPORTE, EM SOLO DE 1ª CATEGORIA COM ESCAVADEIRA HIDRÁULICA (CAÇAMBA: 1,2 M³ / 155 HP), FROTA DE 7 CAMINHÕES BASCULANTES DE 14 M³, DMT DE 3 KM E VELOCIDADE MÉDIA 20 KM/H. AF_12/2013 | MOVT - MOVIMENTO DE TERRA | M³ | 9.36 | 9.22 | PA | 2014-12-01
89930 | ESCAVAÇÃO VERTICAL A CÉU ABERTO, INCLUINDO CARGA, DESCARGA E TRANSPORTE, EM SOLO DE 1ª CATEGORIA COM ESCAVADEIRA HIDRÁULICA (CAÇAMBA: 1,2 M³ / 155 HP), FROTA DE 7 CAMINHÕES BASCULANTES DE 14 M³, DMT DE 4 KM E VELOCIDADE MÉDIA 22 KM/H. AF_12/2013 | MOVT - MOVIMENTO DE TERRA | M³ | 9.97 | 9.83 | PA | 2014-12-01
89932 | ESCAVAÇÃO VERTICAL A CÉU ABERTO, INCLUINDO CARGA, DESCARGA E TRANSPORTE, EM SOLO DE 1ª CATEGORIA COM ESCAVADEIRA HIDRÁULICA (CAÇAMBA: 1,2 M³ / 155 HP), FROTA DE 7 CAMINHÕES BASCULANTES DE 14 M³, DMT DE 6 KM E VELOCIDADE MÉDIA 35 KM/H. AF_12/2013 | MOVT - MOVIMENTO DE TERRA | M³ | 9.77 | 9.63 | PA | 2014-12-01
89948 | ESCAVAÇÃO VERTICAL A CÉU ABERTO, INCLUINDO CARGA, DESCARGA E TRANSPORTE, EM SOLO DE 1ª CATEGORIA COM ESCAVADEIRA HIDRÁULICA (CAÇAMBA: 1,2 M³ / 155 HP), FROTA DE 7 CAMINHÕES BASCULANTES DE 18 M³, DMT DE 4 KM E VELOCIDADE MÉDIA 22 KM/H. AF_12/2013 | MOVT - MOVIMENTO DE TERRA | M³ | 9.79 | 9.67 | PA | 2014-12-01
89952 | ESCAVAÇÃO VERTICAL A CÉU ABERTO, INCLUINDO CARGA, DESCARGA E TRANSPORTE, EM SOLO DE 1ª CATEGORIA COM ESCAVADEIRA HIDRÁULICA (CAÇAMBA: 1,2 M³ / 155 HP), FROTA DE 7 CAMINHÕES BASCULANTES DE 18 M³, DMT DE 8 KM E VELOCIDADE MÉDIA 35 KM/H. AF_12/2013 | MOVT - MOVIMENTO DE TERRA | M³ | 10.64 | 10.52 | PA | 2014-12-01
89954 | ESCAVAÇÃO VERTICAL A CÉU ABERTO, INCLUINDO CARGA, DESCARGA E TRANSPORTE, EM SOLO DE 1ª CATEGORIA COM ESCAVADEIRA HIDRÁULICA (CAÇAMBA: 1,2 M³ / 155 HP), FROTA DE 8 CAMINHÕES BASCULANTES DE 18 M³, DMT DE 10 KM E VELOCIDADE MÉDIA 35 KM/H. AF_12/2013 | MOVT - MOVIMENTO DE TERRA | M³ | 12.05 | 11.91 | PA | 2014-12-01
89949 | ESCAVAÇÃO VERTICAL A CÉU ABERTO, INCLUINDO CARGA, DESCARGA E TRANSPORTE, EM SOLO DE 1ª CATEGORIA COM ESCAVADEIRA HIDRÁULICA (CAÇAMBA: 1,2 M³ / 155 HP), FROTA DE 8 CAMINHÕES BASCULANTES DE 18 M³, DMT DE 6 KM E VELOCIDADE MÉDIA 22 KM/H. AF_12/2013 | MOVT - MOVIMENTO DE TERRA | M³ | 11.81 | 11.67 | PA | 2014-12-01
89931 | ESCAVAÇÃO VERTICAL A CÉU ABERTO, INCLUINDO CARGA, DESCARGA E TRANSPORTE, EM SOLO DE 1ª CATEGORIA COM ESCAVADEIRA HIDRÁULICA (CAÇAMBA: 1,2 M³ / 155 HP), FROTA DE 9 CAMINHÕES BASCULANTES DE 14 M³, DMT DE 6 KM E VELOCIDADE MÉDIA 22 KM/H. AF_12/2013 | MOVT - MOVIMENTO DE TERRA | M³ | 12.42 | 12.26 | PA | 2014-12-01
89956 | ESCAVAÇÃO VERTICAL A CÉU ABERTO, INCLUINDO CARGA, DESCARGA E TRANSPORTE, EM SOLO DE 1ª CATEGORIA COM ESCAVADEIRA HIDRÁULICA (CAÇAMBA: 1,2 M³ / 155 HP), FROTA DE 9 CAMINHÕES BASCULANTES DE 18 M³, DMT DE 15 KM E VELOCIDADE MÉDIA 45 KM/H. AF_12/2013 | MOVT - MOVIMENTO DE TERRA | M³ | 13.28 | 13.12 | PA | 2014-12-01
83770 | ESCORAMENTO CONTINUO DE VALAS, MISTO, COM PERFIL I DE 8" | ESCO - ESCORAMENTO | M² | 106.08 | 101.41 | PA | 2014-12-01
74107/001 | ESCORAMENTO DE LAJE PRE-MOLDADA | FUES - FUNDAÇÕES E ESTRUTURAS | M² | 20.86 | 19.27 | PA | 2014-12-01
83769 | ESCORAMENTO DE MADEIRA EM VALAS, TIPO PONTALETEAMENTO | ESCO - ESCORAMENTO | M² | 7.61 | 7.04 | PA | 2014-12-01
83718 | ESCORAMENTO DE MEIO FIO COM MATERIAL LOCAL COMPACTADO MANUALMENTE, EM FAIXA DE 0,50M | DROP - DRENAGEM/OBRAS DE CONTENÇÃO / POÇOS DE VISITA E CAIXAS | M | 2.79 | 2.53 | PA | 2014-12-01
73877/001 | ESCORAMENTO DE VALAS COM PRANCHOES METALICOS - AREA CRAVADA | ESCO - ESCORAMENTO | M² | 47.35 | 43.97 | PA | 2014-12-01
73877/002 | ESCORAMENTO DE VALAS COM PRANCHOES METALICOS - AREA NAO CRAVADA | ESCO - ESCORAMENTO | M² | 32.73 | 30.05 | PA | 2014-12-01
83868 | ESCORAMENTO DE VALAS CONTINUO | ESCO - ESCORAMENTO | M² | 42.43 | 39.89 | PA | 2014-12-01
83867 | ESCORAMENTO DE VALAS DESCONTINUO | ESCO - ESCORAMENTO | M² | 31.54 | 29.5 | PA | 2014-12-01
73301 | ESCORAMENTO FORMAS ATE H = 3,30M, COM MADEIRA DE 3A QUALIDADE, NAO APARELHADA, APROVEITAMENTO TABUAS 3X E PRUMOS 4X. | ESCO - ESCORAMENTO | M³ | 7.08 | 6.62 | PA | 2014-12-01
83515 | ESCORAMENTO FORMAS DE H=3,30 A 3,50 M, COM MADEIRA 3A QUALIDADE, NAO APARELHADA, APROVEITAMENTO TABUAS 3X E PRUMOS 4X | FUES - FUNDAÇÕES E ESTRUTURAS | M³ | 8.96 | 8.46 | PA | 2014-12-01
83516 | ESCORAMENTO FORMAS H=3,50 A 4,00 M, COM MADEIRA DE 3A QUALIDADE, NAO APARELHADA, APROVEITAMENTO TABUAS 3X E PRUMOS 4X. | FUES - FUNDAÇÕES E ESTRUTURAS | M³ | 10.34 | 9.76 | PA | 2014-12-01
73891/001 | ESGOTAMENTO COM MOTO-BOMBA AUTOESCOVANTE | DROP - DRENAGEM/OBRAS DE CONTENÇÃO / POÇOS DE VISITA E CAIXAS | H | 5.4 | 5.28 | PA | 2014-12-01
83660 | ESGOTAMENTO MANUAL DE AGUA DE CHUVA OU LENCOL FREATICO ESCAVADO | DROP - DRENAGEM/OBRAS DE CONTENÇÃO / POÇOS DE VISITA E CAIXAS | M³ | 2.05 | 1.85 | PA | 2014-12-01
73389 | ESPALHADOR AGREG REBOCAVEL CAPAC RASA 1,3M3 PESO 860KG (CP) DIAM ROLO 127MM (5") - EXCL OPERADOR | CHOR - CUSTOS HORÁRIOS DE MÁQUINAS E EQUIPAMENTOS | H | 12.09 | 12.08 | PA | 2014-12-01
74034/001 | ESPALHAMENTO DE MATERIAL DE 1A CATEGORIA COM TRATOR DE ESTEIRA COM 153HP | MOVT - MOVIMENTO DE TERRA | M³ | 1.99 | 1.96 | PA | 2014-12-01
83344 | ESPALHAMENTO DE MATERIAL EM BOTA FORA, COM UTILIZACAO DE TRATOR DE ESTEIRAS DE 165 HP | MOVT - MOVIMENTO DE TERRA | M³ | 0.88 | 0.85 | PA | 2014-12-01
74153/001 | ESPALHAMENTO MECANIZADO (COM MOTONIVELADORA 140 HP) MATERIAL 1A. CATEGORIA | MOVT - MOVIMENTO DE TERRA | M² | 0.2 | 0.19 | PA | 2014-12-01
5911 | ESPARGIDOR DE ASFALTO PRESSURIZADO COM TANQUE DE 2500 L, REBOCÁVEL COM MOTOR A GASOLINA POTÊNCIA 3,4 HP - CHI DIURNO. AF_07/2014 | CHOR - CUSTOS HORÁRIOS DE MÁQUINAS E EQUIPAMENTOS | CHI | 17.2 | 16.08 | PA | 2014-12-01
5909 | ESPARGIDOR DE ASFALTO PRESSURIZADO COM TANQUE DE 2500 L, REBOCÁVEL COM MOTOR A GASOLINA POTÊNCIA 3,4 HP - CHP DIURNO. AF_07/2014 | CHOR - CUSTOS HORÁRIOS DE MÁQUINAS E EQUIPAMENTOS | CHP | 24.11 | 22.99 | PA | 2014-12-01
88569 | ESPARGIDOR DE ASFALTO PRESSURIZADO COM TANQUE DE 2500 L, REBOCÁVEL COM MOTOR A GASOLINA POTÊNCIA 3,4 HP - DEPRECIAÇÃO. AF_07/2014 | CHOR - CUSTOS HORÁRIOS DE MÁQUINAS E EQUIPAMENTOS | H | 3.58 | 3.58 | PA | 2014-12-01
88570 | ESPARGIDOR DE ASFALTO PRESSURIZADO COM TANQUE DE 2500 L, REBOCÁVEL COM MOTOR A GASOLINA POTÊNCIA 3,4 HP - JUROS. AF_07/2014 | CHOR - CUSTOS HORÁRIOS DE MÁQUINAS E EQUIPAMENTOS | H | 1.48 | 1.47 | PA | 2014-12-01
5765 | ESPARGIDOR DE ASFALTO PRESSURIZADO COM TANQUE DE 2500 L, REBOCÁVEL COM MOTOR A GASOLINA POTÊNCIA 3,4 HP - MANUTENÇÃO. AF_07/2014 | CHOR - CUSTOS HORÁRIOS DE MÁQUINAS E EQUIPAMENTOS | H | 4.48 | 4.48 | PA | 2014-12-01
5766 | ESPARGIDOR DE ASFALTO PRESSURIZADO COM TANQUE DE 2500 L, REBOCÁVEL COM MOTOR A GASOLINA POTÊNCIA 3,4 HP - MATERIAIS NA OPERAÇÃO. AF_07/2014 | CHOR - CUSTOS HORÁRIOS DE MÁQUINAS E EQUIPAMENTOS | H | 2.43 | 2.43 | PA | 2014-12-01
5915 | ESPARGIDOR DE ASFALTO PRESSURIZADO, TANQUE 6 M3 COM ISOLAÇÃO TÉRMICA, AQUECIDO COM 2 MAÇARICOS, COM BARRA ESPARGIDORA 3,60 M, A SER MONTADO SOBRE CAMINHÃO - CHI DIURNO. AF_10/2014 | CHOR - CUSTOS HORÁRIOS DE MÁQUINAS E EQUIPAMENTOS | CHI | 22.89 | 21.76 | PA | 2014-12-01
5913 | ESPARGIDOR DE ASFALTO PRESSURIZADO, TANQUE 6 M3 COM ISOLAÇÃO TÉRMICA, AQUECIDO COM 2 MAÇARICOS, COM BARRA ESPARGIDORA 3,60 M, A SER MONTADO SOBRE CAMINHÃO - CHP DIURNO. AF_10/2014 | CHOR - CUSTOS HORÁRIOS DE MÁQUINAS E EQUIPAMENTOS | CHP | 60.4 | 59.27 | PA | 2014-12-01
88845 | ESPARGIDOR DE ASFALTO PRESSURIZADO, TANQUE 6 M3 COM ISOLAÇÃO TÉRMICA, AQUECIDO COM 2 MAÇARICOS, COM BARRA ESPARGIDORA 3,60 M, A SER MONTADO SOBRE CAMINHÃO - DEPRECIAÇÃO. AF_10/2014 | CHOR - CUSTOS HORÁRIOS DE MÁQUINAS E EQUIPAMENTOS | H | 7.61 | 7.6 | PA | 2014-12-01
88846 | ESPARGIDOR DE ASFALTO PRESSURIZADO, TANQUE 6 M3 COM ISOLAÇÃO TÉRMICA, AQUECIDO COM 2 MAÇARICOS, COM BARRA ESPARGIDORA 3,60 M, A SER MONTADO SOBRE CAMINHÃO - JUROS. AF_10/2014 | CHOR - CUSTOS HORÁRIOS DE MÁQUINAS E EQUIPAMENTOS | H | 3.14 | 3.13 | PA | 2014-12-01
5769 | ESPARGIDOR DE ASFALTO PRESSURIZADO, TANQUE 6 M3 COM ISOLAÇÃO TÉRMICA, AQUECIDO COM 2 MAÇARICOS, COM BARRA ESPARGIDORA 3,60 M, A SER MONTADO SOBRE CAMINHÃO - MANUTENÇÃO. AF_10/2014 | CHOR - CUSTOS HORÁRIOS DE MÁQUINAS E EQUIPAMENTOS | H | 9.51 | 9.51 | PA | 2014-12-01
53837 | ESPARGIDOR DE ASFALTO PRESSURIZADO, TANQUE 6 M3 COM ISOLAÇÃO TÉRMICA, AQUECIDO COM 2 MAÇARICOS, COM BARRA ESPARGIDORA 3,60 M, A SER MONTADO SOBRE CAMINHÃO - MATERIAIS NA OPERAÇÃO. AF_10/2014 | CHOR - CUSTOS HORÁRIOS DE MÁQUINAS E EQUIPAMENTOS | H | 28 | 28 | PA | 2014-12-01
74125/001 | ESPELHO CRISTAL ESPESSURA 4MM, COM MOLDURA DE MADEIRA | ESQV - ESQUADRIAS/FERRAGENS/VIDROS | M² | 221.06 | 215.65 | PA | 2014-12-01
74125/002 | ESPELHO CRISTAL ESPESSURA 4MM, COM MOLDURA EM ALUMINIO E COMPENSADO 6MM PLASTIFICADO COLADO | ESQV - ESQUADRIAS/FERRAGENS/VIDROS | M² | 284.8 | 280.3 | PA | 2014-12-01
85005 | ESPELHO CRISTAL, ESPESSURA 4MM, COM PARAFUSOS DE FIXACAO, SEM MOLDURA | ESQV - ESQUADRIAS/FERRAGENS/VIDROS | M² | 195.48 | 192.34 | PA | 2014-12-01
72335 | ESPELHO PLASTICO 4X2" - FORNECIMENTO E INSTALACAO | INEL - INSTALAÇÃO ELÉTRICA/ELETRIFICAÇÃO E ILUMINAÇÃO EXTERNA | UN | 2.72 | 2.6 | PA | 2014-12-01
72336 | ESPELHO PLASTICO 4X4" - FORNECIMENTO E INSTALACAO | INEL - INSTALAÇÃO ELÉTRICA/ELETRIFICAÇÃO E ILUMINAÇÃO EXTERNA | UN | 4.47 | 4.34 | PA | 2014-12-01
72819 | ESTACA A TRADO (BROCA) DIAMETRO 30CM EM CONCRETO ARMADO MOLDADA IN-LOCO, 20 MPA | FUES - FUNDAÇÕES E ESTRUTURAS | M | 84.8 | 79.79 | PA | 2014-12-01
74156/003 | ESTACA A TRADO (BROCA) DIAMETRO = 20 CM, EM CONCRETO MOLDADO IN LOCO, 15 MPA, SEM ARMACAO. | FUES - FUNDAÇÕES E ESTRUTURAS | M | 41.44 | 38.49 | PA | 2014-12-01
74156/002 | ESTACA A TRADO (BROCA) DIAMETRO = 25 CM, EM CONCRETO MOLDADO IN LOCO, 15 MPA, SEM ARMACAO. | FUES - FUNDAÇÕES E ESTRUTURAS | M | 48.61 | 45.54 | PA | 2014-12-01
74156/001 | ESTACA A TRADO(BROCA) D=25CM C/CONCRETO FCK=15MPA+20KG ACO/M3 MOLD.IN-LOCO | FUES - FUNDAÇÕES E ESTRUTURAS | M | 53.87 | 50.68 | PA | 2014-12-01
83501 | ESTACA CONCRETO ARMADO CENTRIFUGADO D=20 CM, 25 A 30T INCL CRAVACAO/EMENDAS | FUES - FUNDAÇÕES E ESTRUTURAS | M | 180.9 | 180.44 | PA | 2014-12-01
83502 | ESTACA CONCRETO ARMADO CENTRIFUGADO D=28 CM INCLUSIVE CRAVACAO E SERVENTE | FUES - FUNDAÇÕES E ESTRUTURAS | M | 202.5 | 202.04 | PA | 2014-12-01
83503 | ESTACA CONCRETO ARMADO CENTRIFUGADO D=33 CM, 60 A 75T, INCL CRAVACAO/EMENDAS | FUES - FUNDAÇÕES E ESTRUTURAS | M | 312.93 | 312.47 | PA | 2014-12-01
83504 | ESTACA CONCRETO ARMADO CENTRIFUGADO D=38 CM, 75 A 90 T, INCL CRAVACAO/EMENDAS | FUES - FUNDAÇÕES E ESTRUTURAS | M | 382.86 | 382.4 | PA | 2014-12-01
83505 | ESTACA CONCRETO ARMADO CENTRIFUGADO D=42 CM, 90 A 115T, INCL CRAVACAO/EMENDAS | FUES - FUNDAÇÕES E ESTRUTURAS | M | 463.86 | 463.4 | PA | 2014-12-01
83506 | ESTACA CONCRETO ARMADO CENTRIFUGADO D=60 CM INCLUSIVE CRAVACAO E SERVENTE | FUES - FUNDAÇÕES E ESTRUTURAS | M | 731.16 | 730.7 | PA | 2014-12-01
74122/001 | ESTACA PRE-MOLDADA CONCRETO ARMADO 20 T, INCLUSIVE CRAVACAO/EMENDAS. | FUES - FUNDAÇÕES E ESTRUTURAS | M | 150.66 | 150.2 | PA | 2014-12-01
83508 | ESTACA PREMOLDADA CONCRETO ARMADO 25T INCL CRAVACAO/EMENDAS | FUES - FUNDAÇÕES E ESTRUTURAS | M | 158.38 | 157.93 | PA | 2014-12-01
83509 | ESTACA PREMOLDADA CONCRETO ARMADO 32T INCL CRAVACAO/EMENDAS | FUES - FUNDAÇÕES E ESTRUTURAS | M | 199.26 | 198.8 | PA | 2014-12-01
83510 | ESTACA PREMOLDADA CONCRETO ARMADO 38T INCL CRAVACAO/EMENDAS | FUES - FUNDAÇÕES E ESTRUTURAS | M | 211.68 | 211.22 | PA | 2014-12-01
83511 | ESTACA PREMOLDADA CONCRETO ARMADO 50T INCL CRAVACAO/EMENDAS | FUES - FUNDAÇÕES E ESTRUTURAS | M | 272.16 | 271.7 | PA | 2014-12-01
83512 | ESTACA PREMOLDADA CONCRETO ARMADO 62T INCL CRAVACAO/EMENDAS | FUES - FUNDAÇÕES E ESTRUTURAS | M | 297 | 296.54 | PA | 2014-12-01
83494 | ESTACA TP FRANKI D=35 CM P/CARGA 55 T S/BATE ESTACA | FUES - FUNDAÇÕES E ESTRUTURAS | M | 314.09 | 312.13 | PA | 2014-12-01
83495 | ESTACA TP FRANKI D=40 CM P/CARGA 75T S/BATE ESTACA | FUES - FUNDAÇÕES E ESTRUTURAS | M | 364.83 | 362.85 | PA | 2014-12-01
83498 | ESTACA TP FRANKI D=52 CM P/CARGA 130T S/BATE ESTACA | FUES - FUNDAÇÕES E ESTRUTURAS | M | 634.14 | 631.42 | PA | 2014-12-01
83500 | ESTACA TP FRANKI D=60 CM P/CARGA 170T S/BATE ESTACA | FUES - FUNDAÇÕES E ESTRUTURAS | M | 765.95 | 761.9 | PA | 2014-12-01
84031 | ESTRUTURA DE MADEIRA COM TESOURA, PARA VAOS DE 15 M E TELHA ONDULADA DE FIBROCIMENTO, ALUMINIO OU PLASTICA | COBE- COBERTURA | M² | 74.39 | 71.27 | PA | 2014-12-01
72079 | ESTRUTURA DE MADEIRA DE LEI PRIMEIRA QUALIDADE, SERRADA, NAO APARELHADA, PARA TELHAS CERAMICAS, VAOS DE 10M ATE 13M | COBE- COBERTURA | M² | 91.84 | 86.96 | PA | 2014-12-01
72080 | ESTRUTURA DE MADEIRA DE LEI PRIMEIRA QUALIDADE, SERRADA, NAO APARELHADA, PARA TELHAS CERAMICAS, VAOS DE 13M ATE 18M | COBE- COBERTURA | M² | 106.21 | 100.52 | PA | 2014-12-01
72078 | ESTRUTURA DE MADEIRA DE LEI PRIMEIRA QUALIDADE, SERRADA, NAO APARELHADA, PARA TELHAS CERAMICAS, VAOS DE 7M ATE 10 M | COBE- COBERTURA | M² | 83.1 | 79.04 | PA | 2014-12-01
72081 | ESTRUTURA DE MADEIRA DE LEI PRIMEIRA QUALIDADE, SERRADA, NAO APARELHADA, PARA TELHAS ONDULADAS, VAOS ATE 7M | COBE- COBERTURA | M² | 50.03 | 47.45 | PA | 2014-12-01
72083 | ESTRUTURA DE MADEIRA DE LEI PRIMEIRA QUALIDADE, SERRADA, NAO APARELHADA, PARA TELHAS ONDULADAS, VAOS DE 10M ATE 13M | COBE- COBERTURA | M² | 63.71 | 60.59 | PA | 2014-12-01
72084 | ESTRUTURA DE MADEIRA DE LEI PRIMEIRA QUALIDADE, SERRADA, NAO APARELHADA, PARA TELHAS ONDULADAS, VAOS DE 13M ATE 18M | COBE- COBERTURA | M² | 76.18 | 72.38 | PA | 2014-12-01
72082 | ESTRUTURA DE MADEIRA DE LEI PRIMEIRA QUALIDADE, SERRADA, NAO APARELHADA, PARA TELHAS ONDULADAS, VAOS DE 7M ATE 10M | COBE- COBERTURA | M² | 54.24 | 51.52 | PA | 2014-12-01
72077 | ESTRUTURA DE MADEIRA DE LEI, PRIMEIRA QUALIDADE, SERRADA, NAO APARELHADA, PARA TELHAS CERAMICAS, VAOS DE ATE 7M | COBE- COBERTURA | M² | 70.07 | 66.82 | PA | 2014-12-01
72076 | ESTRUTURA DE MADEIRA, SEGUNDA QUALIDADE, SERRADA, NAO APARELHADA, PARA TELHAS CERAMICAS | COBE- COBERTURA | M² | 49.07 | 45.8 | PA | 2014-12-01
73931/003 | ESTRUTURA EM MADEIRA APARELHADA, PARA TELHA CERAMICA, APOIADA EM PAREDE | COBE- COBERTURA | M² | 65.3 | 62.59 | PA | 2014-12-01
73931/002 | ESTRUTURA EM MADEIRA APARELHADA, PARA TELHA ESTRUTURAL DE FIBROCIMENTO ANCORADA EM LAJE OU PAREDE | COBE- COBERTURA | M² | 24.71 | 23.97 | PA | 2014-12-01
73931/001 | ESTRUTURA EM MADEIRA APARELHADA, PARA TELHA ONDULADA DE FIBROCIMENTO, ALUMINIO OU PLASTICA, APOIADA EM LAJE OU PAREDE | COBE- COBERTURA | M² | 35.4 | 33.85 | PA | 2014-12-01
73970/001 | ESTRUTURA METALICA EM ACO ESTRUTURAL PERFIL ”I” 12’’ X 5 1/4’’ | COBE- COBERTURA | KG | 8.57 | 8.22 | PA | 2014-12-01
73970/002 | ESTRUTURA METALICA EM ACO ESTRUTURAL PERFIL ”I” 6’’ X 3 3/8’’ | COBE- COBERTURA | KG | 6.42 | 6.28 | PA | 2014-12-01
72110 | ESTRUTURA METALICA EM TESOURAS OU TRELICAS, VAO LIVRE DE 12M, FORNECIMENTO E MONTAGEM, NAO SENDO CONSIDERADOS OS FECHAMENTOS METALICOS, AS COLUNAS, OS SERVICOS GERAIS EM ALVENARIA E CONCRETO, AS TELHAS DE COBERTURA E A PINTURA DE ACABAMENTO | COBE- COBERTURA | M² | 67.51 | 65.34 | PA | 2014-12-01
72111 | ESTRUTURA METALICA EM TESOURAS OU TRELICAS, VAO LIVRE DE 15M, FORNECIMENTO E MONTAGEM, NAO SENDO CONSIDERADOS OS FECHAMENTOS METALICOS, AS COLUNAS, OS SERVICOS GERAIS EM ALVENARIA E CONCRETO, AS TELHAS DE COBERTURA E A PINTURA DE ACABAMENTO | COBE- COBERTURA | M² | 73.65 | 71.31 | PA | 2014-12-01
72112 | ESTRUTURA METALICA EM TESOURAS OU TRELICAS, VAO LIVRE DE 20M, FORNECIMENTO E MONTAGEM, NAO SENDO CONSIDERADOS OS FECHAMENTOS METALICOS, AS COLUNAS, OS SERVICOS GERAIS EM ALVENARIA E CONCRETO, AS TELHAS DE COBERTURA E A PINTURA DE ACABAMENTO | COBE- COBERTURA | M² | 79.78 | 77.29 | PA | 2014-12-01
72113 | ESTRUTURA METALICA EM TESOURAS OU TRELICAS, VAO LIVRE DE 25M, FORNECIMENTO E MONTAGEM, NAO SENDO CONSIDERADOS OS FECHAMENTOS METALICOS, AS COLUNAS, OS SERVICOS GERAIS EM ALVENARIA E CONCRETO, AS TELHAS DE COBERTURA E A PINTURA DE ACABAMENTO | COBE- COBERTURA | M² | 89.75 | 86.95 | PA | 2014-12-01
72114 | ESTRUTURA METALICA EM TESOURAS OU TRELICAS, VAO LIVRE DE 30M, FORNECIMENTO E MONTAGEM, NAO SENDO CONSIDERADOS OS FECHAMENTOS METALICOS, AS COLUNAS, OS SERVICOS GERAIS EM ALVENARIA E CONCRETO, AS TELHAS DE COBERTURA E A PINTURA DE ACABAMENTO | COBE- COBERTURA | M² | 99.72 | 96.61 | PA | 2014-12-01
73866/004 | ESTRUTURA PARA COBERTURA EM ARCO, EM ALUMINIO ANODIZADO, VAO DE 20M, ESPACAMENTO DE 5M ATE 6,5M | COBE- COBERTURA | M² | 488.94 | 483.48 | PA | 2014-12-01
73866/005 | ESTRUTURA PARA COBERTURA EM ARCO, EM ALUMINIO ANODIZADO, VAO DE 30M, ESPACAMENTO DE 5M ATE 6,5M | COBE- COBERTURA | M² | 519.96 | 514.14 | PA | 2014-12-01
73866/006 | ESTRUTURA PARA COBERTURA EM ARCO, EM ALUMINIO ANODIZADO, VAO DE 40M, ESPACAMENTO DE 5M ATE 6,5M | COBE- COBERTURA | M² | 545.39 | 539.37 | PA | 2014-12-01
73866/001 | ESTRUTURA PARA COBERTURA TIPO FINK, EM ALUMINIO ANODIZADO, VAO DE 20M, ESPACAMENTO DAS TESOURAS DE 5M ATE 6,5M | COBE- COBERTURA | M² | 534.26 | 528.18 | PA | 2014-12-01
73866/002 | ESTRUTURA PARA COBERTURA TIPO FINK, EM ALUMINIO ANODIZADO, VAO DE 30M, ESPACAMENTO DAS TESOURAS DE 5M ATE 6,5M | COBE- COBERTURA | M² | 560.84 | 554.45 | PA | 2014-12-01
73866/003 | ESTRUTURA PARA COBERTURA TIPO FINK, EM ALUMINIO ANODIZADO, VAO DE 40M, ESPACAMENTO DAS TESOURAS DE 5M ATE 6,5M | COBE- COBERTURA | M² | 586.35 | 579.76 | PA | 2014-12-01
73866/007 | ESTRUTURA PARA COBERTURA TIPO SHED, EM ALUMINIO ANODIZADO, VAO DE 20M, ESPACAMENTO DAS TESOURAS DE 5M ATE 6,5M | COBE- COBERTURA | M² | 584.92 | 577.27 | PA | 2014-12-01
73866/008 | ESTRUTURA PARA COBERTURA TIPO SHED, EM ALUMINIO ANODIZADO, VAO DE 30M, ESPACAMENTO DAS TESOURAS DE 5M ATE 6,5M | COBE- COBERTURA | M² | 705.52 | 697.58 | PA | 2014-12-01
73866/009 | ESTRUTURA PARA COBERTURA TIPO SHED, EM ALUMINIO ANODIZADO, VAO DE 40M, ESPACAMENTO DAS TESOURAS DE 5M ATE 6,5M | COBE- COBERTURA | M² | 731.72 | 723.51 | PA | 2014-12-01
73867/001 | ESTRUTURA TIPO ESPACIAL EM ALUMINIO ANODIZADO, VAO DE 20M | COBE- COBERTURA | M² | 235.51 | 229.43 | PA | 2014-12-01
73867/002 | ESTRUTURA TIPO ESPACIAL EM ALUMINIO ANODIZADO, VAO DE 30M | COBE- COBERTURA | M² | 263.75 | 257.68 | PA | 2014-12-01
73867/003 | ESTRUTURA TIPO ESPACIAL EM ALUMINIO ANODIZADO, VAO DE 40M | COBE- COBERTURA | M² | 326.51 | 320.45 | PA | 2014-12-01
73867/004 | ESTRUTURA TIPO ESPACIAL EM ALUMINIO ANODIZADO, VAO DE 50M | COBE- COBERTURA | M² | 339.06 | 333 | PA | 2014-12-01
88268 | ESTUCADOR COM ENCARGOS COMPLEMENTARES | SEDI - SERVIÇOS DIVERSOS | H | 13.98 | 12.61 | PA | 2014-12-01
73685 | EXECUCAO DE CIMBRAMENTO PARA ESCORAMENTO DE FORMAS ELEVADAS DE MADEIRA (LAJES E VIGAS), ACIMA DE 3,30 M DE PE DIREITO, COM PONTALETES (8,0 X 8,0 CM) DE MADEIRA DE LEI 1A QUALIDADE E PECAS DE MADEIRA DE 2,5 X 10,0 CM DE 2A QUALIDADE, NAO APARELHADA. | FUES - FUNDAÇÕES E ESTRUTURAS | M³ | 23.13 | 21.77 | PA | 2014-12-01
83662 | EXECUCAO DE DRENO CEGO | DROP - DRENAGEM/OBRAS DE CONTENÇÃO / POÇOS DE VISITA E CAIXAS | M³ | 107.23 | 104.85 | PA | 2014-12-01
73881/001 | EXECUCAO DE DRENO COM MANTA GEOTEXTIL 200 G/M2 | DROP - DRENAGEM/OBRAS DE CONTENÇÃO / POÇOS DE VISITA E CAIXAS | M² | 6.47 | 6.44 | PA | 2014-12-01
73881/002 | EXECUCAO DE DRENO COM MANTA GEOTEXTIL 300 G/M2 | DROP - DRENAGEM/OBRAS DE CONTENÇÃO / POÇOS DE VISITA E CAIXAS | M² | 9.75 | 9.72 | PA | 2014-12-01
73881/003 | EXECUCAO DE DRENO COM MANTA GEOTEXTIL 400 G/M2 | DROP - DRENAGEM/OBRAS DE CONTENÇÃO / POÇOS DE VISITA E CAIXAS | M² | 11.87 | 11.84 | PA | 2014-12-01
73816/001 | EXECUCAO DE DRENO COM TUBOS DE PVC CORRUGADO FLEXIVEL PERFURADO - DN 100 | DROP - DRENAGEM/OBRAS DE CONTENÇÃO / POÇOS DE VISITA E CAIXAS | M | 25.8 | 24.87 | PA | 2014-12-01
83664 | EXECUCAO DE DRENO DE TUBO DE CONRETO SIMPLES POROSO D=0,20 M (0,5MX0,5M) PARA GALERIAS DE AGUAS PLUVIAIS | DROP - DRENAGEM/OBRAS DE CONTENÇÃO / POÇOS DE VISITA E CAIXAS | M | 64.83 | 63.36 | PA | 2014-12-01
73883/001 | EXECUCAO DE DRENO FRANCES COM AREIA MEDIA | DROP - DRENAGEM/OBRAS DE CONTENÇÃO / POÇOS DE VISITA E CAIXAS | M³ | 84.78 | 83.32 | PA | 2014-12-01
73883/002 | EXECUCAO DE DRENO FRANCES COM BRITA NUM 2 | DROP - DRENAGEM/OBRAS DE CONTENÇÃO / POÇOS DE VISITA E CAIXAS | M³ | 145.03 | 142.79 | PA | 2014-12-01
73883/003 | EXECUCAO DE DRENO FRANCES COM CASCALHO | DROP - DRENAGEM/OBRAS DE CONTENÇÃO / POÇOS DE VISITA E CAIXAS | M³ | 84.78 | 83.32 | PA | 2014-12-01
83661 | EXECUCAO DE DRENO PROFUNDO, CORTE EM SOLO, COM TUBO POROSO D=0,20M | DROP - DRENAGEM/OBRAS DE CONTENÇÃO / POÇOS DE VISITA E CAIXAS | M | 98.76 | 95.97 | PA | 2014-12-01
73816/002 | EXECUCAO DE DRENO VERTICAL COM PEDRISCO, DIAMETRO 200MM | DROP - DRENAGEM/OBRAS DE CONTENÇÃO / POÇOS DE VISITA E CAIXAS | M | 18.09 | 16.97 | PA | 2014-12-01
73969/001 | EXECUCAO DE DRENOS DE CHORUME EM TUBOS DRENANTES DE CONCRETO, DIAM=200MM, ENVOLTOS EM BRITA E GEOTEXTIL | DROP - DRENAGEM/OBRAS DE CONTENÇÃO / POÇOS DE VISITA E CAIXAS | M | 73.21 | 72.27 | PA | 2014-12-01
74017/001 | EXECUCAO DE DRENOS DE CHORUME EM TUBOS DRENANTES, PVC, DIAM=100 MM, ENVOLTOS EM BRITA E GEOTEXTIL | DROP - DRENAGEM/OBRAS DE CONTENÇÃO / POÇOS DE VISITA E CAIXAS | M | 47.14 | 46.21 | PA | 2014-12-01
74017/002 | EXECUCAO DE DRENOS DE CHORUME EM TUBOS DRENANTES, PVC, DIAM=150 MM, ENVOLTOS EM BRITA E GEOTEXTIL | DROP - DRENAGEM/OBRAS DE CONTENÇÃO / POÇOS DE VISITA E CAIXAS | M | 64.61 | 63.67 | PA | 2014-12-01
83658 | EXECUCAO DRENO PROFUNDO, COM CORTE TRAPEZOIDAL EM SOLO, DE 70X80X150CM EXCL TUBO INCL MATERIAL EXECUCAO, COM SELO ENCHIMENTO MATERIAL DRENANTE E ESCAVACAO | DROP - DRENAGEM/OBRAS DE CONTENÇÃO / POÇOS DE VISITA E CAIXAS | M | 120.86 | 114.11 | PA | 2014-12-01
74115/001 | EXECUÇÃO DE LASTRO EM CONCRETO (1:2,5:6), PREPARO MANUAL | FUES - FUNDAÇÕES E ESTRUTURAS | M³ | 401.57 | 387.31 | PA | 2014-12-01
73892/001 | EXECUÇÃO DE PASSEIO (CALÇADA) EM CONCRETO (CIMENTO/AREIA/SEIXO ROLADO), PREPARO MECÂNICO, ESPESSURA 7CM, COM JUNTA DE DILATAÇÃO EM MADEIRA, INCLUSO LANÇAMENTO E ADENSAMENTO | PISO - PISOS | M² | 35.43 | 34.11 | PA | 2014-12-01
73892/002 | EXECUÇÃO DE PASSEIO (CALÇADA) EM CONCRETO 12 MPA, TRAÇO 1:3:5 (CIMENTO/AREIA/BRITA), PREPARO MECÂNICO, ESPESSURA 7CM, COM JUNTA DE DILATAÇÃO EM MADEIRA, INCLUSO LANÇAMENTO E ADENSAMENTO | PISO - PISOS | M² | 35.2 | 33.88 | PA | 2014-12-01
73903/002 | EXPURGO DE JAZIDA (MATERIAL VEGETAL, OU INSERVÍVEL, EXCETO LAMA) | MOVT - MOVIMENTO DE TERRA | M³ | 1.95 | 1.91 | PA | 2014-12-01
72554 | EXTINTOR DE CO2 6KG - FORNECIMENTO E INSTALACAO | INES - INSTALAÇÕES ESPECIAIS | UN | 646.53 | 645.72 | PA | 2014-12-01
72553 | EXTINTOR DE PQS 4KG - FORNECIMENTO E INSTALACAO | INES - INSTALAÇÕES ESPECIAIS | UN | 165.98 | 165.17 | PA | 2014-12-01
73775/002 | EXTINTOR INCENDIO AGUA-PRESSURIZADA 10L INCL SUPORTE PAREDE CARGA COMPLETA FORNECIMENTO E COLOCACAO | INES - INSTALAÇÕES ESPECIAIS | UN | 194.1 | 192.76 | PA | 2014-12-01
83634 | EXTINTOR INCENDIO TP GAS CARBONICO 4KG COMPLETO - FORNECIMENTO E INSTALACAO | INES - INSTALAÇÕES ESPECIAIS | UN | 534.8 | 533.46 | PA | 2014-12-01
73775/001 | EXTINTOR INCENDIO TP PO QUIMICO 4KG FORNECIMENTO E COLOCACAO | INES - INSTALAÇÕES ESPECIAIS | UN | 170.93 | 169.6 | PA | 2014-12-01
83635 | EXTINTOR INCENDIO TP PO QUIMICO 6KG - FORNECIMENTO E INSTALACAO | INES - INSTALAÇÕES ESPECIAIS | UN | 208.73 | 207.4 | PA | 2014-12-01
72978 | EXTRACAO, CARGA E ASSENTAMENTO DE CORDAO DE PEDRA PARA PAVIMENTO POLIEDRICO, EXCLUSIVE TRANSPORTE DE PEDRA E INDENIZACAO PEDREIRA | PAVI - PAVIMENTAÇÃO | M | 4.04 | 3.67 | PA | 2014-12-01
72979 | EXTRACAO, CARGA, PREPARO E ASSENTAMENTO DE PEDRAS POLIEDRICAS, EXCLUSIVE TRANSPORTE DE PEDRA E INDENIZACAO PEDREIRA | PAVI - PAVIMENTAÇÃO | M² | 7.75 | 7.02 | PA | 2014-12-01
7006 | EXTRUSORA DE GUIAS E SARJETAS 14HP - CHP | CHOR - CUSTOS HORÁRIOS DE MÁQUINAS E EQUIPAMENTOS | CHP | 18.8 | 18.8 | PA | 2014-12-01
55255 | EXTRUSORA DE GUIAS E SARJETAS 14HP - CUSTOS COM MATERIAL NA OPERACAO DIURNA | CHOR - CUSTOS HORÁRIOS DE MÁQUINAS E EQUIPAMENTOS | H | 5.66 | 5.65 | PA | 2014-12-01
7008 | EXTRUSORA DE GUIAS E SARJETAS 14HP - DEPRECIACAO | CHOR - CUSTOS HORÁRIOS DE MÁQUINAS E EQUIPAMENTOS | H | 7 | 7 | PA | 2014-12-01
7009 | EXTRUSORA DE GUIAS E SARJETAS 14HP - JUROS | CHOR - CUSTOS HORÁRIOS DE MÁQUINAS E EQUIPAMENTOS | H | 2.64 | 2.64 | PA | 2014-12-01
7010 | EXTRUSORA DE GUIAS E SARJETAS 14HP - MANUTENCAO | CHOR - CUSTOS HORÁRIOS DE MÁQUINAS E EQUIPAMENTOS | H | 3.5 | 3.5 | PA | 2014-12-01
72965 | FABRICAÇÃO E APLICAÇÃO DE CONCRETO BETUMINOSO USINADO A QUENTE(CBUQ),CAP 50/70, EXCLUSIVE TRANSPORTE | PAVI - PAVIMENTAÇÃO | T | 220.33 | 219.84 | PA | 2014-12-01
84879 | FECHADURA (SOMENTE A MAQUINA, SEM ESPELHO E SEM MACA NETA), PARA PORTA BANHEIRO, COM ROSETA DE LATAO CROMADO E JOGO DE TRANQUETA EM LATAO CROMADO | ESQV - ESQUADRIAS/FERRAGENS/VIDROS | UN | 166.31 | 162.26 | PA | 2014-12-01
84880 | FECHADURA BICO DE PAPAGAIO PARA PORTA DE CORRER INTERNA, CHAVE BIPARTIDA, ACABAMENTO PADRAO MEDIO | ESQV - ESQUADRIAS/FERRAGENS/VIDROS | UN | 90.74 | 88.59 | PA | 2014-12-01
84884 | FECHADURA CILINDRO CENTRAL TUBULAR, 70MM, COM MACANETA DE LATAO CROMADO PARA PORTA DIVISORIA | ESQV - ESQUADRIAS/FERRAGENS/VIDROS | UN | 559.35 | 555.85 | PA | 2014-12-01
84955 | FECHADURA CROMADA COM CILINDRO PARA ARMARIOS | ESQV - ESQUADRIAS/FERRAGENS/VIDROS | UN | 77.54 | 74.83 | PA | 2014-12-01
74069/001 | FECHADURA DE EMBUTIR COMPLETA, PARA PORTAS DE BANHEIRO, PADRAO DE ACABAMENTO POPULAR | ESQV - ESQUADRIAS/FERRAGENS/VIDROS | UN | 61.01 | 57.5 | PA | 2014-12-01
74069/002 | FECHADURA DE EMBUTIR COMPLETA, PARA PORTAS DE BANHEIRO, PADRAO DE ACABAMENTO SUPERIOR | ESQV - ESQUADRIAS/FERRAGENS/VIDROS | UN | 185.41 | 181.91 | PA | 2014-12-01
74068/004 | FECHADURA DE EMBUTIR COMPLETA, PARA PORTAS EXTERNAS 2 FOLHAS, PADRAO DE ACABAMENTO POPULAR E FECHO DE EMBUTIR TIPO UNHA COM ALAVANCA DE LATAO CROMADO 22CM | ESQV - ESQUADRIAS/FERRAGENS/VIDROS | UN | 170.91 | 166.06 | PA | 2014-12-01
74068/006 | FECHADURA DE EMBUTIR COMPLETA, PARA PORTAS EXTERNAS, PADRAO DE ACABAMENTO MEDIO | ESQV - ESQUADRIAS/FERRAGENS/VIDROS | UN | 131.6 | 128.1 | PA | 2014-12-01
74068/002 | FECHADURA DE EMBUTIR COMPLETA, PARA PORTAS EXTERNAS, PADRAO DE ACABAMENTO POPULAR | ESQV - ESQUADRIAS/FERRAGENS/VIDROS | UN | 68.73 | 65.23 | PA | 2014-12-01
74068/003 | FECHADURA DE EMBUTIR COMPLETA, PARA PORTAS EXTERNAS, PADRAO DE ACABAMENTO SUPERIOR | ESQV - ESQUADRIAS/FERRAGENS/VIDROS | UN | 217.15 | 213.65 | PA | 2014-12-01
74070/002 | FECHADURA DE EMBUTIR COMPLETA, PARA PORTAS INTERNAS 2 FOLHAS, PADRAO DE ACABAMENTO POPULAR E FECHO DE EMBUTIR TIPO UNHA COM ALAVANCA DE LATAO CROMADO 22CM | ESQV - ESQUADRIAS/FERRAGENS/VIDROS | UN | 162.64 | 157.79 | PA | 2014-12-01
74070/004 | FECHADURA DE EMBUTIR COMPLETA, PARA PORTAS INTERNAS, PADRAO DE ACABAMENTO MEDIO | ESQV - ESQUADRIAS/FERRAGENS/VIDROS | UN | 93.79 | 90.29 | PA | 2014-12-01
74070/003 | FECHADURA DE EMBUTIR COMPLETA, PARA PORTAS INTERNAS, PADRAO DE ACABAMENTO POPULAR | ESQV - ESQUADRIAS/FERRAGENS/VIDROS | UN | 60.46 | 56.96 | PA | 2014-12-01
74070/001 | FECHADURA DE EMBUTIR COMPLETA, PARA PORTAS INTERNAS, PADRAO DE ACABAMENTO SUPERIOR | ESQV - ESQUADRIAS/FERRAGENS/VIDROS | UN | 160.04 | 156.54 | PA | 2014-12-01
84866 | FECHADURA DE EMBUTIR REFORCADA COMPLETA, DE SEGURANCA, COM CILINDRO, PARA PORTA EXTERNA, ACABAMENTO PADRAO MEDIO | ESQV - ESQUADRIAS/FERRAGENS/VIDROS | UN | 160.57 | 157.07 | PA | 2014-12-01
74068/005 | FECHADURA DE SOBREPOR EM FERRO PINTADO COM MACANETA PARA PORTAS EXTERNAS | ESQV - ESQUADRIAS/FERRAGENS/VIDROS | UN | 61.22 | 59.87 | PA | 2014-12-01
84899 | FECHO CHATO DE SOBREPOR EM FERRO ZINCADO/NIQUEL GALVANIZADO OU POLIDO, 5" | ESQV - ESQUADRIAS/FERRAGENS/VIDROS | UN | 13.82 | 13.01 | PA | 2014-12-01
84952 | FECHO EMBUTIR TIPO UNHA 22CM C/COLOCACAO | ESQV - ESQUADRIAS/FERRAGENS/VIDROS | UN | 55.5 | 54.38 | PA | 2014-12-01
84950 | FECHO EMBUTIR TIPO UNHA 40CM C/COLOCACAO | ESQV - ESQUADRIAS/FERRAGENS/VIDROS | UN | 65.46 | 64.35 | PA | 2014-12-01
88236 | FERRAMENTAS (ENCARGOS COMPLEMENTARES) | SEDI - SERVIÇOS DIVERSOS | H | 0.36 | 0.36 | PA | 2014-12-01
55869 | FIO DE COBRE ISOLADO PARALELO OU TORCIDO 2 X 1,5MM2 | INEL - INSTALAÇÃO ELÉTRICA/ELETRIFICAÇÃO E ILUMINAÇÃO EXTERNA | M | 6.81 | 6.32 | PA | 2014-12-01
84682 | FIO DE COBRE NU 4 MM2 - FORNECIMENTO E INSTALACAO | INEL - INSTALAÇÃO ELÉTRICA/ELETRIFICAÇÃO E ILUMINAÇÃO EXTERNA | M | 1.73 | 1.56 | PA | 2014-12-01
73768/001 | FIO TELEFONICO FI 0,6MM, 2 CONDUTORES (USO INTERNO)- FORNECIMENTO E INSTALACAO | INES - INSTALAÇÕES ESPECIAIS | M | 1.36 | 1.28 | PA | 2014-12-01
73820/001 | FORMA CURVA EM CHAPA DE MADEIRA COMPENSADA RESINADA 21 MM, PARA ESTRUTURAS DE CONCRETO. | FUES - FUNDAÇÕES E ESTRUTURAS | M² | 37.97 | 35.22 | PA | 2014-12-01
73821/001 | FORMA CURVA EM TABUA 3A P/VIGA, PILAR E PAREDE. | FUES - FUNDAÇÕES E ESTRUTURAS | M² | 82.53 | 77.2 | PA | 2014-12-01
84217 | FORMA PARA ESTRUTURAS DE CONCRETO (PILAR, VIGA E LAJE) EM CHAPA DE MADEIRA COMPENSADA PLASTIFICADA, DE 1,10 X 2,20, ESPESSURA = 12 MM, 02 UTILIZACOES. (FABRICACAO, MONTAGEM E DESMONTAGEM - EXCLUSIVE ESCORAMENTO) | FUES - FUNDAÇÕES E ESTRUTURAS | M² | 45.85 | 43.81 | PA | 2014-12-01
84218 | FORMA PARA ESTRUTURAS DE CONCRETO (PILAR, VIGA E LAJE) EM CHAPA DE MADEIRA COMPENSADA PLASTIFICADA, DE 1,10 X 2,20, ESPESSURA = 12 MM, 03 UTILIZACOES. (FABRICACAO, MONTAGEM E DESMONTAGEM - EXCLUSIVE ESCORAMENTO) | FUES - FUNDAÇÕES E ESTRUTURAS | M² | 34.62 | 32.94 | PA | 2014-12-01
84219 | FORMA PARA ESTRUTURAS DE CONCRETO (PILAR, VIGA E LAJE) EM CHAPA DE MADEIRA COMPENSADA PLASTIFICADA, DE 1,10 X 2,20, ESPESSURA = 12 MM, 05 UTILIZACOES. (FABRICACAO, MONTAGEM E DESMONTAGEM - EXCLUSIVE ESCORAMENTO) | FUES - FUNDAÇÕES E ESTRUTURAS | M² | 25.68 | 24.29 | PA | 2014-12-01
84220 | FORMA PARA ESTRUTURAS DE CONCRETO (PILAR, VIGA E LAJE) EM CHAPA DE MADEIRA COMPENSADA PLASTIFICADA, DE 1,10 X 2,20, ESPESSURA = 12 MM, 08 UTILIZACOES. (FABRICACAO, MONTAGEM E DESMONTAGEM - EXCLUSIVE ESCORAMENTO) | FUES - FUNDAÇÕES E ESTRUTURAS | M² | 21.6 | 20.39 | PA | 2014-12-01
84221 | FORMA PARA ESTRUTURAS DE CONCRETO (PILAR, VIGA E LAJE) EM CHAPA DE MADEIRA COMPENSADA PLASTIFICADA, DE 1,10 X 2,20, ESPESSURA = 18 MM, 02 UTILIZACOES. (FABRICACAO, MONTAGEM E DESMONTAGEM - EXCLUSIVE ESCORAMENTO) | FUES - FUNDAÇÕES E ESTRUTURAS | M² | 60.53 | 57.89 | PA | 2014-12-01
84222 | FORMA PARA ESTRUTURAS DE CONCRETO (PILAR, VIGA E LAJE) EM CHAPA DE MADEIRA COMPENSADA PLASTIFICADA, DE 1,10 X 2,20, ESPESSURA = 18 MM, 03 UTILIZACOES. (FABRICACAO, MONTAGEM E DESMONTAGEM - EXCLUSIVE ESCORAMENTO) | FUES - FUNDAÇÕES E ESTRUTURAS | M² | 45.75 | 43.53 | PA | 2014-12-01
84223 | FORMA PARA ESTRUTURAS DE CONCRETO (PILAR, VIGA E LAJE) EM CHAPA DE MADEIRA COMPENSADA PLASTIFICADA, DE 1,10 X 2,20, ESPESSURA = 18 MM, 05 UTILIZACOES. (FABRICACAO, MONTAGEM E DESMONTAGEM - EXCLUSIVE ESCORAMENTO) | FUES - FUNDAÇÕES E ESTRUTURAS | M² | 34.17 | 32.3 | PA | 2014-12-01
84224 | FORMA PARA ESTRUTURAS DE CONCRETO (PILAR, VIGA E LAJE) EM CHAPA DE MADEIRA COMPENSADA PLASTIFICADA, DE 1,10 X 2,20, ESPESSURA = 18 MM, 08 UTILIZACOES. (FABRICACAO, MONTAGEM E DESMONTAGEM - EXCLUSIVE ESCORAMENTO) | FUES - FUNDAÇÕES E ESTRUTURAS | M² | 27.67 | 25.98 | PA | 2014-12-01
84214 | FORMA PARA ESTRUTURAS DE CONCRETO (PILAR, VIGA E LAJE) EM CHAPA DE MADEIRA COMPENSADA RESINADA, DE 1,10 X 2,20, ESPESSURA = 12 MM, 02 UTILIZACOES. (FABRICACAO, MONTAGEM E DESMONTAGEM) | FUES - FUNDAÇÕES E ESTRUTURAS | M² | 41.12 | 39.08 | PA | 2014-12-01
84215 | FORMA PARA ESTRUTURAS DE CONCRETO (PILAR, VIGA E LAJE) EM CHAPA DE MADEIRA COMPENSADA RESINADA, DE 1,10 X 2,20, ESPESSURA = 12 MM, 03 UTILIZACOES. (FABRICACAO, MONTAGEM E DESMONTAGEM) | FUES - FUNDAÇÕES E ESTRUTURAS | M² | 31.79 | 30.12 | PA | 2014-12-01
84216 | FORMA PARA ESTRUTURAS DE CONCRETO (PILAR, VIGA E LAJE) EM CHAPA DE MADEIRA COMPENSADA RESINADA, DE 1,10 X 2,20, ESPESSURA = 12 MM, 05 UTILIZACOES. (FABRICACAO, MONTAGEM E DESMONTAGEM) | FUES - FUNDAÇÕES E ESTRUTURAS | M² | 24.27 | 22.89 | PA | 2014-12-01
73410 | FORMA PLANA P/VIGA, PILAR E PAREDE EM CHAPA RESINADA E= 10 MM | SEDI - SERVIÇOS DIVERSOS | M² | 45.93 | 42.99 | PA | 2014-12-01
74007/001 | FORMA TABUA P/ CONCRETO EM FUNDACAO C/ REAPROVEITAMENTO 10 X. | FUES - FUNDAÇÕES E ESTRUTURAS | M² | 19.61 | 18.23 | PA | 2014-12-01
74076/003 | FORMA TABUA P/ CONCRETO EM FUNDACAO RADIER C/ REAPROVEITAMENTO 10X. | FUES - FUNDAÇÕES E ESTRUTURAS | M² | 16.69 | 15.32 | PA | 2014-12-01
74076/001 | FORMA TABUA P/ CONCRETO EM FUNDACAO RADIER C/ REAPROVEITAMENTO 3X. | FUES - FUNDAÇÕES E ESTRUTURAS | M² | 29.79 | 27.83 | PA | 2014-12-01
74076/002 | FORMA TABUA P/ CONCRETO EM FUNDACAO RADIER C/ REAPROVEITAMENTO 5X. | FUES - FUNDAÇÕES E ESTRUTURAS | M² | 22.28 | 20.67 | PA | 2014-12-01
74074/004 | FORMA TABUA P/CONCRETO EM FUNDACAO S/REAPROVEITAMENTO | FUES - FUNDAÇÕES E ESTRUTURAS | M² | 53.47 | 51.09 | PA | 2014-12-01
5651 | FORMA TABUA PARA CONCRETO EM FUNDACAO C/ REAPROVEITAMENTO 5X | FUES - FUNDAÇÕES E ESTRUTURAS | M² | 24.26 | 22.61 | PA | 2014-12-01
5970 | FORMA TABUA PARA CONCRETO EM FUNDACAO, C/ REAPROVEITAMENTO 2X. | FUES - FUNDAÇÕES E ESTRUTURAS | M² | 41.12 | 38.41 | PA | 2014-12-01
74007/002 | FORMA TABUAS MADEIRA 3A P/ PECAS CONCRETO ARM, REAPR 2X, INCL MONTAGEM E DESMONTAGEM. | FUES - FUNDAÇÕES E ESTRUTURAS | M² | 41.77 | 39.1 | PA | 2014-12-01
73653 | FORMAS TIPO SANDUICHE COM TABUAS, 30 APROVEITAMENTOS | FUES - FUNDAÇÕES E ESTRUTURAS | M² | 12.44 | 11.37 | PA | 2014-12-01
83514 | FORNECIMENTO DE PERFIL SIMPLES "I" OU "H" 8 A 12" INCLUSIVE PERDAS | FUES - FUNDAÇÕES E ESTRUTURAS | KG | 5.21 | 5.19 | PA | 2014-12-01
83513 | FORNECIMENTO DE PERFIL SIMPLES "I" OU "H" ATE 8" INCLUSIVE PERDAS | FUES - FUNDAÇÕES E ESTRUTURAS | KG | 5.94 | 5.89 | PA | 2014-12-01
88549 | FORNECIMENTO E ASSENTAMENTO DE BRITA 2-DRENOS E FILTROS MM | MOVT - MOVIMENTO DE TERRA | M³ | 122.39 | 121.27 | PA | 2014-12-01
79508/002 | FORNECIMENTO E ENCHIMENTO DE VÃO SOBRE ABÓBADA DE TÚNEL, COM PE-DRA-DE-MÃO ARRUMADA | MOVT - MOVIMENTO DE TERRA | M³ | 157.92 | 151.21 | PA | 2014-12-01
79508/001 | FORNECIMENTO E ENCHIMENTO DE VÃO SOBRE ABÓBADA DE TÚNEL, COM PE-DRA-DE-MÃO JOGADA | MOVT - MOVIMENTO DE TERRA | M³ | 133.64 | 129.17 | PA | 2014-12-01
84135 | FORNECIMENTO E INSTALACAO CAIXA PRE MOLDADA EM CONCRETO PARA AR CONDICIONADO 18000 BTUS | SEDI - SERVIÇOS DIVERSOS | UN | 188.26 | 178.03 | PA | 2014-12-01
83665 | FORNECIMENTO E INSTALACAO DE MANTA BIDIM RT - 14 | DROP - DRENAGEM/OBRAS DE CONTENÇÃO / POÇOS DE VISITA E CAIXAS | M² | 7.33 | 7.29 | PA | 2014-12-01
73661 | FORNECIMENTO E INSTALACAO DE TALHA E TROLEY MANUAL DE 1 TONELADA | INPR - INSTALAÇÕES DE PRODUÇÃO | UN | 1057.26 | 1047.58 | PA | 2014-12-01
6514 | FORNECIMENTO E LANCAMENTO DE BRITA N. 4 | MOVT - MOVIMENTO DE TERRA | M³ | 141.88 | 139.64 | PA | 2014-12-01
6454 | FORNECIMENTO E LANCAMENTO DE PEDRA DE MAO | DROP - DRENAGEM/OBRAS DE CONTENÇÃO / POÇOS DE VISITA E CAIXAS | M³ | 166.43 | 159.72 | PA | 2014-12-01
79510/001 | FORNECIMENTO E REATERRO DE VALA/CAVA COM PÓ-DE-PEDRA | MOVT - MOVIMENTO DE TERRA | M³ | 151.31 | 148.51 | PA | 2014-12-01
83739 | FORNECIMENTO/INSTALACAO DE MANTA BIDIM RT-10 | DROP - DRENAGEM/OBRAS DE CONTENÇÃO / POÇOS DE VISITA E CAIXAS | M² | 6.77 | 6.73 | PA | 2014-12-01
83729 | FORNECIMENTO/INSTALACAO DE MANTA BIDIM RT-31 | DROP - DRENAGEM/OBRAS DE CONTENÇÃO / POÇOS DE VISITA E CAIXAS | M² | 18.95 | 18.91 | PA | 2014-12-01
68053 | FORNECIMENTO/INSTALACAO LONA PLASTICA PRETA, PARA IMPERMEABILIZACAO, ESPESSURA 150 MICRAS. | IMPE - IMPERMEABILIZAÇÕES E PROTEÇÕES DIVERSAS | M² | 3.92 | 3.59 | PA | 2014-12-01
83669 | FORNECIMENTO/INSTALACAO MANTA BIDIM RT-16 | DROP - DRENAGEM/OBRAS DE CONTENÇÃO / POÇOS DE VISITA E CAIXAS | M² | 10.14 | 10.1 | PA | 2014-12-01
73986/001 | FORRO DE GESSO EM PLACAS 60X60CM, ESPESSURA 1,2CM, INCLUSIVE FIXACAO COM ARAME | REVE - REVESTIMENTO E TRATAMENTO DE SUPERFÍCIES | M² | 31.51 | 30.26 | PA | 2014-12-01
84090 | FORRO DE MADEIRA COM TABUAS 10X1CM FIXADAS EM SARRAFOS DE 2X10CM COM ESPACAMENTO DE 50CM | REVE - REVESTIMENTO E TRATAMENTO DE SUPERFÍCIES | M² | 67.51 | 64.53 | PA | 2014-12-01
9536 | FORRO DE MADEIRA PARA BEIRAL, TABUAS DE 10X1CM COM FRISO MACHO/FEMEA, INCLUSA MEIA-CANA E TESTEIRA COM ALTURA DE 15CM | REVE - REVESTIMENTO E TRATAMENTO DE SUPERFÍCIES | M² | 82.46 | 79.29 | PA | 2014-12-01
74250/001 | FORRO DE MADEIRA, TABUAS 10X1CM COM FRISO MACHO/FEMEA, EXCLUSIVE ENTARUGAMENTO | REVE - REVESTIMENTO E TRATAMENTO DE SUPERFÍCIES | M² | 47.93 | 46.3 | PA | 2014-12-01
74250/002 | FORRO DE MADEIRA, TABUAS 10X1CM COM FRISO MACHO/FEMEA, INCLUSIVE MEIA-CANA E ENTARUGAMENTO | REVE - REVESTIMENTO E TRATAMENTO DE SUPERFÍCIES | M² | 55.61 | 54 | PA | 2014-12-01
73792/001 | FORRO EM PLACAS PRE-MOLDADAS DE GESSO LISO, BISOTADO, 60X60CM COM ESPESSURA CENTRAL 1,2CM E NAS BORDAS 3,0CM, INCLUSO FIXACAO COM ARAME E ESTRUTURA DE MADEIRA | REVE - REVESTIMENTO E TRATAMENTO DE SUPERFÍCIES | M² | 61.35 | 58.21 | PA | 2014-12-01
74197/001 | FOSSA SEPTICA EM ALVENARIA DE TIJOLO CERAMICO MACICO DIMENSOES EXTERNAS 1,90X1,10X1,40M, 1.500 LITROS, REVESTIDA INTERNAMENTE COM BARRA LISA, COM TAMPA EM CONCRETO ARMADO COM ESPESSURA 8CM | INHI - INSTALAÇÕES HIDROS SANITÁRIAS | UN | 1118.4 | 1075.59 | PA | 2014-12-01
89235 | FRESADORA DE ASFALTO A FRIO SOBRE RODAS, LARGURA FRESAGEM DE 1,0 M, POTÊNCIA 208 HP - CHI DIURNO. AF_11/2014 | CHOR - CUSTOS HORÁRIOS DE MÁQUINAS E EQUIPAMENTOS | CHI | 96.12 | 94.78 | PA | 2014-12-01
89234 | FRESADORA DE ASFALTO A FRIO SOBRE RODAS, LARGURA FRESAGEM DE 1,0 M, POTÊNCIA 208 HP - CHP DIURNO. AF_11/2014 | CHOR - CUSTOS HORÁRIOS DE MÁQUINAS E EQUIPAMENTOS | CHP | 288.62 | 287.29 | PA | 2014-12-01
89230 | FRESADORA DE ASFALTO A FRIO SOBRE RODAS, LARGURA FRESAGEM DE 1,0 M, POTÊNCIA 208 HP - DEPRECIAÇÃO. AF_11/2014 | CHOR - CUSTOS HORÁRIOS DE MÁQUINAS E EQUIPAMENTOS | H | 67.6 | 67.59 | PA | 2014-12-01
89231 | FRESADORA DE ASFALTO A FRIO SOBRE RODAS, LARGURA FRESAGEM DE 1,0 M, POTÊNCIA 208 HP - JUROS. AF_11/2014 | CHOR - CUSTOS HORÁRIOS DE MÁQUINAS E EQUIPAMENTOS | H | 15.21 | 15.2 | PA | 2014-12-01
89232 | FRESADORA DE ASFALTO A FRIO SOBRE RODAS, LARGURA FRESAGEM DE 1,0 M, POTÊNCIA 208 HP - MANUTENÇÃO. AF_11/2014 | CHOR - CUSTOS HORÁRIOS DE MÁQUINAS E EQUIPAMENTOS | H | 105.62 | 105.61 | PA | 2014-12-01
89233 | FRESADORA DE ASFALTO A FRIO SOBRE RODAS, LARGURA FRESAGEM DE 1,0 M, POTÊNCIA 208 HP - MATERIAIS NA OPERAÇÃO. AF_11/2014 | CHOR - CUSTOS HORÁRIOS DE MÁQUINAS E EQUIPAMENTOS | H | 86.88 | 86.88 | PA | 2014-12-01
89243 | FRESADORA DE ASFALTO A FRIO SOBRE RODAS, LARGURA FRESAGEM DE 2,0 M, POTÊNCIA 550 HP - CHI DIURNO. AF_11/2014 | CHOR - CUSTOS HORÁRIOS DE MÁQUINAS E EQUIPAMENTOS | CHI | 206.74 | 205.41 | PA | 2014-12-01
89242 | FRESADORA DE ASFALTO A FRIO SOBRE RODAS, LARGURA FRESAGEM DE 2,0 M, POTÊNCIA 550 HP - CHP DIURNO. AF_11/2014 | CHOR - CUSTOS HORÁRIOS DE MÁQUINAS E EQUIPAMENTOS | CHP | 683.23 | 681.9 | PA | 2014-12-01
89236 | FRESADORA DE ASFALTO A FRIO SOBRE RODAS, LARGURA FRESAGEM DE 2,0 M, POTÊNCIA 550 HP - DEPRECIAÇÃO. AF_11/2014 | CHOR - CUSTOS HORÁRIOS DE MÁQUINAS E EQUIPAMENTOS | H | 157.9 | 157.9 | PA | 2014-12-01
89237 | FRESADORA DE ASFALTO A FRIO SOBRE RODAS, LARGURA FRESAGEM DE 2,0 M, POTÊNCIA 550 HP - JUROS. AF_11/2014 | CHOR - CUSTOS HORÁRIOS DE MÁQUINAS E EQUIPAMENTOS | H | 35.53 | 35.52 | PA | 2014-12-01
89238 | FRESADORA DE ASFALTO A FRIO SOBRE RODAS, LARGURA FRESAGEM DE 2,0 M, POTÊNCIA 550 HP - MANUTENÇÃO. AF_11/2014 | CHOR - CUSTOS HORÁRIOS DE MÁQUINAS E EQUIPAMENTOS | H | 246.72 | 246.72 | PA | 2014-12-01
89239 | FRESADORA DE ASFALTO A FRIO SOBRE RODAS, LARGURA FRESAGEM DE 2,0 M, POTÊNCIA 550 HP - MATERIAIS NA OPERAÇÃO. AF_11/2014 | CHOR - CUSTOS HORÁRIOS DE MÁQUINAS E EQUIPAMENTOS | H | 229.77 | 229.76 | PA | 2014-12-01
74064/001 | FUNDO ANTICORROSIVO A BASE DE OXIDO DE FERRO (ZARCAO), DUAS DEMAOS | PINT - PINTURAS | M² | 13.86 | 12.9 | PA | 2014-12-01
74064/002 | FUNDO ANTICORROSIVO A BASE DE OXIDO DE FERRO (ZARCAO), UMA DEMAO | PINT - PINTURAS | M² | 9.07 | 8.38 | PA | 2014-12-01
73865/001 | FUNDO PREPARADOR PRIMER A BASE DE EPOXI, PARA ESTRUTURA METALICA, UMA DEMAO, ESPESSURA DE 25 MICRA. | PINT - PINTURAS | M² | 6.77 | 6.6 | PA | 2014-12-01
84660 | FUNDO PREPARADOR PRIMER SINTETICO, PARA ESTRUTURA METALICA, UMA DEMÃO, ESPESSURA DE 25 MICRA | PINT - PINTURAS | M² | 4.81 | 4.64 | PA | 2014-12-01
84657 | FUNDO SINTETICO NIVELADOR BRANCO | PINT - PINTURAS | M² | 7.59 | 7.25 | PA | 2014-12-01
83482 | FUSIVEL TIPO NH 250A - TAMANHO 00 - FORNECIMENTO E INSTALACAO | INEL - INSTALAÇÃO ELÉTRICA/ELETRIFICAÇÃO E ILUMINAÇÃO EXTERNA | UN | 10.12 | 9.81 | PA | 2014-12-01
83493 | FUSIVEL TIPO NH 250A - TAMANHO 01 - FORNECIMENTO E INSTALACAO | INEL - INSTALAÇÃO ELÉTRICA/ELETRIFICAÇÃO E ILUMINAÇÃO EXTERNA | UN | 12.15 | 11.84 | PA | 2014-12-01
72327 | FUSÍVEL TIPO "DIAZED", TIPO RÁPIDO OU RETARDADO - 2/25A - FORNECIMENTO E INSTALACAO | INEL - INSTALAÇÃO ELÉTRICA/ELETRIFICAÇÃO E ILUMINAÇÃO EXTERNA | UN | 3.65 | 3.34 | PA | 2014-12-01
72328 | FUSÍVEL TIPO "DIAZED", TIPO RÁPIDO OU RETARDADO - 35/63A - FORNECIMENTO E INSTALACAO | INEL - INSTALAÇÃO ELÉTRICA/ELETRIFICAÇÃO E ILUMINAÇÃO EXTERNA | UN | 3.82 | 3.51 | PA | 2014-12-01
72330 | FUSÍVEL TIPO NH 200A - TAMANHO 01 - FORNECIMENTO E INSTALACAO | INEL - INSTALAÇÃO ELÉTRICA/ELETRIFICAÇÃO E ILUMINAÇÃO EXTERNA | UN | 12.15 | 11.84 | PA | 2014-12-01
73889/001 | GABIAO TIPO CAIXA H = 0,50M - MALHA HEXAG 8X10 REVESTIMENTO ZN/AL C/ PVC FIO 2,4MM C/ DIAFRAGAMA A CADA METRO E GEOTEXTIL | DROP - DRENAGEM/OBRAS DE CONTENÇÃO / POÇOS DE VISITA E CAIXAS | M³ | 460.98 | 453.26 | PA | 2014-12-01
73666 | GABIAO TIPO CAIXA H = 0,50M - MALHA HEXAG 8X10 REVESTIMENTO ZN/AL FIO 2,7MM C/ DIAFRAGAMA A CADA METRO E GEOTEXTIL | DROP - DRENAGEM/OBRAS DE CONTENÇÃO / POÇOS DE VISITA E CAIXAS | M³ | 411.84 | 404.12 | PA | 2014-12-01
73842/001 | GABIAO TIPO COLCHAO RENO/MANTA H = 0,17M - MALHA HEXAG 6X8 REVESTIMENTO ZN/AL C/ PVC FIO 2,0MM C/ DIAFRAGMA A CADA METRO E GEOTEXTIL | DROP - DRENAGEM/OBRAS DE CONTENÇÃO / POÇOS DE VISITA E CAIXAS | M² | 151.56 | 148.48 | PA | 2014-12-01
73842/002 | GABIAO TIPO COLCHAO RENO/MANTA H = 0,23M - MALHA HEXAG 6X8 REVESTIMENTO ZN/AL C/ PVC FIO 2,0MM C/ DIAFRAGMA A CADA METRO E GEOTEXTIL | DROP - DRENAGEM/OBRAS DE CONTENÇÃO / POÇOS DE VISITA E CAIXAS | M² | 152.48 | 149.94 | PA | 2014-12-01
73842/003 | GABIAO TIPO COLCHAO RENO/MANTA H = 0,30 M - MALHA HEXAG 6X8 REVESTIMENTO ZN/AL C/ PVC FIO 2,0MM C/ DIFRAGMA A CADA METRO E GEOTEXTIL | DROP - DRENAGEM/OBRAS DE CONTENÇÃO / POÇOS DE VISITA E CAIXAS | M² | 159.69 | 157.41 | PA | 2014-12-01
85253 | GALPAO ABERTO EM CANTEIRO DE OBRA, COM ESTRUTURA EM MADEIRA (REAPROVEITAMENTO 3X) E TELHA ONDULADA 6MM, INCLUINDO PISO CIMENTADO COM PREPARO DO TERRENO | CANT - CANTEIRO DE OBRAS | M² | 171.69 | 157.01 | PA | 2014-12-01
73803/001 | GALPAO ABERTO PARA OFICINA E DEPOSITO DE CANTEIRO DE OBRAS, EM MADEIRA DE LEI | CANT - CANTEIRO DE OBRAS | M² | 201.94 | 187.27 | PA | 2014-12-01
88269 | GESSEIRO COM ENCARGOS COMPLEMENTARES | SEDI - SERVIÇOS DIVERSOS | H | 13.98 | 12.61 | PA | 2014-12-01
5690 | GRADE DE DISCO CONTROLE REMOTO REBOCÁVEL, COM 24 DISCOS 24 ” X 6 MM COM PNEUS PARA TRANSPORTE - CHI DIURNO. AF_06/2014 | CHOR - CUSTOS HORÁRIOS DE MÁQUINAS E EQUIPAMENTOS | CHI | 2.71 | 2.7 | PA | 2014-12-01
88855 | GRADE DE DISCO CONTROLE REMOTO REBOCÁVEL, COM 24 DISCOS 24 ” X 6 MM COM PNEUS PARA TRANSPORTE - DEPRECIAÇÃO. AF_06/2014 | CHOR - CUSTOS HORÁRIOS DE MÁQUINAS E EQUIPAMENTOS | H | 2.01 | 2 | PA | 2014-12-01
88856 | GRADE DE DISCO CONTROLE REMOTO REBOCÁVEL, COM 24 DISCOS 24 ” X 6 MM COM PNEUS PARA TRANSPORTE - JUROS. AF_06/2014 | CHOR - CUSTOS HORÁRIOS DE MÁQUINAS E EQUIPAMENTOS | H | 0.7 | 0.69 | PA | 2014-12-01
5658 | GRADE DE DISCO CONTROLE REMOTO REBOCÁVEL, COM 24 DISCOS 24 ” X 6 MM COM PNEUS PARA TRANSPORTE - MANUTENÇÃO. AF_06/2014 | CHOR - CUSTOS HORÁRIOS DE MÁQUINAS E EQUIPAMENTOS | H | 1.58 | 1.58 | PA | 2014-12-01
5689 | GRADE DE DISCO CONTROLE REMOTO REBOCÁVEL, COM 24 DISCOS 24 X 6 MM COM PNEUS PARA TRANSPORTE - CHP DIURNO. AF_06/2014 | CHOR - CUSTOS HORÁRIOS DE MÁQUINAS E EQUIPAMENTOS | CHP | 4.29 | 4.28 | PA | 2014-12-01
5923 | GRADE DE DISCO REBOCÁVEL COM 20 DISCOS 24" X 6 MM COM PNEUS PARA TRANSPORTE - CHI DIURNO. AF_06/2014 | CHOR - CUSTOS HORÁRIOS DE MÁQUINAS E EQUIPAMENTOS | CHI | 2.12 | 2.12 | PA | 2014-12-01
5921 | GRADE DE DISCO REBOCÁVEL COM 20 DISCOS 24" X 6 MM COM PNEUS PARA TRANSPORTE - CHP DIURNO. AF_06/2014 | CHOR - CUSTOS HORÁRIOS DE MÁQUINAS E EQUIPAMENTOS | CHP | 3.36 | 3.36 | PA | 2014-12-01
53840 | GRADE DE DISCO REBOCÁVEL COM 20 DISCOS 24" X 6 MM COM PNEUS PARA TRANSPORTE - DEPRECIAÇÃO. AF_06/2014 | CHOR - CUSTOS HORÁRIOS DE MÁQUINAS E EQUIPAMENTOS | H | 1.57 | 1.57 | PA | 2014-12-01
87026 | GRADE DE DISCO REBOCÁVEL COM 20 DISCOS 24" X 6 MM COM PNEUS PARA TRANSPORTE - JUROS. AF_06/2014 | CHOR - CUSTOS HORÁRIOS DE MÁQUINAS E EQUIPAMENTOS | H | 0.55 | 0.54 | PA | 2014-12-01
53841 | GRADE DE DISCO REBOCÁVEL COM 20 DISCOS 24" X 6 MM COM PNEUS PARA TRANSPORTE - MANUTENÇÃO. AF_06/2014 | CHOR - CUSTOS HORÁRIOS DE MÁQUINAS E EQUIPAMENTOS | H | 1.24 | 1.24 | PA | 2014-12-01
73932/001 | GRADE DE FERRO EM BARRA CHATA 3/16" | ESQV - ESQUADRIAS/FERRAGENS/VIDROS | M² | 219.51 | 215.47 | PA | 2014-12-01
73788/002 | GRADE EM MADEIRA PARA PROTECAO DE MUDAS DE ARVORES | URBA - URBANIZAÇÃO | UN | 67.69 | 64.6 | PA | 2014-12-01
84005 | GRADEADO DE CAIBROS E RIPAS | COBE- COBERTURA | M² | 25.39 | 24.4 | PA | 2014-12-01
85096 | GRADIL DE ALUMINIO ANODIZADO TIPO BARRA CHATA | ESQV - ESQUADRIAS/FERRAGENS/VIDROS | M² | 344.91 | 341.87 | PA | 2014-12-01
73737/001 | GRADIL DE ALUMINIO ANODIZADO TIPO BARRA CHATA PARA VARANDAS, ALTURA 0,4M | ESQV - ESQUADRIAS/FERRAGENS/VIDROS | M | 156.81 | 153.79 | PA | 2014-12-01
73737/002 | GRADIL DE ALUMINIO ANODIZADO TIPO BARRA CHATA PARA VARANDAS, ALTURA 1,0M | ESQV - ESQUADRIAS/FERRAGENS/VIDROS | M | 341.77 | 338.8 | PA | 2014-12-01
73737/003 | GRADIL DE ALUMINIO ANODIZADO TIPO BARRA CHATA PARA VARANDAS, ALTURA 1,2M | ESQV - ESQUADRIAS/FERRAGENS/VIDROS | M | 401.39 | 398.43 | PA | 2014-12-01
73767/001 | GRAMPO PARALELO EM ALUMINIO FUNDIDO OU ESTRUDADO DE 2 PARAFUSOS, PARA CABO DE 6 A 50 MM2, PASTA ANTIOXIDANTE. FORNEC E INSTALAÇÃO. | INEL - INSTALAÇÃO ELÉTRICA/ELETRIFICAÇÃO E ILUMINAÇÃO EXTERNA | UN | 5.69 | 5.48 | PA | 2014-12-01
83626 | GRELHA DE FERRO FUNDIDO PARA CANALETA LARG = 15CM, FORNECIMENTO E ASSENTAMENTO | ASTU - ASSENTAMENTO DE TUBOS E PECAS | M | 51.35 | 51.17 | PA | 2014-12-01
83624 | GRELHA DE FERRO FUNDIDO PARA CANALETA LARG = 20CM, FORNECIMENTO E ASSENTAMENTO | ASTU - ASSENTAMENTO DE TUBOS E PECAS | M | 66.38 | 66.2 | PA | 2014-12-01
83623 | GRELHA DE FERRO FUNDIDO PARA CANALETA LARG = 30CM, FORNECIMENTO E ASSENTAMENTO | ASTU - ASSENTAMENTO DE TUBOS E PECAS | M | 130.83 | 130.65 | PA | 2014-12-01
83622 | GRELHA DE FERRO FUNDIDO PARA CANALETA LARG = 40CM, FORNECIMENTO E ASSENTAMENTO | ASTU - ASSENTAMENTO DE TUBOS E PECAS | M | 177.66 | 177.48 | PA | 2014-12-01
73799/001 | GRELHA EM FERRO FUNDIDO, DIMENSÕES 30X90CM, 85KG PARA CX RALO, FORNECIDA E ASSENTADA COM ARGAMASSA 1:4 CIMENTO:AREIA. | DROP - DRENAGEM/OBRAS DE CONTENÇÃO / POÇOS DE VISITA E CAIXAS | UN | 364.5 | 357.48 | PA | 2014-12-01
83716 | GRELHA FF 30X90CM, 135KG, P/ CX RALO COM ASSENTAMENTO DE ARGAMASSA CIMENTO/AREIA 1:4 - FORNECIMENTO E INSTALAÇÃO | DROP - DRENAGEM/OBRAS DE CONTENÇÃO / POÇOS DE VISITA E CAIXAS | UN | 411.14 | 404.17 | PA | 2014-12-01
73395 | GRUPO GERADOR 150 KVA- CHI | CHOR - CUSTOS HORÁRIOS DE MÁQUINAS E EQUIPAMENTOS | CHI | 4.6 | 4.59 | PA | 2014-12-01
73417 | GRUPO GERADOR 150 KVA- CHP | CHOR - CUSTOS HORÁRIOS DE MÁQUINAS E EQUIPAMENTOS | CHP | 96.94 | 96.94 | PA | 2014-12-01
74027/001 | GRUPO GERADOR 150/170 KVA MOTOR DIESEL - DEPRECIACAO | INEL - INSTALAÇÃO ELÉTRICA/ELETRIFICAÇÃO E ILUMINAÇÃO EXTERNA | H | 5.41 | 5.41 | PA | 2014-12-01
74027/002 | GRUPO GERADOR 150/170 KVA MOTOR DIESEL - JUROS | INEL - INSTALAÇÃO ELÉTRICA/ELETRIFICAÇÃO E ILUMINAÇÃO EXTERNA | H | 2.04 | 2.03 | PA | 2014-12-01
74027/003 | GRUPO GERADOR 150/170 KVA MOTOR DIESEL - MANUTENCAO | INEL - INSTALAÇÃO ELÉTRICA/ELETRIFICAÇÃO E ILUMINAÇÃO EXTERNA | H | 2.71 | 2.7 | PA | 2014-12-01
74027/004 | GRUPO GERADOR 150/170 KVA MOTOR DIESEL - MATERIAL NA OPERACAO | INEL - INSTALAÇÃO ELÉTRICA/ELETRIFICAÇÃO E ILUMINAÇÃO EXTERNA | H | 84.67 | 84.67 | PA | 2014-12-01
74027/005 | GRUPO GERADOR 150/170 KVA MOTOR DIESEL - UTILIZACAO OPERATIVA | INEL - INSTALAÇÃO ELÉTRICA/ELETRIFICAÇÃO E ILUMINAÇÃO EXTERNA | CHP | 94.83 | 94.83 | PA | 2014-12-01
74028/001 | GRUPO GERADOR 40 KVA MOTOR DIESEL - DEPRECIACAO E JUROS | INEL - INSTALAÇÃO ELÉTRICA/ELETRIFICAÇÃO E ILUMINAÇÃO EXTERNA | H | 2.68 | 2.68 | PA | 2014-12-01
74028/002 | GRUPO GERADOR 40 KVA MOTOR DIESEL - MANUTENCAO | INEL - INSTALAÇÃO ELÉTRICA/ELETRIFICAÇÃO E ILUMINAÇÃO EXTERNA | H | 0.95 | 0.94 | PA | 2014-12-01
74028/003 | GRUPO GERADOR 40 KVA MOTOR DIESEL - MATERIAL NA OPERACAO | INEL - INSTALAÇÃO ELÉTRICA/ELETRIFICAÇÃO E ILUMINAÇÃO EXTERNA | H | 27.72 | 27.72 | PA | 2014-12-01
74028/004 | GRUPO GERADOR 40 KVA MOTOR DIESEL - UTILIZACAO OPERATIVA | INEL - INSTALAÇÃO ELÉTRICA/ELETRIFICAÇÃO E ILUMINAÇÃO EXTERNA | CHP | 31.35 | 31.35 | PA | 2014-12-01
73333 | GRUPO GERADOR C/POTENCIA 1450W/110V C.A OU 12V C.C. (CI) GAS 3,4HP (3.600RPM) DE 4 TEMPOS REFRIGERACAO A AR - EXCL OPERADOR | CHOR - CUSTOS HORÁRIOS DE MÁQUINAS E EQUIPAMENTOS | H | 0.63 | 0.62 | PA | 2014-12-01
73387 | GRUPO GERADOR C/POTENCIA 1450W/110V C.A OU 12V C.C. (CP) GAS 3,4HPREFRIGERADO A AR - EXCL OPERADOR | CHOR - CUSTOS HORÁRIOS DE MÁQUINAS E EQUIPAMENTOS | H | 5.72 | 5.71 | PA | 2014-12-01
73709 | GRUPO GERADOR ESTACIONARIO C/ALTERNADOR 125/145KVA (CI) DIESEL 165CV EXCL OPERADOR | CHOR - CUSTOS HORÁRIOS DE MÁQUINAS E EQUIPAMENTOS | H | 6.02 | 6.02 | PA | 2014-12-01
73344 | GRUPO GERADOR ESTACIONARIO C/ALTERNADOR 125/145KVA (CP) DIESEL 165CV EXCL OPERADOR | CHOR - CUSTOS HORÁRIOS DE MÁQUINAS E EQUIPAMENTOS | H | 106.74 | 106.73 | PA | 2014-12-01
73601 | GRUPO GERADOR TRANSPORTAVEL SOBRE RODAS 60/66KVA (CF) DIESEL 85CV EXCL OPERADOR | CHOR - CUSTOS HORÁRIOS DE MÁQUINAS E EQUIPAMENTOS | H | 4.06 | 4.05 | PA | 2014-12-01
73321 | GRUPO GERADOR TRANSPORTAVEL SOBRE RODAS 60/66KVA (CP) DIESEL 85CV (1.800RPM) - EXCL OPERADOR | CHOR - CUSTOS HORÁRIOS DE MÁQUINAS E EQUIPAMENTOS | H | 51.24 | 51.23 | PA | 2014-12-01
74195/001 | GUARDA-CORPO COM CORRIMAO EM FERRO BARRA CHATA 3/16" | ESQV - ESQUADRIAS/FERRAGENS/VIDROS | M | 261.47 | 257.31 | PA | 2014-12-01
84862 | GUARDA-CORPO COM CORRIMAO EM TUBO DE ACO GALVANIZADO 1 1/2" | ESQV - ESQUADRIAS/FERRAGENS/VIDROS | M | 174.18 | 170.82 | PA | 2014-12-01
84863 | GUARDA-CORPO COM CORRIMAO EM TUBO DE ACO GALVANIZADO 3/4" | ESQV - ESQUADRIAS/FERRAGENS/VIDROS | M | 86.98 | 84.41 | PA | 2014-12-01
73631 | GUARDA-CORPO EM TUBO DE ACO GALVANIZADO 1 1/2" | ESQV - ESQUADRIAS/FERRAGENS/VIDROS | M² | 257.98 | 243.11 | PA | 2014-12-01
89273 | GUINDASTE HIDRÁULICO AUTROPELIDO, COM LANÇA TELESCÓPICA 28,80 M, CAPACIDADE MÁXIMA 30 T, POTÊNCIA 97 KW, TRAÇÃO 4 X 4 - CHI DIURNO. AF_11/2014 | CHOR - CUSTOS HORÁRIOS DE MÁQUINAS E EQUIPAMENTOS | CHI | 64.73 | 63.02 | PA | 2014-12-01
89269 | GUINDASTE HIDRÁULICO AUTROPELIDO, COM LANÇA TELESCÓPICA 28,80 M, CAPACIDADE MÁXIMA 30 T, POTÊNCIA 97 KW, TRAÇÃO 4 X 4 - IMPOSTOS E SEGUROS. AF_11/2014 | CHOR - CUSTOS HORÁRIOS DE MÁQUINAS E EQUIPAMENTOS | H | 1.96 | 1.95 | PA | 2014-12-01
89272 | GUINDASTE HIDRÁULICO AUTROPELIDO, COM LANÇA TELESCÓPICA 28,80 M, CAPACIDADE MÁXIMA 30 T, POTÊNCIA 97 KW, TRAÇÃO 4 X 4 CHP DIURNO. AF_11/2014 | CHOR - CUSTOS HORÁRIOS DE MÁQUINAS E EQUIPAMENTOS | CHP | 152.1 | 150.4 | PA | 2014-12-01
89267 | GUINDASTE HIDRÁULICO AUTROPELIDO, COM LANÇA TELESCÓPICA 28,80 M, CAPACIDADE MÁXIMA 30 T, POTÊNCIA 97 KW, TRAÇÃO 4 X 4 DEPRECIACAO. AF_11/2014 | CHOR - CUSTOS HORÁRIOS DE MÁQUINAS E EQUIPAMENTOS | H | 37.17 | 37.17 | PA | 2014-12-01
89268 | GUINDASTE HIDRÁULICO AUTROPELIDO, COM LANÇA TELESCÓPICA 28,80 M, CAPACIDADE MÁXIMA 30 T, POTÊNCIA 97 KW, TRAÇÃO 4 X 4 JUROS. AF_11/2014 | CHOR - CUSTOS HORÁRIOS DE MÁQUINAS E EQUIPAMENTOS | H | 9.53 | 9.52 | PA | 2014-12-01
89270 | GUINDASTE HIDRÁULICO AUTROPELIDO, COM LANÇA TELESCÓPICA 28,80 M, CAPACIDADE MÁXIMA 30 T, POTÊNCIA 97 KW, TRAÇÃO 4 X 4 MANUTENCAO. AF_11/2014 | CHOR - CUSTOS HORÁRIOS DE MÁQUINAS E EQUIPAMENTOS | H | 46.63 | 46.63 | PA | 2014-12-01
89271 | GUINDASTE HIDRÁULICO AUTROPELIDO, COM LANÇA TELESCÓPICA 28,80 M, CAPACIDADE MÁXIMA 30 T, POTÊNCIA 97 KW, TRAÇÃO 4 X 4 MATERIAIS NA OPERAÇÃO. AF_11/2014 | CHOR - CUSTOS HORÁRIOS DE MÁQUINAS E EQUIPAMENTOS | H | 40.74 | 40.74 | PA | 2014-12-01
53846 | GUINDASTE MUNK COM CESTO, CARGA MAXIMA 5,75T (A 2M) E 2,3T ( A 5M), ALTURA MAXIMA = 7,9M, MONTADO SOBRE CAMINHAO DE CARROCERIA 162HP - CUSTO COM MATERIAIS NA OPERACAO | CHOR - CUSTOS HORÁRIOS DE MÁQUINAS E EQUIPAMENTOS | H | 65.52 | 65.52 | PA | 2014-12-01
53845 | GUINDASTE MUNK COM CESTO, CARGA MAXIMA 5,75T (A 2M) E 2,3T ( A 5M), ALTURA MAXIMA = 7,9M, MONTADO SOBRE CAMINHAO DE CARROCERIA 162HP - DEPRECIACAO E JUROS | CHOR - CUSTOS HORÁRIOS DE MÁQUINAS E EQUIPAMENTOS | H | 29.87 | 29.87 | PA | 2014-12-01
53848 | GUINDASTE MUNK COM CESTO, CARGA MAXIMA 5,75T (A 2M) E 2,3T ( A 5M), ALTURA MAXIMA = 7,9M, MONTADO SOBRE CAMINHAO DE CARROCERIA FORD 162HP - CUSTO C/MA0-DE-0BRA NA OPERCAO NOTURNA | CHOR - CUSTOS HORÁRIOS DE MÁQUINAS E EQUIPAMENTOS | H | 16.64 | 14.72 | PA | 2014-12-01
53847 | GUINDASTE MUNK COM CESTO, CARGA MAXIMA 5,75T (A 2M) E 2,3T ( A 5M), ALTURA MAXIMA = 7,9M, MONTADO SOBRE CAMINHAO DE CARROCERIA FORD 162HP - CUSTO COM MA0-DE-0BRA NA OPERACAO DIURNA | CHOR - CUSTOS HORÁRIOS DE MÁQUINAS E EQUIPAMENTOS | H | 13.87 | 12.27 | PA | 2014-12-01
5777 | GUINDASTE MUNK COM CESTO, CARGA MAXIMA 5,75T (A 2M) E 2,3T ( A 5M), ALTURA MAXIMA = 7,9M, MONTADO SOBRE CAMINHAO DE CARROCERIA FORD 162HP - MANUTENCAO | CHOR - CUSTOS HORÁRIOS DE MÁQUINAS E EQUIPAMENTOS | H | 16.22 | 16.21 | PA | 2014-12-01
74030/001 | GUINDAUTO (CI) CAP.3,5 TON., MONTADO SOBRE CAMINHÃO TOCO (EXCL. O CAMINHÃO) APROX.2,0M DE ALCANCE HORIZONTAL, 7,0 NA VERTICAL. EXCL. OPERADOR. | CHOR - CUSTOS HORÁRIOS DE MÁQUINAS E EQUIPAMENTOS | H | 31.61 | 29.37 | PA | 2014-12-01
74030/002 | GUINDAUTO (CP) CARGA MAX 3,25T (A 2M) E 1,62T (A 4M), ALTURA MAX = 6,6M, MONTADO SOBRE CAMINHÃO TOCO (EXCL. O CAMINHÃO E OPERADOR). | CHOR - CUSTOS HORÁRIOS DE MÁQUINAS E EQUIPAMENTOS | H | 35.59 | 33.35 | PA | 2014-12-01
5930 | GUINDAUTO HIDRÁULICO, CAP. MÁX. CARGA 3.300 KG, MOMENTO MÁX. CARGA 5,8 TM, ALCANCE MÁX. HORIZONTAL 7,60 M, MONTADO SOBRE CAMINHÃO TOCO POTÊNCIA 170 CV, INCLUSIVE CARROCERIA FIXA ABERTA DE MADEIRA - CHI DIURNO | CHOR - CUSTOS HORÁRIOS DE MÁQUINAS E EQUIPAMENTOS | CHI | 32.66 | 30.93 | PA | 2014-12-01
5928 | GUINDAUTO HIDRÁULICO, CAP. MÁX. CARGA 3.300 KG, MOMENTO MÁX. CARGA 5,8 TM, ALCANCE MÁX. HORIZONTAL 7,60 M, MONTADO SOBRE CAMINHÃO TOCO POTÊNCIA 170 CV, INCLUSIVE CARROCERIA FIXA ABERTA DE MADEIRA - CHP DIURNO | CHOR - CUSTOS HORÁRIOS DE MÁQUINAS E EQUIPAMENTOS | CHP | 108.37 | 106.63 | PA | 2014-12-01
89259 | GUINDAUTO HIDRÁULICO, CAPACIDADE MÁXIMA DE CARGA 6200 KG, MOMENTO MÁXIMO DE CARGA 11,7 TM, ALCANCE MÁXIMO HORIZONTAL 9,70 M, PARA MONTAGEM SOBRE CHASSI DE CAMINHÃO PBT MÍNIMO 13000 KG (INCLUI MONTAGEM, NÃO INCLUI CAMINHÃO) - DEPRECIAÇÃO. AF_06/2014 | CHOR - CUSTOS HORÁRIOS DE MÁQUINAS E EQUIPAMENTOS | H | 4.14 | 4.14 | PA | 2014-12-01
89260 | GUINDAUTO HIDRÁULICO, CAPACIDADE MÁXIMA DE CARGA 6200 KG, MOMENTO MÁXIMO DE CARGA 11,7 TM, ALCANCE MÁXIMO HORIZONTAL 9,70 M, PARA MONTAGEM SOBRE CHASSI DE CAMINHÃO PBT MÍNIMO 13000 KG (INCLUI MONTAGEM, NÃO INCLUI CAMINHÃO) - JUROS. AF_06/2014 | CHOR - CUSTOS HORÁRIOS DE MÁQUINAS E EQUIPAMENTOS | H | 1.06 | 1.05 | PA | 2014-12-01
89262 | GUINDAUTO HIDRÁULICO, CAPACIDADE MÁXIMA DE CARGA 6200 KG, MOMENTO MÁXIMO DE CARGA 11,7 TM, ALCANCE MÁXIMO HORIZONTAL 9,70 M, PARA MONTAGEM SOBRE CHASSI DE CAMINHÃO PBT MÍNIMO 13000 KG (INCLUI MONTAGEM, NÃO INCLUI CAMINHÃO) - MANUTENÇÃO. AF_06/2014 | CHOR - CUSTOS HORÁRIOS DE MÁQUINAS E EQUIPAMENTOS | H | 5.18 | 5.17 | PA | 2014-12-01
83484 | HASTE COPERWELD 3/4" X 3,00M COM CONECTOR | INEL - INSTALAÇÃO ELÉTRICA/ELETRIFICAÇÃO E ILUMINAÇÃO EXTERNA | UN | 54.63 | 53.53 | PA | 2014-12-01
83485 | HASTE COPERWELD 3/8" X 3,00M COM CONECTOR | INEL - INSTALAÇÃO ELÉTRICA/ELETRIFICAÇÃO E ILUMINAÇÃO EXTERNA | UN | 35.9 | 34.81 | PA | 2014-12-01
68069 | HASTE COPPERWELD 5/8 ” X 3,0M COM CONECTOR | INEL - INSTALAÇÃO ELÉTRICA/ELETRIFICAÇÃO E ILUMINAÇÃO EXTERNA | UN | 40.67 | 39.58 | PA | 2014-12-01
83483 | HASTE DE TERRA CANTONEIRA GALVANIZADA L=2,00M COM CONEXOES | INEL - INSTALAÇÃO ELÉTRICA/ELETRIFICAÇÃO E ILUMINAÇÃO EXTERNA | UN | 49.74 | 48.65 | PA | 2014-12-01
83633 | HIDRANTE SUBTERRANEO FERRO FUNDIDO C/ CURVA LONGA E CAIXA DN=75MM | INES - INSTALAÇÕES ESPECIAIS | UN | 3408.39 | 3405.27 | PA | 2014-12-01
74217/003 | HIDROMETRO 1,50M3/H, D=1/2" - FORNECIMENTO E INSTALACAO | LIPR - LIGAÇÕES PREDIAIS ÁGUA/ESGOTO/ENERGIA/TELEFONE | UN | 80.58 | 80.11 | PA | 2014-12-01
74217/001 | HIDROMETRO 3,00M3/H, D=1/2" - FORNECIMENTO E INSTALACAO | LIPR - LIGAÇÕES PREDIAIS ÁGUA/ESGOTO/ENERGIA/TELEFONE | UN | 84.17 | 83.7 | PA | 2014-12-01
74217/002 | HIDROMETRO 5,00M3/H, D=3/4" - FORNECIMENTO E INSTALACAO | LIPR - LIGAÇÕES PREDIAIS ÁGUA/ESGOTO/ENERGIA/TELEFONE | UN | 107.69 | 107.22 | PA | 2014-12-01
72280 | IGNITOR PARA PARTIDA LÂMPADA VAPOR SÓDIO ALTA PRESSÃO ATÉ 400W | INEL - INSTALAÇÃO ELÉTRICA/ELETRIFICAÇÃO E ILUMINAÇÃO EXTERNA | UN | 38.91 | 37.55 | PA | 2014-12-01
83740 | IMPERMEABILIZACAO COM FELTRO ASFALTICO BETUMINADO, NUM 15 | IMPE - IMPERMEABILIZAÇÕES E PROTEÇÕES DIVERSAS | M² | 32.32 | 30.49 | PA | 2014-12-01
73872/002 | IMPERMEABILIZACAO COM PINTURA A BASE DE RESINA EPOXI ALCATRAO, DUAS DEMAOS. | IMPE - IMPERMEABILIZAÇÕES E PROTEÇÕES DIVERSAS | M² | 42.48 | 39.84 | PA | 2014-12-01
73872/001 | IMPERMEABILIZACAO COM PINTURA A BASE DE RESINA EPOXI ALCATRAO, UMA DEMAO. | IMPE - IMPERMEABILIZAÇÕES E PROTEÇÕES DIVERSAS | M² | 21.82 | 20.5 | PA | 2014-12-01
6225 | IMPERMEABILIZACAO DE CALHAS/LAJES DESCOBERTAS, COM EMULSAO ASFALTICA COM ELASTOMEROS, 3 DEMAOS | IMPE - IMPERMEABILIZAÇÕES E PROTEÇÕES DIVERSAS | M² | 29.54 | 27.55 | PA | 2014-12-01
73929/004 | IMPERMEABILIZACAO DE ESTRUTURAS ENTERRADAS COM CIMENTO CRISTALIZANTE E EMULSAO ADESIVA, ATE 7M DE PROFUNDIDADE. | IMPE - IMPERMEABILIZAÇÕES E PROTEÇÕES DIVERSAS | M² | 40.93 | 37.66 | PA | 2014-12-01
74106/001 | IMPERMEABILIZACAO DE ESTRUTURAS ENTERRADAS, COM TINTA ASFALTICA, DUAS DEMAOS. | IMPE - IMPERMEABILIZAÇÕES E PROTEÇÕES DIVERSAS | M² | 7.66 | 7.21 | PA | 2014-12-01
83733 | IMPERMEABILIZACAO DE SUPERFICIE COM ARGAMASSA DE CIMENTO E AREIA (GROSSA), TRACO 1:4, COM ADITIVO IMPERMEABILIZANTE, E=2 CM | IMPE - IMPERMEABILIZAÇÕES E PROTEÇÕES DIVERSAS | M² | 30.82 | 28.53 | PA | 2014-12-01
6130 | IMPERMEABILIZACAO DE SUPERFICIE COM ARGAMASSA DE CIMENTO E AREIA (GROSSA), TRACO 1:4, COM ADITIVO IMPERMEABILIZANTE, E=2,5CM | IMPE - IMPERMEABILIZAÇÕES E PROTEÇÕES DIVERSAS | M² | 18.18 | 17.26 | PA | 2014-12-01
5968 | IMPERMEABILIZACAO DE SUPERFICIE COM ARGAMASSA DE CIMENTO E AREIA (MEDIA), TRACO 1:3, COM ADITIVO IMPERMEABILIZANTE, E=2CM. | IMPE - IMPERMEABILIZAÇÕES E PROTEÇÕES DIVERSAS | M² | 22.18 | 29.99 | PA | 2014-12-01
83732 | IMPERMEABILIZACAO DE SUPERFICIE COM ARGAMASSA DE CIMENTO E AREIA, TRACO 1:3, COM ADITIVO IMPERMEABILIZANTE, E=1,5 CM | IMPE - IMPERMEABILIZAÇÕES E PROTEÇÕES DIVERSAS | M² | 26.09 | 23.95 | PA | 2014-12-01
83731 | IMPERMEABILIZACAO DE SUPERFICIE COM ARGAMASSA DE CIMENTO E AREIA, TRACO 1:3, COM ADITIVO IMPERMEABILIZANTE, E=3 CM | IMPE - IMPERMEABILIZAÇÕES E PROTEÇÕES DIVERSAS | M² | 37.07 | 34.66 | PA | 2014-12-01
74000/001 | IMPERMEABILIZACAO DE SUPERFICIE COM ARMAGASSA DE CIMENTO E AREIA (GROSSA), TRACO 1:3, COM ADITIVO IMPERMEABILIZANTE, E=2,5CM. | IMPE - IMPERMEABILIZAÇÕES E PROTEÇÕES DIVERSAS | M² | 41.77 | 38.63 | PA | 2014-12-01
73762/004 | IMPERMEABILIZACAO DE SUPERFICIE COM ASFALTO ELASTOMERICO, INCLUSOS PRIMER E VEU DE FIBRA DE VIDRO. | IMPE - IMPERMEABILIZAÇÕES E PROTEÇÕES DIVERSAS | M² | 92.37 | 89.07 | PA | 2014-12-01
73762/001 | IMPERMEABILIZACAO DE SUPERFICIE COM ASFALTO ELASTOMERICO, INCLUSOS PRIMER E VEU DE POLIESTER. | IMPE - IMPERMEABILIZAÇÕES E PROTEÇÕES DIVERSAS | M² | 69.1 | 67.21 | PA | 2014-12-01
73929/001 | IMPERMEABILIZACAO DE SUPERFICIE COM CIMENTO ESPECIAL CRISTALIZANTE COM ADESIVO LIQUIDO DE ALTA PERFORMANCE A BASE DE RESINA ACRÍLICA, UMA DEMAO. | IMPE - IMPERMEABILIZAÇÕES E PROTEÇÕES DIVERSAS | M² | 23.03 | 21.39 | PA | 2014-12-01
83735 | IMPERMEABILIZACAO DE SUPERFICIE COM CIMENTO IMPERMEABILIZANTE DE PEGA ULTRA RAPIDA, TRACO 1:1, E=0,5 CM | IMPE - IMPERMEABILIZAÇÕES E PROTEÇÕES DIVERSAS | M² | 40.24 | 38.63 | PA | 2014-12-01
73929/003 | IMPERMEABILIZACAO DE SUPERFICIE COM EMULSAO ACRILICA E SELADOR. | IMPE - IMPERMEABILIZAÇÕES E PROTEÇÕES DIVERSAS | M² | 48.28 | 45.66 | PA | 2014-12-01
73762/003 | IMPERMEABILIZACAO DE SUPERFICIE COM EMULSAO ACRILICA ESTILENADA COM TELA SOBRE CIMENTO CRISTALIZANTE, INCLUSO EMULSAO ADESIVA DE BASE ACRILICA. | IMPE - IMPERMEABILIZAÇÕES E PROTEÇÕES DIVERSAS | M² | 85.42 | 82.35 | PA | 2014-12-01 | 4324
73762/002 | IMPERMEABILIZACAO DE SUPERFICIE COM EMULSAO ACRILICA SOBRE CIMENTO CRISTALIZANTE, INCLUSO VEU DE FIBRA DE VIDRO. | IMPE - IMPERMEABILIZAÇÕES E PROTEÇÕES DIVERSAS | M² | 47.38 | 44.29 | PA | 2014-12-01 | -2022
83742 | IMPERMEABILIZACAO DE SUPERFICIE COM EMULSAO ASFALTICA A BASE D'AGUA | IMPE - IMPERMEABILIZAÇÕES E PROTEÇÕES DIVERSAS | M² | 19.41 | 18.3 | PA | 2014-12-01 | 1552
83741 | IMPERMEABILIZACAO DE SUPERFICIE COM EMULSAO ASFALTICA COM ELASTOMERO, INCLUSOS PRIMER E VEU DE POLIESTER | IMPE - IMPERMEABILIZAÇÕES E PROTEÇÕES DIVERSAS | M² | 66.96 | 64.99 | PA | 2014-12-01
74033/001 | IMPERMEABILIZACAO DE SUPERFICIE COM GEOMEMBRANA (MANTA TERMOPLASTICA LISA) TIPO PEAD, E=2MM. | IMPE - IMPERMEABILIZAÇÕES E PROTEÇÕES DIVERSAS | M² | 20.7 | 20.16 | PA | 2014-12-01
83737 | IMPERMEABILIZACAO DE SUPERFICIE COM MANTA ASFALTICA (COM POLIMEROS TIPO APP), E=3 MM | IMPE - IMPERMEABILIZAÇÕES E PROTEÇÕES DIVERSAS | M² | 53.98 | 52.79 | PA | 2014-12-01
83738 | IMPERMEABILIZACAO DE SUPERFICIE COM MANTA ASFALTICA (COM POLIMEROS TIPO APP), E=4 MM | IMPE - IMPERMEABILIZAÇÕES E PROTEÇÕES DIVERSAS | M² | 62.97 | 61.36 | PA | 2014-12-01
73753/001 | IMPERMEABILIZACAO DE SUPERFICIE COM MANTA ASFALTICA PROTEGIDA COM FILME DE ALUMINIO GOFRADO (DE ESPESSURA 0,8MM), INCLUSA APLICACAO DE EMULSAO ASFALTICA, E=3MM. | IMPE - IMPERMEABILIZAÇÕES E PROTEÇÕES DIVERSAS | M² | 64.66 | 61.71 | PA | 2014-12-01
73753/002 | IMPERMEABILIZACAO DE SUPERFICIE COM MANTA BUTILICA, INCLUSAS CINTA DE CALDEACAO E COLA ADESIVA, E=0,8MM. | IMPE - IMPERMEABILIZAÇÕES E PROTEÇÕES DIVERSAS | M² | 104.11 | 100.81 | PA | 2014-12-01
74190/001 | IMPERMEABILIZACAO DE SUPERFICIE COM MASTIQUE BETUMINOSO A FRIO, POR AREA. | IMPE - IMPERMEABILIZAÇÕES E PROTEÇÕES DIVERSAS | M² | 116.81 | 111.78 | PA | 2014-12-01
74025/001 | IMPERMEABILIZACAO DE SUPERFICIE COM MASTIQUE BETUMINOSO A FRIO, POR METRO. | IMPE - IMPERMEABILIZAÇÕES E PROTEÇÕES DIVERSAS | M | 34.88 | 33.36 | PA | 2014-12-01
72124 | IMPERMEABILIZACAO DE SUPERFICIE COM MASTIQUE ELASTICO A BASE DE SILICONE, POR VOLUME. | IMPE - IMPERMEABILIZAÇÕES E PROTEÇÕES DIVERSAS | DM3 | 81.61 | 81.07 | PA | 2014-12-01
72075 | IMPERMEABILIZACAO DE SUPERFICIE COM REVESTIMENTO BICOMPONENTE SEMI FLEXIVEL. | IMPE - IMPERMEABILIZAÇÕES E PROTEÇÕES DIVERSAS | M² | 8.13 | 7.71 | PA | 2014-12-01
74097/001 | IMPERMEABILIZACAO DE SUPERFICIE, COM ASFALTO ELASTOMERICO. | IMPE - IMPERMEABILIZAÇÕES E PROTEÇÕES DIVERSAS | M² | 29.54 | 27.55 | PA | 2014-12-01
74066/002 | IMPERMEABILIZACAO DE SUPERFICIE, COM IMPERMEABILIZANTE FLEXIVEL A BASE ACRILICA. | IMPE - IMPERMEABILIZAÇÕES E PROTEÇÕES DIVERSAS | M² | 60.81 | 57.73 | PA | 2014-12-01
74066/001 | IMPERMEABILIZACAO DE SUPERFICIE, COM IMPERMEABILIZANTE FLEXIVEL A BASE DE ELASTOMERO. | IMPE - IMPERMEABILIZAÇÕES E PROTEÇÕES DIVERSAS | M² | 47.61 | 44.99 | PA | 2014-12-01
88270 | IMPERMEABILIZADOR COM ENCARGOS COMPLEMENTARES | SEDI - SERVIÇOS DIVERSOS | H | 15.92 | 14.28 | PA | 2014-12-01
72945 | IMPRIMACAO DE BASE DE PAVIMENTACAO COM EMULSAO CM-30 | PAVI - PAVIMENTAÇÃO | M² | 4.32 | 4.29 | PA | 2014-12-01
55960 | IMUNIZACAO DE MADEIRAMENTO PARA COBERTURA UTILIZANDO CUPINICIDA INCOLOR | COBE- COBERTURA | M² | 4.72 | 4.49 | PA | 2014-12-01
73960/001 | INSTAL/LIGACAO PROVISORIA ELETRICA BAIXA TENSAO P/CANT OBRA OBRA,M3-CHAVE 100A CARGA 3KWH,20CV EXCL FORN MEDIDOR | SERP - SERVIÇOS PRELIMINARES | UN | 1203.52 | 1139.72 | PA | 2014-12-01
73695 | INSTALACAO DE AGITADOR | INPR - INSTALAÇÕES DE PRODUÇÃO | UN | 56.93 | 51.13 | PA | 2014-12-01
73529 | INSTALACAO DE AQUECIMENTO E ARMAZENAMENTO DE ASFALTO (CP) EM 2 TANQUESDE 30000L CADA - INCL OPERADOR | CHOR - CUSTOS HORÁRIOS DE MÁQUINAS E EQUIPAMENTOS | H | 85.97 | 84.42 | PA | 2014-12-01
73694 | INSTALACAO DE BOMBA DOSADORA | INPR - INSTALAÇÕES DE PRODUÇÃO | UN | 110.7 | 99.41 | PA | 2014-12-01
73612 | INSTALACAO DE CLORADOR | INPR - INSTALAÇÕES DE PRODUÇÃO | UN | 310.2 | 278.73 | PA | 2014-12-01
73826/001 | INSTALACAO DE COMPRESSOR DE AR, POTENCIA <= 5 CV | INPR - INSTALAÇÕES DE PRODUÇÃO | UN | 406.1 | 364.48 | PA | 2014-12-01
73826/002 | INSTALACAO DE COMPRESSOR DE AR, POTENCIA > 5 E <= 10 CV | INPR - INSTALAÇÕES DE PRODUÇÃO | UN | 527.93 | 473.83 | PA | 2014-12-01
73836/001 | INSTALACAO DE CONJ.MOTO BOMBA HORIZONTAL ATE 10 CV | INPR - INSTALAÇÕES DE PRODUÇÃO | UN | 388.3 | 349.12 | PA | 2014-12-01
73836/004 | INSTALACAO DE CONJ.MOTO BOMBA HORIZONTAL DE 100 A 150 CV | INPR - INSTALAÇÕES DE PRODUÇÃO | UN | 1242.56 | 1117.18 | PA | 2014-12-01
73836/002 | INSTALACAO DE CONJ.MOTO BOMBA HORIZONTAL DE 12,5 A 25 CV | INPR - INSTALAÇÕES DE PRODUÇÃO | UN | 504.79 | 453.85 | PA | 2014-12-01
73836/003 | INSTALACAO DE CONJ.MOTO BOMBA HORIZONTAL DE 30 A 75 CV | INPR - INSTALAÇÕES DE PRODUÇÃO | UN | 776.6 | 698.24 | PA | 2014-12-01
73834/001 | INSTALACAO DE CONJ.MOTO BOMBA SUBMERSIVEL ATE 10 CV | INPR - INSTALAÇÕES DE PRODUÇÃO | UN | 146.95 | 132.43 | PA | 2014-12-01
73834/002 | INSTALACAO DE CONJ.MOTO BOMBA SUBMERSIVEL DE 11 A 25 CV | INPR - INSTALAÇÕES DE PRODUÇÃO | UN | 235.12 | 211.89 | PA | 2014-12-01
73834/003 | INSTALACAO DE CONJ.MOTO BOMBA SUBMERSIVEL DE 26 A 50 CV | INPR - INSTALAÇÕES DE PRODUÇÃO | UN | 470.24 | 423.78 | PA | 2014-12-01
73834/004 | INSTALACAO DE CONJ.MOTO BOMBA SUBMERSIVEL DE 51 A 100 CV | INPR - INSTALAÇÕES DE PRODUÇÃO | UN | 705.36 | 635.67 | PA | 2014-12-01
73837/001 | INSTALACAO DE CONJ.MOTO BOMBA SUBMERSO ATE 5 CV | INPR - INSTALAÇÕES DE PRODUÇÃO | UN | 146.95 | 132.43 | PA | 2014-12-01
73837/003 | INSTALACAO DE CONJ.MOTO BOMBA SUBMERSO DE 26 A 50 CV | INPR - INSTALAÇÕES DE PRODUÇÃO | UN | 587.8 | 529.73 | PA | 2014-12-01
73837/002 | INSTALACAO DE CONJ.MOTO BOMBA SUBMERSO DE 6 A 25 CV | INPR - INSTALAÇÕES DE PRODUÇÃO | UN | 293.9 | 264.86 | PA | 2014-12-01
73835/002 | INSTALACAO DE CONJ.MOTO BOMBA VERTICAL 100 < POT <= 200 CV | INPR - INSTALAÇÕES DE PRODUÇÃO | UN | 1320.22 | 1187.01 | PA | 2014-12-01
73835/003 | INSTALACAO DE CONJ.MOTO BOMBA VERTICAL 200 < POT <= 300 CV | INPR - INSTALAÇÕES DE PRODUÇÃO | UN | 1475.54 | 1326.65 | PA | 2014-12-01
73835/001 | INSTALACAO DE CONJ.MOTO BOMBA VERTICAL POT <= 100 CV | INPR - INSTALAÇÕES DE PRODUÇÃO | UN | 970.75 | 872.8 | PA | 2014-12-01
73824/001 | INSTALACAO DE MISTURADOR VERTICAL | INPR - INSTALAÇÕES DE PRODUÇÃO | UN | 310.2 | 278.73 | PA | 2014-12-01
8260 | INSTALACAO PARA-RAIOS P/RESERVATORIO | INEL - INSTALAÇÃO ELÉTRICA/ELETRIFICAÇÃO E ILUMINAÇÃO EXTERNA | UN | 2322.66 | 2297.45 | PA | 2014-12-01
74003/001 | INSTALACOES GAS CENTRAL P/ EDIFICIO RESIDENCIAL C/ 4 PAVTOS 16 UNID. UMA CENTRAL POR BLOCO COM 16 PONTOS | INES - INSTALAÇÕES ESPECIAIS | UN | 4003.02 | 3814.04 | PA | 2014-12-01
73683 | INSTALAÇÃO DE GAMBIARRA PARA SINALIZAÇÃO, PADRÃO 20 M, INCLUINDO LÂMPADA, BOCAL E BALDE A CADA 2 M | SERP - SERVIÇOS PRELIMINARES | UN | 36.61 | 35.08 | PA | 2014-12-01
73885/003 | INSTALAÇÃO DE VÁLVULAS OU REGISTROS COM JUNTA ELÁSTICA - DN 100 | ASTU - ASSENTAMENTO DE TUBOS E PECAS | UN | 29.55 | 26.65 | PA | 2014-12-01
73885/004 | INSTALAÇÃO DE VÁLVULAS OU REGISTROS COM JUNTA ELÁSTICA - DN 150 | ASTU - ASSENTAMENTO DE TUBOS E PECAS | UN | 141.51 | 136.64 | PA | 2014-12-01
73885/005 | INSTALAÇÃO DE VÁLVULAS OU REGISTROS COM JUNTA ELÁSTICA - DN 200 | ASTU - ASSENTAMENTO DE TUBOS E PECAS | UN | 183.32 | 177.02 | PA | 2014-12-01
73885/006 | INSTALAÇÃO DE VÁLVULAS OU REGISTROS COM JUNTA ELÁSTICA - DN 250 | ASTU - ASSENTAMENTO DE TUBOS E PECAS | UN | 215.49 | 208.08 | PA | 2014-12-01
73885/007 | INSTALAÇÃO DE VÁLVULAS OU REGISTROS COM JUNTA ELÁSTICA - DN 300 | ASTU - ASSENTAMENTO DE TUBOS E PECAS | UN | 234.78 | 226.71 | PA | 2014-12-01
73885/008 | INSTALAÇÃO DE VÁLVULAS OU REGISTROS COM JUNTA ELÁSTICA - DN 350 | ASTU - ASSENTAMENTO DE TUBOS E PECAS | UN | 257.3 | 248.45 | PA | 2014-12-01
73885/009 | INSTALAÇÃO DE VÁLVULAS OU REGISTROS COM JUNTA ELÁSTICA - DN 400 | ASTU - ASSENTAMENTO DE TUBOS E PECAS | UN | 283.03 | 273.29 | PA | 2014-12-01
73885/010 | INSTALAÇÃO DE VÁLVULAS OU REGISTROS COM JUNTA ELÁSTICA - DN 450 | ASTU - ASSENTAMENTO DE TUBOS E PECAS | UN | 305.54 | 295.03 | PA | 2014-12-01
73885/001 | INSTALAÇÃO DE VÁLVULAS OU REGISTROS COM JUNTA ELÁSTICA - DN 50 | ASTU - ASSENTAMENTO DE TUBOS E PECAS | UN | 21.58 | 19.44 | PA | 2014-12-01
73885/011 | INSTALAÇÃO DE VÁLVULAS OU REGISTROS COM JUNTA ELÁSTICA - DN 500 | ASTU - ASSENTAMENTO DE TUBOS E PECAS | UN | 321.62 | 310.56 | PA | 2014-12-01
73885/012 | INSTALAÇÃO DE VÁLVULAS OU REGISTROS COM JUNTA ELÁSTICA - DN 600 | ASTU - ASSENTAMENTO DE TUBOS E PECAS | UN | 366.65 | 354.04 | PA | 2014-12-01
73885/002 | INSTALAÇÃO DE VÁLVULAS OU REGISTROS COM JUNTA ELÁSTICA - DN 75 | ASTU - ASSENTAMENTO DE TUBOS E PECAS | UN | 26.08 | 23.51 | PA | 2014-12-01
73884/003 | INSTALAÇÃO DE VÁLVULAS OU REGISTROS COM JUNTA FLANGEADA - DN 100 | ASTU - ASSENTAMENTO DE TUBOS E PECAS | UN | 86.92 | 78.39 | PA | 2014-12-01
73884/016 | INSTALAÇÃO DE VÁLVULAS OU REGISTROS COM JUNTA FLANGEADA - DN 1000 | ASTU - ASSENTAMENTO DE TUBOS E PECAS | UN | 1106.88 | 1064.36 | PA | 2014-12-01
73884/004 | INSTALAÇÃO DE VÁLVULAS OU REGISTROS COM JUNTA FLANGEADA - DN 150 | ASTU - ASSENTAMENTO DE TUBOS E PECAS | UN | 385.94 | 372.68 | PA | 2014-12-01
73884/005 | INSTALAÇÃO DE VÁLVULAS OU REGISTROS COM JUNTA FLANGEADA - DN 200 | ASTU - ASSENTAMENTO DE TUBOS E PECAS | UN | 450.27 | 434.79 | PA | 2014-12-01
73884/006 | INSTALAÇÃO DE VÁLVULAS OU REGISTROS COM JUNTA FLANGEADA - DN 250 | ASTU - ASSENTAMENTO DE TUBOS E PECAS | UN | 546.75 | 527.96 | PA | 2014-12-01
73884/007 | INSTALAÇÃO DE VÁLVULAS OU REGISTROS COM JUNTA FLANGEADA - DN 300 | ASTU - ASSENTAMENTO DE TUBOS E PECAS | UN | 611.08 | 590.07 | PA | 2014-12-01
73884/008 | INSTALAÇÃO DE VÁLVULAS OU REGISTROS COM JUNTA FLANGEADA - DN 350 | ASTU - ASSENTAMENTO DE TUBOS E PECAS | UN | 643.24 | 621.13 | PA | 2014-12-01
73884/009 | INSTALAÇÃO DE VÁLVULAS OU REGISTROS COM JUNTA FLANGEADA - DN 400 | ASTU - ASSENTAMENTO DE TUBOS E PECAS | UN | 707.56 | 683.24 | PA | 2014-12-01
73884/010 | INSTALAÇÃO DE VÁLVULAS OU REGISTROS COM JUNTA FLANGEADA - DN 450 | ASTU - ASSENTAMENTO DE TUBOS E PECAS | UN | 739.73 | 714.3 | PA | 2014-12-01
73884/001 | INSTALAÇÃO DE VÁLVULAS OU REGISTROS COM JUNTA FLANGEADA - DN 50 | ASTU - ASSENTAMENTO DE TUBOS E PECAS | UN | 44.78 | 40.18 | PA | 2014-12-01
73884/011 | INSTALAÇÃO DE VÁLVULAS OU REGISTROS COM JUNTA FLANGEADA - DN 500 | ASTU - ASSENTAMENTO DE TUBOS E PECAS | UN | 804.05 | 776.41 | PA | 2014-12-01
73884/012 | INSTALAÇÃO DE VÁLVULAS OU REGISTROS COM JUNTA FLANGEADA - DN 600 | ASTU - ASSENTAMENTO DE TUBOS E PECAS | UN | 868.37 | 838.53 | PA | 2014-12-01
73884/013 | INSTALAÇÃO DE VÁLVULAS OU REGISTROS COM JUNTA FLANGEADA - DN 700 | ASTU - ASSENTAMENTO DE TUBOS E PECAS | UN | 968.52 | 931.31 | PA | 2014-12-01
73884/002 | INSTALAÇÃO DE VÁLVULAS OU REGISTROS COM JUNTA FLANGEADA - DN 75 | ASTU - ASSENTAMENTO DE TUBOS E PECAS | UN | 69.54 | 62.71 | PA | 2014-12-01
73884/014 | INSTALAÇÃO DE VÁLVULAS OU REGISTROS COM JUNTA FLANGEADA - DN 800 | ASTU - ASSENTAMENTO DE TUBOS E PECAS | UN | 968.52 | 931.31 | PA | 2014-12-01
73884/015 | INSTALAÇÃO DE VÁLVULAS OU REGISTROS COM JUNTA FLANGEADA - DN 900 | ASTU - ASSENTAMENTO DE TUBOS E PECAS | UN | 1003.11 | 964.57 | PA | 2014-12-01
72333 | INTERRUPTOR BIPOLAR DE EMBUTIR 20A/250V, TECLA DUPLA C/ PLACA- FORNECIMENTO E INSTALACAO | INEL - INSTALAÇÃO ELÉTRICA/ELETRIFICAÇÃO E ILUMINAÇÃO EXTERNA | UN | 26.03 | 25.07 | PA | 2014-12-01
83465 | INTERRUPTOR INTERMEDIARIO (FOUR-WAY) - FORNECIMENTO E INSTALACAO | INEL - INSTALAÇÃO ELÉTRICA/ELETRIFICAÇÃO E ILUMINAÇÃO EXTERNA | UN | 29.89 | 28.45 | PA | 2014-12-01
84227 | INTERRUPTOR PARALELO 2 TECLAS COM 1 TOMADA 2P UNIVERSAL S/ PLACA - FORNECIMENTO E INSTALACAO | INEL - INSTALAÇÃO ELÉTRICA/ELETRIFICAÇÃO E ILUMINAÇÃO EXTERNA | UN | 29.74 | 27.86 | PA | 2014-12-01
84226 | INTERRUPTOR PARALELO COM 1 TOMADA UNIVERSAL CONJUGADOS S/ PLACA - FORNECIMENTO E INSTALACAO | INEL - INSTALAÇÃO ELÉTRICA/ELETRIFICAÇÃO E ILUMINAÇÃO EXTERNA | UN | 19.05 | 18.05 | PA | 2014-12-01
72334 | INTERRUPTOR PARALELO DE EMBUTIR 10A/250V 1 TECLA, SEM PLACA - FORNECIMENTO E INSTALACAO | INEL - INSTALAÇÃO ELÉTRICA/ELETRIFICAÇÃO E ILUMINAÇÃO EXTERNA | UN | 10.33 | 9.76 | PA | 2014-12-01
84542 | INTERRUPTOR PARALELO DE EMBUTIR 10A/250V 2 TECLAS - FORNECIMENTO E INSTALACAO | INEL - INSTALAÇÃO ELÉTRICA/ELETRIFICAÇÃO E ILUMINAÇÃO EXTERNA | UN | 25.75 | 24.31 | PA | 2014-12-01
83403 | INTERRUPTOR PULSADOR DE CAMPAINHA OU MINUTERIA 2A/250V C/ CAIXA - FORNECIMENTO E INSTALACAO | INEL - INSTALAÇÃO ELÉTRICA/ELETRIFICAÇÃO E ILUMINAÇÃO EXTERNA | UN | 12.2 | 11.62 | PA | 2014-12-01
85049 | INTERRUPTOR SIMPLES 2 TECLAS COM TOMADA CONJUGADOS - FORNECIMENTO E INSTALACAO | INEL - INSTALAÇÃO ELÉTRICA/ELETRIFICAÇÃO E ILUMINAÇÃO EXTERNA | UN | 26.36 | 24.92 | PA | 2014-12-01
83466 | INTERRUPTOR SIMPLES COM 1 TOMADA UNIVERSAL CONJUGADOS COM PLACA - FORNECIMENTO E INSTALACAO | INEL - INSTALAÇÃO ELÉTRICA/ELETRIFICAÇÃO E ILUMINAÇÃO EXTERNA | UN | 19.07 | 18.07 | PA | 2014-12-01
84379 | INTERRUPTOR SIMPLES COM INTERRUPTOR PARALELO CONJUNGADOS C/ PLACA - FORNECIMENTO E INSTALACAO | INEL - INSTALAÇÃO ELÉTRICA/ELETRIFICAÇÃO E ILUMINAÇÃO EXTERNA | UN | 21.57 | 20.35 | PA | 2014-12-01
72331 | INTERRUPTOR SIMPLES DE EMBUTIR 10A/250V 1 TECLA, SEM PLACA - FORNECIMENTO E INSTALACAO | INEL - INSTALAÇÃO ELÉTRICA/ELETRIFICAÇÃO E ILUMINAÇÃO EXTERNA | UN | 8.85 | 8.29 | PA | 2014-12-01
72332 | INTERRUPTOR SIMPLES DE EMBUTIR 10A/250V 2 TECLAS, COM PLACA - FORNECIMENTO E INSTALACAO | INEL - INSTALAÇÃO ELÉTRICA/ELETRIFICAÇÃO E ILUMINAÇÃO EXTERNA | UN | 16.41 | 15.57 | PA | 2014-12-01
83467 | INTERRUPTOR SIMPLES DE EMBUTIR 10A/250V 3 TECLAS, COM PLACA - FORNECIMENTO E INSTALACAO | INEL - INSTALAÇÃO ELÉTRICA/ELETRIFICAÇÃO E ILUMINAÇÃO EXTERNA | UN | 25.67 | 24.23 | PA | 2014-12-01
73967/004 | IRRIGAÇÃO DE ÁRVORE COM CARRO PIPA | URBA - URBANIZAÇÃO | UN | 0.27 | 0.25 | PA | 2014-12-01
73781/002 | ISOLADOR DE PINO TP HI-POT CILINDRICO CLASSE 15KV. FORNECIMENTO E INSTALACAO. | INEL - INSTALAÇÃO ELÉTRICA/ELETRIFICAÇÃO E ILUMINAÇÃO EXTERNA | UN | 18.24 | 17.71 | PA | 2014-12-01
73781/003 | ISOLADOR DE SUSPENSAO (DISCO) TP CAVILHA CLASSE 15KV - 6''. FORNECIMENTO E INSTALACAO. | INEL - INSTALAÇÃO ELÉTRICA/ELETRIFICAÇÃO E ILUMINAÇÃO EXTERNA | UN | 64.89 | 63.55 | PA | 2014-12-01
84098 | ISOLAMENTO ACUSTICO COM ESPUMA POLIURETANO E=25MM, FLEXIVEL 100X100X2CM, DENSIDADE 29 A 35 KG/M3 | REVE - REVESTIMENTO E TRATAMENTO DE SUPERFÍCIES | M² | 40.03 | 39.6 | PA | 2014-12-01
73747/001 | ISOLAMENTO ACUSTICO EM ESPUMA DE POLIURETANO ESPESSURA 20 MM, DENSIDADE 29KG/M3 | REVE - REVESTIMENTO E TRATAMENTO DE SUPERFÍCIES | M² | 40.49 | 39.99 | PA | 2014-12-01
85423 | ISOLAMENTO DE OBRA COM TELA PLASTICA COM MALHA DE 5MM | SERP - SERVIÇOS PRELIMINARES | M² | 4.75 | 4.45 | PA | 2014-12-01
85424 | ISOLAMENTO DE OBRA COM TELA PLASTICA COM MALHA DE 5MM E ESTRUTURA DE MADEIRA PONTALETEADA | SERP - SERVIÇOS PRELIMINARES | M² | 15.21 | 13.91 | PA | 2014-12-01
72198 | ISOLAMENTO TERMICO COM ARGAMASSA TRACO 1:3 (CIMENTO E AREIA GROSSA NAO PENEIRADA), COM ADICAO DE PEROLAS DE ISOPOR, ESPESSURA 6CM, PREPARO MANUAL DA ARGAMASSA | REVE - REVESTIMENTO E TRATAMENTO DE SUPERFÍCIES | M² | 79.56 | 75.14 | PA | 2014-12-01
73833/001 | ISOLAMENTO TERMICO COM MANTA DE LA DE VIDRO, ESPESSURA 2,5CM | REVE - REVESTIMENTO E TRATAMENTO DE SUPERFÍCIES | M² | 59.21 | 57.55 | PA | 2014-12-01
68052 | JANELA BASCULANTE DE ALUMINIO | ESQV - ESQUADRIAS/FERRAGENS/VIDROS | M² | 356.4 | 353.34 | PA | 2014-12-01
6103 | JANELA BASCULANTE DE FERRO EM CANTONEIRA 5/8"X1/8", LINHA POPULAR | ESQV - ESQUADRIAS/FERRAGENS/VIDROS | M² | 338.03 | 335.59 | PA | 2014-12-01
6104 | JANELA BASCULANTE EM CHAPA DOBRADA DE ACO | ESQV - ESQUADRIAS/FERRAGENS/VIDROS | M² | 323.55 | 321.12 | PA | 2014-12-01
73809/001 | JANELA DE ALUMINIO TIPO MAXIM AR, INCLUSO GUARNICOES E VIDRO FANTASIA | ESQV - ESQUADRIAS/FERRAGENS/VIDROS | M² | 379.84 | 377.06 | PA | 2014-12-01
73945/001 | JANELA DE CHAPA DOBRADA DE ACO COM ADICAO DE COBRE PRE-ZINCADO DE CORRER 2 FOLHAS PARA VIDRO, EXCLUINDO VIDROS | ESQV - ESQUADRIAS/FERRAGENS/VIDROS | M² | 412.56 | 407.55 | PA | 2014-12-01
74067/001 | JANELA DE CORRER EM ALUMINIO, COM QUATRO FOLHAS PARA VIDRO, DUAS FIXAS E DUAS MOVEIS, INCLUSO GUARNICAO E VIDRO LISO INCOLOR | ESQV - ESQUADRIAS/FERRAGENS/VIDROS | M² | 364.94 | 360.35 | PA | 2014-12-01
74067/002 | JANELA DE CORRER EM ALUMINIO, FOLHAS PARA VIDRO, COM BANDEIRA, INCLUSO GUARNICAO E VIDRO LISO INCOLOR | ESQV - ESQUADRIAS/FERRAGENS/VIDROS | M² | 450.76 | 446.17 | PA | 2014-12-01 | 4324
74067/003 | JANELA DE CORRER EM ALUMINIO, VENEZIANA, COM BANDEIRA | ESQV - ESQUADRIAS/FERRAGENS/VIDROS | M² | 539.91 | 535.32 | PA | 2014-12-01 | -1922
74067/004 | JANELA DE CORRER EM ALUMINIO, VENEZIANA, SEM BANDEIRA | ESQV - ESQUADRIAS/FERRAGENS/VIDROS | M² | 472.03 | 467.44 | PA | 2014-12-01 | 1652
84858 | JANELA DE CORRER EM CHAPA DE ACO DOBRADA 2,00X1,20M, 4 FOLHAS, PARA VIDRO, COM DIVISAO HORIZONTAL | ESQV - ESQUADRIAS/FERRAGENS/VIDROS | UN | 636.58 | 624.74 | PA | 2014-12-01
84860 | JANELA DE CORRER EM CHAPA DE ACO DOBRADA 2,00X1,20M, 4 FOLHAS, PARA VIDRO, SEM DIVISAO HORIZONTAL | ESQV - ESQUADRIAS/FERRAGENS/VIDROS | UN | 625.84 | 613.99 | PA | 2014-12-01
73984/001 | JANELA DE CORRER EM CHAPA DE ACO DOBRADA, QUATRO FOLHAS, COM DIVISAO HORIZONTAL, PARA VIDRO, 1,50X1,20M | ESQV - ESQUADRIAS/FERRAGENS/VIDROS | M² | 424.6 | 419.59 | PA | 2014-12-01
73940/001 | JANELA DE CORRER EM CHAPA DE ACO DOBRADA, QUATRO FOLHAS, SEM DIVISAO HORIZONTAL, PARA VIDRO, 1,50X1,20M | ESQV - ESQUADRIAS/FERRAGENS/VIDROS | UN | 446.82 | 437.35 | PA | 2014-12-01
6126 | JANELA DE CORRER EM CHAPA DE ACO, COM DUAS FOLHAS, PARA VIDRO | ESQV - ESQUADRIAS/FERRAGENS/VIDROS | M² | 519.39 | 514.39 | PA | 2014-12-01
73984/002 | JANELA DE CORRER EM FERRO TIPO VENEZIANA, DUAS FOLHAS, LINHA POPULAR | ESQV - ESQUADRIAS/FERRAGENS/VIDROS | M² | 525.26 | 520.26 | PA | 2014-12-01
73813/001 | JANELA DE MADEIRA ALMOFADADA 1A, 1,5X1,5M, DE ABRIR, INCLUSO GUARNICOES E DOBRADICAS | ESQV - ESQUADRIAS/FERRAGENS/VIDROS | UN | 610.44 | 596.31 | PA | 2014-12-01
84847 | JANELA DE MADEIRA ALMOFADADA, DE ABRIR, INCLUSAS GUARNICOES SEM FERRAGENS | ESQV - ESQUADRIAS/FERRAGENS/VIDROS | M² | 299.8 | 292.75 | PA | 2014-12-01
84843 | JANELA DE MADEIRA PARA VIDRO, DE CORRER, COM BANDEIRA, INCLUSAS GUARNICOES SEM FERRAGENS | ESQV - ESQUADRIAS/FERRAGENS/VIDROS | M² | 363.14 | 353.4 | PA | 2014-12-01
84842 | JANELA DE MADEIRA PARA VIDRO, DE CORRER, SEM BANDEIRA, INCLUSAS GUARNICOES SEM FERRAGENS | ESQV - ESQUADRIAS/FERRAGENS/VIDROS | M² | 363.88 | 354.14 | PA | 2014-12-01
84844 | JANELA DE MADEIRA TIPO GUILHOTINA, DE ABRIR , INCLUSAS GUARNICOES SEM FERRAGENS | ESQV - ESQUADRIAS/FERRAGENS/VIDROS | M² | 313.09 | 306.04 | PA | 2014-12-01
84845 | JANELA DE MADEIRA TIPO VENEZIANA. DE ABRIR, INCLUSAS GUARNICOES SEM FERRAGENS | ESQV - ESQUADRIAS/FERRAGENS/VIDROS | M² | 277.65 | 270.6 | PA | 2014-12-01
84848 | JANELA DE MADEIRA TIPO VENEZIANA/GUILHOTINA, DE ABRIR, INCLUSAS GUARNICOES SEM FERRAGENS | ESQV - ESQUADRIAS/FERRAGENS/VIDROS | M² | 234.58 | 227.52 | PA | 2014-12-01
84846 | JANELA DE MADEIRA TIPO VENEZIANA/VIDRO, DE ABRIR, INCLUSAS GUARNICOES SEM FERRAGENS | ESQV - ESQUADRIAS/FERRAGENS/VIDROS | M² | 358.86 | 351.81 | PA | 2014-12-01
73961/001 | JANELA MAXIM AR EM CHAPA DOBRADA | ESQV - ESQUADRIAS/FERRAGENS/VIDROS | M² | 599.49 | 594.97 | PA | 2014-12-01
88441 | JARDINEIRO COM ENCARGOS COMPLEMENTARES | SEDI - SERVIÇOS DIVERSOS | H | 12.55 | 11.38 | PA | 2014-12-01
73656 | JATEAMENTO COM AREIA EM ESTRUTURA METALICA | PINT - PINTURAS | M² | 7.09 | 6.76 | PA | 2014-12-01
89810 | JOELHO 45 GRAUS, PVC, SERIE NORMAL, ESGOTO PREDIAL, DN 100 MM, JUNTA ELÁSTICA, FORNECIDO E INSTALADO EM PRUMADA DE ESGOTO SANITÁRIO OU VENTILAÇÃO. AF_12/2014 | INHI - INSTALAÇÕES HIDROS SANITÁRIAS | UN | 9.57 | 9.24 | PA | 2014-12-01
89746 | JOELHO 45 GRAUS, PVC, SERIE NORMAL, ESGOTO PREDIAL, DN 100 MM, JUNTA ELÁSTICA, FORNECIDO E INSTALADO EM RAMAL DE DESCARGA OU RAMAL DE ESGOTO SANITÁRIO. AF_12/2014 | INHI - INSTALAÇÕES HIDROS SANITÁRIAS | UN | 13.19 | 12.5 | PA | 2014-12-01
89851 | JOELHO 45 GRAUS, PVC, SERIE NORMAL, ESGOTO PREDIAL, DN 100 MM, JUNTA ELÁSTICA, FORNECIDO E INSTALADO EM SUBCOLETOR AÉREO DE ESGOTO SANITÁRIO. AF_12/2014 | INHI - INSTALAÇÕES HIDROS SANITÁRIAS | UN | 12.91 | 12.25 | PA | 2014-12-01
89855 | JOELHO 45 GRAUS, PVC, SERIE NORMAL, ESGOTO PREDIAL, DN 150 MM, JUNTA ELÁSTICA, FORNECIDO E INSTALADO EM SUBCOLETOR AÉREO DE ESGOTO SANITÁRIO. AF_12/2014 | INHI - INSTALAÇÕES HIDROS SANITÁRIAS | UN | 49.3 | 48.4 | PA | 2014-12-01
89726 | JOELHO 45 GRAUS, PVC, SERIE NORMAL, ESGOTO PREDIAL, DN 40 MM, JUNTA SOLDÁVEL, FORNECIDO E INSTALADO EM RAMAL DE DESCARGA OU RAMAL DE ESGOTO SANITÁRIO. AF_12/2014_P | INHI - INSTALAÇÕES HIDROS SANITÁRIAS | UN | 4.53 | 4.26 | PA | 2014-12-01
89802 | JOELHO 45 GRAUS, PVC, SERIE NORMAL, ESGOTO PREDIAL, DN 50 MM, JUNTA ELÁSTICA, FORNECIDO E INSTALADO EM PRUMADA DE ESGOTO SANITÁRIO OU VENTILAÇÃO. AF_12/2014 | INHI - INSTALAÇÕES HIDROS SANITÁRIAS | UN | 4 | 3.89 | PA | 2014-12-01
89732 | JOELHO 45 GRAUS, PVC, SERIE NORMAL, ESGOTO PREDIAL, DN 50 MM, JUNTA ELÁSTICA, FORNECIDO E INSTALADO EM RAMAL DE DESCARGA OU RAMAL DE ESGOTO SANITÁRIO. AF_12/2014 | INHI - INSTALAÇÕES HIDROS SANITÁRIAS | UN | 6.5 | 6.14 | PA | 2014-12-01
89806 | JOELHO 45 GRAUS, PVC, SERIE NORMAL, ESGOTO PREDIAL, DN 75 MM, JUNTA ELÁSTICA, FORNECIDO E INSTALADO EM PRUMADA DE ESGOTO SANITÁRIO OU VENTILAÇÃO. AF_12/2014 | INHI - INSTALAÇÕES HIDROS SANITÁRIAS | UN | 7.4 | 7.17 | PA | 2014-12-01
89739 | JOELHO 45 GRAUS, PVC, SERIE NORMAL, ESGOTO PREDIAL, DN 75 MM, JUNTA ELÁSTICA, FORNECIDO E INSTALADO EM RAMAL DE DESCARGA OU RAMAL DE ESGOTO SANITÁRIO. AF_12/2014 | INHI - INSTALAÇÕES HIDROS SANITÁRIAS | UN | 10.46 | 9.93 | PA | 2014-12-01
89585 | JOELHO 45 GRAUS, PVC, SERIE R, ÁGUA PLUVIAL, DN 100 MM, JUNTA ELÁSTICA, FORNECIDO E INSTALADO EM CONDUTORES VERTICAIS DE ÁGUAS PLUVIAIS. AF_12/2014 | INHI - INSTALAÇÕES HIDROS SANITÁRIAS | UN | 16.34 | 16.06 | PA | 2014-12-01
89531 | JOELHO 45 GRAUS, PVC, SERIE R, ÁGUA PLUVIAL, DN 100 MM, JUNTA ELÁSTICA, FORNECIDO E INSTALADO EM RAMAL DE ENCAMINHAMENTO. AF_12/2014 | INHI - INSTALAÇÕES HIDROS SANITÁRIAS | UN | 17.45 | 17.07 | PA | 2014-12-01
89591 | JOELHO 45 GRAUS, PVC, SERIE R, ÁGUA PLUVIAL, DN 150 MM, JUNTA ELÁSTICA, FORNECIDO E INSTALADO EM CONDUTORES VERTICAIS DE ÁGUAS PLUVIAIS. AF_12/2014 | INHI - INSTALAÇÕES HIDROS SANITÁRIAS | UN | 46.62 | 46.15 | PA | 2014-12-01
89516 | JOELHO 45 GRAUS, PVC, SERIE R, ÁGUA PLUVIAL, DN 40 MM, JUNTA SOLDÁVEL, FORNECIDO E INSTALADO EM RAMAL DE ENCAMINHAMENTO. AF_12/2014_P | INHI - INSTALAÇÕES HIDROS SANITÁRIAS | UN | 4.42 | 4.27 | PA | 2014-12-01
89520 | JOELHO 45 GRAUS, PVC, SERIE R, ÁGUA PLUVIAL, DN 50 MM, JUNTA ELÁSTICA, FORNECIDO E INSTALADO EM RAMAL DE ENCAMINHAMENTO. AF_12/2014 | INHI - INSTALAÇÕES HIDROS SANITÁRIAS | UN | 6.41 | 6.23 | PA | 2014-12-01
89582 | JOELHO 45 GRAUS, PVC, SERIE R, ÁGUA PLUVIAL, DN 75 MM, JUNTA ELÁSTICA, FORNECIDO E INSTALADO EM CONDUTORES VERTICAIS DE ÁGUAS PLUVIAIS. AF_12/2014 | INHI - INSTALAÇÕES HIDROS SANITÁRIAS | UN | 11.54 | 11.37 | PA | 2014-12-01
89524 | JOELHO 45 GRAUS, PVC, SERIE R, ÁGUA PLUVIAL, DN 75 MM, JUNTA ELÁSTICA, FORNECIDO E INSTALADO EM RAMAL DE ENCAMINHAMENTO. AF_12/2014 | INHI - INSTALAÇÕES HIDROS SANITÁRIAS | UN | 12.65 | 12.38 | PA | 2014-12-01
89405 | JOELHO 45 GRAUS, PVC, SOLDÁVEL, DN 20MM, INSTALADO EM RAMAL DE DISTRIBUIÇÃO DE ÁGUA FORNECIMENTO E INSTALAÇÃO. AF_12/2014_P | INHI - INSTALAÇÕES HIDROS SANITÁRIAS | UN | 2.92 | 2.71 | PA | 2014-12-01
89359 | JOELHO 45 GRAUS, PVC, SOLDÁVEL, DN 20MM, INSTALADO EM RAMAL OU SUB-RAMAL DE ÁGUA – FORNECIMENTO E INSTALAÇÃO . AF_12/2014_P | INHI - INSTALAÇÕES HIDROS SANITÁRIAS | UN | 4.38 | 4.03 | PA | 2014-12-01
89867 | JOELHO 45 GRAUS, PVC, SOLDÁVEL, DN 25MM, INSTALADO EM DRENO DE AR- CONDICIONADO – FORNECIMENTO E INSTALAÇÃO. AF_12/2014_P | INHI - INSTALAÇÕES HIDROS SANITÁRIAS | UN | 3.15 | 2.95 | PA | 2014-12-01
89485 | JOELHO 45 GRAUS, PVC, SOLDÁVEL, DN 25MM, INSTALADO EM PRUMADA DE ÁGUA – FORNECIMENTO E INSTALAÇÃO. AF_12/2014_P | INHI - INSTALAÇÕES HIDROS SANITÁRIAS | UN | 2.86 | 2.69 | PA | 2014-12-01
89409 | JOELHO 45 GRAUS, PVC, SOLDÁVEL, DN 25MM, INSTALADO EM RAMAL DE DISTRIBUIÇÃO DE ÁGUA FORNECIMENTO E INSTALAÇÃO. AF_12/2014_P | INHI - INSTALAÇÕES HIDROS SANITÁRIAS | UN | 3.71 | 3.46 | PA | 2014-12-01
89363 | JOELHO 45 GRAUS, PVC, SOLDÁVEL, DN 25MM, INSTALADO EM RAMAL OU SUB-RAMAL DE ÁGUA – FORNECIMENTO E INSTALAÇÃO . AF_12/2014_P | INHI - INSTALAÇÕES HIDROS SANITÁRIAS | UN | 5.39 | 4.97 | PA | 2014-12-01
89493 | JOELHO 45 GRAUS, PVC, SOLDÁVEL, DN 32MM, INSTALADO EM PRUMADA DE ÁGUA – FORNECIMENTO E INSTALAÇÃO. AF_12/2014_P | INHI - INSTALAÇÕES HIDROS SANITÁRIAS | UN | 4.31 | 4.11 | PA | 2014-12-01
89414 | JOELHO 45 GRAUS, PVC, SOLDÁVEL, DN 32MM, INSTALADO EM RAMAL DE DISTRIBUIÇÃO DE ÁGUA - FORNECIMENTO E INSTALAÇÃO. AF_12/2014_P | INHI - INSTALAÇÕES HIDROS SANITÁRIAS | UN | 5.27 | 4.98 | PA | 2014-12-01
89368 | JOELHO 45 GRAUS, PVC, SOLDÁVEL, DN 32MM, INSTALADO EM RAMAL OU SUB-RAMAL DE ÁGUA – FORNECIMENTO E INSTALAÇÃO . AF_12/2014_P | INHI - INSTALAÇÕES HIDROS SANITÁRIAS | UN | 7.28 | 6.8 | PA | 2014-12-01
89498 | JOELHO 45 GRAUS, PVC, SOLDÁVEL, DN 40MM, INSTALADO EM PRUMADA DE ÁGUA – FORNECIMENTO E INSTALAÇÃO. AF_12/2014_P | INHI - INSTALAÇÕES HIDROS SANITÁRIAS | UN | 5.71 | 5.46 | PA | 2014-12-01
89502 | JOELHO 45 GRAUS, PVC, SOLDÁVEL, DN 50MM, INSTALADO EM PRUMADA DE ÁGUA – FORNECIMENTO E INSTALAÇÃO. AF_12/2014_P | INHI - INSTALAÇÕES HIDROS SANITÁRIAS | UN | 7.36 | 7.06 | PA | 2014-12-01
89506 | JOELHO 45 GRAUS, PVC, SOLDÁVEL, DN 60MM, INSTALADO EM PRUMADA DE ÁGUA – FORNECIMENTO E INSTALAÇÃO. AF_12/2014_P | INHI - INSTALAÇÕES HIDROS SANITÁRIAS | UN | 15.64 | 15.29 | PA | 2014-12-01
89515 | JOELHO 45 GRAUS, PVC, SOLDÁVEL, DN 75MM, INSTALADO EM PRUMADA DE ÁGUA – FORNECIMENTO E INSTALAÇÃO. AF_12/2014_P | INHI - INSTALAÇÕES HIDROS SANITÁRIAS | UN | 32.31 | 31.88 | PA | 2014-12-01
89523 | JOELHO 45 GRAUS, PVC, SOLDÁVEL, DN 85MM, INSTALADO EM PRUMADA DE ÁGUA – FORNECIMENTO E INSTALAÇÃO. AF_12/2014_P | INHI - INSTALAÇÕES HIDROS SANITÁRIAS | UN | 36.69 | 36.21 | PA | 2014-12-01
89366 | JOELHO 90 GRAUS COM BUCHA DE LATÃO, PVC, SOLDÁVEL, DN 25MM, X 3/4 ” INSTALADO EM RAMAL OU SUB-RAMAL DE ÁGUA FORNECIMENTO E INSTALAÇÃO . AF_12/2014_P | INHI - INSTALAÇÕES HIDROS SANITÁRIAS | UN | 7.84 | 7.42 | PA | 2014-12-01
89637 | JOELHO 90 GRAUS, CPVC, SOLDÁVEL, DN 15MM, INSTALADO EM RAMAL OU SUB-RAMAL DE ÁGUA – FORNECIMENTO E INSTALAÇÃO. AF_12/2014 | INHI - INSTALAÇÕES HIDROS SANITÁRIAS | UN | 4.96 | 4.66 | PA | 2014-12-01
89641 | JOELHO 90 GRAUS, CPVC, SOLDÁVEL, DN 22MM, INSTALADO EM RAMAL OU SUB-RAMAL DE ÁGUA – FORNECIMENTO E INSTALAÇÃO . AF_12/2014 | INHI - INSTALAÇÕES HIDROS SANITÁRIAS | UN | 8.33 | 7.95 | PA | 2014-12-01
89809 | JOELHO 90 GRAUS, PVC, SERIE NORMAL, ESGOTO PREDIAL, DN 100 MM, JUNTA ELÁSTICA, FORNECIDO E INSTALADO EM PRUMADA DE ESGOTO SANITÁRIO OU VENTILAÇÃO. AF_12/2014 | INHI - INSTALAÇÕES HIDROS SANITÁRIAS | UN | 9.84 | 9.51 | PA | 2014-12-01
89744 | JOELHO 90 GRAUS, PVC, SERIE NORMAL, ESGOTO PREDIAL, DN 100 MM, JUNTA ELÁSTICA, FORNECIDO E INSTALADO EM RAMAL DE DESCARGA OU RAMAL DE ESGOTO SANITÁRIO. AF_12/2014 | INHI - INSTALAÇÕES HIDROS SANITÁRIAS | UN | 13.46 | 12.77 | PA | 2014-12-01
89850 | JOELHO 90 GRAUS, PVC, SERIE NORMAL, ESGOTO PREDIAL, DN 100 MM, JUNTA ELÁSTICA, FORNECIDO E INSTALADO EM SUBCOLETOR AÉREO DE ESGOTO SANITÁRIO. AF_12/2014 | INHI - INSTALAÇÕES HIDROS SANITÁRIAS | UN | 13.18 | 12.52 | PA | 2014-12-01
89854 | JOELHO 90 GRAUS, PVC, SERIE NORMAL, ESGOTO PREDIAL, DN 150 MM, JUNTA ELÁSTICA, FORNECIDO E INSTALADO EM SUBCOLETOR AÉREO DE ESGOTO SANITÁRIO. AF_12/2014 | INHI - INSTALAÇÕES HIDROS SANITÁRIAS | UN | 50.87 | 49.97 | PA | 2014-12-01
89724 | JOELHO 90 GRAUS, PVC, SERIE NORMAL, ESGOTO PREDIAL, DN 40 MM, JUNTA SOLDÁVEL, FORNECIDO E INSTALADO EM RAMAL DE DESCARGA OU RAMAL DE ESGOTO SANITÁRIO. AF_12/2014_P | INHI - INSTALAÇÕES HIDROS SANITÁRIAS | UN | 4.41 | 4.13 | PA | 2014-12-01
89801 | JOELHO 90 GRAUS, PVC, SERIE NORMAL, ESGOTO PREDIAL, DN 50 MM, JUNTA ELÁSTICA, FORNECIDO E INSTALADO EM PRUMADA DE ESGOTO SANITÁRIO OU VENTILAÇÃO. AF_12/2014 | INHI - INSTALAÇÕES HIDROS SANITÁRIAS | UN | 3.7 | 3.58 | PA | 2014-12-01
89731 | JOELHO 90 GRAUS, PVC, SERIE NORMAL, ESGOTO PREDIAL, DN 50 MM, JUNTA ELÁSTICA, FORNECIDO E INSTALADO EM RAMAL DE DESCARGA OU RAMAL DE ESGOTO SANITÁRIO. AF_12/2014 | INHI - INSTALAÇÕES HIDROS SANITÁRIAS | UN | 6.2 | 5.84 | PA | 2014-12-01
89805 | JOELHO 90 GRAUS, PVC, SERIE NORMAL, ESGOTO PREDIAL, DN 75 MM, JUNTA ELÁSTICA, FORNECIDO E INSTALADO EM PRUMADA DE ESGOTO SANITÁRIO OU VENTILAÇÃO. AF_12/2014 | INHI - INSTALAÇÕES HIDROS SANITÁRIAS | UN | 7 | 6.78 | PA | 2014-12-01
89737 | JOELHO 90 GRAUS, PVC, SERIE NORMAL, ESGOTO PREDIAL, DN 75 MM, JUNTA ELÁSTICA, FORNECIDO E INSTALADO EM RAMAL DE DESCARGA OU RAMAL DE ESGOTO SANITÁRIO. AF_12/2014 | INHI - INSTALAÇÕES HIDROS SANITÁRIAS | UN | 10.06 | 9.54 | PA | 2014-12-01
89584 | JOELHO 90 GRAUS, PVC, SERIE R, ÁGUA PLUVIAL, DN 100 MM, JUNTA ELÁSTICA, FORNECIDO E INSTALADO EM CONDUTORES VERTICAIS DE ÁGUAS PLUVIAIS. AF_12/2014 | INHI - INSTALAÇÕES HIDROS SANITÁRIAS | UN | 18.67 | 18.39 | PA | 2014-12-01
89529 | JOELHO 90 GRAUS, PVC, SERIE R, ÁGUA PLUVIAL, DN 100 MM, JUNTA ELÁSTICA, FORNECIDO E INSTALADO EM RAMAL DE ENCAMINHAMENTO. AF_12/2014 | INHI - INSTALAÇÕES HIDROS SANITÁRIAS | UN | 19.78 | 19.4 | PA | 2014-12-01
89590 | JOELHO 90 GRAUS, PVC, SERIE R, ÁGUA PLUVIAL, DN 150 MM, JUNTA ELÁSTICA, FORNECIDO E INSTALADO EM CONDUTORES VERTICAIS DE ÁGUAS PLUVIAIS. AF_12/2014 | INHI - INSTALAÇÕES HIDROS SANITÁRIAS | UN | 61.87 | 61.4 | PA | 2014-12-01
89514 | JOELHO 90 GRAUS, PVC, SERIE R, ÁGUA PLUVIAL, DN 40 MM, JUNTA SOLDÁVEL, FORNECIDO E INSTALADO EM RAMAL DE ENCAMINHAMENTO. AF_12/2014_P | INHI - INSTALAÇÕES HIDROS SANITÁRIAS | UN | 4.63 | 4.49 | PA | 2014-12-01
89518 | JOELHO 90 GRAUS, PVC, SERIE R, ÁGUA PLUVIAL, DN 50 MM, JUNTA ELÁSTICA, FORNECIDO E INSTALADO EM RAMAL DE ENCAMINHAMENTO. AF_12/2014 | INHI - INSTALAÇÕES HIDROS SANITÁRIAS | UN | 6.86 | 6.68 | PA | 2014-12-01
89581 | JOELHO 90 GRAUS, PVC, SERIE R, ÁGUA PLUVIAL, DN 75 MM, JUNTA ELÁSTICA, FORNECIDO E INSTALADO EM CONDUTORES VERTICAIS DE ÁGUAS PLUVIAIS. AF_12/2014 | INHI - INSTALAÇÕES HIDROS SANITÁRIAS | UN | 11.84 | 11.68 | PA | 2014-12-01
89522 | JOELHO 90 GRAUS, PVC, SERIE R, ÁGUA PLUVIAL, DN 75 MM, JUNTA ELÁSTICA, FORNECIDO E INSTALADO EM RAMAL DE ENCAMINHAMENTO. AF_12/2014 | INHI - INSTALAÇÕES HIDROS SANITÁRIAS | UN | 12.95 | 12.68 | PA | 2014-12-01
89404 | JOELHO 90 GRAUS, PVC, SOLDÁVEL, DN 20MM, INSTALADO EM RAMAL DE DISTRIBUIÇÃO DE ÁGUA FORNECIMENTO E INSTALAÇÃO. AF_12/2014_P | INHI - INSTALAÇÕES HIDROS SANITÁRIAS | UN | 2.83 | 2.62 | PA | 2014-12-01
89358 | JOELHO 90 GRAUS, PVC, SOLDÁVEL, DN 20MM, INSTALADO EM RAMAL OU SUB-RAMAL DE ÁGUA – FORNECIMENTO E INSTALAÇÃO . AF_12/2014_P | INHI - INSTALAÇÕES HIDROS SANITÁRIAS | UN | 4.29 | 3.94 | PA | 2014-12-01
89866 | JOELHO 90 GRAUS, PVC, SOLDÁVEL, DN 25MM, INSTALADO EM DRENO DE AR- CONDICIONADO – FORNECIMENTO E INSTALAÇÃO. AF_12/2014_P | INHI - INSTALAÇÕES HIDROS SANITÁRIAS | UN | 2.81 | 2.62 | PA | 2014-12-01
89481 | JOELHO 90 GRAUS, PVC, SOLDÁVEL, DN 25MM, INSTALADO EM PRUMADA DE ÁGUA – FORNECIMENTO E INSTALAÇÃO. AF_12/2014_P | INHI - INSTALAÇÕES HIDROS SANITÁRIAS | UN | 2.52 | 2.36 | PA | 2014-12-01
89408 | JOELHO 90 GRAUS, PVC, SOLDÁVEL, DN 25MM, INSTALADO EM RAMAL DE DISTRIBUIÇÃO DE ÁGUA FORNECIMENTO E INSTALAÇÃO. AF_12/2014_P | INHI - INSTALAÇÕES HIDROS SANITÁRIAS | UN | 3.37 | 3.12 | PA | 2014-12-01
89362 | JOELHO 90 GRAUS, PVC, SOLDÁVEL, DN 25MM, INSTALADO EM RAMAL OU SUB-RAMAL DE ÁGUA – FORNECIMENTO E INSTALAÇÃO . AF_12/2014_P | INHI - INSTALAÇÕES HIDROS SANITÁRIAS | UN | 5.05 | 4.64 | PA | 2014-12-01
89412 | JOELHO 90 GRAUS, PVC, SOLDÁVEL, DN 25MM, X 3/4 ” INSTALADO EM RAMAL DE DISTRIBUIÇÃO DE ÁGUA FORNECIMENTO E INSTALAÇÃO. AF_12/2014_P | INHI - INSTALAÇÕES HIDROS SANITÁRIAS | UN | 4.22 | 3.97 | PA | 2014-12-01
89492 | JOELHO 90 GRAUS, PVC, SOLDÁVEL, DN 32MM, INSTALADO EM PRUMADA DE ÁGUA – FORNECIMENTO E INSTALAÇÃO. AF_12/2014_P | INHI - INSTALAÇÕES HIDROS SANITÁRIAS | UN | 3.56 | 3.36 | PA | 2014-12-01
89413 | JOELHO 90 GRAUS, PVC, SOLDÁVEL, DN 32MM, INSTALADO EM RAMAL DE DISTRIBUIÇÃO DE ÁGUA FORNECIMENTO E INSTALAÇÃO. AF_12/2014_P | INHI - INSTALAÇÕES HIDROS SANITÁRIAS | UN | 4.52 | 4.22 | PA | 2014-12-01
89367 | JOELHO 90 GRAUS, PVC, SOLDÁVEL, DN 32MM, INSTALADO EM RAMAL OU SUB-RAMAL DE ÁGUA – FORNECIMENTO E INSTALAÇÃO . AF_12/2014_P | INHI - INSTALAÇÕES HIDROS SANITÁRIAS | UN | 6.53 | 6.04 | PA | 2014-12-01
89497 | JOELHO 90 GRAUS, PVC, SOLDÁVEL, DN 40MM, INSTALADO EM PRUMADA DE ÁGUA – FORNECIMENTO E INSTALAÇÃO. AF_12/2014_P | INHI - INSTALAÇÕES HIDROS SANITÁRIAS | UN | 5.26 | 5.01 | PA | 2014-12-01
89501 | JOELHO 90 GRAUS, PVC, SOLDÁVEL, DN 50MM, INSTALADO EM PRUMADA DE ÁGUA – FORNECIMENTO E INSTALAÇÃO. AF_12/2014_P | INHI - INSTALAÇÕES HIDROS SANITÁRIAS | UN | 6.6 | 6.31 | PA | 2014-12-01
89505 | JOELHO 90 GRAUS, PVC, SOLDÁVEL, DN 60MM, INSTALADO EM PRUMADA DE ÁGUA – FORNECIMENTO E INSTALAÇÃO. AF_12/2014_P | INHI - INSTALAÇÕES HIDROS SANITÁRIAS | UN | 15.88 | 15.53 | PA | 2014-12-01
89513 | JOELHO 90 GRAUS, PVC, SOLDÁVEL, DN 75MM, INSTALADO EM PRUMADA DE ÁGUA – FORNECIMENTO E INSTALAÇÃO. AF_12/2014_P | INHI - INSTALAÇÕES HIDROS SANITÁRIAS | UN | 41.06 | 40.63 | PA | 2014-12-01
89521 | JOELHO 90 GRAUS, PVC, SOLDÁVEL, DN 85MM, INSTALADO EM PRUMADA DE ÁGUA – FORNECIMENTO E INSTALAÇÃO. AF_12/2014_P | INHI - INSTALAÇÕES HIDROS SANITÁRIAS | UN | 46.38 | 45.9 | PA | 2014-12-01
89645 | JOELHO DE TRANSIÇÃO, 90 GRAUS, CPVC, SOLDÁVEL, DN 22MM X 3/4", INSTALADO EM RAMAL OU SUB-RAMAL DE ÁGUA – FORNECIMENTO E INSTALAÇÃO . AF_12/2014 | INHI - INSTALAÇÕES HIDROS SANITÁRIAS | UN | 14.93 | 14.63 | PA | 2014-12-01
84885 | JOGO DE FERRAGENS CROMADAS PARA PORTA DE VIDRO TEMPERADO, UMA FOLHA COMPOSTO DE DOBRADICAS SUPERIOR E INFERIOR, TRINCO, FECHADURA, CONTRA FECHADURA COM CAPUCHINHO SEM MOLA E PUXADOR | ESQV - ESQUADRIAS/FERRAGENS/VIDROS | UN | 469.59 | 450.78 | PA | 2014-12-01
84176 | JUNTA 2,5X2,5CM COM ARGAMASSA 1:1:3 IMPERMEABILIZANTE DE HIDRO-ASFALTO CIMENTO E AREIA PARA PISO EM PLACAS | PISO - PISOS | M | 16.02 | 14.85 | PA | 2014-12-01
84175 | JUNTA 5X5CM COM ARGAMASSA TRACO 1:3 (CIMENTO E AREIA) PARA PISO EM PLACAS | PISO - PISOS | M | 8.25 | 8.67 | PA | 2014-12-01
68328 | JUNTA DE DILATACAO COM ISOPOR 10 MM | FUES - FUNDAÇÕES E ESTRUTURAS | M² | 9.13 | 8.97 | PA | 2014-12-01
83499 | JUNTA DE DILATACAO E VEDACAO TIPO JEENE, INCLUSO CORTE E REMOCAO DO PAVIMENTO | FUES - FUNDAÇÕES E ESTRUTURAS | M | 362.75 | 355.83 | PA | 2014-12-01
73898/001 | JUNTA DE DILATACAO ELASTICA (PVC) O-220/6 PRESSAO ATE 30 MCA | FUES - FUNDAÇÕES E ESTRUTURAS | M | 160.56 | 160.24 | PA | 2014-12-01
83743 | JUNTA DE DILATACAO PARA IMPERMEABILIZACAO, COM ASFALTO OXIDADO APLICADO A QUENTE, DIMENSOES 2X2 CM | IMPE - IMPERMEABILIZAÇÕES E PROTEÇÕES DIVERSAS | M | 14.49 | 13.38 | PA | 2014-12-01
74121/001 | JUNTA DE DILATACAO PARA IMPERMEABILIZACAO, COM SELANTE ELASTICO MONOCOMPONENTE A BASE DE POLIURETANO, DIMENSOES 1X1CM. | FUES - FUNDAÇÕES E ESTRUTURAS | M | 15.32 | 14.59 | PA | 2014-12-01
84177 | JUNTA GRAMADA 5CM DE LARGURA | PISO - PISOS | M | 11.63 | 10.56 | PA | 2014-12-01
89574 | JUNÇÃO DUPLA, PVC, SERIE R, ÁGUA PLUVIAL, DN 100 X 100 X 100 MM, JUNTA ELÁSTICA, FORNECIDO E INSTALADO EM RAMAL DE ENCAMINHAMENTO. AF_12/2014 | INHI - INSTALAÇÕES HIDROS SANITÁRIAS | UN | 46.99 | 46.22 | PA | 2014-12-01
89834 | JUNÇÃO SIMPLES, PVC, SERIE NORMAL, ESGOTO PREDIAL, DN 100 X 100 MM, JUNTA ELÁSTICA, FORNECIDO E INSTALADO EM PRUMADA DE ESGOTO SANITÁRIO OU VENTILAÇÃO. AF_12/2014 | INHI - INSTALAÇÕES HIDROS SANITÁRIAS | UN | 19.03 | 18.6 | PA | 2014-12-01
89797 | JUNÇÃO SIMPLES, PVC, SERIE NORMAL, ESGOTO PREDIAL, DN 100 X 100 MM, JUNTA ELÁSTICA, FORNECIDO E INSTALADO EM RAMAL DE DESCARGA OU RAMAL DE ESGOTO SANITÁRIO. AF_12/2014 | INHI - INSTALAÇÕES HIDROS SANITÁRIAS | UN | 23.75 | 22.86 | PA | 2014-12-01
89861 | JUNÇÃO SIMPLES, PVC, SERIE NORMAL, ESGOTO PREDIAL, DN 100 X 100 MM, JUNTA ELÁSTICA, FORNECIDO E INSTALADO EM SUBCOLETOR AÉREO DE ESGOTO SANITÁRIO. AF_12/2014 | INHI - INSTALAÇÕES HIDROS SANITÁRIAS | UN | 23.48 | 22.61 | PA | 2014-12-01
89863 | JUNÇÃO SIMPLES, PVC, SERIE NORMAL, ESGOTO PREDIAL, DN 150 X 150 MM, JUNTA ELÁSTICA, FORNECIDO E INSTALADO EM SUBCOLETOR AÉREO DE ESGOTO SANITÁRIO. AF_12/2014 | INHI - INSTALAÇÕES HIDROS SANITÁRIAS | UN | 98.98 | 97.79 | PA | 2014-12-01
89783 | JUNÇÃO SIMPLES, PVC, SERIE NORMAL, ESGOTO PREDIAL, DN 40 MM, JUNTA SOLDÁVEL, FORNECIDO E INSTALADO EM RAMAL DE DESCARGA OU RAMAL DE ESGOTO SANITÁRIO. AF_12/2014_P | INHI - INSTALAÇÕES HIDROS SANITÁRIAS | UN | 6.49 | 6.11 | PA | 2014-12-01
89827 | JUNÇÃO SIMPLES, PVC, SERIE NORMAL, ESGOTO PREDIAL, DN 50 X 50 MM, JUNTA ELÁSTICA, FORNECIDO E INSTALADO EM PRUMADA DE ESGOTO SANITÁRIO OU VENTILAÇÃO. AF_12/2014 | INHI - INSTALAÇÕES HIDROS SANITÁRIAS | UN | 7.98 | 7.82 | PA | 2014-12-01
89785 | JUNÇÃO SIMPLES, PVC, SERIE NORMAL, ESGOTO PREDIAL, DN 50 X 50 MM, JUNTA ELÁSTICA, FORNECIDO E INSTALADO EM RAMAL DE DESCARGA OU RAMAL DE ESGOTO SANITÁRIO. AF_12/2014 | INHI - INSTALAÇÕES HIDROS SANITÁRIAS | UN | 11.04 | 10.58 | PA | 2014-12-01
89830 | JUNÇÃO SIMPLES, PVC, SERIE NORMAL, ESGOTO PREDIAL, DN 75 X 75 MM, JUNTA ELÁSTICA, FORNECIDO E INSTALADO EM PRUMADA DE ESGOTO SANITÁRIO OU VENTILAÇÃO. AF_12/2014 | INHI - INSTALAÇÕES HIDROS SANITÁRIAS | UN | 13.98 | 13.66 | PA | 2014-12-01
89795 | JUNÇÃO SIMPLES, PVC, SERIE NORMAL, ESGOTO PREDIAL, DN 75 X 75 MM, JUNTA ELÁSTICA, FORNECIDO E INSTALADO EM RAMAL DE DESCARGA OU RAMAL DE ESGOTO SANITÁRIO. AF_12/2014 | INHI - INSTALAÇÕES HIDROS SANITÁRIAS | UN | 17.87 | 17.18 | PA | 2014-12-01
89690 | JUNÇÃO SIMPLES, PVC, SERIE R, ÁGUA PLUVIAL, DN 100 X 100 MM, JUNTA ELÁSTICA, FORNECIDO E INSTALADO EM CONDUTORES VERTICAIS DE ÁGUAS PLUVIAIS. AF_12/2014 | INHI - INSTALAÇÕES HIDROS SANITÁRIAS | UN | 33.21 | 32.85 | PA | 2014-12-01
89567 | JUNÇÃO SIMPLES, PVC, SERIE R, ÁGUA PLUVIAL, DN 100 X 100 MM, JUNTA ELÁSTICA, FORNECIDO E INSTALADO EM RAMAL DE ENCAMINHAMENTO. AF_12/2014 | INHI - INSTALAÇÕES HIDROS SANITÁRIAS | UN | 34.74 | 34.23 | PA | 2014-12-01
89692 | JUNÇÃO SIMPLES, PVC, SERIE R, ÁGUA PLUVIAL, DN 100 X 75 MM, JUNTA ELÁSTICA, FORNECIDO E INSTALADO EM CONDUTORES VERTICAIS DE ÁGUAS PLUVIAIS. AF_12/2014 | INHI - INSTALAÇÕES HIDROS SANITÁRIAS | UN | 34.21 | 33.86 | PA | 2014-12-01
89569 | JUNÇÃO SIMPLES, PVC, SERIE R, ÁGUA PLUVIAL, DN 100 X 75 MM, JUNTA ELÁSTICA, FORNECIDO E INSTALADO EM RAMAL DE ENCAMINHAMENTO. AF_12/2014 | INHI - INSTALAÇÕES HIDROS SANITÁRIAS | UN | 35.74 | 35.24 | PA | 2014-12-01
89699 | JUNÇÃO SIMPLES, PVC, SERIE R, ÁGUA PLUVIAL, DN 150 X 100 MM, JUNTA ELÁSTICA, FORNECIDO E INSTALADO EM CONDUTORES VERTICAIS DE ÁGUAS PLUVIAIS. AF_12/2014 | INHI - INSTALAÇÕES HIDROS SANITÁRIAS | UN | 80.22 | 79.59 | PA | 2014-12-01
89698 | JUNÇÃO SIMPLES, PVC, SERIE R, ÁGUA PLUVIAL, DN 150 X 150 MM, JUNTA ELÁSTICA, FORNECIDO E INSTALADO EM CONDUTORES VERTICAIS DE ÁGUAS PLUVIAIS. AF_12/2014 | INHI - INSTALAÇÕES HIDROS SANITÁRIAS | UN | 87.78 | 87.16 | PA | 2014-12-01
89561 | JUNÇÃO SIMPLES, PVC, SERIE R, ÁGUA PLUVIAL, DN 40 MM, JUNTA SOLDÁVEL, FORNECIDO E INSTALADO EM RAMAL DE ENCAMINHAMENTO. AF_12/2014_P | INHI - INSTALAÇÕES HIDROS SANITÁRIAS | UN | 7.59 | 7.39 | PA | 2014-12-01
89563 | JUNÇÃO SIMPLES, PVC, SERIE R, ÁGUA PLUVIAL, DN 50 MM, JUNTA ELÁSTICA, FORNECIDO E INSTALADO EM RAMAL DE ENCAMINHAMENTO. AF_12/2014 | INHI - INSTALAÇÕES HIDROS SANITÁRIAS | UN | 11.89 | 11.63 | PA | 2014-12-01
89685 | JUNÇÃO SIMPLES, PVC, SERIE R, ÁGUA PLUVIAL, DN 75 X 75 MM, JUNTA ELÁSTICA, FORNECIDO E INSTALADO EM CONDUTORES VERTICAIS DE ÁGUAS PLUVIAIS. AF_12/2014 | INHI - INSTALAÇÕES HIDROS SANITÁRIAS | UN | 22.5 | 22.29 | PA | 2014-12-01
89565 | JUNÇÃO SIMPLES, PVC, SERIE R, ÁGUA PLUVIAL, DN 75 X 75 MM, JUNTA ELÁSTICA, FORNECIDO E INSTALADO EM RAMAL DE ENCAMINHAMENTO. AF_12/2014 | INHI - INSTALAÇÕES HIDROS SANITÁRIAS | UN | 24.03 | 23.68 | PA | 2014-12-01
84143 | JUROS - CAMINHÃO TOCO VW 8120 EURO III 115 CV, CARROC. FIXA MADEIRA, PBT 7700 KG, C.UTIL + CARROC 4640 KG, COM MUNCK MADAL MD-6501 CARGA MAX 3,25T (A 2M) E 1,62T (A 4M) | CHOR - CUSTOS HORÁRIOS DE MÁQUINAS E EQUIPAMENTOS | H | 5.88 | 5.88 | PA | 2014-12-01
84138 | JUROS - USINA DE ASFALTO A FRIO ALMEIDA PMF-35 DPD CAP. 60/80 T/H - 30 HP (ELETRICA) | CHOR - CUSTOS HORÁRIOS DE MÁQUINAS E EQUIPAMENTOS | H | 5.36 | 5.35 | PA | 2014-12-01
83764 | JUROS GRUPO DE SOLDAGEM BAMBOZZI 375-A | CHOR - CUSTOS HORÁRIOS DE MÁQUINAS E EQUIPAMENTOS | H | 3.78 | 3.78 | PA | 2014-12-01
83756 | JUROS GUINDASTE MADAL MD-10A | CHOR - CUSTOS HORÁRIOS DE MÁQUINAS E EQUIPAMENTOS | H | 19.51 | 19.5 | PA | 2014-12-01
73407 | JUROS/CAMINHAO CARROCERIA FIXA FORD F-12000 - 142CV | CHOR - CUSTOS HORÁRIOS DE MÁQUINAS E EQUIPAMENTOS | H | 5.53 | 5.53 | PA | 2014-12-01
73827/001 | KIT CAVALETE PVC COM REGISTRO 1/2" - FORNECIMENTO E INSTALAÇÃO | LIPR - LIGAÇÕES PREDIAIS ÁGUA/ESGOTO/ENERGIA/TELEFONE | UN | 59.71 | 58.36 | PA | 2014-12-01
74218/001 | KIT CAVALETE PVC COM REGISTRO 3/4" - FORNECIMENTO E INSTALACAO | LIPR - LIGAÇÕES PREDIAIS ÁGUA/ESGOTO/ENERGIA/TELEFONE | UN | 63.8 | 62.87 | PA | 2014-12-01
89973 | KIT DE MISTURADOR BASE BRUTA DE LATÃO ¾ ” MONOCOMANDO PARA CHUVEIRO, INCLUSIVE CONEXÕES, INSTALADO EM RAMAL DE ÁGUA – FORNECIMENTO E INSTALAÇÃO. AF_12/2014 | INHI - INSTALAÇÕES HIDROS SANITÁRIAS | UN | 171.15 | 166.57 | PA | 2014-12-01
89971 | KIT DE REGISTRO DE GAVETA BRUTO DE LATÃO ½ ”, COM 02 ADAPTADORES CURTOS COM BOLSA E ROSCA, ROSCÁVEL, INSTALADO EM RAMAL DE ÁGUA – FORNECIMENTO E INSTALAÇÃO. AF_12/2014 | INHI - INSTALAÇÕES HIDROS SANITÁRIAS | UN | 29.46 | 28.46 | PA | 2014-12-01
89972 | KIT DE REGISTRO DE GAVETA BRUTO DE LATÃO ¾", COM 02 ADAPTADORES CURTOS COM BOLSA E ROSCA, ROSCÁVEL, INSTALADO EM RAMAL DE ÁGUA - FORNECIMENTO E INSTALAÇÃO. AF_12/2014 | INHI - INSTALAÇÕES HIDROS SANITÁRIAS | UN | 31.66 | 30.57 | PA | 2014-12-01
89969 | KIT DE REGISTRO DE PRESSÃO BRUTO DE LATÃO ½ ”, INCLUSIVE CONEXÕES, ROSCÁVEL, INSTALADO EM RAMAL DE ÁGUA FRIA – FORNECIMENTO E INSTALAÇÃO. AF_12/2014 | INHI - INSTALAÇÕES HIDROS SANITÁRIAS | UN | 26.28 | 25.37 | PA | 2014-12-01
89970 | KIT DE REGISTRO DE PRESSÃO BRUTO DE LATÃO ¾" COM ADAPTADOR CURTO E LUVA COM BUCHA, ROSCÁVEL, INSTALADO EM RAMAL DE ÁGUA - FORNECIMENTO E INSTALAÇÃO. AF_12/2014 | INHI - INSTALAÇÕES HIDROS SANITÁRIAS | UN | 28.29 | 27.21 | PA | 2014-12-01
89974 | KIT DE TÊ MISTURADOR EM CPVC ¾ ” COM DUPLO COMANDO PARA CHUVEIRO, INCLUSIVE CONEXÕES, INSTALADO EM RAMAL DE ÁGUA – FORNECIMENTO E INSTALAÇÃO. AF_12/2014 | INHI - INSTALAÇÕES HIDROS SANITÁRIAS | UN | 170.17 | 165.36 | PA | 2014-12-01
73767/003 | LACO DE ROLDANA PRE-FORMADO ACO RECOBERTO DE ALUMINIO PARA CABO DE ALUMINIO NU BITOLA 25MM2 - FORNECIMENTO E COLOCACAO | INEL - INSTALAÇÃO ELÉTRICA/ELETRIFICAÇÃO E ILUMINAÇÃO EXTERNA | UN | 4.41 | 4.2 | PA | 2014-12-01
74141/001 | LAJE PRE-MOLD BETA 11 P/1KN/M2 VAOS 4,40M/INCL VIGOTAS TIJOLOS ARMADURA NEGATIVA CAPEAMENTO 3CM CONCRETO 20MPA ESCORAMENTO MATERIAL E MAO DE OBRA. | FUES - FUNDAÇÕES E ESTRUTURAS | M² | 69.44 | 67.33 | PA | 2014-12-01
74141/002 | LAJE PRE-MOLD BETA 12 P/3,5KN/M2 VAO 4,1M INCL VIGOTAS TIJOLOS ARMADU-RA NEGATIVA CAPEAMENTO 3CM CONCRETO 15MPA ESCORAMENTO MATERIAIS E MAO DE OBRA. | FUES - FUNDAÇÕES E ESTRUTURAS | M² | 78.45 | 76.02 | PA | 2014-12-01
74141/003 | LAJE PRE-MOLD BETA 16 P/3,5KN/M2 VAO 5,2M INCL VIGOTAS TIJOLOS ARMADU-RA NEGATIVA CAPEAMENTO 3CM CONCRETO 15MPA ESCORAMENTO MATERIAL E MAO DE OBRA. | FUES - FUNDAÇÕES E ESTRUTURAS | M² | 88.37 | 85.57 | PA | 2014-12-01
74141/004 | LAJE PRE-MOLD BETA 20 P/3,5KN/M2 VAO 6,2M INCL VIGOTAS TIJOLOS ARMADU-RA NEGATIVA CAPEAMENTO 3CM CONCRETO 15MPA ESCORAMENTO MATERIAL E MAO DE OBRA. | FUES - FUNDAÇÕES E ESTRUTURAS | M² | 114.3 | 111.25 | PA | 2014-12-01
74202/001 | LAJE PRE-MOLDADA P/FORRO, SOBRECARGA 100KG/M2, VAOS ATE 3,50M/E=8CM, C/LAJOTAS E CAP.C/CONC FCK=20MPA, 3CM, INTER-EIXO 38CM, C/ESCORAMENTO (REAPR.3X) E FERRAGEM NEGATIVA | FUES - FUNDAÇÕES E ESTRUTURAS | M² | 60.69 | 58.84 | PA | 2014-12-01
74202/002 | LAJE PRE-MOLDADA P/PISO, SOBRECARGA 200KG/M2, VAOS ATE 3,50M/E=8CM, C/LAJOTAS E CAP.C/CONC FCK=20MPA, 4CM, INTER-EIXO 38CM, C/ESCORAMENTO (REAPR.3X) E FERRAGEM NEGATIVA | FUES - FUNDAÇÕES E ESTRUTURAS | M² | 69.39 | 67.23 | PA | 2014-12-01
7101 | LAMINADO MELAMINICO LISO E FOSCO, PARA REVESTIMENTO DE CHAPA COMPENSADA DE MADEIRA, ESPESSURA 1,3MM, FIXADO COM COLA | ESQV - ESQUADRIAS/FERRAGENS/VIDROS | M² | 35.66 | 35.17 | PA | 2014-12-01
7100 | LAMINADO MELAMINICO TEXTURIZADO, ESPESSURA 1,3MM, PARA REVESTIMENTO DE CHAPA COMPENSADA DE MADEIRA, FIXADA COM COLA | ESQV - ESQUADRIAS/FERRAGENS/VIDROS | M² | 35.02 | 34.53 | PA | 2014-12-01
73831/001 | LAMPADA DE VAPOR DE MERCURIO DE 125W - FORNECIMENTO E INSTALACAO | INEL - INSTALAÇÃO ELÉTRICA/ELETRIFICAÇÃO E ILUMINAÇÃO EXTERNA | UN | 11.64 | 11.4 | PA | 2014-12-01
73831/002 | LAMPADA DE VAPOR DE MERCURIO DE 250W - FORNECIMENTO E INSTALACAO | INEL - INSTALAÇÃO ELÉTRICA/ELETRIFICAÇÃO E ILUMINAÇÃO EXTERNA | UN | 21.56 | 21.25 | PA | 2014-12-01
73831/003 | LAMPADA DE VAPOR DE MERCURIO DE 400W/250V - FORNECIMENTO E INSTALACAO | INEL - INSTALAÇÃO ELÉTRICA/ELETRIFICAÇÃO E ILUMINAÇÃO EXTERNA | UN | 30.92 | 30.61 | PA | 2014-12-01
73831/007 | LAMPADA DE VAPOR DE SODIO DE 150WX220V - FORNECIMENTO E INSTALACAO | INEL - INSTALAÇÃO ELÉTRICA/ELETRIFICAÇÃO E ILUMINAÇÃO EXTERNA | UN | 30.15 | 29.84 | PA | 2014-12-01
73831/008 | LAMPADA DE VAPOR DE SODIO DE 250WX220V - FORNECIMENTO E INSTALACAO | INEL - INSTALAÇÃO ELÉTRICA/ELETRIFICAÇÃO E ILUMINAÇÃO EXTERNA | UN | 33.95 | 33.64 | PA | 2014-12-01
73831/009 | LAMPADA DE VAPOR DE SODIO DE 400WX220V - FORNECIMENTO E INSTALACAO | INEL - INSTALAÇÃO ELÉTRICA/ELETRIFICAÇÃO E ILUMINAÇÃO EXTERNA | UN | 40 | 39.69 | PA | 2014-12-01
83468 | LAMPADA FLUORESCENTE 20W - FORNECIMENTO E INSTALACAO | INEL - INSTALAÇÃO ELÉTRICA/ELETRIFICAÇÃO E ILUMINAÇÃO EXTERNA | UN | 3.84 | 3.79 | PA | 2014-12-01
83469 | LAMPADA FLUORESCENTE 40W - FORNECIMENTO E INSTALACAO | INEL - INSTALAÇÃO ELÉTRICA/ELETRIFICAÇÃO E ILUMINAÇÃO EXTERNA | UN | 3.84 | 3.79 | PA | 2014-12-01
83470 | LAMPADA FLUORESCENTE TP HO 85W - FORNECIMENTO E INSTALACAO | INEL - INSTALAÇÃO ELÉTRICA/ELETRIFICAÇÃO E ILUMINAÇÃO EXTERNA | UN | 8.99 | 8.83 | PA | 2014-12-01
72274 | LAMPADA INCANDESCENTE 100W - FORNECIMENTO E INSTALACAO | INEL - INSTALAÇÃO ELÉTRICA/ELETRIFICAÇÃO E ILUMINAÇÃO EXTERNA | UN | 2.28 | 2.15 | PA | 2014-12-01
72275 | LAMPADA INCANDESCENTE 150W - FORNECIMENTO E INSTALACAO | INEL - INSTALAÇÃO ELÉTRICA/ELETRIFICAÇÃO E ILUMINAÇÃO EXTERNA | UN | 2.73 | 2.61 | PA | 2014-12-01
72277 | LAMPADA INCANDESCENTE 200W - FORNECIMENTO E INSTALACAO | INEL - INSTALAÇÃO ELÉTRICA/ELETRIFICAÇÃO E ILUMINAÇÃO EXTERNA | UN | 3.11 | 2.98 | PA | 2014-12-01
72248 | LAMPADA INCANDESCENTE 40W - FORNECIMENTO E INSTALACAO | INEL - INSTALAÇÃO ELÉTRICA/ELETRIFICAÇÃO E ILUMINAÇÃO EXTERNA | UN | 2.05 | 1.92 | PA | 2014-12-01
73831/004 | LAMPADA MISTA DE 160W - FORNECIMENTO E INSTALACAO | INEL - INSTALAÇÃO ELÉTRICA/ELETRIFICAÇÃO E ILUMINAÇÃO EXTERNA | UN | 12.14 | 11.9 | PA | 2014-12-01
73831/005 | LAMPADA MISTA DE 250W - FORNECIMENTO E INSTALACAO | INEL - INSTALAÇÃO ELÉTRICA/ELETRIFICAÇÃO E ILUMINAÇÃO EXTERNA | UN | 15.2 | 14.96 | PA | 2014-12-01
73831/006 | LAMPADA MISTA DE 500W - FORNECIMENTO E INSTALACAO | INEL - INSTALAÇÃO ELÉTRICA/ELETRIFICAÇÃO E ILUMINAÇÃO EXTERNA | UN | 31.18 | 30.96 | PA | 2014-12-01
72278 | LAMPADA VAPOR METALICO 400W - FORNECIMENTO E INSTALACAO | INEL - INSTALAÇÃO ELÉTRICA/ELETRIFICAÇÃO E ILUMINAÇÃO EXTERNA | UN | 86.18 | 85.36 | PA | 2014-12-01
5926 | LANCA ELEVATORIA TELESCOPICA DE ACIONAMENTO HIDRAULICO, CAPACIDADE DE CARGA 30.000 KG, COM CESTO, MONTADA SOBRE CAMINHAO TRUCADO - CHI DIURNO | CHOR - CUSTOS HORÁRIOS DE MÁQUINAS E EQUIPAMENTOS | CHI | 268 | 266.4 | PA | 2014-12-01
5927 | LANCA ELEVATORIA TELESCOPICA DE ACIONAMENTO HIDRAULICO, CAPACIDADE DE CARGA 30.000 KG, COM CESTO, MONTADA SOBRE CAMINHAO TRUCADO - CHI NOTURNO | CHOR - CUSTOS HORÁRIOS DE MÁQUINAS E EQUIPAMENTOS | CHI-N | 270.77 | 268.85 | PA | 2014-12-01
5924 | LANCA ELEVATORIA TELESCOPICA DE ACIONAMENTO HIDRAULICO, CAPACIDADE DE CARGA 30.000 KG, COM CESTO, MONTADA SOBRE CAMINHAO TRUCADO - CHP DIURNO | CHOR - CUSTOS HORÁRIOS DE MÁQUINAS E EQUIPAMENTOS | CHP | 457.52 | 455.92 | PA | 2014-12-01
5925 | LANCA ELEVATORIA TELESCOPICA DE ACIONAMENTO HIDRAULICO, CAPACIDADE DE CARGA 30.000 KG, COM CESTO, MONTADA SOBRE CAMINHAO TRUCADO - CHP NOTURNO | CHOR - CUSTOS HORÁRIOS DE MÁQUINAS E EQUIPAMENTOS | CHP-N | 460.29 | 458.37 | PA | 2014-12-01
53843 | LANCA ELEVATORIA TELESCOPICA DE ACIONAMENTO HIDRAULICO, CAPACIDADE DE CARGA 30.000 KG, COM CESTO, MONTADA SOBRE CAMINHAO TRUCADO - CUSTO COM MA0- DE-OBRA NA OPERACAO DIURNA | CHOR - CUSTOS HORÁRIOS DE MÁQUINAS E EQUIPAMENTOS | H | 13.87 | 12.27 | PA | 2014-12-01
53844 | LANCA ELEVATORIA TELESCOPICA DE ACIONAMENTO HIDRAULICO, CAPACIDADE DE CARGA 30.000 KG, COM CESTO, MONTADA SOBRE CAMINHAO TRUCADO - CUSTO COM MA0- DE-OBRA NA OPERACAO NOTURNA | CHOR - CUSTOS HORÁRIOS DE MÁQUINAS E EQUIPAMENTOS | H | 16.64 | 14.72 | PA | 2014-12-01
5776 | LANCA ELEVATORIA TELESCOPICA DE ACIONAMENTO HIDRAULICO, CAPACIDADE DE CARGA 30.000 KG, COM CESTO, MONTADA SOBRE CAMINHAO TRUCADO - CUSTO COM MATERIAIS NA OPERACAO | CHOR - CUSTOS HORÁRIOS DE MÁQUINAS E EQUIPAMENTOS | H | 66.53 | 66.52 | PA | 2014-12-01
53842 | LANCA ELEVATORIA TELESCOPICA DE ACIONAMENTO HIDRAULICO, CAPACIDADE DE CARGA 30.000 KG, COM CESTO, MONTADA SOBRE CAMINHAO TRUCADO - DEPRECIACAO E JUROS | CHOR - CUSTOS HORÁRIOS DE MÁQUINAS E EQUIPAMENTOS | H | 254.13 | 254.12 | PA | 2014-12-01
5775 | LANCA ELEVATORIA TELESCOPICA DE ACIONAMENTO HIDRAULICO, CAPACIDADE DE CARGA 30.000 KG, COM CESTO, MONTADA SOBRE CAMINHAO TRUCADO - MANUTENCAO | CHOR - CUSTOS HORÁRIOS DE MÁQUINAS E EQUIPAMENTOS | H | 122.99 | 122.99 | PA | 2014-12-01
74157/003 | LANCAMENTO/APLICACAO MANUAL DE CONCRETO EM ESTRUTURAS | FUES - FUNDAÇÕES E ESTRUTURAS | M³ | 80.42 | 72.84 | PA | 2014-12-01
74157/004 | LANCAMENTO/APLICACAO MANUAL DE CONCRETO EM FUNDACOES | FUES - FUNDAÇÕES E ESTRUTURAS | M³ | 80.42 | 72.84 | PA | 2014-12-01
73692 | LASTRO DE AREIA MEDIA | FUES - FUNDAÇÕES E ESTRUTURAS | M³ | 90.41 | 88.17 | PA | 2014-12-01
74164/004 | LASTRO DE BRITA | FUES - FUNDAÇÕES E ESTRUTURAS | M³ | 134.53 | 132.29 | PA | 2014-12-01
74048/007 | LASTRO DE CONCRETO, ESPESSURA 3 CM, PREPARO MECANICO, INCLUSO ADITIVO IMPERMEABILIZANTE | PISO - PISOS | M² | 21.31 | 20.16 | PA | 2014-12-01
73907/006 | LASTRO DE CONCRETO, ESPESSURA 3CM, PREPARO MECANICO | PISO - PISOS | M² | 18.95 | 17.8 | PA | 2014-12-01
83532 | LASTRO DE CONCRETO, PREPARO MECANICO | FUES - FUNDAÇÕES E ESTRUTURAS | M³ | 405.17 | 388.68 | PA | 2014-12-01
83534 | LASTRO DE CONCRETO, PREPARO MECANICO, INCLUSO ADITIVO IMPERMEABILIZANTE | FUES - FUNDAÇÕES E ESTRUTURAS | M³ | 483.97 | 467.42 | PA | 2014-12-01
86902 | LAVATÓRIO LOUÇA BRANCA COM COLUNA, *44 X 35,5* CM, PADRÃO POPULAR - FORNECIMENTO E INSTALAÇÃO. AF_12/2013 | INHI - INSTALAÇÕES HIDROS SANITÁRIAS | UN | 131.91 | 130 | PA | 2014-12-01
86939 | LAVATÓRIO LOUÇA BRANCA COM COLUNA, *44 X 35,5* CM, PADRÃO POPULAR, INCLUSO SIFÃO FLEXÍVEL EM PVC, VÁLVULA E ENGATE FLEXÍVEL 30CM EM PLÁSTICO E COM TORNEIRA CROMADA PADRÃO POPULAR - FORNECIMENTO E INSTALAÇÃO. AF_12/2013_P | INHI - INSTALAÇÕES HIDROS SANITÁRIAS | UN | 184.91 | 182.14 | PA | 2014-12-01
86903 | LAVATÓRIO LOUÇA BRANCA COM COLUNA, 45 X 55CM OU EQUIVALENTE, PADRÃO MÉDIO - FORNECIMENTO E INSTALAÇÃO. AF_12/2013_P | INHI - INSTALAÇÕES HIDROS SANITÁRIAS | UN | 186.35 | 183.36 | PA | 2014-12-01
86904 | LAVATÓRIO LOUÇA BRANCA SUSPENSO, 29,5 X 39CM OU EQUIVALENTE, PADRÃO POPULAR - FORNECIMENTO E INSTALAÇÃO. AF_12/2013_P | INHI - INSTALAÇÕES HIDROS SANITÁRIAS | UN | 75.56 | 74.75 | PA | 2014-12-01
86943 | LAVATÓRIO LOUÇA BRANCA SUSPENSO, 29,5 X 39CM OU EQUIVALENTE, PADRÃO POPULAR, INCLUSO SIFÃO FLEXÍVEL EM PVC, VÁLVULA E ENGATE FLEXÍVEL 30CM EM PLÁSTICO E TORNEIRA CROMADA DE MESA, PADRÃO POPULAR - FORNECIMENTO E INSTALAÇÃO. AF_12/2013_P | INHI - INSTALAÇÕES HIDROS SANITÁRIAS | UN | 128.56 | 126.88 | PA | 2014-12-01
86942 | LAVATÓRIO LOUÇA BRANCA SUSPENSO, 29,5 X 39CM OU EQUIVALENTE, PADRÃO POPULAR, INCLUSO SIFÃO TIPO GARRAFA EM PVC, VÁLVULA E ENGATE FLEXÍVEL 30CM EM PLÁSTICO E TORNEIRA CROMADA DE MESA, PADRÃO POPULAR - FORNECIMENTO E INSTALAÇÃO. AF_12/2013_P | INHI - INSTALAÇÕES HIDROS SANITÁRIAS | UN | 121.61 | 119.84 | PA | 2014-12-01
73660 | LEITO FILTRANTE - ASSENTAMENTO DE BLOCOS LEOPOLD | INPR - INSTALAÇÕES DE PRODUÇÃO | M² | 58.04 | 55 | PA | 2014-12-01
73873/005 | LEITO FILTRANTE - COLOCACAO DE ANTRACITO NOS FILTROS | INPR - INSTALAÇÕES DE PRODUÇÃO | M³ | 57.67 | 52.08 | PA | 2014-12-01
73873/003 | LEITO FILTRANTE - COLOCACAO DE AREIA NOS FILTROS | INPR - INSTALAÇÕES DE PRODUÇÃO | M³ | 57.67 | 52.08 | PA | 2014-12-01
73693 | LEITO FILTRANTE - COLOCACAO DE LONA PLASTICA | INPR - INSTALAÇÕES DE PRODUÇÃO | M² | 14.8 | 13.6 | PA | 2014-12-01
73873/004 | LEITO FILTRANTE - COLOCACAO DE PEDREGULHOS NOS FILTROS | INPR - INSTALAÇÕES DE PRODUÇÃO | M³ | 63.16 | 57.04 | PA | 2014-12-01
73873/001 | LEITO FILTRANTE - COLOCACAO E APILOAMENTO DE TERRA NO FILTRO | INPR - INSTALAÇÕES DE PRODUÇÃO | M³ | 57.67 | 52.08 | PA | 2014-12-01
73873/002 | LEITO FILTRANTE - FORN.E ENCHIMENTO C/ BRITA NO. 4 | INPR - INSTALAÇÕES DE PRODUÇÃO | M³ | 186.25 | 179.6 | PA | 2014-12-01
84124 | LETRA DE ACO INOX NO22 ALT=20CM FORNECIMENTO E COLOCACAO | SEDI - SERVIÇOS DIVERSOS | UN | 82 | 80.66 | PA | 2014-12-01
84892 | LEVANTADOR EM LATAO FUNDIDO CROMADO E BORBOLETA EM FERRO CROMADO, PARA JANELA TIPO GUILHOTINA | ESQV - ESQUADRIAS/FERRAGENS/VIDROS | UN | 76.66 | 72.36 | PA | 2014-12-01
73758/001 | LEVANTAMENTO SECAO TRANSVERSAL C/NIVEL TERRENO NAO ACIDENTADO VEGETAÇÃO DENSA INCLUSIVE DESENHO ESC 1:200 EM PAPEL VEGETAL MILIMETRADO (MEDIDO P/M SECAO), INCLUSIVE NIVELADOR, AUXILIAR DE CALCULO TOPOGRAFICO E DESENHISTA. | SERT - SERVIÇOS TÉCNICOS | M | 1.73 | 1.55 | PA | 2014-12-01
83878 | LIGACAO DA REDE 50MM AO RAMAL PREDIAL 1/2" | LIPR - LIGAÇÕES PREDIAIS ÁGUA/ESGOTO/ENERGIA/TELEFONE | UN | 30.32 | 28.97 | PA | 2014-12-01
83879 | LIGACAO DA REDE 75MM AO RAMAL PREDIAL 1/2" | LIPR - LIGAÇÕES PREDIAIS ÁGUA/ESGOTO/ENERGIA/TELEFONE | UN | 35.16 | 33.55 | PA | 2014-12-01
73784/001 | LIGAÇÃO DE ESGOTO EM TUBO PVC ESGOTO SÉRIE-R DN 100MM, DA CAIXA ATÉ A REDE, INCLUINDO ESCAVAÇÃO E REATERRO ATÉ 1,00M, COMPOSTO POR 10,50M DE TUBO PVC SÉRIE-R ESGOTO DN 100MM, JUNÇÃO SIMPLES PVC PARA ESGOTO PREDIAL DN 100X100MM E CURVA PVC 90GRAUS PAR | LIPR - LIGAÇÕES PREDIAIS ÁGUA/ESGOTO/ENERGIA/TELEFONE | UN | 806.85 | 765.66 | PA | 2014-12-01
73784/002 | LIGAÇÃO DE ESGOTO EM TUBO PVC ESGOTO SÉRIE-R DN 150MM, DA CAIXA ATÉ A REDE, INCLUINDO ESCAVAÇÃO E REATERRO ATÉ 1,00M, COMPOSTO POR 13,65M DE TUBO PVC SÉRIE-R ESGOTO DN 150MM - FORNECIMENTO E INSTALAÇÃO | LIPR - LIGAÇÕES PREDIAIS ÁGUA/ESGOTO/ENERGIA/TELEFONE | UN | 1209.53 | 1161.91 | PA | 2014-12-01
73658 | LIGAÇÃO DOMICILIAR DE ESGOTO DN 100MM, DA CASA ATÉ A CAIXA, COMPOSTO POR 10,0M TUBO DE PVC ESGOTO PREDIAL DN 100MM E CAIXA DE ALVENARIA COM TAMPA DE CONCRETO - FORNECIMENTO E INSTALAÇÃO | LIPR - LIGAÇÕES PREDIAIS ÁGUA/ESGOTO/ENERGIA/TELEFONE | UN | 434.57 | 407.97 | PA | 2014-12-01
73948/003 | LIMPEZA AZULEJO | SEDI - SERVIÇOS DIVERSOS | M² | 4.24 | 3.9 | PA | 2014-12-01
73948/005 | LIMPEZA CHAPA MELAMINICA EM PAREDE | SEDI - SERVIÇOS DIVERSOS | M² | 4.3 | 3.98 | PA | 2014-12-01
84115 | LIMPEZA DE ESTRUTURA METALICA SEM ANDAIME | SEDI - SERVIÇOS DIVERSOS | M² | 2.24 | 2.03 | PA | 2014-12-01
73745/001 | LIMPEZA DE ESTRUTURAL DE ACO OU CONCRETO COM JATEAMENTO DE AREIA | SEDI - SERVIÇOS DIVERSOS | M² | 7.97 | 7.66 | PA | 2014-12-01
84125 | LIMPEZA DE REVESTIMENTO EM PAREDE C/ SOLUCAO DE ACIDO MURIATICO/AMONIA | SEDI - SERVIÇOS DIVERSOS | M² | 5.77 | 5.32 | PA | 2014-12-01
73806/001 | LIMPEZA DE SUPERFICIES COM JATO DE ALTA PRESSAO DE AR E AGUA | SEDI - SERVIÇOS DIVERSOS | M² | 1.25 | 1.14 | PA | 2014-12-01
73948/004 | LIMPEZA E LAVAGEM DE PASTILHAS | SEDI - SERVIÇOS DIVERSOS | M² | 6.37 | 5.81 | PA | 2014-12-01
73800/001 | LIMPEZA E POLIMENTO MECANIZADO EM PISO ALTA RESISTENCIA, UTILIZANDO ESTUQUE COM ADESIVO, CIMENTO BRANCO E CORANTE | SEDI - SERVIÇOS DIVERSOS | M² | 29.31 | 27.72 | PA | 2014-12-01
73948/007 | LIMPEZA ESQUADRIA FERRO C/SOLVENTE | SEDI - SERVIÇOS DIVERSOS | M² | 17.49 | 16.14 | PA | 2014-12-01
9537 | LIMPEZA FINAL DA OBRA | SEDI - SERVIÇOS DIVERSOS | M² | 1.85 | 1.69 | PA | 2014-12-01
73948/009 | LIMPEZA FORRO | SEDI - SERVIÇOS DIVERSOS | M² | 18.51 | 16.83 | PA | 2014-12-01
74243/001 | LIMPEZA GERAL DE QUADRA POLIESPORTIVA | SEDI - SERVIÇOS DIVERSOS | M² | 1.7 | 1.54 | PA | 2014-12-01
73948/006 | LIMPEZA LAMBRI ALUMINIO | SEDI - SERVIÇOS DIVERSOS | M² | 9.72 | 8.99 | PA | 2014-12-01
74086/001 | LIMPEZA LOUCAS E METAIS | SEDI - SERVIÇOS DIVERSOS | UN | 18.8 | 17.34 | PA | 2014-12-01
73948/016 | LIMPEZA MANUAL DO TERRENO (C/ RASPAGEM SUPERFICIAL) | SEDI - SERVIÇOS DIVERSOS | M² | 3.04 | 2.75 | PA | 2014-12-01
72213 | LIMPEZA MANUAL GERAL COM REMOCAO DE COBERTURA VEGETAL | SERP - SERVIÇOS PRELIMINARES | M² | 3.04 | 2.75 | PA | 2014-12-01
73822/002 | LIMPEZA MECANIZADA DE TERRENO COM REMOCAO DE CAMADA VEGETAL, UTILIZANDO MOTONIVELADORA | SERP - SERVIÇOS PRELIMINARES | M² | 0.46 | 0.45 | PA | 2014-12-01
73948/011 | LIMPEZA PISO CERAMICO | SEDI - SERVIÇOS DIVERSOS | M² | 15.39 | 14.05 | PA | 2014-12-01
73948/014 | LIMPEZA PISO CIMENTADO | SEDI - SERVIÇOS DIVERSOS | M² | 8.01 | 7.47 | PA | 2014-12-01
73948/010 | LIMPEZA PISO MARMORE/GRANITO | SEDI - SERVIÇOS DIVERSOS | M² | 16.28 | 15.05 | PA | 2014-12-01
73948/015 | LIMPEZA PISO MARMORITE/GRANILITE | SEDI - SERVIÇOS DIVERSOS | M² | 10.05 | 9.26 | PA | 2014-12-01
73948/013 | LIMPEZA PISO PLACA BORRACHA | SEDI - SERVIÇOS DIVERSOS | M² | 6.46 | 6.01 | PA | 2014-12-01
73948/012 | LIMPEZA PISO PLACA BORRACHA C/ENCERAMENTO | SEDI - SERVIÇOS DIVERSOS | M² | 17.1 | 16.02 | PA | 2014-12-01
73903/001 | LIMPEZA SUPERFICIAL DA CAMADA VEGETAL EM JAZIDA | MOVT - MOVIMENTO DE TERRA | M² | 0.37 | 0.36 | PA | 2014-12-01
73948/008 | LIMPEZA VIDRO COMUM | SEDI - SERVIÇOS DIVERSOS | M² | 8.47 | 7.79 | PA | 2014-12-01
73948/002 | LIMPEZA/PREPARO SUPERFICIE CONCRETO P/PINTURA | SEDI - SERVIÇOS DIVERSOS | M² | 6.37 | 5.8 | PA | 2014-12-01
74211/001 | LINHA D AGUA EM PARALELEPIPEDOS GRANITICOS, REJUNTADOS C/ AR CIMENTO E AREIA TRACO 1:3 | DROP - DRENAGEM/OBRAS DE CONTENÇÃO / POÇOS DE VISITA E CAIXAS | M | 34.52 | 33.32 | PA | 2014-12-01
84123 | LIXAMENTO MAN C/ LIXA CALAFATE DE CONCR APARENTE ANTIGO | SEDI - SERVIÇOS DIVERSOS | M² | 4.39 | 3.96 | PA | 2014-12-01
68051 | LOCACAO ALVENARIA | SERT - SERVIÇOS TÉCNICOS | M | 4.39 | 3.96 | PA | 2014-12-01
73992/001 | LOCACAO CONVENCIONAL DE OBRA, ATRAVÉS DE GABARITO DE TABUAS CORRIDAS PONTALETADAS A CADA 1,50M, SEM REAPROVEITAMENTO | SERT - SERVIÇOS TÉCNICOS | M² | 6.51 | 6.16 | PA | 2014-12-01
74077/002 | LOCACAO CONVENCIONAL DE OBRA, ATRAVÉS DE GABARITO DE TABUAS CORRIDAS PONTALETADAS, COM REAPROVEITAMENTO DE 10 VEZES. | SERT - SERVIÇOS TÉCNICOS | M² | 3.2 | 2.93 | PA | 2014-12-01
74077/003 | LOCACAO CONVENCIONAL DE OBRA, ATRAVÉS DE GABARITO DE TABUAS CORRIDAS PONTALETADAS, COM REAPROVEITAMENTO DE 3 VEZES. | SERT - SERVIÇOS TÉCNICOS | M² | 3.76 | 3.49 | PA | 2014-12-01
74077/001 | LOCACAO CONVENCIONAL DE OBRA, ATRAVÉS DE GABARITO DE TABUAS CORRIDAS PONTALETADAS, SEM REAPROVEITAMENTO | SERT - SERVIÇOS TÉCNICOS | M² | 5.36 | 5.09 | PA | 2014-12-01
73686 | LOCACAO DA OBRA, COM USO DE EQUIPAMENTOS TOPOGRAFICOS, INCLUSIVE NIVELADOR | SERT - SERVIÇOS TÉCNICOS | M² | 20.34 | 18.46 | PA | 2014-12-01
73875/001 | LOCACAO DE ANDAIME METALICO TUBULAR TIPO TORRE | SERP - SERVIÇOS PRELIMINARES | M/MES | 16.07 | 15.51 | PA | 2014-12-01
79895 | LOCACAO DE EXTRUSORA DE GUIAS E SARJETAS SEM FORMAS, MOTOR DIESEL DE 14CV, EXCLUSIVE OPERADOR (CP) | DROP - DRENAGEM/OBRAS DE CONTENÇÃO / POÇOS DE VISITA E CAIXAS | H | 14.4 | 14.39 | PA | 2014-12-01
85323 | LOCACAO E NIVELAMENTO DE EMISSARIO/REDE COLETORA COM AUXILIO DE EQUIPAMENTO TOPOGRAFICO | SERT - SERVIÇOS TÉCNICOS | M | 1.94 | 1.71 | PA | 2014-12-01
73618 | LOCACAO MENSAL DE ANDAIME METALICO TIPO FACHADEIRO, INCLUSIVE MONTAGEM | SEDI - SERVIÇOS DIVERSOS | M² | 6.4 | 6.05 | PA | 2014-12-01
73679 | LOCAÇÃO DE ADUTORAS, COLETORES TRONCO E INTERCEPTORES - ATÉ DN 500 MM | SERT - SERVIÇOS TÉCNICOS | M | 0.89 | 0.86 | PA | 2014-12-01
73558 | LOCAÇÃO DE EXTRUSORA DE GUIAS E SARJETAS SEM FORMAS, MOTOR DIESEL DE 14CV, EXCLUSIVE OPERADOR (CI) | CHOR - CUSTOS HORÁRIOS DE MÁQUINAS E EQUIPAMENTOS | H | 5.53 | 5.52 | PA | 2014-12-01
73610 | LOCAÇÃO DE REDES DE ÁGUA OU DE ESGOTO | SERT - SERVIÇOS TÉCNICOS | M | 0.89 | 0.8 | PA | 2014-12-01
83476 | LUMINARIA A PROVA DE GASES E TEMPO PARA LAMPADA INCANDESCENTE, MISTA OU VAPOR DE MERCURIO C/ LAMPADA INCANDESCENTE DE 100W | INEL - INSTALAÇÃO ELÉTRICA/ELETRIFICAÇÃO E ILUMINAÇÃO EXTERNA | UN | 112.38 | 111.05 | PA | 2014-12-01
83477 | LUMINARIA A PROVA DE GASES E TEMPO PARA LAMPADA INCANDESCENTE, MISTA OU VAPOR DE MERCURIO C/ LAMPADA INCANDESCENTE DE 200W | INEL - INSTALAÇÃO ELÉTRICA/ELETRIFICAÇÃO E ILUMINAÇÃO EXTERNA | UN | 140.74 | 139.41 | PA | 2014-12-01
74231/001 | LUMINARIA ABERTA PARA ILUMINACAO PUBLICA, PARA LAMPADA A VAPOR DE MERCURIO ATE 400W E MISTA ATE 500W, COM BRACO EM TUBO DE ACO GALV D=50MM PROJ HOR=2.500MM E PROJ VERT= 2.200MM, FORNECIMENTO E INSTALACAO | INEL - INSTALAÇÃO ELÉTRICA/ELETRIFICAÇÃO E ILUMINAÇÃO EXTERNA | UN | 118 | 112.67 | PA | 2014-12-01
83479 | LUMINARIA ESTANQUE - PROTECAO CONTRA AGUA, POEIRA OU IMPACTOS - TIPO AQUATIC PIAL OU EQUIVALENTE | INEL - INSTALAÇÃO ELÉTRICA/ELETRIFICAÇÃO E ILUMINAÇÃO EXTERNA | UN | 151.08 | 148.92 | PA | 2014-12-01
83478 | LUMINARIA FECHADA PARA ILUMINACAO PUBLICA - LAMPADAS DE 250/500W - FORNECIMENTO E INSTALACAO (EXCLUINDO LAMPADAS) | INEL - INSTALAÇÃO ELÉTRICA/ELETRIFICAÇÃO E ILUMINAÇÃO EXTERNA | UN | 229.99 | 225.98 | PA | 2014-12-01
83475 | LUMINARIA FECHADA PARA ILUMINACAO PUBLICA COM REATOR DE PARTIDA RAPIDA COM LAMPADA A VAPOR DE MERCURIO 250W - FORNECIMENTO E INSTALACAO | INEL - INSTALAÇÃO ELÉTRICA/ELETRIFICAÇÃO E ILUMINAÇÃO EXTERNA | UN | 316.87 | 314.69 | PA | 2014-12-01
74041/002 | LUMINARIA GLOBO VIDRO LEITOSO/PLAFONIER/BOCAL/LAMPADA 100W | INEL - INSTALAÇÃO ELÉTRICA/ELETRIFICAÇÃO E ILUMINAÇÃO EXTERNA | UN | 47.29 | 45.12 | PA | 2014-12-01
74041/001 | LUMINARIA GLOBO VIDRO LEITOSO/PLAFONIER/BOCAL/LAMPADA 60W | INEL - INSTALAÇÃO ELÉTRICA/ELETRIFICAÇÃO E ILUMINAÇÃO EXTERNA | UN | 47.06 | 44.9 | PA | 2014-12-01
73953/009 | LUMINARIA SOBREPOR TP CALHA C/REATOR PART CONVENC LAMP 1X20W E STARTERFIX EM LAJE OU FORRO - FORNECIMENTO E COLOCACAO | INEL - INSTALAÇÃO ELÉTRICA/ELETRIFICAÇÃO E ILUMINAÇÃO EXTERNA | UN | 53.79 | 52.45 | PA | 2014-12-01
73953/001 | LUMINARIA TIPO CALHA, DE SOBREPOR, COM REATOR DE PARTIDA RAPIDA E LAMPADA FLUORESCENTE 1X20W, COMPLETA, FORNECIMENTO E INSTALACAO | INEL - INSTALAÇÃO ELÉTRICA/ELETRIFICAÇÃO E ILUMINAÇÃO EXTERNA | UN | 59.28 | 57.41 | PA | 2014-12-01
73953/005 | LUMINARIA TIPO CALHA, DE SOBREPOR, COM REATOR DE PARTIDA RAPIDA E LAMPADA FLUORESCENTE 1X40W, COMPLETA, FORNECIMENTO E INSTALACAO | INEL - INSTALAÇÃO ELÉTRICA/ELETRIFICAÇÃO E ILUMINAÇÃO EXTERNA | UN | 69.14 | 66.88 | PA | 2014-12-01
73953/002 | LUMINARIA TIPO CALHA, DE SOBREPOR, COM REATOR DE PARTIDA RAPIDA E LAMPADA FLUORESCENTE 2X20W, COMPLETA, FORNECIMENTO E INSTALACAO | INEL - INSTALAÇÃO ELÉTRICA/ELETRIFICAÇÃO E ILUMINAÇÃO EXTERNA | UN | 87.91 | 85.65 | PA | 2014-12-01
73953/006 | LUMINARIA TIPO CALHA, DE SOBREPOR, COM REATOR DE PARTIDA RAPIDA E LAMPADA FLUORESCENTE 2X40W, COMPLETA, FORNECIMENTO E INSTALACAO | INEL - INSTALAÇÃO ELÉTRICA/ELETRIFICAÇÃO E ILUMINAÇÃO EXTERNA | UN | 95.4 | 92.73 | PA | 2014-12-01
73953/003 | LUMINARIA TIPO CALHA, DE SOBREPOR, COM REATOR DE PARTIDA RAPIDA E LAMPADA FLUORESCENTE 3X20W, COMPLETA, FORNECIMENTO E INSTALACAO | INEL - INSTALAÇÃO ELÉTRICA/ELETRIFICAÇÃO E ILUMINAÇÃO EXTERNA | UN | 130.54 | 127.88 | PA | 2014-12-01
73953/007 | LUMINARIA TIPO CALHA, DE SOBREPOR, COM REATOR DE PARTIDA RAPIDA E LAMPADA FLUORESCENTE 3X40W, COMPLETA, FORNECIMENTO E INSTALACAO | INEL - INSTALAÇÃO ELÉTRICA/ELETRIFICAÇÃO E ILUMINAÇÃO EXTERNA | UN | 130.83 | 127.63 | PA | 2014-12-01
73953/004 | LUMINARIA TIPO CALHA, DE SOBREPOR, COM REATOR DE PARTIDA RAPIDA E LAMPADA FLUORESCENTE 4X20W, COMPLETA, FORNECIMENTO E INSTALACAO | INEL - INSTALAÇÃO ELÉTRICA/ELETRIFICAÇÃO E ILUMINAÇÃO EXTERNA | UN | 140.71 | 137.51 | PA | 2014-12-01
73953/008 | LUMINARIA TIPO CALHA, DE SOBREPOR, COM REATOR DE PARTIDA RAPIDA E LAMPADA FLUORESCENTE 4X40W, COMPLETA, FORNECIMENTO E INSTALACAO | INEL - INSTALAÇÃO ELÉTRICA/ELETRIFICAÇÃO E ILUMINAÇÃO EXTERNA | UN | 162.53 | 158.94 | PA | 2014-12-01
74094/001 | LUMINARIA TIPO SPOT PARA 1 LAMPADA INCANDESCENTE/FLUORESCENTE COMPACTA | INEL - INSTALAÇÃO ELÉTRICA/ELETRIFICAÇÃO E ILUMINAÇÃO EXTERNA | UN | 25.63 | 24.28 | PA | 2014-12-01
89374 | LUVA COM BUCHA DE LATÃO, PVC, SOLDÁVEL, DN 20MM X 1/2 ”, INSTALADO EM RAMAL OU SUB-RAMAL DE ÁGUA – FORNECIMENTO E INSTALAÇÃO . AF_12/2014_P | INHI - INSTALAÇÕES HIDROS SANITÁRIAS | UN | 6.09 | 5.86 | PA | 2014-12-01
89420 | LUVA COM BUCHA DE LATÃO, PVC, SOLDÁVEL, DN 20MM X 1/2 , INSTALADO EM RAMAL DE DISTRIBUIÇÃO DE ÁGUA FORNECIMENTO E INSTALAÇÃO. AF_12/2014_P | INHI - INSTALAÇÕES HIDROS SANITÁRIAS | UN | 5.14 | 4.99 | PA | 2014-12-01
89980 | LUVA COM BUCHA DE LATÃO, PVC, SOLDÁVEL, DN 25MM X 3/4 ”, INSTALADO EM PRUMADA DE ÁGUA – FORNECIMENTO E INSTALAÇÃO. AF_12/2014_P | INHI - INSTALAÇÕES HIDROS SANITÁRIAS | UN | 5.99 | 5.88 | PA | 2014-12-01
89381 | LUVA COM BUCHA DE LATÃO, PVC, SOLDÁVEL, DN 25MM X 3/4 ”, INSTALADO EM RAMAL OU SUB-RAMAL DE ÁGUA – FORNECIMENTO E INSTALAÇÃO. AF_12/2014_P | INHI - INSTALAÇÕES HIDROS SANITÁRIAS | UN | 7.68 | 7.41 | PA | 2014-12-01
89427 | LUVA COM BUCHA DE LATÃO, PVC, SOLDÁVEL, DN 25MM X 3/4 , INSTALADO EM RAMAL DE DISTRIBUIÇÃO DE ÁGUA - FORNECIMENTO E INSTALAÇÃO. AF_12/2014_P | INHI - INSTALAÇÕES HIDROS SANITÁRIAS | UN | 6.55 | 6.39 | PA | 2014-12-01
89564 | LUVA COM ROSCA, PVC, SOLDÁVEL, DN 40MM X 1.1/4 ”, INSTALADO EM PRUMADA DE ÁGUA – FORNECIMENTO E INSTALAÇÃO. AF_12/2014_P | INHI - INSTALAÇÕES HIDROS SANITÁRIAS | UN | 9.31 | 9.15 | PA | 2014-12-01
89593 | LUVA COM ROSCA, PVC, SOLDÁVEL, DN 50MM X 1.1/2 ”, INSTALADO EM PRUMADA DE ÁGUA – FORNECIMENTO E INSTALAÇÃO. AF_12/2014_P | INHI - INSTALAÇÕES HIDROS SANITÁRIAS | UN | 19.83 | 19.63 | PA | 2014-12-01
72613 | LUVA DE ACO GALVANIZADO 1" - FORNECIMENTO E INSTALACAO | INHI - INSTALAÇÕES HIDROS SANITÁRIAS | UN | 14.04 | 13.29 | PA | 2014-12-01
72611 | LUVA DE ACO GALVANIZADO 1.1/2" - FORNECIMENTO E INSTALACAO | INHI - INSTALAÇÕES HIDROS SANITÁRIAS | UN | 20.88 | 20.02 | PA | 2014-12-01
72612 | LUVA DE ACO GALVANIZADO 1.1/4" - FORNECIMENTO E INSTALACAO | INHI - INSTALAÇÕES HIDROS SANITÁRIAS | UN | 17.22 | 16.42 | PA | 2014-12-01
72614 | LUVA DE ACO GALVANIZADO 1/2" - FORNECIMENTO E INSTALACAO | INHI - INSTALAÇÕES HIDROS SANITÁRIAS | UN | 9.54 | 8.9 | PA | 2014-12-01
72616 | LUVA DE ACO GALVANIZADO 2" - FORNECIMENTO E INSTALACAO | INHI - INSTALAÇÕES HIDROS SANITÁRIAS | UN | 27.54 | 26.63 | PA | 2014-12-01
72615 | LUVA DE ACO GALVANIZADO 2.1/2" - FORNECIMENTO E INSTALACAO | INHI - INSTALAÇÕES HIDROS SANITÁRIAS | UN | 44.73 | 43.77 | PA | 2014-12-01
72617 | LUVA DE ACO GALVANIZADO 3" - FORNECIMENTO E INSTALACAO | INHI - INSTALAÇÕES HIDROS SANITÁRIAS | UN | 61.84 | 60.83 | PA | 2014-12-01
72618 | LUVA DE ACO GALVANIZADO 3/4" - FORNECIMENTO E INSTALACAO | INHI - INSTALAÇÕES HIDROS SANITÁRIAS | UN | 11.45 | 10.75 | PA | 2014-12-01
72619 | LUVA DE ACO GALVANIZADO 4" - FORNECIMENTO E INSTALACAO | INHI - INSTALAÇÕES HIDROS SANITÁRIAS | UN | 87.09 | 86.03 | PA | 2014-12-01
72620 | LUVA DE ACO GALVANIZADO 5" - FORNECIMENTO E INSTALACAO | INHI - INSTALAÇÕES HIDROS SANITÁRIAS | UN | 163.12 | 161.79 | PA | 2014-12-01
72621 | LUVA DE ACO GALVANIZADO 6" - FORNECIMENTO E INSTALACAO | INHI - INSTALAÇÕES HIDROS SANITÁRIAS | UN | 229.74 | 228.13 | PA | 2014-12-01
72622 | LUVA DE COBRE SEM ANEL SOLDA 15MM - FORNECIMENTO E INSTALACAO | INHI - INSTALAÇÕES HIDROS SANITÁRIAS | UN | 5.29 | 4.91 | PA | 2014-12-01
74059/001 | LUVA DE COBRE SEM ANEL SOLDA 22MM - FORNECIMENTO E INSTALACAO | INHI - INSTALAÇÕES HIDROS SANITÁRIAS | UN | 7.49 | 6.99 | PA | 2014-12-01
72623 | LUVA DE COBRE SEM ANEL SOLDA 28MM - FORNECIMENTO E INSTALACAO | INHI - INSTALAÇÕES HIDROS SANITÁRIAS | UN | 9.93 | 9.45 | PA | 2014-12-01
74059/002 | LUVA DE COBRE SEM ANEL SOLDA 35MM - FORNECIMENTO E INSTALAÇÃO | INHI - INSTALAÇÕES HIDROS SANITÁRIAS | UN | 19.83 | 19.04 | PA | 2014-12-01
72624 | LUVA DE COBRE SEM ANEL SOLDA 42MM - FORNECIMENTO E INSTALACAO | INHI - INSTALAÇÕES HIDROS SANITÁRIAS | UN | 23.54 | 22.9 | PA | 2014-12-01
72625 | LUVA DE COBRE SEM ANEL SOLDA 54MM - FORNECIMENTO E INSTALACAO | INHI - INSTALAÇÕES HIDROS SANITÁRIAS | UN | 33.7 | 32.94 | PA | 2014-12-01
72626 | LUVA DE COBRE SEM ANEL SOLDA 66MM - FORNECIMENTO E INSTALACAO | INHI - INSTALAÇÕES HIDROS SANITÁRIAS | UN | 84.84 | 84 | PA | 2014-12-01
72627 | LUVA DE COBRE SEM ANEL SOLDA 79MM - FORNECIMENTO E INSTALACAO | INHI - INSTALAÇÕES HIDROS SANITÁRIAS | UN | 114.18 | 113.28 | PA | 2014-12-01
89823 | LUVA DE CORRER, PVC, SERIE NORMAL, ESGOTO PREDIAL, DN 100 MM, JUNTA ELÁSTICA, FORNECIDO E INSTALADO EM PRUMADA DE ESGOTO SANITÁRIO OU VENTILAÇÃO. AF_12/2014 | INHI - INSTALAÇÕES HIDROS SANITÁRIAS | UN | 19.63 | 19.41 | PA | 2014-12-01
89779 | LUVA DE CORRER, PVC, SERIE NORMAL, ESGOTO PREDIAL, DN 100 MM, JUNTA ELÁSTICA, FORNECIDO E INSTALADO EM RAMAL DE DESCARGA OU RAMAL DE ESGOTO SANITÁRIO. AF_12/2014 | INHI - INSTALAÇÕES HIDROS SANITÁRIAS | UN | 22.13 | 21.67 | PA | 2014-12-01
89857 | LUVA DE CORRER, PVC, SERIE NORMAL, ESGOTO PREDIAL, DN 100 MM, JUNTA ELÁSTICA, FORNECIDO E INSTALADO EM SUBCOLETOR AÉREO DE ESGOTO SANITÁRIO. AF_12/2014 | INHI - INSTALAÇÕES HIDROS SANITÁRIAS | UN | 21.85 | 21.42 | PA | 2014-12-01
89859 | LUVA DE CORRER, PVC, SERIE NORMAL, ESGOTO PREDIAL, DN 150 MM, JUNTA ELÁSTICA, FORNECIDO E INSTALADO EM SUBCOLETOR AÉREO DE ESGOTO SANITÁRIO. AF_12/2014 | INHI - INSTALAÇÕES HIDROS SANITÁRIAS | UN | 36.56 | 35.97 | PA | 2014-12-01
89814 | LUVA DE CORRER, PVC, SERIE NORMAL, ESGOTO PREDIAL, DN 50 MM, JUNTA ELÁSTICA, FORNECIDO E INSTALADO EM PRUMADA DE ESGOTO SANITÁRIO OU VENTILAÇÃO. AF_12/2014 | INHI - INSTALAÇÕES HIDROS SANITÁRIAS | UN | 6.86 | 6.78 | PA | 2014-12-01
89754 | LUVA DE CORRER, PVC, SERIE NORMAL, ESGOTO PREDIAL, DN 50 MM, JUNTA ELÁSTICA, FORNECIDO E INSTALADO EM RAMAL DE DESCARGA OU RAMAL DE ESGOTO SANITÁRIO. AF_12/2014 | INHI - INSTALAÇÕES HIDROS SANITÁRIAS | UN | 8.25 | 8.03 | PA | 2014-12-01
89819 | LUVA DE CORRER, PVC, SERIE NORMAL, ESGOTO PREDIAL, DN 75 MM, JUNTA ELÁSTICA, FORNECIDO E INSTALADO EM PRUMADA DE ESGOTO SANITÁRIO OU VENTILAÇÃO. AF_12/2014 | INHI - INSTALAÇÕES HIDROS SANITÁRIAS | UN | 10.76 | 10.59 | PA | 2014-12-01
89776 | LUVA DE CORRER, PVC, SERIE NORMAL, ESGOTO PREDIAL, DN 75 MM, JUNTA ELÁSTICA, FORNECIDO E INSTALADO EM RAMAL DE DESCARGA OU RAMAL DE ESGOTO SANITÁRIO. AF_12/2014 | INHI - INSTALAÇÕES HIDROS SANITÁRIAS | UN | 12.71 | 12.35 | PA | 2014-12-01
89671 | LUVA DE CORRER, PVC, SERIE R, ÁGUA PLUVIAL, DN 100 MM, JUNTA ELÁSTICA, FORNECIDO E INSTALADO EM CONDUTORES VERTICAIS DE ÁGUAS PLUVIAIS. AF_12/2014 | INHI - INSTALAÇÕES HIDROS SANITÁRIAS | UN | 14.08 | 13.89 | PA | 2014-12-01
89556 | LUVA DE CORRER, PVC, SERIE R, ÁGUA PLUVIAL, DN 100 MM, JUNTA ELÁSTICA, FORNECIDO E INSTALADO EM RAMAL DE ENCAMINHAMENTO. AF_12/2014 | INHI - INSTALAÇÕES HIDROS SANITÁRIAS | UN | 14.78 | 14.52 | PA | 2014-12-01
89679 | LUVA DE CORRER, PVC, SERIE R, ÁGUA PLUVIAL, DN 150 MM, JUNTA ELÁSTICA, FORNECIDO E INSTALADO EM CONDUTORES VERTICAIS DE ÁGUAS PLUVIAIS. AF_12/2014 | INHI - INSTALAÇÕES HIDROS SANITÁRIAS | UN | 71.53 | 71.23 | PA | 2014-12-01
89600 | LUVA DE CORRER, PVC, SERIE R, ÁGUA PLUVIAL, DN 75 MM, JUNTA ELÁSTICA, FORNECIDO E INSTALADO EM CONDUTORES VERTICAIS DE ÁGUAS PLUVIAIS. AF_12/2014 | INHI - INSTALAÇÕES HIDROS SANITÁRIAS | UN | 10.63 | 10.51 | PA | 2014-12-01
89548 | LUVA DE CORRER, PVC, SERIE R, ÁGUA PLUVIAL, DN 75 MM, JUNTA ELÁSTICA, FORNECIDO E INSTALADO EM RAMAL DE ENCAMINHAMENTO. AF_12/2014 | INHI - INSTALAÇÕES HIDROS SANITÁRIAS | UN | 11.46 | 11.27 | PA | 2014-12-01
89418 | LUVA DE CORRER, PVC, SOLDÁVEL, DN 20MM, INSTALADO EM RAMAL DE DISTRIBUIÇÃO DE ÁGUA FORNECIMENTO E INSTALAÇÃO. AF_12/2014_P | INHI - INSTALAÇÕES HIDROS SANITÁRIAS | UN | 7.03 | 6.89 | PA | 2014-12-01
89372 | LUVA DE CORRER, PVC, SOLDÁVEL, DN 20MM, INSTALADO EM RAMAL OU SUB-RAMAL DE ÁGUA – FORNECIMENTO E INSTALAÇÃO . AF_12/2014_P | INHI - INSTALAÇÕES HIDROS SANITÁRIAS | UN | 7.98 | 7.75 | PA | 2014-12-01
89530 | LUVA DE CORRER, PVC, SOLDÁVEL, DN 25MM, INSTALADO EM PRUMADA DE ÁGUA – FORNECIMENTO E INSTALAÇÃO. AF_12/2014_P | INHI - INSTALAÇÕES HIDROS SANITÁRIAS | UN | 8.65 | 8.54 | PA | 2014-12-01
89425 | LUVA DE CORRER, PVC, SOLDÁVEL, DN 25MM, INSTALADO EM RAMAL DE DISTRIBUIÇÃO DE ÁGUA FORNECIMENTO E INSTALAÇÃO. AF_12/2014_P | INHI - INSTALAÇÕES HIDROS SANITÁRIAS | UN | 9.21 | 9.05 | PA | 2014-12-01
89379 | LUVA DE CORRER, PVC, SOLDÁVEL, DN 25MM, INSTALADO EM RAMAL OU SUB-RAMAL DE ÁGUA – FORNECIMENTO E INSTALAÇÃO . AF_12/2014_P | INHI - INSTALAÇÕES HIDROS SANITÁRIAS | UN | 10.34 | 10.06 | PA | 2014-12-01
89577 | LUVA DE CORRER, PVC, SOLDÁVEL, DN 50MM, INSTALADO EM PRUMADA DE ÁGUA – FORNECIMENTO E INSTALAÇÃO. AF_12/2014_P | INHI - INSTALAÇÕES HIDROS SANITÁRIAS | UN | 22.49 | 22.29 | PA | 2014-12-01
89419 | LUVA DE REDUÇÃO, PVC, SOLDÁVEL, DN 20MM X 25MM, INSTALADO EM RAMAL DE DISTRIBUIÇÃO DE ÁGUA - FORNECIMENTO E INSTALAÇÃO. AF_12/2014_P | INHI - INSTALAÇÕES HIDROS SANITÁRIAS | UN | 2.62 | 2.47 | PA | 2014-12-01
89373 | LUVA DE REDUÇÃO, PVC, SOLDÁVEL, DN 20MM X 25MM, INSTALADO EM RAMAL OU SUB- RAMAL DE ÁGUA – FORNECIMENTO E INSTALAÇÃO . AF_12/2014_P | INHI - INSTALAÇÕES HIDROS SANITÁRIAS | UN | 3.57 | 3.33 | PA | 2014-12-01
89532 | LUVA DE REDUÇÃO, PVC, SOLDÁVEL, DN 25MM X 32MM, INSTALADO EM PRUMADA DE ÁGUA – FORNECIMENTO E INSTALAÇÃO. AF_12/2014_P | INHI - INSTALAÇÕES HIDROS SANITÁRIAS | UN | 3.47 | 3.36 | PA | 2014-12-01
89426 | LUVA DE REDUÇÃO, PVC, SOLDÁVEL, DN 25MM X 32MM, INSTALADO EM RAMAL DE DISTRIBUIÇÃO DE ÁGUA FORNECIMENTO E INSTALAÇÃO. AF_12/2014_P | INHI - INSTALAÇÕES HIDROS SANITÁRIAS | UN | 4.03 | 3.87 | PA | 2014-12-01
89380 | LUVA DE REDUÇÃO, PVC, SOLDÁVEL, DN 25MM X 32MM, INSTALADO EM RAMAL OU SUB- RAMAL DE ÁGUA – FORNECIMENTO E INSTALAÇÃO . AF_12/2014_P | INHI - INSTALAÇÕES HIDROS SANITÁRIAS | UN | 5.16 | 4.88 | PA | 2014-12-01
89543 | LUVA DE REDUÇÃO, PVC, SOLDÁVEL, DN 32MM X 40MM, INSTALADO EM PRUMADA DE ÁGUA – FORNECIMENTO E INSTALAÇÃO. AF_12/2014_P | INHI - INSTALAÇÕES HIDROS SANITÁRIAS | UN | 4.23 | 4.09 | PA | 2014-12-01
89433 | LUVA DE REDUÇÃO, PVC, SOLDÁVEL, DN 32MM X 40MM, INSTALADO EM RAMAL DE DISTRIBUIÇÃO DE ÁGUA FORNECIMENTO E INSTALAÇÃO. AF_12/2014_P | INHI - INSTALAÇÕES HIDROS SANITÁRIAS | UN | 4.85 | 4.65 | PA | 2014-12-01
89388 | LUVA DE REDUÇÃO, PVC, SOLDÁVEL, DN 32MM X 40MM, INSTALADO EM RAMAL OU SUB- RAMAL DE ÁGUA – FORNECIMENTO E INSTALAÇÃO. AF_12/2014_P | INHI - INSTALAÇÕES HIDROS SANITÁRIAS | UN | 6.2 | 5.87 | PA | 2014-12-01
89562 | LUVA DE REDUÇÃO, PVC, SOLDÁVEL, DN 40MM X 32MM, INSTALADO EM PRUMADA DE ÁGUA – FORNECIMENTO E INSTALAÇÃO. AF_12/2014_P | INHI - INSTALAÇÕES HIDROS SANITÁRIAS | UN | 4.72 | 4.56 | PA | 2014-12-01
89605 | LUVA DE REDUÇÃO, PVC, SOLDÁVEL, DN 60MM X 50MM, INSTALADO EM PRUMADA DE ÁGUA – FORNECIMENTO E INSTALAÇÃO. AF_12/2014_P | INHI - INSTALAÇÕES HIDROS SANITÁRIAS | UN | 9.18 | 8.95 | PA | 2014-12-01
89653 | LUVA DE TRANSIÇÃO, CPVC, SOLDÁVEL, DN15MM X 1/2 ”, INSTALADO EM RAMAL OU SUB-RAMAL DE ÁGUA – FORNECIMENTO E INSTALAÇÃO. AF_12/2014 | INHI - INSTALAÇÕES HIDROS SANITÁRIAS | UN | 12.15 | 11.95 | PA | 2014-12-01
89660 | LUVA DE TRANSIÇÃO, CPVC, SOLDÁVEL, DN22MM X 25MM, INSTALADO EM RAMAL OU SUB-RAMAL DE ÁGUA – FORNECIMENTO E INSTALAÇÃO. AF_12/2014 | INHI - INSTALAÇÕES HIDROS SANITÁRIAS | UN | 5.1 | 4.85 | PA | 2014-12-01
72651 | LUVA REDUCAO ACO GALVANIZADO 1.1/2X1" - FORNECIMENTO E INSTALACAO | INHI - INSTALAÇÕES HIDROS SANITÁRIAS | UN | 31.68 | 29.81 | PA | 2014-12-01
72650 | LUVA REDUCAO ACO GALVANIZADO 1.1/2X1.1/4" - FORNECIMENTO E INSTALACAO | INHI - INSTALAÇÕES HIDROS SANITÁRIAS | UN | 33.23 | 31.2 | PA | 2014-12-01
72652 | LUVA REDUCAO ACO GALVANIZADO 1.1/2X3/4" - FORNECIMENTO E INSTALACAO | INHI - INSTALAÇÕES HIDROS SANITÁRIAS | UN | 29.63 | 27.93 | PA | 2014-12-01
72653 | LUVA REDUCAO ACO GALVANIZADO 1.1/4X1" - FORNECIMENTO E INSTALACAO | INHI - INSTALAÇÕES HIDROS SANITÁRIAS | UN | 25.7 | 24.1 | PA | 2014-12-01
72654 | LUVA REDUCAO ACO GALVANIZADO 1.1/4X1/2" - FORNECIMENTO E INSTALACAO | INHI - INSTALAÇÕES HIDROS SANITÁRIAS | UN | 22.69 | 21.36 | PA | 2014-12-01
72655 | LUVA REDUCAO ACO GALVANIZADO 1.1/4X3/4" - FORNECIMENTO E INSTALACAO | INHI - INSTALAÇÕES HIDROS SANITÁRIAS | UN | 24.11 | 22.64 | PA | 2014-12-01
72656 | LUVA REDUCAO ACO GALVANIZADO 1X1/2" - FORNECIMENTO E INSTALACAO | INHI - INSTALAÇÕES HIDROS SANITÁRIAS | UN | 17.52 | 16.44 | PA | 2014-12-01
72657 | LUVA REDUCAO ACO GALVANIZADO 1X3/4" - FORNECIMENTO E INSTALACAO | INHI - INSTALAÇÕES HIDROS SANITÁRIAS | UN | 18.73 | 17.56 | PA | 2014-12-01
72658 | LUVA REDUCAO ACO GALVANIZADO 2.1/2X1.1/2" - FORNECIMENTO E INSTALACAO | INHI - INSTALAÇÕES HIDROS SANITÁRIAS | UN | 58.9 | 56.55 | PA | 2014-12-01
72659 | LUVA REDUCAO ACO GALVANIZADO 2.1/2X2" - FORNECIMENTO E INSTALACAO | INHI - INSTALAÇÕES HIDROS SANITÁRIAS | UN | 59.49 | 57.09 | PA | 2014-12-01
72662 | LUVA REDUCAO ACO GALVANIZADO 2X1" - FORNECIMENTO E INSTALACAO | INHI - INSTALAÇÕES HIDROS SANITÁRIAS | UN | 40.03 | 37.95 | PA | 2014-12-01
72660 | LUVA REDUCAO ACO GALVANIZADO 2X1.1/2" - FORNECIMENTO E INSTALACAO | INHI - INSTALAÇÕES HIDROS SANITÁRIAS | UN | 41.95 | 39.71 | PA | 2014-12-01
72661 | LUVA REDUCAO ACO GALVANIZADO 2X1.1/4" - FORNECIMENTO E INSTALACAO | INHI - INSTALAÇÕES HIDROS SANITÁRIAS | UN | 40.78 | 38.64 | PA | 2014-12-01
72663 | LUVA REDUCAO ACO GALVANIZADO 3/4X1/2" - FORNECIMENTO E INSTALACAO | INHI - INSTALAÇÕES HIDROS SANITÁRIAS | UN | 14.57 | 13.58 | PA | 2014-12-01
72664 | LUVA REDUCAO ACO GALVANIZADO 3X1.1/2" - FORNECIMENTO E INSTALACAO | INHI - INSTALAÇÕES HIDROS SANITÁRIAS | UN | 75.68 | 73.23 | PA | 2014-12-01
72666 | LUVA REDUCAO ACO GALVANIZADO 3X2" - FORNECIMENTO E INSTALACAO | INHI - INSTALAÇÕES HIDROS SANITÁRIAS | UN | 76.27 | 73.77 | PA | 2014-12-01
72665 | LUVA REDUCAO ACO GALVANIZADO 3X2.1/2" - FORNECIMENTO E INSTALACAO | INHI - INSTALAÇÕES HIDROS SANITÁRIAS | UN | 77.14 | 74.55 | PA | 2014-12-01
72668 | LUVA REDUCAO ACO GALVANIZADO 4X2" - FORNECIMENTO E INSTALACAO | INHI - INSTALAÇÕES HIDROS SANITÁRIAS | UN | 101.94 | 99.33 | PA | 2014-12-01
72667 | LUVA REDUCAO ACO GALVANIZADO 4X2.1/2" - FORNECIMENTO E INSTALACAO | INHI - INSTALAÇÕES HIDROS SANITÁRIAS | UN | 102.51 | 99.84 | PA | 2014-12-01
72669 | LUVA REDUCAO ACO GALVANIZADO 4X3" - FORNECIMENTO E INSTALACAO | INHI - INSTALAÇÕES HIDROS SANITÁRIAS | UN | 106.58 | 103.64 | PA | 2014-12-01
89821 | LUVA SIMPLES, PVC, SERIE NORMAL, ESGOTO PREDIAL, DN 100 MM, JUNTA ELÁSTICA, FORNECIDO E INSTALADO EM PRUMADA DE ESGOTO SANITÁRIO OU VENTILAÇÃO. AF_12/2014 | INHI - INSTALAÇÕES HIDROS SANITÁRIAS | UN | 8.87 | 8.65 | PA | 2014-12-01
89778 | LUVA SIMPLES, PVC, SERIE NORMAL, ESGOTO PREDIAL, DN 100 MM, JUNTA ELÁSTICA, FORNECIDO E INSTALADO EM RAMAL DE DESCARGA OU RAMAL DE ESGOTO SANITÁRIO. AF_12/2014 | INHI - INSTALAÇÕES HIDROS SANITÁRIAS | UN | 11.37 | 10.9 | PA | 2014-12-01
89856 | LUVA SIMPLES, PVC, SERIE NORMAL, ESGOTO PREDIAL, DN 100 MM, JUNTA ELÁSTICA, FORNECIDO E INSTALADO EM SUBCOLETOR AÉREO DE ESGOTO SANITÁRIO. AF_12/2014 | INHI - INSTALAÇÕES HIDROS SANITÁRIAS | UN | 11.09 | 10.65 | PA | 2014-12-01
89752 | LUVA SIMPLES, PVC, SERIE NORMAL, ESGOTO PREDIAL, DN 40 MM, JUNTA SOLDÁVEL, FORNECIDO E INSTALADO EM RAMAL DE DESCARGA OU RAMAL DE ESGOTO SANITÁRIO. AF_12/2014_P | INHI - INSTALAÇÕES HIDROS SANITÁRIAS | UN | 3.73 | 3.53 | PA | 2014-12-01
89813 | LUVA SIMPLES, PVC, SERIE NORMAL, ESGOTO PREDIAL, DN 50 MM, JUNTA ELÁSTICA, FORNECIDO E INSTALADO EM PRUMADA DE ESGOTO SANITÁRIO OU VENTILAÇÃO. AF_12/2014 | INHI - INSTALAÇÕES HIDROS SANITÁRIAS | UN | 4.12 | 4.03 | PA | 2014-12-01
89753 | LUVA SIMPLES, PVC, SERIE NORMAL, ESGOTO PREDIAL, DN 50 MM, JUNTA ELÁSTICA, FORNECIDO E INSTALADO EM RAMAL DE DESCARGA OU RAMAL DE ESGOTO SANITÁRIO. AF_12/2014 | INHI - INSTALAÇÕES HIDROS SANITÁRIAS | UN | 5.51 | 5.28 | PA | 2014-12-01
89817 | LUVA SIMPLES, PVC, SERIE NORMAL, ESGOTO PREDIAL, DN 75 MM, JUNTA ELÁSTICA, FORNECIDO E INSTALADO EM PRUMADA DE ESGOTO SANITÁRIO OU VENTILAÇÃO. AF_12/2014 | INHI - INSTALAÇÕES HIDROS SANITÁRIAS | UN | 6.84 | 6.67 | PA | 2014-12-01
89774 | LUVA SIMPLES, PVC, SERIE NORMAL, ESGOTO PREDIAL, DN 75 MM, JUNTA ELÁSTICA, FORNECIDO E INSTALADO EM RAMAL DE DESCARGA OU RAMAL DE ESGOTO SANITÁRIO. AF_12/2014 | INHI - INSTALAÇÕES HIDROS SANITÁRIAS | UN | 8.79 | 8.43 | PA | 2014-12-01
89669 | LUVA SIMPLES, PVC, SERIE R, ÁGUA PLUVIAL, DN 100 MM, JUNTA ELÁSTICA, FORNECIDO E INSTALADO EM CONDUTORES VERTICAIS DE ÁGUAS PLUVIAIS. AF_12/2014 | INHI - INSTALAÇÕES HIDROS SANITÁRIAS | UN | 14.49 | 14.3 | PA | 2014-12-01
89554 | LUVA SIMPLES, PVC, SERIE R, ÁGUA PLUVIAL, DN 100 MM, JUNTA ELÁSTICA, FORNECIDO E INSTALADO EM RAMAL DE ENCAMINHAMENTO. AF_12/2014 | INHI - INSTALAÇÕES HIDROS SANITÁRIAS | UN | 15.19 | 14.92 | PA | 2014-12-01
89677 | LUVA SIMPLES, PVC, SERIE R, ÁGUA PLUVIAL, DN 150 MM, JUNTA ELÁSTICA, FORNECIDO E INSTALADO EM CONDUTORES VERTICAIS DE ÁGUAS PLUVIAIS. AF_12/2014 | INHI - INSTALAÇÕES HIDROS SANITÁRIAS | UN | 35.5 | 35.2 | PA | 2014-12-01
89544 | LUVA SIMPLES, PVC, SERIE R, ÁGUA PLUVIAL, DN 40 MM, JUNTA SOLDÁVEL, FORNECIDO E INSTALADO EM RAMAL DE ENCAMINHAMENTO. AF_12/2014_P | INHI - INSTALAÇÕES HIDROS SANITÁRIAS | UN | 5.83 | 5.73 | PA | 2014-12-01
89545 | LUVA SIMPLES, PVC, SERIE R, ÁGUA PLUVIAL, DN 50 MM, JUNTA ELÁSTICA, FORNECIDO E INSTALADO EM RAMAL DE ENCAMINHAMENTO. AF_12/2014 | INHI - INSTALAÇÕES HIDROS SANITÁRIAS | UN | 7.85 | 7.73 | PA | 2014-12-01
89599 | LUVA SIMPLES, PVC, SERIE R, ÁGUA PLUVIAL, DN 75 MM, JUNTA ELÁSTICA, FORNECIDO E INSTALADO EM CONDUTORES VERTICAIS DE ÁGUAS PLUVIAIS. AF_12/2014 | INHI - INSTALAÇÕES HIDROS SANITÁRIAS | UN | 9.64 | 9.52 | PA | 2014-12-01
89547 | LUVA SIMPLES, PVC, SERIE R, ÁGUA PLUVIAL, DN 75 MM, JUNTA ELÁSTICA, FORNECIDO E INSTALADO EM RAMAL DE ENCAMINHAMENTO. AF_12/2014 | INHI - INSTALAÇÕES HIDROS SANITÁRIAS | UN | 10.47 | 10.28 | PA | 2014-12-01
89534 | LUVA SOLDÁVEL E COM ROSCA, PVC, SOLDÁVEL, DN 25MM X 3/4 ”, INSTALADO EM PRUMADA DE ÁGUA – FORNECIMENTO E INSTALAÇÃO. AF_12/2014_P | INHI - INSTALAÇÕES HIDROS SANITÁRIAS | UN | 2.48 | 2.37 | PA | 2014-12-01
89385 | LUVA SOLDÁVEL E COM ROSCA, PVC, SOLDÁVEL, DN 25MM X 3/4 ”, INSTALADO EM RAMAL OU SUB-RAMAL DE ÁGUA – FORNECIMENTO E INSTALAÇÃO. AF_12/2014_P | INHI - INSTALAÇÕES HIDROS SANITÁRIAS | UN | 4.17 | 3.89 | PA | 2014-12-01
89551 | LUVA SOLDÁVEL E COM ROSCA, PVC, SOLDÁVEL, DN 32MM X 1 ”, INSTALADO EM PRUMADA DE ÁGUA – FORNECIMENTO E INSTALAÇÃO. AF_12/2014_P | INHI - INSTALAÇÕES HIDROS SANITÁRIAS | UN | 4.23 | 4.09 | PA | 2014-12-01
89389 | LUVA SOLDÁVEL E COM ROSCA, PVC, SOLDÁVEL, DN 32MM X 1 ”, INSTALADO EM RAMAL OU SUB-RAMAL DE ÁGUA – FORNECIMENTO E INSTALAÇÃO. AF_12/2014_P | INHI - INSTALAÇÕES HIDROS SANITÁRIAS | UN | 6.47 | 6.14 | PA | 2014-12-01
89434 | LUVA SOLDÁVEL E COM ROSCA, PVC, SOLDÁVEL, DN 32MM X 1 , INSTALADO EM RAMAL DE DISTRIBUIÇÃO DE ÁGUA FORNECIMENTO E INSTALAÇÃO. AF_12/2014_P | INHI - INSTALAÇÕES HIDROS SANITÁRIAS | UN | 5.12 | 4.92 | PA | 2014-12-01
89651 | LUVA, CPVC, SOLDÁVEL, DN 15MM, INSTALADO EM RAMAL OU SUB-RAMAL DE ÁGUA – FORNECIMENTO E INSTALAÇÃO. AF_12/2014 | INHI - INSTALAÇÕES HIDROS SANITÁRIAS | UN | 3.95 | 3.75 | PA | 2014-12-01
89417 | LUVA, PVC, SOLDÁVEL, DN 20MM, INSTALADO EM RAMAL DE DISTRIBUIÇÃO DE ÁGUA FORNECIMENTO E INSTALAÇÃO. AF_12/2014_P | INHI - INSTALAÇÕES HIDROS SANITÁRIAS | UN | 2.31 | 2.16 | PA | 2014-12-01
89371 | LUVA, PVC, SOLDÁVEL, DN 20MM, INSTALADO EM RAMAL OU SUB-RAMAL DE ÁGUA – FORNECIMENTO E INSTALAÇÃO . AF_12/2014_P | INHI - INSTALAÇÕES HIDROS SANITÁRIAS | UN | 3.26 | 3.02 | PA | 2014-12-01
89868 | LUVA, PVC, SOLDÁVEL, DN 25MM, INSTALADO EM DRENO DE AR-CONDICIONADO – FORNECIMENTO E INSTALAÇÃO. AF_12/2014_P | INHI - INSTALAÇÕES HIDROS SANITÁRIAS | UN | 2.18 | 2.06 | PA | 2014-12-01
89528 | LUVA, PVC, SOLDÁVEL, DN 25MM, INSTALADO EM PRUMADA DE ÁGUA – FORNECIMENTO E INSTALAÇÃO. AF_12/2014_P | INHI - INSTALAÇÕES HIDROS SANITÁRIAS | UN | 2.17 | 2.05 | PA | 2014-12-01
89424 | LUVA, PVC, SOLDÁVEL, DN 25MM, INSTALADO EM RAMAL DE DISTRIBUIÇÃO DE ÁGUA FORNECIMENTO E INSTALAÇÃO. AF_12/2014_P | INHI - INSTALAÇÕES HIDROS SANITÁRIAS | UN | 2.73 | 2.56 | PA | 2014-12-01
89378 | LUVA, PVC, SOLDÁVEL, DN 25MM, INSTALADO EM RAMAL OU SUB-RAMAL DE ÁGUA – FORNECIMENTO E INSTALAÇÃO . AF_12/2014_P | INHI - INSTALAÇÕES HIDROS SANITÁRIAS | UN | 3.86 | 3.58 | PA | 2014-12-01
89541 | LUVA, PVC, SOLDÁVEL, DN 32MM, INSTALADO EM PRUMADA DE ÁGUA – FORNECIMENTO E INSTALAÇÃO. AF_12/2014_P | INHI - INSTALAÇÕES HIDROS SANITÁRIAS | UN | 3.06 | 2.91 | PA | 2014-12-01
89431 | LUVA, PVC, SOLDÁVEL, DN 32MM, INSTALADO EM RAMAL DE DISTRIBUIÇÃO DE ÁGUA FORNECIMENTO E INSTALAÇÃO. AF_12/2014_P | INHI - INSTALAÇÕES HIDROS SANITÁRIAS | UN | 3.68 | 3.48 | PA | 2014-12-01
89386 | LUVA, PVC, SOLDÁVEL, DN 32MM, INSTALADO EM RAMAL OU SUB-RAMAL DE ÁGUA – FORNECIMENTO E INSTALAÇÃO. AF_12/2014_P | INHI - INSTALAÇÕES HIDROS SANITÁRIAS | UN | 5.03 | 4.7 | PA | 2014-12-01
89558 | LUVA, PVC, SOLDÁVEL, DN 40MM, INSTALADO EM PRUMADA DE ÁGUA – FORNECIMENTO E INSTALAÇÃO. AF_12/2014_P | INHI - INSTALAÇÕES HIDROS SANITÁRIAS | UN | 4.85 | 4.69 | PA | 2014-12-01
89575 | LUVA, PVC, SOLDÁVEL, DN 50MM, INSTALADO EM PRUMADA DE ÁGUA – FORNECIMENTO E INSTALAÇÃO. AF_12/2014_P | INHI - INSTALAÇÕES HIDROS SANITÁRIAS | UN | 5.51 | 5.31 | PA | 2014-12-01
89597 | LUVA, PVC, SOLDÁVEL, DN 60MM, INSTALADO EM PRUMADA DE ÁGUA – FORNECIMENTO E INSTALAÇÃO. AF_12/2014_P | INHI - INSTALAÇÕES HIDROS SANITÁRIAS | UN | 12.87 | 12.64 | PA | 2014-12-01
89611 | LUVA, PVC, SOLDÁVEL, DN 75MM, INSTALADO EM PRUMADA DE ÁGUA – FORNECIMENTO E INSTALAÇÃO. AF_12/2014_P | INHI - INSTALAÇÕES HIDROS SANITÁRIAS | UN | 17.25 | 16.96 | PA | 2014-12-01
89614 | LUVA, PVC, SOLDÁVEL, DN 85MM, INSTALADO EM PRUMADA DE ÁGUA – FORNECIMENTO E INSTALAÇÃO. AF_12/2014_P | INHI - INSTALAÇÕES HIDROS SANITÁRIAS | UN | 38.33 | 38.01 | PA | 2014-12-01
84887 | MACANETA TIPO ALAVANCA, PADRAO MEDIO | ESQV - ESQUADRIAS/FERRAGENS/VIDROS | UN | 51.56 | 49.4 | PA | 2014-12-01
73554 | MACARANDUBA APARELHADA 3" X 3" | SEDI - SERVIÇOS DIVERSOS | M | 13.4 | 13.4 | PA | 2014-12-01
73460 | MACARANDUBA APARELHADA 3" X 4.1/2" | SEDI - SERVIÇOS DIVERSOS | M | 20.54 | 20.54 | PA | 2014-12-01
73488 | MACARANDUBA APARELHADA 3" X 6" | SEDI - SERVIÇOS DIVERSOS | M | 26.82 | 26.82 | PA | 2014-12-01
73489 | MACARANDUBA APARELHADA DE 3" X 9" | SEDI - SERVIÇOS DIVERSOS | M | 41.1 | 41.1 | PA | 2014-12-01
88272 | MACARIQUEIRO COM ENCARGOS COMPLEMENTARES | SEDI - SERVIÇOS DIVERSOS | H | 16.58 | 14.86 | PA | 2014-12-01
85120 | MANOMETRO 0 A 200 PSI (0 A 14 KGF/CM2), D = 50MM - FORNECIMENTO E COLOCACAO | INES - INSTALAÇÕES ESPECIAIS | UN | 57.63 | 55.87 | PA | 2014-12-01
73968/001 | MANTA IMPERMEABILIZANTE A BASE DE ASFALTO - FORNECIMENTO E INSTALACAO | DROP - DRENAGEM/OBRAS DE CONTENÇÃO / POÇOS DE VISITA E CAIXAS | M² | 36.84 | 36.68 | PA | 2014-12-01
84148 | MANUTENCAO - CAMINHAO BASCULANTE 10 M3 | CHOR - CUSTOS HORÁRIOS DE MÁQUINAS E EQUIPAMENTOS | H | 19.7 | 19.7 | PA | 2014-12-01
83355 | MANUTENCAO - CAMINHAO BASCULANTE TRUCADO - CARGA UTIL = 10 M3, 16,3 TON | CHOR - CUSTOS HORÁRIOS DE MÁQUINAS E EQUIPAMENTOS | H | 26.01 | 26.01 | PA | 2014-12-01
83361 | MANUTENCAO - CAMINHAO DISTRIBUIDOR DE ASFALTO | CHOR - CUSTOS HORÁRIOS DE MÁQUINAS E EQUIPAMENTOS | H | 20.49 | 20.48 | PA | 2014-12-01
84144 | MANUTENCAO - CAMINHÃO TOCO VW 8120 EURO III 115 CV, CARROC. FIXA MADEIRA, PBT 7700 KG, C.UTIL + CARROC 4640 KG, COM MUNCK MADAL MD-6501 CARGA MAX 3,25T (A 2M) E 1,62T (A 4M) | CHOR - CUSTOS HORÁRIOS DE MÁQUINAS E EQUIPAMENTOS | H | 12.8 | 12.8 | PA | 2014-12-01
73307 | MANUTENCAO - GRUPO GERADOR 150 KVA | CHOR - CUSTOS HORÁRIOS DE MÁQUINAS E EQUIPAMENTOS | H | 1.62 | 1.62 | PA | 2014-12-01
73435 | MANUTENCAO - MAQUINA DE DEMARCAR FAIXAS AUTOPROP. | CHOR - CUSTOS HORÁRIOS DE MÁQUINAS E EQUIPAMENTOS | H | 43.09 | 43.08 | PA | 2014-12-01
84139 | MANUTENCAO - USINA DE ASFALTO A FRIO ALMEIDA PMF-35 DPD CAP 60/80 T/H - 30 HP (ELETRICA) | CHOR - CUSTOS HORÁRIOS DE MÁQUINAS E EQUIPAMENTOS | H | 12.75 | 12.75 | PA | 2014-12-01
83762 | MANUTENCAO GRUPO DE SOLDAGEM BAMBOZZI 375-A | CHOR - CUSTOS HORÁRIOS DE MÁQUINAS E EQUIPAMENTOS | H | 7.21 | 7.2 | PA | 2014-12-01
83757 | MANUTENCAO GUINDASTE MADAL MD-10A | CHOR - CUSTOS HORÁRIOS DE MÁQUINAS E EQUIPAMENTOS | H | 38.1 | 38.09 | PA | 2014-12-01
73456 | MANUTENCAO/CAMINHAO CARROCERIA FIXA FORD F-12000 - 142CV | CHOR - CUSTOS HORÁRIOS DE MÁQUINAS E EQUIPAMENTOS | H | 11.72 | 11.71 | PA | 2014-12-01
84032 | MAO FRANCESA EXECUTADA COM MADEIRA NAO APARELHADA 5X6 CM, PARA BEIRAL COM COMPRIMENTO DE 80CM | COBE- COBERTURA | UN | 33.97 | 32.62 | PA | 2014-12-01
84146 | MAO-DEOBRA - CAMINHÃO TOCO VW 8120 EURO III 115 CV, CARROC. FIXA MADEIRA, PBT 7700 KG, C.UTIL + CARROC 4640 KG, COM MUNCK MADAL MD-6501 CARGA MAX 3,25T (A 2M) E 1,62T (A 4M) | CHOR - CUSTOS HORÁRIOS DE MÁQUINAS E EQUIPAMENTOS | H | 14.77 | 13.04 | PA | 2014-12-01
73538 | MAQUINA DE DEMARCAR FAIXAS AUTOPROP. - CHP | CHOR - CUSTOS HORÁRIOS DE MÁQUINAS E EQUIPAMENTOS | CHP | 136.7 | 135.06 | PA | 2014-12-01
73354 | MAQUINA DE JUNTAS GAS 8,25CV PART MANUAL (CI) INCL OPERADOR | CHOR - CUSTOS HORÁRIOS DE MÁQUINAS E EQUIPAMENTOS | H | 16.79 | 15.14 | PA | 2014-12-01
73478 | MAQUINA DE JUNTAS GAS 8,25CV PART MANUAL (CP) INCL OPERADOR | CHOR - CUSTOS HORÁRIOS DE MÁQUINAS E EQUIPAMENTOS | H | 87.33 | 85.68 | PA | 2014-12-01
73553 | MAQUINA DE PINTAR FAIXA CONSMAQ FX24 14HP - CHP | CHOR - CUSTOS HORÁRIOS DE MÁQUINAS E EQUIPAMENTOS | H | 183.53 | 182.05 | PA | 2014-12-01
73477 | MAQUINA DE SOLDA A ARCO 375A DIESEL 33CV (CP) EXCL OPERADOR | SEDI - SERVIÇOS DIVERSOS | H | 45.92 | 45.92 | PA | 2014-12-01
73491 | MAQUINA POLIDORA 4HP 12A 220V EXCL ESMERIL E OPERADOR (CP) | CHOR - CUSTOS HORÁRIOS DE MÁQUINAS E EQUIPAMENTOS | H | 4.01 | 4.01 | PA | 2014-12-01
73557 | MAQUINA POLIDORA 4HP 12AMP 220V EXCL ESMERIL E OPERADOR (CI) | CHOR - CUSTOS HORÁRIOS DE MÁQUINAS E EQUIPAMENTOS | H | 1.45 | 1.44 | PA | 2014-12-01
6389 | MAQUINA SOLDA ARCO 375A DIESEL 33CV CHI DIURNO EXCLUSIVE OPERADOR | CHOR - CUSTOS HORÁRIOS DE MÁQUINAS E EQUIPAMENTOS | H | 16.78 | 16.77 | PA | 2014-12-01
6390 | MAQUINA SOLDA ARCO 375A DIESEL 33CV CHI NOTURNO EXCLUSIVE OPERADOR | CHOR - CUSTOS HORÁRIOS DE MÁQUINAS E EQUIPAMENTOS | H | 13.15 | 13.15 | PA | 2014-12-01
6388 | MAQUINA SOLDA ARCO 375A DIESEL 33CV CHP DIURNO EXCLUSIVE OPERADOR | CHOR - CUSTOS HORÁRIOS DE MÁQUINAS E EQUIPAMENTOS | H | 45.92 | 45.92 | PA | 2014-12-01
88273 | MARCENEIRO COM ENCARGOS COMPLEMENTARES | SEDI - SERVIÇOS DIVERSOS | H | 14.16 | 12.77 | PA | 2014-12-01
84861 | MARCO DE MADEIRA REGIONAL 1A 7X3,0CM | ESQV - ESQUADRIAS/FERRAGENS/VIDROS | M | 22.73 | 21.78 | PA | 2014-12-01
84864 | MARCO DE MADEIRA REGIONAL 2A 7X3,0CM | ESQV - ESQUADRIAS/FERRAGENS/VIDROS | M | 16.08 | 15.13 | PA | 2014-12-01
73486 | MARCO MADEIRA REGIONAL 1A 7X3,5CM - P | ESQV - ESQUADRIAS/FERRAGENS/VIDROS | M | 23.68 | 22.73 | PA | 2014-12-01
88274 | MARMORISTA/GRANITEIRO COM ENCARGOS COMPLEMENTARES | SEDI - SERVIÇOS DIVERSOS | H | 14.66 | 13.2 | PA | 2014-12-01
79518/002 | MARROAMENTO DE MATERIAL DE 2A CATEGORIA, ROCHA DECOMPOSTA PARA REDUÇÃO A PEDRA-DE-MÃO | MOVT - MOVIMENTO DE TERRA | M³ | 26.22 | 23.8 | PA | 2014-12-01
79518/001 | MARROAMENTO EM MATERIAL DE 3A CATEGORIA, ROCHA VIVA PARA REDUÇÃO A PEDRA- DE-MÃO | MOVT - MOVIMENTO DE TERRA | M³ | 29.14 | 26.45 | PA | 2014-12-01
5952 | MARTELETE OU ROMPEDOR PNEUMÁTICO MANUAL 28KG, FREQUENCIA DE IMPACTO 1230/MINUTO - CHI DIURNO | CHOR - CUSTOS HORÁRIOS DE MÁQUINAS E EQUIPAMENTOS | CHI | 11.17 | 10.3 | PA | 2014-12-01
5795 | MARTELETE OU ROMPEDOR PNEUMÁTICO MANUAL 28KG, FREQUENCIA DE IMPACTO 1230/MINUTO - CHP DIURNO | CHOR - CUSTOS HORÁRIOS DE MÁQUINAS E EQUIPAMENTOS | CHP | 12.8 | 11.92 | PA | 2014-12-01
5794 | MARTELETE OU ROMPEDOR PNEUMÁTICO MANUAL 28KG, FREQUENCIA DE IMPACTO 1230/MINUTO - DEPRECIAÇÃO E JUROS | CHOR - CUSTOS HORÁRIOS DE MÁQUINAS E EQUIPAMENTOS | H | 1.23 | 1.23 | PA | 2014-12-01
53863 | MARTELETE OU ROMPEDOR PNEUMÁTICO MANUAL 28KG, FREQUENCIA DE IMPACTO 1230/MINUTO - MANUTENÇÃO | CHOR - CUSTOS HORÁRIOS DE MÁQUINAS E EQUIPAMENTOS | H | 1.63 | 1.62 | PA | 2014-12-01
5796 | MARTELETE OU ROMPEDOR PNEUMÁTICO MANUAL 28KG, FREQUENCIA DE IMPACTO 1230/MINUTO - MÃO DE OBRA NA OPERAÇÃO DIURNA | CHOR - CUSTOS HORÁRIOS DE MÁQUINAS E EQUIPAMENTOS | H | 9.94 | 9.06 | PA | 2014-12-01
87561 | MASSA ÚNICA, PARA RECEBIMENTO DE PINTURA OU CERÂMICA, EM ARGAMASSA INDUSTRIALIZADA, APLICADO COM EQUIPAMENTO DE MISTURA E PROJEÇÃO DE 1,5 M3/H, EM FACES INTERNAS DE PAREDES DE AMBIENTES COM ÁREA ENTRE 5M2 E 10M2, ESPESSURA 10MM, SEM TALISCAS. AF_06/2 | REVE - REVESTIMENTO E TRATAMENTO DE SUPERFÍCIES | M² | 26.96 | 26.7 | PA | 2014-12-01
87543 | MASSA ÚNICA, PARA RECEBIMENTO DE PINTURA OU CERÂMICA, EM ARGAMASSA INDUSTRIALIZADA, APLICADO COM EQUIPAMENTO DE MISTURA E PROJEÇÃO DE 1,5 M3/H, EM FACES INTERNAS DE PAREDES DE AMBIENTES COM ÁREA ENTRE 5M2 E 10M2, ESPESSURA 5MM, SEM TALISCAS. AF_06/20 | REVE - REVESTIMENTO E TRATAMENTO DE SUPERFÍCIES | M² | 15.17 | 14.94 | PA | 2014-12-01
87544 | MASSA ÚNICA, PARA RECEBIMENTO DE PINTURA OU CERÂMICA, EM ARGAMASSA INDUSTRIALIZADA, APLICADO COM EQUIPAMENTO DE MISTURA E PROJEÇÃO DE 1,5 M3/H, EM FACES INTERNAS DE PAREDES DE AMBIENTES COM ÁREA MAIOR QUE 10M2, ESPESSURA 5MM, SEM TALISCAS. AF_06/2014 | REVE - REVESTIMENTO E TRATAMENTO DE SUPERFÍCIES | M² | 14.51 | 14.35 | PA | 2014-12-01
87562 | MASSA ÚNICA, PARA RECEBIMENTO DE PINTURA OU CERÂMICA, EM ARGAMASSA INDUSTRIALIZADA, APLICADO COM EQUIPAMENTO DE MISTURA E PROJEÇÃO DE 1,5 M3/H, EM FACES INTERNAS DE PAREDES DE AMBIENTES COM ÁREA MAIOR QUE 10M2, ESPESSURA 10MM, SEM TALISCAS. AF_06/201 | REVE - REVESTIMENTO E TRATAMENTO DE SUPERFÍCIES | M² | 26.28 | 26.1 | PA | 2014-12-01
87560 | MASSA ÚNICA, PARA RECEBIMENTO DE PINTURA OU CERÂMICA, EM ARGAMASSA INDUSTRIALIZADA, APLICADO COM EQUIPAMENTO DE MISTURA E PROJEÇÃO DE 1,5 M3/H, EM FACES INTERNAS DE PAREDES DE AMBIENTES COM ÁREA MENOR QUE 5M2, ESPESSURA 10MM, SEM TALISCAS. AF_06/2014 | REVE - REVESTIMENTO E TRATAMENTO DE SUPERFÍCIES | M² | 28.14 | 27.76 | PA | 2014-12-01
87542 | MASSA ÚNICA, PARA RECEBIMENTO DE PINTURA OU CERÂMICA, EM ARGAMASSA INDUSTRIALIZADA, APLICADO COM EQUIPAMENTO DE MISTURA E PROJEÇÃO DE 1,5 M3/H, EM FACES INTERNAS DE PAREDES DE AMBIENTES COM ÁREA MENOR QUE 5M2, ESPESSURA 5MM, SEM TALISCAS. AF_06/2014 | REVE - REVESTIMENTO E TRATAMENTO DE SUPERFÍCIES | M² | 16.35 | 16.01 | PA | 2014-12-01
87558 | MASSA ÚNICA, PARA RECEBIMENTO DE PINTURA, EM ARGAMASSA INDUSTRIALIZADA, APLICADO COM EQUIPAMENTO DE MISTURA E PROJEÇÃO DE 1,5 M3/H, EM FACES INTERNAS DE PAREDES DE AMBIENTES COM ÁREA MAIOR QUE 10M2, ESPESSURA 10MM, COM TALISCAS. AF_06/2014 | REVE - REVESTIMENTO E TRATAMENTO DE SUPERFÍCIES | M² | 26.45 | 26.24 | PA | 2014-12-01
87540 | MASSA ÚNICA, PARA RECEBIMENTO DE PINTURA, EM ARGAMASSA INDUSTRIALIZADA, APLICADO COM EQUIPAMENTO DE MISTURA E PROJEÇÃO DE 1,5 M3/H, EM FACES INTERNAS DE PAREDES DE AMBIENTES COM ÁREA MAIOR QUE 10M2, ESPESSURA 20MM, COM TALISCAS. AF_06/2014 | REVE - REVESTIMENTO E TRATAMENTO DE SUPERFÍCIES | M² | 45.49 | 45.25 | PA | 2014-12-01
87556 | MASSA ÚNICA, PARA RECEBIMENTO DE PINTURA, EM ARGAMASSA INDUSTRIALIZADA, APLICADO COM EQUIPAMENTO DE MISTURA E PROJEÇÃO DE 1,5 M3/H, EM FACES INTERNAS DE PAREDES DE AMBIENTES COM ÁREA MENOR QUE 10M2, ESPESSURA 10MM, COM TALISCAS. AF_06/2014 | REVE - REVESTIMENTO E TRATAMENTO DE SUPERFÍCIES | M² | 27.47 | 27.16 | PA | 2014-12-01
87538 | MASSA ÚNICA, PARA RECEBIMENTO DE PINTURA, EM ARGAMASSA INDUSTRIALIZADA, APLICADO COM EQUIPAMENTO DE MISTURA E PROJEÇÃO DE 1,5 M3/H, EM FACES INTERNAS DE PAREDES DE AMBIENTES COM ÁREA MENOR QUE 10M2, ESPESSURA 20MM, COM TALISCAS. AF_06/2014 | REVE - REVESTIMENTO E TRATAMENTO DE SUPERFÍCIES | M² | 46.5 | 46.16 | PA | 2014-12-01
87552 | MASSA ÚNICA, PARA RECEBIMENTO DE PINTURA, EM ARGAMASSA TRAÇO 1:2:8, PREPARO MANUAL, APLICADA MANUALMENTE EM FACES INTERNAS DE PAREDES DE AMBIENTES COM ÁREA MAIOR QUE 10M2, ESPESSURA DE 10MM, COM EXECUÇÃO DE TALISCAS. AF_06/2014 | REVE - REVESTIMENTO E TRATAMENTO DE SUPERFÍCIES | M² | 16.07 | 15.23 | PA | 2014-12-01
87534 | MASSA ÚNICA, PARA RECEBIMENTO DE PINTURA, EM ARGAMASSA TRAÇO 1:2:8, PREPARO MANUAL, APLICADA MANUALMENTE EM FACES INTERNAS DE PAREDES DE AMBIENTES COM ÁREA MAIOR QUE 10M2, ESPESSURA DE 20MM, COM EXECUÇÃO DE TALISCAS. AF_06/2014 | REVE - REVESTIMENTO E TRATAMENTO DE SUPERFÍCIES | M² | 26.34 | 25.06 | PA | 2014-12-01
87548 | MASSA ÚNICA, PARA RECEBIMENTO DE PINTURA, EM ARGAMASSA TRAÇO 1:2:8, PREPARO MANUAL, APLICADA MANUALMENTE EM FACES INTERNAS DE PAREDES DE AMBIENTES COM ÁREA MENOR QUE 10M2, ESPESSURA DE 10MM, COM EXECUÇÃO DE TALISCAS. AF_06/2014 | REVE - REVESTIMENTO E TRATAMENTO DE SUPERFÍCIES | M² | 17.25 | 16.29 | PA | 2014-12-01
87530 | MASSA ÚNICA, PARA RECEBIMENTO DE PINTURA, EM ARGAMASSA TRAÇO 1:2:8, PREPARO MANUAL, APLICADA MANUALMENTE EM FACES INTERNAS DE PAREDES DE AMBIENTES COM ÁREA MENOR QUE 10M2, ESPESSURA DE 20MM, COM EXECUÇÃO DE TALISCAS. AF_06/2014 | REVE - REVESTIMENTO E TRATAMENTO DE SUPERFÍCIES | M² | 27.52 | 26.12 | PA | 2014-12-01
87551 | MASSA ÚNICA, PARA RECEBIMENTO DE PINTURA, EM ARGAMASSA TRAÇO 1:2:8, PREPARO MECÂNICO COM BETONEIRA 400L, APLICADA MANUALMENTE EM FACES INTERNAS DE PAREDES DE AMBIENTES COM ÁREA MAIOR QUE 10M2, ESPESSURA DE 10MM, COM EXECUÇÃO DE TALISCAS. AF_06/2014 | REVE - REVESTIMENTO E TRATAMENTO DE SUPERFÍCIES | M² | 14.64 | 13.94 | PA | 2014-12-01
87533 | MASSA ÚNICA, PARA RECEBIMENTO DE PINTURA, EM ARGAMASSA TRAÇO 1:2:8, PREPARO MECÂNICO COM BETONEIRA 400L, APLICADA MANUALMENTE EM FACES INTERNAS DE PAREDES DE AMBIENTES COM ÁREA MAIOR QUE 10M2, ESPESSURA DE 20MM, COM EXECUÇÃO DE TALISCAS. AF_06/2014 | REVE - REVESTIMENTO E TRATAMENTO DE SUPERFÍCIES | M² | 23.81 | 22.79 | PA | 2014-12-01
87547 | MASSA ÚNICA, PARA RECEBIMENTO DE PINTURA, EM ARGAMASSA TRAÇO 1:2:8, PREPARO MECÂNICO COM BETONEIRA 400L, APLICADA MANUALMENTE EM FACES INTERNAS DE PAREDES DE AMBIENTES COM ÁREA MENOR QUE 10M2, ESPESSURA DE 10MM, COM EXECUÇÃO DE TALISCAS. AF_06/2014 | REVE - REVESTIMENTO E TRATAMENTO DE SUPERFÍCIES | M² | 15.82 | 15 | PA | 2014-12-01
87529 | MASSA ÚNICA, PARA RECEBIMENTO DE PINTURA, EM ARGAMASSA TRAÇO 1:2:8, PREPARO MECÂNICO COM BETONEIRA 400L, APLICADA MANUALMENTE EM FACES INTERNAS DE PAREDES DE AMBIENTES COM ÁREA MENOR QUE 10M2, ESPESSURA DE 20MM, COM EXECUÇÃO DE TALISCAS. AF_06/2014 | REVE - REVESTIMENTO E TRATAMENTO DE SUPERFÍCIES | M² | 9.44 | 23.84 | PA | 2014-12-01
83638 | MASTRO SIMPLES DE FERRO GALVANIZADO P/ PARA-RAIOS H=3,00M INCLUINDO BASE - FORNECIMENTO E INSTALACAO | INEL - INSTALAÇÃO ELÉTRICA/ELETRIFICAÇÃO E ILUMINAÇÃO EXTERNA | UN | 363.47 | 352.65 | PA | 2014-12-01
84145 | MATERIAL NA OPERACAO - CAMINHÃO TOCO VW 8120 EURO III 115 CV, CARROC. FIXA MADEIRA, PBT 7700 KG, C.UTIL + CARROC 4640 KG, COM MUNCK MADAL MD-6501 CARGA MAX 3,25T (A 2M) E 1,62T (A 4M) | CHOR - CUSTOS HORÁRIOS DE MÁQUINAS E EQUIPAMENTOS | H | 57.96 | 57.96 | PA | 2014-12-01
88275 | MECÃNICO DE EQUIPAMENTOS PESADOS COM ENCARGOS COMPLEMENTARES | SEDI - SERVIÇOS DIVERSOS | H | 16.58 | 14.86 | PA | 2014-12-01
84094 | MEIA CANA 2,5X2,5CM COM ACABAMENTO PARA FORRO DE MADEIRA | REVE - REVESTIMENTO E TRATAMENTO DE SUPERFÍCIES | M | 5.58 | 5.25 | PA | 2014-12-01
74223/001 | MEIO-FIO (GUIA) DE CONCRETO PRE-MOLDADO, DIMENSÕES 12X15X30X100CM (FACE SUPERIORXFACE INFERIORXALTURAXCOMPRIMENTO),REJUNTADO C/ARGAMASSA 1:4 CIMENTO:AREIA, INCLUINDO ESCAVAÇÃO E REATERRO. | DROP - DRENAGEM/OBRAS DE CONTENÇÃO / POÇOS DE VISITA E CAIXAS | M | 39.57 | 37.83 | PA | 2014-12-01
74237/001 | MEIO-FIO COM SARJETA, EXECUTADO C/EXTRUSORA (SARJETA 30X8CM MEIO- FIO 15X10CM X H=23CM), INCLUI ESC.E ACERTO FAIXA 0,45M | DROP - DRENAGEM/OBRAS DE CONTENÇÃO / POÇOS DE VISITA E CAIXAS | M | 29.54 | 28.58 | PA | 2014-12-01
73789/002 | MEIO-FIO DE CONCRETO MOLDADO NO LOCAL, USINADO 15 MPA, COM 0,30 M ALTURA X 0,15 M BASE, REJUNTE EM ARGAMASSA TRACO 1:3,5 (CIMENTO E AREIA) | DROP - DRENAGEM/OBRAS DE CONTENÇÃO / POÇOS DE VISITA E CAIXAS | M | 49.39 | 47.02 | PA | 2014-12-01
73789/001 | MEIO-FIO DE CONCRETO MOLDADO NO LOCAL, USINADO 15 MPA, COM 0,45 M ALTURA X 0,15 M BASE, REJUNTE EM ARGAMASSA TRACO 1:3,5 (CIMENTO E AREIA) | DROP - DRENAGEM/OBRAS DE CONTENÇÃO / POÇOS DE VISITA E CAIXAS | M | 72.24 | 68.79 | PA | 2014-12-01
72967 | MEIO-FIO DE CONCRETO PRE-MOLDADO 12 X 30 CM, SOBRE BASE DE CONCRETO SIMPLES E REJUNTADO COM ARGAMASSA TRACO 1:3 (CIMENTO E AREIA) | PAVI - PAVIMENTAÇÃO | M | 31.24 | 30.48 | PA | 2014-12-01
73763/005 | MEIO-FIO E SARJETA CONJUGADOS DE CONCRETO 15 MPA, 30 CM BASE X 26 CM ALTURA, MOLDADO "IN LOCO" COM EXTRUSORA | DROP - DRENAGEM/OBRAS DE CONTENÇÃO / POÇOS DE VISITA E CAIXAS | M | 28.34 | 27.9 | PA | 2014-12-01
73763/004 | MEIO-FIO E SARJETA CONJUGADOS DE CONCRETO 15 MPA, 35 CM BASE X 30 CM ALTURA, MOLDADO "IN LOCO" COM EXTRUSORA | DROP - DRENAGEM/OBRAS DE CONTENÇÃO / POÇOS DE VISITA E CAIXAS | M | 38.86 | 38.26 | PA | 2014-12-01
73763/003 | MEIO-FIO E SARJETA CONJUGADOS DE CONCRETO 15 MPA, 47 CM BASE X 30 CM ALTURA, MOLDADO "IN LOCO" COM EXTRUSORA | DROP - DRENAGEM/OBRAS DE CONTENÇÃO / POÇOS DE VISITA E CAIXAS | M | 46.35 | 45.64 | PA | 2014-12-01
73763/002 | MEIO-FIO E SARJETA DE CONCRETO MOLDADO NO LOCAL, USINADO 15 MPA, COM 0,45 M BASE X 0,30 M ALTURA, REJUNTE EM ARGAMASSA TRACO 1:3,5 (CIMENTO E AREIA) | DROP - DRENAGEM/OBRAS DE CONTENÇÃO / POÇOS DE VISITA E CAIXAS | M | 75.96 | 72.88 | PA | 2014-12-01
73763/001 | MEIO-FIO E SARJETA DE CONCRETO MOLDADO NO LOCAL, USINADO 15 MPA, COM 0,65 M BASE X 0,30 M ALTURA, REJUNTE EM ARGAMASSA TRACO 1:3,5 (CIMENTO E AREIA) | DROP - DRENAGEM/OBRAS DE CONTENÇÃO / POÇOS DE VISITA E CAIXAS | M | 98.8 | 95 | PA | 2014-12-01
74223/002 | MEIO-FIO EM PEDRA GRANITICA, REJUNTADO C/ARGAMASSA CIMENTO E AREIA 1:3 | DROP - DRENAGEM/OBRAS DE CONTENÇÃO / POÇOS DE VISITA E CAIXAS | M | 34.76 | 33.92 | PA | 2014-12-01
72966 | MEIO-FIO GRANITICO 100 X 50 X 15CM, SOBRE BASE DE CONCRETO SIMPLES E REJUNTADO COM ARGAMASSA TRACO 1:3 (CIMENTO E AREIA) | PAVI - PAVIMENTAÇÃO | M | 44.92 | 44.1 | PA | 2014-12-01
74234/001 | MICTORIO SIFONADO DE LOUCA BRANCA COM PERTENCES, COM REGISTRO DE PRESSAO 1/2" COM CANOPLA CROMADA ACABAMENTO SIMPLES E CONJUNTO PARA FIXACAO - FORNECIMENTO E INSTALACAO | INHI - INSTALAÇÕES HIDROS SANITÁRIAS | UN | 377.71 | 369.04 | PA | 2014-12-01
88404 | MISTURADOR DE ARGAMASSA, EIXO HORIZONTAL, CAPACIDADE DE MISTURA 160 KG, MOTOR ELÉTRICO POTÊNCIA 3 CV - CHI DIURNO. AF_06/2014 | CHOR - CUSTOS HORÁRIOS DE MÁQUINAS E EQUIPAMENTOS | CHI | 0 | 0.66 | PA | 2014-12-01
88399 | MISTURADOR DE ARGAMASSA, EIXO HORIZONTAL, CAPACIDADE DE MISTURA 160 KG, MOTOR ELÉTRICO POTÊNCIA 3 CV - CHP DIURNO. AF_06/2014 | CHOR - CUSTOS HORÁRIOS DE MÁQUINAS E EQUIPAMENTOS | CHP | 1.03 | 2.15 | PA | 2014-12-01
88400 | MISTURADOR DE ARGAMASSA, EIXO HORIZONTAL, CAPACIDADE DE MISTURA 160 KG, MOTOR ELÉTRICO POTÊNCIA 3 CV - DEPRECIAÇÃO. AF_06/2014 | CHOR - CUSTOS HORÁRIOS DE MÁQUINAS E EQUIPAMENTOS | H | 0.54 | 0.54 | PA | 2014-12-01
88401 | MISTURADOR DE ARGAMASSA, EIXO HORIZONTAL, CAPACIDADE DE MISTURA 160 KG, MOTOR ELÉTRICO POTÊNCIA 3 CV - JUROS. AF_06/2014 | CHOR - CUSTOS HORÁRIOS DE MÁQUINAS E EQUIPAMENTOS | H | 0.13 | 0.12 | PA | 2014-12-01
88402 | MISTURADOR DE ARGAMASSA, EIXO HORIZONTAL, CAPACIDADE DE MISTURA 160 KG, MOTOR ELÉTRICO POTÊNCIA 3 CV - MANUTENÇÃO. AF_06/2014 | CHOR - CUSTOS HORÁRIOS DE MÁQUINAS E EQUIPAMENTOS | H | 0.45 | 0.45 | PA | 2014-12-01
88403 | MISTURADOR DE ARGAMASSA, EIXO HORIZONTAL, CAPACIDADE DE MISTURA 160 KG, MOTOR ELÉTRICO POTÊNCIA 3 CV - MATERIAIS NA OPERAÇÃO. AF_06/2014 | CHOR - CUSTOS HORÁRIOS DE MÁQUINAS E EQUIPAMENTOS | H | 1.03 | 1.03 | PA | 2014-12-01
88392 | MISTURADOR DE ARGAMASSA, EIXO HORIZONTAL, CAPACIDADE DE MISTURA 300 KG, MOTOR ELÉTRICO POTÊNCIA 5 CV - CHI DIURNO. AF_06/2014 | CHOR - CUSTOS HORÁRIOS DE MÁQUINAS E EQUIPAMENTOS | CHI | 0 | 0.7 | PA | 2014-12-01
88386 | MISTURADOR DE ARGAMASSA, EIXO HORIZONTAL, CAPACIDADE DE MISTURA 300 KG, MOTOR ELÉTRICO POTÊNCIA 5 CV - CHP DIURNO. AF_06/2014 | CHOR - CUSTOS HORÁRIOS DE MÁQUINAS E EQUIPAMENTOS | CHP | 1.72 | 2.91 | PA | 2014-12-01
88387 | MISTURADOR DE ARGAMASSA, EIXO HORIZONTAL, CAPACIDADE DE MISTURA 300 KG, MOTOR ELÉTRICO POTÊNCIA 5 CV - DEPRECIAÇÃO. AF_06/2014 | CHOR - CUSTOS HORÁRIOS DE MÁQUINAS E EQUIPAMENTOS | H | 0.57 | 0.57 | PA | 2014-12-01
88389 | MISTURADOR DE ARGAMASSA, EIXO HORIZONTAL, CAPACIDADE DE MISTURA 300 KG, MOTOR ELÉTRICO POTÊNCIA 5 CV - JUROS. AF_06/2014 | CHOR - CUSTOS HORÁRIOS DE MÁQUINAS E EQUIPAMENTOS | H | 0.13 | 0.13 | PA | 2014-12-01
88390 | MISTURADOR DE ARGAMASSA, EIXO HORIZONTAL, CAPACIDADE DE MISTURA 300 KG, MOTOR ELÉTRICO POTÊNCIA 5 CV - MANUTENÇÃO. AF_06/2014 | CHOR - CUSTOS HORÁRIOS DE MÁQUINAS E EQUIPAMENTOS | H | 0.48 | 0.47 | PA | 2014-12-01
88391 | MISTURADOR DE ARGAMASSA, EIXO HORIZONTAL, CAPACIDADE DE MISTURA 300 KG, MOTOR ELÉTRICO POTÊNCIA 5 CV - MATERIAIS NA OPERAÇÃO. AF_06/2014 | CHOR - CUSTOS HORÁRIOS DE MÁQUINAS E EQUIPAMENTOS | H | 1.72 | 1.72 | PA | 2014-12-01
88398 | MISTURADOR DE ARGAMASSA, EIXO HORIZONTAL, CAPACIDADE DE MISTURA 600 KG, MOTOR ELÉTRICO POTÊNCIA 7,5 CV - CHI DIURNO. AF_06/2014 | CHOR - CUSTOS HORÁRIOS DE MÁQUINAS E EQUIPAMENTOS | CHI | 0 | 0.84 | PA | 2014-12-01
88394 | MISTURADOR DE ARGAMASSA, EIXO HORIZONTAL, CAPACIDADE DE MISTURA 600 KG, MOTOR ELÉTRICO POTÊNCIA 7,5 CV - DEPRECIAÇÃO. AF_06/2014 | CHOR - CUSTOS HORÁRIOS DE MÁQUINAS E EQUIPAMENTOS | H | 0.68 | 0.68 | PA | 2014-12-01
88395 | MISTURADOR DE ARGAMASSA, EIXO HORIZONTAL, CAPACIDADE DE MISTURA 600 KG, MOTOR ELÉTRICO POTÊNCIA 7,5 CV - JUROS. AF_06/2014 | CHOR - CUSTOS HORÁRIOS DE MÁQUINAS E EQUIPAMENTOS | H | 0.16 | 0.15 | PA | 2014-12-01
88396 | MISTURADOR DE ARGAMASSA, EIXO HORIZONTAL, CAPACIDADE DE MISTURA 600 KG, MOTOR ELÉTRICO POTÊNCIA 7,5 CV - MANUTENÇÃO. AF_06/2014 | CHOR - CUSTOS HORÁRIOS DE MÁQUINAS E EQUIPAMENTOS | H | 0.57 | 0.56 | PA | 2014-12-01
88397 | MISTURADOR DE ARGAMASSA, EIXO HORIZONTAL, CAPACIDADE DE MISTURA 600 KG, MOTOR ELÉTRICO POTÊNCIA 7,5 CV - MATERIAIS NA OPERAÇÃO. AF_06/2014 | CHOR - CUSTOS HORÁRIOS DE MÁQUINAS E EQUIPAMENTOS | H | 2.58 | 2.59 | PA | 2014-12-01
88393 | MISTURADOR DE ARGAMASSA, EIXO HORIZONTAL, CAPACIDADE DE MISTURA 600 KG, MOTOR ELÉTRICO POTÊNCIA 7,5 CV- CHP DIURNO. AF_06/2014 | CHOR - CUSTOS HORÁRIOS DE MÁQUINAS E EQUIPAMENTOS | CHP | 2.58 | 4 | PA | 2014-12-01
89354 | MISTURADOR MONOCOMANDO PARA CHUVEIRO, BASE BRUTA E ACABAMENTO CROMOADO, FORNECIDO E INSTALADO EM RAMAL DE ÁGUA. AF_12/2014 | INHI - INSTALAÇÕES HIDROS SANITÁRIAS | UN | 51.2 | 50.11 | PA | 2014-12-01
72733 | MOBILIZACAO E INSTALACAO DE 01 EQUIPAMENTO DE SONDAGEM, DISTANCIA ACIMA DE 20KM | SERT - SERVIÇOS TÉCNICOS | UN | 542.26 | 514.44 | PA | 2014-12-01
72871 | MOBILIZACAO E INSTALACAO DE 01 EQUIPAMENTO DE SONDAGEM, DISTANCIA ATE 10KM | SERT - SERVIÇOS TÉCNICOS | UN | 241.7 | 226.29 | PA | 2014-12-01
72872 | MOBILIZACAO E INSTALACAO DE 01 EQUIPAMENTO DE SONDAGEM, DISTANCIA DE 10KM ATE 20KM | SERT - SERVIÇOS TÉCNICOS | UN | 391.98 | 370.36 | PA | 2014-12-01
74213/001 | MODULO TIPO: REDE DE AGUA, COM FORNECIMENTO E ASSENTAMENTO DE TUBO FºFº DN 200 MM-K7, COMPREENDENDO: LOCACAO, CADASTRAMENTO DE INTERFERENCIAS, ESCAVACAO E REATERRO COMPACTADO DE VALA, EXCETO ROCHA, ATE 1,50 M. INCLUSIVE. ATENÇÃO: VIDE DESCRIÇÃOCOMPLE | ASTU - ASSENTAMENTO DE TUBOS E PECAS | M | 18.19 | 17.06 | PA | 2014-12-01
74215/003 | MODULO TIPO: REDE DE AGUA, COM FORNECIMENTO E ASSENTAMENTO DE TUBO PVC DEFOFO 100MM EB-1208 P/ REDE AGUA JE 1 MPA, COMPREENDENDO: LOCACAO, CADASTRAMENTO DE INTERFERENCIAS, ESCAVACAO E REATERRO COMPACTADO DE VALA, EXCETO ROCHA, ATE 1,50 M. | ASTU - ASSENTAMENTO DE TUBOS E PECAS | M | 31.62 | 30.9 | PA | 2014-12-01
74215/002 | MODULO TIPO: REDE DE AGUA, COM FORNECIMENTO E ASSENTAMENTO DE TUBO PVC DEFOFO 150MM EB-1208 P/ REDE AGUA JE 1 MPA, COMPREENDENDO: LOCACAO, CADASTRAMENTO DE INTERFERENCIAS, ESCAVACAO E REATERRO COMPACTADO DE VALA, EXCETO ROCHA, ATE 1,50 M. | ASTU - ASSENTAMENTO DE TUBOS E PECAS | M | 52.69 | 51.88 | PA | 2014-12-01
74215/001 | MODULO TIPO: REDE DE AGUA, COM FORNECIMENTO E ASSENTAMENTO DE TUBO PVC DEFOFO 200MM EB-1208 P/ REDE AGUA JE 1 MPA, COMPREENDENDO: LOCACAO, CADASTRAMENTO DE INTERFERENCIAS, ESCAVACAO E REATERRO COMPACTADO DE VALA, EXCETO ROCHA, ATE 1,50 M. | ASTU - ASSENTAMENTO DE TUBOS E PECAS | M | 88.45 | 87.5 | PA | 2014-12-01
84886 | MOLA HIDRAULICA DE PISO PARA PORTA DE VIDRO TEMPERADO | ESQV - ESQUADRIAS/FERRAGENS/VIDROS | UN | 841.3 | 839.96 | PA | 2014-12-01
88277 | MONTADOR (TUBO AÇO/EQUIPAMENTOS) COM ENCARGOS COMPLEMENTARES | SEDI - SERVIÇOS DIVERSOS | H | 18.88 | 16.85 | PA | 2014-12-01
88276 | MONTADOR COM ENCARGOS COMPLEMENTARES | SEDI - SERVIÇOS DIVERSOS | H | 18.88 | 16.85 | PA | 2014-12-01
88278 | MONTADOR DE ESTRUTURA METÁLICA COM ENCARGOS COMPLEMENTARES | SEDI - SERVIÇOS DIVERSOS | H | 10.68 | 9.76 | PA | 2014-12-01
88279 | MONTADOR ELETROMECÃNICO COM ENCARGOS COMPLEMENTARES | SEDI - SERVIÇOS DIVERSOS | H | 19.49 | 17.38 | PA | 2014-12-01
88280 | MONTADOR INDUSTRIAL COM ENCARGOS COMPLEMENTARES | SEDI - SERVIÇOS DIVERSOS | H | 20.65 | 18.38 | PA | 2014-12-01
73756/001 | MONTAGEM / DESMONTAGEM DE USINA CONCRETO TIPO PAREDE C/SILOS HORIZONTAL P/3 AGREGADOS, INCLUSIVE MECANICO (PESADO) | CANT - CANTEIRO DE OBRAS | UN | 24237.85 | 22414.2 | PA | 2014-12-01
73439 | MOTO BOMBA SOBRE RODAS GAS DE 10,5CV A 3600RPM (CI) C/BOMBA CENTRIFUGAAUTO- ESCORVANTE DE ROTOR ABERTO BOCAIS DE 3" - EXCL OPERADOR | CHOR - CUSTOS HORÁRIOS DE MÁQUINAS E EQUIPAMENTOS | H | 3.74 | 3.73 | PA | 2014-12-01
73463 | MOTO BOMBA SOBRE RODAS GAS DE 10,5CV A 3600RPM (CP) C/BOMBA CENTRIFUGAAUTO- ESCORVANTE DE ROTOR ABERTO BOCAIS DE 3" - EXCL OPERADOR | CHOR - CUSTOS HORÁRIOS DE MÁQUINAS E EQUIPAMENTOS | H | 15.32 | 15.32 | PA | 2014-12-01
5806 | MOTOBOMBA CENTRÍFUGA, MOTOR A GASOLINA, POTÊNCIA 5,42 HP, BOCAIS 1 1/2 ” X 1”, DIÂMETRO ROTOR 143 MM HM/Q = 6 MCA / 16,8 M3/H A 38 MCA / 6,6 M3/H - CHI DIURNO. AF_06/2014 | CHOR - CUSTOS HORÁRIOS DE MÁQUINAS E EQUIPAMENTOS | CHI | 0.21 | 0.2 | PA | 2014-12-01
73536 | MOTOBOMBA CENTRÍFUGA, MOTOR A GASOLINA, POTÊNCIA 5,42 HP, BOCAIS 1 1/2 ” X 1”, DIÂMETRO ROTOR 143 MM HM/Q = 6 MCA / 16,8 M3/H A 38 MCA / 6,6 M3/H - CHP DIURNO. AF_06/2014 | CHOR - CUSTOS HORÁRIOS DE MÁQUINAS E EQUIPAMENTOS | CHP | 4.19 | 4.18 | PA | 2014-12-01
88853 | MOTOBOMBA CENTRÍFUGA, MOTOR A GASOLINA, POTÊNCIA 5,42 HP, BOCAIS 1 1/2 ” X 1”, DIÂMETRO ROTOR 143 MM HM/Q = 6 MCA / 16,8 M3/H A 38 MCA / 6,6 M3/H - DEPRECIAÇÃO. AF_06/2014 | CHOR - CUSTOS HORÁRIOS DE MÁQUINAS E EQUIPAMENTOS | H | 0.16 | 0.16 | PA | 2014-12-01
88854 | MOTOBOMBA CENTRÍFUGA, MOTOR A GASOLINA, POTÊNCIA 5,42 HP, BOCAIS 1 1/2 ” X 1”, DIÂMETRO ROTOR 143 MM HM/Q = 6 MCA / 16,8 M3/H A 38 MCA / 6,6 M3/H - JUROS. AF_06/2014 | CHOR - CUSTOS HORÁRIOS DE MÁQUINAS E EQUIPAMENTOS | H | 0.05 | 0.04 | PA | 2014-12-01
5692 | MOTOBOMBA CENTRÍFUGA, MOTOR A GASOLINA, POTÊNCIA 5,42 HP, BOCAIS 1 1/2 ” X 1”, DIÂMETRO ROTOR 143 MM HM/Q = 6 MCA / 16,8 M3/H A 38 MCA / 6,6 M3/H - MANUTENÇÃO. AF_06/2014 | CHOR - CUSTOS HORÁRIOS DE MÁQUINAS E EQUIPAMENTOS | H | 0.11 | 0.1 | PA | 2014-12-01
5693 | MOTOBOMBA CENTRÍFUGA, MOTOR A GASOLINA, POTÊNCIA 5,42 HP, BOCAIS 1 1/2 ” X 1”, DIÂMETRO ROTOR 143 MM HM/Q = 6 MCA / 16,8 M3/H A 38 MCA / 6,6 M3/H - MATERIAIS NA OPERAÇÃO. AF_06/2014 | CHOR - CUSTOS HORÁRIOS DE MÁQUINAS E EQUIPAMENTOS | H | 3.87 | 3.87 | PA | 2014-12-01
7043 | MOTOBOMBA TRASH (PARA ÁGUA SUJA) AUTO ESCORVANTE, MOTOR GASOLINA DE 6,41 HP, DIÂMETROS DE SUCÇÃO X RECALQUE: 3 ” X 3”, HM/Q = 10 MCA / 60 M3/H A 23 MCA / 0 M3/H - CHI DIURNO. AF_10/2014 | CHOR - CUSTOS HORÁRIOS DE MÁQUINAS E EQUIPAMENTOS | CHI | 0.26 | 0.25 | PA | 2014-12-01
7042 | MOTOBOMBA TRASH (PARA ÁGUA SUJA) AUTO ESCORVANTE, MOTOR GASOLINA DE 6,41 HP, DIÂMETROS DE SUCÇÃO X RECALQUE: 3 ” X 3”, HM/Q = 10 MCA / 60 M3/H A 23 MCA / 0 M3/H - CHP DIURNO. AF_10/2014 | CHOR - CUSTOS HORÁRIOS DE MÁQUINAS E EQUIPAMENTOS | CHP | 4.97 | 4.96 | PA | 2014-12-01
7044 | MOTOBOMBA TRASH (PARA ÁGUA SUJA) AUTO ESCORVANTE, MOTOR GASOLINA DE 6,41 HP, DIÂMETROS DE SUCÇÃO X RECALQUE: 3 ” X 3”, HM/Q = 10 MCA / 60 M3/H A 23 MCA / 0 M3/H - DEPRECIAÇÃO. AF_10/2014 | CHOR - CUSTOS HORÁRIOS DE MÁQUINAS E EQUIPAMENTOS | H | 0.2 | 0.19 | PA | 2014-12-01
7045 | MOTOBOMBA TRASH (PARA ÁGUA SUJA) AUTO ESCORVANTE, MOTOR GASOLINA DE 6,41 HP, DIÂMETROS DE SUCÇÃO X RECALQUE: 3 ” X 3”, HM/Q = 10 MCA / 60 M3/H A 23 MCA / 0 M3/H - JUROS. AF_10/2014 | CHOR - CUSTOS HORÁRIOS DE MÁQUINAS E EQUIPAMENTOS | H | 0.06 | 0.05 | PA | 2014-12-01
7046 | MOTOBOMBA TRASH (PARA ÁGUA SUJA) AUTO ESCORVANTE, MOTOR GASOLINA DE 6,41 HP, DIÂMETROS DE SUCÇÃO X RECALQUE: 3 ” X 3”, HM/Q = 10 MCA / 60 M3/H A 23 MCA / 0 M3/H - MANUTENÇÃO. AF_10/2014 | CHOR - CUSTOS HORÁRIOS DE MÁQUINAS E EQUIPAMENTOS | H | 0.13 | 0.13 | PA | 2014-12-01
7047 | MOTOBOMBA TRASH (PARA ÁGUA SUJA) AUTO ESCORVANTE, MOTOR GASOLINA DE 6,41 HP, DIÂMETROS DE SUCÇÃO X RECALQUE: 3 ” X 3”, HM/Q = 10 MCA / 60 M3/H A 23 MCA / 0 M3/H - MATERIAIS NA OPERAÇÃO. AF_10/2014 | CHOR - CUSTOS HORÁRIOS DE MÁQUINAS E EQUIPAMENTOS | H | 4.58 | 4.57 | PA | 2014-12-01
5934 | MOTONIVELADORA POTÊNCIA BÁSICA LÍQUIDA (PRIMEIRA MARCHA) 125 HP, PESO BRUTO 13032 KG, LARGURA DA LÂMINA DE 3,7 M - CHI DIURNO. AF_06/2014 | CHOR - CUSTOS HORÁRIOS DE MÁQUINAS E EQUIPAMENTOS | CHI | 47.12 | 45.4 | PA | 2014-12-01
5932 | MOTONIVELADORA POTÊNCIA BÁSICA LÍQUIDA (PRIMEIRA MARCHA) 125 HP, PESO BRUTO 13032 KG, LARGURA DA LÂMINA DE 3,7 M - CHP DIURNO. AF_06/2014 | CHOR - CUSTOS HORÁRIOS DE MÁQUINAS E EQUIPAMENTOS | CHP | 142.78 | 141.06 | PA | 2014-12-01
89228 | MOTONIVELADORA POTÊNCIA BÁSICA LÍQUIDA (PRIMEIRA MARCHA) 125 HP, PESO BRUTO 13032 KG, LARGURA DA LÂMINA DE 3,7 M - DEPRECIAÇÃO. AF_06/2014 | CHOR - CUSTOS HORÁRIOS DE MÁQUINAS E EQUIPAMENTOS | H | 23.49 | 23.48 | PA | 2014-12-01
89229 | MOTONIVELADORA POTÊNCIA BÁSICA LÍQUIDA (PRIMEIRA MARCHA) 125 HP, PESO BRUTO 13032 KG, LARGURA DA LÂMINA DE 3,7 M - JUROS. AF_06/2014 | CHOR - CUSTOS HORÁRIOS DE MÁQUINAS E EQUIPAMENTOS | H | 7.48 | 7.48 | PA | 2014-12-01
5779 | MOTONIVELADORA POTÊNCIA BÁSICA LÍQUIDA (PRIMEIRA MARCHA) 125 HP, PESO BRUTO 13032 KG, LARGURA DA LÂMINA DE 3,7 M - MANUTENÇÃO. AF_06/2014 | CHOR - CUSTOS HORÁRIOS DE MÁQUINAS E EQUIPAMENTOS | H | 33 | 33 | PA | 2014-12-01
53849 | MOTONIVELADORA POTÊNCIA BÁSICA LÍQUIDA (PRIMEIRA MARCHA) 125 HP, PESO BRUTO 13032 KG, LARGURA DA LÂMINA DE 3,7 M - MATERIAIS NA OPERAÇÃO. AF_06/2014 | CHOR - CUSTOS HORÁRIOS DE MÁQUINAS E EQUIPAMENTOS | H | 62.66 | 62.66 | PA | 2014-12-01
88281 | MOTORISTA DE BASCULANTE COM ENCARGOS COMPLEMENTARES | SEDI - SERVIÇOS DIVERSOS | H | 12.95 | 11.47 | PA | 2014-12-01
88282 | MOTORISTA DE CAMINHÃO COM ENCARGOS COMPLEMENTARES | SEDI - SERVIÇOS DIVERSOS | H | 13.87 | 12.27 | PA | 2014-12-01
88283 | MOTORISTA DE CAMINHÃO E CARRETA COM ENCARGOS COMPLEMENTARES | SEDI - SERVIÇOS DIVERSOS | H | 14.55 | 12.86 | PA | 2014-12-01
88284 | MOTORISTA DE VEIÍCULO LEVE COM ENCARGOS COMPLEMENTARES | SEDI - SERVIÇOS DIVERSOS | H | 13.8 | 12.21 | PA | 2014-12-01
88285 | MOTORISTA DE VEÍCULO PESADO COM ENCARGOS COMPLEMENTARES | SEDI - SERVIÇOS DIVERSOS | H | 14.77 | 13.04 | PA | 2014-12-01
88286 | MOTORISTA OPERADOR DE MUNCK COM ENCARGOS COMPLEMENTARES | SEDI - SERVIÇOS DIVERSOS | H | 14.77 | 13.04 | PA | 2014-12-01
5782 | MOTOSCRAPER 270HP - CUSTO COM MATERIAIS NA OPERACAO | CHOR - CUSTOS HORÁRIOS DE MÁQUINAS E EQUIPAMENTOS | H | 136.08 | 136.08 | PA | 2014-12-01
5783 | MOTOSCRAPER 270HP -CUSTO COM MA0-DE-0BRA NA OPERACAO DIURNA | CHOR - CUSTOS HORÁRIOS DE MÁQUINAS E EQUIPAMENTOS | H | 15.04 | 13.47 | PA | 2014-12-01
53852 | MOTOSCRAPER 270HP -CUSTO COM MA0-DE-0BRA NA OPERACAO NOTURNA | CHOR - CUSTOS HORÁRIOS DE MÁQUINAS E EQUIPAMENTOS | H | 18.05 | 16.17 | PA | 2014-12-01
73781/001 | MUFLA TERMINAL PRIMARIA UNIPOLAR USO INTERNO PARA CABO 35/120MM2, ISOLACAO 15/25KV EM EPR - BORRACHA DE SILICONE. FORNECIMENTO E INSTALACAO. | INEL - INSTALAÇÃO ELÉTRICA/ELETRIFICAÇÃO E ILUMINAÇÃO EXTERNA | UN | 328.44 | 323.11 | PA | 2014-12-01
73846/001 | MURO DE ARRIMO CELULAR PECAS PRE-MOLDADAS CONCRETO EXCL FORMAS INCL CONFECCAO DAS PECAS MONTAGEM E COMPACTACAO DO SOLO DE ENCHIMENTO. | DROP - DRENAGEM/OBRAS DE CONTENÇÃO / POÇOS DE VISITA E CAIXAS | M³ | 233.6 | 223.56 | PA | 2014-12-01
73846/002 | MURO DE ARRIMO CELULAR PECAS PRE-MOLDADAS CONCRETO EXCL MATERIAIS E FORMAS INCL CONFECCAO PECAS MONTAGEM E COMPACTACAO DO SOLO(ENCHIMENTO) | DROP - DRENAGEM/OBRAS DE CONTENÇÃO / POÇOS DE VISITA E CAIXAS | M³ | 96.18 | 86.93 | PA | 2014-12-01
73844/001 | MURO DE ARRIMO DE ALVENARIA DE PEDRA ARGAMASSADA | DROP - DRENAGEM/OBRAS DE CONTENÇÃO / POÇOS DE VISITA E CAIXAS | M³ | 464.98 | 439.02 | PA | 2014-12-01
73844/002 | MURO DE ARRIMO DE ALVENARIA DE TIJOLOS | DROP - DRENAGEM/OBRAS DE CONTENÇÃO / POÇOS DE VISITA E CAIXAS | M³ | 395.67 | 378.31 | PA | 2014-12-01
73843/001 | MURO DE ARRIMO DE CONCRETO CICLOPICO COM 30% DE PEDRA DE MAO | DROP - DRENAGEM/OBRAS DE CONTENÇÃO / POÇOS DE VISITA E CAIXAS | M³ | 360.64 | 348.61 | PA | 2014-12-01
86958 | MÃO FRANCESA EM BARRA DE FERRO CHATO RETANGULAR 2" X 1/4", REFORÇADA, 30 X 25 CM | SEDI - SERVIÇOS DIVERSOS | UN | 19.06 | 18.59 | PA | 2014-12-01
86957 | MÃO FRANCESA EM BARRA DE FERRO CHATO RETANGULAR 2" X 1/4", REFORÇADA, 40 X 30 CM | SEDI - SERVIÇOS DIVERSOS | UN | 21.85 | 21.39 | PA | 2014-12-01
7017 | MÃO-DE-OBRA OPERAÇÃO DIURNA - VEÍCULO LEVE | CHOR - CUSTOS HORÁRIOS DE MÁQUINAS E EQUIPAMENTOS | H | 13.8 | 12.21 | PA | 2014-12-01
72675 | NIPLE DE ACO GALVANIZADO 1" - FORNECIMENTO E INSTALACAO | INHI - INSTALAÇÕES HIDROS SANITÁRIAS | UN | 13.28 | 12.53 | PA | 2014-12-01
72673 | NIPLE DE ACO GALVANIZADO 1.1/2" - FORNECIMENTO E INSTALACAO | INHI - INSTALAÇÕES HIDROS SANITÁRIAS | UN | 18.16 | 17.25 | PA | 2014-12-01
72674 | NIPLE DE ACO GALVANIZADO 1.1/4" - FORNECIMENTO E INSTALACAO | INHI - INSTALAÇÕES HIDROS SANITÁRIAS | UN | 16.02 | 15.22 | PA | 2014-12-01
72676 | NIPLE DE ACO GALVANIZADO 1/2" - FORNECIMENTO E INSTALACAO | INHI - INSTALAÇÕES HIDROS SANITÁRIAS | UN | 8.9 | 8.26 | PA | 2014-12-01
72678 | NIPLE DE ACO GALVANIZADO 2" - FORNECIMENTO E INSTALACAO | INHI - INSTALAÇÕES HIDROS SANITÁRIAS | UN | 29.63 | 28.62 | PA | 2014-12-01
72677 | NIPLE DE ACO GALVANIZADO 2.1/2" - FORNECIMENTO E INSTALACAO | INHI - INSTALAÇÕES HIDROS SANITÁRIAS | UN | 38.4 | 37.34 | PA | 2014-12-01
72679 | NIPLE DE ACO GALVANIZADO 3" - FORNECIMENTO E INSTALACAO | INHI - INSTALAÇÕES HIDROS SANITÁRIAS | UN | 51.32 | 50.11 | PA | 2014-12-01
72680 | NIPLE DE ACO GALVANIZADO 3/4" - FORNECIMENTO E INSTALACAO | INHI - INSTALAÇÕES HIDROS SANITÁRIAS | UN | 10.45 | 9.76 | PA | 2014-12-01
72681 | NIPLE DE ACO GALVANIZADO 4" - FORNECIMENTO E INSTALACAO | INHI - INSTALAÇÕES HIDROS SANITÁRIAS | UN | 74.92 | 73.58 | PA | 2014-12-01
72682 | NIPLE DE ACO GALVANIZADO 5" - FORNECIMENTO E INSTALACAO | INHI - INSTALAÇÕES HIDROS SANITÁRIAS | UN | 124.98 | 123.52 | PA | 2014-12-01
72683 | NIPLE DE ACO GALVANIZADO 6" - FORNECIMENTO E INSTALACAO | INHI - INSTALAÇÕES HIDROS SANITÁRIAS | UN | 150.75 | 149.14 | PA | 2014-12-01
73562 | NIVEL WILD-NA-Z | SEDI - SERVIÇOS DIVERSOS | H | 0.74 | 0.74 | PA | 2014-12-01
88288 | NIVELADOR COM ENCARGOS COMPLEMENTARES | SEDI - SERVIÇOS DIVERSOS | H | 21.15 | 18.81 | PA | 2014-12-01
88290 | OPERADOR DE ACABADORA COM ENCARGOS COMPLEMENTARES | SEDI - SERVIÇOS DIVERSOS | H | 15.04 | 13.47 | PA | 2014-12-01
88291 | OPERADOR DE BETONEIRA (CAMINHÃO) COM ENCARGOS COMPLEMENTARES | SEDI - SERVIÇOS DIVERSOS | H | 15 | 13.445 | PA | 2014-12-01
88377 | OPERADOR DE BETONEIRA ESTACIONÁRIA/MISTURADOR COM ENCARGOS COMPLEMENTARES | SEDI - SERVIÇOS DIVERSOS | H | 12.61 | 11.37 | PA | 2014-12-01
88292 | OPERADOR DE COMPRESSOR OU COMPRESSORISTA COM ENCARGOS COMPLEMENTARES | SEDI - SERVIÇOS DIVERSOS | H | 10.43 | 9.49 | PA | 2014-12-01
88293 | OPERADOR DE DEMARCADORA DE FAIXAS COM ENCARGOS COMPLEMENTARES | SEDI - SERVIÇOS DIVERSOS | H | 11.09 | 10.06 | PA | 2014-12-01
88294 | OPERADOR DE ESCAVADEIRA COM ENCARGOS COMPLEMENTARES | SEDI - SERVIÇOS DIVERSOS | H | 15.04 | 13.47 | PA | 2014-12-01
88295 | OPERADOR DE GUINCHO COM ENCARGOS COMPLEMENTARES | SEDI - SERVIÇOS DIVERSOS | H | 9.91 | 9.03 | PA | 2014-12-01
88296 | OPERADOR DE GUINDASTE COM ENCARGOS COMPLEMENTARES | SEDI - SERVIÇOS DIVERSOS | H | 16.07 | 14.36 | PA | 2014-12-01
88298 | OPERADOR DE MARTELETE OU MARTELETEIRO COM ENCARGOS COMPLEMENTARES | SEDI - SERVIÇOS DIVERSOS | H | 9.94 | 9.06 | PA | 2014-12-01
88299 | OPERADOR DE MOTO-ESCREIPER COM ENCARGOS COMPLEMENTARES | SEDI - SERVIÇOS DIVERSOS | H | 15.04 | 13.47 | PA | 2014-12-01
88300 | OPERADOR DE MOTONIVELADORA COM ENCARGOS COMPLEMENTARES | SEDI - SERVIÇOS DIVERSOS | H | 16.15 | 14.43 | PA | 2014-12-01
88297 | OPERADOR DE MÁQUINAS E EQUIPAMENTOS COM ENCARGOS COMPLEMENTARES | SEDI - SERVIÇOS DIVERSOS | H | 15.63 | 13.98 | PA | 2014-12-01
88302 | OPERADOR DE PAVIMENTADORA COM ENCARGOS COMPLEMENTARES | SEDI - SERVIÇOS DIVERSOS | H | 13.31 | 11.98 | PA | 2014-12-01
88301 | OPERADOR DE PÁ CARREGADEIRA COM ENCARGOS COMPLEMENTARES | SEDI - SERVIÇOS DIVERSOS | H | 15.91 | 14.23 | PA | 2014-12-01
88303 | OPERADOR DE ROLO COMPACTADOR COM ENCARGOS COMPLEMENTARES | SEDI - SERVIÇOS DIVERSOS | H | 15.04 | 13.47 | PA | 2014-12-01
88304 | OPERADOR DE USINA DE ASFALTO, DE SOLOS OU DE CONCRETO COM ENCARGOS COMPLEMENTARES | SEDI - SERVIÇOS DIVERSOS | H | 16.22 | 14.49 | PA | 2014-12-01
88306 | OPERADOR JATO DE AREIA OU JATISTA COM ENCARGOS COMPLEMENTARES | SEDI - SERVIÇOS DIVERSOS | H | 10.37 | 9.44 | PA | 2014-12-01
88307 | OPERADOR PARA BATE ESTACAS COM ENCARGOS COMPLEMENTARES | SEDI - SERVIÇOS DIVERSOS | H | 11.62 | 10.52 | PA | 2014-12-01
83641 | PARA-RAIO TP VALVULA 15KV/5KA - FORNECIMENTO E INSTALACAO | INEL - INSTALAÇÃO ELÉTRICA/ELETRIFICAÇÃO E ILUMINAÇÃO EXTERNA | UN | 410.12 | 393.89 | PA | 2014-12-01
68070 | PARA-RAIOS TIPO FRANKLIN - CABO E SUPORTE ISOLADOR | INEL - INSTALAÇÃO ELÉTRICA/ELETRIFICAÇÃO E ILUMINAÇÃO EXTERNA | M | 43.77 | 41.06 | PA | 2014-12-01
68079 | PAREDE DE ADOBE PARA FORNOS | PARE - PAREDES/PAINEIS | M³ | 491.07 | 471.73 | PA | 2014-12-01
74219/001 | PASSADICOS COM TABUAS DE MADEIRA PARA PEDESTRES | SERP - SERVIÇOS PRELIMINARES | M² | 43.03 | 40.57 | PA | 2014-12-01
74219/002 | PASSADICOS COM TABUAS DE MADEIRA PARA VEICULOS | SERP - SERVIÇOS PRELIMINARES | M² | 35.58 | 33.13 | PA | 2014-12-01
85181 | PASSEIO EM CONCRETO DESEMPENADO, TRACO 1:2,5:3,5 E ESPESSURA 5CM | URBA - URBANIZAÇÃO | M² | 54.53 | 51.44 | PA | 2014-12-01
5998 | PASTA DE CIMENTO PORTLAND, ESPESSURA 1MM | REVE - REVESTIMENTO E TRATAMENTO DE SUPERFÍCIES | M² | 0.95 | 0.94 | PA | 2014-12-01
88308 | PASTILHEIRO COM ENCARGOS COMPLEMENTARES | SEDI - SERVIÇOS DIVERSOS | H | 17.69 | 15.82 | PA | 2014-12-01
73764/003 | PAVIMENTACAO EM BLOCOS DE CONCRETO SEXTAVADO, ESPESSURA 10 CM, COM JUNTA RÍGIDA, EM ARGAMASSA TRACO 1:4 (CIMENTO E AREIA) , ASSENTADOS SOBRE COLCHAO DE PO DE PEDRA, COM APOIO DE CAMINHÃO TOCO. | PAVI - PAVIMENTAÇÃO | M² | 90.4 | 88.73 | PA | 2014-12-01
73764/006 | PAVIMENTACAO EM BLOCOS DE CONCRETO SEXTAVADO, ESPESSURA 10CM, FCK 35MPA, ASSENTADOS SOBRE COLCHAO DE AREIA. | PAVI - PAVIMENTAÇÃO | M² | 65.44 | 64.67 | PA | 2014-12-01
73764/001 | PAVIMENTACAO EM BLOCOS DE CONCRETO SEXTAVADO, ESPESSURA 6 CM, JUNTA RÍGIDA, COM ARGAMASSA NO TRACO 1:4 (CIMENTO E AREIA), ASSENTADOS SOBRE COLCHAO DE PO DE PEDRA, COM APOIO DE CAMINHÃO TOCO. | PAVI - PAVIMENTAÇÃO | M² | 63.65 | 62.1 | PA | 2014-12-01
73764/004 | PAVIMENTACAO EM BLOCOS DE CONCRETO SEXTAVADO, ESPESSURA 6,0 CM, FCK 35MPA, ASSENTADOS SOBRE COLCHAO DE AREIA. | PAVI - PAVIMENTAÇÃO | M² | 40.92 | 40.34 | PA | 2014-12-01
73764/002 | PAVIMENTACAO EM BLOCOS DE CONCRETO SEXTAVADO, ESPESSURA 8 CM, COM JUNTA RÍGIDA, EM ARGAMASSA NO TRACO 1:4 (CIMENTO E AREIA), ASSENTADOS SOBRE COLCHAO DE PO DE PEDRA, COM APOIO DE CAMINHÃO TOCO | PAVI - PAVIMENTAÇÃO | M² | 70.93 | 69.34 | PA | 2014-12-01
73764/005 | PAVIMENTACAO EM BLOCOS DE CONCRETO SEXTAVADO, ESPESSURA 8CM, FCK 35MPA, ASSENTADOS SOBRE COLCHAO DE AREIA. | PAVI - PAVIMENTAÇÃO | M² | 48.62 | 47.93 | PA | 2014-12-01
72944 | PAVIMENTACAO EM PARALELEPIPEDO SOBRE COLCHAO DE AREIA 10CM, REJUNTADO COM AREIA | PAVI - PAVIMENTAÇÃO | M² | 45.6 | 44.36 | PA | 2014-12-01
73765/001 | PAVIMENTACAO EM PARALELEPIPEDO SOBRE COLCHAO DE PO DE PEDRA ESPESSURA 10CM, REJUNTADO COM ARGAMASSA DE CIMENTO E AREIA TRACO 1:3 (CIMENTO E AREIA) | PAVI - PAVIMENTAÇÃO | M² | 74.08 | 71.82 | PA | 2014-12-01
73765/002 | PAVIMENTACAO EM PARALELEPIPEDO SOBRE COLCHAO DE PO DE PEDRA ESPESSURA 10CM, REJUNTADO COM BETUME E PEDRISCO | PAVI - PAVIMENTAÇÃO | M² | 74.24 | 72.09 | PA | 2014-12-01
73818/001 | PAVIMENTACAO EM PEDRISCO, ESPESSURA 5CM | PISO - PISOS | M² | 8.28 | 8.05 | PA | 2014-12-01
72799 | PAVIMENTO EM PARALELEPIPEDO SOBRE COLCHAO DE AREIA REJUNTADO COM ARGAMASSA DE CIMENTO E AREIA NO TRAÇO 1:3 (PEDRAS PEQUENAS 30 A 35 PECAS POR M2) | PAVI - PAVIMENTAÇÃO | M² | 58.68 | 57.09 | PA | 2014-12-01
88309 | PEDREIRO COM ENCARGOS COMPLEMENTARES | SEDI - SERVIÇOS DIVERSOS | H | 15.32 | 13.77 | PA | 2014-12-01
84087 | PEITORIL CERAMICO COM LARGURA DE 15CM, ASSENTADO COM ARGAMASSA TRACO 1:3 (CIMENTO E AREIA GROSSA), PREPARO MANUAL DA ARGAMASSA | REVE - REVESTIMENTO E TRATAMENTO DE SUPERFÍCIES | M | 35.15 | 33.21 | PA | 2014-12-01
84118 | PEITORIL CIMENTADO LISO 20X3CM TRACO 1:4 (CIMENTO E AREIA) | REVE - REVESTIMENTO E TRATAMENTO DE SUPERFÍCIES | M | 19.46 | 17.76 | PA | 2014-12-01
84086 | PEITORIL EM GRANILITE PREMOLDADO, COMPRIMENTO DE 13 A 20CM, ASSENTADO COM ARGAMASSA TRACO 1:3 (CIMENTO E AREIA MEDIA), PREPARO MANUAL DA ARGAMASSA | REVE - REVESTIMENTO E TRATAMENTO DE SUPERFÍCIES | M | 59.3 | 58.18 | PA | 2014-12-01
84088 | PEITORIL EM MARMORE BRANCO, LARGURA DE 15CM, ASSENTADO COM ARGAMASSA TRACO 1:4 (CIMENTO E AREIA MEDIA), PREPARO MANUAL DA ARGAMASSA | REVE - REVESTIMENTO E TRATAMENTO DE SUPERFÍCIES | M | 88.18 | 87.1 | PA | 2014-12-01
84089 | PEITORIL EM MARMORE BRANCO, LARGURA DE 25CM, ASSENTADO COM ARGAMASSA TRACO 1:3 (CIMENTO E AREIA MEDIA), PREPARO MANUAL DA ARGAMASSA | REVE - REVESTIMENTO E TRATAMENTO DE SUPERFÍCIES | M | 122.04 | 120.41 | PA | 2014-12-01
74163/002 | PERFURACAO DE POCO COM PERFURATRIZ A PERCUSSAO | SEDI - SERVIÇOS DIVERSOS | M | 61.7 | 55.98 | PA | 2014-12-01
74163/001 | PERFURACAO DE POCO COM PERFURATRIZ PNEUMATICA | SEDI - SERVIÇOS DIVERSOS | M | 26.19 | 24.38 | PA | 2014-12-01
73426 | PERFURACAO MANUAL DIAMETRO 20 CM (5 TF) | SEDI - SERVIÇOS DIVERSOS | M | 59.69 | 55.17 | PA | 2014-12-01
73372 | PINHO DE TERCEIRA 1" X 12" E 1" X 9" | SEDI - SERVIÇOS DIVERSOS | M² | 20.51 | 20.5 | PA | 2014-12-01
73431 | PINHO TERCEIRA 2,5X10CM | SEDI - SERVIÇOS DIVERSOS | M | 2.1 | 2.1 | PA | 2014-12-01
88310 | PINTOR COM ENCARGOS COMPLEMENTARES | SEDI - SERVIÇOS DIVERSOS | H | 15.32 | 13.77 | PA | 2014-12-01
88311 | PINTOR DE LETREIROS COM ENCARGOS COMPLEMENTARES | SEDI - SERVIÇOS DIVERSOS | H | 15.98 | 14.34 | PA | 2014-12-01
88312 | PINTOR PARA TINTA EPÓXI COM ENCARGOS COMPLEMENTARES | SEDI - SERVIÇOS DIVERSOS | H | 17.51 | 15.66 | PA | 2014-12-01
84652 | PINTURA A BASE DE CAL COM PIGMENTO E FIXADOR A BASE DE OLEO DE LINHAÇA, TRES DEMAOS | PINT - PINTURAS | M² | 5.81 | 5.32 | PA | 2014-12-01
79334/001 | PINTURA A BASE DE CAL E FIXADOR A BASE DE COLA, DUAS DEMAOS | PINT - PINTURAS | M² | 5.26 | 4.78 | PA | 2014-12-01
73999/001 | PINTURA A BASE DE CAL E FIXADOR A BASE DE OLEO DE LINHACA, TRES DEMAOS | PINT - PINTURAS | M² | 5.77 | 5.29 | PA | 2014-12-01
79498/001 | PINTURA A OLEO BRILHANTE SOBRE SUPERFICIE METALICA, UMA DEMAO INCLUSO UMA DEMAO DE FUNDO ANTICORROSIVO | PINT - PINTURAS | M² | 11.39 | 10.69 | PA | 2014-12-01
79463 | PINTURA A OLEO, 1 DEMAO | PINT - PINTURAS | M² | 9.97 | 9.17 | PA | 2014-12-01
79464 | PINTURA A OLEO, 2 DEMAOS | PINT - PINTURAS | M² | 13.19 | 12.18 | PA | 2014-12-01
79497/001 | PINTURA A OLEO, 3 DEMAOS | PINT - PINTURAS | M² | 16.24 | 15.02 | PA | 2014-12-01
41595 | PINTURA ACRILICA DE FAIXAS DE DEMARCACAO EM QUADRA POLIESPORTIVA, 5 CM DE LARGURA | PINT - PINTURAS | M | 8.03 | 7.31 | PA | 2014-12-01
74245/001 | PINTURA ACRILICA EM PISO CIMENTADO DUAS DEMAOS | PINT - PINTURAS | M² | 10.11 | 9.29 | PA | 2014-12-01
79500/002 | PINTURA ACRILICA EM PISO CIMENTADO, TRES DEMAOS | PINT - PINTURAS | M² | 14.12 | 13.01 | PA | 2014-12-01
84665 | PINTURA ACRILICA PARA SINALIZAÇÃO HORIZONTAL EM PISO CIMENTADO | PINT - PINTURAS | M² | 21.74 | 20.59 | PA | 2014-12-01
79471 | PINTURA ADESIVA P/ CONCRETO, A BASE DE RESINA EPOXI ( SIKADUR 32 ) | FUES - FUNDAÇÕES E ESTRUTURAS | KG | 47.13 | 46.2 | PA | 2014-12-01
79495/003 | PINTURA C/REGULADOR DE BRILHO EM UMA DEMAO ADICIONADO AO PVA | PINT - PINTURAS | M² | 4.14 | 3.82 | PA | 2014-12-01
79461 | PINTURA COM LIQUIDO PARA BRILHO, UMA DEMAO | PINT - PINTURAS | M² | 4.35 | 4.08 | PA | 2014-12-01
79467 | PINTURA COM TINTA A BASE DE BORRACHA CLORADA , DE FAIXAS DE DEMARCACAO, EM QUADRA POLIESPORTIVA, 5 CM DE LARGURA. | PINT - PINTURAS | ML | 9.06 | 8.34 | PA | 2014-12-01
79465 | PINTURA COM TINTA A BASE DE BORRACHA CLORADA, 2 DEMAOS | PINT - PINTURAS | M² | 23.43 | 22.2 | PA | 2014-12-01
73791/001 | PINTURA COM TINTA EM PO INDUSTRIALIZADA A BASE DE CAL, DUAS DEMAOS | PINT - PINTURAS | M² | 6.6 | 6.02 | PA | 2014-12-01
84649 | PINTURA COM TINTA EM PO INDUSTRIALIZADA A BASE DE CAL, TRES DEMAOS | PINT - PINTURAS | M² | 7.71 | 7.13 | PA | 2014-12-01
84651 | PINTURA COM TINTA IMPERMEAVEL MINERAL EM PO, DUAS DEMAOS | PINT - PINTURAS | M² | 8.1 | 7.44 | PA | 2014-12-01
84662 | PINTURA COM TINTA PROTETORA ACABAMENTO ALUMINIO, DUAS DEMAOS SOBRE SUPERFICIE METALICA | PINT - PINTURAS | M² | 19.08 | 17.75 | PA | 2014-12-01
79515/001 | PINTURA COM TINTA PROTETORA ACABAMENTO ALUMINIO, TRES DEMAOS | PINT - PINTURAS | M² | 23.98 | 22.38 | PA | 2014-12-01
84661 | PINTURA COM TINTA PROTETORA ACABAMENTO ALUMINIO, UMA DEMAO SOBRE SUPERFCIE METALICA | PINT - PINTURAS | M² | 12.11 | 11.31 | PA | 2014-12-01
73794/001 | PINTURA COM TINTA PROTETORA ACABAMENTO GRAFITE ESMALTE SOBRE SUPERFICIE METALICA, 2 DEMAOS | PINT - PINTURAS | M² | 25.39 | 23.25 | PA | 2014-12-01
79466 | PINTURA COM VERNIZ POLIURETANO, 2 DEMAOS | PINT - PINTURAS | M² | 14.01 | 13.18 | PA | 2014-12-01
72942 | PINTURA DE LIGACAO COM EMULSAO RR-1C | PAVI - PAVIMENTAÇÃO | M² | 1.21 | 1.19 | PA | 2014-12-01
72943 | PINTURA DE LIGACAO COM EMULSAO RR-2C | PAVI - PAVIMENTAÇÃO | M² | 1.29 | 1.27 | PA | 2014-12-01
84671 | PINTURA DE NATA DE CIMENTO, 3 DEMAOS | PINT - PINTURAS | M² | 7.66 | 6.97 | PA | 2014-12-01
79494/001 | PINTURA DE QUADRO ESCOLAR COM TINTA ESMALTE ACABAMENTO FOSCO, DUAS DEMAOS SOBRE MASSA ACRILICA | PINT - PINTURAS | M² | 8.94 | 8.52 | PA | 2014-12-01
73446 | PINTURA DE SUPERFICIE C/TINTA GRAFITE | PINT - PINTURAS | M² | 14.35 | 13.2 | PA | 2014-12-01
6082 | PINTURA EM VERNIZ SINTETICO BRILHANTE EM MADEIRA, TRES DEMAOS | PINT - PINTURAS | M² | 12.25 | 11.29 | PA | 2014-12-01
84647 | PINTURA EPOXI INCLUSO EMASSAMENTO E FUNDO PREPARADOR | PINT - PINTURAS | M² | 102.86 | 97.8 | PA | 2014-12-01
79460 | PINTURA EPOXI, DUAS DEMAOS | PINT - PINTURAS | M² | 32.52 | 31.51 | PA | 2014-12-01
79514/001 | PINTURA EPOXI, TRES DEMAOS | PINT - PINTURAS | M² | 45.6 | 44.37 | PA | 2014-12-01
73739/001 | PINTURA ESMALTE ACETINADO EM MADEIRA, DUAS DEMAOS | PINT - PINTURAS | M² | 12.24 | 11.39 | PA | 2014-12-01
74065/002 | PINTURA ESMALTE ACETINADO PARA MADEIRA, DUAS DEMAOS, SOBRE FUNDO NIVELADOR BRANCO | PINT - PINTURAS | M² | 17.62 | 16.6 | PA | 2014-12-01
73924/002 | PINTURA ESMALTE ACETINADO, DUAS DEMAOS, SOBRE SUPERFICIE METALICA | PINT - PINTURAS | M² | 18.87 | 17.54 | PA | 2014-12-01
73924/001 | PINTURA ESMALTE ALTO BRILHO, DUAS DEMAOS, SOBRE SUPERFICIE METALICA | PINT - PINTURAS | M² | 18.7 | 17.36 | PA | 2014-12-01
6067 | PINTURA ESMALTE BRILHANTE (2 DEMAOS) SOBRE SUPERFICIE METALICA, INCLUSIVE PROTECAO COM ZARCAO (1 DEMAO) | PINT - PINTURAS | M² | 27.62 | 25.49 | PA | 2014-12-01
74065/003 | PINTURA ESMALTE BRILHANTE PARA MADEIRA, DUAS DEMAOS, SOBRE FUNDO NIVELADOR BRANCO | PINT - PINTURAS | M² | 17.44 | 16.43 | PA | 2014-12-01
84659 | PINTURA ESMALTE FOSCO EM MADEIRA, DUAS DEMAOS | PINT - PINTURAS | M² | 11.16 | 10.41 | PA | 2014-12-01
74065/001 | PINTURA ESMALTE FOSCO PARA MADEIRA, DUAS DEMAOS, SOBRE FUNDO NIVELADOR BRANCO | PINT - PINTURAS | M² | 17.69 | 16.68 | PA | 2014-12-01
73924/003 | PINTURA ESMALTE FOSCO, DUAS DEMAOS, SOBRE SUPERFICIE METALICA | PINT - PINTURAS | M² | 18.95 | 17.61 | PA | 2014-12-01
74145/001 | PINTURA ESMALTE FOSCO, DUAS DEMAOS, SOBRE SUPERFICIE METALICA, INCLUSO UMA DEMAO DE FUNDO ANTICORROSIVO. UTILIZACAO DE REVOLVER ( AR-COMPRIMIDO). | PINT - PINTURAS | M² | 12.65 | 12.2 | PA | 2014-12-01
83696/001 | PINTURA GUARDA-CORPO GUARDA-RODA E MURETA PROTECAO COM CAL EM PONTES EVIADUTOS MEDIDA PELO DOBRO DA AREA TOTAL (LARGURAXALTURA). | PAVI - PAVIMENTAÇÃO | M² | 4 | 3.66 | PA | 2014-12-01
73978/001 | PINTURA HIDROFUGANTE COM SILICONE SOBRE PISO CIMENTADO, UMA DEMAO | PINT - PINTURAS | M² | 14.27 | 13.47 | PA | 2014-12-01
84664 | PINTURA IMUNIZANTE FUNGICIDA A BASE DE CARBOLINEUM, DUAS DEMAOS | PINT - PINTURAS | M² | 3.06 | 2.83 | PA | 2014-12-01
84679 | PINTURA IMUNIZANTE PARA MADEIRA, DUAS DEMAOS | PINT - PINTURAS | M² | 15.88 | 14.86 | PA | 2014-12-01
75889 | PINTURA PARA TELHAS DE ALUMINIO COM TINTA ESMALTE AUTOMOTIVA | PINT - PINTURAS | M² | 13.66 | 12.85 | PA | 2014-12-01
79499/001 | PINTURA POSTE RETO DE ACO 3,5 A 6M C/1 DEMAO D/TINTA GRAFITE C/PROPRIEDADES DE PRIMER E ACABAMENTO - OBS: C/ALTO TEOR DE ZARCAO | PINT - PINTURAS | UN | 15.34 | 14.54 | PA | 2014-12-01
73415 | PINTURA PVA, TRES DEMAOS | SEDI - SERVIÇOS DIVERSOS | M² | 13.05 | 12.1 | PA | 2014-12-01
6081 | PINTURA VERNIZ POLIURETANO BRILHANTE EM MADEIRA, TRES DEMAOS | PINT - PINTURAS | M² | 15.38 | 14.42 | PA | 2014-12-01
73715 | PINTURA VERNIZ TIPO GOMA LACA DISSOLVIDO EM ALCOOL | PINT - PINTURAS | M² | 50.21 | 45.33 | PA | 2014-12-01
73465 | PISO CIMENTADO E=1,5CM C/ARGAMASSA 1:3 CIMENTO AREIA ALISADO COLHER SOBRE BASE EXISTENTE. | PISO - PISOS | M² | 27.19 | 25.04 | PA | 2014-12-01
73922/003 | PISO CIMENTADO TRACO 1:3 (CIMENTO E AREIA) ACABAMENTO LISO ESPESSURA 2,0CM, PREPARO MANUAL DA ARGAMASSA | PISO - PISOS | M² | 37.08 | 34.14 | PA | 2014-12-01
73922/005 | PISO CIMENTADO TRACO 1:3 (CIMENTO E AREIA) ACABAMENTO LISO ESPESSURA 3,0CM, PREPARO MANUAL DA ARGAMASSA | PISO - PISOS | M² | 41.9 | 38.81 | PA | 2014-12-01
73922/001 | PISO CIMENTADO TRACO 1:3 (CIMENTO E AREIA) ACABAMENTO LISO ESPESSURA 3,5CM, PREPARO MANUAL DA ARGAMASSA | PISO - PISOS | M² | 47.31 | 44.2 | PA | 2014-12-01
76447/001 | PISO CIMENTADO TRACO 1:3 (CIMENTO E AREIA) ACABAMENTO LISO ESPESSURA 2,5 CM PREPARO MECANICO DA ARGAMASSA | PISO - PISOS | M² | 21.51 | 31.67 | PA | 2014-12-01
73974/001 | PISO CIMENTADO TRACO 1:3 (CIMENTO E AREIA) ACABAMENTO RUSTICO ESPESSURA 2CM, PREPARO MECANICO DA ARGAMASSA | PISO - PISOS | M² | 13.87 | 27.26 | PA | 2014-12-01
84172 | PISO CIMENTADO TRACO 1:3 (CIMENTO E AREIA) ACABAMENTO RUSTICO ESPESSURA 2 CM COM JUNTAS PLASTICAS DE DILATACAO, PREPARO MANUAL DA ARGAMASSA | PISO - PISOS | M² | 36.92 | 34.39 | PA | 2014-12-01
73991/002 | PISO CIMENTADO TRACO 1:3 (CIMENTO E AREIA) COM ACABAMENTO LISO ESPESSURA 1,5CM PREPARO MANUAL DA ARGAMASSA | PISO - PISOS | M² | 34.68 | 31.8 | PA | 2014-12-01
73991/004 | PISO CIMENTADO TRACO 1:3 (CIMENTO E AREIA) COM ACABAMENTO LISO ESPESSURA 1,5CM, PREPARO MANUAL DA ARGAMASSA INCLUSO ADITIVO IMPERMEABILIZANTE | PISO - PISOS | M² | 22.58 | 27.83 | PA | 2014-12-01
84174 | PISO CIMENTADO TRACO 1:3 (CIMENTO E AREIA) COM ACABAMENTO LISO ESPESSURA 3CM COM JUNTAS DE MADEIRA, PREPARO MANUAL DA ARGAMASSA INCLUSO ADITIVO IMPERMEABILIZANTE | PISO - PISOS | M² | 57.83 | 53.85 | PA | 2014-12-01
73991/003 | PISO CIMENTADO TRACO 1:3 (CIMENTO E AREIA) COM ACABAMENTO LISO ESPESSURA 3CM PREPARO MECANICO ARGAMASSA INCLUSO ADITIVO IMPERMEABILIZANTE | PISO - PISOS | M² | 23.77 | 36.38 | PA | 2014-12-01
73923/003 | PISO CIMENTADO TRACO 1:3 (CIMENTO E AREIA), COM ACABAMENTO RUSTICO E FRISADO ESPESSURA 2CM, PREPARO MANUAL | PISO - PISOS | M² | 37.08 | 34.14 | PA | 2014-12-01
84173 | PISO CIMENTADO TRACO 1:3 (CIMENTO/AREIA) ACABAMENTO LISO PREPARO MANUAL DA ARGAMASSA INCLUSO ADITIVO IMPERMEABILIZANTE | PISO - PISOS | M² | 40.38 | 37.46 | PA | 2014-12-01
73922/004 | PISO CIMENTADO TRACO 1:4 (CIMENTO E AREIA) ACABAMENTO LISO ESPESSURA 2,0CM, PREPARO MANUAL DA ARGAMASSA | PISO - PISOS | M² | 36.1 | 33.16 | PA | 2014-12-01
73922/002 | PISO CIMENTADO TRACO 1:4 (CIMENTO E AREIA) ACABAMENTO LISO ESPESSURA 2,5CM PREPARO MANUAL DA ARGAMASSA | PISO - PISOS | M² | 38.27 | 35.25 | PA | 2014-12-01
76448/001 | PISO CIMENTADO TRACO 1:4 (CIMENTO E AREIA) ACABAMENTO RUSTICO ESPESSURA 1,5 CM PREPARO MANUAL DA ARGAMASSA | PISO - PISOS | M² | 30.91 | 28.45 | PA | 2014-12-01
73923/001 | PISO CIMENTADO TRACO 1:4 (CIMENTO E AREIA) ACABAMENTO RUSTICO ESPESSURA 2CM, ARGAMASSA COM PREPARO MANUAL | PISO - PISOS | M² | 31.99 | 29.44 | PA | 2014-12-01
73991/001 | PISO CIMENTADO TRACO 1:4 (CIMENTO E AREIA) COM ACABAMENTO LISO ESPESSURA 1,5CM, PREPARO MANUAL DA ARGAMASSA INCLUSO ADITIVO IMPERMEABILIZANTE | PISO - PISOS | M² | 36.21 | 33.36 | PA | 2014-12-01
74079/001 | PISO CIMENTADO TRACO 1:4 (CIMENTO E AREIA) COM ACABAMENTO LISO ESPESSURA 2,0CM COM JUNTAS PLASTICAS DE DILATACAO E PREPARO MANUAL DA ARGAMASSA | PISO - PISOS | M² | 49.06 | 45.2 | PA | 2014-12-01
73923/002 | PISO CIMENTADO TRACO 1:4 (CIMENTO E AREIA), COM ACABAMENTO RUSTICO ESPESSURA 3CM, PREPARO MANUAL | PISO - PISOS | M² | 51.45 | 48.38 | PA | 2014-12-01
74079/002 | PISO CIMENTADO TRAÇO 1:3 (CIMENTO E AREIA) ACABAMENTO LISO ESPESSURA 2CM COM JUNTA BATIDA E PREPARO MANUAL DA ARGAMASSA | PISO - PISOS | M² | 46.7 | 42.82 | PA | 2014-12-01
73676 | PISO CIMENTADO TRAÇO 1:3 (CIMENTO E AREIA) ACABAMENTO LISO PIGMENTADO ESPESSURA 1,5CM COM JUNTAS PLASTICAS DE DILATACAO E ARGAMASSA EM PREPARO MANUAL | PISO - PISOS | M² | 44.63 | 41.61 | PA | 2014-12-01
76448/003 | PISO CIMENTADO TRAÇO 1:4 (CIMENTO E AREIA) ACABAMENTO RUSTICO ESPESSURA 2,5 CM PREPARO MANUAL DA ARGAMASSA | PISO - PISOS | M² | 35.96 | 33.37 | PA | 2014-12-01
76448/002 | PISO CIMENTADO TRAÇO 1:4 (CIMENTO E AREIA) ACABAMENTO RUSTICO ESPESSURA 3,5 CM PREPARO MANUAL DA ARGAMASSA | PISO - PISOS | M² | 41.01 | 38.29 | PA | 2014-12-01
84186 | PISO DE BORRACHA CANELADA, ESPESSURA 3,5MM, FIXADO COM COLA | PISO - PISOS | M² | 88.43 | 87.97 | PA | 2014-12-01
72187 | PISO DE BORRACHA FRISADO, ESPESSURA 7MM, ASSENTADO COM ARGAMASSA TRACO 1:3 (CIMENTO E AREIA) | PISO - PISOS | M² | 174.89 | 179.56 | PA | 2014-12-01
72188 | PISO DE BORRACHA PASTILHADO, ESPESSURA 7MM, ASSENTADO COM ARGAMASSA TRACO 1:3 (CIMENTO E AREIA) | PISO - PISOS | M² | 174.23 | 178.9 | PA | 2014-12-01
73876/001 | PISO DE BORRACHA PASTILHADO, ESPESSURA 7MM, FIXADO COM COLA | PISO - PISOS | M² | 169.25 | 168.79 | PA | 2014-12-01
73675 | PISO DE CONCRETO ACABAMENTO RÚSTICO ESPESSURA 7CM COM JUNTAS EM MADEIRA | PISO - PISOS | M² | 62.94 | 59.5 | PA | 2014-12-01
74147/001 | PISO EM BLOCO SEXTAVADO 30X30CM, ESPESSURA 8CM, ASSENTADO SOBRE COLCHAO DE AREIA ESPESSURA 6CM | PISO - PISOS | M² | 45.57 | 44.92 | PA | 2014-12-01
68333 | PISO EM CONCRETO 20 MPA PREPARO MECANICO, ESPESSURA 7CM, INCLUSO JUNTAS DE DILATACAO EM MADEIRA | PISO - PISOS | M² | 48.47 | 46.5 | PA | 2014-12-01
72182 | PISO EM CONCRETO 20 MPA PREPARO MECANICO, ESPESSURA 7CM, INCLUSO JUNTAS DE DILATACAO EM POLIURETANO 2X2M | PISO - PISOS | M² | 49.62 | 47.77 | PA | 2014-12-01
68325 | PISO EM CONCRETO 20 MPA PREPARO MECANICO, ESPESSURA 7CM, INCLUSO SELANTE ELASTICO A BASE DE POLIURETANO | PISO - PISOS | M² | 47.59 | 45.74 | PA | 2014-12-01
84212 | PISO EM CONCRETO 20 MPA USINADO, ESPESSURA 7CM E JUNTAS SERRADAS 2X2M, INCLUSO POLIMENTO COM DESEMPENADEIRA ELETRICA | PISO - PISOS | M² | 50.46 | 48.95 | PA | 2014-12-01
72183 | PISO EM CONCRETO 20MPA PREPARO MECANICO, ESPESSURA 7 CM, COM ARMACAO EM TELA SOLDADA | PISO - PISOS | M² | 73.36 | 70.29 | PA | 2014-12-01
72195 | PISO EM CONCRETO ESPESSURA 7CM, COM JUNTA EM GRAMA | PISO - PISOS | M² | 54.48 | 51.95 | PA | 2014-12-01
84191 | PISO EM GRANILITE, MARMORITE OU GRANITINA ESPESSURA 8 MM, INCLUSO JUNTAS DE DILATACAO PLASTICAS | PISO - PISOS | M² | 74.87 | 73.35 | PA | 2014-12-01
72138 | PISO EM GRANITO BRANCO 50X50CM LEVIGADO ESPESSURA 2CM, ASSENTADO COM ARGAMASSA COLANTE DUPLA COLAGEM, COM REJUNTAMENTO EM CIMENTO BRANCO | PISO - PISOS | M² | 220.7 | 219.4 | PA | 2014-12-01
73921/002 | PISO EM PEDRA ARDOSIA ASSENTADO SOBRE ARGAMASSA COLANTE REJUNTADO COM CIMENTO COMUM | PISO - PISOS | M² | 36.31 | 35.61 | PA | 2014-12-01
74160/001 | PISO EM PEDRA ARDOSIA IRREGULAR ASSENTADO SOBRE ARGAMASSA TRACO 1:0,5:5 (CIMENTO, CAL E AREIA), REJUNTADO COM CIMENTO BRANCO | PISO - PISOS | M² | 30.9 | 37.38 | PA | 2014-12-01
74235/001 | PISO EM PEDRA PORTUGUESA ASSENTADO SOBRE ARGAMASSA TRACO 1:5 (CIMENTO E SAIBRO), REJUNTADO COM CIMENTO COMUM | PISO - PISOS | M² | 133.71 | 130.27 | PA | 2014-12-01
84183 | PISO EM PEDRA PORTUGUESA ASSENTADO SOBRE BASE DE AREIA, REJUNTADO COM CIMENTO COMUM | PISO - PISOS | M² | 119.97 | 117.43 | PA | 2014-12-01
73921/001 | PISO EM PEDRA PORTUGUESA ASSENTADO SOBRE BASE DE SAIBRO, REJUNTADO COM CIMENTO BRANCO | PISO - PISOS | M² | 129.02 | 126.47 | PA | 2014-12-01
73608 | PISO EM PEDRA PORTUGUESA BRANCA, ASSENTADA SOBRE ARGAMASSA SECA TRACO 1:6 (CIMENTO E AREIA) E REJUNTADA COM ARGAMASSA SECA TRACO 1:2 (CIMENTO E AREIA) | URBA - URBANIZAÇÃO | M² | 121.94 | 119.4 | PA | 2014-12-01
73743/001 | PISO EM PEDRA SÃO TOME ASSENTADO SOBRE ARGAMASSA 1:3 (CIMENTO E AREIA) REJUNTADO COM CIMENTO BRANCO | PISO - PISOS | M² | 176.21 | 174.1 | PA | 2014-12-01
73655 | PISO EM TABUA CORRIDA DE MADEIRA ESPESSURA 2,5CM FIXADO EM PECAS DE MADEIRA E ASSENTADO EM ARGAMASSA TRACO 1:4 (CIMENTO/AREIA) | PISO - PISOS | M² | 121 | 115.98 | PA | 2014-12-01
73734/001 | PISO EM TACO DE MADEIRA 7X21CM, ASSENTADO COM ARGAMASSA TRACO 1:4 (CIMENTO E AREIA MEDIA) | PISO - PISOS | M² | 110.69 | 107.66 | PA | 2014-12-01
84181 | PISO EM TACO DE MADEIRA 7X21CM, FIXADO COM COLA BASE DE PVA | PISO - PISOS | M² | 83.32 | 82.31 | PA | 2014-12-01
84190 | PISO GRANITO ASSENTADO SOBRE ARGAMASSA CIMENTO / CAL / AREIA TRACO 1:0,25:3 INCLUSIVE REJUNTE EM CIMENTO | PISO - PISOS | M² | 158.78 | 169.02 | PA | 2014-12-01
72137 | PISO INDUSTRIAL ALTA RESISTENCIA, ESPESSURA 12MM, INCLUSO JUNTAS DE DILATACAO PLASTICAS E POLIMENTO MECANIZADO | PISO - PISOS | M² | 87.37 | 82.52 | PA | 2014-12-01
72136 | PISO INDUSTRIAL DE ALTA RESISTENCIA, ESPESSURA 8MM, INCLUSO JUNTAS DE DILATACAO PLASTICAS E POLIMENTO MECANIZADO | PISO - PISOS | M² | 71.7 | 67.41 | PA | 2014-12-01
84195 | PISO MARMORE BRANCO ASSENTADO SOBRE ARGAMASSA TRACO 1:4 (CIMENTO/AREIA) | PISO - PISOS | M² | 251.29 | 249.74 | PA | 2014-12-01
84182 | PISO PARQUET DE MADEIRA DE LEI FIXADO COM COLA BASE DE PVA | PISO - PISOS | M² | 106.43 | 105 | PA | 2014-12-01
72185 | PISO VINILICO SEMIFLEXIVEL PADRAO LISO, ESPESSURA 2MM, FIXADO COM COLA | PISO - PISOS | M² | 63.42 | 62.97 | PA | 2014-12-01
72186 | PISO VINILICO SEMIFLEXIVEL PADRAO LISO, ESPESSURA 3,2MM, FIXADO COM COLA | PISO - PISOS | M² | 101.95 | 101.49 | PA | 2014-12-01
73916/001 | PLACA DE IDENTIFICAÇÃO EM CHAPA GALVANIZADA NUM. 18, 12X18CM | SEDI - SERVIÇOS DIVERSOS | UN | 44.96 | 44.5 | PA | 2014-12-01
73916/003 | PLACA DE IDENTIFICAÇÃO EM CHAPA GALVANIZADA NUM. 18, DIMENSÕES 8X12CM | SEDI - SERVIÇOS DIVERSOS | UN | 22.9 | 22.45 | PA | 2014-12-01
74209/001 | PLACA DE OBRA EM CHAPA DE ACO GALVANIZADO | CANT - CANTEIRO DE OBRAS | M² | 321.42 | 317.57 | PA | 2014-12-01
73916/002 | PLACA ESMALTADA PARA IDENTIFICAÇÃO NR DE RUA, DIMENSÕES 45X25CM | SEDI - SERVIÇOS DIVERSOS | UN | 92.93 | 92.47 | PA | 2014-12-01
84121 | PLACA IDENTIFICACAO ACRILICO 25X8CM BORDA POLIDA - FORNECIMENTO E COLOCACAO | SEDI - SERVIÇOS DIVERSOS | UN | 64.53 | 64.3 | PA | 2014-12-01
84122 | PLACA INAUGURACAO EM ALUMINIO 0,40X0,60M FORNECIMENTO E COLOCACAO | SEDI - SERVIÇOS DIVERSOS | UN | 814.43 | 812.11 | PA | 2014-12-01
85178 | PLANTIO DE ARBUSTO COM ALTURA 50 A 100CM, EM CAVA DE 60X60X60CM | URBA - URBANIZAÇÃO | UN | 26.12 | 25.91 | PA | 2014-12-01
73967/001 | PLANTIO DE ARBUSTO, ALTURA MAIOR QUE 1,00M, EM CAVAS DE 80X80X80CM | URBA - URBANIZAÇÃO | UN | 69.8 | 68.2 | PA | 2014-12-01
73967/002 | PLANTIO DE ARVORE REGIONAL, ALTURA MAIOR QUE 2,00M, EM CAVAS DE 80X80X80CM | URBA - URBANIZAÇÃO | UN | 75.8 | 74.2 | PA | 2014-12-01
74118/001 | PLANTIO DE CERCA VIVA COM ARBUSTOS DE ALTURA 50 A 100CM, COM 4UN/M | URBA - URBANIZAÇÃO | M | 81.48 | 81.08 | PA | 2014-12-01
74236/001 | PLANTIO DE GRAMA BATATAIS EM PLACAS | URBA - URBANIZAÇÃO | M² | 10.48 | 10.24 | PA | 2014-12-01
85180 | PLANTIO DE GRAMA ESMERALDA EM ROLO | URBA - URBANIZAÇÃO | M² | 14.81 | 14.57 | PA | 2014-12-01
85179 | PLANTIO DE GRAMA SAO CARLOS EM LEIVAS | URBA - URBANIZAÇÃO | M² | 34.63 | 32.34 | PA | 2014-12-01
84111 | PLATAFORMA MADEIRA P/ ANDAIME TUBULAR APROVEITAMENTO 20 VEZES | SEDI - SERVIÇOS DIVERSOS | M² | 2.17 | 2.06 | PA | 2014-12-01
88313 | POCEIRO COM ENCARGOS COMPLEMENTARES | SEDI - SERVIÇOS DIVERSOS | H | 18.69 | 16.69 | PA | 2014-12-01
83708 | POCO DE VISITA EM ALVENARIA, PARA REDE D=0,40 M, PARTE FIXA C/ 1,00 M DE ALTURA | DROP - DRENAGEM/OBRAS DE CONTENÇÃO / POÇOS DE VISITA E CAIXAS | UN | 1116.99 | 1064.39 | PA | 2014-12-01
83709 | POCO DE VISITA EM ALVENARIA, PARA REDE D=0,60 M, PARTE FIXA C/ 1,00 M DE ALTURA | DROP - DRENAGEM/OBRAS DE CONTENÇÃO / POÇOS DE VISITA E CAIXAS | UN | 1391.56 | 1329.61 | PA | 2014-12-01
83710 | POCO DE VISITA EM ALVENARIA, PARA REDE D=0,80 M, PARTE FIXA C/ 1,00 M DE ALTURA | DROP - DRENAGEM/OBRAS DE CONTENÇÃO / POÇOS DE VISITA E CAIXAS | UN | 2872.05 | 2751.59 | PA | 2014-12-01
83712 | POCO DE VISITA EM ALVENARIA, PARA REDE D=1,20 M, PARTE FIXA C/ 1,00 M DE ALTURA E USO DE ESCAVADEIRA HIDRAULICA | DROP - DRENAGEM/OBRAS DE CONTENÇÃO / POÇOS DE VISITA E CAIXAS | UN | 4318.51 | 4140.16 | PA | 2014-12-01
83713 | POCO DE VISITA EM ALVENARIA, PARA REDE D=1,50 M, PARTE FIXA C/ 1,00 M DE ALTURA E USO DE ESCAVADEIRA HIDRAULICA | DROP - DRENAGEM/OBRAS DE CONTENÇÃO / POÇOS DE VISITA E CAIXAS | UN | 5274.14 | 5057.98 | PA | 2014-12-01
74224/001 | POCO DE VISITA PARA DRENAGEM PLUVIAL, EM CONCRETO ESTRUTURAL, DIMENSOES INTERNAS DE 90X150X80CM (LARGXCOMPXALT), PARA REDE DE 600 MM, EXCLUSOS TAMPAO E CHAMINE. | DROP - DRENAGEM/OBRAS DE CONTENÇÃO / POÇOS DE VISITA E CAIXAS | UN | 1174.86 | 1136.34 | PA | 2014-12-01
73963/009 | POCO DE VISITA PARA REDE DE ESG. SANIT., EM ANEIS DE CONCRETO, DIÂMETRO = 110CM, PROF = 170CM, INCLUINDO DEGRAU, EXCLUINDO TAMPAO FERRO FUNDIDO. | DROP - DRENAGEM/OBRAS DE CONTENÇÃO / POÇOS DE VISITA E CAIXAS | UN | 1295.31 | 1260.24 | PA | 2014-12-01
73963/004 | POCO DE VISITA PARA REDE DE ESG. SANIT., EM ANEIS DE CONCRETO, DIÂMETRO = 60CM E 110CM, PROF = 105CM, INCLUINDO DEGRAU, EXCLUINDO TAMPAO FERRO FUNDIDO. | DROP - DRENAGEM/OBRAS DE CONTENÇÃO / POÇOS DE VISITA E CAIXAS | UN | 924.98 | 896.49 | PA | 2014-12-01
73963/005 | POCO DE VISITA PARA REDE DE ESG. SANIT., EM ANEIS DE CONCRETO, DIÂMETRO = 60CM E 110CM, PROF = 120CM, INCLUINDO DEGRAU, EXCLUINDO TAMPAO FERRO FUNDIDO. | DROP - DRENAGEM/OBRAS DE CONTENÇÃO / POÇOS DE VISITA E CAIXAS | UN | 1001.75 | 971.47 | PA | 2014-12-01
73963/006 | POCO DE VISITA PARA REDE DE ESG. SANIT., EM ANEIS DE CONCRETO, DIÂMETRO = 60CM E 110CM, PROF = 140CM, INCLUINDO DEGRAU, EXCLUINDO TAMPAO FERRO FUNDIDO. | DROP - DRENAGEM/OBRAS DE CONTENÇÃO / POÇOS DE VISITA E CAIXAS | UN | 1135.1 | 1102.94 | PA | 2014-12-01
73963/007 | POCO DE VISITA PARA REDE DE ESG. SANIT., EM ANEIS DE CONCRETO, DIÂMETRO = 60CM E 110CM, PROF = 150CM, INCLUINDO DEGRAU, EXCLUINDO TAMPAO FERRO FUNDIDO. | DROP - DRENAGEM/OBRAS DE CONTENÇÃO / POÇOS DE VISITA E CAIXAS | UN | 1217.93 | 1183.58 | PA | 2014-12-01
73963/008 | POCO DE VISITA PARA REDE DE ESG. SANIT., EM ANEIS DE CONCRETO, DIÂMETRO = 60CM E 110CM, PROF = 160CM, INCLUINDO DEGRAU, EXCLUINDO TAMPAO FERRO FUNDIDO. | DROP - DRENAGEM/OBRAS DE CONTENÇÃO / POÇOS DE VISITA E CAIXAS | UN | 1222.96 | 1188.52 | PA | 2014-12-01
73963/010 | POCO DE VISITA PARA REDE DE ESG. SANIT., EM ANEIS DE CONCRETO, DIÂMETRO = 60CM E 110CM, PROF = 200CM, INCLUINDO DEGRAU, EXCLUINDO TAMPAO FERRO FUNDIDO. | DROP - DRENAGEM/OBRAS DE CONTENÇÃO / POÇOS DE VISITA E CAIXAS | UN | 1389.19 | 1351.37 | PA | 2014-12-01
73963/011 | POCO DE VISITA PARA REDE DE ESG. SANIT., EM ANEIS DE CONCRETO, DIÂMETRO = 60CM E 110CM, PROF = 230CM, INCLUINDO DEGRAU, EXCLUINDO TAMPAO FERRO FUNDIDO. | DROP - DRENAGEM/OBRAS DE CONTENÇÃO / POÇOS DE VISITA E CAIXAS | UN | 1500.94 | 1461.04 | PA | 2014-12-01
73963/045 | POCO DE VISITA PARA REDE DE ESG. SANIT., EM ANEIS DE CONCRETO, DIÂMETRO = 60CM E 110CM, PROF = 240CM, INCLUINDO DEGRAU, EXCLUINDO TAMPAO FERRO FUNDIDO. | DROP - DRENAGEM/OBRAS DE CONTENÇÃO / POÇOS DE VISITA E CAIXAS | UN | 1561.97 | 1520.94 | PA | 2014-12-01
73963/046 | POCO DE VISITA PARA REDE DE ESG. SANIT., EM ANEIS DE CONCRETO, DIÂMETRO = 60CM E 110CM, PROF = 250CM, INCLUINDO DEGRAU, EXCLUINDO TAMPAO FERRO FUNDIDO. | DROP - DRENAGEM/OBRAS DE CONTENÇÃO / POÇOS DE VISITA E CAIXAS | UN | 1606.25 | 1564.08 | PA | 2014-12-01
73963/012 | POCO DE VISITA PARA REDE DE ESG. SANIT., EM ANEIS DE CONCRETO, DIÂMETRO = 60CM E 110CM, PROF = 260CM, INCLUINDO DEGRAU, EXCLUINDO TAMPAO FERRO FUNDIDO. | DROP - DRENAGEM/OBRAS DE CONTENÇÃO / POÇOS DE VISITA E CAIXAS | UN | 1658.9 | 1615.6 | PA | 2014-12-01
73963/047 | POCO DE VISITA PARA REDE DE ESG. SANIT., EM ANEIS DE CONCRETO, DIÂMETRO = 60CM E 110CM, PROF = 280CM, INCLUINDO DEGRAU, EXCLUINDO TAMPAO FERRO FUNDIDO. | DROP - DRENAGEM/OBRAS DE CONTENÇÃO / POÇOS DE VISITA E CAIXAS | UN | 1763.33 | 1717.84 | PA | 2014-12-01
73963/013 | POCO DE VISITA PARA REDE DE ESG. SANIT., EM ANEIS DE CONCRETO, DIÂMETRO = 60CM E 110CM, PROF = 290CM, INCLUINDO DEGRAU, EXCLUINDO TAMPAO FERRO FUNDIDO. | DROP - DRENAGEM/OBRAS DE CONTENÇÃO / POÇOS DE VISITA E CAIXAS | UN | 1815.55 | 1768.96 | PA | 2014-12-01
73963/048 | POCO DE VISITA PARA REDE DE ESG. SANIT., EM ANEIS DE CONCRETO, DIÂMETRO = 60CM E 110CM, PROF = 310CM, INCLUINDO DEGRAU, EXCLUINDO TAMPAO FERRO FUNDIDO. | DROP - DRENAGEM/OBRAS DE CONTENÇÃO / POÇOS DE VISITA E CAIXAS | UN | 1886.96 | 1838.3 | PA | 2014-12-01
73963/014 | POCO DE VISITA PARA REDE DE ESG. SANIT., EM ANEIS DE CONCRETO, DIÂMETRO = 60CM E 110CM, PROF = 320CM, INCLUINDO DEGRAU, EXCLUINDO TAMPAO FERRO FUNDIDO. | DROP - DRENAGEM/OBRAS DE CONTENÇÃO / POÇOS DE VISITA E CAIXAS | UN | 1922.67 | 1872.97 | PA | 2014-12-01
73963/015 | POCO DE VISITA PARA REDE DE ESG. SANIT., EM ANEIS DE CONCRETO, DIÂMETRO = 60CM E 110CM, PROF = 350CM, INCLUINDO DEGRAU, EXCLUINDO TAMPAO FERRO FUNDIDO. | DROP - DRENAGEM/OBRAS DE CONTENÇÃO / POÇOS DE VISITA E CAIXAS | UN | 2094.45 | 2039.93 | PA | 2014-12-01
73963/016 | POCO DE VISITA PARA REDE DE ESG. SANIT., EM ANEIS DE CONCRETO, DIÂMETRO = 60CM E 110CM, PROF = 380CM, INCLUINDO DEGRAU, EXCLUINDO TAMPAO FERRO FUNDIDO. | DROP - DRENAGEM/OBRAS DE CONTENÇÃO / POÇOS DE VISITA E CAIXAS | UN | 2236.17 | 2179.86 | PA | 2014-12-01
73963/017 | POCO DE VISITA PARA REDE DE ESG. SANIT., EM ANEIS DE CONCRETO, DIÂMETRO = 60CM E 110CM, PROF = 410CM, INCLUINDO DEGRAU, EXCLUINDO TAMPAO FERRO FUNDIDO. | DROP - DRENAGEM/OBRAS DE CONTENÇÃO / POÇOS DE VISITA E CAIXAS | UN | 2406.06 | 2346.21 | PA | 2014-12-01
73963/018 | POCO DE VISITA PARA REDE DE ESG. SANIT., EM ANEIS DE CONCRETO, DIÂMETRO = 60CM E 110CM, PROF = 440CM, INCLUINDO DEGRAU, EXCLUINDO TAMPAO FERRO FUNDIDO. | DROP - DRENAGEM/OBRAS DE CONTENÇÃO / POÇOS DE VISITA E CAIXAS | UN | 2510.91 | 2447.78 | PA | 2014-12-01
73963/019 | POCO DE VISITA PARA REDE DE ESG. SANIT., EM ANEIS DE CONCRETO, DIÂMETRO = 60CM E 110CM, PROF = 470CM, INCLUINDO DEGRAU, EXCLUINDO TAMPAO FERRO FUNDIDO. | DROP - DRENAGEM/OBRAS DE CONTENÇÃO / POÇOS DE VISITA E CAIXAS | UN | 2667.95 | 2601.49 | PA | 2014-12-01
73963/020 | POCO DE VISITA PARA REDE DE ESG. SANIT., EM ANEIS DE CONCRETO, DIÂMETRO = 60CM E 110CM, PROF = 500CM, INCLUINDO DEGRAU, EXCLUINDO TAMPAO FERRO FUNDIDO. | DROP - DRENAGEM/OBRAS DE CONTENÇÃO / POÇOS DE VISITA E CAIXAS | UN | 2824.35 | 2754.62 | PA | 2014-12-01
73963/021 | POCO DE VISITA PARA REDE DE ESG. SANIT., EM ANEIS DE CONCRETO, DIÂMETRO = 60CM E 110CM, PROF = 530CM, INCLUINDO DEGRAU, EXCLUINDO TAMPAO FERRO FUNDIDO. | DROP - DRENAGEM/OBRAS DE CONTENÇÃO / POÇOS DE VISITA E CAIXAS | UN | 2991.58 | 2918.32 | PA | 2014-12-01
73963/022 | POCO DE VISITA PARA REDE DE ESG. SANIT., EM ANEIS DE CONCRETO, DIÂMETRO = 60CM E 110CM, PROF = 560CM, INCLUINDO DEGRAU, EXCLUINDO TAMPAO FERRO FUNDIDO. | DROP - DRENAGEM/OBRAS DE CONTENÇÃO / POÇOS DE VISITA E CAIXAS | UN | 3147.98 | 3071.45 | PA | 2014-12-01
73963/023 | POCO DE VISITA PARA REDE DE ESG. SANIT., EM ANEIS DE CONCRETO, DIÂMETRO = 60CM E 110CM, PROF = 590CM, INCLUINDO DEGRAU, EXCLUINDO TAMPAO FERRO FUNDIDO. | DROP - DRENAGEM/OBRAS DE CONTENÇÃO / POÇOS DE VISITA E CAIXAS | UN | 3304.38 | 3224.58 | PA | 2014-12-01
73963/025 | POCO DE VISITA PARA REDE DE ESG. SANIT., EM ANEIS DE CONCRETO, DIÂMETRO = 60CM E 110CM, PROF = 650CM, INCLUINDO DEGRAU, EXCLUINDO TAMPAO FERRO FUNDIDO. | DROP - DRENAGEM/OBRAS DE CONTENÇÃO / POÇOS DE VISITA E CAIXAS | UN | 3618.13 | 3531.72 | PA | 2014-12-01
73963/026 | POCO DE VISITA PARA REDE DE ESG. SANIT., EM ANEIS DE CONCRETO, DIÂMETRO = 60CM E 110CM, PROF = 680CM, INCLUINDO DEGRAU, EXCLUINDO TAMPAO FERRO FUNDIDO. | DROP - DRENAGEM/OBRAS DE CONTENÇÃO / POÇOS DE VISITA E CAIXAS | UN | 3775.17 | 3685.42 | PA | 2014-12-01
73963/024 | POCO DE VISITA PARA REDE DE ESG. SANIT., EM ANEIS DE CONCRETO, DIÂMETRO = 60CM E 110CM, PROF = 690CM, INCLUINDO DEGRAU, EXCLUINDO TAMPAO FERRO FUNDIDO. | DROP - DRENAGEM/OBRAS DE CONTENÇÃO / POÇOS DE VISITA E CAIXAS | UN | 3461.73 | 3378.59 | PA | 2014-12-01
73963/027 | POCO DE VISITA PARA REDE DE ESG. SANIT., EM ANEIS DE CONCRETO, DIÂMETRO = 60CM E 110CM, PROF = 710CM, INCLUINDO DEGRAU, EXCLUINDO TAMPAO FERRO FUNDIDO. | DROP - DRENAGEM/OBRAS DE CONTENÇÃO / POÇOS DE VISITA E CAIXAS | UN | 3931.57 | 3838.55 | PA | 2014-12-01
73963/002 | POCO DE VISITA PARA REDE DE ESG. SANIT., EM ANEIS DE CONCRETO, DIÂMETRO = 60CM, PROF = 100CM, INCLUINDO DEGRAU, EXCLUINDO TAMPAO FERRO FUNDIDO. | DROP - DRENAGEM/OBRAS DE CONTENÇÃO / POÇOS DE VISITA E CAIXAS | UN | 335.16 | 323.79 | PA | 2014-12-01
73963/003 | POCO DE VISITA PARA REDE DE ESG. SANIT., EM ANEIS DE CONCRETO, DIÂMETRO = 60CM, PROF = 60CM, INCLUINDO DEGRAU, EXCLUINDO TAMPAO FERRO FUNDIDO. | DROP - DRENAGEM/OBRAS DE CONTENÇÃO / POÇOS DE VISITA E CAIXAS | UN | 237 | 228.08 | PA | 2014-12-01
73963/001 | POCO DE VISITA PARA REDE DE ESG. SANIT., EM ANEIS DE CONCRETO, DIÂMETRO = 60CM, PROF=80CM, INCLUINDO DEGRAU, EXCLUINDO TAMPAO FERRO FUNDIDO. | DROP - DRENAGEM/OBRAS DE CONTENÇÃO / POÇOS DE VISITA E CAIXAS | UN | 270.39 | 259.28 | PA | 2014-12-01
74212/001 | POCO DE VISITA PARA REDE DE ESGOTO SANITARIO, EM ALVENARIA, DIAMETRO = 60 CM, PROF 160 CM, INCLUINDO TAMPAO FERRO FUNDIDO | DROP - DRENAGEM/OBRAS DE CONTENÇÃO / POÇOS DE VISITA E CAIXAS | UN | 2949.85 | 2788.08 | PA | 2014-12-01
74214/001 | POCO DE VISITA PARA REDE DE ESGOTO SANITÁRIO, EM ALVENARIA, DIAMETRO 120 CM, PROF ATE 200 CM, INCLUINDO TAMPAO FERRO FUNDIDO | DROP - DRENAGEM/OBRAS DE CONTENÇÃO / POÇOS DE VISITA E CAIXAS | UN | 4655.33 | 4453.6 | PA | 2014-12-01
74214/002 | POCO DE VISITA PARA REDE DE ESGOTO SANITÁRIO, EM ALVENARIA, DIAMETRO 120 CM, PROF ATE 400 CM, INCLUINDO TAMPAO FERRO FUNDIDO | DROP - DRENAGEM/OBRAS DE CONTENÇÃO / POÇOS DE VISITA E CAIXAS | UN | 6781.48 | 6458.56 | PA | 2014-12-01
74124/002 | POCO VISITA AG PLUV:CONC ARM 1,10X1,10X1,40M COLETOR D=60CM PAREDE E=15CM BASE CONC FCK=10MPA REVEST C/ARG CIM/AREIA 1:4 DEGRAUS FF INCL FORN TODOS MATERIAIS | DROP - DRENAGEM/OBRAS DE CONTENÇÃO / POÇOS DE VISITA E CAIXAS | UN | 1845.33 | 1762.32 | PA | 2014-12-01
74124/003 | POCO VISITA AG PLUV:CONC ARM 1,20X1,20X1,40M COLETOR D=70CM PAREDE E=15CM BASE CONC FCK=10MPA REVEST C/ARG CIM/AREIA 1:4 DEGRAUS FF INCL FORN TODOS MATERIAIS | DROP - DRENAGEM/OBRAS DE CONTENÇÃO / POÇOS DE VISITA E CAIXAS | UN | 1993.13 | 1903.05 | PA | 2014-12-01
74124/004 | POCO VISITA AG PLUV:CONC ARM 1,30X1,30X1,40M COLETOR D=80CM PAREDE E=15CM BASE CONC FCK=10MPA REVEST C/ARG CIM/AREIA 1:4 DEGRAUS FF INCL FORN TODOS MATERIAIS | DROP - DRENAGEM/OBRAS DE CONTENÇÃO / POÇOS DE VISITA E CAIXAS | UN | 2214.36 | 2112.6 | PA | 2014-12-01
74124/006 | POCO VISITA AG PLUV:CONC ARM 1,50X1,50X1,60M COLETOR D=1M PA REDE E=15CM BASE CONC FCK=10MPA REVEST C/ARG CIM/AREIA 1:4 DEGRAUS FF INCL FORN TODOS MATERIAIS | DROP - DRENAGEM/OBRAS DE CONTENÇÃO / POÇOS DE VISITA E CAIXAS | UN | 2848.03 | 2716.79 | PA | 2014-12-01
74124/007 | POCO VISITA AG PLUV:CONC ARM 1,60X1,60X1,70M COLETOR D=1,10M PAREDE E=15CM BASE CONC FCK=10MPA REVEST C/ARG CIM/AREIA 1:4 DEGRAUS FF INCL FORN TODOS MATERIAIS | DROP - DRENAGEM/OBRAS DE CONTENÇÃO / POÇOS DE VISITA E CAIXAS | UN | 3099.63 | 2957.01 | PA | 2014-12-01
74124/008 | POCO VISITA AG PLUV:CONC ARM 1,70X1,70X1,80M COLETOR D=1,20M PAREDE E=15CM BASE CONC FCK=10MPA REVEST C/ARG CIM/AREIA 1:4 DEGRAUS FF INCL FORN TODOS MATERIAIS | DROP - DRENAGEM/OBRAS DE CONTENÇÃO / POÇOS DE VISITA E CAIXAS | UN | 3351.08 | 3198.32 | PA | 2014-12-01
74124/001 | POCO VISITA AG PLUV:CONC ARM 1X1X1,40M COLETOR D=40 A 50CM PAREDE E=15CM BASE CONC FCK=10MPA REVEST C/ARG CIM/AREIA 1:4 DEGRAUS FF INCL FORN TODOS MATERIAIS | DROP - DRENAGEM/OBRAS DE CONTENÇÃO / POÇOS DE VISITA E CAIXAS | UN | 1575.96 | 1504.17 | PA | 2014-12-01
74124/005 | POCO VISITA CONCRETO ARMADO P/AG PLUV 1,40X1,40X1,50M COLETOR D=90CM PAREDE E=15CM BASE CONCRETO FCK=10MPA REVESTIDO C/ARG CIM/AREIA 1:4 DEGRAUS FF INCL FORN TODOS MATERIAIS | DROP - DRENAGEM/OBRAS DE CONTENÇÃO / POÇOS DE VISITA E CAIXAS | UN | 2600.6 | 2482.76 | PA | 2014-12-01
73963/034 | POCO VISITA ESG SANIT ANEL CONC PRE MOLD PROF=2,30M C/TAMPAO FF TIPO MEDIO(AD)D=60CM 125KG/DEGRAUS FF/REJUNTAMENTO ANEIS/ REVEST LISO CALHA INTERNA C/ARG CIM/AREIA 1:4. BASE/BANQUETA EM CONCR FCK=10MPA | DROP - DRENAGEM/OBRAS DE CONTENÇÃO / POÇOS DE VISITA E CAIXAS | UN | 1773.23 | 1733.35 | PA | 2014-12-01
73963/041 | POCO VISITA ESG SANIT ANEL CONC PRE MOLD PROF=4,40M C/TAMPAO FF TIPO MEDIO(AD)D=60CM 125KG/DEGRAUS FF/REJUNTAMENTO ANEIS/ REVEST LISO CALHA INTERNA C/ARG CIM/AREIA 1:4. BASE/BANQUETA EM CONCR FCK=10MPA | DROP - DRENAGEM/OBRAS DE CONTENÇÃO / POÇOS DE VISITA E CAIXAS | UN | 2770.76 | 2707.92 | PA | 2014-12-01
73963/044 | POCO VISITA ESG SANIT ANEL CONC PRE-MOLD PROF=0,80M C/TAMPAO FF TIPO MEDIO(AD)D=60CM 125KG/DEGRAUS FF/REJUNTAMENTO ANEIS/ REVEST LISO CALHA INTERNA C/ARG CIM/AREIA 1:4. BASE/BANQUETA EM CONCR FCK=10MPA | DROP - DRENAGEM/OBRAS DE CONTENÇÃO / POÇOS DE VISITA E CAIXAS | UN | 649.31 | 637.4 | PA | 2014-12-01
73963/028 | POCO VISITA ESG SANIT ANEL CONC PRE-MOLD PROF=1,20M C/TAMPAO FF TIPO MEDIO(AD)D=60CM 125KG/DEGRAUS FF/REJUNTAMENTO ANEIS/ REVEST LISO CALHA INTERNA C/ARG CIM/AREIA 1:4. BASE/BANQUETA EM CONCR FCK=10MPA | DROP - DRENAGEM/OBRAS DE CONTENÇÃO / POÇOS DE VISITA E CAIXAS | UN | 1261.96 | 1232.13 | PA | 2014-12-01
73963/029 | POCO VISITA ESG SANIT ANEL CONC PRE-MOLD PROF=1,40M C/TAMPAO FF TIPO MEDIO(AD)D=60CM 125KG/DEGRAUS FF/REJUNTAMENTO ANEIS/ REVEST LISO CALHA INTERNA C/ARG CIM/AREIA 1:4. BASE/BANQUETA EM CONCR FCK=10MPA | DROP - DRENAGEM/OBRAS DE CONTENÇÃO / POÇOS DE VISITA E CAIXAS | UN | 1393.17 | 1361.56 | PA | 2014-12-01
73963/030 | POCO VISITA ESG SANIT ANEL CONC PRE-MOLD PROF=1,50M C/TAMPAO FF TIPO MEDIO(AD)D=60CM 125KG/DEGRAUS FF/REJUNTAMENTO ANEIS/ REVEST LISO CALHA INTERNA C/ARG CIM/AREIA 1:4. BASE/BANQUETA EM CONCR FCK=10MPA | DROP - DRENAGEM/OBRAS DE CONTENÇÃO / POÇOS DE VISITA E CAIXAS | UN | 1491.26 | 1457.19 | PA | 2014-12-01
73963/031 | POCO VISITA ESG SANIT ANEL CONC PRE-MOLD PROF=1,60M C/TAMPAO FF TIPO MEDIO(AD)D=60CM 125KG/DEGRAUS FF/REJUNTAMENTO ANEIS/ REVEST LISO CALHA INTERNA C/ARG CIM/AREIA 1:4. BASE/BANQUETA EM CONCR FCK=10MPA | DROP - DRENAGEM/OBRAS DE CONTENÇÃO / POÇOS DE VISITA E CAIXAS | UN | 1497.3 | 1463.05 | PA | 2014-12-01
73963/032 | POCO VISITA ESG SANIT ANEL CONC PRE-MOLD PROF=1,70M C/TAMPAO FF TIPO MEDIO(AD)D=60CM 125KG/DEGRAUS FF/REJUNTAMENTO ANEIS/ REVEST LISO CALHA INTERNA C/ARG CIM/AREIA 1:4. BASE/BANQUETA EM CONCR FCK=10MPA | DROP - DRENAGEM/OBRAS DE CONTENÇÃO / POÇOS DE VISITA E CAIXAS | UN | 1514.84 | 1480.36 | PA | 2014-12-01
73963/033 | POCO VISITA ESG SANIT ANEL CONC PRE-MOLD PROF=2,00M C/TAMPAO FF TIPO MEDIO(AD)D=60CM 125KG/DEGRAUS FF/REJUNTAMENTO ANEIS/ REVEST LISO CALHA INTERNA C/ARG CIM/AREIA 1:4. BASE/BANQUETA EM CONCR FCK=10MPA | DROP - DRENAGEM/OBRAS DE CONTENÇÃO / POÇOS DE VISITA E CAIXAS | UN | 1672.81 | 1634.98 | PA | 2014-12-01
73963/035 | POCO VISITA ESG SANIT ANEL CONC PRE-MOLD PROF=2,60M C/TAMPAO FF TIPO MEDIO(AD)D=60CM 125KG/DEGRAUS FF/REJUNTAMENTO ANEIS/ REVEST LISO CALHA INTERNA C/ARG CIM/AREIA 1:4. BASE/BANQUETA EM CONCR FCK=10MPA | DROP - DRENAGEM/OBRAS DE CONTENÇÃO / POÇOS DE VISITA E CAIXAS | UN | 1931.2 | 1887.97 | PA | 2014-12-01
73963/036 | POCO VISITA ESG SANIT ANEL CONC PRE-MOLD PROF=2,90M C/TAMPAO FF TIPO MEDIO(AD) D=60CM 125KG/DEGRAUS FF/REJUNTAMENTO ANEIS/ REVEST LISO CALHA INTERNA C/ARG CIM/AREIA 1:4. BASE/BANQUETA EM CONCR FCK=10MPA | DROP - DRENAGEM/OBRAS DE CONTENÇÃO / POÇOS DE VISITA E CAIXAS | UN | 2089.17 | 2042.59 | PA | 2014-12-01
73963/037 | POCO VISITA ESG SANIT ANEL CONC PRE-MOLD PROF=3,20M C/TAMPAO FF TIPO MEDIO(AD)D=60CM 125KG/DEGRAUS FF/REJUNTAMENTOANEIS/ REVEST LISO CALHA INTERNA C/ARG CIM/AREIA 1:4. BASE/BANQUETA EM CONCR FCK=10MPA | DROP - DRENAGEM/OBRAS DE CONTENÇÃO / POÇOS DE VISITA E CAIXAS | UN | 2195.58 | 2145.65 | PA | 2014-12-01
73963/038 | POCO VISITA ESG SANIT ANEL CONC PRE-MOLD PROF=3,50M C/TAMPAO FF TIPO MEDIO(AD)D=60CM 125KG/DEGRAUS FF/REJUNTAMENTO/ANEIS/ REVEST LISO CALHA INTERNA C/ARG CIM/AREIA 1:4. BASE/BANQUETA EM CONCR FCK=10MPA | DROP - DRENAGEM/OBRAS DE CONTENÇÃO / POÇOS DE VISITA E CAIXAS | UN | 2354.12 | 2300.79 | PA | 2014-12-01
73963/039 | POCO VISITA ESG SANIT ANEL CONC PRE-MOLD PROF=3,80M C/TAMPAO FF TIPO MEDIO(AD)D=60CM 125KG/DEGRAUS FF/REJUNTAMENTO ANEIS/ REVEST LISO CALHA INTERNA C/ARG CIM/AREIA 1:4. BASE/BANQUETA EM CONCR FCK=10MPA | DROP - DRENAGEM/OBRAS DE CONTENÇÃO / POÇOS DE VISITA E CAIXAS | UN | 2512.47 | 2455.75 | PA | 2014-12-01
73963/040 | POCO VISITA ESG SANIT ANEL CONC PRE-MOLD PROF=4,10M C/TAMPAO FF TIPO MEDIO(AD)D=60CM 125KG/DEGRAUS FF/REJUNTAMENTO ANEIS/ REVEST LISO CALHA INTERNA C/ARG CIM/AREIA 1:4. BASE/BANQUETA EM CONCR FCK=10MPA | DROP - DRENAGEM/OBRAS DE CONTENÇÃO / POÇOS DE VISITA E CAIXAS | UN | 2615.85 | 2555.82 | PA | 2014-12-01
73963/042 | POCO VISITA ESG SANIT ANEL CONC PRE-MOLD PROF=4,70M C/TAMPAO FF TIPO MEDIO(AD)D=60CM 125KG/DEGRAUS FF/REJUNTAMENTO ANEIS/ REVEST LISO CALHA INTERNA C/ARG CIM/AREIA 1:4. BASE/BANQUETA EM CONCR FCK=10MPA | DROP - DRENAGEM/OBRAS DE CONTENÇÃO / POÇOS DE VISITA E CAIXAS | UN | 2883.72 | 2816.9 | PA | 2014-12-01
73963/043 | POCO VISITA ESG SANIT ANEL CONC PRE-MOLD PROF=5,00M C/TAMPAO FF TIPO MEDIO(AD)D=60CM 125KG/DEGRAUS FF/REJUNTAMENTO ANEIS/ REVEST LISO CALHA INTERNA C/ARG CIM/AREIA 1:4. BASE/BANQUETA EM CONCR FCK=10MPA | DROP - DRENAGEM/OBRAS DE CONTENÇÃO / POÇOS DE VISITA E CAIXAS | UN | 3009.33 | 2942.41 | PA | 2014-12-01
85186 | PODA DE ARVORES, COM LIMPEZA DE GALHOS SECOS E RETIRADA DE PARASITAS, INCLUINDO REMOCAO DE ENTULHO | URBA - URBANIZAÇÃO | UN | 64.05 | 58.15 | PA | 2014-12-01
85185 | PODA E LIMPEZA DE ARBUSTO TIPO CERCA VIVA | URBA - URBANIZAÇÃO | M² | 3.14 | 2.84 | PA | 2014-12-01
84666 | POLIMENTO E ENCERAMENTO DE PISO EM MADEIRA | PINT - PINTURAS | M² | 15.9 | 14.62 | PA | 2014-12-01
84006 | PONTALETES EM MASSARANDUBA SERRADA 3"X3" PARA TELHAS CERAMICAS, MEDIDOS PELA AREA REAL DA COBERTURA DO TELHADO, INCLUSO FORNECIMENTO E COLOCACAO | COBE- COBERTURA | M² | 27.06 | 25.98 | PA | 2014-12-01
84007 | PONTALETES EM MASSARANDUBA SERRADA 3"X3" PARA TELHAS ONDULADAS DE QUALQUER TIPO, MEDIDOS PELA AREA REAL DA COBERTURA DO TELHADO, INCLUSO FORNECIMENTO E COLOCACAO | COBE- COBERTURA | M² | 22.77 | 21.95 | PA | 2014-12-01
89957 | PONTO DE CONSUMO DE ÁGUA FRIA (SUBRAMAL) COM TUBULAÇÃO DE PVC, DN 25 MM, INSTALADO EM RAMAL DE ÁGUA. AF_12/2014 | INHI - INSTALAÇÕES HIDROS SANITÁRIAS | UN | 46.88 | 43.36 | PA | 2014-12-01
89959 | PONTO DE CONSUMO TERMINAL DE ÁGUA QUENTE (SUBRAMAL) COM TUBULAÇÃO DE CPVC, DN 22 MM, INSTALADO EM RAMAL DE ÁGUA. AF_12/2014 | INHI - INSTALAÇÕES HIDROS SANITÁRIAS | UN | 88.8 | 84.76 | PA | 2014-12-01
74084/001 | PORTA CADEADO ZINCADO OXIDADO PRETO COM CADEADO DE ACO GRAFITADO OXIDADO ENVERNIZADO 45MM | ESQV - ESQUADRIAS/FERRAGENS/VIDROS | UN | 35.41 | 34.73 | PA | 2014-12-01
73632 | PORTA CORTA-FOGO 90X210X4CM | ESQV - ESQUADRIAS/FERRAGENS/VIDROS | UN | 753.32 | 741.13 | PA | 2014-12-01
74071/002 | PORTA DE ABRIR EM ALUMINIO TIPO VENEZIANA, COM GUARNICAO | ESQV - ESQUADRIAS/FERRAGENS/VIDROS | M² | 436.35 | 431.14 | PA | 2014-12-01
74071/001 | PORTA DE ABRIR, EM ALUMINIO, CHAPA CORRUGADA COM GUARNICAO | ESQV - ESQUADRIAS/FERRAGENS/VIDROS | M² | 434.59 | 429.38 | PA | 2014-12-01
74136/003 | PORTA DE ACO CHAPA 24, DE ENROLAR, RAIADA, LARGA COM ACABAMENTO GALVANIZADO NATURAL | ESQV - ESQUADRIAS/FERRAGENS/VIDROS | M² | 217.93 | 210.63 | PA | 2014-12-01
74136/002 | PORTA DE ACO CHAPA 24, DE ENROLAR, VAZADA TIJOLINHO OU EQUIVALENTE COM RETANGULO OU CIRCULO, ACABAMENTO GALVANIZADO NATURAL | ESQV - ESQUADRIAS/FERRAGENS/VIDROS | M² | 320.13 | 312.83 | PA | 2014-12-01
74136/001 | PORTA DE ACO DE ENROLAR TIPO GRADE, CHAPA 16 | ESQV - ESQUADRIAS/FERRAGENS/VIDROS | M² | 294.93 | 287.63 | PA | 2014-12-01
84853 | PORTA DE CHAPA DE ACO PRE-ZINCADO OU COM ADICAO DE COBRE, DE ABRIR, COM TRAVESSAS PARA VIDROS 87X210CM, EXCLUINDO VIDROS | ESQV - ESQUADRIAS/FERRAGENS/VIDROS | UN | 448.66 | 439.84 | PA | 2014-12-01
74232/001 | PORTA DE CHAPA DOBRADA DE ACO PRE-ZINCADO OU COM ADICAO DE COBRE, DE ABRIR COM POSTIGO PARA VIDRO, 87X210CM | ESQV - ESQUADRIAS/FERRAGENS/VIDROS | UN | 719.97 | 708.41 | PA | 2014-12-01
68050 | PORTA DE CORRER EM ALUMINIO, COM DUAS FOLHAS PARA VIDRO, INCLUSO GUARNICAO E VIDRO LISO INCOLOR | ESQV - ESQUADRIAS/FERRAGENS/VIDROS | M² | 332.71 | 329.25 | PA | 2014-12-01
73933/004 | PORTA DE FERRO DE ABRIR TIPO BARRA CHATA, COM REQUADRO E GUARNICAO COMPLETA | ESQV - ESQUADRIAS/FERRAGENS/VIDROS | M² | 279.24 | 274.8 | PA | 2014-12-01
72140 | PORTA DE FERRO PARA LIXEIRA, DE ABRIR, TIPO CHAPA, 70X210CM , COM GUARNICOES | ESQV - ESQUADRIAS/FERRAGENS/VIDROS | UN | 281.25 | 278.33 | PA | 2014-12-01
73933/003 | PORTA DE FERRO TIPO VENEZIANA, DE ABRIR, SEM BANDEIRA SEM FERRAGENS | ESQV - ESQUADRIAS/FERRAGENS/VIDROS | M² | 316.25 | 311.46 | PA | 2014-12-01
73933/002 | PORTA DE FERRO, DE ABRIR, TIPO CHAPA LISA, COM GUARNICOES | ESQV - ESQUADRIAS/FERRAGENS/VIDROS | M² | 346.06 | 339.28 | PA | 2014-12-01
73933/001 | PORTA DE FERRO, DE ABRIR, TIPO GRADE COM CHAPA, 87X210CM, COM GUARNICOES | ESQV - ESQUADRIAS/FERRAGENS/VIDROS | M² | 293.29 | 286.51 | PA | 2014-12-01
73880/002 | PORTA DE MADEIRA ALMOFADADA SEMI-OCA 1A, 80X210X3CM, INCLUSO ADUELA 2A, ALIZAR 2A E DOBRADICAS | ESQV - ESQUADRIAS/FERRAGENS/VIDROS | UN | 385.49 | 371.48 | PA | 2014-12-01
84868 | PORTA DE MADEIRA ALMOFADADA SEMIOCA 1A, 120X210X3CM, DUAS FOLHAS, INCLUSO ADUELA 1A, ALIZAR 1A E DOBRADICAS COM ANEIS | ESQV - ESQUADRIAS/FERRAGENS/VIDROS | UN | 711.02 | 701.01 | PA | 2014-12-01
84850 | PORTA DE MADEIRA ALMOFADADA SEMIOCA 1A, 140X210X3CM, DUAS FOLHAS, INCLUSO ADUELA 1A, ALIZAR 1A E DOBRADICAS COM ANEIS | ESQV - ESQUADRIAS/FERRAGENS/VIDROS | UN | 736.84 | 726.6 | PA | 2014-12-01
84838 | PORTA DE MADEIRA ALMOFADADA SEMIOCA 1A, 60X210X3CM, INCLUSO ADUELA 1A, ALIZAR 1A E DOBRADICAS COM ANEIS | ESQV - ESQUADRIAS/FERRAGENS/VIDROS | UN | 475.11 | 466.08 | PA | 2014-12-01
84840 | PORTA DE MADEIRA ALMOFADADA SEMIOCA 1A, 70X210X3CM, INCLUSO ADUELA 1A, ALIZAR 1A E DOBRADICAS COM ANEIS | ESQV - ESQUADRIAS/FERRAGENS/VIDROS | UN | 480.61 | 471.54 | PA | 2014-12-01
73910/009 | PORTA DE MADEIRA COMPENSADA LISA PARA CERA OU VERNIZ, 120X210X3,5CM, 2 FOLHAS, INCLUSO ADUELA 1A, ALIZAR 1A E DOBRADICAS COM ANEL | ESQV - ESQUADRIAS/FERRAGENS/VIDROS | UN | 471.2 | 461.3 | PA | 2014-12-01
73910/002 | PORTA DE MADEIRA COMPENSADA LISA PARA CERA OU VERNIZ, 60X210CM, INCLUSO ADUELA 1A, ALIZAR 1A E DOBRADICAS COM ANEL | ESQV - ESQUADRIAS/FERRAGENS/VIDROS | UN | 352.04 | 343.14 | PA | 2014-12-01
73910/004 | PORTA DE MADEIRA COMPENSADA LISA PARA CERA OU VERNIZ, 70X210CM, INCLUSO ADUELA 1A, ALIZAR 1A E DOBRADICAS COM ANEL | ESQV - ESQUADRIAS/FERRAGENS/VIDROS | UN | 361.51 | 352.44 | PA | 2014-12-01
73910/006 | PORTA DE MADEIRA COMPENSADA LISA PARA CERA OU VERNIZ, 80X210X3,5CM, INCLUSO ADUELA 1A, ALIZAR 1A E DOBRADICAS COM ANEL | ESQV - ESQUADRIAS/FERRAGENS/VIDROS | UN | 367.74 | 358.5 | PA | 2014-12-01
73910/007 | PORTA DE MADEIRA COMPENSADA LISA PARA CERA OU VERNIZ, 90X210X3,5CM, INCLUSO ADUELA 1A, ALIZAR 1A E DOBRADICAS COM ANEL | ESQV - ESQUADRIAS/FERRAGENS/VIDROS | UN | 382.91 | 373.5 | PA | 2014-12-01
73910/008 | PORTA DE MADEIRA COMPENSADA LISA PARA PINTURA, 120X210X3,5CM, 2 FOLHAS, INCLUSO ADUELA 2A, ALIZAR 2A E DOBRADICAS | ESQV - ESQUADRIAS/FERRAGENS/VIDROS | UN | 344.17 | 334.17 | PA | 2014-12-01
73910/011 | PORTA DE MADEIRA COMPENSADA LISA PARA PINTURA, 160X210X3,5CM, 2 FOLHAS, INCLUSO ADUELA 2A, ALIZAR 2A E DOBRADICAS | ESQV - ESQUADRIAS/FERRAGENS/VIDROS | UN | 364.02 | 353.33 | PA | 2014-12-01
73910/001 | PORTA DE MADEIRA COMPENSADA LISA PARA PINTURA, 60X210X3,5CM, INCLUSO ADUELA 2A, ALIZAR 2A E DOBRADICAS | ESQV - ESQUADRIAS/FERRAGENS/VIDROS | UN | 251.04 | 242.06 | PA | 2014-12-01
73910/003 | PORTA DE MADEIRA COMPENSADA LISA PARA PINTURA, 70X210X3,5CM, INCLUSO ADUELA 2A, ALIZAR 2A E DOBRADICAS | ESQV - ESQUADRIAS/FERRAGENS/VIDROS | UN | 255.21 | 246.06 | PA | 2014-12-01
73910/005 | PORTA DE MADEIRA COMPENSADA LISA PARA PINTURA, 80X210X3,5CM, INCLUSO ADUELA 2A, ALIZAR 2A E DOBRADICAS | ESQV - ESQUADRIAS/FERRAGENS/VIDROS | UN | 259.37 | 250.06 | PA | 2014-12-01
73910/010 | PORTA DE MADEIRA COMPENSADA LISA PARA PINTURA, 90X210X3,5CM, INCLUSO ADUELA 2A, ALIZAR 2A E DOBRADICAS | ESQV - ESQUADRIAS/FERRAGENS/VIDROS | UN | 268.95 | 259.46 | PA | 2014-12-01
84875 | PORTA DE MADEIRA MACICA REGIONAL 1A, DE CORRER P/VIDRO, COM ADUELA E ALIZAR DE 1A, TRILHO E RODIZIOS | ESQV - ESQUADRIAS/FERRAGENS/VIDROS | M² | 342.21 | 337.62 | PA | 2014-12-01
84839 | PORTA DE MADEIRA MACICA REGIONAL 1A, MEXICANA, 80X210X3,5CM, COM ADUELA E ALIZAR DE 1A, COM DOBRADICAS DE LATAO CROMADO COM ANEIS | ESQV - ESQUADRIAS/FERRAGENS/VIDROS | UN | 720.34 | 711.1 | PA | 2014-12-01
84841 | PORTA DE MADEIRA MACICA, REGIONAL 2A, MEXICANA, 80X210X3,5CM, COM ADUELA E ALIZAR DE 2A, COM DOBRADICAS DE LATAO CROMADO COM ANEIS | ESQV - ESQUADRIAS/FERRAGENS/VIDROS | UN | 611.61 | 602.37 | PA | 2014-12-01
74139/002 | PORTA DE MADEIRA PARA BANHEIRO, EM CHAPA DE MADEIRA COMPENSADA, REVESTIDA COM LAMINADO TEXTURIZADO, 60X160CM, INCLUSO MARCO E DOBRADICAS | ESQV - ESQUADRIAS/FERRAGENS/VIDROS | UN | 206.54 | 199.2 | PA | 2014-12-01
74139/001 | PORTA DE MADEIRA PARA BANHEIRO, EM CHAPA DE MADEIRA COMPENSADA, REVESTIDA COM LAMINADO TEXTURIZADO, 80X160CM, INCLUSO MARCO E DOBRADICAS | ESQV - ESQUADRIAS/FERRAGENS/VIDROS | UN | 237.02 | 229.4 | PA | 2014-12-01
73906/001 | PORTA DE MADEIRA TIPO VENEZIANA 1A, 70X210X3CM, INCLUSO ADUELA 1A, ALIZAR 1A E DOBRADICAS COM ANEIS | ESQV - ESQUADRIAS/FERRAGENS/VIDROS | UN | 560.87 | 551.8 | PA | 2014-12-01
73906/003 | PORTA DE MADEIRA TIPO VENEZIANA 1A, 80X210X3CM, INCLUSO ADUELA 1A, ALIZAR 1A E DOBRADICAS COM ANEIS | ESQV - ESQUADRIAS/FERRAGENS/VIDROS | UN | 707.55 | 698.31 | PA | 2014-12-01
73906/004 | PORTA DE MADEIRA TIPO VENEZIANA 2A, 120X210X3CM, 2 FOLHAS, INCLUSO ADUELA 1A, ALIZAR 1A E DOBRADICAS COM ANEIS | ESQV - ESQUADRIAS/FERRAGENS/VIDROS | UN | 940.52 | 930.5 | PA | 2014-12-01
73906/005 | PORTA DE MADEIRA TIPO VENEZIANA 2A, 140X210X3CM, 2 FOLHAS, INCLUSO ADUELA 1A, ALIZAR 1A E DOBRADICAS COM ANEIS | ESQV - ESQUADRIAS/FERRAGENS/VIDROS | UN | 977.04 | 966.8 | PA | 2014-12-01
73906/006 | PORTA DE MADEIRA TIPO VENEZIANA 2A, 60X210X3CM, INCLUSO ADUELA 1A, ALIZAR 1A E DOBRADICAS COM ANEIS | ESQV - ESQUADRIAS/FERRAGENS/VIDROS | UN | 585.01 | 576.11 | PA | 2014-12-01
84830 | PORTA DE MADEIRA VENEZIANA 2A, COM PREVISAO PARA VIDRO, 60X210X3CM, INCLUSO ADUELA 1A, ALIZAR 1A E DOBRADICAS COM ANEIS | ESQV - ESQUADRIAS/FERRAGENS/VIDROS | UN | 794.42 | 785.52 | PA | 2014-12-01
84831 | PORTA DE MADEIRA VENEZIANA 2A, COM PREVISAO PARA VIDRO, 70X210X3CM, INCLUSO ADUELA 1A, ALIZAR 1A E DOBRADICAS COM ANEIS | ESQV - ESQUADRIAS/FERRAGENS/VIDROS | UN | 882.75 | 873.69 | PA | 2014-12-01
84832 | PORTA DE MADEIRA VENEZIANA 2A, COM PREVISAO PARA VIDRO, 80X210X3CM, INCLUSO ADUELA 1A, ALIZAR 1A E DOBRADICAS COM ANEIS | ESQV - ESQUADRIAS/FERRAGENS/VIDROS | UN | 971.09 | 961.85 | PA | 2014-12-01
73838/001 | PORTA DE VIDRO TEMPERADO, 0,9X2,10M, ESPESSURA 10MM, INCLUSIVE ACESSORIOS | ESQV - ESQUADRIAS/FERRAGENS/VIDROS | UN | 1571.33 | 1570.94 | PA | 2014-12-01
73934/003 | PORTA EM CHAPA DE FIBRA DE EUCALIPTO LISA PARA PINTURA, 60X210X3,5CM, INCLUSO ADUELA 2A, ALIZAR 2A E DOBRADICAS | ESQV - ESQUADRIAS/FERRAGENS/VIDROS | UN | 292.99 | 284.06 | PA | 2014-12-01
73934/002 | PORTA EM CHAPA DE FIBRA DE EUCALIPTO LISA PARA PINTURA, 70X210X3,5CM, INCLUSO ADUELA 2A, ALIZAR 2A E DOBRADICAS | ESQV - ESQUADRIAS/FERRAGENS/VIDROS | UN | 298.11 | 289.01 | PA | 2014-12-01
73934/001 | PORTA EM CHAPA DE FIBRA DE EUCALIPTO LISA PARA PINTURA, 80X210X3,5CM, INCLUSO ADUELA 2A, ALIZAR 2A E DOBRADICAS | ESQV - ESQUADRIAS/FERRAGENS/VIDROS | UN | 266.63 | 257.37 | PA | 2014-12-01
40678 | PORTA EM FERRO QUADRICULADO PARA ABRIGO DE MEDIDORES E BOTIJOES, DE ABRIR, COM GUARNICOES | ESQV - ESQUADRIAS/FERRAGENS/VIDROS | M² | 215.2 | 208.87 | PA | 2014-12-01
84876 | PORTA MADEIRA 1A CORRER P/VIDRO 30MM/ GUARNICAO 15CM/ALIZAR | ESQV - ESQUADRIAS/FERRAGENS/VIDROS | M² | 386.76 | 382.18 | PA | 2014-12-01
84857 | PORTA PANTOGRAFICA PERFIL LAMINADO "U' INCLUSIVE ASSENTAMENTO E ACABAMENTO | ESQV - ESQUADRIAS/FERRAGENS/VIDROS | M² | 330.12 | 323.35 | PA | 2014-12-01
74038/001 | PORTAO COM MOUROES DE MADEIRA ROLICA, DIAMETRO 11CM, COM 5 FIOS DE ARAME FARPADO Nº 14 CLASSE 250, SEM DOBRADICAS | URBA - URBANIZAÇÃO | M | 20.07 | 18.8 | PA | 2014-12-01
74100/001 | PORTAO DE FERRO COM VARA 1/2", COM REQUADRO | ESQV - ESQUADRIAS/FERRAGENS/VIDROS | M² | 229.1 | 225.1 | PA | 2014-12-01
68054 | PORTAO DE FERRO EM CHAPA GALVANIZADA PLANA 14 GSG | ESQV - ESQUADRIAS/FERRAGENS/VIDROS | M² | 164.77 | 160.76 | PA | 2014-12-01
74238/002 | PORTAO EM TELA ARAME GALVANIZADO N.12 MALHA 2" E MOLDURA EM TUBOS DE ACO COM DUAS FOLHAS DE ABRIR, INCLUSO FERRAGENS | ESQV - ESQUADRIAS/FERRAGENS/VIDROS | M² | 691.83 | 661.85 | PA | 2014-12-01
85188 | PORTAO EM TUBO DE ACO GALVANIZADO DIN 2440/NBR 5580, PAINEL UNICO, DIMENSOES 1,0X1,6M, INCLUSIVE CADEADO | ESQV - ESQUADRIAS/FERRAGENS/VIDROS | UN | 386.52 | 370.01 | PA | 2014-12-01
85189 | PORTAO EM TUBO DE ACO GALVANIZADO DIN 2440/NBR 5580, PAINEL UNICO, DIMENSOES 4,0X1,2M, INCLUSIVE CADEADO | ESQV - ESQUADRIAS/FERRAGENS/VIDROS | UN | 933.35 | 906.7 | PA | 2014-12-01
85191 | PORTAO PARA PEDESTRES EM BARRAS DE FERRO RETANGULAR CHATA E TELA DE ARAME GALVANIZADO, FIO 8 BWG, MALHA QUADRADA 5X5CM, INCLUSIVE CADEADO E PINTURA PVA EM PILARES DE APOIO DE CONCRETO | ESQV - ESQUADRIAS/FERRAGENS/VIDROS | UN | 1043.24 | 992.24 | PA | 2014-12-01
85190 | PORTAO PARA VEICULOS EM BARRAS DE FERRO RETANGULAR CHATA E TELA DE ARAME GALVANIZADO, FIO 8 BWG, MALHA QUADRADA 5X5CM, INCLUSIVE CADEADO E PINTURA PVA EM PILARES DE APOIO DE CONCRETO | ESQV - ESQUADRIAS/FERRAGENS/VIDROS | UN | 2559.85 | 2442.41 | PA | 2014-12-01
73769/001 | POSTE ACO CONICO CONTINUO CURVO SIMPLES SEM BASE C/JANELA 9M (INSPECAO) - FORNECIMENTO E INSTALACAO | INEL - INSTALAÇÃO ELÉTRICA/ELETRIFICAÇÃO E ILUMINAÇÃO EXTERNA | UN | 1403.18 | 1392.38 | PA | 2014-12-01
73783/001 | POSTE CONCRETO SECAO CIRCULAR COMPRIMENTO=5M CARGA NOMINAL TOPO 100KG INCLUSIVE ESCAVACAO EXCLUSIVE TRANSPORTE - FORNECIMENTO E COLOCACAO | INEL - INSTALAÇÃO ELÉTRICA/ELETRIFICAÇÃO E ILUMINAÇÃO EXTERNA | UN | 341.04 | 331.93 | PA | 2014-12-01
73783/017 | POSTE CONCRETO SEÇÃO CIRCULAR COMPRIMENTO=10M CARGA NOMINAL NO TOPO 600KG INCLUSIVE ESCAVACAO EXCLUSIVE TRANSPORTE - FORNECIMENTO E COLOCAÇÃO | INEL - INSTALAÇÃO ELÉTRICA/ELETRIFICAÇÃO E ILUMINAÇÃO EXTERNA | UN | 1237.45 | 1222.01 | PA | 2014-12-01
73783/009 | POSTE CONCRETO SEÇÃO CIRCULAR COMPRIMENTO=11M CARGA NOMINAL NO TOPO 300KG INCLUSIVE ESCAVACAO EXCLUSIVE TRANSPORTE - FORNECIMENTO E COLOCAÇÃO | INEL - INSTALAÇÃO ELÉTRICA/ELETRIFICAÇÃO E ILUMINAÇÃO EXTERNA | UN | 977.76 | 962.32 | PA | 2014-12-01
73783/010 | POSTE CONCRETO SEÇÃO CIRCULAR COMPRIMENTO=11M CARGA NOMINAL NO TOPO 400KG INCLUSIVE ESCAVACAO EXCLUSIVE TRANSPORTE - FORNECIMENTO E COLOCAÇÃO | INEL - INSTALAÇÃO ELÉTRICA/ELETRIFICAÇÃO E ILUMINAÇÃO EXTERNA | UN | 1167.33 | 1151.89 | PA | 2014-12-01
73783/008 | POSTE CONCRETO SEÇÃO CIRCULAR COMPRIMENTO=11M E CARGA NOMINAL 200KG INCLUSIVE ESCAVACAO EXCLUSIVE TRANSPORTE - FORNECIMENTO E COLOCAÇÃO | INEL - INSTALAÇÃO ELÉTRICA/ELETRIFICAÇÃO E ILUMINAÇÃO EXTERNA | UN | 975.65 | 960.21 | PA | 2014-12-01
73783/011 | POSTE CONCRETO SEÇÃO CIRCULAR COMPRIMENTO=14M CARGA NOMINAL NO TOPO 400KG INCLUSIVE ESCAVACAO EXCLUSIVE TRANSPORTE - FORNECIMENTO E COLOCAÇÃO | INEL - INSTALAÇÃO ELÉTRICA/ELETRIFICAÇÃO E ILUMINAÇÃO EXTERNA | UN | 1806.37 | 1789.5 | PA | 2014-12-01
73783/003 | POSTE CONCRETO SEÇÃO CIRCULAR COMPRIMENTO=5M CARGA NOMINAL TOPO 300KG INCLUSIVE ESCAVACAO EXCLUSIVE TRANSPORTE - FORNECIMENTO E COLOCAÇÃO | INEL - INSTALAÇÃO ELÉTRICA/ELETRIFICAÇÃO E ILUMINAÇÃO EXTERNA | UN | 418.41 | 408.19 | PA | 2014-12-01
73783/012 | POSTE CONCRETO SEÇÃO CIRCULAR COMPRIMENTO=7M CARGA NOMINAL NO TOPO 300KG INCLUSIVE ESCAVACAO EXCLUSIVE TRANSPORTE - FORNECIMENTO E COLOCAÇÃO | INEL - INSTALAÇÃO ELÉTRICA/ELETRIFICAÇÃO E ILUMINAÇÃO EXTERNA | UN | 640.65 | 628.59 | PA | 2014-12-01
73783/005 | POSTE CONCRETO SEÇÃO CIRCULAR COMPRIMENTO=7M CARGA NOMINAL TOPO 100KG INCLUSIVE ESCAVACAO EXCLUSIVE TRANSPORTE - FORNECIMENTO E COLOCAÇÃO | INEL - INSTALAÇÃO ELÉTRICA/ELETRIFICAÇÃO E ILUMINAÇÃO EXTERNA | UN | 470.51 | 459.02 | PA | 2014-12-01
73783/006 | POSTE CONCRETO SEÇÃO CIRCULAR COMPRIMENTO=7M CARGA NOMINAL TOPO 200KG INCLUSIVE ESCAVACAO EXCLUSIVE TRANSPORTE - FORNECIMENTO E COLOCAÇÃO | INEL - INSTALAÇÃO ELÉTRICA/ELETRIFICAÇÃO E ILUMINAÇÃO EXTERNA | UN | 552.55 | 541.05 | PA | 2014-12-01
73783/014 | POSTE CONCRETO SEÇÃO CIRCULAR COMPRIMENTO=9M CARGA NOMINAL NO TOPO 200KG INCLUSIVE ESCAVACAO EXCLUSIVE TRANSPORTE - FORNECIMENTO E COLOCAÇÃO | INEL - INSTALAÇÃO ELÉTRICA/ELETRIFICAÇÃO E ILUMINAÇÃO EXTERNA | UN | 725.74 | 712.27 | PA | 2014-12-01
73783/015 | POSTE CONCRETO SEÇÃO CIRCULAR COMPRIMENTO=9M CARGA NOMINAL NO TOPO 300KG INCLUSIVE ESCAVACAO EXCLUSIVE TRANSPORTE - FORNECIMENTO E COLOCAÇÃO | INEL - INSTALAÇÃO ELÉTRICA/ELETRIFICAÇÃO E ILUMINAÇÃO EXTERNA | UN | 780.92 | 767.17 | PA | 2014-12-01
73783/016 | POSTE CONCRETO SEÇÃO CIRCULAR COMPRIMENTO=9M CARGA NOMINAL NO TOPO 400KG INCLUSIVE ESCAVACAO EXCLUSIVE TRANSPORTE - FORNECIMENTO E COLOCAÇÃO | INEL - INSTALAÇÃO ELÉTRICA/ELETRIFICAÇÃO E ILUMINAÇÃO EXTERNA | UN | 931.8 | 918.05 | PA | 2014-12-01
73769/003 | POSTE DE ACO CONICO CONTINUO CURVO DUPLO, FLANGEADO, COM JANELA DE INSPECAO H=9M - FORNECIMENTO E INSTALACAO | INEL - INSTALAÇÃO ELÉTRICA/ELETRIFICAÇÃO E ILUMINAÇÃO EXTERNA | UN | 1544.52 | 1533.72 | PA | 2014-12-01
73769/004 | POSTE DE ACO CONICO CONTINUO RETO, FLANGEADO, H=9M - FORNECIMENTO E INSTALACAO | INEL - INSTALAÇÃO ELÉTRICA/ELETRIFICAÇÃO E ILUMINAÇÃO EXTERNA | UN | 1267.57 | 1256.77 | PA | 2014-12-01
73769/002 | POSTE DE AÇO CONICO CONTÍNUO CURVO SIMPLES, FLANGEADO, COM JANELA DE INSPEÇÃO H=9M - FORNECIMENTO E INSTALACAO | INEL - INSTALAÇÃO ELÉTRICA/ELETRIFICAÇÃO E ILUMINAÇÃO EXTERNA | UN | 1198.62 | 1187.81 | PA | 2014-12-01
83398 | POSTE DE CONCRETO DUPLO T H=10M CARGA NOMINAL 300KG INCLUSIVE ESCAVACAO, EXCLUSIVE TRANSPORTE - FORNECIMENTO E INSTALACAO | INEL - INSTALAÇÃO ELÉTRICA/ELETRIFICAÇÃO E ILUMINAÇÃO EXTERNA | UN | 856.16 | 841.56 | PA | 2014-12-01
83394 | POSTE DE CONCRETO DUPLO T H=11M E CARGA NOMINAL 200KG INCLUSIVE ESCAVACAO, EXCLUSIVE TRANSPORTE - FORNECIMENTO E INSTALACAO | INEL - INSTALAÇÃO ELÉTRICA/ELETRIFICAÇÃO E ILUMINAÇÃO EXTERNA | UN | 812.95 | 797.51 | PA | 2014-12-01
83396 | POSTE DE CONCRETO DUPLO T H=9M CARGA NOMINAL 300KG INCLUSIVE ESCAVACAO, EXCLUSIVE TRANSPORTE - FORNECIMENTO E INSTALACAO | INEL - INSTALAÇÃO ELÉTRICA/ELETRIFICAÇÃO E ILUMINAÇÃO EXTERNA | UN | 733.72 | 719.97 | PA | 2014-12-01
83397 | POSTE DE CONCRETO DUPLO T H=9M CARGA NOMINAL 500KG INCLUSIVE ESCAVACAO, EXCLUSIVE TRANSPORTE - FORNECIMENTO E INSTALACAO | INEL - INSTALAÇÃO ELÉTRICA/ELETRIFICAÇÃO E ILUMINAÇÃO EXTERNA | UN | 981.79 | 968.04 | PA | 2014-12-01
83473 | POSTE METALICO DECORATIVO EXTERNO P/ JARDIM H = 2,50M D = 75MM C/ 1 LUMINARIA PARA LAMPADA INCANDESCENTE - FORNECIMENTO E INSTALACAO | INEL - INSTALAÇÃO ELÉTRICA/ELETRIFICAÇÃO E ILUMINAÇÃO EXTERNA | UN | 318.12 | 310.13 | PA | 2014-12-01
83474 | POSTE METALICO DECORATIVO EXTERNO P/ JARDIM H = 2,50M D = 75MM C/ 2 LUMINARIAS PARA LAMPADA INCANDESCENTE - FORNECIMENTO E INSTALACAO | INEL - INSTALAÇÃO ELÉTRICA/ELETRIFICAÇÃO E ILUMINAÇÃO EXTERNA | UN | 376.18 | 368.19 | PA | 2014-12-01
83711 | POÇO DE VISITA EM ALVENARIA, PARA REDE D=1,00 M, PARTE FIXA C/ 1,00 M DE ALTURA E USO DE RETROESCAVADEIRA | DROP - DRENAGEM/OBRAS DE CONTENÇÃO / POÇOS DE VISITA E CAIXAS | UN | 3324.82 | 3190.22 | PA | 2014-12-01
73759/002 | PRE-MISTURADO A FRIO COM EMULSAO RM-1C, INCLUSO USINAGEM E APLICACAO, EXCLUSIVE TRANSPORTE | PAVI - PAVIMENTAÇÃO | M³ | 407.11 | 405.46 | PA | 2014-12-01
74022/039 | PREPARACAO DE AMOSTRAS PARA ENSAIO DE CARACTERIZACAO - SOLOS | SERT - SERVIÇOS TÉCNICOS | UN | 57.26 | 51.23 | PA | 2014-12-01
85422 | PREPARO MANUAL DE TERRENO S/ RASPAGEM SUPERFICIAL | SERP - SERVIÇOS PRELIMINARES | M² | 4.86 | 4.4 | PA | 2014-12-01
88430 | PROJETOR DE ARGAMASSA, CAPACIDADE DE PROJEÇÃO 1,5 M3/H, ALCANCE DE 30 ATÉ 60 M, MOTOR ELÉTRICO POTÊNCIA 7,5 HP - CHI DIURNO. AF_06/2014 | CHOR - CUSTOS HORÁRIOS DE MÁQUINAS E EQUIPAMENTOS | CHI | 0 | 4.34 | PA | 2014-12-01
88418 | PROJETOR DE ARGAMASSA, CAPACIDADE DE PROJEÇÃO 1,5 M3/H, ALCANCE DE 30 ATÉ 60 M, MOTOR ELÉTRICO POTÊNCIA 7,5 HP - CHP DIURNO. AF_06/2014 | CHOR - CUSTOS HORÁRIOS DE MÁQUINAS E EQUIPAMENTOS | CHP | 2.58 | 9.87 | PA | 2014-12-01
88419 | PROJETOR DE ARGAMASSA, CAPACIDADE DE PROJEÇÃO 1,5 M3/H, ALCANCE DE 30 ATÉ 60 M, MOTOR ELÉTRICO POTÊNCIA 7,5 HP - DEPRECIAÇÃO. AF_06/2014 | CHOR - CUSTOS HORÁRIOS DE MÁQUINAS E EQUIPAMENTOS | H | 3.52 | 3.52 | PA | 2014-12-01
88422 | PROJETOR DE ARGAMASSA, CAPACIDADE DE PROJEÇÃO 1,5 M3/H, ALCANCE DE 30 ATÉ 60 M, MOTOR ELÉTRICO POTÊNCIA 7,5 HP - JUROS. AF_06/2014 | CHOR - CUSTOS HORÁRIOS DE MÁQUINAS E EQUIPAMENTOS | H | 0.82 | 0.82 | PA | 2014-12-01
88425 | PROJETOR DE ARGAMASSA, CAPACIDADE DE PROJEÇÃO 1,5 M3/H, ALCANCE DE 30 ATÉ 60 M, MOTOR ELÉTRICO POTÊNCIA 7,5 HP - MANUTENÇÃO. AF_06/2014 | CHOR - CUSTOS HORÁRIOS DE MÁQUINAS E EQUIPAMENTOS | H | 2.93 | 2.93 | PA | 2014-12-01
88427 | PROJETOR DE ARGAMASSA, CAPACIDADE DE PROJEÇÃO 1,5 M3/H, ALCANCE DE 30 ATÉ 60 M, MOTOR ELÉTRICO POTÊNCIA 7,5 HP - MATERIAIS NA OPERAÇÃO. AF_06/2014 | CHOR - CUSTOS HORÁRIOS DE MÁQUINAS E EQUIPAMENTOS | H | 2.58 | 2.59 | PA | 2014-12-01
88438 | PROJETOR DE ARGAMASSA, CAPACIDADE DE PROJEÇÃO 2 M3/H, ALCANCE ATÉ 50 M, MOTOR ELÉTRICO POTÊNCIA 7,5 HP - CHI DIURNO. AF_06/2014 | CHOR - CUSTOS HORÁRIOS DE MÁQUINAS E EQUIPAMENTOS | CHI | 0 | 5.75 | PA | 2014-12-01
88433 | PROJETOR DE ARGAMASSA, CAPACIDADE DE PROJEÇÃO 2 M3/H, ALCANCE ATÉ 50 M, MOTOR ELÉTRICO POTÊNCIA 7,5 HP - CHP DIURNO. AF_06/2014 | CHOR - CUSTOS HORÁRIOS DE MÁQUINAS E EQUIPAMENTOS | CHP | 2.58 | 12.23 | PA | 2014-12-01
88434 | PROJETOR DE ARGAMASSA, CAPACIDADE DE PROJEÇÃO 2 M3/H, ALCANCE ATÉ 50 M, MOTOR ELÉTRICO POTÊNCIA 7,5 HP - DEPRECIAÇÃO. AF_06/2014 | CHOR - CUSTOS HORÁRIOS DE MÁQUINAS E EQUIPAMENTOS | H | 4.67 | 4.67 | PA | 2014-12-01
88436 | PROJETOR DE ARGAMASSA, CAPACIDADE DE PROJEÇÃO 2 M3/H, ALCANCE ATÉ 50 M, MOTOR ELÉTRICO POTÊNCIA 7,5 HP - MANUTENÇÃO. AF_06/2014 | CHOR - CUSTOS HORÁRIOS DE MÁQUINAS E EQUIPAMENTOS | H | 3.89 | 3.88 | PA | 2014-12-01
88437 | PROJETOR DE ARGAMASSA, CAPACIDADE DE PROJEÇÃO 2 M3/H, ALCANCE ATÉ 50 M, MOTOR ELÉTRICO POTÊNCIA 7,5 HP - MATERIAIS NA OPERAÇÃO. AF_06/2014 | CHOR - CUSTOS HORÁRIOS DE MÁQUINAS E EQUIPAMENTOS | H | 2.58 | 2.59 | PA | 2014-12-01
88435 | PROJETOR DE ARGAMASSA, CAPACIDADE DE PROJEÇÃO 2 M3/H, ALCANCE ATÉ 50 M, MOTOR ELÉTRICO POTÊNCIA 7,5 HP- JUROS. AF_06/2014 | CHOR - CUSTOS HORÁRIOS DE MÁQUINAS E EQUIPAMENTOS | H | 1.09 | 1.08 | PA | 2014-12-01
84225 | PROJETOR P/ FACHADA A PROVA DE TEMPO P/ LAMPADA INCANDESCENTE OU VAPOR MERCURIO - FORNECIMENTO E INSTALACAO | INEL - INSTALAÇÃO ELÉTRICA/ELETRIFICAÇÃO E ILUMINAÇÃO EXTERNA | UN | 120.85 | 116.78 | PA | 2014-12-01
73804/001 | PROTECAO DE FACHADA COM TELA DE POLIPROPILENO FIXADA EM ESTRUTURA DE MADEIRA COM ARAME GALVANIZADO | SEDI - SERVIÇOS DIVERSOS | M² | 15.51 | 14.71 | PA | 2014-12-01
83748 | PROTECAO MECANICA DE SUPERFICIE COM ARGAMASSA DE CIMENTO E AREIA, TRACO 1:3, E=2 CM | IMPE - IMPERMEABILIZAÇÕES E PROTEÇÕES DIVERSAS | M² | 25.07 | 23.48 | PA | 2014-12-01
83749 | PROTECAO MECANICA DE SUPERFICIE COM ARGAMASSA DE CIMENTO E AREIA, TRACO 1:3, E=2,5 CM | IMPE - IMPERMEABILIZAÇÕES E PROTEÇÕES DIVERSAS | M² | 27.91 | 26.25 | PA | 2014-12-01
83750 | PROTECAO MECANICA DE SUPERFICIE COM ARGAMASSA DE CIMENTO E AREIA, TRACO 1:3, E=3 CM | IMPE - IMPERMEABILIZAÇÕES E PROTEÇÕES DIVERSAS | M² | 30.74 | 29.02 | PA | 2014-12-01
83753 | PROTECAO MECANICA DE SUPERFICIE COM ARGAMASSA DE CIMENTO E AREIA, TRACO 1:3, JUNTA BATIDA, E=3 CM | IMPE - IMPERMEABILIZAÇÕES E PROTEÇÕES DIVERSAS | M² | 34.39 | 32.33 | PA | 2014-12-01
83745 | PROTECAO MECANICA DE SUPERFICIE COM ARGAMASSA DE CIMENTO E AREIA, TRACO 1:4, E=0,5 CM | IMPE - IMPERMEABILIZAÇÕES E PROTEÇÕES DIVERSAS | M² | 16.29 | 14.88 | PA | 2014-12-01
83751 | PROTECAO MECANICA DE SUPERFICIE COM ARGAMASSA DE CIMENTO E AREIA, TRACO 1:4, E=1,5 CM | IMPE - IMPERMEABILIZAÇÕES E PROTEÇÕES DIVERSAS | M² | 21.4 | 19.85 | PA | 2014-12-01
83746 | PROTECAO MECANICA DE SUPERFICIE COM ARGAMASSA DE CIMENTO E AREIA, TRACO 1:4, E=2 CM | IMPE - IMPERMEABILIZAÇÕES E PROTEÇÕES DIVERSAS | M² | 23.82 | 22.23 | PA | 2014-12-01
83752 | PROTECAO MECANICA DE SUPERFICIE COM ARGAMASSA DE CIMENTO E AREIA, TRACO 1:6, E=1,5 CM | IMPE - IMPERMEABILIZAÇÕES E PROTEÇÕES DIVERSAS | M² | 20.17 | 18.65 | PA | 2014-12-01
83754 | PROTECAO MECANICA DE SUPERFICIE COM ARGAMASSA DE CIMENTO E AREIA, TRACO 1:6, E=2 CM | IMPE - IMPERMEABILIZAÇÕES E PROTEÇÕES DIVERSAS | M² | 22.32 | 20.73 | PA | 2014-12-01
83744 | PROTECAO MECANICA DE SUPERFICIE COM ARGAMASSA DE CIMENTO E AREIA, TRACO 1:7 CM, E=3 CM | IMPE - IMPERMEABILIZAÇÕES E PROTEÇÕES DIVERSAS | M² | 26.61 | 24.9 | PA | 2014-12-01
83747 | PROTECAO MECANICA DE SUPERFICIE COM ARGAMASSA DE CIMENTO E AREIA, TRACO 1:7, E=1,5 CM | IMPE - IMPERMEABILIZAÇÕES E PROTEÇÕES DIVERSAS | M² | 20.17 | 18.65 | PA | 2014-12-01
73771/001 | PROTENSAO DE TIRANTES DE BARRA DE ACO CA-50 EXCL MATERIAIS | FUES - FUNDAÇÕES E ESTRUTURAS | UN | 17.24 | 15.55 | PA | 2014-12-01
84889 | PUXADOR CENTRAL PARA ESQUADRIA DE ALUMINIO | ESQV - ESQUADRIAS/FERRAGENS/VIDROS | UN | 16.05 | 15.42 | PA | 2014-12-01
84895 | PUXADOR CONCHA EM LATAO CROMADO OU POLIDO PARA PORTA OU JANELA DE CORRER, 3X9CM | ESQV - ESQUADRIAS/FERRAGENS/VIDROS | UN | 113.32 | 103.9 | PA | 2014-12-01
84894 | PUXADOR CONCHA EM LATAO CROMADO OU POLIDO PARA PORTA OU JANELA DE CORRER, COM FURO PARA CHAVE, 4X10CM | ESQV - ESQUADRIAS/FERRAGENS/VIDROS | UN | 17.31 | 16.5 | PA | 2014-12-01
84893 | PUXADOR TUBULAR DE CENTRO EM LATAO CROMADO PARA JANELAS | ESQV - ESQUADRIAS/FERRAGENS/VIDROS | UN | 61.25 | 56.4 | PA | 2014-12-01
5946 | PÁ CARREGADEIRA SOBRE RODAS, POTÊNCIA 197 HP, CAPACIDADE DA CAÇAMBA 2,5 A 3,5 M3, PESO OPERACIONAL 18338 KG - CHI DIURNO. AF_06/2014 | CHOR - CUSTOS HORÁRIOS DE MÁQUINAS E EQUIPAMENTOS | CHI | 52.66 | 50.97 | PA | 2014-12-01
5944 | PÁ CARREGADEIRA SOBRE RODAS, POTÊNCIA 197 HP, CAPACIDADE DA CAÇAMBA 2,5 A 3,5 M3, PESO OPERACIONAL 18338 KG - CHP DIURNO. AF_06/2014 | CHOR - CUSTOS HORÁRIOS DE MÁQUINAS E EQUIPAMENTOS | CHP | 176.13 | 174.45 | PA | 2014-12-01
89130 | PÁ CARREGADEIRA SOBRE RODAS, POTÊNCIA 197 HP, CAPACIDADE DA CAÇAMBA 2,5 A 3,5 M3, PESO OPERACIONAL 18338 KG - DEPRECIAÇÃO. AF_06/2014 | CHOR - CUSTOS HORÁRIOS DE MÁQUINAS E EQUIPAMENTOS | H | 30 | 29.99 | PA | 2014-12-01
89131 | PÁ CARREGADEIRA SOBRE RODAS, POTÊNCIA 197 HP, CAPACIDADE DA CAÇAMBA 2,5 A 3,5 M3, PESO OPERACIONAL 18338 KG - JUROS. AF_06/2014 | CHOR - CUSTOS HORÁRIOS DE MÁQUINAS E EQUIPAMENTOS | H | 6.75 | 6.74 | PA | 2014-12-01
53861 | PÁ CARREGADEIRA SOBRE RODAS, POTÊNCIA 197 HP, CAPACIDADE DA CAÇAMBA 2,5 A 3,5 M3, PESO OPERACIONAL 18338 KG - MANUTENÇÃO. AF_06/2014 | CHOR - CUSTOS HORÁRIOS DE MÁQUINAS E EQUIPAMENTOS | H | 32.81 | 32.8 | PA | 2014-12-01
5787 | PÁ CARREGADEIRA SOBRE RODAS, POTÊNCIA 197 HP, CAPACIDADE DA CAÇAMBA 2,5 A 3,5 M3, PESO OPERACIONAL 18338 KG - MATERIAIS NA OPERAÇÃO. AF_06/2014 | CHOR - CUSTOS HORÁRIOS DE MÁQUINAS E EQUIPAMENTOS | H | 90.66 | 90.66 | PA | 2014-12-01
53857 | PÁ CARREGADEIRA SOBRE RODAS, POTÊNCIA LÍQUIDA 128 HP, CAPACIDADE DA CAÇAMBA 1,7 A 2,8 M3, PESO OPERACIONAL 11632 KG – MANUTENCAO. AF_06/2014 | CHOR - CUSTOS HORÁRIOS DE MÁQUINAS E EQUIPAMENTOS | H | 23.66 | 23.66 | PA | 2014-12-01
53858 | PÁ CARREGADEIRA SOBRE RODAS, POTÊNCIA LÍQUIDA 128 HP, CAPACIDADE DA CAÇAMBA 1,7 A 2,8 M3, PESO OPERACIONAL 11632 KG – MATERIAIS NA OPERAÇÃO. AF_06/2014 | CHOR - CUSTOS HORÁRIOS DE MÁQUINAS E EQUIPAMENTOS | H | 53.48 | 53.48 | PA | 2014-12-01
5942 | PÁ CARREGADEIRA SOBRE RODAS, POTÊNCIA LÍQUIDA 128 HP, CAPACIDADE DA CAÇAMBA 1,7 A 2,8 M3, PESO OPERACIONAL 11632 KG - CHI DIURNO. AF_06/2014 | CHOR - CUSTOS HORÁRIOS DE MÁQUINAS E EQUIPAMENTOS | CHI | 42.41 | 40.73 | PA | 2014-12-01
5940 | PÁ CARREGADEIRA SOBRE RODAS, POTÊNCIA LÍQUIDA 128 HP, CAPACIDADE DA CAÇAMBA 1,7 A 2,8 M3, PESO OPERACIONAL 11632 KG - CHP DIURNO. AF_06/2014 | CHOR - CUSTOS HORÁRIOS DE MÁQUINAS E EQUIPAMENTOS | CHP | 119.55 | 117.87 | PA | 2014-12-01
89128 | PÁ CARREGADEIRA SOBRE RODAS, POTÊNCIA LÍQUIDA 128 HP, CAPACIDADE DA CAÇAMBA 1,7 A 2,8 M3, PESO OPERACIONAL 11632 KG - DEPRECIAÇÃO. AF_06/2014 | CHOR - CUSTOS HORÁRIOS DE MÁQUINAS E EQUIPAMENTOS | H | 21.63 | 21.63 | PA | 2014-12-01
89129 | PÁ CARREGADEIRA SOBRE RODAS, POTÊNCIA LÍQUIDA 128 HP, CAPACIDADE DA CAÇAMBA 1,7 A 2,8 M3, PESO OPERACIONAL 11632 KG - JUROS. AF_06/2014 | CHOR - CUSTOS HORÁRIOS DE MÁQUINAS E EQUIPAMENTOS | H | 4.87 | 4.87 | PA | 2014-12-01
74131/004 | QUADRO DE DISTRIBUICAO DE ENERGIA DE EMBUTIR, EM CHAPA METALICA, PARA 18 DISJUNTORES TERMOMAGNETICOS MONOPOLARES, COM BARRAMENTO TRIFASICO E NEUTRO, FORNECIMENTO E INSTALACAO | INEL - INSTALAÇÃO ELÉTRICA/ELETRIFICAÇÃO E ILUMINAÇÃO EXTERNA | UN | 323.47 | 316.7 | PA | 2014-12-01
74131/005 | QUADRO DE DISTRIBUICAO DE ENERGIA DE EMBUTIR, EM CHAPA METALICA, PARA 24 DISJUNTORES TERMOMAGNETICOS MONOPOLARES, COM BARRAMENTO TRIFASICO E NEUTRO, FORNECIMENTO E INSTALACAO | INEL - INSTALAÇÃO ELÉTRICA/ELETRIFICAÇÃO E ILUMINAÇÃO EXTERNA | UN | 357.79 | 349.67 | PA | 2014-12-01
74131/001 | QUADRO DE DISTRIBUICAO DE ENERGIA DE EMBUTIR, EM CHAPA METALICA, PARA 3 DISJUNTORES TERMOMAGNETICOS MONOPOLARES SEM BARRAMENTO FORNECIMENTO E INSTALACAO | INEL - INSTALAÇÃO ELÉTRICA/ELETRIFICAÇÃO E ILUMINAÇÃO EXTERNA | UN | 43.66 | 40.95 | PA | 2014-12-01
74131/006 | QUADRO DE DISTRIBUICAO DE ENERGIA DE EMBUTIR, EM CHAPA METALICA, PARA 32 DISJUNTORES TERMOMAGNETICOS MONOPOLARES, COM BARRAMENTO TRIFASICO E NEUTRO, FORNECIMENTO E INSTALACAO | INEL - INSTALAÇÃO ELÉTRICA/ELETRIFICAÇÃO E ILUMINAÇÃO EXTERNA | UN | 526.97 | 517.5 | PA | 2014-12-01
74131/007 | QUADRO DE DISTRIBUICAO DE ENERGIA DE EMBUTIR, EM CHAPA METALICA, PARA 40 DISJUNTORES TERMOMAGNETICOS MONOPOLARES, COM BARRAMENTO TRIFASICO E NEUTRO, FORNECIMENTO E INSTALACAO | INEL - INSTALAÇÃO ELÉTRICA/ELETRIFICAÇÃO E ILUMINAÇÃO EXTERNA | UN | 568.52 | 557.7 | PA | 2014-12-01
74131/008 | QUADRO DE DISTRIBUICAO DE ENERGIA DE EMBUTIR, EM CHAPA METALICA, PARA 50 DISJUNTORES TERMOMAGNETICOS MONOPOLARES, COM BARRAMENTO TRIFASICO E NEUTRO, FORNECIMENTO E INSTALACAO | INEL - INSTALAÇÃO ELÉTRICA/ELETRIFICAÇÃO E ILUMINAÇÃO EXTERNA | UN | 842.68 | 826.45 | PA | 2014-12-01
83463 | QUADRO DE DISTRIBUICAO DE ENERGIA EM CHAPA DE ACO GALVANIZADO, PARA 12 DISJUNTORES TERMOMAGNETICOS MONOPOLARES, COM BARRAMENTO TRIFASICO E NEUTRO - FORNECIMENTO E INSTALACAO | INEL - INSTALAÇÃO ELÉTRICA/ELETRIFICAÇÃO E ILUMINAÇÃO EXTERNA | UN | 220.19 | 214.78 | PA | 2014-12-01
84402 | QUADRO DE DISTRIBUICAO DE ENERGIA P/ 6 DISJUNTORES TERMOMAGNETICOS MONOPOLARES SEM BARRAMENTO, DE EMBUTIR, EM CHAPA METALICA - FORNECIMENTO E INSTALACAO | INEL - INSTALAÇÃO ELÉTRICA/ELETRIFICAÇÃO E ILUMINAÇÃO EXTERNA | UN | 51.85 | 49.14 | PA | 2014-12-01
83371 | QUADRO DE DISTRIBUICAO PARA TELEFONE N.2, 20X20X12CM EM CHAPA METALICA, DE EMBUTIR, SEM ACESSORIOS, PADRAO TELEBRAS, FORNECIMENTO E INSTALACAO | INES - INSTALAÇÕES ESPECIAIS | UN | 99.67 | 95.21 | PA | 2014-12-01
83370 | QUADRO DE DISTRIBUICAO PARA TELEFONE N.3, 40X40X12CM EM CHAPA METALICA, DE EMBUTIR, SEM ACESSORIOS, PADRAO TELEBRAS, FORNECIMENTO E INSTALACAO | INES - INSTALAÇÕES ESPECIAIS | UN | 158.41 | 152.57 | PA | 2014-12-01
83369 | QUADRO DE DISTRIBUICAO PARA TELEFONE N.4, 60X60X12CM EM CHAPA METALICA, DE EMBUTIR, SEM ACESSORIOS, PADRAO TELEBRAS, FORNECIMENTO E INSTALACAO | INES - INSTALAÇÕES ESPECIAIS | UN | 225.5 | 218.71 | PA | 2014-12-01
84676 | QUADRO DE DISTRIBUICAO PARA TELEFONE N.5, 80X80X12CM EM CHAPA METALICA, SEM ACESSORIOS, PADRAO TELEBRAS, FORNECIMENTO E INSTALACAO | INES - INSTALAÇÕES ESPECIAIS | UN | 299.38 | 292.59 | PA | 2014-12-01
74052/005 | QUADRO DE MEDICAO GERAL EM CHAPA METALICA PARA EDIFICIOS COM 16 APTOS, INCLUSIVE DISJUNTORES E ATERRAMENTO | INEL - INSTALAÇÃO ELÉTRICA/ELETRIFICAÇÃO E ILUMINAÇÃO EXTERNA | UN | 1036.07 | 1013.24 | PA | 2014-12-01
89710 | RALO SECO, PVC, DN 100 X 40 MM, JUNTA SOLDÁVEL, FORNECIDO E INSTALADO EM RAMAL DE DESCARGA OU EM RAMAL DE ESGOTO SANITÁRIO. AF_12/2014_P | INHI - INSTALAÇÕES HIDROS SANITÁRIAS | UN | 7.09 | 6.89 | PA | 2014-12-01
89495 | RALO SIFONADO, PVC, DN 100 X 40 MM, JUNTA SOLDÁVEL, FORNECIDO E INSTALADO EM RAMAIS DE ENCAMINHAMENTO DE ÁGUA PLUVIAL. AF_12/2014_P | INHI - INSTALAÇÕES HIDROS SANITÁRIAS | UN | 6.25 | 6.15 | PA | 2014-12-01
89709 | RALO SIFONADO, PVC, DN 100 X 40 MM, JUNTA SOLDÁVEL, FORNECIDO E INSTALADO EM RAMAL DE DESCARGA OU EM RAMAL DE ESGOTO SANITÁRIO. AF_12/2014_P | INHI - INSTALAÇÕES HIDROS SANITÁRIAS | UN | 7.23 | 7.03 | PA | 2014-12-01
74216/001 | RAMAL PREDIAL DE ESGOTO EM TUBO PVC ESGOTO DN 100MM - FORNECIMENTO, INSTALACAO, ESCAVACAO E REATERRO | LIPR - LIGAÇÕES PREDIAIS ÁGUA/ESGOTO/ENERGIA/TELEFONE | M | 69.71 | 64.17 | PA | 2014-12-01
74253/001 | RAMAL PREDIAL EM TUBO PEAD 20MM - FORNECIMENTO, INSTALAÇÃO, ESCAVAÇÃO E REATERRO | LIPR - LIGAÇÕES PREDIAIS ÁGUA/ESGOTO/ENERGIA/TELEFONE | M | 16.95 | 15.53 | PA | 2014-12-01
84117 | RASPAGEM / CALAFETACAO TACOS MADEIRA 1 DEMAO CERA | SEDI - SERVIÇOS DIVERSOS | M² | 14.91 | 13.63 | PA | 2014-12-01
88314 | RASTELEIRO COM ENCARGOS COMPLEMENTARES | SEDI - SERVIÇOS DIVERSOS | H | 8.48 | 7.85 | PA | 2014-12-01
73790/004 | REASSENTAMENTO DE PARALELEPIPEDO SOBRE COLCHAO DE PO DE PEDRA ESPESSURA 10CM, REJUNTADO COM ARGAMASSA TRACO 1:3 (CIMENTO E AREIA), CONSIDERANDO APROVEITAMENTO DO PARALELEPIPEDO | PAVI - PAVIMENTAÇÃO | M² | 38.9 | 36.74 | PA | 2014-12-01
73790/002 | REASSENTAMENTO DE PARALELEPIPEDO SOBRE COLCHAO DE PO DE PEDRA ESPESSURA 10CM, REJUNTADO COM BETUME E PEDRISCO, CONSIDERANDO APROVEITAMENTO DO PARALELEPIPEDO | PAVI - PAVIMENTAÇÃO | M² | 41.12 | 39.09 | PA | 2014-12-01
73964/002 | REATER VALA/CAVA COMPACT/MACO CAMADAS 30CM EM BECO ATE 2,50M LARGURA EM FAVELAS | MOVT - MOVIMENTO DE TERRA | M³ | 30.59 | 27.77 | PA | 2014-12-01
83441 | REATERRO APILOADO (MANUAL) DE VALA COM DESLOCAMENTO DE MATERIAL EM CAMADAS DE 20 CM (BECOS, FAVELAS ETC.) | MOVT - MOVIMENTO DE TERRA | M³ | 42.49 | 38.58 | PA | 2014-12-01
5719 | REATERRO APILOADO EM CAMADAS 0,20M, UTILIZANDO MATERIAL ARGILO-ARENOSO ADQUIRIDO EM JAZIDA, JÁ CONSIDERANDO UM ACRÉSCIMO DE 25% NO VOLUME DO MATERIAL ADQUIRIDO, NÃO CONSIDERANDO O TRANSPORTE ATÉ O REATERRO | MOVT - MOVIMENTO DE TERRA | M³ | 43.58 | 40.23 | PA | 2014-12-01
53527 | REATERRO COMPACTADO MANUALMENTE (VALAS DE FUNDAÇÕES RESIDENCIAIS) | MOVT - MOVIMENTO DE TERRA | M³ | 48.56 | 44.09 | PA | 2014-12-01
73964/006 | REATERRO DE VALA COM COMPACTAÇÃO MANUAL | MOVT - MOVIMENTO DE TERRA | M³ | 36.42 | 33.06 | PA | 2014-12-01
83345 | REATERRO DE VALA COM MATERIAL GRANULAR (PEDRISCO) | MOVT - MOVIMENTO DE TERRA | M³ | 128.39 | 127.32 | PA | 2014-12-01
72921 | REATERRO DE VALA COM MATERIAL GRANULAR DE EMPRESTIMO ADENSADO E VIBRADO | MOVT - MOVIMENTO DE TERRA | M³ | 47.1 | 46.26 | PA | 2014-12-01
72920 | REATERRO DE VALA COM MATERIAL GRANULAR REAPROVEITADO ADENSADO E VIBRADO | MOVT - MOVIMENTO DE TERRA | M³ | 14.75 | 13.92 | PA | 2014-12-01
73964/001 | REATERRO DE VALA/CAVA COMPACTADA A MACO EM CAMADAS DE 20CM ( EM BECOS DE ATÉ 2,50M DE LARGURA EM FAVELAS) | MOVT - MOVIMENTO DE TERRA | M³ | 36.42 | 33.06 | PA | 2014-12-01
73964/005 | REATERRO DE VALA/CAVA SEM CONTROLE DE COMPACTAÇÃO , UTILIZANDO RETRO- ESCAVADEIRA E COMPACTACADOR VIBRATORIO COM MATERIAL REAPROVEITADO | MOVT - MOVIMENTO DE TERRA | M³ | 8.71 | 8.02 | PA | 2014-12-01
73964/004 | REATERRO DE VALAS / CAVAS, COMPACTADA A MAÇO, EM CAMADAS DE ATÉ 30 CM. | MOVT - MOVIMENTO DE TERRA | M³ | 25.49 | 23.14 | PA | 2014-12-01
79510/002 | REATERRO DE VALAS/CAVAS COM PÓ-DE-PEDRA, INCLUSIVE MATERIAL E COMPACTAÇÃO, EM BECOS DE ATÉ 2,5M DE LARGURA, EM FAVELAS | MOVT - MOVIMENTO DE TERRA | M³ | 158.84 | 155.35 | PA | 2014-12-01
74015/001 | REATERRO E COMPACTACAO MECANICO DE VALA COM COMPACTADOR MANUAL TIPO SOQUETE VIBRATORIO | MOVT - MOVIMENTO DE TERRA | M³ | 24.82 | 22.95 | PA | 2014-12-01
79488 | REATERRO MANUAL COM APILOAMENTO MECANICO | MOVT - MOVIMENTO DE TERRA | M³ | 6.05 | 5.54 | PA | 2014-12-01
79489 | REATERRO MANUAL SEM APILOAMENTO | MOVT - MOVIMENTO DE TERRA | M³ | 5.46 | 4.96 | PA | 2014-12-01
73964/003 | REATERRO VALA/CAVA C/TRATOR 200CV EXCL COMPACTACAO | MOVT - MOVIMENTO DE TERRA | M³ | 1.56 | 1.54 | PA | 2014-12-01
83389 | REATOR PARA LAMPADA FLUORESCENTE 1X20W PARTIDA CONVENCIONAL FORNECIMENTO E INSTALACAO | INEL - INSTALAÇÃO ELÉTRICA/ELETRIFICAÇÃO E ILUMINAÇÃO EXTERNA | UN | 14.38 | 13.86 | PA | 2014-12-01
83392 | REATOR PARA LAMPADA FLUORESCENTE 1X20W PARTIDA RAPIDA FORNECIMENTO E INSTALACAO | INEL - INSTALAÇÃO ELÉTRICA/ELETRIFICAÇÃO E ILUMINAÇÃO EXTERNA | UN | 26.29 | 25.77 | PA | 2014-12-01
83390 | REATOR PARA LAMPADA FLUORESCENTE 1X40W PARTIDA CONVENCIONAL FORNECIMENTO E INSTALACAO | INEL - INSTALAÇÃO ELÉTRICA/ELETRIFICAÇÃO E ILUMINAÇÃO EXTERNA | UN | 24.94 | 24.25 | PA | 2014-12-01
83393 | REATOR PARA LAMPADA FLUORESCENTE 1X40W PARTIDA RAPIDA FORNECIMENTO E INSTALACAO | INEL - INSTALAÇÃO ELÉTRICA/ELETRIFICAÇÃO E ILUMINAÇÃO EXTERNA | UN | 28.12 | 27.43 | PA | 2014-12-01
83391 | REATOR PARA LAMPADA FLUORESCENTE 2X40W PARTIDA RAPIDA FORNECIMENTO E INSTALACAO | INEL - INSTALAÇÃO ELÉTRICA/ELETRIFICAÇÃO E ILUMINAÇÃO EXTERNA | UN | 38.94 | 38.24 | PA | 2014-12-01
83480 | REATOR PARA LAMPADA VAPOR DE MERCURIO 125W USO EXTERNO | INEL - INSTALAÇÃO ELÉTRICA/ELETRIFICAÇÃO E ILUMINAÇÃO EXTERNA | UN | 72.17 | 70 | PA | 2014-12-01
83481 | REATOR PARA LAMPADA VAPOR DE MERCURIO 250W USO EXTERNO | INEL - INSTALAÇÃO ELÉTRICA/ELETRIFICAÇÃO E ILUMINAÇÃO EXTERNA | UN | 81.78 | 79.62 | PA | 2014-12-01
72281 | REATOR PARA LAMPADA VAPOR DE MERCURIO USO EXTERNO 220V/400W | INEL - INSTALAÇÃO ELÉTRICA/ELETRIFICAÇÃO E ILUMINAÇÃO EXTERNA | UN | 90.84 | 88.67 | PA | 2014-12-01
72282 | REATOR PARA LAMPADA VAPOR DE SODIO ALTA PRESSAO - 220V/250W - USO EXTERNO | INEL - INSTALAÇÃO ELÉTRICA/ELETRIFICAÇÃO E ILUMINAÇÃO EXTERNA | UN | 125.63 | 124 | PA | 2014-12-01
75481 | REBOCO ARGAMASSA TRACO 1:2 (CAL E AREIA FINA PENEIRADA), ESPESSURA 0,5CM, PREPARO MANUAL DA ARGAMASSA | REVE - REVESTIMENTO E TRATAMENTO DE SUPERFÍCIES | M² | 14.3 | 13.05 | PA | 2014-12-01
74001/001 | REBOCO COM ARGAMASSA PRE-FABRICADA, ESPESSURA 0,5CM, PREPARO MECANICO DA ARGAMASSA | REVE - REVESTIMENTO E TRATAMENTO DE SUPERFÍCIES | M² | 17.5 | 16.16 | PA | 2014-12-01
84074 | REBOCO COM ARGAMASSA PRÉ-FABRICADA, ACABAMENTO CAMURCADO, ESPESSURA 0,3CM, PREPARO MANUAL | REVE - REVESTIMENTO E TRATAMENTO DE SUPERFÍCIES | M² | 24.8 | 22.95 | PA | 2014-12-01
84075 | REBOCO COM ARGAMASSA PRÉ-FABRICADA, ACABAMENTO FRISADO, ESPESSURA 0,7CM, PREPARO MECANICO | REVE - REVESTIMENTO E TRATAMENTO DE SUPERFÍCIES | M² | 78.46 | 73.08 | PA | 2014-12-01
84076 | REBOCO TRACO 1:3 (CIMENTO E AREIA MEDIA NAO PENEIRADA), BASE PARA TINTA EPOXI, PREPARO MANUAL DA ARGAMASSA | REVE - REVESTIMENTO E TRATAMENTO DE SUPERFÍCIES | M² | 22.62 | 21.16 | PA | 2014-12-01
89251 | RECICLADORA DE ASFALTO A FRIO SOBRE RODAS, LARGURA FRESAGEM DE 2,0 M, POTÊNCIA 422 HP - CHI DIURNO. AF_11/2014 | CHOR - CUSTOS HORÁRIOS DE MÁQUINAS E EQUIPAMENTOS | CHI | 181.39 | 180.06 | PA | 2014-12-01
89250 | RECICLADORA DE ASFALTO A FRIO SOBRE RODAS, LARGURA FRESAGEM DE 2,0 M, POTÊNCIA 422 HP - CHP DIURNO. AF_11/2014 | CHOR - CUSTOS HORÁRIOS DE MÁQUINAS E EQUIPAMENTOS | CHP | 572.01 | 570.68 | PA | 2014-12-01
89246 | RECICLADORA DE ASFALTO A FRIO SOBRE RODAS, LARGURA FRESAGEM DE 2,0 M, POTÊNCIA 422 HP - DEPRECIAÇÃO. AF_11/2014 | CHOR - CUSTOS HORÁRIOS DE MÁQUINAS E EQUIPAMENTOS | H | 137.21 | 137.2 | PA | 2014-12-01
89247 | RECICLADORA DE ASFALTO A FRIO SOBRE RODAS, LARGURA FRESAGEM DE 2,0 M, POTÊNCIA 422 HP - JUROS. AF_11/2014 | CHOR - CUSTOS HORÁRIOS DE MÁQUINAS E EQUIPAMENTOS | H | 30.87 | 30.87 | PA | 2014-12-01
89248 | RECICLADORA DE ASFALTO A FRIO SOBRE RODAS, LARGURA FRESAGEM DE 2,0 M, POTÊNCIA 422 HP - MANUTENÇÃO. AF_11/2014 | CHOR - CUSTOS HORÁRIOS DE MÁQUINAS E EQUIPAMENTOS | H | 214.39 | 214.38 | PA | 2014-12-01
89249 | RECICLADORA DE ASFALTO A FRIO SOBRE RODAS, LARGURA FRESAGEM DE 2,0 M, POTÊNCIA 422 HP - MATERIAIS NA OPERAÇÃO. AF_11/2014 | CHOR - CUSTOS HORÁRIOS DE MÁQUINAS E EQUIPAMENTOS | H | 176.23 | 176.23 | PA | 2014-12-01
72146 | RECOLOCACAO DE BATENTES DE MADEIRA, CONSIDERANDO REAPROVEITAMENTO DE MATERIAL | ESQV - ESQUADRIAS/FERRAGENS/VIDROS | UN | 37.2 | 33.74 | PA | 2014-12-01
72149 | RECOLOCACAO DE BATENTES METALICOS, CONSIDERANDO REAPROVEITAMENTO DO MATERIAL | ESQV - ESQUADRIAS/FERRAGENS/VIDROS | UN | 35.7 | 32.24 | PA | 2014-12-01
72103 | RECOLOCACAO DE CUMEEIRAS CERAMICAS COM ARGAMASSA TRACO 1:2:8 (CIMENTO, CAL E AREIA), CONSIDERANDO APROVEITAMENTO DO MATERIAL | COBE- COBERTURA | M | 14.54 | 13.19 | PA | 2014-12-01
72180 | RECOLOCACAO DE DIVISORIAS TIPO CHAPAS OU TABUAS, EXCLUSIVE ENTARUGAMENTO, CONSIDERANDO REAPROVEITAMENTO DO MATERIAL | PARE - PAREDES/PAINEIS | M² | 11.52 | 10.46 | PA | 2014-12-01
72181 | RECOLOCACAO DE DIVISORIAS TIPO CHAPAS OU TABUAS, INCLUSIVE ENTARUGAMENTO, CONSIDERANDO REAPROVEITAMENTO DO MATERIAL | PARE - PAREDES/PAINEIS | M² | 23.34 | 21.22 | PA | 2014-12-01
72088 | RECOLOCACAO DE FERRAGENS EM MADEIRAMENTO DE TELHADO, CONSIDERANDO REAPROVEITAMENTO DE MATERIAL | COBE- COBERTURA | UN | 8.34 | 7.52 | PA | 2014-12-01
72144 | RECOLOCACAO DE FOLHAS DE PORTA DE PASSAGEM OU JANELA, CONSIDERANDO REAPROVEITAMENTO DO MATERIAL | ESQV - ESQUADRIAS/FERRAGENS/VIDROS | UN | 60.06 | 54.24 | PA | 2014-12-01
72087 | RECOLOCACAO DE MADEIRAMENTO DE TELHADO, CONSIDERANDO REAPROVEITAMENTO DE MATERIAL | COBE- COBERTURA | M | 11.31 | 10.22 | PA | 2014-12-01
72086 | RECOLOCACAO DE MADEIRAMENTO DO TELHADO - CAIBROS, CONSIDERANDO REAPROVEITAMENTO DE MATERIAL | COBE- COBERTURA | M | 4.25 | 3.83 | PA | 2014-12-01
72193 | RECOLOCACAO DE PISO DE TABUAS DE MADEIRA, CONSIDERANDO REAPROVEITAMENTO DO MATERIAL | PISO - PISOS | M² | 42.9 | 38.93 | PA | 2014-12-01
72192 | RECOLOCACAO DE PISO DE TABUAS DE MADEIRA, CONSIDERANDO REAPROVEITAMENTO DO MATERIAL | PISO - PISOS | M² | 15.6 | 14.27 | PA | 2014-12-01
72179 | RECOLOCACAO DE PLACAS DIVISORIAS DE GRANILITE, CONSIDERANDO REAPROVEITAMENTO DO MATERIAL | PARE - PAREDES/PAINEIS | M² | 38.3 | 34.44 | PA | 2014-12-01
72085 | RECOLOCACAO DE RIPAS EM MADEIRAMENTO DE TELHADO, CONSIDERANDO REAPROVEITAMENTO DE MATERIAL | COBE- COBERTURA | M | 1.4 | 1.26 | PA | 2014-12-01
72194 | RECOLOCACAO DE RODAPE DE MADEIRA E CORDAO, CONSIDERANDO REAPROVEITAMENTO DO MATERIAL | PISO - PISOS | M | 4.18 | 3.78 | PA | 2014-12-01
72191 | RECOLOCACAO DE TACOS DE MADEIRA COM REAPROVEITAMENTO DE MATERIAL E ASSENTAMENTO COM ARGAMASSA 1:4 (CIMENTO E AREIA) | PISO - PISOS | M² | 62.51 | 57.63 | PA | 2014-12-01
72089 | RECOLOCACAO DE TELHAS CERAMICAS TIPO FRANCESA, CONSIDERANDO REAPROVEITAMENTO DE MATERIAL | COBE- COBERTURA | M² | 8.1 | 7.32 | PA | 2014-12-01
72091 | RECOLOCACAO DE TELHAS CERAMICAS TIPO PLAN, CONSIDERANDO REAPROVEITAMENTO DE MATERIAL | COBE- COBERTURA | M² | 28.55 | 25.86 | PA | 2014-12-01
72092 | RECOLOCACAO DE TELHAS ONDULADAS COM MASSA PARA VEDACAO, CONSIDERANDO REAPROVEITAMENTO DE MATERIAL | COBE- COBERTURA | M² | 7.97 | 7.22 | PA | 2014-12-01
72201 | RECOLOCACO DE FORROS EM REGUA DE PVC E PERFIS, CONSIDERANDO REAPROVEITAMENTO DO MATERIAL | REVE - REVESTIMENTO E TRATAMENTO DE SUPERFÍCIES | M² | 9.31 | 8.36 | PA | 2014-12-01
72093 | RECOLOCAÇÃO DE TELHA DE FIBROCIMENTO ESTRUTURAL LARGURA ÚTIL 49CM OU 44CM, CONSIDERANDO O REAPROVEITAMENTO DO MATERIAL A EXCEÇÃO DO CONJUNTO DE ARRUELAS DE VEDAÇÃO | COBE- COBERTURA | M² | 7.96 | 7.21 | PA | 2014-12-01
72094 | RECOLOCAÇÃO DE TELHA DE FIBROCIMENTO ESTRUTURAL LARGURA ÚTIL 90CM, CONSIDERANDO O REAPROVEITAMENTO DO MATERIAL A EXCEÇÃO DO CONJUNTO DE ARRUELAS DE VEDAÇÃO | COBE- COBERTURA | M² | 7.84 | 7.09 | PA | 2014-12-01
83694 | RECOMPOSICAO DE PAVIMENTACAO TIPO BLOKRET SOBRE COLCHAO DE AREIA COM REAPROVEITAMENTO DE MATERIAL | PAVI - PAVIMENTAÇÃO | M² | 9.96 | 9.33 | PA | 2014-12-01
73957/001 | RECOMPOSICAO DE PISO EM PEDRA PORTUGUESA, ASSENTADA SOBRE ARGAMASSA TRACO 1:5 (CIMENTO E SAIBRO), REJUNTADO COM CIMENTO COMUM, COM APROVEITAMENTO DA PEDRA | PISO - PISOS | M² | 44.96 | 41.52 | PA | 2014-12-01
83771 | RECOMPOSICAO DE REVESTIMENTO PRIMARIO MEDIDO P/ VOLUME COMPACTADO | PAVI - PAVIMENTAÇÃO | M³ | 6.15 | 5.95 | PA | 2014-12-01
85171 | RECOMPOSICAO PARCIAL DO ARAME FARPADO Nº 14 CLASSE 250, FIXADO EM CERCA COM MOURÕES DE CONCRETO, RETO, 15X15CM | URBA - URBANIZAÇÃO | M | 2.7 | 2.51 | PA | 2014-12-01
89673 | REDUÇÃO EXCÊNTRICA, PVC, SERIE R, ÁGUA PLUVIAL, DN 100 X 75 MM, JUNTA ELÁSTICA, FORNECIDO E INSTALADO EM CONDUTORES VERTICAIS DE ÁGUAS PLUVIAIS. AF_12/2014 | INHI - INSTALAÇÕES HIDROS SANITÁRIAS | UN | 8.68 | 8.48 | PA | 2014-12-01
89557 | REDUÇÃO EXCÊNTRICA, PVC, SERIE R, ÁGUA PLUVIAL, DN 100 X 75 MM, JUNTA ELÁSTICA, FORNECIDO E INSTALADO EM RAMAL DE ENCAMINHAMENTO. AF_12/2014 | INHI - INSTALAÇÕES HIDROS SANITÁRIAS | UN | 9.38 | 9.11 | PA | 2014-12-01
89681 | REDUÇÃO EXCÊNTRICA, PVC, SERIE R, ÁGUA PLUVIAL, DN 150 X 100 MM, JUNTA ELÁSTICA, FORNECIDO E INSTALADO EM CONDUTORES VERTICAIS DE ÁGUAS PLUVIAIS. AF_12/2014 | INHI - INSTALAÇÕES HIDROS SANITÁRIAS | UN | 22.96 | 22.66 | PA | 2014-12-01
89665 | REDUÇÃO EXCÊNTRICA, PVC, SERIE R, ÁGUA PLUVIAL, DN 75 X 50 MM, JUNTA ELÁSTICA, FORNECIDO E INSTALADO EM CONDUTORES VERTICAIS DE ÁGUAS PLUVIAIS. AF_12/2014 | INHI - INSTALAÇÕES HIDROS SANITÁRIAS | UN | 5.43 | 5.32 | PA | 2014-12-01
89549 | REDUÇÃO EXCÊNTRICA, PVC, SERIE R, ÁGUA PLUVIAL, DN 75 X 50 MM, JUNTA ELÁSTICA, FORNECIDO E INSTALADO EM RAMAL DE ENCAMINHAMENTO. AF_12/2014 | INHI - INSTALAÇÕES HIDROS SANITÁRIAS | UN | 6.26 | 6.07 | PA | 2014-12-01
74082/001 | REFLETOR REDONDO EM ALUMINIO COM SUPORTE E ALCA REGULAVEL PARA FIXACAO, COM LAMPADA VAPOR DE MERCURIO 250W | INEL - INSTALAÇÃO ELÉTRICA/ELETRIFICAÇÃO E ILUMINAÇÃO EXTERNA | UN | 196.65 | 191.24 | PA | 2014-12-01
74246/001 | REFLETOR RETANGULAR FECHADO COM LAMPADA VAPOR METALICO 400 W | INEL - INSTALAÇÃO ELÉTRICA/ELETRIFICAÇÃO E ILUMINAÇÃO EXTERNA | UN | 250.1 | 244.68 | PA | 2014-12-01
73870/004 | REGISTRO DE ESFERA EM BRONZE D= 1.1/4" FORNEC E COLOCACAO | INHI - INSTALAÇÕES HIDROS SANITÁRIAS | UN | 76.28 | 74.68 | PA | 2014-12-01
89352 | REGISTRO DE GAVETA BRUTO, LATÃO, ROSCÁVEL, 1/2 ”, FORNECIDO E INSTALADO EM RAMAL DE ÁGUA. AF_12/2014 | INHI - INSTALAÇÕES HIDROS SANITÁRIAS | UN | 22.8 | 22.26 | PA | 2014-12-01
89353 | REGISTRO DE GAVETA BRUTO, LATÃO, ROSCÁVEL, 3/4 ”, FORNECIDO E INSTALADO EM RAMAL DE ÁGUA. AF_12/2014 | INHI - INSTALAÇÕES HIDROS SANITÁRIAS | UN | 23.74 | 23.2 | PA | 2014-12-01
73663 | REGISTRO DE GAVETA COM CANOPLA Ø 25MM (1 ”) - FORNECIMENTO E INSTALAÇÃO | INHI - INSTALAÇÕES HIDROS SANITÁRIAS | UN | 74.52 | 72.89 | PA | 2014-12-01
73797/001 | REGISTRO DE GAVETA COM CANOPLA Ø 32MM (1.1/4") - FORNECIMENTO E INSTALAÇÃO | INHI - INSTALAÇÕES HIDROS SANITÁRIAS | UN | 91.65 | 90.05 | PA | 2014-12-01
85119 | REGISTRO DE PRESSAO CROMADO C/ CANOPLA 1/2" - FORNECIMENTO E INSTALACAO | INHI - INSTALAÇÕES HIDROS SANITÁRIAS | UN | 57.19 | 55.54 | PA | 2014-12-01
89349 | REGISTRO DE PRESSÃO BRUTO, LATÃO, ROSCÁVEL, 1/2 ”, FORNECIDO E INSTALADO EM RAMAL DE ÁGUA. AF_12/2014 | INHI - INSTALAÇÕES HIDROS SANITÁRIAS | UN | 17.81 | 17.27 | PA | 2014-12-01
89351 | REGISTRO DE PRESSÃO BRUTO, ROSCÁVEL, 3/4 ”, FORNECIDO E INSTALADO EM RAMAL DE ÁGUA. AF_12/2014 | INHI - INSTALAÇÕES HIDROS SANITÁRIAS | UN | 20.16 | 19.62 | PA | 2014-12-01
73664 | REGISTRO DE PRESSÃO COM CANOPLA Ø 15MM (1/2") - FORNECIMENTO E INSTALAÇÃO | INHI - INSTALAÇÕES HIDROS SANITÁRIAS | UN | 58.52 | 56.89 | PA | 2014-12-01
74184/001 | REGISTRO GAVETA 1" BRUTO LATAO - FORNECIMENTO E INSTALACAO | INHI - INSTALAÇÕES HIDROS SANITÁRIAS | UN | 43.78 | 42.31 | PA | 2014-12-01
74175/001 | REGISTRO GAVETA 1" COM CANOPLA ACABAMENTO CROMADO SIMPLES - FORNECIMENTO E INSTALACAO | INHI - INSTALAÇÕES HIDROS SANITÁRIAS | UN | 71.15 | 69.49 | PA | 2014-12-01
74182/001 | REGISTRO GAVETA 1.1/2" BRUTO LATAO - FORNECIMENTO E INSTALACAO | INHI - INSTALAÇÕES HIDROS SANITÁRIAS | UN | 73.07 | 70.77 | PA | 2014-12-01
74174/001 | REGISTRO GAVETA 1.1/2" COM CANOPLA ACABAMENTO CROMADO SIMPLES - FORNECIMENTO E INSTALACAO | INHI - INSTALAÇÕES HIDROS SANITÁRIAS | UN | 105.24 | 102.67 | PA | 2014-12-01
74183/001 | REGISTRO GAVETA 1.1/4" BRUTO LATAO - FORNECIMENTO E INSTALACAO | INHI - INSTALAÇÕES HIDROS SANITÁRIAS | UN | 62.8 | 60.5 | PA | 2014-12-01
74177/001 | REGISTRO GAVETA 1/2" COM CANOPLA ACABAMENTO CROMADO SIMPLES - FORNECIMENTO E INSTALACAO | INHI - INSTALAÇÕES HIDROS SANITÁRIAS | UN | 56.13 | 54.48 | PA | 2014-12-01 | 4324
74181/001 | REGISTRO GAVETA 2" BRUTO LATAO - FORNECIMENTO E INSTALACAO | INHI - INSTALAÇÕES HIDROS SANITÁRIAS | UN | 92.44 | 90.13 | PA | 2014-12-01 | -922
74180/001 | REGISTRO GAVETA 2.1/2" BRUTO LATAO - FORNECIMENTO E INSTALACAO | INHI - INSTALAÇÕES HIDROS SANITÁRIAS | UN | 174.25 | 171.13 | PA | 2014-12-01 | 1652
74179/001 | REGISTRO GAVETA 3" BRUTO LATAO - FORNECIMENTO E INSTALACAO | INHI - INSTALAÇÕES HIDROS SANITÁRIAS | UN | 294.61 | 291.49 | PA | 2014-12-01
74176/001 | REGISTRO GAVETA 3/4" COM CANOPLA ACABAMENTO CROMADO SIMPLES - FORNECIMENTO E INSTALACAO | INHI - INSTALAÇÕES HIDROS SANITÁRIAS | UN | 61.21 | 59.56 | PA | 2014-12-01
74178/001 | REGISTRO GAVETA 4" BRUTO LATAO - FORNECIMENTO E INSTALACAO | INHI - INSTALAÇÕES HIDROS SANITÁRIAS | UN | 488.42 | 484.41 | PA | 2014-12-01
85118 | REGISTRO PRESSAO 3/4" COM CANOPLA ACABAMENTO CROMADO - FORNECIMENTO E INSTALACAO | INHI - INSTALAÇÕES HIDROS SANITÁRIAS | UN | 58.55 | 56.89 | PA | 2014-12-01
74169/001 | REGISTRO/VALVULA GLOBO ANGULAR 45 GRAUS EM LATAO PARA HIDRANTES DE INCÊNDIO PREDIAL DN 2.1/2" - FORNECIMENTO E INSTALACAO | INHI - INSTALAÇÕES HIDROS SANITÁRIAS | UN | 180.56 | 175.5 | PA | 2014-12-01
84160 | REGUA VIBRADORA DUPLA GASOLINA 3/4 CV A 3600 RPM FREQUENCIA - EXCLUSIVE OPERADOR (CI) | CHOR - CUSTOS HORÁRIOS DE MÁQUINAS E EQUIPAMENTOS | H | 1.32 | 1.31 | PA | 2014-12-01
84156 | REGUA VIBRATORIA DUPLA GASOLINA 3/4CV A 3600RPM DE FREQUENCIA - EXCLUSIVE OPERADOR (CP) | CHOR - CUSTOS HORÁRIOS DE MÁQUINAS E EQUIPAMENTOS | H | 6.7 | 6.7 | PA | 2014-12-01
40780 | REGULARIZACAO DE SUPERFICIE DE CONC. APARENTE | FUES - FUNDAÇÕES E ESTRUTURAS | M² | 7.3 | 6.61 | PA | 2014-12-01
79472 | REGULARIZACAO DE SUPERFICIES EM TERRA COM MOTONIVELADORA | MOVT - MOVIMENTO DE TERRA | M² | 0.48 | 0.47 | PA | 2014-12-01
72961 | REGULARIZACAO E COMPACTACAO DE SUBLEITO ATE 20 CM DE ESPESSURA | PAVI - PAVIMENTAÇÃO | M² | 1.1 | 1.07 | PA | 2014-12-01
5622 | REGULARIZACAO E COMPACTACAO MANUAL DE TERRENO COM SOQUETE | MOVT - MOVIMENTO DE TERRA | M² | 4.01 | 3.63 | PA | 2014-12-01
83695/001 | REJUNTAMENTO PAVIMENTACAO PARALELEPIPEDO BETUME CASCALH INCL MATERIAIS | PAVI - PAVIMENTAÇÃO | M² | 16.19 | 15.63 | PA | 2014-12-01
83399 | RELE FOTOELETRICO P/ COMANDO DE ILUMINACAO EXTERNA 220V/1000W - FORNECIMENTO E INSTALACAO | INEL - INSTALAÇÃO ELÉTRICA/ELETRIFICAÇÃO E ILUMINAÇÃO EXTERNA | UN | 38.24 | 37.3 | PA | 2014-12-01
85406 | REMOCAO DE AZULEJO E SUBSTRATO DE ADERENCIA EM ARGAMASSA | SERP - SERVIÇOS PRELIMINARES | M² | 34.18 | 31 | PA | 2014-12-01
85375 | REMOCAO DE BLOKRET COM EMPILHAMENTO | SERP - SERVIÇOS PRELIMINARES | M² | 9.57 | 8.68 | PA | 2014-12-01
85383 | REMOCAO DE CALHAS E CONDUTORES DE AGUAS PLUVIAIS | SERP - SERVIÇOS PRELIMINARES | M | 2.43 | 2.2 | PA | 2014-12-01
85374 | REMOCAO DE DISPOSITIVOS PARA FUNCIONAMENTO DE APARELHOS SANITARIOS | SERP - SERVIÇOS PRELIMINARES | UN | 8.09 | 7.34 | PA | 2014-12-01
85415 | REMOCAO DE DISPOSITIVOS PARA FUNCIONAMENTO DE PIA DE COZINHA | SERP - SERVIÇOS PRELIMINARES | UN | 6.95 | 6.27 | PA | 2014-12-01
85407 | REMOCAO DE FIACAO ELETRICA | SERP - SERVIÇOS PRELIMINARES | M | 7.14 | 6.46 | PA | 2014-12-01
85369 | REMOCAO DE FORRO DE MADEIRA (LAMBRI) C/ REAPROVEITAMENTO | SERP - SERVIÇOS PRELIMINARES | M² | 27.34 | 24.8 | PA | 2014-12-01
85408 | REMOCAO DE PEITORIL EM MARMORE OU GRANITO | SERP - SERVIÇOS PRELIMINARES | M² | 24.61 | 22.32 | PA | 2014-12-01
79516/001 | REMOCAO DE PINTURA A OLEO/ESMALTE SOBRE SUPERFICIE METALICA | PINT - PINTURAS | M² | 9.67 | 9.1 | PA | 2014-12-01
73874/001 | REMOCAO DE PINTURAS COM JATEAMENTO DE AREIA, EM SUPERFICIES METALICAS | SERP - SERVIÇOS PRELIMINARES | M² | 12.24 | 11.61 | PA | 2014-12-01
85371 | REMOCAO DE PISO EM CARPETE | SERP - SERVIÇOS PRELIMINARES | M² | 2.25 | 2.03 | PA | 2014-12-01
85409 | REMOCAO DE PISO EM PLACAS DE BORRACHA COLADA | SERP - SERVIÇOS PRELIMINARES | M² | 5.01 | 4.54 | PA | 2014-12-01
85382 | REMOCAO DE PROTECAO MECANICA DE IMPERMEABILIZACAO | SERP - SERVIÇOS PRELIMINARES | M² | 15.18 | 13.77 | PA | 2014-12-01
85410 | REMOCAO DE RALO SECO OU SIFONADO | SERP - SERVIÇOS PRELIMINARES | UN | 11.12 | 10.03 | PA | 2014-12-01
85411 | REMOCAO DE RODAPE CERAMICO | SERP - SERVIÇOS PRELIMINARES | M | 2.57 | 2.32 | PA | 2014-12-01
85412 | REMOCAO DE RODAPE DE MARMORE OU GRANITO | SERP - SERVIÇOS PRELIMINARES | M | 3.69 | 3.34 | PA | 2014-12-01
85413 | REMOCAO DE RODAPE VINILICO OU DE BORRACHA COLADA | SERP - SERVIÇOS PRELIMINARES | M | 1.98 | 1.79 | PA | 2014-12-01
85414 | REMOCAO DE RUFO OU CALHA METALICA | SERP - SERVIÇOS PRELIMINARES | M | 5.18 | 4.69 | PA | 2014-12-01
85416 | REMOCAO DE TOMADAS OU INTERRUPTORES ELETRICOS | SERP - SERVIÇOS PRELIMINARES | UN | 9.73 | 8.77 | PA | 2014-12-01
85421 | REMOCAO DE VIDRO COMUM | SERP - SERVIÇOS PRELIMINARES | M² | 9.3 | 8.41 | PA | 2014-12-01
85387 | REMOCAO MANUAL DE ENTULHO | SERP - SERVIÇOS PRELIMINARES | M³ | 43.7 | 39.68 | PA | 2014-12-01
85384 | REMOCAO MANUAL DE PASSEIO EM PEDRA PORTUGUESA | SERP - SERVIÇOS PRELIMINARES | M² | 6.68 | 6.06 | PA | 2014-12-01
85386 | REMOCAO MANUAL DE PAVIMENTACAO DE LAJOES DE GRANITO EM PASSEIOS | SERP - SERVIÇOS PRELIMINARES | M² | 14.57 | 13.22 | PA | 2014-12-01
85389 | REMOCAO TUBULACAO FF C/ DN 400 A 600MM EXCLUINDO ESCAVACAO/REATERRO | SERP - SERVIÇOS PRELIMINARES | M | 59.04 | 53.32 | PA | 2014-12-01
85390 | REMOCAO TUBULACAO FF C/ DN 50 A 300MM EXCLUINDO ESCAVACAO/REATERRO | SERP - SERVIÇOS PRELIMINARES | M | 29.38 | 26.53 | PA | 2014-12-01
85392 | REMOCAO TUBULACAO FF C/ DN 700 A 1200MM EXCLUINDO ESCAVACAO/REATERRO | SERP - SERVIÇOS PRELIMINARES | M | 144.17 | 130.2 | PA | 2014-12-01
72125 | REMOÇÃO DE PINTURA PVA/ACRILICA | PINT - PINTURAS | M² | 6.35 | 5.79 | PA | 2014-12-01
84658 | REMOÇÃO DE VERNIZ SOBRE MADEIRA | PINT - PINTURAS | M² | 3.92 | 3.58 | PA | 2014-12-01
83730 | REPARO ESTRUTURAL DE ESTRUTURAS DE CONCRETO COM ARGAMASSA POLIMERICA DE ALTO DESEMPENHO, E=2 CM | REVE - REVESTIMENTO E TRATAMENTO DE SUPERFÍCIES | M² | 150.11 | 147.81 | PA | 2014-12-01
83736 | REPARO/COLAGEM DE ESTRUTURAS DE CONCRETO COM ADESIVO ESTRUTURAL A BASE DE EPOXI, E=2 MM | REVE - REVESTIMENTO E TRATAMENTO DE SUPERFÍCIES | M² | 137.94 | 135.09 | PA | 2014-12-01
84184 | REPOSICAO DE BLOCOS DE CONCRETO HEXAGONAL, TIPO BLOKRET, SOBRE COXIM AREIA | PISO - PISOS | M² | 14.21 | 13.59 | PA | 2014-12-01
73896/001 | RETIRADA CUIDADOSA DE AZULEJOS/LADRILHOS E ARGAMASSA DE ASSENTAMENTO | SERP - SERVIÇOS PRELIMINARES | M² | 39.64 | 35.85 | PA | 2014-12-01
72220 | RETIRADA DE ALVENARIA DE TIJOLOS DE VIDRO | SERP - SERVIÇOS PRELIMINARES | M² | 12.14 | 11.02 | PA | 2014-12-01
85332 | RETIRADA DE APARELHOS DE ILUMINACAO C/ REAPROVEITAMENTO DE LAMPADAS | SERP - SERVIÇOS PRELIMINARES | UN | 3.83 | 3.44 | PA | 2014-12-01
85333 | RETIRADA DE APARELHOS SANITARIOS | SERP - SERVIÇOS PRELIMINARES | UN | 13.73 | 12.4 | PA | 2014-12-01
72240 | RETIRADA DE ASSOALHO DE MADEIRA, EXCLUSIVE RETIRADA DE VIGAMENTO | SERP - SERVIÇOS PRELIMINARES | M² | 19.72 | 17.83 | PA | 2014-12-01
72241 | RETIRADA DE ASSOALHO DE MADEIRA, INCLUSIVE RETIRADA DE VIGAMENTO | SERP - SERVIÇOS PRELIMINARES | M² | 23.66 | 21.4 | PA | 2014-12-01
85397 | RETIRADA DE AZULEJO COLADO | SERP - SERVIÇOS PRELIMINARES | M² | 16.41 | 14.88 | PA | 2014-12-01
72143 | RETIRADA DE BATENTES DE MADEIRA | ESQV - ESQUADRIAS/FERRAGENS/VIDROS | UN | 36.58 | 32.89 | PA | 2014-12-01
72148 | RETIRADA DE BATENTES METALICOS | ESQV - ESQUADRIAS/FERRAGENS/VIDROS | UN | 32.95 | 29.76 | PA | 2014-12-01
85381 | RETIRADA DE COBERTURA COM TELHA ARDOSIA, INCLUINDO ESTRUTURA DE MADEIRA | SERP - SERVIÇOS PRELIMINARES | M² | 47.52 | 42.98 | PA | 2014-12-01
72232 | RETIRADA DE CUMEEIRAS CERAMICAS | SERP - SERVIÇOS PRELIMINARES | M | 3.64 | 3.3 | PA | 2014-12-01
72233 | RETIRADA DE CUMEEIRAS EM ALUMINIO | SERP - SERVIÇOS PRELIMINARES | M | 2.43 | 2.2 | PA | 2014-12-01
72178 | RETIRADA DE DIVISORIAS EM CHAPAS DE MADEIRA, COM MONTANTES METALICOS | PARE - PAREDES/PAINEIS | M² | 18.19 | 16.35 | PA | 2014-12-01
72237 | RETIRADA DE ENTARUGAMENTO DE FORRO | SERP - SERVIÇOS PRELIMINARES | M² | 10.92 | 9.86 | PA | 2014-12-01
85334 | RETIRADA DE ESQUADRIAS METALICAS | SERP - SERVIÇOS PRELIMINARES | M² | 12.14 | 11.02 | PA | 2014-12-01
72228 | RETIRADA DE ESTRUTURA DE MADEIRA COM TESOURAS PARA TELHAS CERAMICAS OU DE VIDRO | SERP - SERVIÇOS PRELIMINARES | M² | 13.65 | 12.32 | PA | 2014-12-01
72229 | RETIRADA DE ESTRUTURA DE MADEIRA COM TESOURAS PARA TELHAS ONDULADAS | SERP - SERVIÇOS PRELIMINARES | M² | 10.92 | 9.86 | PA | 2014-12-01
72226 | RETIRADA DE ESTRUTURA DE MADEIRA PONTALETEADA PARA TELHAS CERAMICAS OU DE VIDRO | SERP - SERVIÇOS PRELIMINARES | M² | 8.19 | 7.39 | PA | 2014-12-01
72227 | RETIRADA DE ESTRUTURA DE MADEIRA PONTALETEADA PARA TELHAS ONDULADAS | SERP - SERVIÇOS PRELIMINARES | M² | 5.46 | 4.93 | PA | 2014-12-01
72142 | RETIRADA DE FOLHAS DE PORTA DE PASSAGEM OU JANELA | ESQV - ESQUADRIAS/FERRAGENS/VIDROS | UN | 7.58 | 6.81 | PA | 2014-12-01
72236 | RETIRADA DE FORRO DE MADEIRA EM TABUAS | SERP - SERVIÇOS PRELIMINARES | M² | 9.1 | 8.23 | PA | 2014-12-01
72238 | RETIRADA DE FORRO EM REGUAS DE PVC, INCLUSIVE RETIRADA DE PERFIS | SERP - SERVIÇOS PRELIMINARES | M² | 5.46 | 4.93 | PA | 2014-12-01
85184 | RETIRADA DE GRAMA EM PLACAS | URBA - URBANIZAÇÃO | M² | 3.04 | 2.75 | PA | 2014-12-01
85335 | RETIRADA DE MEIO FIO C/ EMPILHAMENTO E S/ REMOCAO | SERP - SERVIÇOS PRELIMINARES | M | 5.77 | 5.2 | PA | 2014-12-01
72221 | RETIRADA DE PLACAS DIVISORIAS DE GRANILITE | SERP - SERVIÇOS PRELIMINARES | M² | 12.14 | 11.02 | PA | 2014-12-01
72242 | RETIRADA DE RODAPES DE MADEIRA, INCLUSIVE RETIRADA DE CORDAO | SERP - SERVIÇOS PRELIMINARES | M² | 4.09 | 3.68 | PA | 2014-12-01
72239 | RETIRADA DE TACOS DE MADEIRA | SERP - SERVIÇOS PRELIMINARES | M² | 4.12 | 3.72 | PA | 2014-12-01
72230 | RETIRADA DE TELHAS DE CERAMICAS OU DE VIDRO | SERP - SERVIÇOS PRELIMINARES | M² | 6.07 | 5.51 | PA | 2014-12-01
72231 | RETIRADA DE TELHAS ONDULADAS | SERP - SERVIÇOS PRELIMINARES | M² | 4.25 | 3.85 | PA | 2014-12-01
85336 | RETIRADA DE TUBULACAO DE FERRO GALVANIZADO S/ ESCAVACAO OU RASGO EM ALVENARIA | SERP - SERVIÇOS PRELIMINARES | M | 3.83 | 3.44 | PA | 2014-12-01
85417 | RETIRADA DE TUBULACAO HIDROSSANITARIA APARENTE COM CONEXOES, Ø 1/2" A 2" | SERP - SERVIÇOS PRELIMINARES | M | 2.79 | 2.52 | PA | 2014-12-01
85419 | RETIRADA DE TUBULACAO HIDROSSANITARIA APARENTE COM CONEXOES, Ø 2 1/2" A 4" | SERP - SERVIÇOS PRELIMINARES | M | 3.47 | 3.13 | PA | 2014-12-01
85418 | RETIRADA DE TUBULACAO HIDROSSANITARIA EMBUTIDA COM CONEXOES Ø 1/2" A 2" | SERP - SERVIÇOS PRELIMINARES | M | 5.56 | 5.01 | PA | 2014-12-01
85420 | RETIRADA DE TUBULACAO HIDROSSANITARIA EMBUTIDA COM CONEXOES, Ø 2 1/2" A 4" | SERP - SERVIÇOS PRELIMINARES | M | 8.34 | 7.52 | PA | 2014-12-01
73790/003 | RETIRADA, LIMPEZA E REASSENTAMENTO DE PARALELEPIPEDO SOBRE COLCHAO DE PO DE PEDRA ESPESSURA 10CM, REJUNTADO COM ARGAMASSA TRACO 1:3 (CIMENTO E AREIA), CONSIDERANDO APROVEITAMENTO DO PARALELEPIPEDO | PAVI - PAVIMENTAÇÃO | M² | 54.85 | 51.26 | PA | 2014-12-01
73790/001 | RETIRADA, LIMPEZA E REASSENTAMENTO DE PARALELEPIPEDO SOBRE COLCHAO DE PO DE PEDRA ESPESSURA 10CM, REJUNTADO COM BETUME E PEDRISCO, CONSIDERANDO APROVEITAMENTO DO PARALELEPIPEDO | PAVI - PAVIMENTAÇÃO | M² | 56.9 | 53.42 | PA | 2014-12-01
72223 | RETIRADAS DE DIVISORIAS EM CHAPAS OU TABUAS, COM RETIRADA DO ENTARUGAMENTO | SERP - SERVIÇOS PRELIMINARES | M² | 12.13 | 10.9 | PA | 2014-12-01
72222 | RETIRADAS DE DIVISORIAS EM CHAPAS OU TABUAS, SEM RETIRADA DO ENTARUGAMENTO | SERP - SERVIÇOS PRELIMINARES | M² | 6.06 | 5.45 | PA | 2014-12-01
5737 | RETRO-ESCAVADEIRA, 74HP (VU=6 ANOS) - MÃO-DE-OBRA/OPERAÇÃO NOTURNO | CHOR - CUSTOS HORÁRIOS DE MÁQUINAS E EQUIPAMENTOS | H | 15.04 | 13.47 | PA | 2014-12-01
5681 | RETROESCAVADEIRA SOBRE RODAS COM CARREGADEIRA, TRAÇÃO 4X2, POTÊNCIA LÍQ. 79 HP, CAÇAMBA CARREG. CAP. MÍN. 1 M3, CAÇAMBA RETRO CAP. 0,20 M3, PESO OPERACIONAL MÍN. 6.570 KG, PROFUNDIDADE ESCAVAÇÃO MÁX. 4,37 M - CHI DIURNO. AF_06/2014 | CHOR - CUSTOS HORÁRIOS DE MÁQUINAS E EQUIPAMENTOS | CHI | 30.4 | 28.83 | PA | 2014-12-01
5680 | RETROESCAVADEIRA SOBRE RODAS COM CARREGADEIRA, TRAÇÃO 4X2, POTÊNCIA LÍQ. 79 HP, CAÇAMBA CARREG. CAP. MÍN. 1 M3, CAÇAMBA RETRO CAP. 0,20 M3, PESO OPERACIONAL MÍN. 6.570 KG, PROFUNDIDADE ESCAVAÇÃO MÁX. 4,37 M - CHP DIURNO. AF_06/2014 | CHOR - CUSTOS HORÁRIOS DE MÁQUINAS E EQUIPAMENTOS | CHP | 79.61 | 78.05 | PA | 2014-12-01
88859 | RETROESCAVADEIRA SOBRE RODAS COM CARREGADEIRA, TRAÇÃO 4X2, POTÊNCIA LÍQ. 79 HP, CAÇAMBA CARREG. CAP. MÍN. 1 M3, CAÇAMBA RETRO CAP. 0,20 M3, PESO OPERACIONAL MÍN. 6.570 KG, PROFUNDIDADE ESCAVAÇÃO MÁX. 4,37 M - DEPRECIAÇÃO. AF_06/2014 | CHOR - CUSTOS HORÁRIOS DE MÁQUINAS E EQUIPAMENTOS | H | 12.54 | 12.53 | PA | 2014-12-01
88860 | RETROESCAVADEIRA SOBRE RODAS COM CARREGADEIRA, TRAÇÃO 4X2, POTÊNCIA LÍQ. 79 HP, CAÇAMBA CARREG. CAP. MÍN. 1 M3, CAÇAMBA RETRO CAP. 0,20 M3, PESO OPERACIONAL MÍN. 6.570 KG, PROFUNDIDADE ESCAVAÇÃO MÁX. 4,37 M - JUROS. AF_06/2014 | CHOR - CUSTOS HORÁRIOS DE MÁQUINAS E EQUIPAMENTOS | H | 2.82 | 2.82 | PA | 2014-12-01
5667 | RETROESCAVADEIRA SOBRE RODAS COM CARREGADEIRA, TRAÇÃO 4X2, POTÊNCIA LÍQ. 79 HP, CAÇAMBA CARREG. CAP. MÍN. 1 M3, CAÇAMBA RETRO CAP. 0,20 M3, PESO OPERACIONAL MÍN. 6.570 KG, PROFUNDIDADE ESCAVAÇÃO MÁX. 4,37 M - MANUTENÇÃO. AF_06/2014 | CHOR - CUSTOS HORÁRIOS DE MÁQUINAS E EQUIPAMENTOS | H | 13.71 | 13.71 | PA | 2014-12-01
5668 | RETROESCAVADEIRA SOBRE RODAS COM CARREGADEIRA, TRAÇÃO 4X2, POTÊNCIA LÍQ. 79 HP, CAÇAMBA CARREG. CAP. MÍN. 1 M3, CAÇAMBA RETRO CAP. 0,20 M3, PESO OPERACIONAL MÍN. 6.570 KG, PROFUNDIDADE ESCAVAÇÃO MÁX. 4,37 M - MATERIAIS NA OPERAÇÃO. AF_06/2014 | CHOR - CUSTOS HORÁRIOS DE MÁQUINAS E EQUIPAMENTOS | H | 35.5 | 35.5 | PA | 2014-12-01
5877 | RETROESCAVADEIRA SOBRE RODAS COM CARREGADEIRA, TRAÇÃO 4X4, POTÊNCIA LÍQ. 72 HP, CAÇAMBA CARREG. CAP. MÍN. 0,79 M3, CAÇAMBA RETRO CAP. 0,18 M3, PESO OPERACIONAL MÍN. 7.140 KG, PROFUNDIDADE ESCAVAÇÃO MÁX. 4,50 M - CHI DIURNO. AF_06/2014 | CHOR - CUSTOS HORÁRIOS DE MÁQUINAS E EQUIPAMENTOS | CHI | 31.7 | 30.13 | PA | 2014-12-01
5875 | RETROESCAVADEIRA SOBRE RODAS COM CARREGADEIRA, TRAÇÃO 4X4, POTÊNCIA LÍQ. 72 HP, CAÇAMBA CARREG. CAP. MÍN. 0,79 M3, CAÇAMBA RETRO CAP. 0,18 M3, PESO OPERACIONAL MÍN. 7.140 KG, PROFUNDIDADE ESCAVAÇÃO MÁX. 4,50 M - CHP DIURNO. AF_06/2014 | CHOR - CUSTOS HORÁRIOS DE MÁQUINAS E EQUIPAMENTOS | CHP | 79.16 | 77.6 | PA | 2014-12-01
89011 | RETROESCAVADEIRA SOBRE RODAS COM CARREGADEIRA, TRAÇÃO 4X4, POTÊNCIA LÍQ. 72 HP, CAÇAMBA CARREG. CAP. MÍN. 0,79 M3, CAÇAMBA RETRO CAP. 0,18 M3, PESO OPERACIONAL MÍN. 7.140 KG, PROFUNDIDADE ESCAVAÇÃO MÁX. 4,50 M - DEPRECIAÇÃO. AF_06/2014 | CHOR - CUSTOS HORÁRIOS DE MÁQUINAS E EQUIPAMENTOS | H | 13.6 | 13.6 | PA | 2014-12-01
89012 | RETROESCAVADEIRA SOBRE RODAS COM CARREGADEIRA, TRAÇÃO 4X4, POTÊNCIA LÍQ. 72 HP, CAÇAMBA CARREG. CAP. MÍN. 0,79 M3, CAÇAMBA RETRO CAP. 0,18 M3, PESO OPERACIONAL MÍN. 7.140 KG, PROFUNDIDADE ESCAVAÇÃO MÁX. 4,50 M - JUROS. AF_06/2014 | CHOR - CUSTOS HORÁRIOS DE MÁQUINAS E EQUIPAMENTOS | H | 3.06 | 3.06 | PA | 2014-12-01
5735 | RETROESCAVADEIRA SOBRE RODAS COM CARREGADEIRA, TRAÇÃO 4X4, POTÊNCIA LÍQ. 72 HP, CAÇAMBA CARREG. CAP. MÍN. 0,79 M3, CAÇAMBA RETRO CAP. 0,18 M3, PESO OPERACIONAL MÍN. 7.140 KG, PROFUNDIDADE ESCAVAÇÃO MÁX. 4,50 M - MANUTENÇÃO. AF_06/2014 | CHOR - CUSTOS HORÁRIOS DE MÁQUINAS E EQUIPAMENTOS | H | 14.87 | 14.87 | PA | 2014-12-01
5736 | RETROESCAVADEIRA SOBRE RODAS COM CARREGADEIRA, TRAÇÃO 4X4, POTÊNCIA LÍQ. 72 HP, CAÇAMBA CARREG. CAP. MÍN. 0,79 M3, CAÇAMBA RETRO CAP. 0,18 M3, PESO OPERACIONAL MÍN. 7.140 KG, PROFUNDIDADE ESCAVAÇÃO MÁX. 4,50 M - MATERIAIS NA OPERAÇÃO. AF_06/2014 | CHOR - CUSTOS HORÁRIOS DE MÁQUINAS E EQUIPAMENTOS | H | 32.59 | 32.59 | PA | 2014-12-01
5679 | RETROESCAVADEIRA SOBRE RODAS COM CARREGADEIRA, TRAÇÃO 4X4, POTÊNCIA LÍQ. 88 HP, CAÇAMBA CARREG. CAP. MÍN. 1 M3, CAÇAMBA RETRO CAP. 0,26 M3, PESO OPERACIONAL MÍN. 6.674 KG, PROFUNDIDADE ESCAVAÇÃO MÁX. 4,37 M - CHI DIURNO. AF_06/2014 | CHOR - CUSTOS HORÁRIOS DE MÁQUINAS E EQUIPAMENTOS | CHI | 32.31 | 30.74 | PA | 2014-12-01
5678 | RETROESCAVADEIRA SOBRE RODAS COM CARREGADEIRA, TRAÇÃO 4X4, POTÊNCIA LÍQ. 88 HP, CAÇAMBA CARREG. CAP. MÍN. 1 M3, CAÇAMBA RETRO CAP. 0,26 M3, PESO OPERACIONAL MÍN. 6.674 KG, PROFUNDIDADE ESCAVAÇÃO MÁX. 4,37 M - CHP DIURNO. AF_06/2014 | CHOR - CUSTOS HORÁRIOS DE MÁQUINAS E EQUIPAMENTOS | CHP | 86.17 | 84.6 | PA | 2014-12-01
88857 | RETROESCAVADEIRA SOBRE RODAS COM CARREGADEIRA, TRAÇÃO 4X4, POTÊNCIA LÍQ. 88 HP, CAÇAMBA CARREG. CAP. MÍN. 1 M3, CAÇAMBA RETRO CAP. 0,26 M3, PESO OPERACIONAL MÍN. 6.674 KG, PROFUNDIDADE ESCAVAÇÃO MÁX. 4,37 M - DEPRECIAÇÃO. AF_06/2014 | CHOR - CUSTOS HORÁRIOS DE MÁQUINAS E EQUIPAMENTOS | H | 14.1 | 14.09 | PA | 2014-12-01
88858 | RETROESCAVADEIRA SOBRE RODAS COM CARREGADEIRA, TRAÇÃO 4X4, POTÊNCIA LÍQ. 88 HP, CAÇAMBA CARREG. CAP. MÍN. 1 M3, CAÇAMBA RETRO CAP. 0,26 M3, PESO OPERACIONAL MÍN. 6.674 KG, PROFUNDIDADE ESCAVAÇÃO MÁX. 4,37 M - JUROS. AF_06/2014 | CHOR - CUSTOS HORÁRIOS DE MÁQUINAS E EQUIPAMENTOS | H | 3.17 | 3.17 | PA | 2014-12-01
5664 | RETROESCAVADEIRA SOBRE RODAS COM CARREGADEIRA, TRAÇÃO 4X4, POTÊNCIA LÍQ. 88 HP, CAÇAMBA CARREG. CAP. MÍN. 1 M3, CAÇAMBA RETRO CAP. 0,26 M3, PESO OPERACIONAL MÍN. 6.674 KG, PROFUNDIDADE ESCAVAÇÃO MÁX. 4,37 M - MANUTENÇÃO. AF_06/2014 | CHOR - CUSTOS HORÁRIOS DE MÁQUINAS E EQUIPAMENTOS | H | 15.42 | 15.41 | PA | 2014-12-01
53786 | RETROESCAVADEIRA SOBRE RODAS COM CARREGADEIRA, TRAÇÃO 4X4, POTÊNCIA LÍQ. 88 HP, CAÇAMBA CARREG. CAP. MÍN. 1 M3, CAÇAMBA RETRO CAP. 0,26 M3, PESO OPERACIONAL MÍN. 6.674 KG, PROFUNDIDADE ESCAVAÇÃO MÁX. 4,37 M - MATERIAIS NA OPERAÇÃO. AF_06/2014 | CHOR - CUSTOS HORÁRIOS DE MÁQUINAS E EQUIPAMENTOS | H | 38.44 | 38.44 | PA | 2014-12-01
88786 | REVESTIMENTO CERÂMICO PARA PAREDES EXTERNAS EM PASTILHAS DE PORCELANA 2,5 X 2,5 CM (PLACAS DE 30 X 30 CM), ALINHADAS A PRUMO, APLICADO EM PANOS COM VÃOS. AF_10/2014 | REVE - REVESTIMENTO E TRATAMENTO DE SUPERFÍCIES | M² | 136.41 | 133.9 | PA | 2014-12-01
88787 | REVESTIMENTO CERÂMICO PARA PAREDES EXTERNAS EM PASTILHAS DE PORCELANA 2,5 X 2,5 CM (PLACAS DE 30 X 30 CM), ALINHADAS A PRUMO, APLICADO EM PANOS SEM VÃOS. AF_10/2014 | REVE - REVESTIMENTO E TRATAMENTO DE SUPERFÍCIES | M² | 125.42 | 123.44 | PA | 2014-12-01
88788 | REVESTIMENTO CERÂMICO PARA PAREDES EXTERNAS EM PASTILHAS DE PORCELANA 2,5 X 2,5 CM (PLACAS DE 30 X 30 CM), ALINHADAS A PRUMO, APLICADO EM SUPERFÍCIES EXTERNAS DA SACADA. AF_10/2014 | REVE - REVESTIMENTO E TRATAMENTO DE SUPERFÍCIES | M² | 132.61 | 129.93 | PA | 2014-12-01
88789 | REVESTIMENTO CERÂMICO PARA PAREDES EXTERNAS EM PASTILHAS DE PORCELANA 2,5 X 2,5 CM (PLACAS DE 30 X 30 CM), ALINHADAS A PRUMO, APLICADO EM SUPERFÍCIES INTERNAS DA SACADA. AF_10/2014 | REVE - REVESTIMENTO E TRATAMENTO DE SUPERFÍCIES | M² | 158.23 | 154.93 | PA | 2014-12-01
87265 | REVESTIMENTO CERÂMICO PARA PAREDES INTERNAS COM PLACAS TIPO GRÊS OU SEMI- GRÊS DE DIMENSÕES 20X20 CM APLICADAS EM AMBIENTES DE ÁREA MAIOR QUE 5 M² NA ALTURA INTEIRA DAS PAREDES. AF_06/2014 | REVE - REVESTIMENTO E TRATAMENTO DE SUPERFÍCIES | M² | 36.49 | 35.46 | PA | 2014-12-01
87267 | REVESTIMENTO CERÂMICO PARA PAREDES INTERNAS COM PLACAS TIPO GRÊS OU SEMI- GRÊS DE DIMENSÕES 20X20 CM APLICADAS EM AMBIENTES DE ÁREA MAIOR QUE 5 M² A MEIA ALTURA DAS PAREDES. AF_06/2014 | REVE - REVESTIMENTO E TRATAMENTO DE SUPERFÍCIES | M² | 40.67 | 39.26 | PA | 2014-12-01
87264 | REVESTIMENTO CERÂMICO PARA PAREDES INTERNAS COM PLACAS TIPO GRÊS OU SEMI- GRÊS DE DIMENSÕES 20X20 CM APLICADAS EM AMBIENTES DE ÁREA MENOR QUE 5 M² NA ALTURA INTEIRA DAS PAREDES. AF_06/2014 | REVE - REVESTIMENTO E TRATAMENTO DE SUPERFÍCIES | M² | 41.07 | 39.62 | PA | 2014-12-01
87266 | REVESTIMENTO CERÂMICO PARA PAREDES INTERNAS COM PLACAS TIPO GRÊS OU SEMI- GRÊS DE DIMENSÕES 20X20 CM APLICADAS EM AMBIENTES DE ÁREA MENOR QUE 5 M² A MEIA ALTURA DAS PAREDES. AF_06/2014 | REVE - REVESTIMENTO E TRATAMENTO DE SUPERFÍCIES | M² | 42.7 | 41.1 | PA | 2014-12-01
87269 | REVESTIMENTO CERÂMICO PARA PAREDES INTERNAS COM PLACAS TIPO GRÊS OU SEMI- GRÊS DE DIMENSÕES 25X35 CM APLICADAS EM AMBIENTES DE ÁREA MAIOR QUE 5 M² NA ALTURA INTEIRA DAS PAREDES. AF_06/2014 | REVE - REVESTIMENTO E TRATAMENTO DE SUPERFÍCIES | M² | 38.73 | 37.48 | PA | 2014-12-01
87271 | REVESTIMENTO CERÂMICO PARA PAREDES INTERNAS COM PLACAS TIPO GRÊS OU SEMI- GRÊS DE DIMENSÕES 25X35 CM APLICADAS EM AMBIENTES DE ÁREA MAIOR QUE 5 M² A MEIA ALTURA DAS PAREDES. AF_06/2014 | REVE - REVESTIMENTO E TRATAMENTO DE SUPERFÍCIES | M² | 42.71 | 41.07 | PA | 2014-12-01
87268 | REVESTIMENTO CERÂMICO PARA PAREDES INTERNAS COM PLACAS TIPO GRÊS OU SEMI- GRÊS DE DIMENSÕES 25X35 CM APLICADAS EM AMBIENTES DE ÁREA MENOR QUE 5 M² NA ALTURA INTEIRA DAS PAREDES. AF_06/2014 | REVE - REVESTIMENTO E TRATAMENTO DE SUPERFÍCIES | M² | 43.73 | 42.01 | PA | 2014-12-01
87270 | REVESTIMENTO CERÂMICO PARA PAREDES INTERNAS COM PLACAS TIPO GRÊS OU SEMI- GRÊS DE DIMENSÕES 25X35 CM APLICADAS EM AMBIENTES DE ÁREA MENOR QUE 5 M² A MEIA ALTURA DAS PAREDES. AF_06/2014 | REVE - REVESTIMENTO E TRATAMENTO DE SUPERFÍCIES | M² | 45.09 | 43.24 | PA | 2014-12-01
87273 | REVESTIMENTO CERÂMICO PARA PAREDES INTERNAS COM PLACAS TIPO GRÊS OU SEMI- GRÊS DE DIMENSÕES 33X45 CM APLICADAS EM AMBIENTES DE ÁREA MAIOR QUE 5 M² NA ALTURA INTEIRA DAS PAREDES. AF_06/2014 | REVE - REVESTIMENTO E TRATAMENTO DE SUPERFÍCIES | M² | 40.39 | 39.04 | PA | 2014-12-01
87272 | REVESTIMENTO CERÂMICO PARA PAREDES INTERNAS COM PLACAS TIPO GRÊS OU SEMI- GRÊS DE DIMENSÕES 33X45 CM APLICADAS EM AMBIENTES DE ÁREA MENOR QUE 5 M² NA ALTURA INTEIRA DAS PAREDES. AF_06/2014 | REVE - REVESTIMENTO E TRATAMENTO DE SUPERFÍCIES | M² | 46.48 | 44.56 | PA | 2014-12-01
87274 | REVESTIMENTO CERÂMICO PARA PAREDES INTERNAS COM PLACAS TIPO GRÊS OU SEMI- GRÊS DE DIMENSÕES 33X45 CM APLICADAS EM AMBIENTES DE ÁREA MENOR QUE 5 M² A MEIA ALTURA DAS PAREDES. AF_06/2014 | REVE - REVESTIMENTO E TRATAMENTO DE SUPERFÍCIES | M² | 47.44 | 45.43 | PA | 2014-12-01
87275 | REVESTIMENTO CERÂMICO PARA PAREDES INTERNAS COM PLACAS TIPO GRÊS OU SEMI- GRÊS DE DIMENSÕES 33X45 CM APLICADAS EM AMBIENTES DEÁREA MAIOR QUE 5 M² A MEIA ALTURA DAS PAREDES. AF_06/2014 | REVE - REVESTIMENTO E TRATAMENTO DE SUPERFÍCIES | M² | 45.38 | 43.57 | PA | 2014-12-01
87247 | REVESTIMENTO CERÂMICO PARA PISO COM PLACAS TIPO GRÊS DE DIMENSÕES 35X35 CM APLICADA EM AMBIENTES DE ÁREA ENTRE 5 M2 E 10 M2. AF_06/2014 | PISO - PISOS | M² | 31.21 | 30.37 | PA | 2014-12-01
87248 | REVESTIMENTO CERÂMICO PARA PISO COM PLACAS TIPO GRÊS DE DIMENSÕES 35X35 CM APLICADA EM AMBIENTES DE ÁREA MAIOR QUE 10 M2. AF_06/2014 | PISO - PISOS | M² | 27.89 | 27.37 | PA | 2014-12-01
87246 | REVESTIMENTO CERÂMICO PARA PISO COM PLACAS TIPO GRÊS DE DIMENSÕES 35X35 CM APLICADA EM AMBIENTES DE ÁREA MENOR QUE 5 M2. AF_06/2014 | PISO - PISOS | M² | 35.29 | 34.09 | PA | 2014-12-01
87250 | REVESTIMENTO CERÂMICO PARA PISO COM PLACAS TIPO GRÊS DE DIMENSÕES 45X45 CM APLICADA EM AMBIENTES DE ÁREA ENTRE 5 M2 E 10 M2. AF_06/2014 | PISO - PISOS | M² | 32.93 | 32 | PA | 2014-12-01 | 4324
87251 | REVESTIMENTO CERÂMICO PARA PISO COM PLACAS TIPO GRÊS DE DIMENSÕES 45X45 CM APLICADA EM AMBIENTES DE ÁREA MAIOR QUE 10 M2. AF_06/2014 | PISO - PISOS | M² | 28.74 | 28.19 | PA | 2014-12-01 | -799
87249 | REVESTIMENTO CERÂMICO PARA PISO COM PLACAS TIPO GRÊS DE DIMENSÕES 45X45 CM APLICADA EM AMBIENTES DE ÁREA MENOR QUE 5 M2. AF_06/2014 | PISO - PISOS | M² | 39.4 | 37.88 | PA | 2014-12-01 | -1124 | 0
87256 | REVESTIMENTO CERÂMICO PARA PISO COM PLACAS TIPO GRÊS DE DIMENSÕES 60X60 CM APLICADA EM AMBIENTES DE ÁREA ENTRE 5 M2 E 10 M2. AF_06/2014 | PISO - PISOS | M² | 55.86 | 54.77 | PA | 2014-12-01 |  | 750 | 750
87257 | REVESTIMENTO CERÂMICO PARA PISO COM PLACAS TIPO GRÊS DE DIMENSÕES 60X60 CM APLICADA EM AMBIENTES DE ÁREA MAIOR QUE 10 M2. AF_06/2014 | PISO - PISOS | M² | 50.93 | 50.29 | PA | 2014-12-01 |  | 2402 | 1652
87255 | REVESTIMENTO CERÂMICO PARA PISO COM PLACAS TIPO GRÊS DE DIMENSÕES 60X60 CM APLICADA EM AMBIENTES DE ÁREA MENOR QUE 5 M2. AF_06/2014 | PISO - PISOS | M² | 63.67 | 61.96 | PA | 2014-12-01 |  | 3525 | 1123
87259 | REVESTIMENTO CERÂMICO PARA PISO COM PLACAS TIPO PORCELANATO DE DIMENSÕES 45X45 CM APLICADA EM AMBIENTES DE ÁREA ENTRE 5 M² E 10 M². AF_06/2014 | PISO - PISOS | M² | 79.91 | 78.81 | PA | 2014-12-01
87260 | REVESTIMENTO CERÂMICO PARA PISO COM PLACAS TIPO PORCELANATO DE DIMENSÕES 45X45 CM APLICADA EM AMBIENTES DE ÁREA MAIOR QUE 10 M². AF_06/2014 | PISO - PISOS | M² | 75.56 | 74.83 | PA | 2014-12-01
87258 | REVESTIMENTO CERÂMICO PARA PISO COM PLACAS TIPO PORCELANATO DE DIMENSÕES 45X45 CM APLICADA EM AMBIENTES DE ÁREA MENOR QUE 5 M². AF_06/2014 | PISO - PISOS | M² | 87.32 | 85.63 | PA | 2014-12-01
84097 | REVESTIMENTO COM MARMORE ACINZENTADO POLIDO 20X30CM, ESPESSURA DE 2CM, ASSENTADO COM ARGAMASSA PRE-FABRICADA DE CIMENTO COLANTE E REJUNTAMENTO COM ARGAMASSA PRE-FABRICADA PARA REJUNTAMENTO | REVE - REVESTIMENTO E TRATAMENTO DE SUPERFÍCIES | M² | 247.98 | 246.24 | PA | 2014-12-01
84079 | REVESTIMENTO DE PAREDE COM PEDRA ARDOSIA CINZA 30X30X1CM, ASSENTADO COM ARGAMASSA TRACO 1:2:2 (CIMENTO, SAIBRO E AREIA MEDIA NAO PENEIRADA) PREPARO MANUAL DA ARGAMASSA | REVE - REVESTIMENTO E TRATAMENTO DE SUPERFÍCIES | M² | 76.16 | 71.9 | PA | 2014-12-01
84080 | REVESTIMENTO DE PAREDE COM PEDRA ARDOSIA CINZA 40X40X1CM, ASSENTAMENTO COM ARGAMASSA TRACO 1:2:2 (CIMENTO, SAIBRO E AREIA MEDIA NAO PENEIRADA) PREPARO MANUAL DA ARGAMASSA | REVE - REVESTIMENTO E TRATAMENTO DE SUPERFÍCIES | M² | 76.97 | 72.71 | PA | 2014-12-01
84081 | REVESTIMENTO DE PAREDE COM PEDRA BASALTO CINZA 20X40CM IRREGULAR, ASSENTAMENTO COM ARGAMASSA TRACO 1:4 (CIMENTO E AREIA MEDIA NAO PENEIRADA), PREPARO MANUAL DA ARGAMASSA | REVE - REVESTIMENTO E TRATAMENTO DE SUPERFÍCIES | M² | 114.62 | 110.26 | PA | 2014-12-01
84078 | REVESTIMENTO DE PAREDE COM PEDRA SAO TOME 20X40CM, ASSENTAMENTO COM ARGAMASSA TRACO 1:2:2 (CIMENTO, SAIBRO E AREIA MEDIA NAO PENEIRADA), PREPARO MANUAL DA ARGAMASSA | REVE - REVESTIMENTO E TRATAMENTO DE SUPERFÍCIES | M² | 199.44 | 195.17 | PA | 2014-12-01
84127 | REVESTIMENTO DE POCOS C/ TUBOS DE CONCRETO | SEDI - SERVIÇOS DIVERSOS | M | 311.38 | 306.09 | PA | 2014-12-01
72200 | REVESTIMENTO EM LAMINADO MELAMINICO TEXTURIZADO, ESPESSURA 1,3MM, FIXADO COM COLA | REVE - REVESTIMENTO E TRATAMENTO DE SUPERFÍCIES | M² | 51.55 | 61.39 | PA | 2014-12-01
72101 | REVISAO GERAL DE TELHADOS DE TELHAS CERAMICAS | COBE- COBERTURA | M² | 5.02 | 4.55 | PA | 2014-12-01
85182 | REVOLVIMENTO E DESTORROAMENTO MANUAL DE SUPERFÍCIE GRAMADA COM PROFUNDIDADE ATÉ 20CM | URBA - URBANIZAÇÃO | M² | 1.94 | 1.76 | PA | 2014-12-01
85183 | REVOLVIMENTO MANUAL DE SOLO, PROFUNDIDADE ATÉ 20CM | URBA - URBANIZAÇÃO | M² | 1.82 | 1.65 | PA | 2014-12-01
84030 | RIPA DE MASSARANDUBA APARELHADA 1,5X4 CM, INCLUSO FORNECIMENTO E COLOCACAO | COBE- COBERTURA | M | 4.38 | 4.1 | PA | 2014-12-01
84029 | RIPA DE MASSARANDUBA SERRADA 1,5X4 CM, INCLUSO FORNECIMENTO E COLOCACAO | COBE- COBERTURA | M | 8.3 | 7.65 | PA | 2014-12-01
72190 | RODAPE BORRACHA LISO, ALTURA 7CM, ESPESSURA 1MM, FIXADO COM COLA | PISO - PISOS | M | 22.78 | 22.28 | PA | 2014-12-01
40904 | RODAPE EM ARDOSIA ALTURA 8CM ASSENTADO COM ARGAMASSA TRACO 1:2:8 (CIMENTO, CAL E AREIA) REJUNTE EM CIMENTO BRANCO | PISO - PISOS | ML | 7.37 | 6.87 | PA | 2014-12-01
84168 | RODAPE EM ARDOSIA ASSENTADO COM ARGAMASSA TRACO 1:4 (CIMENTO E AREIA) ALTURA 10CM | PISO - PISOS | M | 15.92 | 15.41 | PA | 2014-12-01
6123 | RODAPE EM ARGAMASSA TRACO 1:2:8 (CIMENTO, CAL E AREIA) ALTURA 8CM | PISO - PISOS | M | 8.73 | 7.92 | PA | 2014-12-01
84165 | RODAPE EM ARGAMASSA TRACO 1:3 (CIMENTO E AREIA) ALTURA 8CM | PISO - PISOS | M | 9.15 | 8.32 | PA | 2014-12-01
73630 | RODAPE EM CONCRETO (CIMENTO, AREIA GROSSA E PEDRISCO), ALTURA 8CM | PISO - PISOS | M | 9.03 | 8.2 | PA | 2014-12-01
84162 | RODAPE EM MADEIRA, ALTURA 7CM, FIXADO COM COLA | PISO - PISOS | M | 9.69 | 9.27 | PA | 2014-12-01
73886/001 | RODAPE EM MADEIRA, ALTURA 7CM, FIXADO EM PECAS DE MADEIRA | PISO - PISOS | M | 9.75 | 9.35 | PA | 2014-12-01
73742/001 | RODAPE EM MARMORE BRANCO ASSENTADO COM ARGAMASSA TRACO 1:2:8 (CIMENTO, CAL E AREIA) ALTURA 7CM | PISO - PISOS | M | 39.3 | 38.8 | PA | 2014-12-01
84167 | RODAPE EM MARMORE BRANCO ASSENTADO COM ARGAMASSA TRACO 1:4 (CIMENTO E AREIA) ALTURA 7CM | PISO - PISOS | M | 42.92 | 42.41 | PA | 2014-12-01
73850/001 | RODAPE EM MARMORITE, ALTURA 10CM | PISO - PISOS | M | 21 | 19.49 | PA | 2014-12-01
72189 | RODAPE VINILICO ALTURA 5CM, ESPESSURA 1MM, FIXADO COM COLA | PISO - PISOS | M | 14.81 | 14.32 | PA | 2014-12-01
88648 | RODAPÉ CERÂMICO DE 7CM DE ALTURA COM PLACAS TIPO GRÊS DE DIMENSÕES 35X35CM. AF_06/2014 | PISO - PISOS | M | 6.51 | 6.38 | PA | 2014-12-01
88649 | RODAPÉ CERÂMICO DE 7CM DE ALTURA COM PLACAS TIPO GRÊS DE DIMENSÕES 45X45CM. AF_06/2014 | PISO - PISOS | M | 7.55 | 7.4 | PA | 2014-12-01
88650 | RODAPÉ CERÂMICO DE 7CM DE ALTURA COM PLACAS TIPO GRÊS DE DIMENSÕES 60X60CM . AF_06/2014 | PISO - PISOS | M | 9.08 | 8.92 | PA | 2014-12-01
84096 | RODATETO EM MADEIRA DE LEI 4,0X1,5CM | REVE - REVESTIMENTO E TRATAMENTO DE SUPERFÍCIES | M | 12.75 | 11.78 | PA | 2014-12-01
84095 | RODATETO EM MADEIRA DE LEI 7,0X2,5CM | REVE - REVESTIMENTO E TRATAMENTO DE SUPERFÍCIES | M | 15.42 | 14.46 | PA | 2014-12-01
84890 | ROLDANA FIXA DUPLA DE LATAO COM ROLAMENTO PARA PORTA OU JANELA DE CORRER | ESQV - ESQUADRIAS/FERRAGENS/VIDROS | UN | 35.84 | 34.99 | PA | 2014-12-01
53824 | ROLO COMPACTADOR DE PNEUS ESTATICO PARA ASFALTO, PRESSAO VARIAVEL, POTENCIA 99HP, PESO OPERACIONAL SEM/COM LASTRO 8,3/21,0 T - CUSTO COM MAO - DE-OBRA NA OPERACAO DIURNA | CHOR - CUSTOS HORÁRIOS DE MÁQUINAS E EQUIPAMENTOS | H | 15.04 | 13.47 | PA | 2014-12-01
5873 | ROLO COMPACTADOR DE PNEUS ESTÁTICO PARA ASFALTO, PRESSÃO VARIÁVEL, POTÊNCIA 99HP, PESO OPERACIONAL SEM/COM LASTRO 8,3/21,0 T - CHI DIURNO | CHOR - CUSTOS HORÁRIOS DE MÁQUINAS E EQUIPAMENTOS | CHI | 49.35 | 47.78 | PA | 2014-12-01
5874 | ROLO COMPACTADOR DE PNEUS ESTÁTICO PARA ASFALTO, PRESSÃO VARIÁVEL, POTÊNCIA 99HP, PESO OPERACIONAL SEM/COM LASTRO 8,3/21,0 T - CHI NOTURNO | CHOR - CUSTOS HORÁRIOS DE MÁQUINAS E EQUIPAMENTOS | CHI-N | 49.35 | 47.78 | PA | 2014-12-01
5871 | ROLO COMPACTADOR DE PNEUS ESTÁTICO PARA ASFALTO, PRESSÃO VARIÁVEL, POTÊNCIA 99HP, PESO OPERACIONAL SEM/COM LASTRO 8,3/21,0 T - CHP DIURNO | CHOR - CUSTOS HORÁRIOS DE MÁQUINAS E EQUIPAMENTOS | CHP | 143.03 | 141.46 | PA | 2014-12-01
5872 | ROLO COMPACTADOR DE PNEUS ESTÁTICO PARA ASFALTO, PRESSÃO VARIÁVEL, POTÊNCIA 99HP, PESO OPERACIONAL SEM/COM LASTRO 8,3/21,0 T - CHP NOTURNO | CHOR - CUSTOS HORÁRIOS DE MÁQUINAS E EQUIPAMENTOS | CHP-N | 143.03 | 141.46 | PA | 2014-12-01
53825 | ROLO COMPACTADOR DE PNEUS ESTÁTICO PARA ASFALTO, PRESSÃO VARIÁVEL, POTÊNCIA 99HP, PESO OPERACIONAL SEM/COM LASTRO 8,3/21,0 T - CUSTO COM MATERIAIS NA OPERAÇÃO NOTURNA | CHOR - CUSTOS HORÁRIOS DE MÁQUINAS E EQUIPAMENTOS | H | 15.04 | 13.47 | PA | 2014-12-01
53823 | ROLO COMPACTADOR DE PNEUS ESTÁTICO PARA ASFALTO, PRESSÃO VARIÁVEL, POTÊNCIA 99HP, PESO OPERACIONAL SEM/COM LASTRO 8,3/21,0 T - DEPRECIAÇÃO E JUROS | CHOR - CUSTOS HORÁRIOS DE MÁQUINAS E EQUIPAMENTOS | H | 34.31 | 34.31 | PA | 2014-12-01
6880 | ROLO COMPACTADOR DE PNEUS ESTÁTICO, PRESSÃO VARIÁVEL, POTÊNCIA 111 HP, PESO SEM/COM LASTRO 9,5 / 26 T, LARGURA DE TRABALHO 1,90 M - CHI DIURNO. AF_07/2014 | CHOR - CUSTOS HORÁRIOS DE MÁQUINAS E EQUIPAMENTOS | CHI | 37.79 | 36.22 | PA | 2014-12-01
6879 | ROLO COMPACTADOR DE PNEUS ESTÁTICO, PRESSÃO VARIÁVEL, POTÊNCIA 111 HP, PESO SEM/COM LASTRO 9,5 / 26 T, LARGURA DE TRABALHO 1,90 M - CHP DIURNO. AF_07/2014 | CHOR - CUSTOS HORÁRIOS DE MÁQUINAS E EQUIPAMENTOS | CHP | 102.53 | 100.96 | PA | 2014-12-01
7038 | ROLO COMPACTADOR DE PNEUS ESTÁTICO, PRESSÃO VARIÁVEL, POTÊNCIA 111 HP, PESO SEM/COM LASTRO 9,5 / 26 T, LARGURA DE TRABALHO 1,90 M - DEPRECIAÇÃO. AF_07/2014 | CHOR - CUSTOS HORÁRIOS DE MÁQUINAS E EQUIPAMENTOS | H | 17.84 | 17.84 | PA | 2014-12-01
7039 | ROLO COMPACTADOR DE PNEUS ESTÁTICO, PRESSÃO VARIÁVEL, POTÊNCIA 111 HP, PESO SEM/COM LASTRO 9,5 / 26 T, LARGURA DE TRABALHO 1,90 M - JUROS. AF_07/2014 | CHOR - CUSTOS HORÁRIOS DE MÁQUINAS E EQUIPAMENTOS | H | 4.91 | 4.9 | PA | 2014-12-01
7040 | ROLO COMPACTADOR DE PNEUS ESTÁTICO, PRESSÃO VARIÁVEL, POTÊNCIA 111 HP, PESO SEM/COM LASTRO 9,5 / 26 T, LARGURA DE TRABALHO 1,90 M - MANUTENÇÃO. AF_07/2014 | CHOR - CUSTOS HORÁRIOS DE MÁQUINAS E EQUIPAMENTOS | H | 18.37 | 18.37 | PA | 2014-12-01
55263 | ROLO COMPACTADOR DE PNEUS ESTÁTICO, PRESSÃO VARIÁVEL, POTÊNCIA 111 HP, PESO SEM/COM LASTRO 9,5 / 26 T, LARGURA DE TRABALHO 1,90 M - MATERIAIS NA OPERAÇÃO. AF_07/2014 | CHOR - CUSTOS HORÁRIOS DE MÁQUINAS E EQUIPAMENTOS | H | 46.37 | 46.36 | PA | 2014-12-01
7050 | ROLO COMPACTADOR PE DE CARNEIRO VIBRATORIO, POTENCIA 125 HP, PESO OPERACIONAL SEM/COM LASTRO 11,95 / 13,30 T, IMPACTO DINAMICO 38,5 / 22,5 T, LARGURA DE TRABALHO 2,15 M - CHI DIURNO. AF_06/2014 | CHOR - CUSTOS HORÁRIOS DE MÁQUINAS E EQUIPAMENTOS | CHI | 38.48 | 36.92 | PA | 2014-12-01
7049 | ROLO COMPACTADOR PE DE CARNEIRO VIBRATORIO, POTENCIA 125 HP, PESO OPERACIONAL SEM/COM LASTRO 11,95 / 13,30 T, IMPACTO DINAMICO 38,5 / 22,5 T, LARGURA DE TRABALHO 2,15 M - CHP DIURNO. AF_06/2014 | CHOR - CUSTOS HORÁRIOS DE MÁQUINAS E EQUIPAMENTOS | CHP | 111.82 | 110.26 | PA | 2014-12-01
7051 | ROLO COMPACTADOR PE DE CARNEIRO VIBRATORIO, POTENCIA 125 HP, PESO OPERACIONAL SEM/COM LASTRO 11,95 / 13,30 T, IMPACTO DINAMICO 38,5 / 22,5 T, LARGURA DE TRABALHO 2,15 M - DEPRECIAÇÃO. AF_06/2014 | CHOR - CUSTOS HORÁRIOS DE MÁQUINAS E EQUIPAMENTOS | H | 19.01 | 19.01 | PA | 2014-12-01
7052 | ROLO COMPACTADOR PE DE CARNEIRO VIBRATORIO, POTENCIA 125 HP, PESO OPERACIONAL SEM/COM LASTRO 11,95 / 13,30 T, IMPACTO DINAMICO 38,5 / 22,5 T, LARGURA DE TRABALHO 2,15 M - JUROS. AF_06/2014 | CHOR - CUSTOS HORÁRIOS DE MÁQUINAS E EQUIPAMENTOS | H | 4.43 | 4.43 | PA | 2014-12-01
7053 | ROLO COMPACTADOR PE DE CARNEIRO VIBRATORIO, POTENCIA 125 HP, PESO OPERACIONAL SEM/COM LASTRO 11,95 / 13,30 T, IMPACTO DINAMICO 38,5 / 22,5 T, LARGURA DE TRABALHO 2,15 M - MANUTENÇÃO. AF_06/2014 | CHOR - CUSTOS HORÁRIOS DE MÁQUINAS E EQUIPAMENTOS | H | 21.12 | 21.11 | PA | 2014-12-01
7054 | ROLO COMPACTADOR PE DE CARNEIRO VIBRATORIO, POTENCIA 125 HP, PESO OPERACIONAL SEM/COM LASTRO 11,95 / 13,30 T, IMPACTO DINAMICO 38,5 / 22,5 T, LARGURA DE TRABALHO 2,15 M - MATERIAIS NA OPERAÇÃO. AF_06/2014 | CHOR - CUSTOS HORÁRIOS DE MÁQUINAS E EQUIPAMENTOS | H | 52.22 | 52.22 | PA | 2014-12-01
5733 | ROLO COMPACTADOR PNEUMÁTICO, AUTO-PROPEL., PRESSÃO VARIÁVEL, 99HP, PESO OPERACIONAL SEM OU COM LASTRO 8,3/21,0 T - CUSTO COM MATERIAIS NA OPERAÇÃO | CHOR - CUSTOS HORÁRIOS DE MÁQUINAS E EQUIPAMENTOS | H | 73.08 | 73.08 | PA | 2014-12-01
5732 | ROLO COMPACTADOR PNEUMÁTICO, AUTO-PROPEL., PRESSÃO VARIÁVEL, 99HP, PESO OPERACIONAL SEM OU COM LASTRO 8,3/21,0 T - MANUTENÇÃO. | CHOR - CUSTOS HORÁRIOS DE MÁQUINAS E EQUIPAMENTOS | H | 20.6 | 20.6 | PA | 2014-12-01
89227 | ROLO COMPACTADOR VIBRATORIO DE UM CILINDRO LISO DE ACO, POTENCIA 80 HP, PESO OPERACIONAL MAXIMO 8,5 T, LARGURA TRABALHO 1,676 M - CHI DIURNO. AF_06/2014 | CHOR - CUSTOS HORÁRIOS DE MÁQUINAS E EQUIPAMENTOS | CHI | 32.7 | 31.13 | PA | 2014-12-01
5948 | ROLO COMPACTADOR VIBRATORIO DE UM CILINDRO LISO DE ACO, POTENCIA 80 HP, PESO OPERACIONAL MAXIMO 8,5 T, LARGURA TRABALHO 1,676 M - CHP DIURNO. AF_06/2014 | CHOR - CUSTOS HORÁRIOS DE MÁQUINAS E EQUIPAMENTOS | CHP | 84.2 | 82.64 | PA | 2014-12-01
89219 | ROLO COMPACTADOR VIBRATORIO DE UM CILINDRO LISO DE ACO, POTENCIA 80 HP, PESO OPERACIONAL MAXIMO 8,5 T, LARGURA TRABALHO 1,676 M - DEPRECIAÇÃO. AF_06/2014 | CHOR - CUSTOS HORÁRIOS DE MÁQUINAS E EQUIPAMENTOS | H | 14.32 | 14.32 | PA | 2014-12-01
89220 | ROLO COMPACTADOR VIBRATORIO DE UM CILINDRO LISO DE ACO, POTENCIA 80 HP, PESO OPERACIONAL MAXIMO 8,5 T, LARGURA TRABALHO 1,676 M - JUROS. AF_06/2014 | CHOR - CUSTOS HORÁRIOS DE MÁQUINAS E EQUIPAMENTOS | H | 3.34 | 3.34 | PA | 2014-12-01
5791 | ROLO COMPACTADOR VIBRATORIO DE UM CILINDRO LISO DE ACO, POTENCIA 80 HP, PESO OPERACIONAL MAXIMO 8,5 T, LARGURA TRABALHO 1,676 M - MANUTENÇÃO. AF_06/2014 | CHOR - CUSTOS HORÁRIOS DE MÁQUINAS E EQUIPAMENTOS | H | 18.07 | 18.07 | PA | 2014-12-01
5792 | ROLO COMPACTADOR VIBRATORIO DE UM CILINDRO LISO DE ACO, POTENCIA 80 HP, PESO OPERACIONAL MAXIMO 8,5 T, LARGURA TRABALHO 1,676 M - MATERIAIS NA OPERAÇÃO. AF_06/2014 | CHOR - CUSTOS HORÁRIOS DE MÁQUINAS E EQUIPAMENTOS | H | 33.43 | 33.43 | PA | 2014-12-01
5671 | ROLO COMPACTADOR VIBRATORIO DE UM CILINDRO LISO DE ACO, POTENCIA 80HP, PESO MAXIMO OPERACIONAL 8,1T - MANUTENCAO | CHOR - CUSTOS HORÁRIOS DE MÁQUINAS E EQUIPAMENTOS | H | 15.23 | 15.22 | PA | 2014-12-01
73436 | ROLO COMPACTADOR VIBRATORIO PE DE CARNEIRO PARA SOLOS, POTENCIA 80HP, PESO MÁXIMO OPERACIONAL 8,8T | CHOR - CUSTOS HORÁRIOS DE MÁQUINAS E EQUIPAMENTOS | CHP | 167.09 | 162.39 | PA | 2014-12-01
73309 | ROLO COMPACTADOR VIBRATORIO PE DE CARNEIRO PARA SOLOS, POTENCIA 80HP, PESO MÁXIMO OPERACIONAL 8,8T - DEPRECIACAO | CHOR - CUSTOS HORÁRIOS DE MÁQUINAS E EQUIPAMENTOS | H | 16.17 | 16.16 | PA | 2014-12-01
73313 | ROLO COMPACTADOR VIBRATORIO PE DE CARNEIRO PARA SOLOS, POTENCIA 80HP, PESO MÁXIMO OPERACIONAL 8,8T - JUROS | CHOR - CUSTOS HORÁRIOS DE MÁQUINAS E EQUIPAMENTOS | H | 8.08 | 8.08 | PA | 2014-12-01
5089 | ROLO COMPACTADOR VIBRATORIO PE DE CARNEIRO PARA SOLOS, POTENCIA 80HP, PESO MÁXIMO OPERACIONAL 8,8T - MANUTENCAO | CHOR - CUSTOS HORÁRIOS DE MÁQUINAS E EQUIPAMENTOS | H | 14.56 | 14.55 | PA | 2014-12-01
5670 | ROLO COMPACTADOR VIBRATORIO, CILINDRO LISO, AUTO-PROPELIDO 80HP, PESO MAXIMO OPERACIONAL 8,1T - CHP DIURNO - JUROS E DEPRECIACAO | CHOR - CUSTOS HORÁRIOS DE MÁQUINAS E EQUIPAMENTOS | H | 25.28 | 25.28 | PA | 2014-12-01
5677 | ROLO COMPACTADOR VIBRATORIO, TANDEM, CILINDRO LISO AUTO-PROPEL. 40HP - 4,4T, IMPACTO DINAMICO 3,1T, VU 5 ANOS - CUSTO COM MATERIAIS NA OPERAÇÃO. | CHOR - CUSTOS HORÁRIOS DE MÁQUINAS E EQUIPAMENTOS | H | 21.17 | 21.16 | PA | 2014-12-01
5676 | ROLO COMPACTADOR VIBRATORIO, TANDEM, CILINDRO LISO, AUTO-PROPEL. 40HP - 4,4T, IMPACTO DINAMICO 3,1T, VU 5 ANOS - MANUTENCAO. | CHOR - CUSTOS HORÁRIOS DE MÁQUINAS E EQUIPAMENTOS | H | 10.83 | 10.83 | PA | 2014-12-01
5672 | ROLO COMPACTADOR VIBRATÓRIO DE CILINDRO LISO, AUTO-PROP., POTÊNCIA 80HP, PESO MÁXIMO OPERACIONAL 8,1T - CUSTO DA MÃO-DE-OBRA NA OPERAÇÃO | CHOR - CUSTOS HORÁRIOS DE MÁQUINAS E EQUIPAMENTOS | H | 15.04 | 13.47 | PA | 2014-12-01
53787 | ROLO COMPACTADOR VIBRATÓRIO DE CILINDRO LISO, AUTO-PROPEL. 80HP, PESO MÁXIMO OPERACIONAL 8,1T - CUSTO DE MATERIAIS NA OPERAÇÃO | CHOR - CUSTOS HORÁRIOS DE MÁQUINAS E EQUIPAMENTOS | H | 65.52 | 65.52 | PA | 2014-12-01
5683 | ROLO COMPACTADOR VIBRATÓRIO DE CILINDRO LISO, AUTO-PROPEL. DE AÇO, 80HP - 8,1T - CHI DIURNO | CHOR - CUSTOS HORÁRIOS DE MÁQUINAS E EQUIPAMENTOS | CHI | 40.32 | 38.75 | PA | 2014-12-01
5685 | ROLO COMPACTADOR VIBRATÓRIO DE UM CILINDRO AÇO LISO, POTÊNCIA 80 HP, PESO OPERACIONAL MÁXIMO 8,1 T, IMPACTO DINÂMICO 16,15 / 9,5 T, LARGURA DE TRABALHO 1,68 M - CHI DIURNO. AF_06/2014 | CHOR - CUSTOS HORÁRIOS DE MÁQUINAS E EQUIPAMENTOS | CHI | 31.96 | 30.39 | PA | 2014-12-01
5684 | ROLO COMPACTADOR VIBRATÓRIO DE UM CILINDRO AÇO LISO, POTÊNCIA 80 HP, PESO OPERACIONAL MÁXIMO 8,1 T, IMPACTO DINÂMICO 16,15 / 9,5 T, LARGURA DE TRABALHO 1,68 M - CHP DIURNO. AF_06/2014 | CHOR - CUSTOS HORÁRIOS DE MÁQUINAS E EQUIPAMENTOS | CHP | 80.63 | 79.05 | PA | 2014-12-01
89210 | ROLO COMPACTADOR VIBRATÓRIO DE UM CILINDRO AÇO LISO, POTÊNCIA 80 HP, PESO OPERACIONAL MÁXIMO 8,1 T, IMPACTO DINÂMICO 16,15 / 9,5 T, LARGURA DE TRABALHO 1,68 M - DEPRECIAÇÃO. AF_06/2014 | CHOR - CUSTOS HORÁRIOS DE MÁQUINAS E EQUIPAMENTOS | H | 13.72 | 13.71 | PA | 2014-12-01
89211 | ROLO COMPACTADOR VIBRATÓRIO DE UM CILINDRO AÇO LISO, POTÊNCIA 80 HP, PESO OPERACIONAL MÁXIMO 8,1 T, IMPACTO DINÂMICO 16,15 / 9,5 T, LARGURA DE TRABALHO 1,68 M - JUROS. AF_06/2014 | CHOR - CUSTOS HORÁRIOS DE MÁQUINAS E EQUIPAMENTOS | H | 3.2 | 3.19 | PA | 2014-12-01
5674 | ROLO COMPACTADOR VIBRATÓRIO DE UM CILINDRO AÇO LISO, POTÊNCIA 80 HP, PESO OPERACIONAL MÁXIMO 8,1 T, IMPACTO DINÂMICO 16,15 / 9,5 T, LARGURA DE TRABALHO 1,68 M - MANUTENÇÃO. AF_06/2014 | CHOR - CUSTOS HORÁRIOS DE MÁQUINAS E EQUIPAMENTOS | H | 15.24 | 15.24 | PA | 2014-12-01
53788 | ROLO COMPACTADOR VIBRATÓRIO DE UM CILINDRO AÇO LISO, POTÊNCIA 80 HP, PESO OPERACIONAL MÁXIMO 8,1 T, IMPACTO DINÂMICO 16,15 / 9,5 T, LARGURA DE TRABALHO 1,68 M - MATERIAIS NA OPERAÇÃO. AF_06/2014 | CHOR - CUSTOS HORÁRIOS DE MÁQUINAS E EQUIPAMENTOS | H | 33.43 | 33.43 | PA | 2014-12-01
5739 | ROLO COMPACTADOR VIBRATÓRIO PÉ DE CARNEIRO, OPERADO POR CONTROLE REMOTO, 17HP - 1,65T - MANUTENÇÃO. | CHOR - CUSTOS HORÁRIOS DE MÁQUINAS E EQUIPAMENTOS | H | 1.75 | 1.75 | PA | 2014-12-01
5881 | ROLO COMPACTADOR VIBRATÓRIO PÉ DE CARNEIRO, OPERADO POR CONTROLE REMOTO, POTÊNCIA 17HP, PESO OPERACIONAL 1,65T - CHI | CHOR - CUSTOS HORÁRIOS DE MÁQUINAS E EQUIPAMENTOS | CHI | 5.25 | 5.25 | PA | 2014-12-01
53868 | ROLO COMPACTADOR VIBRATÓRIO PÉ DE CARNEIRO, OPERADO POR CONTROLE REMOTO, POTÊNCIA 17HP, PESO OPERACIONAL 1,65T - CHI NOTURNO | CHOR - CUSTOS HORÁRIOS DE MÁQUINAS E EQUIPAMENTOS | CHI-N | 5.25 | 5.25 | PA | 2014-12-01
5879 | ROLO COMPACTADOR VIBRATÓRIO PÉ DE CARNEIRO, OPERADO POR CONTROLE REMOTO, POTÊNCIA 17HP, PESO OPERACIONAL 1,65T - CHP DIURNO | CHOR - CUSTOS HORÁRIOS DE MÁQUINAS E EQUIPAMENTOS | CHP | 7 | 7 | PA | 2014-12-01
5880 | ROLO COMPACTADOR VIBRATÓRIO PÉ DE CARNEIRO, OPERADO POR CONTROLE REMOTO, POTÊNCIA 17HP, PESO OPERACIONAL 1,65T - CHP NOTURNO | CHOR - CUSTOS HORÁRIOS DE MÁQUINAS E EQUIPAMENTOS | CHP-N | 7 | 7 | PA | 2014-12-01
5738 | ROLO COMPACTADOR VIBRATÓRIO PÉ DE CARNEIRO, OPERADO POR CONTROLE REMOTO, POTÊNCIA 17HP, PESO OPERACIONAL 1,65T - DEPRECIAÇÃO E JUROS | CHOR - CUSTOS HORÁRIOS DE MÁQUINAS E EQUIPAMENTOS | H | 5.25 | 5.25 | PA | 2014-12-01
5865 | ROLO COMPACTADOR VIBRATÓRIO REBOCÁVEL AÇO LISO, PESO 4,7T, IMPACTO DINÂMICO 18,3T - CHI DIURNO | CHOR - CUSTOS HORÁRIOS DE MÁQUINAS E EQUIPAMENTOS | CHI | 22.34 | 20.77 | PA | 2014-12-01
5866 | ROLO COMPACTADOR VIBRATÓRIO REBOCÁVEL AÇO LISO, PESO 4,7T, IMPACTO DINÂMICO 18,3T - CHI NOTURNO | CHOR - CUSTOS HORÁRIOS DE MÁQUINAS E EQUIPAMENTOS | CHI-N | 25.35 | 23.47 | PA | 2014-12-01
5863 | ROLO COMPACTADOR VIBRATÓRIO REBOCÁVEL AÇO LISO, PESO 4,7T, IMPACTO DINÂMICO 18,3T - CHP DIURNO | CHOR - CUSTOS HORÁRIOS DE MÁQUINAS E EQUIPAMENTOS | CHP | 63.07 | 61.51 | PA | 2014-12-01
5864 | ROLO COMPACTADOR VIBRATÓRIO REBOCÁVEL AÇO LISO, PESO 4,7T, IMPACTO DINÂMICO 18,3T - CHP NOTURNO | CHOR - CUSTOS HORÁRIOS DE MÁQUINAS E EQUIPAMENTOS | CHP-N | 66.08 | 64.21 | PA | 2014-12-01
53820 | ROLO COMPACTADOR VIBRATÓRIO REBOCÁVEL AÇO LISO, PESO 4,7T, IMPACTO DINÂMICO 18,3T - CUSTO COM MAO-DE-OBRA NA OPERACAO DIURNA | CHOR - CUSTOS HORÁRIOS DE MÁQUINAS E EQUIPAMENTOS | H | 15.04 | 13.47 | PA | 2014-12-01
53819 | ROLO COMPACTADOR VIBRATÓRIO REBOCÁVEL AÇO LISO, PESO 4,7T, IMPACTO DINÂMICO 18,3T - CUSTO COM MATERIAIS NA OPERACAO | CHOR - CUSTOS HORÁRIOS DE MÁQUINAS E EQUIPAMENTOS | H | 38.3 | 38.3 | PA | 2014-12-01
53821 | ROLO COMPACTADOR VIBRATÓRIO REBOCÁVEL AÇO LISO, PESO 4,7T, IMPACTO DINÂMICO 18,3T - CUSTO COM MÃO -DE-OBRA NA OPERAÇÃO NOTURNA | CHOR - CUSTOS HORÁRIOS DE MÁQUINAS E EQUIPAMENTOS | H | 18.05 | 16.17 | PA | 2014-12-01
53818 | ROLO COMPACTADOR VIBRATÓRIO REBOCÁVEL AÇO LISO, PESO 4,7T, IMPACTO DINÂMICO 18,3T - DEPRECIAÇÃO E JUROS | CHOR - CUSTOS HORÁRIOS DE MÁQUINAS E EQUIPAMENTOS | H | 7.3 | 7.3 | PA | 2014-12-01
5727 | ROLO COMPACTADOR VIBRATÓRIO REBOCÁVEL CILINDRO LISO, 4,7T, IMPACTO DINÂMICO 18,3T - MANUTENÇÃO. | CHOR - CUSTOS HORÁRIOS DE MÁQUINAS E EQUIPAMENTOS | H | 2.43 | 2.43 | PA | 2014-12-01
5869 | ROLO COMPACTADOR VIBRATÓRIO TANDEM AÇO LISO, POTÊNCIA 58 HP, PESO SEM/COM LASTRO 6,5 / 9,4 T, LARGURA DE TRABALHO 1,2 M - CHI DIURNO. AF_06/2014 | CHOR - CUSTOS HORÁRIOS DE MÁQUINAS E EQUIPAMENTOS | CHI | 29.93 | 28.36 | PA | 2014-12-01
5867 | ROLO COMPACTADOR VIBRATÓRIO TANDEM AÇO LISO, POTÊNCIA 58 HP, PESO SEM/COM LASTRO 6,5 / 9,4 T, LARGURA DE TRABALHO 1,2 M - CHP DIURNO. AF_06/2014 | CHOR - CUSTOS HORÁRIOS DE MÁQUINAS E EQUIPAMENTOS | CHP | 67.56 | 65.99 | PA | 2014-12-01
89280 | ROLO COMPACTADOR VIBRATÓRIO TANDEM AÇO LISO, POTÊNCIA 58 HP, PESO SEM/COM LASTRO 6,5 / 9,4 T, LARGURA DE TRABALHO 1,2 M - DEPRECIAÇÃO. AF_06/2014 | CHOR - CUSTOS HORÁRIOS DE MÁQUINAS E EQUIPAMENTOS | H | 12.07 | 12.07 | PA | 2014-12-01
89281 | ROLO COMPACTADOR VIBRATÓRIO TANDEM AÇO LISO, POTÊNCIA 58 HP, PESO SEM/COM LASTRO 6,5 / 9,4 T, LARGURA DE TRABALHO 1,2 M - JUROS. AF_06/2014 | CHOR - CUSTOS HORÁRIOS DE MÁQUINAS E EQUIPAMENTOS | H | 2.82 | 2.81 | PA | 2014-12-01
5729 | ROLO COMPACTADOR VIBRATÓRIO TANDEM AÇO LISO, POTÊNCIA 58 HP, PESO SEM/COM LASTRO 6,5 / 9,4 T, LARGURA DE TRABALHO 1,2 M - MANUTENÇÃO. AF_06/2014 | CHOR - CUSTOS HORÁRIOS DE MÁQUINAS E EQUIPAMENTOS | H | 13.41 | 13.4 | PA | 2014-12-01
5730 | ROLO COMPACTADOR VIBRATÓRIO TANDEM AÇO LISO, POTÊNCIA 58 HP, PESO SEM/COM LASTRO 6,5 / 9,4 T, LARGURA DE TRABALHO 1,2 M - MATERIAIS NA OPERAÇÃO. AF_06/2014 | CHOR - CUSTOS HORÁRIOS DE MÁQUINAS E EQUIPAMENTOS | H | 24.22 | 24.22 | PA | 2014-12-01
5682 | ROLO COMPACTADOR VIBRATÓRIO, CILINDRO LISO, AUTO-PROPEL. 80HP, PESO MÁXIMO OPERACIONAL 8,1T - CHP DIURNO | CHOR - CUSTOS HORÁRIOS DE MÁQUINAS E EQUIPAMENTOS | CHP | 121.07 | 119.5 | PA | 2014-12-01
5686 | ROLO COMPACTADOR VIBRATÓRIO, TANDEM, AUTO PROPEL., CILINDRO LISO DE AÇO, 40HP - 4,4T, IMPACTO DINÂMICO 3,1T- VU 5 ANOS - CHP DIURNO. | CHOR - CUSTOS HORÁRIOS DE MÁQUINAS E EQUIPAMENTOS | CHP | 65.06 | 63.49 | PA | 2014-12-01
5675 | ROLO COMPACTADOR VIBRATÓRIO, TANDEM, CILINDRO LISO DE AÇO, AUTO-PROPEL., 40HP - 4,4T, IMPACTO DINÂMICO 3,1T, VU 5 ANOS - DEPRECIAÇÃO E JUROS | CHOR - CUSTOS HORÁRIOS DE MÁQUINAS E EQUIPAMENTOS | H | 18.02 | 18.01 | PA | 2014-12-01
53790 | ROLO COMPACTADOR VIBRATÓRIO, TANDEM, CILINDRO LISO, AUTO-PROPEL. - 40HP - 4,4T, IMPACTO DINÂMICO 3,1T, VU 5 ANOS - MAO DE OBRA NA OPERACAO. | CHOR - CUSTOS HORÁRIOS DE MÁQUINAS E EQUIPAMENTOS | H | 15.04 | 13.47 | PA | 2014-12-01
73366 | ROLO VIBRATORIO LISO 7T AUTO-PROPULSOR DIESEL 76,5H (CI) INCL OPERADORLARG TOTAL 2,015M | CHOR - CUSTOS HORÁRIOS DE MÁQUINAS E EQUIPAMENTOS | H | 40.01 | 38.36 | PA | 2014-12-01
73378 | ROMPEDOR PNEUMATICO 32,6KG CONSUMO AR 38,8L (CP) S/OPERADOR PONTEIRA E MANGUEIRA-FREQUENCIA DE IMPACTO DE 1110 IMP/MIN | CHOR - CUSTOS HORÁRIOS DE MÁQUINAS E EQUIPAMENTOS | H | 1.8 | 1.79 | PA | 2014-12-01
73367 | ROMPEDOR PNEUNATICO 32,6KG CONSUMO AR 38,8L (CI) S/OPERADOR PONTEIRA E MANGUEIRA - FREQUENCIA DE IMPACTOS 1110 IMP/MIN | CHOR - CUSTOS HORÁRIOS DE MÁQUINAS E EQUIPAMENTOS | H | 1.3 | 1.29 | PA | 2014-12-01
72106 | RUFO EM CHAPA DE ACO GALVANIZADO NUMERO 24, DESENVOLVIMENTO DE 16CM | COBE- COBERTURA | M | 17.78 | 17.28 | PA | 2014-12-01
72107 | RUFO EM CHAPA DE ACO GALVANIZADO NUMERO 24, DESENVOLVIMENTO DE 25CM | COBE- COBERTURA | M | 21.67 | 21.05 | PA | 2014-12-01
68058 | RUFO EM CONCRETO ARMADO, LARGURA 40CM E ESPESSURA 7CM | COBE- COBERTURA | M | 54.78 | 52.02 | PA | 2014-12-01
74098/001 | RUFO EM CONCRETO ARMADO, LARGURA 40CM, ESPESSURA 3CM | COBE- COBERTURA | M | 23.67 | 22.57 | PA | 2014-12-01
73868/001 | RUFO EM FIBROCIMENTO, INCLUSO ACESSORIOS DE FIXACAO E VEDACAO | COBE- COBERTURA | M | 27.4 | 27.02 | PA | 2014-12-01
88571 | SABONETEIRA DE SOBREPOR (FIXADA NA PAREDE), TIPO CONCHA, EM ACO INOXIDAVEL - FORNECIMENTO E INSTALACAO | INHI - INSTALAÇÕES HIDROS SANITÁRIAS | UN | 35.65 | 34.29 | PA | 2014-12-01
72197 | SANCA DE GESSO, ALTURA 15CM, MOLDADA NA OBRA | REVE - REVESTIMENTO E TRATAMENTO DE SUPERFÍCIES | M | 23.64 | 21.87 | PA | 2014-12-01
73752/001 | SANITARIO COM VASO E CHUVEIRO PARA PESSOAL DE OBRA, COLETIVO DE 2 MODULOS E 4M2, PAREDES CHAPAS DE MADEIRA COMPENSADA PLASTIFICADA 10MM, TELHAS ONDULADAS DE 6MM DE FIBROCIMENTO, INCLUSIVE INSTALACAO E APARELHOS, REAPROVEITADO 2 VEZES (INSTALACOES E A | CANT - CANTEIRO DE OBRAS | UN | 3229.51 | 3091.08 | PA | 2014-12-01
83719 | SARJETA CORTE EM TALUDES TRIANG 1,25X0,25M ESP=0,08 REV CONC SIMPLES INCL ESCAVACAO MEC ACERTO MANUAL TERRENO FORNEC MAT E REJUNTAMENTO | DROP - DRENAGEM/OBRAS DE CONTENÇÃO / POÇOS DE VISITA E CAIXAS | M | 70.16 | 67.55 | PA | 2014-12-01
83720 | SARJETA CORTE EM TALUDES TRIANG 1,50X0,30M, ESP=0,08 M REV.CONC. SIMPLES INCL ESCAVACAO MEC ACERTO MANUAL TERRENO FORNEC MAT E REJUNTAMENTO | DROP - DRENAGEM/OBRAS DE CONTENÇÃO / POÇOS DE VISITA E CAIXAS | M | 83 | 79.87 | PA | 2014-12-01
83721 | SARJETA CORTE TALUDES TRIANG 1,85X0,35M ESP=0,08 REV CONC. SIMPLES INCL ESCAVACAO MEC ACERTO MANUAL TERRENO FORNEC MAT E REJUNTAMENTO | DROP - DRENAGEM/OBRAS DE CONTENÇÃO / POÇOS DE VISITA E CAIXAS | M | 101.44 | 97.55 | PA | 2014-12-01
74012/001 | SARJETA EM CONCRETO, PREPARO MANUAL, COM SEIXO ROLADO, ESPESSURA = 8CM, LARGURA = 40CM. | DROP - DRENAGEM/OBRAS DE CONTENÇÃO / POÇOS DE VISITA E CAIXAS | M | 39.16 | 36.74 | PA | 2014-12-01
83489 | SECCIONADOR TRIPOLAR 15KV/400A ACIONAM SIMULT PUNHO MANOBRA (COMANDO) - FORNECIMENTO E INSTALACAO | INEL - INSTALAÇÃO ELÉTRICA/ELETRIFICAÇÃO E ILUMINAÇÃO EXTERNA | UN | 2273.53 | 2264.05 | PA | 2014-12-01
83488 | SECCIONADOR TRIPOLAR 15KV/400A ACIONAM SIMULT VARA MANOBRA (MANOBRA) - FORNECIMENTO E INSTALACAO | INEL - INSTALAÇÃO ELÉTRICA/ELETRIFICAÇÃO E ILUMINAÇÃO EXTERNA | UN | 2091.7 | 2082.22 | PA | 2014-12-01
73487 | SERRA CIRCULAR MAKITA 5900B 7` 2,3HP - CHI | CHOR - CUSTOS HORÁRIOS DE MÁQUINAS E EQUIPAMENTOS | H | 13.86 | 12.48 | PA | 2014-12-01
73437 | SERRA CIRCULAR MAKITA 5900B 7` 2,3HP - CHP | CHOR - CUSTOS HORÁRIOS DE MÁQUINAS E EQUIPAMENTOS | H | 16.29 | 14.9 | PA | 2014-12-01
88315 | SERRALHEIRO COM ENCARGOS COMPLEMENTARES | SEDI - SERVIÇOS DIVERSOS | H | 14.69 | 13.23 | PA | 2014-12-01
88316 | SERVENTE COM ENCARGOS COMPLEMENTARES | SEDI - SERVIÇOS DIVERSOS | H | 12.14 | 11.02 | PA | 2014-12-01
78472 | SERVICOS TOPOGRAFICOS PARA PAVIMENTACAO, INCLUSIVE NOTA DE SERVICOS, ACOMPANHAMENTO E GREIDE | SERT - SERVIÇOS TÉCNICOS | M² | 0.33 | 0.3 | PA | 2014-12-01
86883 | SIFÃO DO TIPO FLEXÍVEL EM PVC 3/4" X 1.1/2" - FORNECIMENTO E INSTALAÇÃO. AF_12/2013 | INHI - INSTALAÇÕES HIDROS SANITÁRIAS | UN | 18.67 | 18.5 | PA | 2014-12-01
86881 | SIFÃO DO TIPO GARRAFA EM METAL CROMADO 1 X 1.1/2" - FORNECIMENTO E INSTALAÇÃO. AF_12/2013 | INHI - INSTALAÇÕES HIDROS SANITÁRIAS | UN | 110.18 | 109.66 | PA | 2014-12-01
86882 | SIFÃO DO TIPO GARRAFA EM PVC 1.1/4" - FORNECIMENTO E INSTALAÇÃO. AF_12/2013 | INHI - INSTALAÇÕES HIDROS SANITÁRIAS | UN | 11.72 | 11.46 | PA | 2014-12-01
74221/001 | SINALIZACAO DE TRANSITO - NOTURNA | SERP - SERVIÇOS PRELIMINARES | M | 1.9 | 1.76 | PA | 2014-12-01
72947 | SINALIZACAO HORIZONTAL COM TINTA RETRORREFLETIVA A BASE DE RESINA ACRILICA COM MICROESFERAS DE VIDRO | PAVI - PAVIMENTAÇÃO | M² | 15.86 | 15.8 | PA | 2014-12-01
73496 | SOCADOR PNEUMATICO 18,5KG CONSUMO AR 0,82M3/M (CP) INCL OPERADOR | CHOR - CUSTOS HORÁRIOS DE MÁQUINAS E EQUIPAMENTOS | H | 2.78 | 2.77 | PA | 2014-12-01
73560 | SOCADOR PNEUMATICO 18.5KG CONSUMO AR 0,82M3/M (CI) INCL OPERADOR | CHOR - CUSTOS HORÁRIOS DE MÁQUINAS E EQUIPAMENTOS | H | 2.15 | 2.14 | PA | 2014-12-01
84133 | SOLDA DE TOPO DESCENDENTE, EM CHAPA ACO CHANFR 3/8" ESP (P/ ASSENT TUBULACAO OU PECA DE ACO) UTILIZANDO CONVERSOR DIESEL | SEDI - SERVIÇOS DIVERSOS | M | 209.65 | 199.61 | PA | 2014-12-01
84132 | SOLDA DE TOPO DESCENDENTE, EM CHAPA ACO CHANFR 5/16" ESP (P/ ASSENT TUBULACAO OU PECA DE ACO) UTILIZANDO CONVERSOR DIESEL. | SEDI - SERVIÇOS DIVERSOS | M | 107.62 | 106.51 | PA | 2014-12-01
6391 | SOLDA TOPO DESCENDENTE CHANFRADA ESPESSURA=1/4" CHAPA/PERFIL/TUBO ACO COM CONVERSOR DIESEL. | SEDI - SERVIÇOS DIVERSOS | M | 94.66 | 90.04 | PA | 2014-12-01
88318 | SOLDADOR A (PARA SOLDA A SER TESTADA COM RAIOS "X") COM ENCARGOS COMPLEMENTARES | SEDI - SERVIÇOS DIVERSOS | H | 16.38 | 14.68 | PA | 2014-12-01
88317 | SOLDADOR COM ENCARGOS COMPLEMENTARES | SEDI - SERVIÇOS DIVERSOS | H | 15.32 | 13.77 | PA | 2014-12-01
84192 | SOLEIRA CERAMICA PEI-4 LARGURA 15CM ASSENTADA SOBRE ARGAMASSA CIMENTO E AREIA TRACO 1:4 | PISO - PISOS | M | 12 | 11.12 | PA | 2014-12-01
84194 | SOLEIRA DE CIMENTADO LISO LARGURA 15CM EXECUTADA COM ARGAMASSA TRACO 1:3 (CIMENTO E AREIA) | PISO - PISOS | M | 10.26 | 9.37 | PA | 2014-12-01
84161 | SOLEIRA DE MARMORE BRANCO, LARGURA 15CM, ESPESSURA 3CM, ASSENTADA SOBRE ARGAMASSA TRACO 1:4 (CIMENTO E AREIA) | PISO - PISOS | M | 47.31 | 46.46 | PA | 2014-12-01
74111/001 | SOLEIRA DE MARMORE BRANCO, LARGURA 5CM, ESPESSURA 3CM, ASSENTADA COM ARGAMASSA COLANTE | PISO - PISOS | M | 56.45 | 56.1 | PA | 2014-12-01
74159/001 | SOLEIRA EM ARDOSIA LARGURA 15CM ASSENTADA COM ARGAMASSA DE CIMENTO E AREIA TRACO 1:4 REJUNTE EM CIMENTO BRANCO | PISO - PISOS | M | 12.61 | 11.73 | PA | 2014-12-01
74192/001 | SOLEIRA EM MARMORITE LARGURA 15CM SOBRE ARGAMASSA TRACO 1:4 (CIMENTO E AREIA) | PISO - PISOS | M | 58.42 | 57.54 | PA | 2014-12-01
88319 | SONDADOR COM ENCARGOS COMPLEMENTARES | SEDI - SERVIÇOS DIVERSOS | H | 21.43 | 19.06 | PA | 2014-12-01
84000 | SOQUETE COMPACTADOR 72KG GASOLINA, 3HP (CHP) EXCLUSIVE OPERADOR. | CHOR - CUSTOS HORÁRIOS DE MÁQUINAS E EQUIPAMENTOS | H | 6.42 | 6.42 | PA | 2014-12-01
74040/002 | SOQUETE COMPACTADOR 72KG, GASOLINA, 3HP, (CHI), EXCLUSIVE OPERADOR. | CHOR - CUSTOS HORÁRIOS DE MÁQUINAS E EQUIPAMENTOS | H | 2.46 | 2.46 | PA | 2014-12-01
73738/001 | STARTER DE 20W OU 40W FORNECIMENTO E COLOCACAO | INEL - INSTALAÇÃO ELÉTRICA/ELETRIFICAÇÃO E ILUMINAÇÃO EXTERNA | UN | 2.71 | 2.55 | PA | 2014-12-01
74198/001 | SUMIDOURO EM ALVENARIA DE TIJOLO CERAMICO MACICO DIAMETRO 1,20M E ALTURA 5,00M, COM TAMPA EM CONCRETO ARMADO DIAMETRO 1,40M E ESPESSURA 10CM | INHI - INSTALAÇÕES HIDROS SANITÁRIAS | UN | 1122.53 | 1061.2 | PA | 2014-12-01
74198/002 | SUMIDOURO EM ALVENARIA DE TIJOLO CERAMICO MACIÇO DIAMETRO 1,40M E ALTURA 5,00M, COM TAMPA EM CONCRETO ARMADO DIAMETRO 1,60M E ESPESSURA 10CM | INHI - INSTALAÇÕES HIDROS SANITÁRIAS | UN | 1402.83 | 1322.92 | PA | 2014-12-01
74144/002 | SUPORTE APOIO CAIXA D AGUA BARROTES MADEIRA DE 1 | FUES - FUNDAÇÕES E ESTRUTURAS | UN | 14.98 | 14.98 | PA | 2014-12-01
73624 | SUPORTE PARA TRANSFORMADOR EM POSTE DE CONCRETO CIRCULAR | INEL - INSTALAÇÃO ELÉTRICA/ELETRIFICAÇÃO E ILUMINAÇÃO EXTERNA | UN | 87.03 | 82.96 | PA | 2014-12-01
84093 | TABEIRA DE MADEIRA LEI, 1A QUALIDADE, 2,5X30,0CM PARA BEIRAL DE TELHADO | REVE - REVESTIMENTO E TRATAMENTO DE SUPERFÍCIES | M | 22.78 | 22.08 | PA | 2014-12-01
73475 | TACO DE ALVENARIA (2,5X10X20)CM | SEDI - SERVIÇOS DIVERSOS | UN | 0.35 | 0.35 | PA | 2014-12-01
73555 | TACO DE CANELA 2,5X10X10CM | SEDI - SERVIÇOS DIVERSOS | UN | 0.18 | 0.17 | PA | 2014-12-01
6171 | TAMPA DE CONCRETO ARMADO 60X60X5CM PARA CAIXA | INHI - INSTALAÇÕES HIDROS SANITÁRIAS | UN | 19.41 | 18.86 | PA | 2014-12-01
6087 | TAMPA EM CONCRETO ARMADO 60X60X5CM P/CX INSPECAO/FOSSA SEPTICA | INHI - INSTALAÇÕES HIDROS SANITÁRIAS | UN | 19.62 | 19.07 | PA | 2014-12-01
83627 | TAMPAO DE FERRO FUNDIDO, D = 60CM, 175KG, P = CHAMINE CX AREIA/POCO VISITA ASSENTADO COM ARG CIM/AREIA 1:4, FORNECIMENTO E ASSENTAMENTO | ASTU - ASSENTAMENTO DE TUBOS E PECAS | UN | 529.06 | 523.71 | PA | 2014-12-01
83692 | TAMPAO FERRO FUNDIDO P/ POCO DE VISITA, 175 KG, TIPO T-170 - FORNECIMENTO E INSTALACAO | DROP - DRENAGEM/OBRAS DE CONTENÇÃO / POÇOS DE VISITA E CAIXAS | UN | 521.4 | 517.41 | PA | 2014-12-01
83691 | TAMPAO FERRO FUNDIDO P/ POCO DE VISITA, 79,5 KG, TIPO T-100 - FORNECIMENTO E INSTALACAO | DROP - DRENAGEM/OBRAS DE CONTENÇÃO / POÇOS DE VISITA E CAIXAS | UN | 279.63 | 275.63 | PA | 2014-12-01
84798 | TAMPAO FOFO P/ CAIXA R1 PADRAO TELEBRAS COMPLETO - FORNECIMENTO E INSTALACAO | INES - INSTALAÇÕES ESPECIAIS | UN | 231.63 | 227.6 | PA | 2014-12-01
84796 | TAMPAO FOFO P/ CAIXA R2 PADRAO TELEBRAS COMPLETO - FORNECIMENTO E INSTALACAO | INES - INSTALAÇÕES ESPECIAIS | UN | 364.64 | 360.07 | PA | 2014-12-01
89027 | TANQUE DE ASFALTO ESTACIONÁRIO COM MAÇARICO, CAPACIDADE 20.000 L - CHI DIURNO. AF_06/2014 | CHOR - CUSTOS HORÁRIOS DE MÁQUINAS E EQUIPAMENTOS | CHI | 3.69 | 3.68 | PA | 2014-12-01
89028 | TANQUE DE ASFALTO ESTACIONÁRIO COM MAÇARICO, CAPACIDADE 20.000 L - CHP DIURNO. AF_06/2014 | CHOR - CUSTOS HORÁRIOS DE MÁQUINAS E EQUIPAMENTOS | CHP | 117.49 | 117.49 | PA | 2014-12-01
89023 | TANQUE DE ASFALTO ESTACIONÁRIO COM MAÇARICO, CAPACIDADE 20.000 L - DEPRECIAÇÃO. AF_06/2014 | CHOR - CUSTOS HORÁRIOS DE MÁQUINAS E EQUIPAMENTOS | H | 2.84 | 2.83 | PA | 2014-12-01
89024 | TANQUE DE ASFALTO ESTACIONÁRIO COM MAÇARICO, CAPACIDADE 20.000 L - JUROS. AF_06/2014 | CHOR - CUSTOS HORÁRIOS DE MÁQUINAS E EQUIPAMENTOS | H | 0.85 | 0.85 | PA | 2014-12-01
89025 | TANQUE DE ASFALTO ESTACIONÁRIO COM MAÇARICO, CAPACIDADE 20.000 L - MANUTENÇÃO. AF_06/2014 | CHOR - CUSTOS HORÁRIOS DE MÁQUINAS E EQUIPAMENTOS | H | 1.97 | 1.97 | PA | 2014-12-01
89026 | TANQUE DE ASFALTO ESTACIONÁRIO COM MAÇARICO, CAPACIDADE 20.000 L - MATERIAIS NA OPERAÇÃO. AF_06/2014 | CHOR - CUSTOS HORÁRIOS DE MÁQUINAS E EQUIPAMENTOS | H | 111.83 | 111.83 | PA | 2014-12-01
7031 | TANQUE DE ASFALTO ESTACIONÁRIO COM SERPENTINA, CAPACIDADE 30.000 L - CHI DIURNO. AF_06/2014 | CHOR - CUSTOS HORÁRIOS DE MÁQUINAS E EQUIPAMENTOS | CHI | 4.54 | 4.53 | PA | 2014-12-01
7030 | TANQUE DE ASFALTO ESTACIONÁRIO COM SERPENTINA, CAPACIDADE 30.000 L - CHP DIURNO. AF_06/2014 | CHOR - CUSTOS HORÁRIOS DE MÁQUINAS E EQUIPAMENTOS | CHP | 126.98 | 126.97 | PA | 2014-12-01
7032 | TANQUE DE ASFALTO ESTACIONÁRIO COM SERPENTINA, CAPACIDADE 30.000 L - DEPRECIAÇÃO. AF_06/2014 | CHOR - CUSTOS HORÁRIOS DE MÁQUINAS E EQUIPAMENTOS | H | 3.49 | 3.49 | PA | 2014-12-01
7033 | TANQUE DE ASFALTO ESTACIONÁRIO COM SERPENTINA, CAPACIDADE 30.000 L - JUROS. AF_06/2014 | CHOR - CUSTOS HORÁRIOS DE MÁQUINAS E EQUIPAMENTOS | H | 1.05 | 1.04 | PA | 2014-12-01
7034 | TANQUE DE ASFALTO ESTACIONÁRIO COM SERPENTINA, CAPACIDADE 30.000 L - MANUTENÇÃO. AF_06/2014 | CHOR - CUSTOS HORÁRIOS DE MÁQUINAS E EQUIPAMENTOS | H | 2.43 | 2.42 | PA | 2014-12-01
7035 | TANQUE DE ASFALTO ESTACIONÁRIO COM SERPENTINA, CAPACIDADE 30.000 L - MATERIAIS NA OPERAÇÃO. AF_06/2014 | CHOR - CUSTOS HORÁRIOS DE MÁQUINAS E EQUIPAMENTOS | H | 120.01 | 120 | PA | 2014-12-01
86872 | TANQUE DE LOUÇA BRANCA COM COLUNA, 22L OU EQUIVALENTE - FORNECIMENTO E INSTALAÇÃO. AF_12/2013_P | INHI - INSTALAÇÕES HIDROS SANITÁRIAS | UN | 224.7 | 221.17 | PA | 2014-12-01
86920 | TANQUE DE LOUÇA BRANCA COM COLUNA, 22L OU EQUIVALENTE, INCLUSO SIFÃO FLEXÍVEL EM PVC, VÁLVULA PLÁSTICA E TORNEIRA DE METAL CROMADO PADRÃO POPULAR - FORNECIMENTO E INSTALAÇÃO. AF_12/2013_P | INHI - INSTALAÇÕES HIDROS SANITÁRIAS | UN | 257.82 | 253.62 | PA | 2014-12-01
86921 | TANQUE DE LOUÇA BRANCA COM COLUNA, 22L OU EQUIVALENTE, INCLUSO SIFÃO FLEXÍVEL EM PVC, VÁLVULA PLÁSTICA E TORNEIRA DE PLÁSTICO - FORNECIMENTO E INSTALAÇÃO. AF_12/2013_P | INHI - INSTALAÇÕES HIDROS SANITÁRIAS | UN | 258.11 | 253.9 | PA | 2014-12-01
86874 | TANQUE DE LOUÇA BRANCA SUSPENSO, 18L OU EQUIVALENTE - FORNECIMENTO E INSTALAÇÃO. AF_12/2013_P | INHI - INSTALAÇÕES HIDROS SANITÁRIAS | UN | 285.74 | 284.1 | PA | 2014-12-01
86923 | TANQUE DE LOUÇA BRANCA SUSPENSO, 18L OU EQUIVALENTE, INCLUSO SIFÃO TIPO GARRAFA EM PVC, VÁLVULA PLÁSTICA E TORNEIRA DE METAL CROMADO PADRÃO POPULAR - FORNECIMENTO E INSTALAÇÃO. AF_12/2013_P | INHI - INSTALAÇÕES HIDROS SANITÁRIAS | UN | 311.91 | 309.5 | PA | 2014-12-01
86924 | TANQUE DE LOUÇA BRANCA SUSPENSO, 18L OU EQUIVALENTE, INCLUSO SIFÃO TIPO GARRAFA EM PVC, VÁLVULA PLÁSTICA E TORNEIRA DE PLÁSTICO - FORNECIMENTO E INSTALAÇÃO. AF_12/2013_P | INHI - INSTALAÇÕES HIDROS SANITÁRIAS | UN | 312.2 | 309.78 | PA | 2014-12-01
86876 | TANQUE DE MÁRMORE SINTÉTICO SUSPENSO, 22L OU EQUIVALENTE - FORNECIMENTO E INSTALAÇÃO. AF_12/2013_P | INHI - INSTALAÇÕES HIDROS SANITÁRIAS | UN | 83.3 | 81.86 | PA | 2014-12-01
86929 | TANQUE DE MÁRMORE SINTÉTICO SUSPENSO, 22L OU EQUIVALENTE, INCLUSO SIFÃO FLEXÍVEL EM PVC, VÁLVULA PLÁSTICA E TORNEIRA DE METAL CROMADO PADRÃO POPULAR - FORNECIMENTO E INSTALAÇÃO. AF_12/2013_P | INHI - INSTALAÇÕES HIDROS SANITÁRIAS | UN | 116.42 | 114.3 | PA | 2014-12-01
86930 | TANQUE DE MÁRMORE SINTÉTICO SUSPENSO, 22L OU EQUIVALENTE, INCLUSO SIFÃO FLEXÍVEL EM PVC, VÁLVULA PLÁSTICA E TORNEIRA DE PLÁSTICO - FORNECIMENTO E INSTALAÇÃO. AF_12/2013_P | INHI - INSTALAÇÕES HIDROS SANITÁRIAS | UN | 116.71 | 114.59 | PA | 2014-12-01
86927 | TANQUE DE MÁRMORE SINTÉTICO SUSPENSO, 22L OU EQUIVALENTE, INCLUSO SIFÃO TIPO GARRAFA EM PVC, VÁLVULA PLÁSTICA E TORNEIRA DE METAL CROMADO PADRÃO POPULAR - FORNECIMENTO E INSTALAÇÃO. AF_12/2013_P | INHI - INSTALAÇÕES HIDROS SANITÁRIAS | UN | 109.47 | 107.25 | PA | 2014-12-01
86928 | TANQUE DE MÁRMORE SINTÉTICO SUSPENSO, 22L OU EQUIVALENTE, INCLUSO SIFÃO TIPO GARRAFA EM PVC, VÁLVULA PLÁSTICA E TORNEIRA DE PLÁSTICO - FORNECIMENTO E INSTALAÇÃO. AF_12/2013_P | INHI - INSTALAÇÕES HIDROS SANITÁRIAS | UN | 109.76 | 107.54 | PA | 2014-12-01
74220/001 | TAPUME DE CHAPA DE MADEIRA COMPENSADA, E= 6MM, COM PINTURA A CAL E REAPROVEITAMENTO DE 2X | SERP - SERVIÇOS PRELIMINARES | M² | 39.37 | 36.6 | PA | 2014-12-01
88320 | TAQUEADOR OU TAQUEIRO COM ENCARGOS COMPLEMENTARES | SEDI - SERVIÇOS DIVERSOS | H | 13.28 | 12 | PA | 2014-12-01
74046/001 | TARJETA DE FERRO CROMADO DE SOBREPOR 2" | ESQV - ESQUADRIAS/FERRAGENS/VIDROS | UN | 8.28 | 7.6 | PA | 2014-12-01
74046/002 | TARJETA TIPO LIVRE/OCUPADO PARA PORTA DE BANHEIRO | ESQV - ESQUADRIAS/FERRAGENS/VIDROS | UN | 30.2 | 29.52 | PA | 2014-12-01
72714 | TE DE ACO GALVANIZADO 1" - FORNECIMENTO E INSTALACAO | INHI - INSTALAÇÕES HIDROS SANITÁRIAS | UN | 22.23 | 21.11 | PA | 2014-12-01
72712 | TE DE ACO GALVANIZADO 1.1/2" - FORNECIMENTO E INSTALACAO | INHI - INSTALAÇÕES HIDROS SANITÁRIAS | UN | 38.06 | 36.19 | PA | 2014-12-01
72713 | TE DE ACO GALVANIZADO 1.1/4" - FORNECIMENTO E INSTALACAO | INHI - INSTALAÇÕES HIDROS SANITÁRIAS | UN | 31.62 | 30.16 | PA | 2014-12-01
72716 | TE DE ACO GALVANIZADO 2" - FORNECIMENTO E INSTALACAO | INHI - INSTALAÇÕES HIDROS SANITÁRIAS | UN | 56.18 | 54.04 | PA | 2014-12-01
72715 | TE DE ACO GALVANIZADO 2.1/2" - FORNECIMENTO E INSTALACAO | INHI - INSTALAÇÕES HIDROS SANITÁRIAS | UN | 83.57 | 81.3 | PA | 2014-12-01
72717 | TE DE ACO GALVANIZADO 3" - FORNECIMENTO E INSTALACAO | INHI - INSTALAÇÕES HIDROS SANITÁRIAS | UN | 102.86 | 100.47 | PA | 2014-12-01
72718 | TE DE ACO GALVANIZADO 3/4" - FORNECIMENTO E INSTALACAO | INHI - INSTALAÇÕES HIDROS SANITÁRIAS | UN | 17.33 | 16.26 | PA | 2014-12-01
72719 | TE DE ACO GALVANIZADO 4" - FORNECIMENTO E INSTALACAO | INHI - INSTALAÇÕES HIDROS SANITÁRIAS | UN | 179.05 | 176.11 | PA | 2014-12-01
72720 | TE DE ACO GALVANIZADO 5" - FORNECIMENTO E INSTALACAO | INHI - INSTALAÇÕES HIDROS SANITÁRIAS | UN | 314.15 | 310.83 | PA | 2014-12-01
72721 | TE DE ACO GALVANIZADO 6" - FORNECIMENTO E INSTALACAO | INHI - INSTALAÇÕES HIDROS SANITÁRIAS | UN | 439.21 | 435.48 | PA | 2014-12-01
72722 | TE DE COBRE 15MM LIGAÇÃO SOLDADA - FORNECIMENTO E INSTALACAO | INHI - INSTALAÇÕES HIDROS SANITÁRIAS | UN | 7.05 | 6.62 | PA | 2014-12-01
72723 | TE DE COBRE 22MM LIGAÇÃO SOLDADA - FORNECIMENTO E INSTALACAO | INHI - INSTALAÇÕES HIDROS SANITÁRIAS | UN | 11.12 | 10.63 | PA | 2014-12-01
72724 | TE DE COBRE 28MM LIGAÇÃO SOLDADA - FORNECIMENTO E INSTALACAO | INHI - INSTALAÇÕES HIDROS SANITÁRIAS | UN | 15.95 | 15.47 | PA | 2014-12-01
72725 | TE DE COBRE 35MM LIGAÇÃO SOLDADA - FORNECIMENTO E INSTALACAO | INHI - INSTALAÇÕES HIDROS SANITÁRIAS | UN | 31.38 | 30.85 | PA | 2014-12-01
72726 | TE DE COBRE 42MM LIGAÇÃO SOLDADA - FORNECIMENTO E INSTALACAO | INHI - INSTALAÇÕES HIDROS SANITÁRIAS | UN | 41.21 | 40.57 | PA | 2014-12-01
72727 | TE DE COBRE 54MM LIGAÇÃO SOLDADA - FORNECIMENTO E INSTALACAO | INHI - INSTALAÇÕES HIDROS SANITÁRIAS | UN | 80.32 | 79.58 | PA | 2014-12-01
72728 | TE DE COBRE 66MM LIGAÇÃO SOLDADA - FORNECIMENTO E INSTALACAO | INHI - INSTALAÇÕES HIDROS SANITÁRIAS | UN | 173.63 | 172.74 | PA | 2014-12-01
72729 | TE DE COBRE 79MM LIGAÇÃO SOLDADA - FORNECIMENTO E INSTALACAO | INHI - INSTALAÇÕES HIDROS SANITÁRIAS | UN | 277.2 | 276.11 | PA | 2014-12-01
89630 | TE DE REDUÇÃO, PVC, SOLDÁVEL, DN 75MM X 50MM, INSTALADO EM PRUMADA DE ÁGUA – FORNECIMENTO E INSTALAÇÃO. AF_12/2014_P | INHI - INSTALAÇÕES HIDROS SANITÁRIAS | UN | 41.38 | 40.81 | PA | 2014-12-01
89632 | TE DE REDUÇÃO, PVC, SOLDÁVEL, DN 85MM X 60MM, INSTALADO EM PRUMADA DE ÁGUA – FORNECIMENTO E INSTALAÇÃO. AF_12/2014_P | INHI - INSTALAÇÕES HIDROS SANITÁRIAS | UN | 77.86 | 77.21 | PA | 2014-12-01
89703 | TE MISTURADOR DE TRANSIÇÃO, CPVC, SOLDÁVEL, DN 22MM X 3/4 , INSTALADO EM RAMAL OU SUB-RAMAL DE ÁGUA FORNECIMENTO E INSTALAÇÃO. AF_12/2014 | INHI - INSTALAÇÕES HIDROS SANITÁRIAS | UN | 28.01 | 27.51 | PA | 2014-12-01
83520 | TE PVC PARA COLETOR ESGOTO, EB644, D=100MM, COM JUNTA ELASTICA. | ASTU - ASSENTAMENTO DE TUBOS E PECAS | UN | 58.47 | 55.83 | PA | 2014-12-01
89691 | TE, CPVC, SOLDÁVEL, DN 15MM, INSTALADO EM RAMAL OU SUB-RAMAL DE ÁGUA – FORNECIMENTO E INSTALAÇÃO. AF_12/2014 | INHI - INSTALAÇÕES HIDROS SANITÁRIAS | UN | 7.63 | 7.23 | PA | 2014-12-01
89697 | TE, CPVC, SOLDÁVEL, DN 22MM, INSTALADO EM RAMAL OU SUB-RAMAL DE ÁGUA – FORNECIMENTO E INSTALAÇÃO. AF_12/2014 | INHI - INSTALAÇÕES HIDROS SANITÁRIAS | UN | 8.86 | 8.36 | PA | 2014-12-01
89833 | TE, PVC, SERIE NORMAL, ESGOTO PREDIAL, DN 100 X 100 MM, JUNTA ELÁSTICA, FORNECIDO E INSTALADO EM PRUMADA DE ESGOTO SANITÁRIO OU VENTILAÇÃO. AF_12/2014 | INHI - INSTALAÇÕES HIDROS SANITÁRIAS | UN | 23.19 | 22.75 | PA | 2014-12-01
89796 | TE, PVC, SERIE NORMAL, ESGOTO PREDIAL, DN 100 X 100 MM, JUNTA ELÁSTICA, FORNECIDO E INSTALADO EM RAMAL DE DESCARGA OU RAMAL DE ESGOTO SANITÁRIO. AF_12/2014 | INHI - INSTALAÇÕES HIDROS SANITÁRIAS | UN | 27.91 | 27.02 | PA | 2014-12-01
89860 | TE, PVC, SERIE NORMAL, ESGOTO PREDIAL, DN 100 X 100 MM, JUNTA ELÁSTICA, FORNECIDO E INSTALADO EM SUBCOLETOR AÉREO DE ESGOTO SANITÁRIO. AF_12/2014 | INHI - INSTALAÇÕES HIDROS SANITÁRIAS | UN | 27.64 | 26.77 | PA | 2014-12-01
89862 | TE, PVC, SERIE NORMAL, ESGOTO PREDIAL, DN 150 X 150 MM, JUNTA ELÁSTICA, FORNECIDO E INSTALADO EM SUBCOLETOR AÉREO DE ESGOTO SANITÁRIO. AF_12/2014 | INHI - INSTALAÇÕES HIDROS SANITÁRIAS | UN | 81.5 | 80.32 | PA | 2014-12-01
89782 | TE, PVC, SERIE NORMAL, ESGOTO PREDIAL, DN 40 X 40 MM, JUNTA SOLDÁVEL, FORNECIDO E INSTALADO EM RAMAL DE DESCARGA OU RAMAL DE ESGOTO SANITÁRIO. AF_12/2014_P | INHI - INSTALAÇÕES HIDROS SANITÁRIAS | UN | 7.43 | 7.05 | PA | 2014-12-01
89825 | TE, PVC, SERIE NORMAL, ESGOTO PREDIAL, DN 50 X 50 MM, JUNTA ELÁSTICA, FORNECIDO E INSTALADO EM PRUMADA DE ESGOTO SANITÁRIO OU VENTILAÇÃO. AF_12/2014 | INHI - INSTALAÇÕES HIDROS SANITÁRIAS | UN | 9.73 | 9.57 | PA | 2014-12-01
89784 | TE, PVC, SERIE NORMAL, ESGOTO PREDIAL, DN 50 X 50 MM, JUNTA ELÁSTICA, FORNECIDO E INSTALADO EM RAMAL DE DESCARGA OU RAMAL DE ESGOTO SANITÁRIO. AF_12/2014 | INHI - INSTALAÇÕES HIDROS SANITÁRIAS | UN | 12.79 | 12.33 | PA | 2014-12-01
89829 | TE, PVC, SERIE NORMAL, ESGOTO PREDIAL, DN 75 X 75 MM, JUNTA ELÁSTICA, FORNECIDO E INSTALADO EM PRUMADA DE ESGOTO SANITÁRIO OU VENTILAÇÃO. AF_12/2014 | INHI - INSTALAÇÕES HIDROS SANITÁRIAS | UN | 20.45 | 20.14 | PA | 2014-12-01
89786 | TE, PVC, SERIE NORMAL, ESGOTO PREDIAL, DN 75 X 75 MM, JUNTA ELÁSTICA, FORNECIDO E INSTALADO EM RAMAL DE DESCARGA OU RAMAL DE ESGOTO SANITÁRIO. AF_12/2014 | INHI - INSTALAÇÕES HIDROS SANITÁRIAS | UN | 24.34 | 23.65 | PA | 2014-12-01
89438 | TE, PVC, SOLDÁVEL, DN 20MM, INSTALADO EM RAMAL DE DISTRIBUIÇÃO DE ÁGUA FORNECIMENTO E INSTALAÇÃO. AF_12/2014_P | INHI - INSTALAÇÕES HIDROS SANITÁRIAS | UN | 4.29 | 4.01 | PA | 2014-12-01
89393 | TE, PVC, SOLDÁVEL, DN 20MM, INSTALADO EM RAMAL OU SUB-RAMAL DE ÁGUA – FORNECIMENTO E INSTALAÇÃO. AF_12/2014_P | INHI - INSTALAÇÕES HIDROS SANITÁRIAS | UN | 6.22 | 5.75 | PA | 2014-12-01
89869 | TE, PVC, SOLDÁVEL, DN 25MM, INSTALADO EM DRENO DE AR-CONDICIONADO – FORNECIMENTO E INSTALAÇÃO. AF_12/2014_P | INHI - INSTALAÇÕES HIDROS SANITÁRIAS | UN | 4.77 | 4.52 | PA | 2014-12-01
89617 | TE, PVC, SOLDÁVEL, DN 25MM, INSTALADO EM PRUMADA DE ÁGUA – FORNECIMENTO E INSTALAÇÃO. AF_12/2014_P | INHI - INSTALAÇÕES HIDROS SANITÁRIAS | UN | 3.95 | 3.72 | PA | 2014-12-01
89440 | TE, PVC, SOLDÁVEL, DN 25MM, INSTALADO EM RAMAL DE DISTRIBUIÇÃO DE ÁGUA FORNECIMENTO E INSTALAÇÃO. AF_12/2014_P | INHI - INSTALAÇÕES HIDROS SANITÁRIAS | UN | 5.07 | 4.74 | PA | 2014-12-01
89395 | TE, PVC, SOLDÁVEL, DN 25MM, INSTALADO EM RAMAL OU SUB-RAMAL DE ÁGUA – FORNECIMENTO E INSTALAÇÃO. AF_12/2014_P | INHI - INSTALAÇÕES HIDROS SANITÁRIAS | UN | 7.31 | 6.76 | PA | 2014-12-01
89620 | TE, PVC, SOLDÁVEL, DN 32MM, INSTALADO EM PRUMADA DE ÁGUA – FORNECIMENTO E INSTALAÇÃO. AF_12/2014_P | INHI - INSTALAÇÕES HIDROS SANITÁRIAS | UN | 6.48 | 6.2 | PA | 2014-12-01
89443 | TE, PVC, SOLDÁVEL, DN 32MM, INSTALADO EM RAMAL DE DISTRIBUIÇÃO DE ÁGUA FORNECIMENTO E INSTALAÇÃO. AF_12/2014_P | INHI - INSTALAÇÕES HIDROS SANITÁRIAS | UN | 7.74 | 7.35 | PA | 2014-12-01
89398 | TE, PVC, SOLDÁVEL, DN 32MM, INSTALADO EM RAMAL OU SUB-RAMAL DE ÁGUA – FORNECIMENTO E INSTALAÇÃO. AF_12/2014_P | INHI - INSTALAÇÕES HIDROS SANITÁRIAS | UN | 10.4 | 9.75 | PA | 2014-12-01
89623 | TE, PVC, SOLDÁVEL, DN 40MM, INSTALADO EM PRUMADA DE ÁGUA – FORNECIMENTO E INSTALAÇÃO. AF_12/2014_P | INHI - INSTALAÇÕES HIDROS SANITÁRIAS | UN | 11.38 | 11.06 | PA | 2014-12-01
89625 | TE, PVC, SOLDÁVEL, DN 50MM, INSTALADO EM PRUMADA DE ÁGUA – FORNECIMENTO E INSTALAÇÃO. AF_12/2014_P | INHI - INSTALAÇÕES HIDROS SANITÁRIAS | UN | 13.11 | 12.72 | PA | 2014-12-01
89628 | TE, PVC, SOLDÁVEL, DN 60MM, INSTALADO EM PRUMADA DE ÁGUA – FORNECIMENTO E INSTALAÇÃO. AF_12/2014_P | INHI - INSTALAÇÕES HIDROS SANITÁRIAS | UN | 34.23 | 33.77 | PA | 2014-12-01
89629 | TE, PVC, SOLDÁVEL, DN 75MM, INSTALADO EM PRUMADA DE ÁGUA – FORNECIMENTO E INSTALAÇÃO. AF_12/2014_P | INHI - INSTALAÇÕES HIDROS SANITÁRIAS | UN | 54.77 | 54.2 | PA | 2014-12-01
89631 | TE, PVC, SOLDÁVEL, DN 85MM, INSTALADO EM PRUMADA DE ÁGUA – FORNECIMENTO E INSTALAÇÃO. AF_12/2014_P | INHI - INSTALAÇÕES HIDROS SANITÁRIAS | UN | 72.95 | 72.31 | PA | 2014-12-01
88323 | TELHADISTA COM ENCARGOS COMPLEMENTARES | SEDI - SERVIÇOS DIVERSOS | H | 13.78 | 12.43 | PA | 2014-12-01
74088/001 | TELHAMENTO COM TELHA DE FIBROCIMENTO ONDULADA, ESPESSURA 6MM, INCLUSO JUNTAS DE VEDACAO E ACESSORIOS DE FIXACAO, EXCLUINDO MADEIRAMENTO | COBE- COBERTURA | M² | 27.89 | 27.35 | PA | 2014-12-01
73493 | TEODOLITO CONVENCIONAL DE MICROMETRO C/LEITURA NUMERICA (CP) PRECISAO DE 6S PARA LEVANTAMENTO DE TERRENOS DIVERSOS | SEDI - SERVIÇOS DIVERSOS | H | 2.25 | 2.25 | PA | 2014-12-01
84009 | TERCA DE MASSARANDUBA APARELHADA 3"X3" PARA COBERTURA DE QUALQUER TIPO, INCLUSO FORNECIMENTO E COLOCACAO | COBE- COBERTURA | M | 21.45 | 20.79 | PA | 2014-12-01
84011 | TERCA DE MASSARANDUBA APARELHADA 3"X4.1/2" PARA COBERTURA DE QUALQUER TIPO, INCLUSO FORNECIMENTO E COLOCACAO | COBE- COBERTURA | M | 30.97 | 30.15 | PA | 2014-12-01
84014 | TERCA DE MASSARANDUBA APARELHADA 3"X6" PARA COBERTURA DE QUALQUER TIPO, INCLUSO FORNECIMENTO E COLOCACAO | COBE- COBERTURA | M | 39.54 | 38.57 | PA | 2014-12-01
84018 | TERCA DE MASSARANDUBA APARELHADA 3"X9" PARA COBERTURA DE QUALQUER TIPO, INCLUSO FORNECIMENTO E COLOCACAO | COBE- COBERTURA | M | 56.92 | 55.78 | PA | 2014-12-01
84012 | TERCA DE MASSARANDUBA SERRADA 3 ”X6” PARA COBERTURA DE QUALQUER TIPO, INCLUSO FORNECIMENTO E COLOCACAO | COBE- COBERTURA | M | 30.63 | 29.81 | PA | 2014-12-01
84008 | TERCA DE MASSARANDUBA SERRADA 3"X3" PARA COBERTURA DE QUALQUER TIPO, INCLUSO FORNECIMENTO E COLOCACAO | COBE- COBERTURA | M | 16.72 | 16.18 | PA | 2014-12-01
84010 | TERCA DE MASSARANDUBA SERRADA 3"X4.1/2" PARA COBERTURA DE QUALQUER TIPO, INCLUSO FORNECIMENTO E COLOCAÇÃO | COBE- COBERTURA | M | 21.83 | 21.15 | PA | 2014-12-01
84016 | TERCA DE MASSARANDUBA SERRADA 3"X9" PARA COBERTURA DE QUALQUER TIPO, INCLUSO FORNECIMENTO E COLOCACAO | COBE- COBERTURA | M | 43.14 | 42.2 | PA | 2014-12-01
73782/004 | TERMINAL A PRESSAO REFORCADO PARA CONEXAO DE CABO DE COBRE A BARRA, CABO 150 E 185MM2 - FORNECIMENTO E INSTALACAO | INEL - INSTALAÇÃO ELÉTRICA/ELETRIFICAÇÃO E ILUMINAÇÃO EXTERNA | UN | 48.64 | 44.92 | PA | 2014-12-01
73782/005 | TERMINAL A PRESSAO REFORCADO PARA CONEXAO DE CABO DE COBRE A BARRA, CABO 16 E 25MM2 - FORNECIMENTO E INSTALACAO | INEL - INSTALAÇÃO ELÉTRICA/ELETRIFICAÇÃO E ILUMINAÇÃO EXTERNA | UN | 16.66 | 15.32 | PA | 2014-12-01
73782/002 | TERMINAL A PRESSAO REFORCADO PARA CONEXAO DE CABO DE COBRE A BARRA, CABO 50 E 70MM2 - FORNECIMENTO E INSTALACAO | INEL - INSTALAÇÃO ELÉTRICA/ELETRIFICAÇÃO E ILUMINAÇÃO EXTERNA | UN | 26.61 | 24.47 | PA | 2014-12-01
73782/003 | TERMINAL A PRESSAO REFORCADO PARA CONEXAO DE CABO DE COBRE A BARRA, CABO 95 E 120MM2 - FORNECIMENTO E INSTALACAO | INEL - INSTALAÇÃO ELÉTRICA/ELETRIFICAÇÃO E ILUMINAÇÃO EXTERNA | UN | 40.52 | 37.32 | PA | 2014-12-01
72315 | TERMINAL AEREO EM ACO GALVANIZADO COM BASE DE FIXACAO H = 30CM | INEL - INSTALAÇÃO ELÉTRICA/ELETRIFICAÇÃO E ILUMINAÇÃO EXTERNA | UN | 23.79 | 22.42 | PA | 2014-12-01
72259 | TERMINAL OU CONECTOR DE PRESSAO - PARA CABO 10MM2 - FORNECIMENTO E INSTALACAO | INEL - INSTALAÇÃO ELÉTRICA/ELETRIFICAÇÃO E ILUMINAÇÃO EXTERNA | UN | 10.31 | 9.49 | PA | 2014-12-01
72266 | TERMINAL OU CONECTOR DE PRESSAO - PARA CABO 120MM2 - FORNECIMENTO E INSTALACAO | INEL - INSTALAÇÃO ELÉTRICA/ELETRIFICAÇÃO E ILUMINAÇÃO EXTERNA | UN | 21.8 | 20.43 | PA | 2014-12-01
72267 | TERMINAL OU CONECTOR DE PRESSAO - PARA CABO 150MM2 - FORNECIMENTO E INSTALACAO | INEL - INSTALAÇÃO ELÉTRICA/ELETRIFICAÇÃO E ILUMINAÇÃO EXTERNA | UN | 21.8 | 20.43 | PA | 2014-12-01
72260 | TERMINAL OU CONECTOR DE PRESSAO - PARA CABO 16MM2 - FORNECIMENTO E INSTALACAO | INEL - INSTALAÇÃO ELÉTRICA/ELETRIFICAÇÃO E ILUMINAÇÃO EXTERNA | UN | 10.81 | 9.99 | PA | 2014-12-01
72268 | TERMINAL OU CONECTOR DE PRESSAO - PARA CABO 185MM2 - FORNECIMENTO E INSTALACAO | INEL - INSTALAÇÃO ELÉTRICA/ELETRIFICAÇÃO E ILUMINAÇÃO EXTERNA | UN | 21.8 | 20.43 | PA | 2014-12-01
72269 | TERMINAL OU CONECTOR DE PRESSAO - PARA CABO 240MM2 - FORNECIMENTO E INSTALACAO | INEL - INSTALAÇÃO ELÉTRICA/ELETRIFICAÇÃO E ILUMINAÇÃO EXTERNA | UN | 27.59 | 26.23 | PA | 2014-12-01
72261 | TERMINAL OU CONECTOR DE PRESSAO - PARA CABO 25MM2 - FORNECIMENTO E INSTALACAO | INEL - INSTALAÇÃO ELÉTRICA/ELETRIFICAÇÃO E ILUMINAÇÃO EXTERNA | UN | 11.63 | 10.81 | PA | 2014-12-01
72270 | TERMINAL OU CONECTOR DE PRESSAO - PARA CABO 300MM2 - FORNECIMENTO E INSTALACAO | INEL - INSTALAÇÃO ELÉTRICA/ELETRIFICAÇÃO E ILUMINAÇÃO EXTERNA | UN | 24.42 | 23.07 | PA | 2014-12-01
72262 | TERMINAL OU CONECTOR DE PRESSAO - PARA CABO 35MM2 - FORNECIMENTO E INSTALACAO | INEL - INSTALAÇÃO ELÉTRICA/ELETRIFICAÇÃO E ILUMINAÇÃO EXTERNA | UN | 11.63 | 10.81 | PA | 2014-12-01
72263 | TERMINAL OU CONECTOR DE PRESSAO - PARA CABO 50MM2 - FORNECIMENTO E INSTALACAO | INEL - INSTALAÇÃO ELÉTRICA/ELETRIFICAÇÃO E ILUMINAÇÃO EXTERNA | UN | 15.4 | 14.31 | PA | 2014-12-01
72264 | TERMINAL OU CONECTOR DE PRESSAO - PARA CABO 70MM2 - FORNECIMENTO E INSTALACAO | INEL - INSTALAÇÃO ELÉTRICA/ELETRIFICAÇÃO E ILUMINAÇÃO EXTERNA | UN | 15.4 | 14.31 | PA | 2014-12-01
72265 | TERMINAL OU CONECTOR DE PRESSAO - PARA CABO 95MM2 - FORNECIMENTO E INSTALACAO | INEL - INSTALAÇÃO ELÉTRICA/ELETRIFICAÇÃO E ILUMINAÇÃO EXTERNA | UN | 17.04 | 15.95 | PA | 2014-12-01
73939/016 | TESOURA COMPLETA EM MACARANDUBA APARELHADA, PARA TELHADOS COM VAOS DE 11M | COBE- COBERTURA | UN | 2888.06 | 2752.9 | PA | 2014-12-01
73939/014 | TESOURA COMPLETA EM MASSARANDUBA APARELHADA, PARA TELHADOS COM VAOS DE 10M | COBE- COBERTURA | UN | 2495.67 | 2373.26 | PA | 2014-12-01
73939/018 | TESOURA COMPLETA EM MASSARANDUBA APARELHADA, PARA TELHADOS COM VAOS DE 12M | COBE- COBERTURA | UN | 3210.61 | 3060.15 | PA | 2014-12-01
73939/020 | TESOURA COMPLETA EM MASSARANDUBA APARELHADA, PARA TELHADOS COM VAOS DE 14M | COBE- COBERTURA | UN | 3720.13 | 3541.63 | PA | 2014-12-01
73939/002 | TESOURA COMPLETA EM MASSARANDUBA APARELHADA, PARA TELHADOS COM VAOS DE 4M | COBE- COBERTURA | UN | 1022.33 | 961.12 | PA | 2014-12-01
73939/004 | TESOURA COMPLETA EM MASSARANDUBA APARELHADA, PARA TELHADOS COM VAOS DE 5M | COBE- COBERTURA | UN | 1096.11 | 1024.7 | PA | 2014-12-01
73939/006 | TESOURA COMPLETA EM MASSARANDUBA APARELHADA, PARA TELHADOS COM VAOS DE 6M | COBE- COBERTURA | UN | 1332.98 | 1251.38 | PA | 2014-12-01
73939/008 | TESOURA COMPLETA EM MASSARANDUBA APARELHADA, PARA TELHADOS COM VAOS DE 7M | COBE- COBERTURA | UN | 1540.87 | 1449.07 | PA | 2014-12-01
73939/010 | TESOURA COMPLETA EM MASSARANDUBA APARELHADA, PARA TELHADOS COM VAOS DE 8M | COBE- COBERTURA | UN | 2012.12 | 1910.11 | PA | 2014-12-01
73939/012 | TESOURA COMPLETA EM MASSARANDUBA APARELHADA, PARA TELHADOS COM VAOS DE 9M | COBE- COBERTURA | UN | 2259.21 | 2147 | PA | 2014-12-01
73939/013 | TESOURA COMPLETA EM MASSARANDUBA SERRADA, PARA TELHADOS COM VAOS DE 10M | COBE- COBERTURA | UN | 1978.19 | 1876.27 | PA | 2014-12-01
73939/015 | TESOURA COMPLETA EM MASSARANDUBA SERRADA, PARA TELHADOS COM VAOS DE 11M | COBE- COBERTURA | UN | 2300.24 | 2187.71 | PA | 2014-12-01
73939/017 | TESOURA COMPLETA EM MASSARANDUBA SERRADA, PARA TELHADOS COM VAOS DE 12M | COBE- COBERTURA | UN | 2539.21 | 2413.94 | PA | 2014-12-01
73939/019 | TESOURA COMPLETA EM MASSARANDUBA SERRADA, PARA TELHADOS COM VAOS DE 14M | COBE- COBERTURA | UN | 2945.1 | 2796.47 | PA | 2014-12-01
73939/001 | TESOURA COMPLETA EM MASSARANDUBA SERRADA, PARA TELHADOS COM VAOS DE 4M | COBE- COBERTURA | UN | 737.07 | 686.07 | PA | 2014-12-01
73939/003 | TESOURA COMPLETA EM MASSARANDUBA SERRADA, PARA TELHADOS COM VAOS DE 5M | COBE- COBERTURA | UN | 880.67 | 821.17 | PA | 2014-12-01
73939/005 | TESOURA COMPLETA EM MASSARANDUBA SERRADA, PARA TELHADOS COM VAOS DE 6M | COBE- COBERTURA | UN | 1075.03 | 1007.05 | PA | 2014-12-01
73939/007 | TESOURA COMPLETA EM MASSARANDUBA SERRADA, PARA TELHADOS COM VAOS DE 7M | COBE- COBERTURA | UN | 1238.86 | 1162.39 | PA | 2014-12-01
73939/009 | TESOURA COMPLETA EM MASSARANDUBA SERRADA, PARA TELHADOS COM VAOS DE 8M | COBE- COBERTURA | UN | 1517.26 | 1432.31 | PA | 2014-12-01
73939/011 | TESOURA COMPLETA EM MASSARANDUBA SERRADA, PARA TELHADOS COM VAOS DE 9M | COBE- COBERTURA | UN | 1701.43 | 1607.98 | PA | 2014-12-01
84188 | TESTEIRA OU RODAPE VINILICO 6CM FIXADO COM COLA | PISO - PISOS | M | 23.61 | 23.5 | PA | 2014-12-01
79504/005 | TIRANTE PROTENDIDO P/ ANCORAGEM EM SOLO C/ 6 FIOS ACO DURO 8MM, INCLUSIVE PROTEÇÃO ANTICORR0SIVA. | FUES - FUNDAÇÕES E ESTRUTURAS | M | 42.4 | 39.98 | PA | 2014-12-01
79504/001 | TIRANTES P/PROTENSAO E ANCORAGEM EM ROCHA C/ 6 FIOS ACO DURO 8MM . | FUES - FUNDAÇÕES E ESTRUTURAS | M | 34 | 32.08 | PA | 2014-12-01
79504/002 | TIRANTES P/PROTENSAO E ANCORAGEM EM ROCHA C/ 8 FIOS ACO DURO 8MM . | FUES - FUNDAÇÕES E ESTRUTURAS | M | 38.97 | 37.05 | PA | 2014-12-01
79504/003 | TIRANTES P/PROTENSAO E ANCORAGEM EM ROCHA C/10 FIOS ACO DURO 8MM . | FUES - FUNDAÇÕES E ESTRUTURAS | M | 43.93 | 42.02 | PA | 2014-12-01
79504/004 | TIRANTES P/PROTENSAO E ANCORAGEM EM ROCHA C/12 FIOS ACO DURO 8MM . | FUES - FUNDAÇÕES E ESTRUTURAS | M | 48.9 | 46.99 | PA | 2014-12-01
79504/009 | TIRANTES P/PROTENSAO E ANCORAGEM EM SOLO TRECHO ANCOR C/ 6 FIOS ACO DURO 8MM , INCLUSIVE PROTECAO ANTICORROSIVA. | FUES - FUNDAÇÕES E ESTRUTURAS | M | 84.41 | 77.94 | PA | 2014-12-01
79504/010 | TIRANTES P/PROTENSAO E ANCORAGEM EM SOLO TRECHO ANCOR C/ 8 FIOS ACO DURO 8MM , INCLUSIVE PROTECAO ANTICORROSIVA. | FUES - FUNDAÇÕES E ESTRUTURAS | M | 89.38 | 82.91 | PA | 2014-12-01
79504/011 | TIRANTES P/PROTENSAO E ANCORAGEM EM SOLO TRECHO ANCOR C/10 FIOS ACO DURO 8MM . | FUES - FUNDAÇÕES E ESTRUTURAS | M | 94.34 | 87.88 | PA | 2014-12-01
79504/012 | TIRANTES P/PROTENSAO E ANCORAGEM EM SOLO TRECHO ANCOR C/16 FIOS ACO DURO 8MM . | FUES - FUNDAÇÕES E ESTRUTURAS | M | 109.86 | 103.41 | PA | 2014-12-01
79504/006 | TIRANTES P/PROTENSAO E ANCORAGEM EM SOLO TRECHO LIVRE C/ 8 FIOS ACO DURO 8MM INCLUSIVE PROTECAO ANTICORROSIVA. | FUES - FUNDAÇÕES E ESTRUTURAS | M | 47.37 | 44.95 | PA | 2014-12-01
79504/007 | TIRANTES P/PROTENSAO E ANCORAGEM EM SOLO TRECHO LIVRE C/10 FIOS ACO DURO 8MM INCLUSIVE PROTECAO ANTICORROSIVA. | FUES - FUNDAÇÕES E ESTRUTURAS | M | 52.34 | 49.92 | PA | 2014-12-01
79504/008 | TIRANTES P/PROTENSAO E ANCORAGEM EM SOLO TRECHO LIVRE C/16 FIOS ACO DURO 8MM INCLUSIVE PROTECAO ANTICORROSIVA. | FUES - FUNDAÇÕES E ESTRUTURAS | M | 67.86 | 65.45 | PA | 2014-12-01
72339 | TOMADA 3P+T 30A/440V SEM PLACA - FORNECIMENTO E INSTALACAO | INEL - INSTALAÇÃO ELÉTRICA/ELETRIFICAÇÃO E ILUMINAÇÃO EXTERNA | UN | 27.19 | 25.96 | PA | 2014-12-01
83540 | TOMADA DE EMBUTIR 2P+T 10A/250V C/ PLACA - FORNECIMENTO E INSTALACAO | INEL - INSTALAÇÃO ELÉTRICA/ELETRIFICAÇÃO E ILUMINAÇÃO EXTERNA | UN | 10.46 | 9.91 | PA | 2014-12-01
83566 | TOMADA DE EMBUTIR 2P+T 20A/250V C/ PLACA - FORNECIMENTO E INSTALACAO | INEL - INSTALAÇÃO ELÉTRICA/ELETRIFICAÇÃO E ILUMINAÇÃO EXTERNA | UN | 17.02 | 16.47 | PA | 2014-12-01
83555 | TOMADA DUPLA DE EMBUTIR 2X2P+T 10A/250V C/ PLACA - FORNECIMENTO E INSTALACAO | INEL - INSTALAÇÃO ELÉTRICA/ELETRIFICAÇÃO E ILUMINAÇÃO EXTERNA | UN | 18.65 | 17.65 | PA | 2014-12-01
72337 | TOMADA PARA TELEFONE DE 4 POLOS PADRAO TELEBRAS - FORNECIMENTO E INSTALACAO | INES - INSTALAÇÕES ESPECIAIS | UN | 14.73 | 14.05 | PA | 2014-12-01
83703 | TORNEIRA BOIA METALICA D=32MM (1 1/4") | INHI - INSTALAÇÕES HIDROS SANITÁRIAS | UN | 63.53 | 62.45 | PA | 2014-12-01
83704 | TORNEIRA BOIA METALICA D=40MM (1 1/2") | INHI - INSTALAÇÕES HIDROS SANITÁRIAS | UN | 74.04 | 72.82 | PA | 2014-12-01
86914 | TORNEIRA CROMADA 1/2" OU 3/4" PARA TANQUE, PADRÃO MÉDIO - FORNECIMENTO E INSTALAÇÃO. AF_12/2013 | INHI - INSTALAÇÕES HIDROS SANITÁRIAS | UN | 23.11 | 22.82 | PA | 2014-12-01
86913 | TORNEIRA CROMADA 1/2" OU 3/4" PARA TANQUE, PADRÃO POPULAR - FORNECIMENTO E INSTALAÇÃO. AF_12/2013 | INHI - INSTALAÇÕES HIDROS SANITÁRIAS | UN | 10.23 | 9.94 | PA | 2014-12-01
86906 | TORNEIRA CROMADA DE MESA, 1/2" OU 3/4", PARA LAVATÓRIO, PADRÃO POPULAR - FORNECIMENTO E INSTALAÇÃO. AF_12/2013 | INHI - INSTALAÇÕES HIDROS SANITÁRIAS | UN | 24.91 | 24.72 | PA | 2014-12-01
86912 | TORNEIRA CROMADA LONGA, DE PAREDE, 1/2 ” OU 3/4”, PARA PIA DE COZINHA, PADRÃO MÉDIO - FORNECIMENTO E INSTALAÇÃO. AF_12/2013 | INHI - INSTALAÇÕES HIDROS SANITÁRIAS | UN | 36.05 | 35.82 | PA | 2014-12-01
86911 | TORNEIRA CROMADA LONGA, DE PAREDE, 1/2" OU 3/4", PARA PIA DE COZINHA, PADRÃO POPULAR - FORNECIMENTO E INSTALAÇÃO. AF_12/2013 | INHI - INSTALAÇÕES HIDROS SANITÁRIAS | UN | 21.4 | 21.16 | PA | 2014-12-01
86909 | TORNEIRA CROMADA TUBO MÓVEL, DE MESA, 1/2" OU 3/4", PARA PIA DE COZINHA, PADRÃO ALTO - FORNECIMENTO E INSTALAÇÃO. AF_12/2013 | INHI - INSTALAÇÕES HIDROS SANITÁRIAS | UN | 49.56 | 49.23 | PA | 2014-12-01
86910 | TORNEIRA CROMADA TUBO MÓVEL, DE PAREDE, 1/2" OU 3/4", PARA PIA DE COZINHA, PADRÃO MÉDIO - FORNECIMENTO E INSTALAÇÃO. AF_12/2013 | INHI - INSTALAÇÕES HIDROS SANITÁRIAS | UN | 47.46 | 47.13 | PA | 2014-12-01
74058/003 | TORNEIRA DE BOIA REAL 1 ” COM BALAO PLASTICO - FORNECIMENTO E INSTALACAO | INHI - INSTALAÇÕES HIDROS SANITÁRIAS | UN | 42.89 | 41.97 | PA | 2014-12-01
74058/001 | TORNEIRA DE BOIA REAL 1/2 ” COM BALAO METALICO - FORNECIMENTO E INSTALACAO | INHI - INSTALAÇÕES HIDROS SANITÁRIAS | UN | 31.03 | 30.27 | PA | 2014-12-01
74058/002 | TORNEIRA DE BOIA VAZAO TOTAL 3/4 ” COM BALAO PLASTICO - FORNECIMENTO E INSTALACAO | INHI - INSTALAÇÕES HIDROS SANITÁRIAS | UN | 45.28 | 43.51 | PA | 2014-12-01
74058/004 | TORNEIRA DE BÓIA REAL 2" COM BALAO PLASTICO - FORNECIMENTO E INSTALACAO | INHI - INSTALAÇÕES HIDROS SANITÁRIAS | UN | 88.3 | 86.82 | PA | 2014-12-01
86916 | TORNEIRA PLÁSTICA 3/4" PARA TANQUE - FORNECIMENTO E INSTALAÇÃO. AF_12/2013 | INHI - INSTALAÇÕES HIDROS SANITÁRIAS | UN | 10.52 | 10.23 | PA | 2014-12-01
84878 | TRANQUETA DE LATAO CROMADO PARA FECHADURA DE PORTA DE BANHEIRO COM ROSETA DE LATAO CROMADO SEM FECHADURA E MACANETA | ESQV - ESQUADRIAS/FERRAGENS/VIDROS | UN | 75.83 | 73.67 | PA | 2014-12-01
73857/010 | TRANSFORMADOR DISTRIBUICAO 1000KVA TRIFASICO 60HZ CLASSE 15KV IMERSO EM ÓLEO MINERAL FORNECIMENTO E INSTALACAO | INEL - INSTALAÇÃO ELÉTRICA/ELETRIFICAÇÃO E ILUMINAÇÃO EXTERNA | UN | 60564.06 | 60549.43 | PA | 2014-12-01
73857/002 | TRANSFORMADOR DISTRIBUICAO 112,5KVA TRIFASICO 60HZ CLASSE 15KV IMERSO EM ÓLEO MINERAL FORNECIMENTO E INSTALACAO | INEL - INSTALAÇÃO ELÉTRICA/ELETRIFICAÇÃO E ILUMINAÇÃO EXTERNA | UN | 7574.7 | 7568.04 | PA | 2014-12-01
73857/003 | TRANSFORMADOR DISTRIBUICAO 150KVA TRIFASICO 60HZ CLASSE 15KV IMERSO EM ÓLEO MINERAL FORNECIMENTO E INSTALACAO | INEL - INSTALAÇÃO ELÉTRICA/ELETRIFICAÇÃO E ILUMINAÇÃO EXTERNA | UN | 8792.8 | 8784.82 | PA | 2014-12-01
73857/004 | TRANSFORMADOR DISTRIBUICAO 225KVA TRIFASICO 60HZ CLASSE 15KV IMERSO EM ÓLEO MINERAL FORNECIMENTO E INSTALACAO | INEL - INSTALAÇÃO ELÉTRICA/ELETRIFICAÇÃO E ILUMINAÇÃO EXTERNA | UN | 12629.16 | 12619.84 | PA | 2014-12-01
73857/005 | TRANSFORMADOR DISTRIBUICAO 300KVA TRIFASICO 60HZ CLASSE 15KV IMERSO EM ÓLEO MINERAL FORNECIMENTO E INSTALACAO | INEL - INSTALAÇÃO ELÉTRICA/ELETRIFICAÇÃO E ILUMINAÇÃO EXTERNA | UN | 15538.99 | 15528.34 | PA | 2014-12-01
73857/007 | TRANSFORMADOR DISTRIBUICAO 30KVA TRIFASICO 60HZ CLASSE 15KV IMERSO EM ÓLEO MINERAL FORNECIMENTO E INSTALACAO | INEL - INSTALAÇÃO ELÉTRICA/ELETRIFICAÇÃO E ILUMINAÇÃO EXTERNA | UN | 3920.05 | 3917.39 | PA | 2014-12-01
73857/008 | TRANSFORMADOR DISTRIBUICAO 45KVA TRIFASICO 60HZ CLASSE 15KV IMERSO EM ÓLEO MINERAL FORNECIMENTO E INSTALACAO | INEL - INSTALAÇÃO ELÉTRICA/ELETRIFICAÇÃO E ILUMINAÇÃO EXTERNA | UN | 4577.2 | 4573.21 | PA | 2014-12-01
73857/006 | TRANSFORMADOR DISTRIBUICAO 500KVA TRIFASICO 60HZ CLASSE 15KV IMERSO EM ÓLEO MINERAL FORNECIMENTO E INSTALACAO | INEL - INSTALAÇÃO ELÉTRICA/ELETRIFICAÇÃO E ILUMINAÇÃO EXTERNA | UN | 23223.14 | 23211.17 | PA | 2014-12-01
73857/009 | TRANSFORMADOR DISTRIBUICAO 750KVA TRIFASICO 60HZ CLASSE 15KV IMERSO EM ÓLEO MINERAL FORNECIMENTO E INSTALACAO | INEL - INSTALAÇÃO ELÉTRICA/ELETRIFICAÇÃO E ILUMINAÇÃO EXTERNA | UN | 41016.94 | 41003.64 | PA | 2014-12-01
73857/001 | TRANSFORMADOR DISTRIBUICAO 75KVA TRIFASICO 60HZ CLASSE 15KV IMERSO EM ÓLEO MINERAL FORNECIMENTO E INSTALACAO | INEL - INSTALAÇÃO ELÉTRICA/ELETRIFICAÇÃO E ILUMINAÇÃO EXTERNA | UN | 5867.34 | 5862.02 | PA | 2014-12-01
72886 | TRANSPORTE COMERCIAL COM CAMINHAO BASCULANTE 6 M3, RODOVIA COM REVESTIMENTO PRIMARIO | MOVT - MOVIMENTO DE TERRA | M3XKM | 0.99 | 0.98 | PA | 2014-12-01
72842 | TRANSPORTE COMERCIAL COM CAMINHAO BASCULANTE 6 M3, RODOVIA COM REVESTIMENTO PRIMARIO | MOVT - MOVIMENTO DE TERRA | TXKM | 0.67 | 0.66 | PA | 2014-12-01
72885 | TRANSPORTE COMERCIAL COM CAMINHAO BASCULANTE 6 M3, RODOVIA EM LEITO NATURAL | MOVT - MOVIMENTO DE TERRA | M3XKM | 1.24 | 1.22 | PA | 2014-12-01
72841 | TRANSPORTE COMERCIAL COM CAMINHAO BASCULANTE 6 M3, RODOVIA EM LEITO NATURAL | MOVT - MOVIMENTO DE TERRA | TXKM | 0.83 | 0.82 | PA | 2014-12-01
72887 | TRANSPORTE COMERCIAL COM CAMINHAO BASCULANTE 6 M3, RODOVIA PAVIMENTADA | MOVT - MOVIMENTO DE TERRA | M3XKM | 0.83 | 0.82 | PA | 2014-12-01
72843 | TRANSPORTE COMERCIAL COM CAMINHAO BASCULANTE 6 M3, RODOVIA PAVIMENTADA | MOVT - MOVIMENTO DE TERRA | TXKM | 0.56 | 0.55 | PA | 2014-12-01
72839 | TRANSPORTE COMERCIAL COM CAMINHAO CARROCERIA 9 T, RODOVIA COM REVESTIMENTO PRIMARIO | MOVT - MOVIMENTO DE TERRA | TXKM | 0.56 | 0.55 | PA | 2014-12-01
72883 | TRANSPORTE COMERCIAL COM CAMINHAO CARROCERIA 9 T, RODOVIA COM REVESTIMENTO PRIMARIO | MOVT - MOVIMENTO DE TERRA | M3XKM | 0.84 | 0.82 | PA | 2014-12-01
72882 | TRANSPORTE COMERCIAL COM CAMINHAO CARROCERIA 9 T, RODOVIA EM LEITO NATURAL | MOVT - MOVIMENTO DE TERRA | M3XKM | 1.05 | 1.02 | PA | 2014-12-01
72838 | TRANSPORTE COMERCIAL COM CAMINHAO CARROCERIA 9 T, RODOVIA EM LEITO NATURAL | MOVT - MOVIMENTO DE TERRA | TXKM | 0.7 | 0.68 | PA | 2014-12-01
72840 | TRANSPORTE COMERCIAL COM CAMINHAO CARROCERIA 9 T, RODOVIA PAVIMENTADA | MOVT - MOVIMENTO DE TERRA | TXKM | 0.47 | 0.46 | PA | 2014-12-01
72884 | TRANSPORTE COMERCIAL COM CAMINHAO CARROCERIA 9 T, RODOVIA PAVIMENTADA | MOVT - MOVIMENTO DE TERRA | M3XKM | 0.7 | 0.68 | PA | 2014-12-01
83356 | TRANSPORTE COMERCIAL DE BRITA | MOVT - MOVIMENTO DE TERRA | M3XKM | 0.71 | 0.7 | PA | 2014-12-01
72900 | TRANSPORTE DE ENTULHO COM CAMINHAO BASCULANTE 6 M3, RODOVIA PAVIMENTADA, DMT 0,5 A 1,0 KM | MOVT - MOVIMENTO DE TERRA | M³ | 4.48 | 4.42 | PA | 2014-12-01
72899 | TRANSPORTE DE ENTULHO COM CAMINHÃO BASCULANTE 6 M3, RODOVIA PAVIMENTADA, DMT ATE 0,5 KM | MOVT - MOVIMENTO DE TERRA | M³ | 4.07 | 4.01 | PA | 2014-12-01
83444 | TRANSPORTE DE MATERIAL DE QUALQUER NATUREZA DMT > 10 KM, COM CAMINHAO BASCULANTE DE 4,0 M3. | MOVT - MOVIMENTO DE TERRA | TXKM | 0.84 | 0.82 | PA | 2014-12-01
83358 | TRANSPORTE DE PAVIMENTACAO REMOVIDA (RODOVIAS NAO URBANAS) | MOVT - MOVIMENTO DE TERRA | M3XKM | 1.46 | 1.44 | PA | 2014-12-01
73597 | TRANSPORTE DE TUBOS DE FERRO DUTIL DN 100 | SEDI - SERVIÇOS DIVERSOS | M | 0.71 | 0.64 | PA | 2014-12-01
73512 | TRANSPORTE DE TUBOS DE FERRO DUTIL DN 1000 | SEDI - SERVIÇOS DIVERSOS | M | 11.96 | 10.97 | PA | 2014-12-01
73511 | TRANSPORTE DE TUBOS DE FERRO DUTIL DN 1100 | SEDI - SERVIÇOS DIVERSOS | M | 13.78 | 12.64 | PA | 2014-12-01
73510 | TRANSPORTE DE TUBOS DE FERRO DUTIL DN 1200 | SEDI - SERVIÇOS DIVERSOS | M | 15.97 | 14.65 | PA | 2014-12-01
73524 | TRANSPORTE DE TUBOS DE FERRO DUTIL DN 150 | SEDI - SERVIÇOS DIVERSOS | M | 0.92 | 0.84 | PA | 2014-12-01
73523 | TRANSPORTE DE TUBOS DE FERRO DUTIL DN 200 | SEDI - SERVIÇOS DIVERSOS | M | 1.18 | 1.07 | PA | 2014-12-01
73522 | TRANSPORTE DE TUBOS DE FERRO DUTIL DN 250 | SEDI - SERVIÇOS DIVERSOS | M | 1.57 | 1.44 | PA | 2014-12-01
73521 | TRANSPORTE DE TUBOS DE FERRO DUTIL DN 300 | SEDI - SERVIÇOS DIVERSOS | M | 1.99 | 1.82 | PA | 2014-12-01
73520 | TRANSPORTE DE TUBOS DE FERRO DUTIL DN 350 | SEDI - SERVIÇOS DIVERSOS | M | 2.47 | 2.26 | PA | 2014-12-01
73519 | TRANSPORTE DE TUBOS DE FERRO DUTIL DN 400 | SEDI - SERVIÇOS DIVERSOS | M | 2.93 | 2.69 | PA | 2014-12-01
73518 | TRANSPORTE DE TUBOS DE FERRO DUTIL DN 450 | SEDI - SERVIÇOS DIVERSOS | M | 3.5 | 3.21 | PA | 2014-12-01
73517 | TRANSPORTE DE TUBOS DE FERRO DUTIL DN 500 | SEDI - SERVIÇOS DIVERSOS | M | 4.04 | 3.71 | PA | 2014-12-01
73516 | TRANSPORTE DE TUBOS DE FERRO DUTIL DN 600 | SEDI - SERVIÇOS DIVERSOS | M | 5.33 | 4.89 | PA | 2014-12-01
73515 | TRANSPORTE DE TUBOS DE FERRO DUTIL DN 700 | SEDI - SERVIÇOS DIVERSOS | M | 6.78 | 6.21 | PA | 2014-12-01
73598 | TRANSPORTE DE TUBOS DE FERRO DUTIL DN 75 | SEDI - SERVIÇOS DIVERSOS | M | 0.49 | 0.45 | PA | 2014-12-01
73514 | TRANSPORTE DE TUBOS DE FERRO DUTIL DN 800 | SEDI - SERVIÇOS DIVERSOS | M | 8.37 | 7.67 | PA | 2014-12-01
73513 | TRANSPORTE DE TUBOS DE FERRO DUTIL DN 900 | SEDI - SERVIÇOS DIVERSOS | M | 10.08 | 9.25 | PA | 2014-12-01
73593 | TRANSPORTE DE TUBOS DE PVC DN 100 | SEDI - SERVIÇOS DIVERSOS | M | 0.22 | 0.21 | PA | 2014-12-01
73503 | TRANSPORTE DE TUBOS DE PVC DN 1000 | SEDI - SERVIÇOS DIVERSOS | M | 6.2 | 5.69 | PA | 2014-12-01
73592 | TRANSPORTE DE TUBOS DE PVC DN 125 | SEDI - SERVIÇOS DIVERSOS | M | 0.15 | 0.14 | PA | 2014-12-01
73591 | TRANSPORTE DE TUBOS DE PVC DN 150 | SEDI - SERVIÇOS DIVERSOS | M | 0.2 | 0.17 | PA | 2014-12-01
73590 | TRANSPORTE DE TUBOS DE PVC DN 200 | SEDI - SERVIÇOS DIVERSOS | M | 0.31 | 0.28 | PA | 2014-12-01
73596 | TRANSPORTE DE TUBOS DE PVC DN 25 | SEDI - SERVIÇOS DIVERSOS | M | 0.03 | 0.02 | PA | 2014-12-01
73589 | TRANSPORTE DE TUBOS DE PVC DN 250 | SEDI - SERVIÇOS DIVERSOS | M | 0.5 | 0.45 | PA | 2014-12-01
73588 | TRANSPORTE DE TUBOS DE PVC DN 300 | SEDI - SERVIÇOS DIVERSOS | M | 0.71 | 0.65 | PA | 2014-12-01
73587 | TRANSPORTE DE TUBOS DE PVC DN 350 | SEDI - SERVIÇOS DIVERSOS | M | 1.06 | 0.97 | PA | 2014-12-01
73509 | TRANSPORTE DE TUBOS DE PVC DN 400 | SEDI - SERVIÇOS DIVERSOS | M | 1.52 | 1.39 | PA | 2014-12-01
73595 | TRANSPORTE DE TUBOS DE PVC DN 50 | SEDI - SERVIÇOS DIVERSOS | M | 0.11 | 0.1 | PA | 2014-12-01
73508 | TRANSPORTE DE TUBOS DE PVC DN 500 | SEDI - SERVIÇOS DIVERSOS | M | 2.1 | 1.92 | PA | 2014-12-01
73507 | TRANSPORTE DE TUBOS DE PVC DN 600 | SEDI - SERVIÇOS DIVERSOS | M | 2.75 | 2.52 | PA | 2014-12-01
73506 | TRANSPORTE DE TUBOS DE PVC DN 700 | SEDI - SERVIÇOS DIVERSOS | M | 3.52 | 3.22 | PA | 2014-12-01
73594 | TRANSPORTE DE TUBOS DE PVC DN 75 | SEDI - SERVIÇOS DIVERSOS | M | 0.17 | 0.16 | PA | 2014-12-01
73505 | TRANSPORTE DE TUBOS DE PVC DN 800 | SEDI - SERVIÇOS DIVERSOS | M | 4.34 | 3.97 | PA | 2014-12-01
73504 | TRANSPORTE DE TUBOS DE PVC DN 900 | SEDI - SERVIÇOS DIVERSOS | M | 5.23 | 4.8 | PA | 2014-12-01
74023/005 | TRANSPORTE HORIZONTAL DE MATERIAIS DIVERSOS A 100M | SEDI - SERVIÇOS DIVERSOS | M³ | 48.56 | 44.09 | PA | 2014-12-01
74023/001 | TRANSPORTE HORIZONTAL DE MATERIAIS DIVERSOS A 30M | SEDI - SERVIÇOS DIVERSOS | M³ | 29.14 | 26.45 | PA | 2014-12-01
74023/002 | TRANSPORTE HORIZONTAL DE MATERIAIS DIVERSOS A 40M | SEDI - SERVIÇOS DIVERSOS | M³ | 32.78 | 29.76 | PA | 2014-12-01
74023/003 | TRANSPORTE HORIZONTAL DE MATERIAIS DIVERSOS A 50M | SEDI - SERVIÇOS DIVERSOS | M³ | 35.21 | 31.96 | PA | 2014-12-01
74023/004 | TRANSPORTE HORIZONTAL DE MATERIAIS DIVERSOS A 60M | SEDI - SERVIÇOS DIVERSOS | M³ | 37.03 | 33.62 | PA | 2014-12-01
88061 | TRANSPORTE HORIZONTAL, BLOCOS CERÂMICOS FURADOS NA HORIZONTAL 9X19X19 CM, CARRINHO PARA MINI PÁLETES, 100M. AF_06/2014 | SEDI - SERVIÇOS DIVERSOS | UN | 0.06 | 0.05 | PA | 2014-12-01
88055 | TRANSPORTE HORIZONTAL, BLOCOS CERÂMICOS FURADOS NA HORIZONTAL 9X19X19 CM, CARRINHO PARA MINI PÁLETES, 30M. AF_06/2014 | SEDI - SERVIÇOS DIVERSOS | UN | 0.02 | 0.01 | PA | 2014-12-01
88057 | TRANSPORTE HORIZONTAL, BLOCOS CERÂMICOS FURADOS NA HORIZONTAL 9X19X19 CM, CARRINHO PARA MINI PÁLETES, 50M. AF_06/2014 | SEDI - SERVIÇOS DIVERSOS | UN | 0.03 | 0.02 | PA | 2014-12-01
88059 | TRANSPORTE HORIZONTAL, BLOCOS CERÂMICOS FURADOS NA HORIZONTAL 9X19X19 CM, CARRINHO PARA MINI PÁLETES, 75M. AF_06/2014 | SEDI - SERVIÇOS DIVERSOS | UN | 0.05 | 0.04 | PA | 2014-12-01
88053 | TRANSPORTE HORIZONTAL, BLOCOS CERÂMICOS FURADOS NA HORIZONTAL 9X19X19 CM, CARRINHO PLATAFORMA, 100M. AF_06/2014 | SEDI - SERVIÇOS DIVERSOS | UN | 0.12 | 0.11 | PA | 2014-12-01
88047 | TRANSPORTE HORIZONTAL, BLOCOS CERÂMICOS FURADOS NA HORIZONTAL 9X19X19 CM, CARRINHO PLATAFORMA, 30M. AF_06/2014 | SEDI - SERVIÇOS DIVERSOS | UN | 0.07 | 0.06 | PA | 2014-12-01
88049 | TRANSPORTE HORIZONTAL, BLOCOS CERÂMICOS FURADOS NA HORIZONTAL 9X19X19 CM, CARRINHO PLATAFORMA, 50M. AF_06/2014 | SEDI - SERVIÇOS DIVERSOS | UN | 0.09 | 0.07 | PA | 2014-12-01
88051 | TRANSPORTE HORIZONTAL, BLOCOS CERÂMICOS FURADOS NA HORIZONTAL 9X19X19 CM, CARRINHO PLATAFORMA, 75M. AF_06/2014 | SEDI - SERVIÇOS DIVERSOS | UN | 0.1 | 0.09 | PA | 2014-12-01
88045 | TRANSPORTE HORIZONTAL, BLOCOS CERÂMICOS FURADOS NA HORIZONTAL 9X19X19 CM, MANUAL, 30M. AF_06/2014 | SEDI - SERVIÇOS DIVERSOS | UN | 0.22 | 0.19 | PA | 2014-12-01
88060 | TRANSPORTE HORIZONTAL, BLOCOS VAZADOS DE CONCRETO OU CERÂMICO 19X19X39 CM, CARRINHO PARA MINI PÁLETES, 100M. AF_06/2014 | SEDI - SERVIÇOS DIVERSOS | UN | 0.25 | 0.23 | PA | 2014-12-01
88054 | TRANSPORTE HORIZONTAL, BLOCOS VAZADOS DE CONCRETO OU CERÂMICO 19X19X39 CM, CARRINHO PARA MINI PÁLETES, 30M. AF_06/2014 | SEDI - SERVIÇOS DIVERSOS | UN | 0.08 | 0.07 | PA | 2014-12-01
88056 | TRANSPORTE HORIZONTAL, BLOCOS VAZADOS DE CONCRETO OU CERÂMICO 19X19X39 CM, CARRINHO PARA MINI PÁLETES, 50M. AF_06/2014 | SEDI - SERVIÇOS DIVERSOS | UN | 0.13 | 0.11 | PA | 2014-12-01
88058 | TRANSPORTE HORIZONTAL, BLOCOS VAZADOS DE CONCRETO OU CERÂMICO 19X19X39 CM, CARRINHO PARA MINI PÁLETES, 75M. AF_06/2014 | SEDI - SERVIÇOS DIVERSOS | UN | 0.19 | 0.17 | PA | 2014-12-01
88052 | TRANSPORTE HORIZONTAL, BLOCOS VAZADOS DE CONCRETO OU CERÂMICO 19X19X39 CM, CARRINHO PLATAFORMA, 100M. AF_06/2014 | SEDI - SERVIÇOS DIVERSOS | UN | 0.4 | 0.36 | PA | 2014-12-01
88046 | TRANSPORTE HORIZONTAL, BLOCOS VAZADOS DE CONCRETO OU CERÂMICO 19X19X39 CM, CARRINHO PLATAFORMA, 30M. AF_06/2014 | SEDI - SERVIÇOS DIVERSOS | UN | 0.19 | 0.17 | PA | 2014-12-01
88048 | TRANSPORTE HORIZONTAL, BLOCOS VAZADOS DE CONCRETO OU CERÂMICO 19X19X39 CM, CARRINHO PLATAFORMA, 50M. AF_06/2014 | SEDI - SERVIÇOS DIVERSOS | UN | 0.25 | 0.22 | PA | 2014-12-01
88050 | TRANSPORTE HORIZONTAL, BLOCOS VAZADOS DE CONCRETO OU CERÂMICO 19X19X39 CM, CARRINHO PLATAFORMA, 75M. AF_06/2014 | SEDI - SERVIÇOS DIVERSOS | UN | 0.33 | 0.29 | PA | 2014-12-01
88044 | TRANSPORTE HORIZONTAL, BLOCOS VAZADOS DE CONCRETO OU CERÂMICO 19X19X39 CM, MANUAL, 30M. AF_06/2014 | SEDI - SERVIÇOS DIVERSOS | UN | 0.44 | 0.39 | PA | 2014-12-01
89191 | TRANSPORTE HORIZONTAL, LATA DE 18 L, CARRINHO PLATAFORMA, 100M. AF_06/2014 | SEDI - SERVIÇOS DIVERSOS | 18L | 0.63 | 0.57 | PA | 2014-12-01
89188 | TRANSPORTE HORIZONTAL, LATA DE 18 L, CARRINHO PLATAFORMA, 30M. AF_06/2014 | SEDI - SERVIÇOS DIVERSOS | 18L | 0.31 | 0.27 | PA | 2014-12-01
89189 | TRANSPORTE HORIZONTAL, LATA DE 18 L, CARRINHO PLATAFORMA, 50M. AF_06/2014 | SEDI - SERVIÇOS DIVERSOS | 18L | 0.39 | 0.35 | PA | 2014-12-01
89190 | TRANSPORTE HORIZONTAL, LATA DE 18 L, CARRINHO PLATAFORMA, 75M. AF_06/2014 | SEDI - SERVIÇOS DIVERSOS | 18L | 0.52 | 0.47 | PA | 2014-12-01
88087 | TRANSPORTE HORIZONTAL, LATA DE 18 L, MANUAL, 30M. AF_06/2014 | SEDI - SERVIÇOS DIVERSOS | L | 0.05 | 0.04 | PA | 2014-12-01
88039 | TRANSPORTE HORIZONTAL, MASSA/GRANEL, JERICA 90L, 100M. AF_06/2014 | SEDI - SERVIÇOS DIVERSOS | M³ | 50.61 | 45.95 | PA | 2014-12-01
88036 | TRANSPORTE HORIZONTAL, MASSA/GRANEL, JERICA 90L, 30M. AF_06/2014 | SEDI - SERVIÇOS DIVERSOS | M³ | 21.06 | 19.12 | PA | 2014-12-01
88037 | TRANSPORTE HORIZONTAL, MASSA/GRANEL, JERICA 90L, 50M. AF_06/2014 | SEDI - SERVIÇOS DIVERSOS | M³ | 29.5 | 26.78 | PA | 2014-12-01
88038 | TRANSPORTE HORIZONTAL, MASSA/GRANEL, JERICA 90L, 75M. AF_06/2014 | SEDI - SERVIÇOS DIVERSOS | M³ | 40.06 | 36.37 | PA | 2014-12-01
88082 | TRANSPORTE HORIZONTAL, PLACAS CERÂMICAS, CARRINHO PARA MINI PÁLETES, 100M. AF_06/2014 | SEDI - SERVIÇOS DIVERSOS | M² | 0.36 | 0.33 | PA | 2014-12-01
88079 | TRANSPORTE HORIZONTAL, PLACAS CERÂMICAS, CARRINHO PARA MINI PÁLETES, 30M. AF_06/2014 | SEDI - SERVIÇOS DIVERSOS | M² | 0.11 | 0.1 | PA | 2014-12-01
88080 | TRANSPORTE HORIZONTAL, PLACAS CERÂMICAS, CARRINHO PARA MINI PÁLETES, 50M. AF_06/2014 | SEDI - SERVIÇOS DIVERSOS | M² | 0.18 | 0.16 | PA | 2014-12-01
88081 | TRANSPORTE HORIZONTAL, PLACAS CERÂMICAS, CARRINHO PARA MINI PÁLETES, 75M. AF_06/2014 | SEDI - SERVIÇOS DIVERSOS | M² | 0.27 | 0.24 | PA | 2014-12-01
88078 | TRANSPORTE HORIZONTAL, PLACAS CERÂMICAS, CARRINHO PLATAFORMA, 100M. AF_06/2014 | SEDI - SERVIÇOS DIVERSOS | M² | 0.65 | 0.58 | PA | 2014-12-01
88075 | TRANSPORTE HORIZONTAL, PLACAS CERÂMICAS, CARRINHO PLATAFORMA, 30M. AF_06/2014 | SEDI - SERVIÇOS DIVERSOS | M² | 0.43 | 0.38 | PA | 2014-12-01
88076 | TRANSPORTE HORIZONTAL, PLACAS CERÂMICAS, CARRINHO PLATAFORMA, 50M. AF_06/2014 | SEDI - SERVIÇOS DIVERSOS | M² | 0.49 | 0.44 | PA | 2014-12-01
88077 | TRANSPORTE HORIZONTAL, PLACAS CERÂMICAS, CARRINHO PLATAFORMA, 75M. AF_06/2014 | SEDI - SERVIÇOS DIVERSOS | M² | 0.57 | 0.51 | PA | 2014-12-01
88074 | TRANSPORTE HORIZONTAL, PLACAS CERÂMICAS, MANUAL, 30M. AF_06/2014 | SEDI - SERVIÇOS DIVERSOS | M² | 0.63 | 0.56 | PA | 2014-12-01
89187 | TRANSPORTE HORIZONTAL, SACOS 20 KG, CARRINHO PLATAFORMA, 100M. AF_06/2014 | SEDI - SERVIÇOS DIVERSOS | T | 20.64 | 18.73 | PA | 2014-12-01
89178 | TRANSPORTE HORIZONTAL, SACOS 20 KG, CARRINHO PLATAFORMA, 30M. AF_06/2014 | SEDI - SERVIÇOS DIVERSOS | T | 9.71 | 8.81 | PA | 2014-12-01
89181 | TRANSPORTE HORIZONTAL, SACOS 20 KG, CARRINHO PLATAFORMA, 50M. AF_06/2014 | SEDI - SERVIÇOS DIVERSOS | T | 13.35 | 12.12 | PA | 2014-12-01
89184 | TRANSPORTE HORIZONTAL, SACOS 20 KG, CARRINHO PLATAFORMA, 75M. AF_06/2014 | SEDI - SERVIÇOS DIVERSOS | T | 17 | 15.43 | PA | 2014-12-01
89194 | TRANSPORTE HORIZONTAL, SACOS 20 KG, MANUAL, 30M. AF_06/2014 | SEDI - SERVIÇOS DIVERSOS | T | 44.92 | 40.78 | PA | 2014-12-01
89186 | TRANSPORTE HORIZONTAL, SACOS 30 KG, CARRINHO PLATAFORMA, 100M. AF_06/2014 | SEDI - SERVIÇOS DIVERSOS | T | 18.21 | 16.53 | PA | 2014-12-01
89177 | TRANSPORTE HORIZONTAL, SACOS 30 KG, CARRINHO PLATAFORMA, 30M. AF_06/2014 | SEDI - SERVIÇOS DIVERSOS | T | 8.5 | 7.71 | PA | 2014-12-01
89180 | TRANSPORTE HORIZONTAL, SACOS 30 KG, CARRINHO PLATAFORMA, 50M. AF_06/2014 | SEDI - SERVIÇOS DIVERSOS | T | 10.93 | 9.92 | PA | 2014-12-01
89183 | TRANSPORTE HORIZONTAL, SACOS 30 KG, CARRINHO PLATAFORMA, 75M. AF_06/2014 | SEDI - SERVIÇOS DIVERSOS | T | 14.57 | 13.22 | PA | 2014-12-01
89193 | TRANSPORTE HORIZONTAL, SACOS 30 KG, MANUAL, 30M. AF_06/2014 | SEDI - SERVIÇOS DIVERSOS | T | 30.35 | 27.55 | PA | 2014-12-01
89185 | TRANSPORTE HORIZONTAL, SACOS 50 KG, CARRINHO PLATAFORMA, 100M. AF_06/2014 | SEDI - SERVIÇOS DIVERSOS | T | 17 | 15.43 | PA | 2014-12-01
89176 | TRANSPORTE HORIZONTAL, SACOS 50 KG, CARRINHO PLATAFORMA, 30M. AF_06/2014 | SEDI - SERVIÇOS DIVERSOS | T | 6.07 | 5.51 | PA | 2014-12-01
89179 | TRANSPORTE HORIZONTAL, SACOS 50 KG, CARRINHO PLATAFORMA, 50M. AF_06/2014 | SEDI - SERVIÇOS DIVERSOS | T | 9.71 | 8.81 | PA | 2014-12-01
89182 | TRANSPORTE HORIZONTAL, SACOS 50 KG, CARRINHO PLATAFORMA, 75M. AF_06/2014 | SEDI - SERVIÇOS DIVERSOS | T | 13.35 | 12.12 | PA | 2014-12-01
89192 | TRANSPORTE HORIZONTAL, SACOS 50 KG, MANUAL, 30M. AF_06/2014 | SEDI - SERVIÇOS DIVERSOS | T | 18.21 | 16.53 | PA | 2014-12-01
72858 | TRANSPORTE LOCAL COM CAMINHAO BASCULANTE 6 M3, RODOVIA COM REVESTIMENTO PRIMARIO, DMT 200 A 400 M | MOVT - MOVIMENTO DE TERRA | M³ | 2.59 | 2.55 | PA | 2014-12-01
72859 | TRANSPORTE LOCAL COM CAMINHAO BASCULANTE 6 M3, RODOVIA COM REVESTIMENTO PRIMARIO, DMT 400 A 600 M | MOVT - MOVIMENTO DE TERRA | M³ | 2.66 | 2.62 | PA | 2014-12-01
72860 | TRANSPORTE LOCAL COM CAMINHAO BASCULANTE 6 M3, RODOVIA COM REVESTIMENTO PRIMARIO, DMT 600 A 800 M | MOVT - MOVIMENTO DE TERRA | M³ | 2.74 | 2.7 | PA | 2014-12-01
72874 | TRANSPORTE LOCAL COM CAMINHAO BASCULANTE 6 M3, RODOVIA COM REVESTIMENTO PRIMARIO, DMT 800 A 1.000 M | MOVT - MOVIMENTO DE TERRA | M³ | 2.81 | 2.77 | PA | 2014-12-01
72857 | TRANSPORTE LOCAL COM CAMINHAO BASCULANTE 6 M3, RODOVIA COM REVESTIMENTO PRIMARIO, DMT ATE 200 M | MOVT - MOVIMENTO DE TERRA | M³ | 2.52 | 2.49 | PA | 2014-12-01
72856 | TRANSPORTE LOCAL COM CAMINHAO BASCULANTE 6 M3, RODOVIA EM LEITO NATURAL | MOVT - MOVIMENTO DE TERRA | M3XKM | 1.38 | 1.36 | PA | 2014-12-01
72852 | TRANSPORTE LOCAL COM CAMINHAO BASCULANTE 6 M3, RODOVIA EM LEITO NATURAL, DMT 200 A 400 M | MOVT - MOVIMENTO DE TERRA | M³ | 2.91 | 2.87 | PA | 2014-12-01
72853 | TRANSPORTE LOCAL COM CAMINHAO BASCULANTE 6 M3, RODOVIA EM LEITO NATURAL, DMT 400 A 600 M | MOVT - MOVIMENTO DE TERRA | M³ | 2.98 | 2.94 | PA | 2014-12-01
72854 | TRANSPORTE LOCAL COM CAMINHAO BASCULANTE 6 M3, RODOVIA EM LEITO NATURAL, DMT 600 A 800 M | MOVT - MOVIMENTO DE TERRA | M³ | 3.07 | 3.03 | PA | 2014-12-01
72855 | TRANSPORTE LOCAL COM CAMINHAO BASCULANTE 6 M3, RODOVIA EM LEITO NATURAL, DMT 800 A 1.000 M | MOVT - MOVIMENTO DE TERRA | M³ | 3.16 | 3.12 | PA | 2014-12-01
72851 | TRANSPORTE LOCAL COM CAMINHAO BASCULANTE 6 M3, RODOVIA EM LEITO NATURAL, DMT ATE 200 M | MOVT - MOVIMENTO DE TERRA | M³ | 2.83 | 2.8 | PA | 2014-12-01
72881 | TRANSPORTE LOCAL COM CAMINHAO BASCULANTE 6 M3, RODOVIA PAVIMENTADA ( PARA DISTANCIAS SUPERIORES A 4 KM ) | MOVT - MOVIMENTO DE TERRA | M3XKM | 1.11 | 1.09 | PA | 2014-12-01
72877 | TRANSPORTE LOCAL COM CAMINHAO BASCULANTE 6 M3, RODOVIA PAVIMENTADA, DMT 200 A 400 M | MOVT - MOVIMENTO DE TERRA | M³ | 2.32 | 2.29 | PA | 2014-12-01
72878 | TRANSPORTE LOCAL COM CAMINHAO BASCULANTE 6 M3, RODOVIA PAVIMENTADA, DMT 400 A 600 M | MOVT - MOVIMENTO DE TERRA | M³ | 2.39 | 2.35 | PA | 2014-12-01
72879 | TRANSPORTE LOCAL COM CAMINHAO BASCULANTE 6 M3, RODOVIA PAVIMENTADA, DMT 600 A 800 M | MOVT - MOVIMENTO DE TERRA | M³ | 2.46 | 2.43 | PA | 2014-12-01
72880 | TRANSPORTE LOCAL COM CAMINHAO BASCULANTE 6 M3, RODOVIA PAVIMENTADA, DMT 800 A 1.000 M | MOVT - MOVIMENTO DE TERRA | M³ | 2.52 | 2.49 | PA | 2014-12-01
72875 | TRANSPORTE LOCAL COM CAMINHÃO BASCULANTE 6 M3, RODOVIA COM REVESTIMENTO PRIMARIO | MOVT - MOVIMENTO DE TERRA | M3XKM | 1.23 | 1.21 | PA | 2014-12-01
72876 | TRANSPORTE LOCAL COM CAMINHÃO BASCULANTE 6 M3, RODOVIA PAVIMENTADA, DMT ATE 200 M | MOVT - MOVIMENTO DE TERRA | M³ | 2.26 | 2.23 | PA | 2014-12-01
83357 | TRANSPORTE LOCAL DE MASSA ASFALTICA - PAVIMENTACAO URBANA | MOVT - MOVIMENTO DE TERRA | M3XKM | 0.9 | 0.89 | PA | 2014-12-01
83359 | TRANSPORTE LOCAL DE MATERIAL BETUMINOSO (RODOVIAS NAO URBANAS) | MOVT - MOVIMENTO DE TERRA | M3XKM | 2.6 | 2.57 | PA | 2014-12-01
73370 | TRANSPORTE QQ NAT CAM BASCULANTE 30 KM/H 8.00 T EXCL DESPE- SA CARGA/DESC ESPERA DO CAMINHAO/SERVENTE/E OU EQUIP AUX. | SEDI - SERVIÇOS DIVERSOS | T/KM | 0.94 | 0.92 | PA | 2014-12-01
73901/001 | TRANSPORTE VERTICAL MANUAL DE MATERIAIS DIVERSOS A 1ª LAJE | SEDI - SERVIÇOS DIVERSOS | M³ | 21.25 | 19.29 | PA | 2014-12-01
73901/003 | TRANSPORTE VERTICAL MANUAL DE MATERIAIS DIVERSOS A 1ª LAJE | SEDI - SERVIÇOS DIVERSOS | T | 42.49 | 38.58 | PA | 2014-12-01
73901/004 | TRANSPORTE VERTICAL MANUAL DE MATERIAIS DIVERSOS A 2ª LAJE | SEDI - SERVIÇOS DIVERSOS | T | 70.41 | 63.93 | PA | 2014-12-01
73901/002 | TRANSPORTE VERTICAL MANUAL DE MATERIAIS DIVERSOS A 2ª LAJE | SEDI - SERVIÇOS DIVERSOS | M³ | 50.99 | 46.29 | PA | 2014-12-01
88100 | TRANSPORTE VERTICAL, BLOCOS CERÂMICOS FURADOS NA HORIZONTAL 9X19X19 CM, MANUAL, 1 PAVIMENTO. AF_06/2014 | SEDI - SERVIÇOS DIVERSOS | UN | 0.09 | 0.08 | PA | 2014-12-01
88099 | TRANSPORTE VERTICAL, BLOCOS VAZADOS DE CONCRETO OU CERÂMICO 19X19X39 CM, MANUAL, 1 PAVIMENTO. AF_06/2014 | SEDI - SERVIÇOS DIVERSOS | UN | 0.18 | 0.16 | PA | 2014-12-01
88102 | TRANSPORTE VERTICAL, LATA DE 18 L, MANUAL, 1 PAVIMENTO. AF_06/2014 | SEDI - SERVIÇOS DIVERSOS | L | 0.02 | 0.01 | PA | 2014-12-01
88103 | TRANSPORTE VERTICAL, MASSA/GRANEL LATA DE 10 L, MANUAL, 1 PAVIMENTO. AF_06/2014 | SEDI - SERVIÇOS DIVERSOS | L | 0.04 | 0.03 | PA | 2014-12-01
88101 | TRANSPORTE VERTICAL, PLACAS CERÂMICAS, MANUAL, 1 PAVIMENTO. AF_06/2014 | SEDI - SERVIÇOS DIVERSOS | M² | 0.28 | 0.25 | PA | 2014-12-01
89197 | TRANSPORTE VERTICAL, SACOS 20 KG, MANUAL, 1 PAVIMENTO. AF_06/2014 | SEDI - SERVIÇOS DIVERSOS | T | 18.21 | 16.53 | PA | 2014-12-01
89196 | TRANSPORTE VERTICAL, SACOS 30 KG, MANUAL, 1 PAVIMENTO. AF_06/2014 | SEDI - SERVIÇOS DIVERSOS | T | 12.14 | 11.02 | PA | 2014-12-01
89195 | TRANSPORTE VERTICAL, SACOS 50 KG, MANUAL, 1 PAVIMENTO. AF_06/2014 | SEDI - SERVIÇOS DIVERSOS | T | 7.28 | 6.61 | PA | 2014-12-01
84656 | TRATAMENTO EM CONCRETO COM ESTUQUE E LIXAMENTO | PINT - PINTURAS | M² | 23.78 | 21.67 | PA | 2014-12-01
72958 | TRATAMENTO SUPERFICIAL DUPLO - TSD, COM EMULSAO RR-2C | PAVI - PAVIMENTAÇÃO | M² | 10.23 | 10.14 | PA | 2014-12-01
72956 | TRATAMENTO SUPERFICIAL SIMPLES - TSS, COM EMULSAO RR-2C | PAVI - PAVIMENTAÇÃO | M² | 5.38 | 5.31 | PA | 2014-12-01
72960 | TRATAMENTO SUPERFICIAL TRIPLO - TST, COM EMULSAO RR-2C | PAVI - PAVIMENTAÇÃO | M² | 13.02 | 12.9 | PA | 2014-12-01
6541 | TRATOR DE ESTEIRAS - D6 - CUSTOS C/ MAT. NA OPERACAO | SEDI - SERVIÇOS DIVERSOS | H | 70.56 | 70.56 | PA | 2014-12-01
6538 | TRATOR DE ESTEIRAS - D6 - DEPRECIACAO | CHOR - CUSTOS HORÁRIOS DE MÁQUINAS E EQUIPAMENTOS | H | 57.7 | 57.7 | PA | 2014-12-01
6539 | TRATOR DE ESTEIRAS - D6 - JUROS | CHOR - CUSTOS HORÁRIOS DE MÁQUINAS E EQUIPAMENTOS | H | 18.41 | 18.4 | PA | 2014-12-01
6540 | TRATOR DE ESTEIRAS - D6 - MANUTENCAO | CHOR - CUSTOS HORÁRIOS DE MÁQUINAS E EQUIPAMENTOS | H | 57.7 | 57.7 | PA | 2014-12-01
6542 | TRATOR DE ESTEIRAS - D6 - MAO DE OBRA NA OPERACAO | CHOR - CUSTOS HORÁRIOS DE MÁQUINAS E EQUIPAMENTOS | H | 15.63 | 13.98 | PA | 2014-12-01
6248 | TRATOR DE ESTEIRAS 153HP PESO OPERACIONAL 15T, COM RODA MOTRIZ ELEVADA (VU=10AN0S) -DEPRECIAO E JUROS | CHOR - CUSTOS HORÁRIOS DE MÁQUINAS E EQUIPAMENTOS | H | 51.06 | 51.06 | PA | 2014-12-01
5725 | TRATOR DE ESTEIRAS 99HP, PESO OPERACIONAL 8,5T - MAO-DE-OBRA NA OPERACAO DIURNA | CHOR - CUSTOS HORÁRIOS DE MÁQUINAS E EQUIPAMENTOS | H | 16.54 | 14.82 | PA | 2014-12-01
6250 | TRATOR DE ESTEIRAS CATERPILLAR D6 153HP (VU=10AN0S) - CHP DIURNO | CHOR - CUSTOS HORÁRIOS DE MÁQUINAS E EQUIPAMENTOS | CHP | 171.66 | 169.95 | PA | 2014-12-01
6249 | TRATOR DE ESTEIRAS CATERPILLAR D6 153HP (VU=10AN0S) - MANUTENCAO | CHOR - CUSTOS HORÁRIOS DE MÁQUINAS E EQUIPAMENTOS | H | 28.85 | 28.85 | PA | 2014-12-01
6236 | TRATOR DE ESTEIRAS COM LAMINA - POTENCIA 305 HP - PESO OPERACIONAL 37 T (VU=10ANOS) - CHP DIURNO | CHOR - CUSTOS HORÁRIOS DE MÁQUINAS E EQUIPAMENTOS | CHP | 452.26 | 450.55 | PA | 2014-12-01
6237 | TRATOR DE ESTEIRAS COM LAMINA - POTENCIA 305 HP - PESO OPERACIONAL 37 T (VU=10ANOS) - DEPRECIACAO E JUROS | CHOR - CUSTOS HORÁRIOS DE MÁQUINAS E EQUIPAMENTOS | H | 167.26 | 167.26 | PA | 2014-12-01
6238 | TRATOR DE ESTEIRAS COM LAMINA - POTENCIA 305 HP - PESO OPERACIONAL 37 T (VU=10ANOS) - MANUTENCAO | CHOR - CUSTOS HORÁRIOS DE MÁQUINAS E EQUIPAMENTOS | H | 94.5 | 94.49 | PA | 2014-12-01
6239 | TRATOR DE ESTEIRAS COM LAMINA - POTENCIA 305 HP - PESO OPERACIONAL 37 T (VU=10ANOS) -CHI DIURNO | CHOR - CUSTOS HORÁRIOS DE MÁQUINAS E EQUIPAMENTOS | CHI | 183.8 | 182.09 | PA | 2014-12-01
53815 | TRATOR DE ESTEIRAS COM LAMINA - POTENCIA 305 HP - PESO OPERACIONAL 37 T - MAO-DE-OBRA NA OPERACAO DIURNA | CHOR - CUSTOS HORÁRIOS DE MÁQUINAS E EQUIPAMENTOS | H | 16.54 | 14.82 | PA | 2014-12-01
53808 | TRATOR DE ESTEIRAS POTENCIA 165 HP, PESO OPERACIONAL 17,1T - MAO-DE-OBRA NA OPERACAO NOTURNA | CHOR - CUSTOS HORÁRIOS DE MÁQUINAS E EQUIPAMENTOS | H | 19.85 | 17.79 | PA | 2014-12-01
74036/001 | TRATOR DE ESTEIRAS, 153HP - CHI - INCLUSIVE OPERADOR | CHOR - CUSTOS HORÁRIOS DE MÁQUINAS E EQUIPAMENTOS | H | 82.56 | 80.91 | PA | 2014-12-01
89031 | TRATOR DE ESTEIRAS, POTÊNCIA 100 HP, PESO OPERACIONAL 9,4 T, COM LÂMINA 2,19 M3 - CHI DIURNO. AF_06/2014 | CHOR - CUSTOS HORÁRIOS DE MÁQUINAS E EQUIPAMENTOS | CHI | 51.44 | 49.72 | PA | 2014-12-01
89032 | TRATOR DE ESTEIRAS, POTÊNCIA 100 HP, PESO OPERACIONAL 9,4 T, COM LÂMINA 2,19 M3 - CHP DIURNO. AF_06/2014 | CHOR - CUSTOS HORÁRIOS DE MÁQUINAS E EQUIPAMENTOS | CHP | 137.17 | 135.45 | PA | 2014-12-01
89029 | TRATOR DE ESTEIRAS, POTÊNCIA 100 HP, PESO OPERACIONAL 9,4 T, COM LÂMINA 2,19 M3 - DEPRECIAÇÃO. AF_06/2014 | CHOR - CUSTOS HORÁRIOS DE MÁQUINAS E EQUIPAMENTOS | H | 28.49 | 28.48 | PA | 2014-12-01
89030 | TRATOR DE ESTEIRAS, POTÊNCIA 100 HP, PESO OPERACIONAL 9,4 T, COM LÂMINA 2,19 M3 - JUROS. AF_06/2014 | CHOR - CUSTOS HORÁRIOS DE MÁQUINAS E EQUIPAMENTOS | H | 6.41 | 6.4 | PA | 2014-12-01
5724 | TRATOR DE ESTEIRAS, POTÊNCIA 100 HP, PESO OPERACIONAL 9,4 T, COM LÂMINA 2,19 M3 - MANUTENÇÃO. AF_06/2014 | CHOR - CUSTOS HORÁRIOS DE MÁQUINAS E EQUIPAMENTOS | H | 35.61 | 35.6 | PA | 2014-12-01
53817 | TRATOR DE ESTEIRAS, POTÊNCIA 100 HP, PESO OPERACIONAL 9,4 T, COM LÂMINA 2,19 M3 - MATERIAIS NA OPERAÇÃO. AF_06/2014 | CHOR - CUSTOS HORÁRIOS DE MÁQUINAS E EQUIPAMENTOS | H | 50.12 | 50.12 | PA | 2014-12-01
88844 | TRATOR DE ESTEIRAS, POTÊNCIA 125 HP, PESO OPERACIONAL 12,9 T, COM LÂMINA 2,7 M3 - CHI DIURNO. AF_10/2014 | CHOR - CUSTOS HORÁRIOS DE MÁQUINAS E EQUIPAMENTOS | CHI | 53.06 | 51.35 | PA | 2014-12-01
88839 | TRATOR DE ESTEIRAS, POTÊNCIA 125 HP, PESO OPERACIONAL 12,9 T, COM LÂMINA 2,7 M3 - DEPRECIAÇÃO. AF_10/2014 | CHOR - CUSTOS HORÁRIOS DE MÁQUINAS E EQUIPAMENTOS | H | 29.81 | 29.81 | PA | 2014-12-01
88840 | TRATOR DE ESTEIRAS, POTÊNCIA 125 HP, PESO OPERACIONAL 12,9 T, COM LÂMINA 2,7 M3 - JUROS. AF_10/2014 | CHOR - CUSTOS HORÁRIOS DE MÁQUINAS E EQUIPAMENTOS | H | 6.71 | 6.7 | PA | 2014-12-01
88841 | TRATOR DE ESTEIRAS, POTÊNCIA 125 HP, PESO OPERACIONAL 12,9 T, COM LÂMINA 2,7 M3 - MANUTENCAO. AF_10/2014 | CHOR - CUSTOS HORÁRIOS DE MÁQUINAS E EQUIPAMENTOS | H | 37.27 | 37.26 | PA | 2014-12-01
88842 | TRATOR DE ESTEIRAS, POTÊNCIA 125 HP, PESO OPERACIONAL 12,9 T, COM LÂMINA 2,7 M3 - MATERIAIS NA OPERACAO. AF_10/2014 | CHOR - CUSTOS HORÁRIOS DE MÁQUINAS E EQUIPAMENTOS | H | 62.66 | 62.66 | PA | 2014-12-01
88843 | TRATOR DE ESTEIRAS, POTÊNCIA 125 HP, PESO OPERACIONAL 12,9 T, COM LÂMINA 2,7 M3- CHP DIURNO. AF_10/2014 | CHOR - CUSTOS HORÁRIOS DE MÁQUINAS E EQUIPAMENTOS | CHP | 152.99 | 151.28 | PA | 2014-12-01
5853 | TRATOR DE ESTEIRAS, POTÊNCIA 150 HP, PESO OPERACIONAL 16,7 T, COM RODA MOTRIZ ELEVADA E LÂMINA 3,18 M3 - CHI DIURNO. AF_06/2014 | CHOR - CUSTOS HORÁRIOS DE MÁQUINAS E EQUIPAMENTOS | CHI | 61.78 | 60.06 | PA | 2014-12-01
5851 | TRATOR DE ESTEIRAS, POTÊNCIA 150 HP, PESO OPERACIONAL 16,7 T, COM RODA MOTRIZ ELEVADA E LÂMINA 3,18 M3 - CHP DIURNO. AF_06/2014 | CHOR - CUSTOS HORÁRIOS DE MÁQUINAS E EQUIPAMENTOS | CHP | 183.15 | 181.43 | PA | 2014-12-01
89009 | TRATOR DE ESTEIRAS, POTÊNCIA 150 HP, PESO OPERACIONAL 16,7 T, COM RODA MOTRIZ ELEVADA E LÂMINA 3,18 M3 - DEPRECIAÇÃO. AF_06/2014 | CHOR - CUSTOS HORÁRIOS DE MÁQUINAS E EQUIPAMENTOS | H | 36.93 | 36.92 | PA | 2014-12-01
89010 | TRATOR DE ESTEIRAS, POTÊNCIA 150 HP, PESO OPERACIONAL 16,7 T, COM RODA MOTRIZ ELEVADA E LÂMINA 3,18 M3 - JUROS. AF_06/2014 | CHOR - CUSTOS HORÁRIOS DE MÁQUINAS E EQUIPAMENTOS | H | 8.31 | 8.3 | PA | 2014-12-01
53810 | TRATOR DE ESTEIRAS, POTÊNCIA 150 HP, PESO OPERACIONAL 16,7 T, COM RODA MOTRIZ ELEVADA E LÂMINA 3,18 M3 - MANUTENÇÃO. AF_06/2014 | CHOR - CUSTOS HORÁRIOS DE MÁQUINAS E EQUIPAMENTOS | H | 46.16 | 46.16 | PA | 2014-12-01
5721 | TRATOR DE ESTEIRAS, POTÊNCIA 150 HP, PESO OPERACIONAL 16,7 T, COM RODA MOTRIZ ELEVADA E LÂMINA 3,18 M3 - MATERIAIS NA OPERAÇÃO. AF_06/2014 | CHOR - CUSTOS HORÁRIOS DE MÁQUINAS E EQUIPAMENTOS | H | 75.21 | 75.2 | PA | 2014-12-01
5849 | TRATOR DE ESTEIRAS, POTÊNCIA 170 HP, PESO OPERACIONAL 19 T, CAÇAMBA 5,2 M3 - CHI DIURNO. AF_06/2014 | CHOR - CUSTOS HORÁRIOS DE MÁQUINAS E EQUIPAMENTOS | CHI | 61.5 | 59.79 | PA | 2014-12-01
5847 | TRATOR DE ESTEIRAS, POTÊNCIA 170 HP, PESO OPERACIONAL 19 T, CAÇAMBA 5,2 M3 - CHP DIURNO. AF_06/2014 | CHOR - CUSTOS HORÁRIOS DE MÁQUINAS E EQUIPAMENTOS | CHP | 192.61 | 190.89 | PA | 2014-12-01
89017 | TRATOR DE ESTEIRAS, POTÊNCIA 170 HP, PESO OPERACIONAL 19 T, CAÇAMBA 5,2 M3 - DEPRECIAÇÃO. AF_06/2014 | CHOR - CUSTOS HORÁRIOS DE MÁQUINAS E EQUIPAMENTOS | H | 36.7 | 36.7 | PA | 2014-12-01
53806 | TRATOR DE ESTEIRAS, POTÊNCIA 170 HP, PESO OPERACIONAL 19 T, CAÇAMBA 5,2 M3 - MANUTENÇÃO. AF_06/2014 | CHOR - CUSTOS HORÁRIOS DE MÁQUINAS E EQUIPAMENTOS | H | 45.88 | 45.87 | PA | 2014-12-01
5718 | TRATOR DE ESTEIRAS, POTÊNCIA 170 HP, PESO OPERACIONAL 19 T, CAÇAMBA 5,2 M3 - MATERIAIS NA OPERAÇÃO. AF_06/2014 | CHOR - CUSTOS HORÁRIOS DE MÁQUINAS E EQUIPAMENTOS | H | 85.23 | 85.23 | PA | 2014-12-01
89018 | TRATOR DE ESTEIRAS, POTÊNCIA 170 HP, PESO OPERACIONAL 19 T, CAÇAMBA 5,2 M3- JUROS. AF_06/2014 | CHOR - CUSTOS HORÁRIOS DE MÁQUINAS E EQUIPAMENTOS | H | 8.26 | 8.25 | PA | 2014-12-01
5857 | TRATOR DE ESTEIRAS, POTÊNCIA 347 HP, PESO OPERACIONAL 38,5 T, COM LÂMINA 8,70 M3 - CHI DIURNO. AF_06/2014 | CHOR - CUSTOS HORÁRIOS DE MÁQUINAS E EQUIPAMENTOS | CHI | 164.72 | 163 | PA | 2014-12-01
5855 | TRATOR DE ESTEIRAS, POTÊNCIA 347 HP, PESO OPERACIONAL 38,5 T, COM LÂMINA 8,70 M3 - CHP DIURNO. AF_06/2014 | CHOR - CUSTOS HORÁRIOS DE MÁQUINAS E EQUIPAMENTOS | CHP | 489.88 | 488.16 | PA | 2014-12-01
89013 | TRATOR DE ESTEIRAS, POTÊNCIA 347 HP, PESO OPERACIONAL 38,5 T, COM LÂMINA 8,70 M3 - DEPRECIAÇÃO. AF_06/2014 | CHOR - CUSTOS HORÁRIOS DE MÁQUINAS E EQUIPAMENTOS | H | 120.96 | 120.95 | PA | 2014-12-01
89014 | TRATOR DE ESTEIRAS, POTÊNCIA 347 HP, PESO OPERACIONAL 38,5 T, COM LÂMINA 8,70 M3 - JUROS. AF_06/2014 | CHOR - CUSTOS HORÁRIOS DE MÁQUINAS E EQUIPAMENTOS | H | 27.22 | 27.21 | PA | 2014-12-01
53814 | TRATOR DE ESTEIRAS, POTÊNCIA 347 HP, PESO OPERACIONAL 38,5 T, COM LÂMINA 8,70 M3 - MANUTENÇÃO. AF_06/2014 | CHOR - CUSTOS HORÁRIOS DE MÁQUINAS E EQUIPAMENTOS | H | 151.2 | 151.19 | PA | 2014-12-01
5722 | TRATOR DE ESTEIRAS, POTÊNCIA 347 HP, PESO OPERACIONAL 38,5 T, COM LÂMINA 8,70 M3 - MATERIAIS NA OPERAÇÃO. AF_06/2014 | CHOR - CUSTOS HORÁRIOS DE MÁQUINAS E EQUIPAMENTOS | H | 173.96 | 173.96 | PA | 2014-12-01
55264 | TRATOR DE PNEUS 110 A 126 HP - MAO-DE-OBRA NA OPERACAO NOTURNA | CHOR - CUSTOS HORÁRIOS DE MÁQUINAS E EQUIPAMENTOS | H | 9.94 | 9.06 | PA | 2014-12-01
7065 | TRATOR DE PNEUS COM POTENCIA DE 122 CV, TRACAO 4 X 4, PESO COM LASTRO DE 4510 KG - MANUTENÇÃO. AF_06/2014 | CHOR - CUSTOS HORÁRIOS DE MÁQUINAS E EQUIPAMENTOS | H | 6.22 | 6.21 | PA | 2014-12-01
73339 | TRATOR DE PNEUS MOTOR DIESEL 61CV (CI) INCL OPERADOR | CHOR - CUSTOS HORÁRIOS DE MÁQUINAS E EQUIPAMENTOS | H | 23.49 | 21.84 | PA | 2014-12-01
73453 | TRATOR DE PNEUS MOTOR DIESEL 61CV INCL OPERADOR (CP) | CHOR - CUSTOS HORÁRIOS DE MÁQUINAS E EQUIPAMENTOS | H | 57.83 | 56.18 | PA | 2014-12-01
5845 | TRATOR DE PNEUS, POTÊNCIA 122 CV, TRAÇÃO 4X4, PESO COM LASTRO DE 4.510 KG - CHI DIURNO. AF_06/2014 | CHOR - CUSTOS HORÁRIOS DE MÁQUINAS E EQUIPAMENTOS | CHI | 24.14 | 22.42 | PA | 2014-12-01
5843 | TRATOR DE PNEUS, POTÊNCIA 122 CV, TRAÇÃO 4X4, PESO COM LASTRO DE 4.510 KG - CHP DIURNO. AF_06/2014 | CHOR - CUSTOS HORÁRIOS DE MÁQUINAS E EQUIPAMENTOS | CHP | 80.65 | 78.92 | PA | 2014-12-01
7063 | TRATOR DE PNEUS, POTÊNCIA 122 CV, TRAÇÃO 4X4, PESO COM LASTRO DE 4.510 KG - DEPRECIAÇÃO. AF_06/2014 | CHOR - CUSTOS HORÁRIOS DE MÁQUINAS E EQUIPAMENTOS | H | 5.68 | 5.67 | PA | 2014-12-01
7064 | TRATOR DE PNEUS, POTÊNCIA 122 CV, TRAÇÃO 4X4, PESO COM LASTRO DE 4.510 KG - JUROS. AF_06/2014 | CHOR - CUSTOS HORÁRIOS DE MÁQUINAS E EQUIPAMENTOS | H | 1.92 | 1.91 | PA | 2014-12-01
7066 | TRATOR DE PNEUS, POTÊNCIA 122 CV, TRAÇÃO 4X4, PESO COM LASTRO DE 4.510 KG - MATERIAIS NA OPERAÇÃO. AF_06/2014 | CHOR - CUSTOS HORÁRIOS DE MÁQUINAS E EQUIPAMENTOS | H | 50.29 | 50.28 | PA | 2014-12-01
89036 | TRATOR DE PNEUS, POTÊNCIA 85 CV, TRAÇÃO 4X4, PESO COM LASTRO DE 4.675 KG - CHI DIURNO. AF_06/2014 | CHOR - CUSTOS HORÁRIOS DE MÁQUINAS E EQUIPAMENTOS | CHI | 22.1 | 20.39 | PA | 2014-12-01
89035 | TRATOR DE PNEUS, POTÊNCIA 85 CV, TRAÇÃO 4X4, PESO COM LASTRO DE 4.675 KG - CHP DIURNO. AF_06/2014 | CHOR - CUSTOS HORÁRIOS DE MÁQUINAS E EQUIPAMENTOS | CHP | 61.69 | 59.97 | PA | 2014-12-01
89033 | TRATOR DE PNEUS, POTÊNCIA 85 CV, TRAÇÃO 4X4, PESO COM LASTRO DE 4.675 KG - DEPRECIAÇÃO. AF_06/2014 | CHOR - CUSTOS HORÁRIOS DE MÁQUINAS E EQUIPAMENTOS | H | 4.16 | 4.16 | PA | 2014-12-01
89034 | TRATOR DE PNEUS, POTÊNCIA 85 CV, TRAÇÃO 4X4, PESO COM LASTRO DE 4.675 KG - JUROS. AF_06/2014 | CHOR - CUSTOS HORÁRIOS DE MÁQUINAS E EQUIPAMENTOS | H | 1.4 | 1.4 | PA | 2014-12-01
5714 | TRATOR DE PNEUS, POTÊNCIA 85 CV, TRAÇÃO 4X4, PESO COM LASTRO DE 4.675 KG - MANUTENÇÃO. AF_06/2014 | CHOR - CUSTOS HORÁRIOS DE MÁQUINAS E EQUIPAMENTOS | H | 4.56 | 4.55 | PA | 2014-12-01
5715 | TRATOR DE PNEUS, POTÊNCIA 85 CV, TRAÇÃO 4X4, PESO COM LASTRO DE 4.675 KG - MATERIAIS NA OPERAÇÃO. AF_06/2014 | CHOR - CUSTOS HORÁRIOS DE MÁQUINAS E EQUIPAMENTOS | H | 35.03 | 35.02 | PA | 2014-12-01
74036/002 | TRATOR ESTEIRAS DIESEL 140CV - CHP - INCLUSIVE OPERADOR | CHOR - CUSTOS HORÁRIOS DE MÁQUINAS E EQUIPAMENTOS | H | 199.5 | 197.85 | PA | 2014-12-01
73563 | TRATOR ESTEIRAS DIESEL APROX 335CV C/LAMINA 5000KG (CI) INCL OPERADOR | CHOR - CUSTOS HORÁRIOS DE MÁQUINAS E EQUIPAMENTOS | H | 234.87 | 233.22 | PA | 2014-12-01
73495 | TRATOR ESTEIRAS DIESEL APROX 335CV C/LAMINA 5000KG (CP) INCL OPERADOR | CHOR - CUSTOS HORÁRIOS DE MÁQUINAS E EQUIPAMENTOS | H | 561.94 | 560.3 | PA | 2014-12-01
53805 | TRATOR PNEUS TRAÇÃO 4X2, 82 CV, PESO C/ LASTRO 4,555 T - MAO-DE-OBRA OPERACAO NOTURNA | CHOR - CUSTOS HORÁRIOS DE MÁQUINAS E EQUIPAMENTOS | H | 19.85 | 17.79 | PA | 2014-12-01
5716 | TRATOR PNEUS TRAÇÃO 4X2, 82 CV, PESO C/ LASTRO 4,555 T - MÃO-DE-OBRA OPERACAO DIURNA | CHOR - CUSTOS HORÁRIOS DE MÁQUINAS E EQUIPAMENTOS | H | 16.54 | 14.82 | PA | 2014-12-01
53816 | TRATOR SOBRE ESTEIRAS 305HP - MAO-DE-OBRA NA OPERACAO NOTURNA | CHOR - CUSTOS HORÁRIOS DE MÁQUINAS E EQUIPAMENTOS | H | 19.85 | 17.79 | PA | 2014-12-01
88324 | TRATORISTA COM ENCARGOS COMPLEMENTARES | SEDI - SERVIÇOS DIVERSOS | H | 16.54 | 14.82 | PA | 2014-12-01
84851 | TRELICA DE MADEIRA, RIPAS 4X1,5CM E REQUADROS 7,5X7,5CM | ESQV - ESQUADRIAS/FERRAGENS/VIDROS | M² | 94.3 | 87.29 | PA | 2014-12-01
84898 | TRILHO "U" DE ALUMINIO, 40X40MM E ROLDANA FIXA DUPLA DE LATAO COM ROLAMENTO PARA PORTA OU JANELA DE CORRER | ESQV - ESQUADRIAS/FERRAGENS/VIDROS | M | 23.19 | 21.49 | PA | 2014-12-01
84897 | TRILHO QUADRADO DE ALUMINIO 1/4" PARA RODIZIOS | ESQV - ESQUADRIAS/FERRAGENS/VIDROS | M | 27.99 | 26.29 | PA | 2014-12-01
73490 | TUBO CA-1 CONCR ARMADO P/GALERIAS AGUAS PLUV DIAM=0,80M FORNEC MAT COM AREIA CIMENTO 1:4 - FORNECIMENTO E ASSENTAMENTO | SEDI - SERVIÇOS DIVERSOS | M | 220.58 | 212.62 | PA | 2014-12-01
83675 | TUBO CONCRETO SIMPLES DN 200 MM PARA DRENAGEM - FORNECIMENTO E INSTALACAO, INCLUSIVE ESCAVACAO MANUAL 1M3/M. | DROP - DRENAGEM/OBRAS DE CONTENÇÃO / POÇOS DE VISITA E CAIXAS | M | 71.94 | 67.46 | PA | 2014-12-01
83676 | TUBO CONCRETO SIMPLES DN 300 MM PARA DRENAGEM - FORNECIMENTO E INSTALACAO INCLUSIVE ESCAVACAO MANUAL 1M3/M | DROP - DRENAGEM/OBRAS DE CONTENÇÃO / POÇOS DE VISITA E CAIXAS | M | 92.76 | 87.19 | PA | 2014-12-01
83677 | TUBO CONCRETO SIMPLES DN 400 MM PARA DRENAGEM - FORNECIMENTO E INSTALACAO INCLUSIVE ESCAVACAO MANUAL 1,5M3/M | DROP - DRENAGEM/OBRAS DE CONTENÇÃO / POÇOS DE VISITA E CAIXAS | M | 115.32 | 108.51 | PA | 2014-12-01
83678 | TUBO CONCRETO SIMPLES DN 500 MM PARA DRENAGEM - FORNECIMENTO E INSTALACAO INCLUSIVE ESCAVACAO MANUAL 2M3/M | DROP - DRENAGEM/OBRAS DE CONTENÇÃO / POÇOS DE VISITA E CAIXAS | M | 152.78 | 144.54 | PA | 2014-12-01
73976/004 | TUBO DE AÇO GALVANIZADO COM COSTURA 1" (25MM), INCLUSIVE CONEXOES - FORNECIMENTO E INSTALACAO | INHI - INSTALAÇÕES HIDROS SANITÁRIAS | M | 49.33 | 46.34 | PA | 2014-12-01
73976/006 | TUBO DE AÇO GALVANIZADO COM COSTURA 1.1/2" (40MM), INCLUSIVE CONEXOES - FORNECIMENTO E INSTALACAO | INHI - INSTALAÇÕES HIDROS SANITÁRIAS | M | 75.44 | 71.65 | PA | 2014-12-01
73976/005 | TUBO DE AÇO GALVANIZADO COM COSTURA 1.1/4" (32MM), INCLUSIVE CONEXOES - FORNECIMENTO E INSTALACAO | INHI - INSTALAÇÕES HIDROS SANITÁRIAS | M | 68.76 | 65.51 | PA | 2014-12-01
73976/002 | TUBO DE AÇO GALVANIZADO COM COSTURA 1/2" (15MM), INCLUSIVE CONEXÕES - FORNECIMENTO E INSTALAÇÃO | INHI - INSTALAÇÕES HIDROS SANITÁRIAS | M | 13.81 | 13.49 | PA | 2014-12-01
73976/007 | TUBO DE AÇO GALVANIZADO COM COSTURA 2" (50MM), INCLUSIVE CONEXOES - FORNECIMENTO E INSTALACAO | INHI - INSTALAÇÕES HIDROS SANITÁRIAS | M | 95.45 | 91.12 | PA | 2014-12-01
73976/008 | TUBO DE AÇO GALVANIZADO COM COSTURA 2.1/2" (65MM), INCLUSIVE CONEXOES - FORNECIMENTO E INSTALACAO | INHI - INSTALAÇÕES HIDROS SANITÁRIAS | M | 117.47 | 112.58 | PA | 2014-12-01
73976/009 | TUBO DE AÇO GALVANIZADO COM COSTURA 3" (80MM), INCLUSIVE CONEXOES - FORNECIMENTO E INSTALACAO | INHI - INSTALAÇÕES HIDROS SANITÁRIAS | M | 126.59 | 121.17 | PA | 2014-12-01
73976/003 | TUBO DE AÇO GALVANIZADO COM COSTURA 3/4" (20MM), INCLUSIVE CONEXÕES - FORNECIMENTO E INSTALAÇÃO | INHI - INSTALAÇÕES HIDROS SANITÁRIAS | M | 18.35 | 17.98 | PA | 2014-12-01
73976/010 | TUBO DE AÇO GALVANIZADO COM COSTURA 4" (100MM), INCLUSIVE CONEXOES - FORNECIMENTO E INSTALACAO | INHI - INSTALAÇÕES HIDROS SANITÁRIAS | M | 175.83 | 169.88 | PA | 2014-12-01
73976/011 | TUBO DE AÇO GALVANIZADO COM COSTURA 6" (150MM), INCLUSIVE CONEXÕES - INSTALAÇÃO | INHI - INSTALAÇÕES HIDROS SANITÁRIAS | M | 251.26 | 244.08 | PA | 2014-12-01
75027/001 | TUBO DE AÇO PRETO 2" SEM COSTURA SCHEDULE 40/NBR 5590, INCLUSIVE CONEXOES - FORNECIMENTO E INSTALACAO | INHI - INSTALAÇÕES HIDROS SANITÁRIAS | M | 111.69 | 107.35 | PA | 2014-12-01
75027/002 | TUBO DE AÇO PRETO 2.1/2" SEM COSTURA SCHEDULE 40/NBR 5590, INCLUSIVE CONEXOES - FORNECIMENTO E INSTALACAO | INHI - INSTALAÇÕES HIDROS SANITÁRIAS | M | 123.77 | 118.9 | PA | 2014-12-01
75027/003 | TUBO DE AÇO PRETO 3" SEM COSTURA SCHEDULE 40/NBR 5590, INCLUSIVE CONEXOES - FORNECIMENTO E INSTALACAO | INHI - INSTALAÇÕES HIDROS SANITÁRIAS | M | 138.56 | 133.14 | PA | 2014-12-01
75027/004 | TUBO DE AÇO PRETO 4" SEM COSTURA SCHEDULE 40/NBR 5590, INCLUSIVE CONEXOES - FORNECIMENTO E INSTALACAO | INHI - INSTALAÇÕES HIDROS SANITÁRIAS | M | 192.39 | 186.42 | PA | 2014-12-01
75027/005 | TUBO DE AÇO PRETO 6" SEM COSTURA SCHEDULE 40/NBR 5590, INCLUSIVE CONEXÕES - FORNECIMENTO E INSTALAÇÃO | INHI - INSTALAÇÕES HIDROS SANITÁRIAS | M | 289.48 | 282.3 | PA | 2014-12-01
74061/009 | TUBO DE COBRE CLASSE "E" 104MM - FORNECIMENTO E INSTALACAO | INHI - INSTALAÇÕES HIDROS SANITÁRIAS | M | 175.43 | 174.26 | PA | 2014-12-01
74061/001 | TUBO DE COBRE CLASSE "E" 15MM - FORNECIMENTO E INSTALACAO | INHI - INSTALAÇÕES HIDROS SANITÁRIAS | M | 15.04 | 14.66 | PA | 2014-12-01
74061/002 | TUBO DE COBRE CLASSE "E" 22MM - FORNECIMENTO E INSTALACAO | INHI - INSTALAÇÕES HIDROS SANITÁRIAS | M | 19.86 | 19.44 | PA | 2014-12-01
74061/003 | TUBO DE COBRE CLASSE "E" 28MM - FORNECIMENTO E INSTALACAO | INHI - INSTALAÇÕES HIDROS SANITÁRIAS | M | 23.47 | 23.03 | PA | 2014-12-01
74061/004 | TUBO DE COBRE CLASSE "E" 35MM - FORNECIMENTO E INSTALACAO | INHI - INSTALAÇÕES HIDROS SANITÁRIAS | M | 33.22 | 32.75 | PA | 2014-12-01
74061/005 | TUBO DE COBRE CLASSE "E" 42MM - FORNECIMENTO E INSTALACAO | INHI - INSTALAÇÕES HIDROS SANITÁRIAS | M | 51.59 | 51.06 | PA | 2014-12-01
74061/006 | TUBO DE COBRE CLASSE "E" 54MM - FORNECIMENTO E INSTALACAO | INHI - INSTALAÇÕES HIDROS SANITÁRIAS | M | 63.52 | 62.87 | PA | 2014-12-01
74061/007 | TUBO DE COBRE CLASSE "E" 66MM - FORNECIMENTO E INSTALACAO | INHI - INSTALAÇÕES HIDROS SANITÁRIAS | M | 87.71 | 86.95 | PA | 2014-12-01
74061/008 | TUBO DE COBRE CLASSE "E" 79MM - FORNECIMENTO E INSTALACAO | INHI - INSTALAÇÕES HIDROS SANITÁRIAS | M | 123.16 | 122.29 | PA | 2014-12-01
83651 | TUBO PVC CORRUGADO PERFURADO 100 MM C/ JUNTA ELASTICA PARA DRENAGEM. | DROP - DRENAGEM/OBRAS DE CONTENÇÃO / POÇOS DE VISITA E CAIXAS | M | 24.16 | 22.74 | PA | 2014-12-01
75029/001 | TUBO PVC CORRUGADO RIGIDO PERFURADO DN 150 PARA DRENAGEM - FORNECIMENTO E INSTALACAO | DROP - DRENAGEM/OBRAS DE CONTENÇÃO / POÇOS DE VISITA E CAIXAS | M | 37.28 | 36.06 | PA | 2014-12-01
83679 | TUBO PVC D=2 ” COM MATERIAL DRENANTE PARA DRENO/BARBACA - FORNECIMENTO E INSTALACAO | DROP - DRENAGEM/OBRAS DE CONTENÇÃO / POÇOS DE VISITA E CAIXAS | M | 12.76 | 12.2 | PA | 2014-12-01 | 4324
83680 | TUBO PVC D=3" COM MATERIAL DRENANTE PARA DRENO/BARBACA - FORNECIMENTO E INSTALACAO | DROP - DRENAGEM/OBRAS DE CONTENÇÃO / POÇOS DE VISITA E CAIXAS | M | 14.62 | 14.06 | PA | 2014-12-01 | -223
83681 | TUBO PVC D=4" COM MATERIAL DRENANTE PARA DRENO/BARBACA - FORNECIMENTO E INSTALACAO | DROP - DRENAGEM/OBRAS DE CONTENÇÃO / POÇOS DE VISITA E CAIXAS | M | 16.56 | 16 | PA | 2014-12-01 | -1124
83671 | TUBO PVC DN 100 MM PARA DRENAGEM - FORNECIMENTO E INSTALACAO | DROP - DRENAGEM/OBRAS DE CONTENÇÃO / POÇOS DE VISITA E CAIXAS | M | 41.87 | 38.88 | PA | 2014-12-01
83670 | TUBO PVC DN 75 MM PARA DRENAGEM - FORNECIMENTO E INSTALACAO | DROP - DRENAGEM/OBRAS DE CONTENÇÃO / POÇOS DE VISITA E CAIXAS | M | 38.35 | 35.53 | PA | 2014-12-01
83652 | TUBO PVC PARA ESGOTO, EB 644, D = 200 MM, COM JUNTA ELASTICA | ASTU - ASSENTAMENTO DE TUBOS E PECAS | M | 60.61 | 58.66 | PA | 2014-12-01
83707 | TUBO PVC PONTA/BOLSA C/ VIROLA DN=200MM P/ ESGOTO JUNTA COM ANEL | INHI - INSTALAÇÕES HIDROS SANITÁRIAS | M | 55.74 | 54.11 | PA | 2014-12-01
83706 | TUBO PVC PONTA/BOLSA C/VIROLA DN=150MM P/ ESGOTO JUNTA C/ ANEL | INHI - INSTALAÇÕES HIDROS SANITÁRIAS | M | 42.45 | 40.93 | PA | 2014-12-01
89800 | TUBO PVC, SERIE NORMAL, ESGOTO PREDIAL, DN 100 MM, FORNECIDO E INSTALADO EM PRUMADA DE ESGOTO SANITÁRIO OU VENTILAÇÃO. AF_12/2014_P | INHI - INSTALAÇÕES HIDROS SANITÁRIAS | M | 15.69 | 15.25 | PA | 2014-12-01
89714 | TUBO PVC, SERIE NORMAL, ESGOTO PREDIAL, DN 100 MM, FORNECIDO E INSTALADO EM RAMAL DE DESCARGA OU RAMAL DE ESGOTO SANITÁRIO. AF_12/2014_P | INHI - INSTALAÇÕES HIDROS SANITÁRIAS | M | 34.33 | 32.32 | PA | 2014-12-01
89848 | TUBO PVC, SERIE NORMAL, ESGOTO PREDIAL, DN 100 MM, FORNECIDO E INSTALADO EM SUBCOLETOR AÉREO DE ESGOTO SANITÁRIO. AF_12/2014_P | INHI - INSTALAÇÕES HIDROS SANITÁRIAS | M | 18.97 | 18.24 | PA | 2014-12-01
89849 | TUBO PVC, SERIE NORMAL, ESGOTO PREDIAL, DN 150 MM, FORNECIDO E INSTALADO EM SUBCOLETOR AÉREO DE ESGOTO SANITÁRIO. AF_12/2014_P | INHI - INSTALAÇÕES HIDROS SANITÁRIAS | M | 40.03 | 39.03 | PA | 2014-12-01
89711 | TUBO PVC, SERIE NORMAL, ESGOTO PREDIAL, DN 40 MM, FORNECIDO E INSTALADO EM RAMAL DE DESCARGA OU RAMAL DE ESGOTO SANITÁRIO. AF_12/2014_P | INHI - INSTALAÇÕES HIDROS SANITÁRIAS | M | 11.87 | 11.06 | PA | 2014-12-01
89798 | TUBO PVC, SERIE NORMAL, ESGOTO PREDIAL, DN 50 MM, FORNECIDO E INSTALADO EM PRUMADA DE ESGOTO SANITÁRIO OU VENTILAÇÃO. AF_12/2014_P | INHI - INSTALAÇÕES HIDROS SANITÁRIAS | M | 8.29 | 8.15 | PA | 2014-12-01
89712 | TUBO PVC, SERIE NORMAL, ESGOTO PREDIAL, DN 50 MM, FORNECIDO E INSTALADO EM RAMAL DE DESCARGA OU RAMAL DE ESGOTO SANITÁRIO. AF_12/2014_P | INHI - INSTALAÇÕES HIDROS SANITÁRIAS | M | 18.22 | 17.19 | PA | 2014-12-01
89799 | TUBO PVC, SERIE NORMAL, ESGOTO PREDIAL, DN 75 MM, FORNECIDO E INSTALADO EM PRUMADA DE ESGOTO SANITÁRIO OU VENTILAÇÃO. AF_12/2014_P | INHI - INSTALAÇÕES HIDROS SANITÁRIAS | M | 12.15 | 11.85 | PA | 2014-12-01
89713 | TUBO PVC, SERIE NORMAL, ESGOTO PREDIAL, DN 75 MM, FORNECIDO E INSTALADO EM RAMAL DE DESCARGA OU RAMAL DE ESGOTO SANITÁRIO. AF_12/2014_P | INHI - INSTALAÇÕES HIDROS SANITÁRIAS | M | 26.33 | 24.81 | PA | 2014-12-01
89578 | TUBO PVC, SÉRIE R, ÁGUA PLUVIAL, DN 100 MM, FORNECIDO E INSTALADO EM CONDUTORES VERTICAIS DE ÁGUAS PLUVIAIS. AF_12/2014_P | INHI - INSTALAÇÕES HIDROS SANITÁRIAS | M | 24.19 | 23.89 | PA | 2014-12-01
89512 | TUBO PVC, SÉRIE R, ÁGUA PLUVIAL, DN 100 MM, FORNECIDO E INSTALADO EM RAMAL DE ENCAMINHAMENTO. AF_12/2014_P | INHI - INSTALAÇÕES HIDROS SANITÁRIAS | M | 37.29 | 36.08 | PA | 2014-12-01
89580 | TUBO PVC, SÉRIE R, ÁGUA PLUVIAL, DN 150 MM, FORNECIDO E INSTALADO EM CONDUTORES VERTICAIS DE ÁGUAS PLUVIAIS. AF_12/2014_P | INHI - INSTALAÇÕES HIDROS SANITÁRIAS | M | 49.53 | 49.04 | PA | 2014-12-01
89508 | TUBO PVC, SÉRIE R, ÁGUA PLUVIAL, DN 40 MM, FORNECIDO E INSTALADO EM RAMAL DE ENCAMINHAMENTO. AF_12/2014_P | INHI - INSTALAÇÕES HIDROS SANITÁRIAS | M | 11.1 | 10.65 | PA | 2014-12-01
89509 | TUBO PVC, SÉRIE R, ÁGUA PLUVIAL, DN 50 MM, FORNECIDO E INSTALADO EM RAMAL DE ENCAMINHAMENTO. AF_12/2014_P | INHI - INSTALAÇÕES HIDROS SANITÁRIAS | M | 18.82 | 18.24 | PA | 2014-12-01
89576 | TUBO PVC, SÉRIE R, ÁGUA PLUVIAL, DN 75 MM, FORNECIDO E INSTALADO EM CONDUTORES VERTICAIS DE ÁGUAS PLUVIAIS. AF_12/2014_P | INHI - INSTALAÇÕES HIDROS SANITÁRIAS | M | 16.71 | 16.51 | PA | 2014-12-01
89511 | TUBO PVC, SÉRIE R, ÁGUA PLUVIAL, DN 75 MM, FORNECIDO E INSTALADO EM RAMAL DE ENCAMINHAMENTO. AF_12/2014_P | INHI - INSTALAÇÕES HIDROS SANITÁRIAS | M | 26.3 | 25.42 | PA | 2014-12-01
89633 | TUBO, CPVC, SOLDÁVEL, DN 15MM, INSTALADO EM RAMAL OU SUB-RAMAL DE ÁGUA – FORNECIMENTO E INSTALAÇÃO. AF_12/2014 | INHI - INSTALAÇÕES HIDROS SANITÁRIAS | M | 12.65 | 11.91 | PA | 2014-12-01
89716 | TUBO, CPVC, SOLDÁVEL, DN 22MM, INSTALADO EM RAMAL DE DISTRIBUIÇÃO DE ÁGUA FORNECIMENTO E INSTALAÇÃO. AF_12/2014 | INHI - INSTALAÇÕES HIDROS SANITÁRIAS | M | 12.07 | 11.79 | PA | 2014-12-01
89634 | TUBO, CPVC, SOLDÁVEL, DN 22MM, INSTALADO EM RAMAL OU SUB-RAMAL DE ÁGUA – FORNECIMENTO E INSTALAÇÃO . AF_12/2014 | INHI - INSTALAÇÕES HIDROS SANITÁRIAS | M | 18.63 | 17.71 | PA | 2014-12-01
89717 | TUBO, CPVC, SOLDÁVEL, DN 28MM, INSTALADO EM RAMAL DE DISTRIBUIÇÃO DE ÁGUA FORNECIMENTO E INSTALAÇÃO. AF_12/2014 | INHI - INSTALAÇÕES HIDROS SANITÁRIAS | M | 18.15 | 17.82 | PA | 2014-12-01
89635 | TUBO, CPVC, SOLDÁVEL, DN 28MM, INSTALADO EM RAMAL OU SUB-RAMAL DE ÁGUA – FORNECIMENTO E INSTALAÇÃO. AF_12/2014 | INHI - INSTALAÇÕES HIDROS SANITÁRIAS | M | 25.88 | 24.79 | PA | 2014-12-01
89401 | TUBO, PVC, SOLDÁVEL, DN 20MM, INSTALADO EM RAMAL DE DISTRIBUIÇÃO DE ÁGUA FORNECIMENTO E INSTALAÇÃO. AF_12/2014_P | INHI - INSTALAÇÕES HIDROS SANITÁRIAS | M | 4.28 | 4.02 | PA | 2014-12-01
89355 | TUBO, PVC, SOLDÁVEL, DN 20MM, INSTALADO EM RAMAL OU SUB-RAMAL DE ÁGUA – FORNECIMENTO E INSTALAÇÃO. AF_12/2014_P | INHI - INSTALAÇÕES HIDROS SANITÁRIAS | M | 10.5 | 9.63 | PA | 2014-12-01
89865 | TUBO, PVC, SOLDÁVEL, DN 25MM, INSTALADO EM DRENO DE AR-CONDICIONADO – FORNECIMENTO E INSTALAÇÃO. AF_12/2014_P | INHI - INSTALAÇÕES HIDROS SANITÁRIAS | M | 7.39 | 6.87 | PA | 2014-12-01
89446 | TUBO, PVC, SOLDÁVEL, DN 25MM, INSTALADO EM PRUMADA DE ÁGUA – FORNECIMENTO E INSTALAÇÃO. AF_12/2014_P | INHI - INSTALAÇÕES HIDROS SANITÁRIAS | M | 2.54 | 2.49 | PA | 2014-12-01
89402 | TUBO, PVC, SOLDÁVEL, DN 25MM, INSTALADO EM RAMAL DE DISTRIBUIÇÃO DE ÁGUA FORNECIMENTO E INSTALAÇÃO. AF_12/2014_P | INHI - INSTALAÇÕES HIDROS SANITÁRIAS | M | 5.25 | 4.94 | PA | 2014-12-01
89356 | TUBO, PVC, SOLDÁVEL, DN 25MM, INSTALADO EM RAMAL OU SUB-RAMAL DE ÁGUA – FORNECIMENTO E INSTALAÇÃO . AF_12/2014_P | INHI - INSTALAÇÕES HIDROS SANITÁRIAS | M | 12.42 | 11.41 | PA | 2014-12-01
89447 | TUBO, PVC, SOLDÁVEL, DN 32MM, INSTALADO EM PRUMADA DE ÁGUA – FORNECIMENTO E INSTALAÇÃO. AF_12/2014_P | INHI - INSTALAÇÕES HIDROS SANITÁRIAS | M | 5.04 | 4.98 | PA | 2014-12-01
89403 | TUBO, PVC, SOLDÁVEL, DN 32MM, INSTALADO EM RAMAL DE DISTRIBUIÇÃO DE ÁGUA FORNECIMENTO E INSTALAÇÃO. AF_12/2014_P | INHI - INSTALAÇÕES HIDROS SANITÁRIAS | M | 8.23 | 7.86 | PA | 2014-12-01
89357 | TUBO, PVC, SOLDÁVEL, DN 32MM, INSTALADO EM RAMAL OU SUB-RAMAL DE ÁGUA – FORNECIMENTO E INSTALAÇÃO . AF_12/2014_P | INHI - INSTALAÇÕES HIDROS SANITÁRIAS | M | 16.79 | 15.59 | PA | 2014-12-01
89448 | TUBO, PVC, SOLDÁVEL, DN 40MM, INSTALADO EM PRUMADA DE ÁGUA – FORNECIMENTO E INSTALAÇÃO. AF_12/2014_P | INHI - INSTALAÇÕES HIDROS SANITÁRIAS | M | 7.2 | 7.13 | PA | 2014-12-01
89449 | TUBO, PVC, SOLDÁVEL, DN 50MM, INSTALADO EM PRUMADA DE ÁGUA – FORNECIMENTO E INSTALAÇÃO. AF_12/2014_P | INHI - INSTALAÇÕES HIDROS SANITÁRIAS | M | 8.91 | 8.82 | PA | 2014-12-01
89450 | TUBO, PVC, SOLDÁVEL, DN 60MM, INSTALADO EM PRUMADA DE ÁGUA – FORNECIMENTO E INSTALAÇÃO. AF_12/2014_P | INHI - INSTALAÇÕES HIDROS SANITÁRIAS | M | 13.56 | 13.46 | PA | 2014-12-01
89451 | TUBO, PVC, SOLDÁVEL, DN 75MM, INSTALADO EM PRUMADA DE ÁGUA – FORNECIMENTO E INSTALAÇÃO. AF_12/2014_P | INHI - INSTALAÇÕES HIDROS SANITÁRIAS | M | 18.86 | 18.75 | PA | 2014-12-01
89452 | TUBO, PVC, SOLDÁVEL, DN 85MM, INSTALADO EM PRUMADA DE ÁGUA – FORNECIMENTO E INSTALAÇÃO. AF_12/2014_P | INHI - INSTALAÇÕES HIDROS SANITÁRIAS | M | 23.61 | 23.48 | PA | 2014-12-01
88321 | TÉCNICO DE LABORATÓRIO COM ENCARGOS COMPLEMENTARES | SEDI - SERVIÇOS DIVERSOS | H | 26.73 | 23.63 | PA | 2014-12-01
88322 | TÉCNICO DE SONDAGEM COM ENCARGOS COMPLEMENTARES | SEDI - SERVIÇOS DIVERSOS | H | 31.33 | 27.61 | PA | 2014-12-01
89394 | TÊ COM BUCHA DE LATÃO NA BOLSA CENTRAL, PVC, SOLDÁVEL, DN 20MM X 1/2 ”, INSTALADO EM RAMAL OU SUB-RAMAL DE ÁGUA – FORNECIMENTO E INSTALAÇÃO. AF_12/2014_P | INHI - INSTALAÇÕES HIDROS SANITÁRIAS | UN | 12.91 | 12.45 | PA | 2014-12-01
89618 | TÊ COM BUCHA DE LATÃO NA BOLSA CENTRAL, PVC, SOLDÁVEL, DN 25MM X 1/2 ”, INSTALADO EM PRUMADA DE ÁGUA – FORNECIMENTO E INSTALAÇÃO. AF_12/2014_P | INHI - INSTALAÇÕES HIDROS SANITÁRIAS | UN | 11.33 | 11.1 | PA | 2014-12-01
89396 | TÊ COM BUCHA DE LATÃO NA BOLSA CENTRAL, PVC, SOLDÁVEL, DN 25MM X 1/2 ”, INSTALADO EM RAMAL OU SUB-RAMAL DE ÁGUA – FORNECIMENTO E INSTALAÇÃO. AF_12/2014_P | INHI - INSTALAÇÕES HIDROS SANITÁRIAS | UN | 14.69 | 14.15 | PA | 2014-12-01
89441 | TÊ COM BUCHA DE LATÃO NA BOLSA CENTRAL, PVC, SOLDÁVEL, DN 25MM X 1/2 , INSTALADO EM RAMAL DE DISTRIBUIÇÃO DE ÁGUA FORNECIMENTO E INSTALAÇÃO. AF_12/2014_P | INHI - INSTALAÇÕES HIDROS SANITÁRIAS | UN | 12.45 | 12.12 | PA | 2014-12-01
89621 | TÊ COM BUCHA DE LATÃO NA BOLSA CENTRAL, PVC, SOLDÁVEL, DN 32MM X 3/4 ”, INSTALADO EM PRUMADA DE ÁGUA – FORNECIMENTO E INSTALAÇÃO. AF_12/2014_P | INHI - INSTALAÇÕES HIDROS SANITÁRIAS | UN | 17.84 | 17.57 | PA | 2014-12-01
89399 | TÊ COM BUCHA DE LATÃO NA BOLSA CENTRAL, PVC, SOLDÁVEL, DN 32MM X 3/4 ”, INSTALADO EM RAMAL OU SUB-RAMAL DE ÁGUA – FORNECIMENTO E INSTALAÇÃO. AF_12/2014_P | INHI - INSTALAÇÕES HIDROS SANITÁRIAS | UN | 21.76 | 21.12 | PA | 2014-12-01
89444 | TÊ COM BUCHA DE LATÃO NA BOLSA CENTRAL, PVC, SOLDÁVEL, DN 32MM X 3/4 , INSTALADO EM RAMAL DE DISTRIBUIÇÃO DE ÁGUA FORNECIMENTO E INSTALAÇÃO. AF_12/2014_P | INHI - INSTALAÇÕES HIDROS SANITÁRIAS | UN | 19.1 | 18.71 | PA | 2014-12-01
89675 | TÊ DE INSPEÇÃO, PVC, SERIE R, ÁGUA PLUVIAL, DN 100 MM, JUNTA ELÁSTICA, FORNECIDO E INSTALADO EM CONDUTORES VERTICAIS DE ÁGUAS PLUVIAIS. AF_12/2014 | INHI - INSTALAÇÕES HIDROS SANITÁRIAS | UN | 45.15 | 44.96 | PA | 2014-12-01
89559 | TÊ DE INSPEÇÃO, PVC, SERIE R, ÁGUA PLUVIAL, DN 100 MM, JUNTA ELÁSTICA, FORNECIDO E INSTALADO EM RAMAL DE ENCAMINHAMENTO. AF_12/2014 | INHI - INSTALAÇÕES HIDROS SANITÁRIAS | UN | 45.85 | 45.59 | PA | 2014-12-01
89667 | TÊ DE INSPEÇÃO, PVC, SERIE R, ÁGUA PLUVIAL, DN 75 MM, JUNTA ELÁSTICA, FORNECIDO E INSTALADO EM CONDUTORES VERTICAIS DE ÁGUAS PLUVIAIS. AF_12/2014 | INHI - INSTALAÇÕES HIDROS SANITÁRIAS | UN | 36.11 | 35.99 | PA | 2014-12-01
89550 | TÊ DE INSPEÇÃO, PVC, SERIE R, ÁGUA PLUVIAL, DN 75 MM, JUNTA ELÁSTICA, FORNECIDO E INSTALADO EM RAMAL DE ENCAMINHAMENTO. AF_12/2014 | INHI - INSTALAÇÕES HIDROS SANITÁRIAS | UN | 36.94 | 36.75 | PA | 2014-12-01
89619 | TÊ DE REDUÇÃO, PVC, SOLDÁVEL, DN 25MM X 20MM, INSTALADO EM PRUMADA DE ÁGUA – FORNECIMENTO E INSTALAÇÃO. AF_12/2014_P | INHI - INSTALAÇÕES HIDROS SANITÁRIAS | UN | 5.39 | 5.16 | PA | 2014-12-01
89442 | TÊ DE REDUÇÃO, PVC, SOLDÁVEL, DN 25MM X 20MM, INSTALADO EM RAMAL DE DISTRIBUIÇÃO DE ÁGUA FORNECIMENTO E INSTALAÇÃO. AF_12/2014_P | INHI - INSTALAÇÕES HIDROS SANITÁRIAS | UN | 6.51 | 6.18 | PA | 2014-12-01
89397 | TÊ DE REDUÇÃO, PVC, SOLDÁVEL, DN 25MM X 20MM, INSTALADO EM RAMAL OU SUB- RAMAL DE ÁGUA – FORNECIMENTO E INSTALAÇÃO. AF_12/2014_P | INHI - INSTALAÇÕES HIDROS SANITÁRIAS | UN | 8.75 | 8.2 | PA | 2014-12-01
89622 | TÊ DE REDUÇÃO, PVC, SOLDÁVEL, DN 32MM X 25MM, INSTALADO EM PRUMADA DE ÁGUA – FORNECIMENTO E INSTALAÇÃO. AF_12/2014_P | INHI - INSTALAÇÕES HIDROS SANITÁRIAS | UN | 8.32 | 8.05 | PA | 2014-12-01
89445 | TÊ DE REDUÇÃO, PVC, SOLDÁVEL, DN 32MM X 25MM, INSTALADO EM RAMAL DE DISTRIBUIÇÃO DE ÁGUA FORNECIMENTO E INSTALAÇÃO. AF_12/2014_P | INHI - INSTALAÇÕES HIDROS SANITÁRIAS | UN | 9.58 | 9.19 | PA | 2014-12-01
89400 | TÊ DE REDUÇÃO, PVC, SOLDÁVEL, DN 32MM X 25MM, INSTALADO EM RAMAL OU SUB- RAMAL DE ÁGUA – FORNECIMENTO E INSTALAÇÃO. AF_12/2014_P | INHI - INSTALAÇÕES HIDROS SANITÁRIAS | UN | 12.24 | 11.6 | PA | 2014-12-01
89624 | TÊ DE REDUÇÃO, PVC, SOLDÁVEL, DN 40MM X 32MM, INSTALADO EM PRUMADA DE ÁGUA – FORNECIMENTO E INSTALAÇÃO. AF_12/2014_P | INHI - INSTALAÇÕES HIDROS SANITÁRIAS | UN | 10.92 | 10.6 | PA | 2014-12-01
89627 | TÊ DE REDUÇÃO, PVC, SOLDÁVEL, DN 50MM X 25MM, INSTALADO EM PRUMADA DE ÁGUA – FORNECIMENTO E INSTALAÇÃO. AF_12/2014_P | INHI - INSTALAÇÕES HIDROS SANITÁRIAS | UN | 13.23 | 12.84 | PA | 2014-12-01
89626 | TÊ DE REDUÇÃO, PVC, SOLDÁVEL, DN 50MM X 40MM, INSTALADO EM PRUMADA DE ÁGUA – FORNECIMENTO E INSTALAÇÃO. AF_12/2014_P | INHI - INSTALAÇÕES HIDROS SANITÁRIAS | UN | 19.92 | 19.53 | PA | 2014-12-01
89439 | TÊ SOLDÁVEL E COM ROSCA NA BOLSA CENTRAL, PVC, SOLDÁVEL, DN 20MM X 1/2 , INSTALADO EM RAMAL DE DISTRIBUIÇÃO DE ÁGUA FORNECIMENTO E INSTALAÇÃO. AF_12/2014_P | INHI - INSTALAÇÕES HIDROS SANITÁRIAS | UN | 5.44 | 5.16 | PA | 2014-12-01
89693 | TÊ, PVC, SERIE R, ÁGUA PLUVIAL, DN 100 X 100 MM, JUNTA ELÁSTICA, FORNECIDO E INSTALADO EM CONDUTORES VERTICAIS DE ÁGUAS PLUVIAIS. AF_12/2014 | INHI - INSTALAÇÕES HIDROS SANITÁRIAS | UN | 50.97 | 50.61 | PA | 2014-12-01
89571 | TÊ, PVC, SERIE R, ÁGUA PLUVIAL, DN 100 X 100 MM, JUNTA ELÁSTICA, FORNECIDO E INSTALADO EM RAMAL DE ENCAMINHAMENTO. AF_12/2014 | INHI - INSTALAÇÕES HIDROS SANITÁRIAS | UN | 52.5 | 51.99 | PA | 2014-12-01
89696 | TÊ, PVC, SERIE R, ÁGUA PLUVIAL, DN 100 X 75 MM, JUNTA ELÁSTICA, FORNECIDO E INSTALADO EM CONDUTORES VERTICAIS DE ÁGUAS PLUVIAIS. AF_12/2014 | INHI - INSTALAÇÕES HIDROS SANITÁRIAS | UN | 39.91 | 39.56 | PA | 2014-12-01
89573 | TÊ, PVC, SERIE R, ÁGUA PLUVIAL, DN 100 X 75 MM, JUNTA ELÁSTICA, FORNECIDO E INSTALADO EM RAMAL DE ENCAMINHAMENTO. AF_12/2014 | INHI - INSTALAÇÕES HIDROS SANITÁRIAS | UN | 41.44 | 40.94 | PA | 2014-12-01
89704 | TÊ, PVC, SERIE R, ÁGUA PLUVIAL, DN 150 X 100 MM, JUNTA ELÁSTICA, FORNECIDO E INSTALADO EM CONDUTORES VERTICAIS DE ÁGUAS PLUVIAIS. AF_12/2014 | INHI - INSTALAÇÕES HIDROS SANITÁRIAS | UN | 92.8 | 92.17 | PA | 2014-12-01
89701 | TÊ, PVC, SERIE R, ÁGUA PLUVIAL, DN 150 X 150 MM, JUNTA ELÁSTICA, FORNECIDO E INSTALADO EM CONDUTORES VERTICAIS DE ÁGUAS PLUVIAIS. AF_12/2014 | INHI - INSTALAÇÕES HIDROS SANITÁRIAS | UN | 106.86 | 106.22 | PA | 2014-12-01
89566 | TÊ, PVC, SERIE R, ÁGUA PLUVIAL, DN 75 MM, JUNTA ELÁSTICA, FORNECIDO E INSTALADO EM RAMAL DE ENCAMINHAMENTO. AF_12/2014 | INHI - INSTALAÇÕES HIDROS SANITÁRIAS | UN | 32.25 | 31.89 | PA | 2014-12-01
89687 | TÊ, PVC, SERIE R, ÁGUA PLUVIAL, DN 75 X 75 MM, JUNTA ELÁSTICA, FORNECIDO E INSTALADO EM CONDUTORES VERTICAIS DE ÁGUAS PLUVIAIS. AF_12/2014 | INHI - INSTALAÇÕES HIDROS SANITÁRIAS | UN | 30.72 | 30.51 | PA | 2014-12-01
83346 | UMEDECIMENTO DE MATERIAL PARA FECHAMENTO DE VALAS. | MOVT - MOVIMENTO DE TERRA | M³ | 0.85 | 0.83 | PA | 2014-12-01
72476 | UNIAO DE ACO GALVANIZADO 1" - FORNECIMENTO E INSTALACAO | INHI - INSTALAÇÕES HIDROS SANITÁRIAS | UN | 31.75 | 30.67 | PA | 2014-12-01
72474 | UNIAO DE ACO GALVANIZADO 1.1/2" - FORNECIMENTO E INSTALACAO | INHI - INSTALAÇÕES HIDROS SANITÁRIAS | UN | 55.26 | 53.52 | PA | 2014-12-01
72475 | UNIAO DE ACO GALVANIZADO 1.1/4" - FORNECIMENTO E INSTALACAO | INHI - INSTALAÇÕES HIDROS SANITÁRIAS | UN | 43.62 | 42.47 | PA | 2014-12-01
72477 | UNIAO DE ACO GALVANIZADO 1/2" - FORNECIMENTO E INSTALACAO | INHI - INSTALAÇÕES HIDROS SANITÁRIAS | UN | 22.84 | 21.91 | PA | 2014-12-01
72479 | UNIAO DE ACO GALVANIZADO 2" - FORNECIMENTO E INSTALACAO | INHI - INSTALAÇÕES HIDROS SANITÁRIAS | UN | 70.24 | 68.9 | PA | 2014-12-01
72478 | UNIAO DE ACO GALVANIZADO 2.1/2" - FORNECIMENTO E INSTALACAO | INHI - INSTALAÇÕES HIDROS SANITÁRIAS | UN | 103.69 | 102.09 | PA | 2014-12-01
72480 | UNIAO DE ACO GALVANIZADO 3" - FORNECIMENTO E INSTALACAO | INHI - INSTALAÇÕES HIDROS SANITÁRIAS | UN | 149 | 147 | PA | 2014-12-01
72481 | UNIAO DE ACO GALVANIZADO 3/4" - FORNECIMENTO E INSTALACAO | INHI - INSTALAÇÕES HIDROS SANITÁRIAS | UN | 28.62 | 27.63 | PA | 2014-12-01
72482 | UNIAO DE ACO GALVANIZADO 4" - FORNECIMENTO E INSTALACAO | INHI - INSTALAÇÕES HIDROS SANITÁRIAS | UN | 196.81 | 194.41 | PA | 2014-12-01
89421 | UNIÃO, PVC, SOLDÁVEL, DN 20MM, INSTALADO EM RAMAL DE DISTRIBUIÇÃO DE ÁGUA FORNECIMENTO E INSTALAÇÃO. AF_12/2014_P | INHI - INSTALAÇÕES HIDROS SANITÁRIAS | UN | 4.61 | 4.46 | PA | 2014-12-01
89375 | UNIÃO, PVC, SOLDÁVEL, DN 20MM, INSTALADO EM RAMAL OU SUB-RAMAL DE ÁGUA – FORNECIMENTO E INSTALAÇÃO . AF_12/2014_P | INHI - INSTALAÇÕES HIDROS SANITÁRIAS | UN | 5.56 | 5.32 | PA | 2014-12-01
89536 | UNIÃO, PVC, SOLDÁVEL, DN 25MM, INSTALADO EM PRUMADA DE ÁGUA – FORNECIMENTO E INSTALAÇÃO. AF_12/2014_P | INHI - INSTALAÇÕES HIDROS SANITÁRIAS | UN | 4.44 | 4.33 | PA | 2014-12-01
89428 | UNIÃO, PVC, SOLDÁVEL, DN 25MM, INSTALADO EM RAMAL DE DISTRIBUIÇÃO DE ÁGUA FORNECIMENTO E INSTALAÇÃO. AF_12/2014_P | INHI - INSTALAÇÕES HIDROS SANITÁRIAS | UN | 5 | 4.84 | PA | 2014-12-01
89382 | UNIÃO, PVC, SOLDÁVEL, DN 25MM, INSTALADO EM RAMAL OU SUB-RAMAL DE ÁGUA – FORNECIMENTO E INSTALAÇÃO. AF_12/2014_P | INHI - INSTALAÇÕES HIDROS SANITÁRIAS | UN | 6.13 | 5.86 | PA | 2014-12-01
89552 | UNIÃO, PVC, SOLDÁVEL, DN 32MM, INSTALADO EM PRUMADA DE ÁGUA – FORNECIMENTO E INSTALAÇÃO. AF_12/2014_P | INHI - INSTALAÇÕES HIDROS SANITÁRIAS | UN | 7.59 | 7.45 | PA | 2014-12-01
89435 | UNIÃO, PVC, SOLDÁVEL, DN 32MM, INSTALADO EM RAMAL DE DISTRIBUIÇÃO DE ÁGUA FORNECIMENTO E INSTALAÇÃO. AF_12/2014_P | INHI - INSTALAÇÕES HIDROS SANITÁRIAS | UN | 8.48 | 8.28 | PA | 2014-12-01
89390 | UNIÃO, PVC, SOLDÁVEL, DN 32MM, INSTALADO EM RAMAL OU SUB-RAMAL DE ÁGUA – FORNECIMENTO E INSTALAÇÃO. AF_12/2014_P | INHI - INSTALAÇÕES HIDROS SANITÁRIAS | UN | 9.83 | 9.5 | PA | 2014-12-01
89568 | UNIÃO, PVC, SOLDÁVEL, DN 40MM, INSTALADO EM PRUMADA DE ÁGUA – FORNECIMENTO E INSTALAÇÃO. AF_12/2014_P | INHI - INSTALAÇÕES HIDROS SANITÁRIAS | UN | 13.93 | 13.77 | PA | 2014-12-01
89594 | UNIÃO, PVC, SOLDÁVEL, DN 50MM, INSTALADO EM PRUMADA DE ÁGUA FORNECIMENTO E INSTALAÇÃO. AF_12/2014_P | INHI - INSTALAÇÕES HIDROS SANITÁRIAS | UN | 16.11 | 15.92 | PA | 2014-12-01
89609 | UNIÃO, PVC, SOLDÁVEL, DN 60MM, INSTALADO EM PRUMADA DE ÁGUA – FORNECIMENTO E INSTALAÇÃO. AF_12/2014_P | INHI - INSTALAÇÕES HIDROS SANITÁRIAS | UN | 32.23 | 32 | PA | 2014-12-01
89612 | UNIÃO, PVC, SOLDÁVEL, DN 75MM, INSTALADO EM PRUMADA DE ÁGUA – FORNECIMENTO E INSTALAÇÃO. AF_12/2014_P | INHI - INSTALAÇÕES HIDROS SANITÁRIAS | UN | 93.16 | 92.87 | PA | 2014-12-01
89615 | UNIÃO, PVC, SOLDÁVEL, DN 85MM, INSTALADO EM PRUMADA DE ÁGUA – FORNECIMENTO E INSTALAÇÃO. AF_12/2014_P | INHI - INSTALAÇÕES HIDROS SANITÁRIAS | UN | 136.15 | 135.83 | PA | 2014-12-01
5699 | USINA DA ASFALTO A QUENTE, FIXA, CAPACIDADE 40 A 80TON/H - MÃO-DE-OBRA NA OPERAÇÃO DIURNA | CHOR - CUSTOS HORÁRIOS DE MÁQUINAS E EQUIPAMENTOS | H | 72.84 | 66.13 | PA | 2014-12-01
5700 | USINA DA ASFALTO A QUENTE, FIXA, CAPACIDADE 40 A 80TON/H - MÃO-DE-OBRA NA OPERAÇÃO NOTURNA | CHOR - CUSTOS HORÁRIOS DE MÁQUINAS E EQUIPAMENTOS | H | 87.41 | 79.36 | PA | 2014-12-01
84136 | USINA DE ASFALTO A FRIO ALMEIDA PMF - 35 DPD CAP/60/80 T/H 30 HP (ELETRICA) | CHOR - CUSTOS HORÁRIOS DE MÁQUINAS E EQUIPAMENTOS | CHP | 72.83 | 68.51 | PA | 2014-12-01
5808 | USINA DE ASFALTO A QUENTE FIXA CAP.40/80 TON/H - CHP DIURNO | CHOR - CUSTOS HORÁRIOS DE MÁQUINAS E EQUIPAMENTOS | CHP | 426.3 | 419.64 | PA | 2014-12-01
5809 | USINA DE ASFALTO A QUENTE FIXA CAP.40/80 TON/H - CHP NOTURNO | CHOR - CUSTOS HORÁRIOS DE MÁQUINAS E EQUIPAMENTOS | CHP-N | 440.87 | 432.87 | PA | 2014-12-01
5696 | USINA DE ASFALTO A QUENTE FIXA CAP.40/80 TON/H-DEPRECIACA0 E JUROS | CHOR - CUSTOS HORÁRIOS DE MÁQUINAS E EQUIPAMENTOS | H | 206.36 | 206.35 | PA | 2014-12-01
5697 | USINA DE ASFALTO A QUENTE FIXA CAP.40/80 TON/H-MANUTENCAO | CHOR - CUSTOS HORÁRIOS DE MÁQUINAS E EQUIPAMENTOS | H | 134.78 | 134.77 | PA | 2014-12-01
5698 | USINA DE ASFALTO A QUENTE FIXA CAP.40/80 TON/H-MATERIAL E OPERACAO | CHOR - CUSTOS HORÁRIOS DE MÁQUINAS E EQUIPAMENTOS | H | 12.32 | 12.37 | PA | 2014-12-01
5829 | USINA DE CONCRETO FIXA CAPACIDADE 90/120 M³, 63HP - CHI DIURNO | CHOR - CUSTOS HORÁRIOS DE MÁQUINAS E EQUIPAMENTOS | CHI | 73.57 | 69.1 | PA | 2014-12-01
5830 | USINA DE CONCRETO FIXA CAPACIDADE 90/120 M³, 63HP - CHI NOTURNO | CHOR - CUSTOS HORÁRIOS DE MÁQUINAS E EQUIPAMENTOS | CHI-N | 83.28 | 77.92 | PA | 2014-12-01
5823 | USINA DE CONCRETO FIXA CAPACIDADE 90/120 M³, 63HP - CHP DIURNO | CHOR - CUSTOS HORÁRIOS DE MÁQUINAS E EQUIPAMENTOS | CHP | 126.63 | 122.31 | PA | 2014-12-01
5828 | USINA DE CONCRETO FIXA CAPACIDADE 90/120 M³, 63HP - CHP NOTURNO | CHOR - CUSTOS HORÁRIOS DE MÁQUINAS E EQUIPAMENTOS | CHP-N | 136.34 | 131.13 | PA | 2014-12-01
5702 | USINA DE CONCRETO FIXA CAPACIDADE 90/120 M³, 63HP - DEPRECIAÇÃO E JUROS | CHOR - CUSTOS HORÁRIOS DE MÁQUINAS E EQUIPAMENTOS | H | 25.01 | 25.01 | PA | 2014-12-01
53794 | USINA DE CONCRETO FIXA CAPACIDADE 90/120 M³, 63HP - MANUTENÇÃO | CHOR - CUSTOS HORÁRIOS DE MÁQUINAS E EQUIPAMENTOS | H | 18.6 | 18.59 | PA | 2014-12-01
5703 | USINA DE CONCRETO FIXA CAPACIDADE 90/120 M³, 63HP - MATERIAIS NA OPERAÇÃO | CHOR - CUSTOS HORÁRIOS DE MÁQUINAS E EQUIPAMENTOS | H | 34.46 | 34.61 | PA | 2014-12-01
5704 | USINA DE CONCRETO FIXA CAPACIDADE 90/120 M³, 63HP - MÃO-DE-OBRA NA OPERAÇÃO DIURNA | CHOR - CUSTOS HORÁRIOS DE MÁQUINAS E EQUIPAMENTOS | H | 48.56 | 44.09 | PA | 2014-12-01
53795 | USINA DE CONCRETO FIXA CAPACIDADE 90/120 M³, 63HP - MÃO-DE-OBRA NA OPERAÇÃO NOTURNA | CHOR - CUSTOS HORÁRIOS DE MÁQUINAS E EQUIPAMENTOS | H | 58.27 | 52.91 | PA | 2014-12-01
5884 | USINA DE LAMA ASFÁLTICA, PROD 30 A 50 T/H, SILO DE AGREGADO 7 M3, RESERVATÓRIOS PARA EMULSÃO E ÁGUA DE 2,3 M3 CADA, MISTURADOR TIPO PUG MILL A SER MONTADO SOBRE CAMINHÃO - CHI DIURNO. AF_10/2014 | CHOR - CUSTOS HORÁRIOS DE MÁQUINAS E EQUIPAMENTOS | CHI | 38.96 | 37.84 | PA | 2014-12-01
5882 | USINA DE LAMA ASFÁLTICA, PROD 30 A 50 T/H, SILO DE AGREGADO 7 M3, RESERVATÓRIOS PARA EMULSÃO E ÁGUA DE 2,3 M3 CADA, MISTURADOR TIPO PUG MILL A SER MONTADO SOBRE CAMINHÃO - CHP DIURNO. AF_10/2014 | CHOR - CUSTOS HORÁRIOS DE MÁQUINAS E EQUIPAMENTOS | CHP | 72.64 | 71.52 | PA | 2014-12-01
88847 | USINA DE LAMA ASFÁLTICA, PROD 30 A 50 T/H, SILO DE AGREGADO 7 M3, RESERVATÓRIOS PARA EMULSÃO E ÁGUA DE 2,3 M3 CADA, MISTURADOR TIPO PUG MILL A SER MONTADO SOBRE CAMINHÃO - DEPRECIAÇÃO. AF_10/2014 | CHOR - CUSTOS HORÁRIOS DE MÁQUINAS E EQUIPAMENTOS | H | 20.64 | 20.63 | PA | 2014-12-01
88848 | USINA DE LAMA ASFÁLTICA, PROD 30 A 50 T/H, SILO DE AGREGADO 7 M3, RESERVATÓRIOS PARA EMULSÃO E ÁGUA DE 2,3 M3 CADA, MISTURADOR TIPO PUG MILL A SER MONTADO SOBRE CAMINHÃO - JUROS. AF_10/2014 | CHOR - CUSTOS HORÁRIOS DE MÁQUINAS E EQUIPAMENTOS | H | 6.18 | 6.18 | PA | 2014-12-01
5741 | USINA DE LAMA ASFÁLTICA, PROD 30 A 50 T/H, SILO DE AGREGADO 7 M3, RESERVATÓRIOS PARA EMULSÃO E ÁGUA DE 2,3 M3 CADA, MISTURADOR TIPO PUG MILL A SER MONTADO SOBRE CAMINHÃO - MANUTENÇÃO. AF_10/2014 | CHOR - CUSTOS HORÁRIOS DE MÁQUINAS E EQUIPAMENTOS | H | 20.07 | 20.07 | PA | 2014-12-01
5742 | USINA DE LAMA ASFÁLTICA, PROD 30 A 50 T/H, SILO DE AGREGADO 7 M3, RESERVATÓRIOS PARA EMULSÃO E ÁGUA DE 2,3 M3 CADA, MISTURADOR TIPO PUGG- MILL A SER MONTADO SOBRE CAMINHÃO - MATERIAIS NA OPERAÇÃO. AF_10/2014 | CHOR - CUSTOS HORÁRIOS DE MÁQUINAS E EQUIPAMENTOS | H | 13.61 | 13.6 | PA | 2014-12-01
73440 | USINA DOSADOR/MISTURADOR AGREG CONCR C/SILO CIM P/50T (CI) INCL MAO- DE-OBRA P/ALIMENTACAO E OPERACAO DA CENTRAL | CHOR - CUSTOS HORÁRIOS DE MÁQUINAS E EQUIPAMENTOS | H | 161.37 | 149.27 | PA | 2014-12-01
73441 | USINA DOSADORA/MIST AGREG CONCR C/SILO CIM P/50T (CP) INCL MAO-DE- OBRAP/ALIMENTACAO E OPER | CHOR - CUSTOS HORÁRIOS DE MÁQUINAS E EQUIPAMENTOS | H | 208.34 | 196.27 | PA | 2014-12-01
73336 | USINA MIST A FRIO CAPAC 50T/H (CP) INCL EQUIPE DE OPERACAO | CHOR - CUSTOS HORÁRIOS DE MÁQUINAS E EQUIPAMENTOS | H | 317.81 | 307.99 | PA | 2014-12-01
53800 | USINA MISTURADORA DE SOLOS, DOSADORES TRIPLOS, CALHA VIBRATÓRIA, CAPACIDADE 200/500 TON, 201HP - MATERIAIS NA OPERAÇÃO | CHOR - CUSTOS HORÁRIOS DE MÁQUINAS E EQUIPAMENTOS | H | 41.03 | 41.21 | PA | 2014-12-01
5834 | USINA MISTURADORA DE SOLOS, DOSADORES TRIPLOS, CALHA VIBRATÓRIA, CAPCIDADE 200/500 TON, 201HP - CHI NOTURNO | CHOR - CUSTOS HORÁRIOS DE MÁQUINAS E EQUIPAMENTOS | CHI-N | 224.42 | 215.03 | PA | 2014-12-01
5706 | USINA MISTURADORA DE SOLOS, DOSADORES TRIPLOS, CALHA VIBRATÓRIA, CAPCIDADE 200/500 TON, 201HP - DEPRECIAÇÃO E JUROS | CHOR - CUSTOS HORÁRIOS DE MÁQUINAS E EQUIPAMENTOS | H | 122.44 | 122.44 | PA | 2014-12-01
5707 | USINA MISTURADORA DE SOLOS, DOSADORES TRIPLOS, CALHA VIBRATÓRIA, CAPCIDADE 200/500 TON, 201HP - MANUTENÇÃO | CHOR - CUSTOS HORÁRIOS DE MÁQUINAS E EQUIPAMENTOS | H | 79.88 | 79.88 | PA | 2014-12-01
53801 | USINA MISTURADORA DE SOLOS, DOSADORES TRIPLOS, CALHA VIBRATÓRIA, CAPCIDADE 200/500 TON, 201HP - MÃO-DE-OBRA NA OPERAÇÃO DIURNA | CHOR - CUSTOS HORÁRIOS DE MÁQUINAS E EQUIPAMENTOS | H | 84.98 | 77.16 | PA | 2014-12-01
5708 | USINA MISTURADORA DE SOLOS, DOSADORES TRIPLOS, CALHA VIBRATÓRIA, CAPCIDADE 200/500 TON, 201HP - MÃO-DE-OBRA NA OPERAÇÃO NOTURNA | CHOR - CUSTOS HORÁRIOS DE MÁQUINAS E EQUIPAMENTOS | H | 101.98 | 92.59 | PA | 2014-12-01
73419 | USINA P/MISTURA BETUM ALTA CLASSE A QUENTE CAPAC 60/90T/H-CP INCL EQUIPE DE OPERACAO | CHOR - CUSTOS HORÁRIOS DE MÁQUINAS E EQUIPAMENTOS | H | 1722.79 | 1694.14 | PA | 2014-12-01
73374 | USINA PRE-MISTURADORA DE SOLOS CAPAC 350/600T/H (CF) INCL EQUIPE DE OPERACAO | CHOR - CUSTOS HORÁRIOS DE MÁQUINAS E EQUIPAMENTOS | H | 182.97 | 176.86 | PA | 2014-12-01
73559 | USINA PRE-MISTURADORA DE SOLOS CAPAC 350/600T/H (CI) INCL EQUIPE DE OPERACAO | CHOR - CUSTOS HORÁRIOS DE MÁQUINAS E EQUIPAMENTOS | H | 173.48 | 167.37 | PA | 2014-12-01
73402 | USINA PRE-MISTURADORA DE SOLOS CAPAC 350/600T/H (CP) INCL EQUIPE DE OPERACAO | CHOR - CUSTOS HORÁRIOS DE MÁQUINAS E EQUIPAMENTOS | H | 268.4 | 262.28 | PA | 2014-12-01
72963 | USINAGEM DE CBUQ COM CAP 50/70, PARA BINDER | PAVI - PAVIMENTAÇÃO | T | 177.75 | 177.53 | PA | 2014-12-01
72962 | USINAGEM DE CBUQ COM CAP 50/70, PARA CAPA DE ROLAMENTO | PAVI - PAVIMENTAÇÃO | T | 211.6 | 211.38 | PA | 2014-12-01
83722 | VALETA PROT DE CORTE TRAPEZOIDAL 0,80X2,00X0,60M ESP=0,08 CONCR SIMPLES INCL ESCAVACAO MEC ACERTO MANUAL TERRENO FORNEC MAT E REJUNTAMENTO | DROP - DRENAGEM/OBRAS DE CONTENÇÃO / POÇOS DE VISITA E CAIXAS | M | 179.26 | 171.61 | PA | 2014-12-01
83723 | VALETA PROT DE CORTE TRAPEZOIDAL 1,00X2,20X0,60M ESP=0,08M CONCR SIMPLES INCL ESCAVACAO MEC ATERRO MANUAL TERRENO FORNEC MAT E REJUNTAMENTO | DROP - DRENAGEM/OBRAS DE CONTENÇÃO / POÇOS DE VISITA E CAIXAS | M | 187.82 | 179.9 | PA | 2014-12-01
73795/009 | VALVULA DE RETENCAO HORIZONTAL Ø 25MM (1 ”) - FORNECIMENTO E INSTALACAO | INHI - INSTALAÇÕES HIDROS SANITÁRIAS | UN | 49.74 | 48.14 | PA | 2014-12-01
85117 | VALVULA DE RETENCAO VERTICAL BRONZE (PN-16) 1/2" 200 PSI - EXTREMIDADE COM ROSCA - FORNECIMENTO E INSTALACAO | INHI - INSTALAÇÕES HIDROS SANITÁRIAS | UN | 21.23 | 20.79 | PA | 2014-12-01
40729 | VALVULA DESCARGA 1.1/2" COM REGISTRO, ACABAMENTO EM METAL CROMADO - FORNECIMENTO E INSTALACAO | INHI - INSTALAÇÕES HIDROS SANITÁRIAS | UN | 183.45 | 181.35 | PA | 2014-12-01
74093/001 | VALVULA PE COM CRIVO BRONZE 1.1/4" - FORNECIMENTO E INSTALACAO | INHI - INSTALAÇÕES HIDROS SANITÁRIAS | UN | 54.94 | 53.45 | PA | 2014-12-01
74091/001 | VALVULA RETENCAO VERTICAL BRONZE (PN-16) 2.1/2" 200PSI - EXTREMIDADES COM ROSCA - FORNECIMENTO E INSTALACAO | INHI - INSTALAÇÕES HIDROS SANITÁRIAS | UN | 103.16 | 100.99 | PA | 2014-12-01
72739 | VASO SANITARIO INFANTIL SIFONADO, PARA VALVULA DE DESCARGA, EM LOUCA BRANCA, COM ACESSORIOS, INCLUSIVE ASSENTO PLASTICO, BOLSA DE BORRACHA PARA LIGACAO, TUBO PVC LIGACAO - FORNECIMENTO E INSTALACAO | INHI - INSTALAÇÕES HIDROS SANITÁRIAS | UN | 338.22 | 329.44 | PA | 2014-12-01
6021 | VASO SANITARIO SIFONADO LOUÇA BRANCA PADRAO POPULAR, COM CONJUNTO PARA FIXAÇAO PARA VASO SANITÁRIO COM PARAFUSO, ARRUELA E BUCHA - FORNECIMENTO E INSTALACAO | INHI - INSTALAÇÕES HIDROS SANITÁRIAS | UN | 180.46 | 174.89 | PA | 2014-12-01
86888 | VASO SANITÁRIO SIFONADO COM CAIXA ACOPLADA LOUÇA BRANCA - PADRÃO MÉDIO - FORNECIMENTO E INSTALAÇÃO. AF_12/2013_P | INHI - INSTALAÇÕES HIDROS SANITÁRIAS | UN | 299.31 | 297.62 | PA | 2014-12-01
86932 | VASO SANITÁRIO SIFONADO COM CAIXA ACOPLADA LOUÇA BRANCA - PADRÃO MÉDIO, INCLUSO ENGATE FLEXÍVEL EM METAL CROMADO, 1/2" X 40CM - FORNECIMENTO E INSTALAÇÃO. AF_12/2013_P | INHI - INSTALAÇÕES HIDROS SANITÁRIAS | UN | 330.59 | 328.61 | PA | 2014-12-01
86931 | VASO SANITÁRIO SIFONADO COM CAIXA ACOPLADA LOUÇA BRANCA - PADRÃO MÉDIO, INCLUSO ENGATE FLEXÍVEL EM PLÁSTICO BRANCO, 1/2" X 40CM - FORNECIMENTO E INSTALAÇÃO. AF_12/2013_P | INHI - INSTALAÇÕES HIDROS SANITÁRIAS | UN | 308.41 | 306.43 | PA | 2014-12-01
5841 | VASSOURA MECÂNICA REBOCÁVEL COM ESCOVA CILÍNDRICA, LARGURA ÚTIL DE VARRIMENTO DE 2,44 M - CHI DIURNO. AF_06/2014 | CHOR - CUSTOS HORÁRIOS DE MÁQUINAS E EQUIPAMENTOS | CHI | 2.76 | 2.75 | PA | 2014-12-01
5839 | VASSOURA MECÂNICA REBOCÁVEL COM ESCOVA CILÍNDRICA, LARGURA ÚTIL DE VARRIMENTO DE 2,44 M - CHP DIURNO. AF_06/2014 | CHOR - CUSTOS HORÁRIOS DE MÁQUINAS E EQUIPAMENTOS | CHP | 4.44 | 4.43 | PA | 2014-12-01
89015 | VASSOURA MECÂNICA REBOCÁVEL COM ESCOVA CILÍNDRICA, LARGURA ÚTIL DE VARRIMENTO DE 2,44 M - DEPRECIAÇÃO. AF_06/2014 | CHOR - CUSTOS HORÁRIOS DE MÁQUINAS E EQUIPAMENTOS | H | 2.02 | 2.01 | PA | 2014-12-01
89016 | VASSOURA MECÂNICA REBOCÁVEL COM ESCOVA CILÍNDRICA, LARGURA ÚTIL DE VARRIMENTO DE 2,44 M - JUROS. AF_06/2014 | CHOR - CUSTOS HORÁRIOS DE MÁQUINAS E EQUIPAMENTOS | H | 0.74 | 0.73 | PA | 2014-12-01
53804 | VASSOURA MECÂNICA REBOCÁVEL COM ESCOVA CILÍNDRICA, LARGURA ÚTIL DE VARRIMENTO DE 2,44 M - MANUTENÇÃO. AF_06/2014 | CHOR - CUSTOS HORÁRIOS DE MÁQUINAS E EQUIPAMENTOS | H | 1.68 | 1.67 | PA | 2014-12-01
7012 | VEICULO UTILITARIO TIPO PICK-UP A GASOLINA COM 56,8CV - CHP | CHOR - CUSTOS HORÁRIOS DE MÁQUINAS E EQUIPAMENTOS | CHP | 69.7 | 68.1 | PA | 2014-12-01
7016 | VEICULO UTILITARIO TIPO PICK-UP A GASOLINA COM 56,8CV - CUSTOS C/MATERIAL NA OPERACAO | CHOR - CUSTOS HORÁRIOS DE MÁQUINAS E EQUIPAMENTOS | H | 44.53 | 44.53 | PA | 2014-12-01
7013 | VEICULO UTILITARIO TIPO PICK-UP A GASOLINA COM 56,8CV - DEPRECIACAO | CHOR - CUSTOS HORÁRIOS DE MÁQUINAS E EQUIPAMENTOS | H | 5.06 | 5.06 | PA | 2014-12-01
7014 | VEICULO UTILITARIO TIPO PICK-UP A GASOLINA COM 56,8CV - JUROS | CHOR - CUSTOS HORÁRIOS DE MÁQUINAS E EQUIPAMENTOS | H | 2.14 | 2.13 | PA | 2014-12-01
7015 | VEICULO UTILITARIO TIPO PICK-UP A GASOLINA COM 56,8CV - MANUTENCAO | CHOR - CUSTOS HORÁRIOS DE MÁQUINAS E EQUIPAMENTOS | H | 4.17 | 4.17 | PA | 2014-12-01
74200/001 | VERGA 10X10CM EM CONCRETO PRÉ-MOLDADO FCK=20MPA (PREPARO COM BETONEIRA) AÇO CA60, BITOLA FINA, INCLUSIVE FORMAS TABUA 3A. | FUES - FUNDAÇÕES E ESTRUTURAS | M | 13.76 | 13.19 | PA | 2014-12-01
83901 | VERGAS 10X10 CM, PREMOLDADAS C/ CONCRETO FCK=15 MPA (PREPARO MECANICO), ACO CA-50 COM FORMAS TABUA DE PINHO 3A | FUES - FUNDAÇÕES E ESTRUTURAS | M | 13.9 | 13.27 | PA | 2014-12-01
84678 | VERNIZ POLIURETANO BRILHANTE EM CONCRETO OU TIJOLO, TRES DEMAOS | PINT - PINTURAS | M² | 13.63 | 12.67 | PA | 2014-12-01
84677 | VERNIZ SINTETICO BRILHANTE EM CONCRETO OU TIJOLO, DUAS DEMAOS | PINT - PINTURAS | M² | 7.99 | 7.46 | PA | 2014-12-01
84645 | VERNIZ SINTETICO BRILHANTE, 2 DEMAOS | PINT - PINTURAS | M² | 13.22 | 12.39 | PA | 2014-12-01
40905 | VERNIZ SINTETICO EM MADEIRA, DUAS DEMAOS | PINT - PINTURAS | M² | 15.18 | 14.23 | PA | 2014-12-01
73825/002 | VERTEDOR TRIANGULAR DE ALUMINIO | INPR - INSTALAÇÕES DE PRODUÇÃO | M² | 361.96 | 346 | PA | 2014-12-01
73299 | VIBRADOR DE IMERSAO MOTOR ELETR 2CV (CI) TUBO 48X480MM C/MANGOTE DE 5M COMP - EXCL OPERADOR | CHOR - CUSTOS HORÁRIOS DE MÁQUINAS E EQUIPAMENTOS | H | 1.69 | 1.68 | PA | 2014-12-01
73298 | VIBRADOR DE IMERSAO MOTOR ELETR 2CV (CP) TUBO DE 48X48 C/MANGOTE DE 5M COMP -EXCL OPERADOR | CHOR - CUSTOS HORÁRIOS DE MÁQUINAS E EQUIPAMENTOS | H | 2.24 | 2.23 | PA | 2014-12-01
73331 | VIBRADOR DE IMERSAO MOTOR GAS 3,5CV (CP) TUBO 48X480MM C/MANGOTE DE 5M COMP - EXCL OPERADOR | CHOR - CUSTOS HORÁRIOS DE MÁQUINAS E EQUIPAMENTOS | H | 2.31 | 2.3 | PA | 2014-12-01
73343 | VIBRADOR DE IMERSAO MOTOR GAS 3,5CV TUBO DE 48X480MM (CI) C/MANGOTE DE 5M COMP -EXCL OPERADOR | CHOR - CUSTOS HORÁRIOS DE MÁQUINAS E EQUIPAMENTOS | H | 0.27 | 0.26 | PA | 2014-12-01
5837 | VIBROACABADORA DE ASFALTO SOBRE ESTEIRAS, LARGURA DE PAVIMENTAÇÃO 1,90 M A 5,30 M, POTÊNCIA 105 HP CAPACIDADE 450 T/H - CHI DIURNO. AF_11/2014 | CHOR - CUSTOS HORÁRIOS DE MÁQUINAS E EQUIPAMENTOS | CHI | 72.36 | 71.03 | PA | 2014-12-01
5835 | VIBROACABADORA DE ASFALTO SOBRE ESTEIRAS, LARGURA DE PAVIMENTAÇÃO 1,90 M A 5,30 M, POTÊNCIA 105 HP CAPACIDADE 450 T/H - CHP DIURNO. AF_11/2014 | CHOR - CUSTOS HORÁRIOS DE MÁQUINAS E EQUIPAMENTOS | CHP | 173.08 | 171.75 | PA | 2014-12-01
89240 | VIBROACABADORA DE ASFALTO SOBRE ESTEIRAS, LARGURA DE PAVIMENTAÇÃO 1,90 M A 5,30 M, POTÊNCIA 105 HP CAPACIDADE 450 T/H - DEPRECIAÇÃO. AF_11/2014 | CHOR - CUSTOS HORÁRIOS DE MÁQUINAS E EQUIPAMENTOS | H | 45.44 | 45.43 | PA | 2014-12-01
89241 | VIBROACABADORA DE ASFALTO SOBRE ESTEIRAS, LARGURA DE PAVIMENTAÇÃO 1,90 M A 5,30 M, POTÊNCIA 105 HP CAPACIDADE 450 T/H - JUROS. AF_11/2014 | CHOR - CUSTOS HORÁRIOS DE MÁQUINAS E EQUIPAMENTOS | H | 13.61 | 13.61 | PA | 2014-12-01
5710 | VIBROACABADORA DE ASFALTO SOBRE ESTEIRAS, LARGURA DE PAVIMENTAÇÃO 1,90 M A 5,30 M, POTÊNCIA 105 HP CAPACIDADE 450 T/H - MANUTENÇÃO. AF_11/2014 | CHOR - CUSTOS HORÁRIOS DE MÁQUINAS E EQUIPAMENTOS | H | 56.84 | 56.84 | PA | 2014-12-01
5711 | VIBROACABADORA DE ASFALTO SOBRE ESTEIRAS, LARGURA DE PAVIMENTAÇÃO 1,90 M A 5,30 M, POTÊNCIA 105 HP CAPACIDADE 450 T/H - MATERIAIS NA OPERAÇÃO. AF_11/2014 | CHOR - CUSTOS HORÁRIOS DE MÁQUINAS E EQUIPAMENTOS | H | 43.88 | 43.87 | PA | 2014-12-01
89257 | VIBROACABADORA DE ASFALTO SOBRE ESTEIRAS, LARGURA DE PAVIMENTAÇÃO 2,13 M A 4,55 M, POTÊNCIA 100 HP CAPACIDADE 400 T/H - CHP DIURNO. AF_11/2014 | CHOR - CUSTOS HORÁRIOS DE MÁQUINAS E EQUIPAMENTOS | CHP | 149.85 | 148.51 | PA | 2014-12-01
89258 | VIBROACABADORA DE ASFALTO SOBRE ESTEIRAS, LARGURA DE PAVIMENTAÇÃO 2,13 M A 4,55 M, POTÊNCIA 100 HP, CAPACIDADE 400 T/H - CHI DIURNO. AF_11/2014 | CHOR - CUSTOS HORÁRIOS DE MÁQUINAS E EQUIPAMENTOS | CHI | 61.71 | 60.37 | PA | 2014-12-01
89253 | VIBROACABADORA DE ASFALTO SOBRE ESTEIRAS, LARGURA DE PAVIMENTAÇÃO 2,13 M A 4,55 M, POTÊNCIA 100 HP, CAPACIDADE 400 T/H - DEPRECIAÇÃO. AF_11/2014 | CHOR - CUSTOS HORÁRIOS DE MÁQUINAS E EQUIPAMENTOS | H | 37.24 | 37.23 | PA | 2014-12-01
89254 | VIBROACABADORA DE ASFALTO SOBRE ESTEIRAS, LARGURA DE PAVIMENTAÇÃO 2,13 M A 4,55 M, POTÊNCIA 100 HP, CAPACIDADE 400 T/H - JUROS. AF_11/2014 | CHOR - CUSTOS HORÁRIOS DE MÁQUINAS E EQUIPAMENTOS | H | 11.16 | 11.15 | PA | 2014-12-01
89255 | VIBROACABADORA DE ASFALTO SOBRE ESTEIRAS, LARGURA DE PAVIMENTAÇÃO 2,13 M A 4,55 M, POTÊNCIA 100 HP, CAPACIDADE 400 T/H - MANUTENÇÃO. AF_11/2014 | CHOR - CUSTOS HORÁRIOS DE MÁQUINAS E EQUIPAMENTOS | H | 46.36 | 46.36 | PA | 2014-12-01
89256 | VIBROACABADORA DE ASFALTO SOBRE ESTEIRAS, LARGURA DE PAVIMENTAÇÃO 2,13 M A 4,55 M, POTÊNCIA 100 HP, CAPACIDADE 400 T/H - MATERIAIS NA OPERAÇÃO. AF_11/2014 | CHOR - CUSTOS HORÁRIOS DE MÁQUINAS E EQUIPAMENTOS | H | 41.78 | 41.77 | PA | 2014-12-01
88325 | VIDRACEIRO COM ENCARGOS COMPLEMENTARES | SEDI - SERVIÇOS DIVERSOS | H | 13.75 | 12.41 | PA | 2014-12-01
72123 | VIDRO ARAMADO, ESPESSURA 7MM | ESQV - ESQUADRIAS/FERRAGENS/VIDROS | M² | 156.3 | 155.19 | PA | 2014-12-01
85004 | VIDRO FANTASIA MARTELADO 4MM | ESQV - ESQUADRIAS/FERRAGENS/VIDROS | M² | 68.04 | 66.48 | PA | 2014-12-01
72122 | VIDRO FANTASIA TIPO CANELADO, ESPESSURA 4MM | ESQV - ESQUADRIAS/FERRAGENS/VIDROS | M² | 61.8 | 60.69 | PA | 2014-12-01
72116 | VIDRO LISO COMUM TRANSPARENTE, ESPESSURA 3MM | ESQV - ESQUADRIAS/FERRAGENS/VIDROS | M² | 56 | 55.02 | PA | 2014-12-01
72117 | VIDRO LISO COMUM TRANSPARENTE, ESPESSURA 4MM | ESQV - ESQUADRIAS/FERRAGENS/VIDROS | M² | 71.14 | 70.04 | PA | 2014-12-01
84957 | VIDRO LISO COMUM TRANSPARENTE, ESPESSURA 5MM | ESQV - ESQUADRIAS/FERRAGENS/VIDROS | M² | 86.04 | 84.48 | PA | 2014-12-01
84959 | VIDRO LISO COMUM TRANSPARENTE, ESPESSURA 6MM | ESQV - ESQUADRIAS/FERRAGENS/VIDROS | M² | 99.54 | 97.98 | PA | 2014-12-01
85001 | VIDRO LISO FUME, ESPESSURA 4MM | ESQV - ESQUADRIAS/FERRAGENS/VIDROS | M² | 95.04 | 93.48 | PA | 2014-12-01
85002 | VIDRO LISO FUME, ESPESSURA 6MM | ESQV - ESQUADRIAS/FERRAGENS/VIDROS | M² | 131.04 | 129.48 | PA | 2014-12-01
72121 | VIDRO TEMPERADO COLORIDO VERDE, ESPESSURA 10MM, FORNECIMENTO E INSTALACAO, INCLUSIVE MASSA PARA VEDACAO | ESQV - ESQUADRIAS/FERRAGENS/VIDROS | M² | 321.05 | 319.83 | PA | 2014-12-01
72120 | VIDRO TEMPERADO INCOLOR, ESPESSURA 10MM, FORNECIMENTO E INSTALACAO, INCLUSIVE MASSA PARA VEDACAO | ESQV - ESQUADRIAS/FERRAGENS/VIDROS | M² | 258.47 | 257.25 | PA | 2014-12-01
72118 | VIDRO TEMPERADO INCOLOR, ESPESSURA 6MM, FORNECIMENTO E INSTALACAO, INCLUSIVE MASSA PARA VEDACAO | ESQV - ESQUADRIAS/FERRAGENS/VIDROS | M² | 159.93 | 158.71 | PA | 2014-12-01
72119 | VIDRO TEMPERADO INCOLOR, ESPESSURA 8MM, FORNECIMENTO E INSTALACAO, INCLUSIVE MASSA PARA VEDACAO | ESQV - ESQUADRIAS/FERRAGENS/VIDROS | M² | 203.26 | 202.03 | PA | 2014-12-01
88326 | VIGIA NOTURNO COM ENCARGOS COMPLEMENTARES | SEDI - SERVIÇOS DIVERSOS | H | 12.32 | 10.93 | PA | 2014-12-01
73870/003 | VÁLVULA DE ESFERA EM BRONZE Ø 1" - FORNECIMENTO E INSTALAÇÃO | INHI - INSTALAÇÕES HIDROS SANITÁRIAS | UN | 56.6 | 55 | PA | 2014-12-01
73870/005 | VÁLVULA DE ESFERA EM BRONZE Ø 1.1/2" - FORNECIMENTO E INSTALAÇÃO | INHI - INSTALAÇÕES HIDROS SANITÁRIAS | UN | 91.32 | 89.45 | PA | 2014-12-01
73870/001 | VÁLVULA DE ESFERA EM BRONZE Ø 1/2" - FORNECIMENTO E INSTALAÇÃO | INHI - INSTALAÇÕES HIDROS SANITÁRIAS | UN | 42.2 | 40.61 | PA | 2014-12-01
73870/006 | VÁLVULA DE ESFERA EM BRONZE Ø 2" - FORNECIMENTO E INSTALAÇÃO | INHI - INSTALAÇÕES HIDROS SANITÁRIAS | UN | 130.31 | 128.44 | PA | 2014-12-01
73870/002 | VÁLVULA DE ESFERA EM BRONZE Ø 3/4" - FORNECIMENTO E INSTALAÇÃO | INHI - INSTALAÇÕES HIDROS SANITÁRIAS | UN | 46.2 | 44.6 | PA | 2014-12-01
73796/007 | VÁLVULA DE PÉ COM CRIVO Ø 100MM (4") - FORNECIMENTO E INSTALAÇÃO | INHI - INSTALAÇÕES HIDROS SANITÁRIAS | UN | 266.77 | 264.1 | PA | 2014-12-01
73796/001 | VÁLVULA DE PÉ COM CRIVO Ø 20MM (3/4") - FORNECIMENTO E INSTALAÇÃO | INHI - INSTALAÇÕES HIDROS SANITÁRIAS | UN | 38.98 | 37.38 | PA | 2014-12-01
73796/002 | VÁLVULA DE PÉ COM CRIVO Ø 25MM (1") - FORNECIMENTO E INSTALAÇÃO | INHI - INSTALAÇÕES HIDROS SANITÁRIAS | UN | 42.29 | 40.69 | PA | 2014-12-01
73796/003 | VÁLVULA DE PÉ COM CRIVO Ø 40MM (1.1/2") - FORNECIMENTO E INSTALAÇÃO | INHI - INSTALAÇÕES HIDROS SANITÁRIAS | UN | 63.29 | 61.42 | PA | 2014-12-01
73796/004 | VÁLVULA DE PÉ COM CRIVO Ø 50MM (2") - FORNECIMENTO E INSTALAÇÃO | INHI - INSTALAÇÕES HIDROS SANITÁRIAS | UN | 80.2 | 78.34 | PA | 2014-12-01
73796/005 | VÁLVULA DE PÉ COM CRIVO Ø 65MM (2.1/2") - FORNECIMENTO E INSTALAÇÃO | INHI - INSTALAÇÕES HIDROS SANITÁRIAS | UN | 135.27 | 133.13 | PA | 2014-12-01
73796/006 | VÁLVULA DE PÉ COM CRIVO Ø 80MM (3") - FORNECIMENTO E INSTALAÇÃO | INHI - INSTALAÇÕES HIDROS SANITÁRIAS | UN | 166.09 | 163.95 | PA | 2014-12-01
73795/015 | VÁLVULA DE RETENÇÃO HORIZONTAL Ø 100MM (4") - FORNECIMENTO E INSTALAÇÃO | INHI - INSTALAÇÕES HIDROS SANITÁRIAS | UN | 274.43 | 271.76 | PA | 2014-12-01
73795/008 | VÁLVULA DE RETENÇÃO HORIZONTAL Ø 20MM (3/4") - FORNECIMENTO E INSTALAÇÃO | INHI - INSTALAÇÕES HIDROS SANITÁRIAS | UN | 40.89 | 39.29 | PA | 2014-12-01
73795/010 | VÁLVULA DE RETENÇÃO HORIZONTAL Ø 32MM (1.1/4") - FORNECIMENTO E INSTALAÇÃO | INHI - INSTALAÇÕES HIDROS SANITÁRIAS | UN | 64.43 | 62.83 | PA | 2014-12-01
73795/011 | VÁLVULA DE RETENÇÃO HORIZONTAL Ø 40MM (1.1/2") - FORNECIMENTO E INSTALAÇÃO | INHI - INSTALAÇÕES HIDROS SANITÁRIAS | UN | 75.08 | 73.21 | PA | 2014-12-01
73795/012 | VÁLVULA DE RETENÇÃO HORIZONTAL Ø 50MM (2") - FORNECIMENTO E INSTALAÇÃO | INHI - INSTALAÇÕES HIDROS SANITÁRIAS | UN | 101.15 | 99.29 | PA | 2014-12-01
73795/013 | VÁLVULA DE RETENÇÃO HORIZONTAL Ø 65MM (2.1/2") - FORNECIMENTO E INSTALAÇÃO | INHI - INSTALAÇÕES HIDROS SANITÁRIAS | UN | 134.36 | 132.23 | PA | 2014-12-01
73795/014 | VÁLVULA DE RETENÇÃO HORIZONTAL Ø 80MM (3") - FORNECIMENTO E INSTALAÇÃO | INHI - INSTALAÇÕES HIDROS SANITÁRIAS | UN | 149.3 | 147.16 | PA | 2014-12-01
73795/007 | VÁLVULA DE RETENÇÃO VERTICAL Ø 100MM (4") - FORNECIMENTO E INSTALAÇÃO | INHI - INSTALAÇÕES HIDROS SANITÁRIAS | UN | 211.54 | 208.87 | PA | 2014-12-01
73795/001 | VÁLVULA DE RETENÇÃO VERTICAL Ø 20MM (3/4") - FORNECIMENTO E INSTALAÇÃO | INHI - INSTALAÇÕES HIDROS SANITÁRIAS | UN | 33.89 | 32.29 | PA | 2014-12-01
73795/002 | VÁLVULA DE RETENÇÃO VERTICAL Ø 25MM (1") - FORNECIMENTO E INSTALAÇÃO | INHI - INSTALAÇÕES HIDROS SANITÁRIAS | UN | 36.69 | 35.1 | PA | 2014-12-01
73795/003 | VÁLVULA DE RETENÇÃO VERTICAL Ø 32MM (1.1/4") - FORNECIMENTO E INSTALAÇÃO | INHI - INSTALAÇÕES HIDROS SANITÁRIAS | UN | 42.71 | 41.11 | PA | 2014-12-01
73795/004 | VÁLVULA DE RETENÇÃO VERTICAL Ø 40MM (1.1/2") - FORNECIMENTO E INSTALAÇÃO | INHI - INSTALAÇÕES HIDROS SANITÁRIAS | UN | 52.02 | 50.15 | PA | 2014-12-01
73795/005 | VÁLVULA DE RETENÇÃO VERTICAL Ø 50MM (2") - FORNECIMENTO E INSTALAÇÃO | INHI - INSTALAÇÕES HIDROS SANITÁRIAS | UN | 62.46 | 60.6 | PA | 2014-12-01
73795/006 | VÁLVULA DE RETENÇÃO VERTICAL Ø 80MM (3") - FORNECIMENTO E INSTALAÇÃO | INHI - INSTALAÇÕES HIDROS SANITÁRIAS | UN | 117.3 | 115.17 | PA | 2014-12-01
86878 | VÁLVULA EM METAL CROMADO TIPO AMERICANA 3.1/2" X 1.1/2" PARA PIA - FORNECIMENTO E INSTALAÇÃO. AF_12/2013 | INHI - INSTALAÇÕES HIDROS SANITÁRIAS | UN | 48.59 | 48.27 | PA | 2014-12-01
86879 | VÁLVULA EM PLÁSTICO 1" PARA PIA, TANQUE OU LAVATÓRIO, COM OU SEM LADRÃO - FORNECIMENTO E INSTALAÇÃO. AF_12/2013 | INHI - INSTALAÇÕES HIDROS SANITÁRIAS | UN | 4.22 | 3.98 | PA | 2014-12-01
86880 | VÁLVULA EM PLÁSTICO CROMADO TIPO AMERICANA 3.1/2" X 1.1/2" SEM ADAPTADOR PARA PIA - FORNECIMENTO E INSTALAÇÃO. AF_12/2013 | INHI - INSTALAÇÕES HIDROS SANITÁRIAS | UN | 11.3 | 11.07 | PA | 2014-12-01

## COMP.
Proponente: |  | PREFEITURA MUNICIPAL DE OURÉM |  |  |  | Município/UF: |  | OURÉM - PA
Objeto: |  | REFORMA DA UNIDADE DE SAÚDE DA FAMÍLIA RIO GRANDE
Endereço Da Obra: |  | COMUNIDADE RIO GRANDE
BDI (%): |  | 28.82% |  | Data Base: | ÍNDICES DE REFERÊNCIA SINAPI DE SET. 2017 (DESONERADO) E SEDOP - SET. - 2017
Responsável Técnico: |  | MARUZA BAPTISTA (CAU: A28510-2)
COMPOSIÇÃO DE CUSTOS UNITÁRIOS
| CPU-01 | PORTA DE VIDRO TEMPERADO E= 10mm - 0,150m x 2,10m (UNID)
| PLANILHA | CODIGO | DISCRIMINAÇÃO |  |  |  | UNID | P.UNIT. S/BDI | ALÍCOTA | TOTAL (R$)
| SEDOP | 91379 | PORTA EM VIDRO TEMPERADO C/FERRAGENS SEM MOLAS |  |  |  | M2 | 470.79 | 3.15 | 1482.99
| SINAPI - INSUMO | 11499 | MOLA HIDRÁULICA DE PISO P/ VIDRO TEMPERADO 10MM |  |  |  | UNID | 1090.93 | 2 | 2181.86
| SINAPI - INSUMO | 38168 | PUXADOR TUBULAR RETO, DUPLO, EM ALUMINIO POLIDO, DIAMETRO APROX.DE 1", COMPRIMENTO APROX. DE 400 MM, PARA PORTAS DE MADEIRA OU VIDRO |  |  |  | UNID | 107.97 | 2 | 215.94
|  |  | CUSTO TOTAL SEM BDI | [6 empty] | 3880.79

## CFF
Proponente: |  | PREFEITURA MUNICIPAL DE OURÉM
Objeto: |  | REFORMA DA UNIDADE DE SAÚDE DA FAMÍLIA RIO GRANDE
Endereço Da Obra: |  | COMUNIDADE RIO GRANDE
BDI (%): |  | 28.82%
Prazo de Execução da Obra |  | 120 DIAS CORRIDOS
Responsável Técnico: |  | MARUZA BAPTISTA
CRONOGRAMA FÍSICO FINANCEIRO - PRAZO 90 DIAS CORRIDOS -
ITEM | DESCRIÇÃO | 1º MÊS |  | 2º MÊS |  | 3º MÊS |  |  | TOTAL
|  | 15 dias | 15 dias | 15 dias | 15 dias | 15 dias | 15 dias
1 | SERVIÇOS PRELIMINARES | 100% | [6 empty] | 9173.94
9173.94
2 | DEMOLIÇÕES E RETIRADAS | 100% | [6 empty] | 4934.26
4934.26
3 | MOVIMENTO DE TERRA | 100% | [6 empty] | 316.71
316.71
4 | INFRAESTRUTURA | 30% |  | 70% |  |  |  |  | 2146.58
|  | 643.974 |  | 1502.606
5 | SUPRAESTRUTURA |  |  | 100% |  |  |  |  | 3589.3
3589.3
6 | PAREDES |  |  | 60% |  | 40% |  |  | 5178.43
|  |  |  | 3107.058 |  | 2071.372
7 | COBERTURA |  |  | 100% |  |  |  |  | 15619.44
15619.44
8 | IMUNIZAÇÃO |  |  | 100% |  |  |  |  | 1522.61
1522.61
9 | REVESTIMENTO DE PAREDES |  |  | 60% |  | 40% |  |  | 21225.35
|  |  |  | 12735.21 |  | 8490.14
10 | PAVIMENTAÇÃO |  |  | 40% |  | 60% |  |  | 19705.45
|  |  |  | 7882.18 |  | 11823.27
11 | ESQUADRIAS FERRAGENS; SERRALHERIA E PEITORIS |  |  | 40% |  | 60% |  |  | 8312.92
|  |  |  | 3325.168 |  | 4987.752
12 | FORRO |  |  | 40% |  | 60% |  |  | 4717.83
|  |  |  | 1887.132 |  | 2830.698
13 | PINTURA |  |  | 40% |  | 60% |  |  | 16234.07
|  |  |  | 6493.628 |  | 9740.442
14 | SERVIÇOS COMPLEMENTARES |  |  | 40% |  | 60% |  |  | 12792.18
|  |  |  | 5116.872 |  | 7675.308
15 | INSTALAÇÕES HIDROSANITÁRIAS |  |  | 40% |  | 60% |  |  | 5068.52
|  |  |  | 2027.408 |  | 3041.112
16 | INSTALAÇÕES ELÉTRICAS |  |  | 40% |  | 60% |  |  | 5279.98
|  |  |  | 2111.992 |  | 3167.988
17 | LIMPEZA FINAL |  |  |  |  | 100% |  |  | 2083.24
2083.24
| TOTAL GERAL (R$) | [7 empty] | 137900.81
TOTAL DO MÊS (R$) |  | 15068.884 |  | 66920.604 |  | 55911.322 |  |  | 137900.81
TOTAL (%) |  | 10.93% |  | 48.53% |  | 40.54% |  | 0%
ACUMULADO NO MÊS (R$) |  | 15068.884 |  | 81989.488 |  | 137900.81 |  | 137900.81
ACUMULADO (%) |  | 10.93% |  | 59.46% |  | 100% |  | 100%