## ORÇAMENTO
ELEVAR CONSTRUÇÕES E SERVIÇOES EIRELI
CONTRATANTE -PREFEITURA MUNICIPAL DE OUREM
Projeto - TOMADA DE PREÇO 09-2018
Reforma Prédio da Secretaria Municipal de Assistência Social
PROPOSTA FINANCEIRA
ITEM | DESCRIÇÃO | UNID | QUANT | P. UNIT C/ BDI | P. TOTAL
0 | ADMINISTRAÇÃO LOCAL DA OBRA
0.1 | Engenheiro civil de obra junior com encargos complementares | h | 200 | 92.24 | 18448
0.2 | Encarregado geral com encargos complementares | h | 800 | 21.95 | 17560
| TOTAL DO Item 0 |  |  |  | 36008
1 | SERVIÇOS PRELIMINARES
1.1 | Barracão de madeira (incl. instalações) | m2 | 6.25 | 488.29 | 3051.8125
1.2 | Placa de obra em lona com plotagem de gráfica | m2 | 4 | 200.55 | 802.2
1.3 | Locação da obra a trena | m2 | 196.25 | 4.47 | 877.2375
1.4 | Licenças e taxas da obra (até 500m2) | cj | 1 | 6659.99 | 6659.99
| TOTAL DO Item 1 |  |  |  | 11391.24
2 | DEMOLIÇÕES E RETIRADAS
2.1 | Retirada de esquadria sem aproveitamento | m2 | 55.31 | 4.93 | 272.6783
2.2 | Retirada de grade de ferro | m2 | 11.5 | 19.67 | 226.205
2.3 | Retirada de louça sanitária | un. | 4 | 34.74 | 138.96
2.4 | Retirada de soleira e peitoril | m | 27.5 | 4.93 | 135.575
2.5 | Demolição manual de alvenaria de tijolo | m3 | 5.6 | 49.79 | 278.824
2.6 | Retirada de revestimento cerâmico | m2 | 32.18 | 4.93 | 158.6474
| TOTAL DO Item 2 |  |  |  | 1210.8897
3 | MOVIMENTO DE TERRA
3.1 | Escavação manual ate 1.50m de profundidade | m3 | 20.36 | 43.75 | 890.75
| TOTAL DO Item 3 |  |  |  | 890.75
4 | INFRAESTRUTURA
4.1 | Lastro de concreto magro c/ seixo | m3 | 1.97 | 564.13 | 1111.3361
4.2 | Baldrame em concreto armado com cinta de amarração | m3 | 13.82 | 2096.03 | 28967.1346
| TOTAL DO Item 4 |  |  |  | 30078.4707
5 | SUPERESTRUTURA
5.1 | Concreto armado fck=20mpa c/ forma mad. branca | m3 | 11.62 | 2471.17 | 28714.9954
| TOTAL DO Item 5 |  |  |  | 28714.9954
6 | PAREDES
6.1 | Alvenaria tijolo de barro a cutelo | m2 | 237.58 | 56.5 | 13423.27
| TOTAL DO Item 6 |  |  |  | 13423.27
7 | COBERTURA
7.1 | Estrutura em mad. lei p/ telha de barro - pç. serrada | m2 | 196.25 | 85.03 | 16687.1375
7.2 | Cobertura - telha plan | m2 | 196.25 | 64.41 | 12640.4625
7.3 | Concreto armado p/ calhas e percintas | m3 | 2.03 | 2829.08 | 5743.0324
7.4 | Concreto armado p/ calhas e percintas | m3 | 0.69 | 2829.08 | 1952.0652
| TOTAL DO Item 7 |  |  |  | 37022.6976
8 | REVESTIMENTO DE PAREDES
8.1 | Chapisco de cimento e areia no traço 1:3 | m2 | 475.16 | 9.58 | 4552.0328
8.2 | Emboço com argamassa 1:6:adit. plast. | m2 | 65.4 | 33.18 | 2169.972
8.3 | Reboco com argamassa 1:6:adit. plast. | m2 | 409.76 | 39.11 | 16025.7136
8.4 | Revestimento cerâmico padrão médio | m2 | 65.4 | 78.36 | 5124.744
| TOTAL DO Item 8 |  |  |  | 27872.4624
9 | PAVIMENTAÇÃO
9.1 | Camada regularizadora no traço 1:4 | m3 | 176.39 | 31.35 | 5529.8265
9.2 | Lajota ceramica - pei iv - (padrão médio) | m2 | 149.24 | 87.22 | 13016.7128
9.3 | Cimentado liso e=2cm traço 1:3 | m2 | 27.15 | 43.25 | 1174.2375
| Calçada |  | 0 | 0 | 0
9.4 | Calçada (incl.alicerce, baldrame e concreto c/ junta seca) | m2 | 12.58 | 103.71 | 1304.6718
| TOTAL DO Item 9 |  |  |  | 21025.4486
10 | ESQUADRIAS FERRAGENS E SERRALHERIA
10.1 | Porta em vidro temperado c/ ferragens -(sem mola) | m2 | 38.76 | 606.41 | 23504.4516
10.2 | Painel fixo em vidro temperado de 6mm | m2 | 3.36 | 403.18 | 1354.6848
10.3 | Porta mad. compens. c/ caix. simples | m2 | 15.99 | 331.21 | 5296.0479
10.4 | Portão de ferro em metalom (incl. pintura anti corrosiva) | m2 | 6.51 | 365.85 | 2381.6835
10.5 | Janela de alumínio de correr, 2 folhas, fixação com parafuso sobre contramarco (exclusive contramarco), com vidros padronizada. af_07/2016 | m2 | 15 | 392.54 | 5888.1
10.6 | Janela de alumínio maxim-ar, fixação com parafuso, vedação com espuma expansiva pu, com vidros, padronizada. af_07/2016 | m2 | 15.69 | 664.73 | 10429.6137
10.7 | Soleira e peitoril - granito preto - e=2cm | m2 | 7.84 | 594.95 | 4664.408
| TOTAL DO Item 10 |  |  |  | 53518.9895
11 | PINTURA
11.1 | Pva externa (sobre pintura antiga) | m2 | 628.26 | 9.57 | 6012.4482
11.2 | Pva externa c/massa e liq. preparador | m2 | 475.16 | 29.01 | 13784.3916
| TOTAL DO Item 11 |  |  |  | 19796.8398
12 | INSTALAÇÕES HIDROSANITÁRIAS
ÁGUA FRIA - ESGOTO
12.1 | Retirada de ponto de água/esgoto | pt | 8 | 17.93 | 143.44
12.2 | Ponto de agua (incl. tubos e conexoes) | pt | 15 | 369.66 | 5544.9
12.3 | Ponto de esgoto (incl. tubos, conexoes,cx. e ralos) | pt | 15 | 336.83 | 5052.45
12.4 | Caixa em alvenaria de 50x50x50cm c/ tpo. concreto | und | 5 | 319.75 | 1598.75
12.5 | Caixa em alvenaria de 60x60x60cm c/ tpo. concreto | und | 7 | 420.08 | 2940.56
12.6 | Fossa septica conc.arm.d=1,60m p=2,75m cap=40 pessoas | und | 1 | 3930.29 | 3930.29
12.7 | Filtro anaerobico conc.arm. d=1.4m p=1.8m | und | 1 | 2775.11 | 2775.11
12.8 | Sumidouro em alvenaria c/ tpo.em concreto - cap= 50 pessoas | und | 1 | 2652.15 | 2652.15
12.9 | LOUÇAS
12.1 | Bacia sifonada - pne | un. | 4 | 1175.06 | 4700.24
12.11 | Lavatório de louça s/ coluna (incl. torn.sifão e válvula )-pne | un. | 4 | 830.5 | 3322
12.12 | Bacia sifonada c/cx. descarga acoplada c/ assento | un. | 2 | 595.35 | 1190.7
12.13 | Lavatorio de louça c/col.,torn.,mistur.,sifao e valv. | un. | 2 | 843.17 | 1686.34
12.14 | Chuveiro cromado | un. | 1 | 71.96 | 71.96
12.15 | Pia 01 cuba aço inox c/torneira,sifao e valv.-2.0m | un. | 1 | 675.93 | 675.93
12.16 | Tanque inox c/ torneira, sifao e valvula | un. | 1 | 613.6 | 613.6
| TOTAL DO Item 12 |  |  |  | 36898.42
13 | INSTALAÇÕES ELÉTRICAS
13.1 | Centro de distribuição p/ 16 disjuntores (c/ barramento) | un. | 1 | 489.18 | 489.18
13.2 | Disjuntor 1p - 10 a 30a - padrão din | un. | 8 | 18.84 | 150.72
13.3 | Disjuntor 2p - 15 a 50a - padrão din | un. | 3 | 64.29 | 192.87
13.4 | Disjuntor 3p - 15 a 50a - padrão din | un. | 1 | 91.41 | 91.41
13.5 | Caixa plástica 4"x2" | un. | 34 | 2.84 | 96.56
13.6 | Interruptor 1 tecla paralelo (s/fiaçao) | un. | 7 | 19.22 | 134.54
13.7 | Interruptor 2 teclas paralelo (s/fiaçao) | un. | 1 | 33.81 | 33.81
13.8 | Interruptor 3 teclas paralelo (s/fiação) | un. | 3 | 40.24 | 120.72
13.9 | Tomada 2p+t 20a (s/fiaçao) | un. | 18 | 23.55 | 423.9
13.1 | Luminária p/ lâmp pll de embutir | un. | 16 | 117.07 | 1873.12
13.11 | Luminária c/ lâmp de emergência | un. | 6 | 64.81 | 388.86
13.12 | Cabo de cobre 2,5mm2 - 750 v | m | 654.36 | 5.25 | 3435.39
13.13 | Cabo de cobre 4mm2 - 1 kv | m | 70.62 | 8.3 | 586.146
13.14 | Eletroduto pvc de 1" | m | 37.02 | 10.16 | 376.1232
13.15 | Eletroduto pvc de 3/4" | m | 226.64 | 8.24 | 1867.5136
13.16 | Cabo de cobre 16mm2 - 1 kv | m | 87.68 | 15.91 | 1394.9888
13.17 | Eletroduto pvc de 1 1/2" | m | 21.92 | 18.85 | 413.192
| TOTAL DO Item 13 |  |  |  | 12069.0436
14 | INCENDIO
14.1 | Placa de sinalização fotoluminoscente |  | 10 | 68.73 | 687.3
14.2 | Extintor de incêndio abc - 6kg |  | 4 | 352.23 | 1408.92
| TOTAL DO Item 14 |  |  |  | 2096.22
15 | SERVIÇOS FINAIS
15.1 | Limpeza geral e entrega da obra | m2 | 225.12 | 5.75 | 1294.44
| TOTAL DO Item 15 |  |  |  | 1294.44
| TREZENTOS E TRINTA E TRÊS MIL, TREZENTOS E DOZE REAIS DEZOITO CENTAVOS |  |  |  | 333312.1773

## COMPOSIÇÃO DE PREÇO
ELEVAR CONSTRUÇÕES E SERVIÇOS EIRELI
CONTRATANTE -PREFEITURA MUNIPAL DE OUREM
TOMADA DE PREÇO 09/2018
COMPOSIÇÃO DE PREÇO UNITÁRIO
ITEM | DESCRICAO | UNID. | CUSTO UNITÁRIO BASICO | CONSUMO | MÃO DE OBRA | MATERIAL | EQPTO | TOTAL
0.1 | Engenheiro civil de obra junior com encargos complementares | h
| Exames (encargos complementares) | H | 0.3 | 0.5 |  | 0.15 |  | 0.15
| Seguro (encargos complementares) | H | 0.07 | 0.5 |  | 0.04 |  | 0.04
| Engenheiro civil de obra junior | H | 33.33 | 0.956 | 31.86 |  |  | 31.86
| Encargos Sociais Horistas (124,18%) |  | 31.86 | 1.2418 | 39.56 |  |  | 39.56
| Encargos Sociais Mensalistas (58,20%) |  | 0 | 0.582 | 0 |  |  | 0
| Custo Unitário |  |  |  | 71.42 | 0.19 |  | 71.61
| BDI: 28,82% |  |  |  | 20.58 | 0.05 |  | 20.63
| Preço Unitário |  |  |  | 92 | 0.24 |  | 92.24
0.2 | Encarregado geral com encargos complementares | h
| Encarregado geral de obras | H | 8 | 0.95 | 7.6 |  |  | 7.6
| Encargos Sociais Horistas (124,18%) |  | 7.6 | 1.2418 | 9.44 |  |  | 9.44
| Encargos Sociais Mensalistas (58,20%) |  | 0 | 0.582 | 0 |  |  | 0
| Custo Unitário |  |  |  | 17.04 |  |  | 17.04
| BDI: 28,82% |  |  |  | 4.91 |  |  | 4.91
| Preço Unitário |  |  |  | 21.95 |  |  | 21.95
1.1 | Barracão de madeira (incl. instalações) | m2
| Aco ca 50/60 | KG | 3.4 | 0.20947 |  | 0.71 |  | 0.71
| Adaptador curto em pvc 1 1/2" (lh) | UN | 2.8 | 0.1125 |  | 0.31 |  | 0.31
| Adaptador curto em pvc 3/4" (lh) | UN | 0.65 | 0.15 |  | 0.1 |  | 0.1
| Adesivo p/ pvc - 75g | TB | 4.5 | 0.04995 |  | 0.22 |  | 0.22
| Aldrava p/ cadeado (4x1/2") | UN | 5 | 0.02 |  | 0.1 |  | 0.1
| Anel de borracha de 1" | UN | 1.1 | 0.05 |  | 0.05 |  | 0.05
| Arame recozido no. 18 | KG | 8.7 | 0.007011 |  | 0.06 |  | 0.06
| Areia | M3 | 40 | 0.012006 |  | 0.48 |  | 0.48
| Arruela concava em pvc d=5/16" | UN | 0.45 | 0.5 |  | 0.23 |  | 0.23
| Arruela de 1/2" | UN | 0.29 | 0.3 |  | 0.09 |  | 0.09
| Assento plastico | UN | 17 | 0.05 |  | 0.85 |  | 0.85
| Bacia sanitaria de louca | UN | 164.9 | 0.05 |  | 8.24 |  | 8.24
| Bolsa plastica (vaso sanitario) | UN | 2.3 | 0.05 |  | 0.12 |  | 0.12
| Bucha de 1/2" | UN | 0.32 | 0.3 |  | 0.1 |  | 0.1
| Cabo de cobre 2,5mm2 -750v | M | 1.11 | 1.35 |  | 1.5 |  | 1.5
| Cadeado no. 30 | UN | 28 | 0.02 |  | 0.56 |  | 0.56
| Caixa de derivacao 4"x2"- plastica | UN | 2 | 0.15 |  | 0.3 |  | 0.3
| Caixa de descarga plastica externa | UN | 22.3 | 0.05 |  | 1.11 |  | 1.11
| Caixa sifonada de pvc c/ grelha - 100x100x50mm | UN | 10.63 | 0.125 |  | 1.33 |  | 1.33
| Cimento | SC | 30 | 0.06013 |  | 1.8 |  | 1.8
| Cotovelo em pvc 3/4" x 3/4" (lh) | UN | 0.55 | 0.3 |  | 0.17 |  | 0.17
| Dobradica 3"x3" com parafuso | UN | 14.3 | 0.19 |  | 2.72 |  | 2.72
| Eletroduto em pvc de 1/2" incl. conexoes | M | 1.7 | 0.45 |  | 0.76 |  | 0.76
| Fechadura de sobrepor comum | UN | 43.15 | 0.02 |  | 0.86 |  | 0.86
| Fita de vedacao | M | 0.14 | 0.1955 |  | 0.03 |  | 0.03
| Fita isolante | M | 0.66 | 0.15 |  | 0.1 |  | 0.1
| Fossa septica cap= 10 pessoas | UN | 520 | 0.025 |  | 13 |  | 13
| Aditivo plastificante | L | 8.3 | 0.0060375 |  | 0.05 |  | 0.05
| Lavatorio de louca s/coluna branco (medio) | UN | 85.7 | 0.05 |  | 4.29 |  | 4.29
| Ligacao flexivel (engate) plastico | UN | 3.59 | 0.1 |  | 0.36 |  | 0.36
| Massa de vedacao | KG | 11.5 | 0.042 |  | 0.48 |  | 0.48
| Parafuso fo go 5/16" c= 110mm | UN | 2.8 | 0.04 |  | 0.11 |  | 0.11
| Parafuso niquelado para loucas sanitarias | UN | 3.9 | 0.3 |  | 1.17 |  | 1.17
| Pernamanca 3" x 2" 20 pls | DZ | 95 | 0.17342 |  | 16.47 |  | 16.47
| Prego 2 1/2"x10 | KG | 7.2 | 0.5 |  | 3.6 |  | 3.6
| Prego 2"x11 | KG | 7.5 | 0.00855 |  | 0.06 |  | 0.06
| Regua 3"x1" 20 pls apar. | DZ | 150 | 0.05 |  | 7.5 |  | 7.5
| Ripao em madeira de lei 2"x1" serr. | DZ | 85 | 0.00342 |  | 0.29 |  | 0.29
| Seixo rolado | M3 | 100 | 0.004444 |  | 0.44 |  | 0.44
| Sifao metalico de 1 1/2 " | UN | 63.29 | 0.05 |  | 3.16 |  | 3.16
| Solucao limpadora | L | 26.2 | 0.002265 |  | 0.06 |  | 0.06
| Sumidouro cap=10 pessoas | UN | 430 | 0.025 |  | 10.75 |  | 10.75
| Tabua de madeira branca 20 pls | DZ | 62 | 0.39026 |  | 24.2 |  | 24.2
| Tabua de madeira forte 20 pls | DZ | 95 | 0.14 |  | 13.3 |  | 13.3
| Te em pvc 3/4" x 3/4" (lh) | UN | 2.3 | 0.1125 |  | 0.26 |  | 0.26
| Telha fibrotex (1.22x0.55m) e=4mm | UN | 9.8 | 0.82 |  | 8.04 |  | 8.04
| Tijolo de barro 9x14x19 | UN | 0.5 | 6 |  | 3 |  | 3
| Torneira metalica p/ lavatorio de 1/2" | UN | 45.6 | 0.05 |  | 2.28 |  | 2.28
| Tubo de descarga em pvc - 40mm | UN | 5.3 | 0.05 |  | 0.26 |  | 0.26
| Tubo de ligacao em pvc c/ canopla (ls) | UN | 24.08 | 0.05 |  | 1.2 |  | 1.2
| Tubo em pvc 1 1/2" (lh) | M | 8.9 | 0.45 |  | 4 |  | 4
| Tubo em pvc 3/4" (lh) | M | 3 | 1.35 |  | 4.05 |  | 4.05
| Valv. p/ lavat./bide d = 1" - cromada | UN | 12.5 | 0.05 |  | 0.62 |  | 0.62
| Registro de gaveta s/ canopla - 1/2" | UN | 39.91 | 0.025 |  | 1 |  | 1
| Tubo em pvc - 100mm | M | 9.68 | 0.1575 |  | 1.52 |  | 1.52
| Tubo pvc pba jei, classe 12, dn 75 mm | M | 7.98 | 0.1575 |  | 1.26 |  | 1.26
| Chuveiro em pvc | UN | 7.5 | 0.05 |  | 0.37 |  | 0.37
| Caixa coletora | M3 | 60 | 0.133 |  | 7.98 |  | 7.98
| Betoneira eletrica - 320l | HP | 9.5 | 0.002052 |  |  | 0.02 | 0.02
| Compactador de solo cm-13 | HP | 10.62 | 0.0171 |  |  | 0.18 | 0.18
| Ajudante | H | 4.68 | 2.7928 | 13.07 |  |  | 13.07
| Operador de betoneira | H | 6.47 | 0.004275 | 0.03 |  |  | 0.03
| Carpinteiro | H | 6.47 | 3.8321 | 24.79 |  |  | 24.79
| Eletricista | H | 6.47 | 0.75 | 4.85 |  |  | 4.85
| Encanador | H | 6.47 | 1.7808 | 11.52 |  |  | 11.52
| Ferreiro | H | 6.47 | 0.01995 | 0.13 |  |  | 0.13
| Pedreiro | H | 6.47 | 0.48909 | 3.16 |  |  | 3.16
| Servente | H | 4.68 | 8.7501 | 40.95 |  |  | 40.95
| Encargos Sociais Horistas (124,18%) |  | 98.5 | 1.2418 | 122.32 |  |  | 122.32
| Encargos Sociais Mensalistas (58,20%) |  | 0 | 0.582 | 0 |  |  | 0
| Custo Unitário |  |  |  | 220.82 | 158.03 | 0.2 | 379.05
| BDI: 28,82% |  |  |  | 63.64 | 45.54 | 0.06 | 109.24
| Preço Unitário |  |  |  | 284.46 | 203.57 | 0.26 | 488.29
1.2 | Placa de obra em lona com plotagem de gráfica | m2
| Pernamanca 3" x 2" 20 pls | DZ | 95 | 0.41 |  | 38.95 |  | 38.95
| Prego 1 1/2"x13 | KG | 9.5 | 0.1 |  | 0.95 |  | 0.95
| Lona com plotagem de grafica | M2 | 95 | 1 |  | 95 |  | 95
| Carpinteiro | H | 6.47 | 0.832 | 5.38 |  |  | 5.38
| Servente | H | 4.68 | 0.8305 | 3.89 |  |  | 3.89
| Encargos Sociais Horistas (124,18%) |  | 9.27 | 1.2418 | 11.51 |  |  | 11.51
| Encargos Sociais Mensalistas (58,20%) |  | 0 | 0.582 | 0 |  |  | 0
| Custo Unitário |  |  |  | 20.78 | 134.9 |  | 155.68
| BDI: 28,82% |  |  |  | 5.99 | 38.88 |  | 44.87
| Preço Unitário |  |  |  | 26.77 | 173.78 |  | 200.55
1.3 | Locação da obra a trena | m2
| Arame recozido no. 18 | KG | 8.7 | 0.002 |  | 0.02 |  | 0.02
| Linha de nylon no. 80 | RL | 8.5 | 0.01 |  | 0.09 |  | 0.09
| Pernamanca 3" x 2" 20 pls | DZ | 95 | 0.01 |  | 0.95 |  | 0.95
| Prego 2 1/2"x10 | KG | 7.2 | 0.003 |  | 0.02 |  | 0.02
| Tabua de madeira branca 20 pls | DZ | 62 | 0.01 |  | 0.62 |  | 0.62
| Servente | H | 4.68 | 0.0581 | 0.27 |  |  | 0.27
| Oficial. | H | 6.47 | 0.081 | 0.52 |  |  | 0.52
| Encargos Sociais Horistas (124,18%) |  | 0.79 | 1.2418 | 0.98 |  |  | 0.98
| Encargos Sociais Mensalistas (58,20%) |  | 0 | 0.582 | 0 |  |  | 0
| Custo Unitário |  |  |  | 1.77 | 1.7 |  | 3.47
| BDI: 28,82% |  |  |  | 0.51 | 0.49 |  | 1
| Preço Unitário |  |  |  | 2.28 | 2.19 |  | 4.47
1.4 | Licenças e taxas da obra (até 500m2) | cj
| Ligacao provisoria - agua/esgoto | UN | 330 | 1 |  | 330 |  | 330
| Ligacao provisoria - luz | UN | 120 | 1 |  | 120 |  | 120
| Taxa do crea | UN | 900 | 1 |  | 900 |  | 900
| Taxa da prefeitura | UN | 2900 | 1 |  | 2900 |  | 2900
| Taxa de incêndio | UN | 920 | 1 |  | 920 |  | 920
| Custo Unitário |  |  |  |  | 5170 |  | 5170
| BDI: 28,82% |  |  |  |  | 1489.99 |  | 1489.99
| Preço Unitário |  |  |  |  | 6659.99 |  | 6659.99
2.1 | Retirada de esquadria sem aproveitamento | m2
| Carpinteiro | H | 6.47 | 0.1075 | 0.7 |  |  | 0.7
| Servente | H | 4.68 | 0.2151 | 1.01 |  |  | 1.01
| Encargos Sociais Horistas (124,18%) |  | 1.71 | 1.2418 | 2.12 |  |  | 2.12
| Encargos Sociais Mensalistas (58,20%) |  | 0 | 0.582 | 0 |  |  | 0
| Custo Unitário |  |  |  | 3.83 |  |  | 3.83
| BDI: 28,82% |  |  |  | 1.1 |  |  | 1.1
| Preço Unitário |  |  |  | 4.93 |  |  | 4.93
2.2 | Retirada de grade de ferro | m2
| Pedreiro | H | 6.47 | 0.4302 | 2.78 |  |  | 2.78
| Servente | H | 4.68 | 0.8607 | 4.03 |  |  | 4.03
| Encargos Sociais Horistas (124,18%) |  | 6.81 | 1.2418 | 8.46 |  |  | 8.46
| Encargos Sociais Mensalistas (58,20%) |  | 0 | 0.582 | 0 |  |  | 0
| Custo Unitário |  |  |  | 15.27 |  |  | 15.27
| BDI: 28,82% |  |  |  | 4.4 |  |  | 4.4
| Preço Unitário |  |  |  | 19.67 |  |  | 19.67
2.3 | Retirada de louça sanitária | un.
| Encanador | H | 6.47 | 1.0789 | 6.98 |  |  | 6.98
| Servente | H | 4.68 | 1.0789 | 5.05 |  |  | 5.05
| Encargos Sociais Horistas (124,18%) |  | 12.03 | 1.2418 | 14.94 |  |  | 14.94
| Encargos Sociais Mensalistas (58,20%) |  | 0 | 0.582 | 0 |  |  | 0
| Custo Unitário |  |  |  | 26.97 |  |  | 26.97
| BDI: 28,82% |  |  |  | 7.77 |  |  | 7.77
| Preço Unitário |  |  |  | 34.74 |  |  | 34.74
2.4 | Retirada de soleira e peitoril | m
| Pedreiro | H | 6.47 | 0.1098 | 0.71 |  |  | 0.71
| Servente | H | 4.68 | 0.2127 | 1 |  |  | 1
| Encargos Sociais Horistas (124,18%) |  | 1.71 | 1.2418 | 2.12 |  |  | 2.12
| Encargos Sociais Mensalistas (58,20%) |  | 0 | 0.582 | 0 |  |  | 0
| Custo Unitário |  |  |  | 3.83 |  |  | 3.83
| BDI: 28,82% |  |  |  | 1.1 |  |  | 1.1
| Preço Unitário |  |  |  | 4.93 |  |  | 4.93
2.5 | Demolição manual de alvenaria de tijolo | m3
| Ajudante | H | 4.68 | 3.2324 | 15.13 |  |  | 15.13
| Pedreiro | H | 6.47 | 0.3263 | 2.11 |  |  | 2.11
| Encargos Sociais Horistas (124,18%) |  | 17.24 | 1.2418 | 21.41 |  |  | 21.41
| Encargos Sociais Mensalistas (58,20%) |  | 0 | 0.582 | 0 |  |  | 0
| Custo Unitário |  |  |  | 38.65 |  |  | 38.65
| BDI: 28,82% |  |  |  | 11.14 |  |  | 11.14
| Preço Unitário |  |  |  | 49.79 |  |  | 49.79
2.6 | Retirada de revestimento cerâmico | m2
| Pedreiro | H | 6.47 | 0.0298 | 0.19 |  |  | 0.19
| Servente | H | 4.68 | 0.3245 | 1.52 |  |  | 1.52
| Encargos Sociais Horistas (124,18%) |  | 1.71 | 1.2418 | 2.12 |  |  | 2.12
| Encargos Sociais Mensalistas (58,20%) |  | 0 | 0.582 | 0 |  |  | 0
| Custo Unitário |  |  |  | 3.83 |  |  | 3.83
| BDI: 28,82% |  |  |  | 1.1 |  |  | 1.1
| Preço Unitário |  |  |  | 4.93 |  |  | 4.93
3.1 | Escavação manual ate 1.50m de profundidade | m3
| Servente | H | 4.68 | 3.2372 | 15.15 |  |  | 15.15
| Encargos Sociais Horistas (124,18%) |  | 15.15 | 1.2418 | 18.81 |  |  | 18.81
| Encargos Sociais Mensalistas (58,20%) |  | 0 | 0.582 | 0 |  |  | 0
| Custo Unitário |  |  |  | 33.96 |  |  | 33.96
| BDI: 28,82% |  |  |  | 9.79 |  |  | 9.79
| Preço Unitário |  |  |  | 43.75 |  |  | 43.75
4.1 | Lastro de concreto magro c/ seixo | m3
| Areia | M3 | 40 | 0.7 |  | 28 |  | 28
| Cimento | SC | 30 | 3 |  | 90 |  | 90
| Seixo rolado | M3 | 100 | 1 |  | 100 |  | 100
| Pedreiro | H | 6.47 | 4.525 | 29.28 |  |  | 29.28
| Servente | H | 4.68 | 14.7059 | 68.82 |  |  | 68.82
| Encargos Sociais Horistas (124,18%) |  | 98.1 | 1.2418 | 121.82 |  |  | 121.82
| Encargos Sociais Mensalistas (58,20%) |  | 0 | 0.582 | 0 |  |  | 0
| Custo Unitário |  |  |  | 219.92 | 218 |  | 437.92
| BDI: 28,82% |  |  |  | 63.38 | 62.83 |  | 126.21
| Preço Unitário |  |  |  | 283.3 | 280.83 |  | 564.13
4.2 | Baldrame em concreto armado com cinta de amarração | m3
| Aco ca 50/60 | KG | 3.4 | 52.5 |  | 178.5 |  | 178.5
| Arame recozido no. 18 | KG | 8.7 | 1.86 |  | 16.18 |  | 16.18
| Areia | M3 | 40 | 0.89 |  | 35.6 |  | 35.6
| Cimento | SC | 30 | 6.75 |  | 202.5 |  | 202.5
| Pernamanca 3" x 2" 20 pls | DZ | 95 | 1.2 |  | 114 |  | 114
| Prego 2"x11 | KG | 7.5 | 3 |  | 22.5 |  | 22.5
| Ripao em madeira de lei 2"x1" serr. | DZ | 85 | 1.2 |  | 102 |  | 102
| Seixo rolado | M3 | 100 | 0.84 |  | 84 |  | 84
| Tabua de madeira branca 20 pls | DZ | 62 | 3.6 |  | 223.2 |  | 223.2
| Betoneira eletrica - 320l | HP | 9.5 | 0.72 |  |  | 6.84 | 6.84
| Operador de betoneira | H | 6.47 | 1.5 | 9.7 |  |  | 9.7
| Carpinteiro | H | 6.47 | 11.28 | 72.98 |  |  | 72.98
| Ferreiro | H | 6.47 | 5 | 32.35 |  |  | 32.35
| Pedreiro | H | 6.47 | 5 | 32.35 |  |  | 32.35
| Servente | H | 4.68 | 29.68 | 138.9 |  |  | 138.9
| Encargos Sociais Horistas (124,18%) |  | 286.28 | 1.2418 | 355.5 |  |  | 355.5
| Encargos Sociais Mensalistas (58,20%) |  | 0 | 0.582 | 0 |  |  | 0
| Custo Unitário |  |  |  | 641.78 | 978.48 | 6.84 | 1627.1
| BDI: 28,82% |  |  |  | 184.96 | 282 | 1.97 | 468.93
| Preço Unitário |  |  |  | 826.74 | 1260.48 | 8.81 | 2096.03
5.1 | Concreto armado fck=20mpa c/ forma mad. branca | m3
| Aco ca 50/60 | KG | 3.4 | 100.8 |  | 342.72 |  | 342.72
| Arame recozido no. 18 | KG | 8.7 | 3.24 |  | 28.19 |  | 28.19
| Areia | M3 | 40 | 0.89 |  | 35.6 |  | 35.6
| Cimento | SC | 30 | 6.75 |  | 202.5 |  | 202.5
| Pernamanca 3" x 2" 20 pls | DZ | 95 | 1.2 |  | 114 |  | 114
| Prego 2"x11 | KG | 7.5 | 3 |  | 22.5 |  | 22.5
| Ripao em madeira de lei 2"x1" serr. | DZ | 85 | 1.2 |  | 102 |  | 102
| Seixo rolado | M3 | 100 | 0.84 |  | 84 |  | 84
| Tabua de madeira branca 20 pls | DZ | 62 | 3.6 |  | 223.2 |  | 223.2
| Betoneira eletrica - 320l | HP | 9.5 | 0.72 |  |  | 6.84 | 6.84
| Operador de betoneira | H | 6.47 | 1.5 | 9.7 |  |  | 9.7
| Carpinteiro | H | 6.47 | 11.28 | 72.98 |  |  | 72.98
| Ferreiro | H | 6.47 | 9.6 | 62.11 |  |  | 62.11
| Pedreiro | H | 6.47 | 5 | 32.35 |  |  | 32.35
| Servente | H | 4.68 | 34.28 | 160.43 |  |  | 160.43
| Encargos Sociais Horistas (124,18%) |  | 337.57 | 1.2418 | 419.19 |  |  | 419.19
| Encargos Sociais Mensalistas (58,20%) |  | 0 | 0.582 | 0 |  |  | 0
| Custo Unitário |  |  |  | 756.76 | 1154.71 | 6.84 | 1918.31
| BDI: 28,82% |  |  |  | 218.1 | 332.79 | 1.97 | 552.86
| Preço Unitário |  |  |  | 974.86 | 1487.5 | 8.81 | 2471.17
6.1 | Alvenaria tijolo de barro a cutelo | m2
| Areia | M3 | 40 | 0.022 |  | 0.88 |  | 0.88
| Cimento | SC | 30 | 0.092 |  | 2.76 |  | 2.76
| Aditivo plastificante | L | 8.3 | 0.0184 |  | 0.15 |  | 0.15
| Tijolo de barro 9x14x19 | UN | 0.5 | 34 |  | 17 |  | 17
| Pedreiro | H | 6.47 | 1.0828 | 7.01 |  |  | 7.01
| Servente | H | 4.68 | 0.7014 | 3.28 |  |  | 3.28
| Encargos Sociais Horistas (124,18%) |  | 10.29 | 1.2418 | 12.78 |  |  | 12.78
| Encargos Sociais Mensalistas (58,20%) |  | 0 | 0.582 | 0 |  |  | 0
| Custo Unitário |  |  |  | 23.07 | 20.79 |  | 43.86
| BDI: 28,82% |  |  |  | 6.65 | 5.99 |  | 12.64
| Preço Unitário |  |  |  | 29.72 | 26.78 |  | 56.5
7.1 | Estrutura em mad. lei p/ telha de barro - pç. serrada | m2
| Peca em madeira de lei 6"x3" 20 pls serr. | UN | 80 | 0.021 |  | 1.68 |  | 1.68
| Pernamanca 3"x2" 20 pls ser - mad. forte | DZ | 230 | 0.046 |  | 10.58 |  | 10.58
| Prego 1"x16 | KG | 12 | 0.19 |  | 2.28 |  | 2.28
| Ripa 2 1/2"x1/2" 20 pls serr. | DZ | 65 | 0.15 |  | 9.75 |  | 9.75
| Carpinteiro | H | 6.47 | 1.6696 | 10.8 |  |  | 10.8
| Servente | H | 4.68 | 1.6696 | 7.81 |  |  | 7.81
| Encargos Sociais Horistas (124,18%) |  | 18.61 | 1.2418 | 23.11 |  |  | 23.11
| Encargos Sociais Mensalistas (58,20%) |  | 0 | 0.582 | 0 |  |  | 0
| Custo Unitário |  |  |  | 41.72 | 24.29 |  | 66.01
| BDI: 28,82% |  |  |  | 12.02 | 7 |  | 19.02
| Preço Unitário |  |  |  | 53.74 | 31.29 |  | 85.03
7.2 | Cobertura - telha plan | m2
| Telha plan | UN | 0.79 | 27 |  | 21.33 |  | 21.33
| Servente | H | 4.68 | 1.6095 | 7.53 |  |  | 7.53
| Telhadista | H | 6.47 | 0.8125 | 5.26 |  |  | 5.26
| Encargos Sociais Horistas (124,18%) |  | 12.79 | 1.2418 | 15.88 |  |  | 15.88
| Encargos Sociais Mensalistas (58,20%) |  | 0 | 0.582 | 0 |  |  | 0
| Custo Unitário |  |  |  | 28.67 | 21.33 |  | 50
| BDI: 28,82% |  |  |  | 8.26 | 6.15 |  | 14.41
| Preço Unitário |  |  |  | 36.93 | 27.48 |  | 64.41
7.3 | Concreto armado p/ calhas e percintas | m3
| Aco ca 50/60 | KG | 3.4 | 63 |  | 214.2 |  | 214.2
| Arame recozido no. 18 | KG | 8.7 | 2.4 |  | 20.88 |  | 20.88
| Areia | M3 | 40 | 0.93 |  | 37.2 |  | 37.2
| Cimento | SC | 30 | 5.7 |  | 171 |  | 171
| Pernamanca 3" x 2" 20 pls | DZ | 95 | 2 |  | 190 |  | 190
| Prego 2"x11 | KG | 7.5 | 5 |  | 37.5 |  | 37.5
| Ripao em madeira de lei 2"x1" serr. | DZ | 85 | 2 |  | 170 |  | 170
| Seixo rolado | M3 | 100 | 0.84 |  | 84 |  | 84
| Tabua de madeira branca 20 pls | DZ | 62 | 6 |  | 372 |  | 372
| Betoneira eletrica - 320l | HP | 9.5 | 0.72 |  |  | 6.84 | 6.84
| Operador de betoneira | H | 6.47 | 1.5 | 9.7 |  |  | 9.7
| Carpinteiro | H | 6.47 | 18.8 | 121.64 |  |  | 121.64
| Ferreiro | H | 6.47 | 6 | 38.82 |  |  | 38.82
| Pedreiro | H | 6.47 | 5 | 32.35 |  |  | 32.35
| Servente | H | 4.68 | 41.8 | 195.62 |  |  | 195.62
| Encargos Sociais Horistas (124,18%) |  | 398.13 | 1.2418 | 494.4 |  |  | 494.4
| Encargos Sociais Mensalistas (58,20%) |  | 0 | 0.582 | 0 |  |  | 0
| Custo Unitário |  |  |  | 892.53 | 1296.78 | 6.84 | 2196.15
| BDI: 28,82% |  |  |  | 257.23 | 373.73 | 1.97 | 632.93
| Preço Unitário |  |  |  | 1149.76 | 1670.51 | 8.81 | 2829.08
7.4 | Concreto armado p/ calhas e percintas | m3
| Aco ca 50/60 | KG | 3.4 | 63 |  | 214.2 |  | 214.2
| Arame recozido no. 18 | KG | 8.7 | 2.4 |  | 20.88 |  | 20.88
| Areia | M3 | 40 | 0.93 |  | 37.2 |  | 37.2
| Cimento | SC | 30 | 5.7 |  | 171 |  | 171
| Pernamanca 3" x 2" 20 pls | DZ | 95 | 2 |  | 190 |  | 190
| Prego 2"x11 | KG | 7.5 | 5 |  | 37.5 |  | 37.5
| Ripao em madeira de lei 2"x1" serr. | DZ | 85 | 2 |  | 170 |  | 170
| Seixo rolado | M3 | 100 | 0.84 |  | 84 |  | 84
| Tabua de madeira branca 20 pls | DZ | 62 | 6 |  | 372 |  | 372
| Betoneira eletrica - 320l | HP | 9.5 | 0.72 |  |  | 6.84 | 6.84
| Operador de betoneira | H | 6.47 | 1.5 | 9.7 |  |  | 9.7
| Carpinteiro | H | 6.47 | 18.8 | 121.64 |  |  | 121.64
| Ferreiro | H | 6.47 | 6 | 38.82 |  |  | 38.82
| Pedreiro | H | 6.47 | 5 | 32.35 |  |  | 32.35
| Servente | H | 4.68 | 41.8 | 195.62 |  |  | 195.62
| Encargos Sociais Horistas (124,18%) |  | 398.13 | 1.2418 | 494.4 |  |  | 494.4
| Encargos Sociais Mensalistas (58,20%) |  | 0 | 0.582 | 0 |  |  | 0
| Custo Unitário |  |  |  | 892.53 | 1296.78 | 6.84 | 2196.15
| BDI: 28,82% |  |  |  | 257.23 | 373.73 | 1.97 | 632.93
| Preço Unitário |  |  |  | 1149.76 | 1670.51 | 8.81 | 2829.08
8.1 | Chapisco de cimento e areia no traço 1:3 | m2
| Areia | M3 | 40 | 0.0033 |  | 0.13 |  | 0.13
| Cimento | SC | 30 | 0.0285 |  | 0.85 |  | 0.85
| Pedreiro | H | 6.47 | 0.2416 | 1.56 |  |  | 1.56
| Servente | H | 4.68 | 0.2823 | 1.32 |  |  | 1.32
| Encargos Sociais Horistas (124,18%) |  | 2.88 | 1.2418 | 3.58 |  |  | 3.58
| Encargos Sociais Mensalistas (58,20%) |  | 0 | 0.582 | 0 |  |  | 0
| Custo Unitário |  |  |  | 6.46 | 0.98 |  | 7.44
| BDI: 28,82% |  |  |  | 1.86 | 0.28 |  | 2.14
| Preço Unitário |  |  |  | 8.32 | 1.26 |  | 9.58
8.2 | Emboço com argamassa 1:6:adit. plast. | m2
| Areia | M3 | 40 | 0.0275 |  | 1.1 |  | 1.1
| Cimento | SC | 30 | 0.115 |  | 3.45 |  | 3.45
| Aditivo plastificante | L | 8.3 | 0.023 |  | 0.19 |  | 0.19
| Pedreiro | H | 6.47 | 0.7317 | 4.73 |  |  | 4.73
| Servente | H | 4.68 | 0.9922 | 4.64 |  |  | 4.64
| Encargos Sociais Horistas (124,18%) |  | 9.37 | 1.2418 | 11.64 |  |  | 11.64
| Encargos Sociais Mensalistas (58,20%) |  | 0 | 0.582 | 0 |  |  | 0
| Custo Unitário |  |  |  | 21.01 | 4.74 |  | 25.75
| BDI: 28,82% |  |  |  | 6.06 | 1.37 |  | 7.43
| Preço Unitário |  |  |  | 27.07 | 6.11 |  | 33.18
8.3 | Reboco com argamassa 1:6:adit. plast. | m2
| Areia | M3 | 40 | 0.0275 |  | 1.1 |  | 1.1
| Cimento | SC | 30 | 0.115 |  | 3.45 |  | 3.45
| Aditivo plastificante | L | 8.3 | 0.023 |  | 0.19 |  | 0.19
| Pedreiro | H | 6.47 | 0.9384 | 6.07 |  |  | 6.07
| Servente | H | 4.68 | 1.1451 | 5.36 |  |  | 5.36
| Encargos Sociais Horistas (124,18%) |  | 11.43 | 1.2418 | 14.19 |  |  | 14.19
| Encargos Sociais Mensalistas (58,20%) |  | 0 | 0.582 | 0 |  |  | 0
| Custo Unitário |  |  |  | 25.62 | 4.74 |  | 30.36
| BDI: 28,82% |  |  |  | 7.38 | 1.37 |  | 8.75
| Preço Unitário |  |  |  | 33 | 6.11 |  | 39.11
8.4 | Revestimento cerâmico padrão médio | m2
| Argamassa ac-i | KG | 0.61 | 5 |  | 3.05 |  | 3.05
| Revestimento ceramico padrao medio | M2 | 24.8 | 1.05 |  | 26.04 |  | 26.04
| Rejunte | KG | 5 | 1.2 |  | 6 |  | 6
| Pedreiro | H | 6.47 | 1.3019 | 8.42 |  |  | 8.42
| Servente | H | 4.68 | 0.654 | 3.06 |  |  | 3.06
| Encargos Sociais Horistas (124,18%) |  | 11.48 | 1.2418 | 14.26 |  |  | 14.26
| Encargos Sociais Mensalistas (58,20%) |  | 0 | 0.582 | 0 |  |  | 0
| Custo Unitário |  |  |  | 25.74 | 35.09 |  | 60.83
| BDI: 28,82% |  |  |  | 7.42 | 10.11 |  | 17.53
| Preço Unitário |  |  |  | 33.16 | 45.2 |  | 78.36
9.1 | Camada regularizadora no traço 1:4 | m3
| Areia | M3 | 40 | 0.037 |  | 1.48 |  | 1.48
| Cimento | SC | 30 | 0.15 |  | 4.5 |  | 4.5
| Pedreiro | H | 6.47 | 0.642 | 4.15 |  |  | 4.15
| Servente | H | 4.68 | 0.8631 | 4.04 |  |  | 4.04
| Encargos Sociais Horistas (124,18%) |  | 8.19 | 1.2418 | 10.17 |  |  | 10.17
| Encargos Sociais Mensalistas (58,20%) |  | 0 | 0.582 | 0 |  |  | 0
| Custo Unitário |  |  |  | 18.36 | 5.98 |  | 24.34
| BDI: 28,82% |  |  |  | 5.29 | 1.72 |  | 7.01
| Preço Unitário |  |  |  | 23.65 | 7.7 |  | 31.35
9.2 | Lajota ceramica - pei iv - (padrão médio) | m2
| Argamassa ac-i | KG | 0.61 | 5 |  | 3.05 |  | 3.05
| Lajota ceramica - pei iv | M2 | 31.4 | 1.05 |  | 32.97 |  | 32.97
| Rejunte | KG | 5 | 1.2 |  | 6 |  | 6
| Pedreiro | H | 6.47 | 1.299 | 8.4 |  |  | 8.4
| Servente | H | 4.68 | 0.6538 | 3.06 |  |  | 3.06
| Encargos Sociais Horistas (124,18%) |  | 11.46 | 1.2418 | 14.23 |  |  | 14.23
| Encargos Sociais Mensalistas (58,20%) |  | 0 | 0.582 | 0 |  |  | 0
| Custo Unitário |  |  |  | 25.69 | 42.02 |  | 67.71
| BDI: 28,82% |  |  |  | 7.4 | 12.11 |  | 19.51
| Preço Unitário |  |  |  | 33.09 | 54.13 |  | 87.22
9.3 | Cimentado liso e=2cm traço 1:3 | m2
| Areia | M3 | 40 | 0.022 |  | 0.88 |  | 0.88
| Cimento | SC | 30 | 0.2 |  | 6 |  | 6
| Pedreiro | H | 6.47 | 1.0686 | 6.91 |  |  | 6.91
| Servente | H | 4.68 | 1.0682 | 5 |  |  | 5
| Encargos Sociais Horistas (124,18%) |  | 11.91 | 1.2418 | 14.79 |  |  | 14.79
| Encargos Sociais Mensalistas (58,20%) |  | 0 | 0.582 | 0 |  |  | 0
| Custo Unitário |  |  |  | 26.7 | 6.88 |  | 33.58
| BDI: 28,82% |  |  |  | 7.69 | 1.98 |  | 9.67
| Preço Unitário |  |  |  | 34.39 | 8.86 |  | 43.25
9.4 | Calçada (incl.alicerce, baldrame e concreto c/ junta seca) | m2
| Arame recozido no. 18 | KG | 8.7 | 0.00126 |  | 0.01 |  | 0.01
| Areia | M3 | 40 | 0.1327 |  | 5.31 |  | 5.31
| Aterro | M3 | 31 | 0.125 |  | 3.87 |  | 3.87
| Cimento | SC | 30 | 0.536 |  | 16.08 |  | 16.08
| Pedra preta | M3 | 75 | 0.0298 |  | 2.23 |  | 2.23
| Pernamanca 3" x 2" 20 pls | DZ | 95 | 0.0042 |  | 0.4 |  | 0.4
| Prego 1 1/2"x13 | KG | 9.5 | 0.03 |  | 0.28 |  | 0.28
| Prego 2"x11 | KG | 7.5 | 0.0105 |  | 0.08 |  | 0.08
| Ripao em madeira de lei 2"x1" serr. | DZ | 85 | 0.0442 |  | 3.76 |  | 3.76
| Seixo rolado | M3 | 100 | 0.1 |  | 10 |  | 10
| Tabua de madeira branca 20 pls | DZ | 62 | 0.0126 |  | 0.78 |  | 0.78
| Compactador de solo cm-13 | HP | 10.62 | 0.03 |  |  | 0.32 | 0.32
| Carpinteiro | H | 6.47 | 0.33948 | 2.2 |  |  | 2.2
| Pedreiro | H | 6.47 | 1.023 | 6.62 |  |  | 6.62
| Servente | H | 4.68 | 1.6789 | 7.86 |  |  | 7.86
| Encargos Sociais Horistas (124,18%) |  | 16.68 | 1.2418 | 20.71 |  |  | 20.71
| Encargos Sociais Mensalistas (58,20%) |  | 0 | 0.582 | 0 |  |  | 0
| Custo Unitário |  |  |  | 37.39 | 42.8 | 0.32 | 80.51
| BDI: 28,82% |  |  |  | 10.78 | 12.33 | 0.09 | 23.2
| Preço Unitário |  |  |  | 48.17 | 55.13 | 0.41 | 103.71
10.1 | Porta em vidro temperado c/ ferragens -(sem mola) | m2
| Porta em vidro temperado c/ ferragens | M2 | 460 | 1 |  | 460 |  | 460
| Ajudante | H | 4.68 | 0.43 | 2.01 |  |  | 2.01
| Montador | H | 6.47 | 0.4297 | 2.78 |  |  | 2.78
| Encargos Sociais Horistas (124,18%) |  | 4.79 | 1.2418 | 5.95 |  |  | 5.95
| Encargos Sociais Mensalistas (58,20%) |  | 0 | 0.582 | 0 |  |  | 0
| Custo Unitário |  |  |  | 10.74 | 460 |  | 470.74
| BDI: 28,82% |  |  |  | 3.1 | 132.57 |  | 135.67
| Preço Unitário |  |  |  | 13.84 | 592.57 |  | 606.41
10.2 | Painel fixo em vidro temperado de 6mm | m2
| Vidro temperado incolor e= 6mm | M2 | 150 | 1.05 |  | 157.5 |  | 157.5
| Ferragens para painel fixo de vidro | CJ | 80 | 1 |  | 80 |  | 80
| Montador | H | 6.47 | 3.0197 | 19.54 |  |  | 19.54
| Servente | H | 4.68 | 3.0197 | 14.13 |  |  | 14.13
| Encargos Sociais Horistas (124,18%) |  | 33.67 | 1.2418 | 41.81 |  |  | 41.81
| Encargos Sociais Mensalistas (58,20%) |  | 0 | 0.582 | 0 |  |  | 0
| Custo Unitário |  |  |  | 75.48 | 237.5 |  | 312.98
| BDI: 28,82% |  |  |  | 21.75 | 68.45 |  | 90.2
| Preço Unitário |  |  |  | 97.23 | 305.95 |  | 403.18
10.3 | Porta mad. compens. c/ caix. simples | m2
| Caixilho em madeira de lei | M2 | 180 | 0.3 |  | 54 |  | 54
| Porta em compensado (preco medio) | M2 | 130 | 1 |  | 130 |  | 130
| Carpinteiro | H | 6.47 | 3.7508 | 24.27 |  |  | 24.27
| Pedreiro | H | 6.47 | 0.331 | 2.14 |  |  | 2.14
| Servente | H | 4.68 | 1.3238 | 6.2 |  |  | 6.2
| Encargos Sociais Horistas (124,18%) |  | 32.61 | 1.2418 | 40.5 |  |  | 40.5
| Encargos Sociais Mensalistas (58,20%) |  | 0 | 0.582 | 0 |  |  | 0
| Custo Unitário |  |  |  | 73.11 | 184 |  | 257.11
| BDI: 28,82% |  |  |  | 21.07 | 53.03 |  | 74.1
| Preço Unitário |  |  |  | 94.18 | 237.03 |  | 331.21
10.4 | Portão de ferro em metalom (incl. pintura anti corrosiva) | m2
| Areia | M3 | 40 | 0.055 |  | 2.2 |  | 2.2
| Cimento | SC | 30 | 0.322 |  | 9.66 |  | 9.66
| Portao de ferro em metalom (inc. pint.ant.cor) | M2 | 200 | 1 |  | 200 |  | 200
| Pedreiro | H | 6.47 | 2.7187 | 17.59 |  |  | 17.59
| Servente | H | 4.68 | 3.1184 | 14.59 |  |  | 14.59
| Encargos Sociais Horistas (124,18%) |  | 32.18 | 1.2418 | 39.96 |  |  | 39.96
| Encargos Sociais Mensalistas (58,20%) |  | 0 | 0.582 | 0 |  |  | 0
| Custo Unitário |  |  |  | 72.14 | 211.86 |  | 284
| BDI: 28,82% |  |  |  | 20.79 | 61.06 |  | 81.85
| Preço Unitário |  |  |  | 92.93 | 272.92 |  | 365.85
10.5 | Janela de alumínio de correr, 2 folhas, fixação com parafuso sobre contramarco (exclusive contramarco), com vidros padronizada. af_07/2016 | m2
| Parafuso de aco zincado com rosca soberba, cabeca chata e fenda simples, diametro 4,2 mm, comprimento * 32 * mm | UN | 0.09 | 9.2 |  | 0.83 |  | 0.83
| Janela aluminio de correr 1,20 x 1,20 (axl) m com 2 folhas de vidro incluso guarnicao | UN | 410 | 0.694 |  | 284.54 |  | 284.54
| Silicone acetico uso geral incolor 280 g | UN | 11.15 | 0.6233 |  | 6.95 |  | 6.95
| Pedreiro | H | 6.47 | 0.6626 | 4.29 |  |  | 4.29
| Servente | H | 4.68 | 0.2652 | 1.24 |  |  | 1.24
| Encargos Sociais Horistas (124,18%) |  | 5.53 | 1.2418 | 6.87 |  |  | 6.87
| Encargos Sociais Mensalistas (58,20%) |  | 0 | 0.582 | 0 |  |  | 0
| Custo Unitário |  |  |  | 12.4 | 292.32 |  | 304.72
| BDI: 28,82% |  |  |  | 3.57 | 84.25 |  | 87.82
| Preço Unitário |  |  |  | 15.97 | 376.57 |  | 392.54
10.6 | Janela de alumínio maxim-ar, fixação com parafuso, vedação com espuma expansiva pu, com vidros, padronizada. af_07/2016 | m2
| Bucha nylon s-6 c/ parafuso aco zinc cab chata rosca soberba 4,2 x 45mm | UN | 0.26 | 24.4 |  | 6.34 |  | 6.34
| Janela aluminio maxim ar, serie 25, 90 x 110cm (incluso guarnicao e vidro fantasia) | M2 | 312.11 | 1.0001 |  | 312.14 |  | 312.14
| Selante elastico monocomponente a base de poliuretano para juntas diversas | 310ML | 31.15 | 0.5903 |  | 18.39 |  | 18.39
| Pedreiro | H | 6.47 | 9.0718 | 58.69 |  |  | 58.69
| Servente | H | 4.68 | 4.5343 | 21.22 |  |  | 21.22
| Encargos Sociais Horistas (124,18%) |  | 79.91 | 1.2418 | 99.23 |  |  | 99.23
| Encargos Sociais Mensalistas (58,20%) |  | 0 | 0.582 | 0 |  |  | 0
| Custo Unitário |  |  |  | 179.14 | 336.87 |  | 516.01
| BDI: 28,82% |  |  |  | 51.63 | 97.09 |  | 148.72
| Preço Unitário |  |  |  | 230.77 | 433.96 |  | 664.73
10.7 | Soleira e peitoril - granito preto - e=2cm | m2
| Argamassa ac-iii | KG | 2.35 | 1 |  | 2.35 |  | 2.35
| Granito. | M2 | 350 | 1 |  | 350 |  | 350
| Pedreiro | H | 6.47 | 3.2036 | 20.73 |  |  | 20.73
| Servente | H | 4.68 | 6.0073 | 28.11 |  |  | 28.11
| Encargos Sociais Horistas (124,18%) |  | 48.84 | 1.2418 | 60.65 |  |  | 60.65
| Encargos Sociais Mensalistas (58,20%) |  | 0 | 0.582 | 0 |  |  | 0
| Custo Unitário |  |  |  | 109.49 | 352.35 |  | 461.84
| BDI: 28,82% |  |  |  | 31.56 | 101.55 |  | 133.11
| Preço Unitário |  |  |  | 141.05 | 453.9 |  | 594.95
11.1 | Pva externa (sobre pintura antiga) | m2
| Tinta latex pva externa | GL | 51.7 | 0.04 |  | 2.07 |  | 2.07
| Pintor | H | 6.47 | 0.2 | 1.29 |  |  | 1.29
| Servente | H | 4.68 | 0.236 | 1.1 |  |  | 1.1
| Encargos Sociais Horistas (124,18%) |  | 2.39 | 1.2418 | 2.97 |  |  | 2.97
| Encargos Sociais Mensalistas (58,20%) |  | 0 | 0.582 | 0 |  |  | 0
| Custo Unitário |  |  |  | 5.36 | 2.07 |  | 7.43
| BDI: 28,82% |  |  |  | 1.54 | 0.6 |  | 2.14
| Preço Unitário |  |  |  | 6.9 | 2.67 |  | 9.57
11.2 | Pva externa c/massa e liq. preparador | m2
| Liquido preparador p/ parede | GL | 55 | 0.03 |  | 1.65 |  | 1.65
| Lixa. | UN | 0.7 | 0.65 |  | 0.46 |  | 0.46
| Massa pva | GL | 18.9 | 0.034 |  | 0.64 |  | 0.64
| Tinta latex pva externa | GL | 51.7 | 0.05 |  | 2.58 |  | 2.58
| Pintor | H | 6.47 | 0.7 | 4.53 |  |  | 4.53
| Servente | H | 4.68 | 0.6706 | 3.14 |  |  | 3.14
| Encargos Sociais Horistas (124,18%) |  | 7.67 | 1.2418 | 9.52 |  |  | 9.52
| Encargos Sociais Mensalistas (58,20%) |  | 0 | 0.582 | 0 |  |  | 0
| Custo Unitário |  |  |  | 17.19 | 5.33 |  | 22.52
| BDI: 28,82% |  |  |  | 4.95 | 1.54 |  | 6.49
| Preço Unitário |  |  |  | 22.14 | 6.87 |  | 29.01
12.1 | Retirada de ponto de água/esgoto | pt
| Encanador | H | 6.47 | 0.648 | 4.19 |  |  | 4.19
| Servente | H | 4.68 | 0.432 | 2.02 |  |  | 2.02
| Encargos Sociais Horistas (124,18%) |  | 6.21 | 1.2418 | 7.71 |  |  | 7.71
| Encargos Sociais Mensalistas (58,20%) |  | 0 | 0.582 | 0 |  |  | 0
| Custo Unitário |  |  |  | 13.92 |  |  | 13.92
| BDI: 28,82% |  |  |  | 4.01 |  |  | 4.01
| Preço Unitário |  |  |  | 17.93 |  |  | 17.93
12.2 | Ponto de agua (incl. tubos e conexoes) | pt
| Adaptador curto em pvc 1 1/2" (lh) | UN | 2.8 | 0.75 |  | 2.1 |  | 2.1
| Adaptador curto em pvc 3/4" (lh) | UN | 0.65 | 1 |  | 0.65 |  | 0.65
| Cotovelo em pvc 3/4" x 3/4" (lh) | UN | 0.55 | 2 |  | 1.1 |  | 1.1
| Te em pvc 3/4" x 3/4" (lh) | UN | 2.3 | 0.75 |  | 1.73 |  | 1.73
| Tubo em pvc 1 1/2" (lh) | M | 8.9 | 3 |  | 26.7 |  | 26.7
| Tubo em pvc 3/4" (lh) | M | 3 | 9 |  | 27 |  | 27
| Ajudante | H | 4.68 | 10.6539 | 49.86 |  |  | 49.86
| Encanador | H | 6.47 | 7.9905 | 51.7 |  |  | 51.7
| Encargos Sociais Horistas (124,18%) |  | 101.56 | 1.2418 | 126.12 |  |  | 126.12
| Encargos Sociais Mensalistas (58,20%) |  | 0 | 0.582 | 0 |  |  | 0
| Custo Unitário |  |  |  | 227.68 | 59.28 |  | 286.96
| BDI: 28,82% |  |  |  | 65.62 | 17.08 |  | 82.7
| Preço Unitário |  |  |  | 293.3 | 76.36 |  | 369.66
12.3 | Ponto de esgoto (incl. tubos, conexoes,cx. e ralos) | pt
| Caixa sifonada de pvc c/ grelha - 100x100x50mm | UN | 10.63 | 0.25 |  | 2.66 |  | 2.66
| Joelho/cotovelo 90º em pvc - js - 40mm-lh | UN | 3.35 | 0.5 |  | 1.68 |  | 1.68
| Curva 45 em pvc - js - 75mm (lh) | UN | 18.17 | 0.5 |  | 9.09 |  | 9.09
| Juncao simples inv.45 em pvc - js - 75x75mm (ls) | UN | 11.66 | 0.25 |  | 2.91 |  | 2.91
| Ralo pvc c/ saida 100x53x40mm | UN | 6.2 | 0.25 |  | 1.55 |  | 1.55
| Te longo em pvc - js - 100x75mm (ls) | UN | 10.8 | 0.25 |  | 2.7 |  | 2.7
| Tubo em pvc - 40mm (ls) | M | 3.26 | 4 |  | 13.04 |  | 13.04
| Tubo em pvc - 50mm (ls) | M | 6.27 | 1.5 |  | 9.41 |  | 9.41
| Ajudante | H | 4.68 | 8.7387 | 40.9 |  |  | 40.9
| Encanador | H | 6.47 | 8.7387 | 56.54 |  |  | 56.54
| Encargos Sociais Horistas (124,18%) |  | 97.44 | 1.2418 | 121 |  |  | 121
| Encargos Sociais Mensalistas (58,20%) |  | 0 | 0.582 | 0 |  |  | 0
| Custo Unitário |  |  |  | 218.44 | 43.04 |  | 261.48
| BDI: 28,82% |  |  |  | 62.95 | 12.4 |  | 75.35
| Preço Unitário |  |  |  | 281.39 | 55.44 |  | 336.83
12.4 | Caixa em alvenaria de 50x50x50cm c/ tpo. concreto | und
| Aco ca 50/60 | KG | 3.4 | 3.3075 |  | 11.25 |  | 11.25
| Arame recozido no. 18 | KG | 8.7 | 0.1107 |  | 0.96 |  | 0.96
| Areia | M3 | 40 | 0.16671 |  | 6.67 |  | 6.67
| Cimento | SC | 30 | 0.84437 |  | 25.33 |  | 25.33
| Aditivo plastificante | L | 8.3 | 0.06785 |  | 0.56 |  | 0.56
| Pernamanca 3" x 2" 20 pls | DZ | 95 | 0.054 |  | 5.13 |  | 5.13
| Prego 2"x11 | KG | 7.5 | 0.135 |  | 1.01 |  | 1.01
| Ripao em madeira de lei 2"x1" serr. | DZ | 85 | 0.054 |  | 4.59 |  | 4.59
| Seixo rolado | M3 | 100 | 0.0878 |  | 8.78 |  | 8.78
| Tabua de madeira branca 20 pls | DZ | 62 | 0.162 |  | 10.04 |  | 10.04
| Tijolo de barro 9x14x19 | UN | 0.5 | 65 |  | 32.5 |  | 32.5
| Betoneira eletrica - 320l | HP | 9.5 | 0.0324 |  |  | 0.31 | 0.31
| Operador de betoneira | H | 6.47 | 0.0675 | 0.44 |  |  | 0.44
| Carpinteiro | H | 6.47 | 0.5076 | 3.28 |  |  | 3.28
| Ferreiro | H | 6.47 | 0.315 | 2.04 |  |  | 2.04
| Pedreiro | H | 6.47 | 3.9186 | 25.35 |  |  | 25.35
| Servente | H | 4.68 | 6.7989 | 31.82 |  |  | 31.82
| Encargos Sociais Horistas (124,18%) |  | 62.93 | 1.2418 | 78.15 |  |  | 78.15
| Encargos Sociais Mensalistas (58,20%) |  | 0 | 0.582 | 0 |  |  | 0
| Custo Unitário |  |  |  | 141.08 | 106.82 | 0.31 | 248.21
| BDI: 28,82% |  |  |  | 40.66 | 30.79 | 0.09 | 71.54
| Preço Unitário |  |  |  | 181.74 | 137.61 | 0.4 | 319.75
12.5 | Caixa em alvenaria de 60x60x60cm c/ tpo. concreto | und
| Aco ca 50/60 | KG | 3.4 | 4.1895 |  | 14.24 |  | 14.24
| Arame recozido no. 18 | KG | 8.7 | 0.14022 |  | 1.22 |  | 1.22
| Areia | M3 | 40 | 0.21183 |  | 8.47 |  | 8.47
| Cimento | SC | 30 | 1.0779 |  | 32.34 |  | 32.34
| Aditivo plastificante | L | 8.3 | 0.09315 |  | 0.77 |  | 0.77
| Pernamanca 3" x 2" 20 pls | DZ | 95 | 0.0684 |  | 6.5 |  | 6.5
| Prego 2"x11 | KG | 7.5 | 0.171 |  | 1.28 |  | 1.28
| Ripao em madeira de lei 2"x1" serr. | DZ | 85 | 0.0684 |  | 5.81 |  | 5.81
| Seixo rolado | M3 | 100 | 0.09788 |  | 9.79 |  | 9.79
| Tabua de madeira branca 20 pls | DZ | 62 | 0.2052 |  | 12.72 |  | 12.72
| Tijolo de barro 9x14x19 | UN | 0.5 | 90 |  | 45 |  | 45
| Betoneira eletrica - 320l | HP | 9.5 | 0.04104 |  |  | 0.39 | 0.39
| Operador de betoneira | H | 6.47 | 0.0855 | 0.55 |  |  | 0.55
| Carpinteiro | H | 6.47 | 0.64296 | 4.16 |  |  | 4.16
| Ferreiro | H | 6.47 | 0.399 | 2.58 |  |  | 2.58
| Pedreiro | H | 6.47 | 5.2861 | 34.2 |  |  | 34.2
| Servente | H | 4.68 | 9.013 | 42.18 |  |  | 42.18
| Encargos Sociais Horistas (124,18%) |  | 83.67 | 1.2418 | 103.9 |  |  | 103.9
| Encargos Sociais Mensalistas (58,20%) |  | 0 | 0.582 | 0 |  |  | 0
| Custo Unitário |  |  |  | 187.57 | 138.14 | 0.39 | 326.1
| BDI: 28,82% |  |  |  | 54.06 | 39.81 | 0.11 | 93.98
| Preço Unitário |  |  |  | 241.63 | 177.95 | 0.5 | 420.08
12.6 | Fossa septica conc.arm.d=1,60m p=2,75m cap=40 pessoas | und
| Aco ca 50/60 | KG | 3.4 | 61.005 |  | 207.42 |  | 207.42
| Adesivo p/ pvc - 75g | TB | 4.5 | 0.97 |  | 4.37 |  | 4.37
| Arame recozido no. 18 | KG | 8.7 | 2.0418 |  | 17.76 |  | 17.76
| Areia | M3 | 40 | 0.747 |  | 29.88 |  | 29.88
| Cimento | SC | 30 | 4.897 |  | 146.91 |  | 146.91
| Pernamanca 3" x 2" 20 pls | DZ | 95 | 0.996 |  | 94.62 |  | 94.62
| Prego 2"x11 | KG | 7.5 | 2.49 |  | 18.67 |  | 18.67
| Ripao em madeira de lei 2"x1" serr. | DZ | 85 | 0.996 |  | 84.66 |  | 84.66
| Seixo rolado | M3 | 100 | 0.6972 |  | 69.72 |  | 69.72
| Solucao limpadora | L | 26.2 | 0.045 |  | 1.18 |  | 1.18
| Tabua de madeira branca 20 pls | DZ | 62 | 2.988 |  | 185.26 |  | 185.26
| Tampa de fo fo d = 0,50m | UN | 280 | 1 |  | 280 |  | 280
| Tubo em pvc - 150mm (ls) | M | 21.96 | 4.2 |  | 92.23 |  | 92.23
| Tubo em pvc - 100mm | M | 9.68 | 0.525 |  | 5.08 |  | 5.08
| Caixa coletora | M3 | 60 | 8.8 |  | 528 |  | 528
| Betoneira eletrica - 320l | HP | 9.5 | 0.5976 |  |  | 5.68 | 5.68
| Ajudante | H | 4.68 | 17.0518 | 79.8 |  |  | 79.8
| Operador de betoneira | H | 6.47 | 1.245 | 8.06 |  |  | 8.06
| Carpinteiro | H | 6.47 | 9.3624 | 60.57 |  |  | 60.57
| Encanador | H | 6.47 | 2.625 | 16.98 |  |  | 16.98
| Ferreiro | H | 6.47 | 5.81 | 37.59 |  |  | 37.59
| Pedreiro | H | 6.47 | 18.5775 | 120.2 |  |  | 120.2
| Servente | H | 4.68 | 52.899 | 247.57 |  |  | 247.57
| Encargos Sociais Horistas (124,18%) |  | 570.77 | 1.2418 | 708.78 |  |  | 708.78
| Encargos Sociais Mensalistas (58,20%) |  | 0 | 0.582 | 0 |  |  | 0
| Custo Unitário |  |  |  | 1279.55 | 1765.76 | 5.68 | 3050.99
| BDI: 28,82% |  |  |  | 368.77 | 508.89 | 1.64 | 879.3
| Preço Unitário |  |  |  | 1648.32 | 2274.65 | 7.32 | 3930.29
12.7 | Filtro anaerobico conc.arm. d=1.4m p=1.8m | und
| Aco ca 50/60 | KG | 3.4 | 41.16 |  | 139.94 |  | 139.94
| Adesivo p/ pvc - 75g | TB | 4.5 | 0.09 |  | 0.4 |  | 0.4
| Arame recozido no. 18 | KG | 8.7 | 1.3776 |  | 11.99 |  | 11.99
| Areia | M3 | 40 | 0.504 |  | 20.16 |  | 20.16
| Cimento | SC | 30 | 3.304 |  | 99.12 |  | 99.12
| Pernamanca 3" x 2" 20 pls | DZ | 95 | 0.672 |  | 63.84 |  | 63.84
| Prego 2"x11 | KG | 7.5 | 1.68 |  | 12.6 |  | 12.6
| Ripao em madeira de lei 2"x1" serr. | DZ | 85 | 0.672 |  | 57.12 |  | 57.12
| Seixo rolado | M3 | 100 | 3.2404 |  | 324.04 |  | 324.04
| Solucao limpadora | L | 26.2 | 0.005 |  | 0.13 |  | 0.13
| Tabua de madeira branca 20 pls | DZ | 62 | 2.016 |  | 124.99 |  | 124.99
| Tampa de fo fo d = 0,50m | UN | 280 | 1 |  | 280 |  | 280
| Tubo em pvc - 100mm | M | 9.68 | 0.525 |  | 5.08 |  | 5.08
| Caixa coletora | M3 | 60 | 4.47 |  | 268.2 |  | 268.2
| Betoneira eletrica - 320l | HP | 9.5 | 0.4032 |  |  | 3.83 | 3.83
| Ajudante | H | 4.68 | 7.6683 | 35.89 |  |  | 35.89
| Operador de betoneira | H | 6.47 | 0.84 | 5.43 |  |  | 5.43
| Carpinteiro | H | 6.47 | 6.3168 | 40.87 |  |  | 40.87
| Encanador | H | 6.47 | 0.225 | 1.46 |  |  | 1.46
| Ferreiro | H | 6.47 | 3.92 | 25.36 |  |  | 25.36
| Pedreiro | H | 6.47 | 10.2446 | 66.28 |  |  | 66.28
| Servente | H | 4.68 | 33.3468 | 156.06 |  |  | 156.06
| Encargos Sociais Horistas (124,18%) |  | 331.35 | 1.2418 | 411.47 |  |  | 411.47
| Encargos Sociais Mensalistas (58,20%) |  | 0 | 0.582 | 0 |  |  | 0
| Custo Unitário |  |  |  | 742.82 | 1407.61 | 3.83 | 2154.26
| BDI: 28,82% |  |  |  | 214.08 | 405.67 | 1.1 | 620.85
| Preço Unitário |  |  |  | 956.9 | 1813.28 | 4.93 | 2775.11
12.8 | Sumidouro em alvenaria c/ tpo.em concreto - cap= 50 pessoas | und
| Aco ca 50/60 | KG | 3.4 | 9.45 |  | 32.13 |  | 32.13
| Arame recozido no. 18 | KG | 8.7 | 0.369 |  | 3.21 |  | 3.21
| Areia | M3 | 40 | 0.4653 |  | 18.61 |  | 18.61
| Cimento | SC | 30 | 2.776 |  | 83.28 |  | 83.28
| Aditivo plastificante | L | 8.3 | 0.1932 |  | 1.6 |  | 1.6
| Pedra preta | M3 | 75 | 0.2248 |  | 16.86 |  | 16.86
| Pernamanca 3" x 2" 20 pls | DZ | 95 | 0.33 |  | 31.35 |  | 31.35
| Prego 2"x11 | KG | 7.5 | 0.825 |  | 6.19 |  | 6.19
| Ripao em madeira de lei 2"x1" serr. | DZ | 85 | 0.33 |  | 28.05 |  | 28.05
| Seixo rolado | M3 | 100 | 1.726 |  | 172.6 |  | 172.6
| Tabua de madeira branca 20 pls | DZ | 62 | 0.99 |  | 61.38 |  | 61.38
| Tijolo de barro 9x14x19 | UN | 0.5 | 357 |  | 178.5 |  | 178.5
| Caixa coletora | M3 | 60 | 9 |  | 540 |  | 540
| Betoneira eletrica - 320l | HP | 9.5 | 0.108 |  |  | 1.03 | 1.03
| Operador de betoneira | H | 6.47 | 0.225 | 1.46 |  |  | 1.46
| Carpinteiro | H | 6.47 | 3.102 | 20.07 |  |  | 20.07
| Ferreiro | H | 6.47 | 0.9 | 5.82 |  |  | 5.82
| Pedreiro | H | 6.47 | 13.8144 | 89.38 |  |  | 89.38
| Servente | H | 4.68 | 48.6621 | 227.74 |  |  | 227.74
| Encargos Sociais Horistas (124,18%) |  | 344.47 | 1.2418 | 427.76 |  |  | 427.76
| Encargos Sociais Mensalistas (58,20%) |  | 0 | 0.582 | 0 |  |  | 0
| Custo Unitário |  |  |  | 772.23 | 1173.76 | 1.03 | 2058.8
| BDI: 28,82% |  |  |  | 222.56 | 338.28 | 0.3 | 593.3462
| Preço Unitário |  |  |  | 994.79 | 1512.04 | 1.33 | 2652.1462
12.1 | Bacia sifonada - pne | un.
| Adesivo p/ pvc - 75g | TB | 4.5 | 0.009 |  | 0.04 |  | 0.04
| Anel de borracha de 1" | UN | 1.1 | 1 |  | 1.1 |  | 1.1
| Bolsa plastica (vaso sanitario) | UN | 2.3 | 1 |  | 2.3 |  | 2.3
| Parafuso niquelado para loucas sanitarias | UN | 3.9 | 4 |  | 15.6 |  | 15.6
| Solucao limpadora | L | 26.2 | 0.0003 |  | 0.01 |  | 0.01
| Tubo de ligacao em pvc c/ canopla (ls) | UN | 24.08 | 1 |  | 24.08 |  | 24.08
| Bacia sanitaria p/pne | UN | 460.5 | 1 |  | 460.5 |  | 460.5
| Assento sanitario p/ pne | UN | 160.22 | 1 |  | 160.22 |  | 160.22
| Ajudante | H | 4.68 | 9.8649 | 46.17 |  |  | 46.17
| Encanador | H | 6.47 | 9.9843 | 64.6 |  |  | 64.6
| Encargos Sociais Horistas (124,18%) |  | 110.77 | 1.2418 | 137.55 |  |  | 137.55
| Encargos Sociais Mensalistas (58,20%) |  | 0 | 0.582 | 0 |  |  | 0
| Custo Unitário |  |  |  | 248.32 | 663.85 |  | 912.17
| BDI: 28,82% |  |  |  | 71.57 | 191.32 |  | 262.89
| Preço Unitário |  |  |  | 319.89 | 855.17 |  | 1175.06
12.11 | Lavatório de louça s/ coluna (incl. torn.sifão e válvula )-pne | un.
| Fita de vedacao | M | 0.14 | 2.88 |  | 0.4 |  | 0.4
| Sifao metalico de 1 1/2 " | UN | 63.29 | 1 |  | 63.29 |  | 63.29
| Torneira metalica p/ lavatorio de 1/2" | UN | 45.6 | 1 |  | 45.6 |  | 45.6
| Tubo de ligacao niquelado com canopla | UN | 16.2 | 1 |  | 16.2 |  | 16.2
| Valv. p/ lavat./bide d = 1" - cromada | UN | 12.5 | 1 |  | 12.5 |  | 12.5
| Lavatorio pne s/ coluna | UN | 333.55 | 1 |  | 333.55 |  | 333.55
| Ajudante | H | 4.68 | 6.9272 | 32.42 |  |  | 32.42
| Encanador | H | 6.47 | 6.9272 | 44.82 |  |  | 44.82
| Encargos Sociais Horistas (124,18%) |  | 77.24 | 1.2418 | 95.92 |  |  | 95.92
| Encargos Sociais Mensalistas (58,20%) |  | 0 | 0.582 | 0 |  |  | 0
| Custo Unitário |  |  |  | 173.16 | 471.54 |  | 644.7
| BDI: 28,82% |  |  |  | 49.9 | 135.9 |  | 185.8
| Preço Unitário |  |  |  | 223.06 | 607.44 |  | 830.5
12.12 | Bacia sifonada c/cx. descarga acoplada c/ assento | un.
| Adesivo p/ pvc - 75g | TB | 4.5 | 0.009 |  | 0.04 |  | 0.04
| Anel de borracha de 1" | UN | 1.1 | 1 |  | 1.1 |  | 1.1
| Assento plastico | UN | 17 | 1 |  | 17 |  | 17
| Bacia sifonada c/ cx. descarga acoplada | UN | 284.67 | 1 |  | 284.67 |  | 284.67
| Bolsa plastica (vaso sanitario) | UN | 2.3 | 1 |  | 2.3 |  | 2.3
| Parafuso niquelado para loucas sanitarias | UN | 3.9 | 2 |  | 7.8 |  | 7.8
| Solucao limpadora | L | 26.2 | 0.0003 |  | 0.01 |  | 0.01
| Tubo de ligacao em pvc c/ canopla (ls) | UN | 24.08 | 1 |  | 24.08 |  | 24.08
| Ajudante | H | 4.68 | 5.0072 | 23.43 |  |  | 23.43
| Encanador | H | 6.47 | 5.0079 | 32.4 |  |  | 32.4
| Encargos Sociais Horistas (124,18%) |  | 55.83 | 1.2418 | 69.33 |  |  | 69.33
| Encargos Sociais Mensalistas (58,20%) |  | 0 | 0.582 | 0 |  |  | 0
| Custo Unitário |  |  |  | 125.16 | 337 |  | 462.16
| BDI: 28,82% |  |  |  | 36.07 | 97.12 |  | 133.19
| Preço Unitário |  |  |  | 161.23 | 434.12 |  | 595.35
12.13 | Lavatorio de louça c/col.,torn.,mistur.,sifao e valv. | un.
| Aparelho misturador (jogo de torneiras) | UN | 269.9 | 1 |  | 269.9 |  | 269.9
| Fita de vedacao | M | 0.14 | 1.2 |  | 0.17 |  | 0.17
| Lavatorio de louca com coluna | UN | 145 | 1 |  | 145 |  | 145
| Sifao metalico de 1 1/2 " | UN | 63.29 | 1 |  | 63.29 |  | 63.29
| Tubo de ligacao niquelado com canopla | UN | 16.2 | 2 |  | 32.4 |  | 32.4
| Valv. p/ lavat./bide d = 1" - cromada | UN | 12.5 | 1 |  | 12.5 |  | 12.5
| Ajudante | H | 4.68 | 5.2516 | 24.58 |  |  | 24.58
| Encanador | H | 6.47 | 5.2525 | 33.98 |  |  | 33.98
| Encargos Sociais Horistas (124,18%) |  | 58.56 | 1.2418 | 72.72 |  |  | 72.72
| Encargos Sociais Mensalistas (58,20%) |  | 0 | 0.582 | 0 |  |  | 0
| Custo Unitário |  |  |  | 131.28 | 523.26 |  | 654.54
| BDI: 28,82% |  |  |  | 37.83 | 150.8 |  | 188.63
| Preço Unitário |  |  |  | 169.11 | 674.06 |  | 843.17
12.14 | Chuveiro cromado | un.
| Chuveiro cromado | UN | 42.23 | 1 |  | 42.23 |  | 42.23
| Fita de vedacao | M | 0.14 | 1.12 |  | 0.16 |  | 0.16
| Encanador | H | 6.47 | 0.5341 | 3.46 |  |  | 3.46
| Servente | H | 4.68 | 0.545 | 2.55 |  |  | 2.55
| Encargos Sociais Horistas (124,18%) |  | 6.01 | 1.2418 | 7.46 |  |  | 7.46
| Encargos Sociais Mensalistas (58,20%) |  | 0 | 0.582 | 0 |  |  | 0
| Custo Unitário |  |  |  | 13.47 | 42.39 |  | 55.86
| BDI: 28,82% |  |  |  | 3.88 | 12.22 |  | 16.1
| Preço Unitário |  |  |  | 17.35 | 54.61 |  | 71.96
12.15 | Pia 01 cuba aço inox c/torneira,sifao e valv.-2.0m | un.
| Fita de vedacao | M | 0.14 | 2 |  | 0.28 |  | 0.28
| Pia de aco inoxidavel c/ 01 cuba 2,00m | UN | 290 | 1 |  | 290 |  | 290
| Sifao metalico de 2'' | UN | 70 | 1 |  | 70 |  | 70
| Torneira para tanque/maquina de lavar | UN | 41 | 1 |  | 41 |  | 41
| Valvula p/ pia d = 2" - inox | UN | 22.5 | 1 |  | 22.5 |  | 22.5
| Ajudante | H | 4.68 | 4.0376 | 18.9 |  |  | 18.9
| Encanador | H | 6.47 | 4.0376 | 26.12 |  |  | 26.12
| Encargos Sociais Horistas (124,18%) |  | 45.02 | 1.2418 | 55.91 |  |  | 55.91
| Encargos Sociais Mensalistas (58,20%) |  | 0 | 0.582 | 0 |  |  | 0
| Custo Unitário |  |  |  | 100.93 | 423.78 |  | 524.71
| BDI: 28,82% |  |  |  | 29.09 | 122.13 |  | 151.22
| Preço Unitário |  |  |  | 130.02 | 545.91 |  | 675.93
12.16 | Tanque inox c/ torneira, sifao e valvula | un.
| Fita de vedacao | M | 0.14 | 2.96 |  | 0.41 |  | 0.41
| Sifao plastico de 2" | UN | 10 | 1 |  | 10 |  | 10
| Tanque inox (0.60x0.60x0.30m) | UN | 345.07 | 1 |  | 345.07 |  | 345.07
| Torneira de tanque/pia cromada de 1/2" | UN | 32 | 1 |  | 32 |  | 32
| Valv. p/ tanque d = 2" - plastico | UN | 7.93 | 1 |  | 7.93 |  | 7.93
| Ajudante | H | 4.68 | 3.2372 | 15.15 |  |  | 15.15
| Encanador | H | 6.47 | 3.2372 | 20.94 |  |  | 20.94
| Encargos Sociais Horistas (124,18%) |  | 36.09 | 1.2418 | 44.82 |  |  | 44.82
| Encargos Sociais Mensalistas (58,20%) |  | 0 | 0.582 | 0 |  |  | 0
| Custo Unitário |  |  |  | 80.91 | 395.41 |  | 476.32
| BDI: 28,82% |  |  |  | 23.32 | 113.96 |  | 137.28
| Preço Unitário |  |  |  | 104.23 | 509.37 |  | 613.6
13.1 | Centro de distribuição p/ 16 disjuntores (c/ barramento) | un.
| Centro de distribuicao p/ 16 disjuntores (c/ barram) | UN | 294.51 | 1 |  | 294.51 |  | 294.51
| Ajudante | H | 4.68 | 2.1578 | 10.1 |  |  | 10.1
| Eletricista | H | 6.47 | 4.3153 | 27.92 |  |  | 27.92
| Encargos Sociais Horistas (124,18%) |  | 38.02 | 1.2418 | 47.21 |  |  | 47.21
| Encargos Sociais Mensalistas (58,20%) |  | 0 | 0.582 | 0 |  |  | 0
| Custo Unitário |  |  |  | 85.23 | 294.51 |  | 379.74
| BDI: 28,82% |  |  |  | 24.56 | 84.88 |  | 109.44
| Preço Unitário |  |  |  | 109.79 | 379.39 |  | 489.18
13.2 | Disjuntor 1p - 10 a 30a - padrão din | un.
| Disjuntor 1p - 10 a 30a - padrao din | UN | 6.54 | 1 |  | 6.54 |  | 6.54
| Ajudante | H | 4.68 | 0.3222 | 1.51 |  |  | 1.51
| Eletricista | H | 6.47 | 0.3242 | 2.1 |  |  | 2.1
| Encargos Sociais Horistas (124,18%) |  | 3.61 | 1.2418 | 4.48 |  |  | 4.48
| Encargos Sociais Mensalistas (58,20%) |  | 0 | 0.582 | 0 |  |  | 0
| Custo Unitário |  |  |  | 8.09 | 6.54 |  | 14.63
| BDI: 28,82% |  |  |  | 2.33 | 1.88 |  | 4.21
| Preço Unitário |  |  |  | 10.42 | 8.42 |  | 18.84
13.3 | Disjuntor 2p - 15 a 50a - padrão din | un.
| Disjuntor 2p - 15 a 50a - padrao din | UN | 30.2 | 1 |  | 30.2 |  | 30.2
| Ajudante | H | 4.68 | 0.7882 | 3.69 |  |  | 3.69
| Eletricista | H | 6.47 | 0.7882 | 5.1 |  |  | 5.1
| Encargos Sociais Horistas (124,18%) |  | 8.79 | 1.2418 | 10.92 |  |  | 10.92
| Encargos Sociais Mensalistas (58,20%) |  | 0 | 0.582 | 0 |  |  | 0
| Custo Unitário |  |  |  | 19.71 | 30.2 |  | 49.91
| BDI: 28,82% |  |  |  | 5.68 | 8.7 |  | 14.38
| Preço Unitário |  |  |  | 25.39 | 38.9 |  | 64.29
13.4 | Disjuntor 3p - 15 a 50a - padrão din | un.
| Disjuntor 3p - 15 a 50a - padrao din | UN | 44.37 | 1 |  | 44.37 |  | 44.37
| Ajudante | H | 4.68 | 1.063 | 4.97 |  |  | 4.97
| Eletricista | H | 6.47 | 1.0643 | 6.89 |  |  | 6.89
| Encargos Sociais Horistas (124,18%) |  | 11.86 | 1.2418 | 14.73 |  |  | 14.73
| Encargos Sociais Mensalistas (58,20%) |  | 0 | 0.582 | 0 |  |  | 0
| Custo Unitário |  |  |  | 26.59 | 44.37 |  | 70.96
| BDI: 28,82% |  |  |  | 7.66 | 12.79 |  | 20.45
| Preço Unitário |  |  |  | 34.25 | 57.16 |  | 91.41
13.5 | Caixa plástica 4"x2" | un.
| Caixa plastica 4"x2" | UN | 1.36 | 1 |  | 1.36 |  | 1.36
| Ajudante | H | 4.68 | 0.0268 | 0.13 |  |  | 0.13
| Eletricista | H | 6.47 | 0.038 | 0.25 |  |  | 0.25
| Encargos Sociais Horistas (124,18%) |  | 0.38 | 1.2418 | 0.47 |  |  | 0.47
| Encargos Sociais Mensalistas (58,20%) |  | 0 | 0.582 | 0 |  |  | 0
| Custo Unitário |  |  |  | 0.85 | 1.36 |  | 2.21
| BDI: 28,82% |  |  |  | 0.24 | 0.39 |  | 0.63
| Preço Unitário |  |  |  | 1.09 | 1.75 |  | 2.84
13.6 | Interruptor 1 tecla paralelo (s/fiaçao) | un.
| Interruptor 1 tecla paralelo (s/fiacao) com tampa | UN | 7.1 | 1 |  | 7.1 |  | 7.1
| Ajudante | H | 4.68 | 0.313 | 1.46 |  |  | 1.46
| Eletricista | H | 6.47 | 0.3132 | 2.03 |  |  | 2.03
| Encargos Sociais Horistas (124,18%) |  | 3.49 | 1.2418 | 4.33 |  |  | 4.33
| Encargos Sociais Mensalistas (58,20%) |  | 0 | 0.582 | 0 |  |  | 0
| Custo Unitário |  |  |  | 7.82 | 7.1 |  | 14.92
| BDI: 28,82% |  |  |  | 2.25 | 2.05 |  | 4.3
| Preço Unitário |  |  |  | 10.07 | 9.15 |  | 19.22
13.7 | Interruptor 2 teclas paralelo (s/fiaçao) | un.
| Interruptor 2 teclas paralelo 10a - 250v | UN | 11.77 | 1 |  | 11.77 |  | 11.77
| Ajudante especializado | H | 6.47 | 0.506 | 3.27 |  |  | 3.27
| Eletricista | H | 6.47 | 0.4926 | 3.19 |  |  | 3.19
| Encargos Sociais Horistas (124,18%) |  | 6.46 | 1.2418 | 8.02 |  |  | 8.02
| Encargos Sociais Mensalistas (58,20%) |  | 0 | 0.582 | 0 |  |  | 0
| Custo Unitário |  |  |  | 14.48 | 11.77 |  | 26.25
| BDI: 28,82% |  |  |  | 4.17 | 3.39 |  | 7.56
| Preço Unitário |  |  |  | 18.65 | 15.16 |  | 33.81
13.8 | Interruptor 3 teclas paralelo (s/fiação) | un.
| Interruptor 3 teclas paralelo (s/fiacao) | UN | 17 | 1 |  | 17 |  | 17
| Ajudante | H | 4.68 | 0.5713 | 2.67 |  |  | 2.67
| Eletricista | H | 6.47 | 0.5683 | 3.68 |  |  | 3.68
| Encargos Sociais Horistas (124,18%) |  | 6.35 | 1.2418 | 7.89 |  |  | 7.89
| Encargos Sociais Mensalistas (58,20%) |  | 0 | 0.582 | 0 |  |  | 0
| Custo Unitário |  |  |  | 14.24 | 17 |  | 31.24
| BDI: 28,82% |  |  |  | 4.1 | 4.9 |  | 9
| Preço Unitário |  |  |  | 18.34 | 21.9 |  | 40.24
13.9 | Tomada 2p+t 20a (s/fiaçao) | un.
| Tomada 2p+t 20a (s/fiacao) | UN | 8.3 | 1 |  | 8.3 |  | 8.3
| Ajudante | H | 4.68 | 0.3993 | 1.87 |  |  | 1.87
| Eletricista | H | 6.47 | 0.3993 | 2.58 |  |  | 2.58
| Encargos Sociais Horistas (124,18%) |  | 4.45 | 1.2418 | 5.53 |  |  | 5.53
| Encargos Sociais Mensalistas (58,20%) |  | 0 | 0.582 | 0 |  |  | 0
| Custo Unitário |  |  |  | 9.98 | 8.3 |  | 18.28
| BDI: 28,82% |  |  |  | 2.88 | 2.39 |  | 5.27
| Preço Unitário |  |  |  | 12.86 | 10.69 |  | 23.55
13.1 | Luminária p/ lâmp pll de embutir | un.
| Luminaria p/ lamp pll de embutir | UN | 58.96 | 1 |  | 58.96 |  | 58.96
| Ajudante | H | 4.68 | 0.8019 | 3.75 |  |  | 3.75
| Eletricista | H | 6.47 | 1.6215 | 10.49 |  |  | 10.49
| Encargos Sociais Horistas (124,18%) |  | 14.24 | 1.2418 | 17.68 |  |  | 17.68
| Encargos Sociais Mensalistas (58,20%) |  | 0 | 0.582 | 0 |  |  | 0
| Custo Unitário |  |  |  | 31.92 | 58.96 |  | 90.88
| BDI: 28,82% |  |  |  | 9.2 | 16.99 |  | 26.19
| Preço Unitário |  |  |  | 41.12 | 75.95 |  | 117.07
13.11 | Luminária c/ lâmp de emergência | un.
| Luminaria de emergencia com acumulador de energia 120 min duas lampadas de 8 watts(tipo 1) | UN | 28 | 1 |  | 28 |  | 28
| Ajudante | H | 4.68 | 0.5646 | 2.64 |  |  | 2.64
| Eletricista | H | 6.47 | 1.1291 | 7.31 |  |  | 7.31
| Encargos Sociais Horistas (124,18%) |  | 9.95 | 1.2418 | 12.36 |  |  | 12.36
| Encargos Sociais Mensalistas (58,20%) |  | 0 | 0.582 | 0 |  |  | 0
| Custo Unitário |  |  |  | 22.31 | 28 |  | 50.31
| BDI: 28,82% |  |  |  | 6.43 | 8.07 |  | 14.5
| Preço Unitário |  |  |  | 28.74 | 36.07 |  | 64.81
13.12 | Cabo de cobre 2,5mm2 - 750 v | m
| Cabo de cobre 2,5mm2 -750v | M | 1.11 | 1.02 |  | 1.13 |  | 1.13
| Ajudante | H | 4.68 | 0.118 | 0.55 |  |  | 0.55
| Eletricista | H | 6.47 | 0.118 | 0.76 |  |  | 0.76
| Encargos Sociais Horistas (124,18%) |  | 1.31 | 1.2418 | 1.63 |  |  | 1.63
| Encargos Sociais Mensalistas (58,20%) |  | 0 | 0.582 | 0 |  |  | 0
| Custo Unitário |  |  |  | 2.94 | 1.13 |  | 4.07
| BDI: 28,82% |  |  |  | 0.85 | 0.33 |  | 1.18
| Preço Unitário |  |  |  | 3.79 | 1.46 |  | 5.25
13.13 | Cabo de cobre 4mm2 - 1 kv | m
| Cabo de cobre 4,00 mm2 - 1 kv | M | 3.2 | 1.02 |  | 3.26 |  | 3.26
| Ajudante | H | 4.68 | 0.1283 | 0.6 |  |  | 0.6
| Eletricista | H | 6.47 | 0.1274 | 0.82 |  |  | 0.82
| Encargos Sociais Horistas (124,18%) |  | 1.42 | 1.2418 | 1.76 |  |  | 1.76
| Encargos Sociais Mensalistas (58,20%) |  | 0 | 0.582 | 0 |  |  | 0
| Custo Unitário |  |  |  | 3.18 | 3.26 |  | 6.44
| BDI: 28,82% |  |  |  | 0.92 | 0.94 |  | 1.86
| Preço Unitário |  |  |  | 4.1 | 4.2 |  | 8.3
13.14 | Eletroduto pvc de 1" | m
| Eletroduto em pvc de 1" incl. conexoes | M | 3.2 | 1 |  | 3.2 |  | 3.2
| Ajudante | H | 4.68 | 0.1177 | 0.55 |  |  | 0.55
| Eletricista | H | 6.47 | 0.2375 | 1.54 |  |  | 1.54
| Encargos Sociais Horistas (124,18%) |  | 2.09 | 1.2418 | 2.6 |  |  | 2.6
| Encargos Sociais Mensalistas (58,20%) |  | 0 | 0.582 | 0 |  |  | 0
| Custo Unitário |  |  |  | 4.69 | 3.2 |  | 7.89
| BDI: 28,82% |  |  |  | 1.35 | 0.92 |  | 2.27
| Preço Unitário |  |  |  | 6.04 | 4.12 |  | 10.16
13.15 | Eletroduto pvc de 3/4" | m
| Eletroduto em pvc de 3/4" com conexoes | M | 2.19 | 1 |  | 2.19 |  | 2.19
| Ajudante | H | 4.68 | 0.1064 | 0.5 |  |  | 0.5
| Eletricista | H | 6.47 | 0.2129 | 1.38 |  |  | 1.38
| Encargos Sociais Horistas (124,18%) |  | 1.88 | 1.2418 | 2.33 |  |  | 2.33
| Encargos Sociais Mensalistas (58,20%) |  | 0 | 0.582 | 0 |  |  | 0
| Custo Unitário |  |  |  | 4.21 | 2.19 |  | 6.4
| BDI: 28,82% |  |  |  | 1.21 | 0.63 |  | 1.84
| Preço Unitário |  |  |  | 5.42 | 2.82 |  | 8.24
13.16 | Cabo de cobre 16mm2 - 1 kv | m
| Cabo de cobre 16,00 mm2 - 1 kv | M | 8.18 | 1.02 |  | 8.34 |  | 8.34
| Ajudante | H | 4.68 | 0.1582 | 0.74 |  |  | 0.74
| Eletricista | H | 6.47 | 0.1617 | 1.05 |  |  | 1.05
| Encargos Sociais Horistas (124,18%) |  | 1.79 | 1.2418 | 2.22 |  |  | 2.22
| Encargos Sociais Mensalistas (58,20%) |  | 0 | 0.582 | 0 |  |  | 0
| Custo Unitário |  |  |  | 4.01 | 8.34 |  | 12.35
| BDI: 28,82% |  |  |  | 1.16 | 2.4 |  | 3.56
| Preço Unitário |  |  |  | 5.17 | 10.74 |  | 15.91
13.17 | Eletroduto pvc de 1 1/2" | m
| Eletroduto em pvc de 1 1/2" incl. conexoes | M | 7.65 | 1 |  | 7.65 |  | 7.65
| Ajudante | H | 4.68 | 0.177 | 0.83 |  |  | 0.83
| Eletricista | H | 6.47 | 0.354 | 2.29 |  |  | 2.29
| Encargos Sociais Horistas (124,18%) |  | 3.12 | 1.2418 | 3.87 |  |  | 3.87
| Encargos Sociais Mensalistas (58,20%) |  | 0 | 0.582 | 0 |  |  | 0
| Custo Unitário |  |  |  | 6.99 | 7.65 |  | 14.64
| BDI: 28,82% |  |  |  | 2.01 | 2.2 |  | 4.21
| Preço Unitário |  |  |  | 9 | 9.85 |  | 18.85
14.1 | Placa de sinalização fotoluminoscente
| Placa de sinalizacao fotoluminoscente | UN | 48 | 1 |  | 48 |  | 48
| Pedreiro | H | 6.47 | 0.2112 | 1.37 |  |  | 1.37
| Servente | H | 4.68 | 0.2179 | 1.02 |  |  | 1.02
| Encargos Sociais Horistas (124,18%) |  | 2.39 | 1.2418 | 2.97 |  |  | 2.97
| Encargos Sociais Mensalistas (58,20%) |  | 0 | 0.582 | 0 |  |  | 0
| Custo Unitário |  |  |  | 5.36 | 48 |  | 53.36
| BDI: 28,82% |  |  |  | 1.54 | 13.83 |  | 15.37
| Preço Unitário |  |  |  | 6.9 | 61.83 |  | 68.73
14.2 | Extintor de incêndio abc - 6kg
| Extintor tipo abc capacidade de 6 kg c/ suporte de parede 2a 20b. | UN | 260 | 1 |  | 260 |  | 260
| Servente | H | 4.68 | 0.5629 | 2.63 |  |  | 2.63
| Oficial. | H | 6.47 | 0.52 | 3.36 |  |  | 3.36
| Encargos Sociais Horistas (124,18%) |  | 5.99 | 1.2418 | 7.44 |  |  | 7.44
| Encargos Sociais Mensalistas (58,20%) |  | 0 | 0.582 | 0 |  |  | 0
| Custo Unitário |  |  |  | 13.43 | 260 |  | 273.43
| BDI: 28,82% |  |  |  | 3.87 | 74.93 |  | 78.8
| Preço Unitário |  |  |  | 17.3 | 334.93 |  | 352.23
15.1 | Limpeza geral e entrega da obra | m2
| Acido muriatico | L | 5.8 | 0.1 |  | 0.58 |  | 0.58
| Servente | H | 4.68 | 0.37 | 1.73 |  |  | 1.73
| Encargos Sociais Horistas (124,18%) |  | 1.73 | 1.2418 | 2.15 |  |  | 2.15
| Encargos Sociais Mensalistas (58,20%) |  | 0 | 0.582 | 0 |  |  | 0
| Custo Unitário |  |  |  | 3.88 | 0.58 |  | 4.46
| BDI: 28,82% |  |  |  | 1.12 | 0.17 |  | 1.29
| Preço Unitário |  |  |  | 5 | 0.75 |  | 5.75