## COMPOSIÇÕES
ESTRUTURAL CONSTRUÇÕES E SERVIÇOS EIRELI
CONTRATANTE -PREFEITURA MUNICIPAL DE OURÉM
COMPOSIÇÃO
TOMADA DE PREÇO Nº 010/2018 CPL/PMO
Reforma e Adaptação da Escola Maria do Socorro de Oliveira Rocha na Cidade de Ourém/PA
ITEM | DESCRIÇÃO | UND | CUSTO UNITÁRIO BASICO | CONSUMO | MÃO DE OBRA | MATERIAL | EQPTO | TOTAL
1.1 | Administração local, incl. engenheiro civil de obra pleno eengarregado geral | und
| ENCARREGADO GERAL DE OBRAS (MENSALISTA) | MES | 1577.39 | 1.087 | 1714.62 |  |  | 1714.62
| ENGENHEIRO CIVIL DE OBRA PLENO (MENSALISTA) | MES | 10030.27 | 1.086 | 10892.87 |  |  | 10892.87
| Encargos Sociais Horistas (120,84%) |  | 0 | 1.2084 | 0 |  |  | 0
| Encargos Sociais Mensalistas (74,09%) |  | 12607.49 | 0.7409 | 9340.89 |  |  | 9340.89
| Custo Unitário |  |  |  | 21948.38 |  |  | 21948.38
| (BDI : 30,50%) |  |  |  | 6694.26 |  |  | 6694.26
| Preço Unitário |  |  |  | 28642.64 |  |  | 28642.64
2.1 | Placa da obra em chapa galvanizada | m²
| CHAPA DE FO GO NO 26 (1,00X2,00M) | CH | 40 | 0.5 |  | 20 |  | 20
| FUNDO ANTIOXIDO CROMATO DE ZINCO | GL | 65 | 0.033 |  | 2.15 |  | 2.15
| PERNAMANCA 3" X 2" 20 PLS - MADEIRA BRANCA | DZ | 95 | 0.16 |  | 15.2 |  | 15.2
| PREGO 2"X11 | KG | 7.5 | 0.1 |  | 0.75 |  | 0.75
| REGUA 3"X1" 20 PLS APAR. | DZ | 154.5 | 0.17 |  | 26.27 |  | 26.27
| TINTA OLEO | GL | 96 | 0.066 |  | 6.34 |  | 6.34
| CARPINTEIRO | H | 6.47 | 1.1504 | 7.44 |  |  | 7.44
| PINTOR | H | 6.47 | 2.3007 | 14.89 |  |  | 14.89
| SERVENTE | H | 4.68 | 3.4511 | 16.15 |  |  | 16.15
| Encargos Sociais Horistas (120,84%) |  | 38.48 | 1.2084 | 46.5 |  |  | 46.5
| Encargos Sociais Mensalistas (74,09%) |  | 0 | 0.7409 | 0 |  |  | 0
| Custo Unitário |  |  |  | 84.98 | 70.71 |  | 155.69
| (BDI : 30,50%) |  |  |  | 25.92 | 21.57 |  | 47.49
| Preço Unitário |  |  |  | 110.9 | 92.28 |  | 203.18
2.2 | Barracão de madeira (incl. instalações) | m²
| ACO CA 50/60 - PRECO MEDIO | KG | 3.4 | 0.2394 |  | 0.81 |  | 0.81
| ADAPTADOR CURTO EM PVC 1 1/2" (LH) | UN | 4.02 | 0.1125 |  | 0.45 |  | 0.45
| ADAPTADOR CURTO EM PVC 3/4" (LH) | UN | 0.76 | 0.15 |  | 0.11 |  | 0.11
| ADESIVO P/ PVC - 75G | TB | 4.5 | 0.04995 |  | 0.22 |  | 0.22
| ALDRAVA P/ CADEADO (4X1/2") | UN | 5 | 0.02 |  | 0.1 |  | 0.1
| ANEL DE BORRACHA DE 1" | UN | 1.1 | 0.05 |  | 0.06 |  | 0.06
| ARAME RECOZIDO NO. 18 | KG | 8.7 | 0.007866 |  | 0.07 |  | 0.07
| AREIA | M3 | 46 | 0.012006 |  | 0.55 |  | 0.55
| ARRUELA CONCAVA EM PVC D=5/16" | UN | 0.45 | 0.5 |  | 0.23 |  | 0.23
| ARRUELA DE 1/2" | UN | 0.44 | 0.3 |  | 0.13 |  | 0.13
| ASSENTO PLASTICO | UN | 25 | 0.05 |  | 1.25 |  | 1.25
| BACIA SANITARIA DE LOUCA | UN | 164.9 | 0.05 |  | 8.25 |  | 8.25
| BOLSA PLASTICA (VASO SANITARIO) | UN | 3.38 | 0.05 |  | 0.17 |  | 0.17
| BUCHA DE 1/2" | UN | 0.53 | 0.3 |  | 0.16 |  | 0.16
| CABO DE COBRE 2,5MM2 -750V | M | 1.11 | 1.35 |  | 1.5 |  | 1.5
| CADEADO NO. 30 | UN | 28 | 0.02 |  | 0.56 |  | 0.56
| CAIXA DE DERIVACAO 4"X2"- PLASTICA | UN | 2 | 0.15 |  | 0.3 |  | 0.3
| CAIXA DE DESCARGA PLASTICA EXTERNA | UN | 39.85 | 0.05 |  | 1.99 |  | 1.99
| CAIXA SIFONADA DE PVC C/ GRELHA - 100X100X50MM | UN | 15.9 | 0.125 |  | 1.99 |  | 1.99
| CIMENTO | SC | 28 | 0.06013 |  | 1.68 |  | 1.68
| COTOVELO EM PVC 3/4" X 3/4" (LH) | UN | 0.72 | 0.3 |  | 0.22 |  | 0.22
| DOBRADICA 3"X3" COM PARAFUSO | UN | 14.3 | 0.19 |  | 2.72 |  | 2.72
| ELETRODUTO EM PVC DE 1/2" | M | 1.7 | 0.45 |  | 0.77 |  | 0.77
| FECHADURA DE SOBREPOR COMUM | UN | 43.15 | 0.02 |  | 0.86 |  | 0.86
| FITA DE VEDACAO | M | 0.14 | 0.1955 |  | 0.03 |  | 0.03
| FITA ISOLANTE | M | 0.7 | 0.15 |  | 0.1 |  | 0.1
| FOSSA SEPTICA CAP= 10 PESSOAS | UN | 550 | 0.025 |  | 13.75 |  | 13.75
| ADITIVO PLASTIFICANTE | L | 8.3 | 0.0060375 |  | 0.05 |  | 0.05
| LAVATORIO DE LOUCA S/COLUNA BRANCO (MEDIO) | UN | 85.7 | 0.05 |  | 4.29 |  | 4.29
| LIGACAO FLEXIVEL (ENGATE) PLASTICO | UN | 6.5 | 0.1 |  | 0.65 |  | 0.65
| MASSA DE VEDACAO | KG | 11.5 | 0.042 |  | 0.48 |  | 0.48
| PARAFUSO FO GO 5/16" C= 110MM | UN | 2.8 | 0.04 |  | 0.11 |  | 0.11
| PARAFUSO NIQUELADO PARA LOUCAS SANITARIAS | UN | 3.9 | 0.3 |  | 1.17 |  | 1.17
| PERNAMANCA 3" X 2" 20 PLS - MADEIRA BRANCA | DZ | 95 | 0.17342 |  | 16.47 |  | 16.47
| PREGO 2 1/2"X10 | KG | 7.2 | 0.5 |  | 3.6 |  | 3.6
| PREGO 2"X11 | KG | 7.5 | 0.00855 |  | 0.06 |  | 0.06
| REGUA 3"X1" 20 PLS APAR. | DZ | 154.5 | 0.05 |  | 7.73 |  | 7.73
| RIPAO EM MADEIRA DE LEI 2"X1" SERR. | DZ | 87.55 | 0.00342 |  | 0.3 |  | 0.3
| SEIXO LAVADO | M3 | 112 | 0.004444 |  | 0.5 |  | 0.5
| SIFAO METALICO DE 1 1/2 " | UN | 92.86 | 0.05 |  | 4.64 |  | 4.64
| SOLUCAO LIMPADORA | L | 26.2 | 0.002265 |  | 0.06 |  | 0.06
| SUMIDOURO CAP=10 PESSOAS | UN | 455 | 0.025 |  | 11.38 |  | 11.38
| TABUA DE MADEIRA BRANCA 20 PLS | DZ | 74 | 0.39026 |  | 28.88 |  | 28.88
| TABUA DE MADEIRA FORTE 20 PLS | DZ | 95 | 0.14 |  | 13.3 |  | 13.3
| TE EM PVC 3/4" X 3/4" (LH) | UN | 2.3 | 0.1125 |  | 0.26 |  | 0.26
| TELHA FIBROTEX (1.22X0.55M) E=4MM | UN | 9.8 | 0.82 |  | 8.04 |  | 8.04
| TIJOLO DE BARRO 9X14X19 | UN | 0.5 | 6 |  | 3 |  | 3
| TORNEIRA METALICA P/ LAVATORIO DE 1/2" | UN | 49.5 | 0.05 |  | 2.48 |  | 2.48
| TUBO DE DESCARGA EM PVC - 40MM | UN | 11.3 | 0.05 |  | 0.57 |  | 0.57
| TUBO DE LIGACAO EM PVC C/ CANOPLA (LS) | UN | 26.95 | 0.05 |  | 1.35 |  | 1.35
| TUBO EM PVC 1 1/2" (LH) | M | 13.55 | 0.45 |  | 6.1 |  | 6.1
| TUBO EM PVC 3/4" (LH) | M | 6.1 | 1.35 |  | 8.23 |  | 8.23
| VALV. P/ LAVAT./BIDE D = 1" - CROMADA | UN | 25.26 | 0.05 |  | 1.26 |  | 1.26
| REGISTRO DE GAVETA S/ CANOPLA - 1/2" | UN | 39.91 | 0.025 |  | 1 |  | 1
| TUBO EM PVC - 100MM (LS) | M | 9.68 | 0.1575 |  | 1.52 |  | 1.52
| TUBO EM PVC - 75MM (LS) | M | 7.98 | 0.1575 |  | 1.26 |  | 1.26
| CHUVEIRO EM PVC | UN | 7.5 | 0.05 |  | 0.38 |  | 0.38
| CAIXA COLETORA | M3 | 70 | 0.133 |  | 9.31 |  | 9.31
| BETONEIRA ELETRICA - 320L | HP | 9.5 | 0.002052 |  |  | 0.02 | 0.02
| COMPACTADOR DE SOLO CM-13 | HP | 10.62 | 0.0171 |  |  | 0.18 | 0.18
| AJUDANTE | H | 4.68 | 2.5806 | 12.08 |  |  | 12.08
| BETONEIRO | H | 6.47 | 0.004275 | 0.03 |  |  | 0.03
| CARPINTEIRO | H | 6.47 | 4.6621 | 30.16 |  |  | 30.16
| ELETRICISTA | H | 6.47 | 0.82143 | 5.31 |  |  | 5.31
| ENCANADOR | H | 6.47 | 1.5677 | 10.14 |  |  | 10.14
| FERREIRO | H | 6.47 | 0.0228 | 0.15 |  |  | 0.15
| PEDREIRO | H | 6.47 | 0.49071 | 3.17 |  |  | 3.17
| SERVENTE | H | 4.68 | 6.6963 | 31.34 |  |  | 31.34
| Encargos Sociais Horistas (120,84%) |  | 92.38 | 1.2084 | 111.63 |  |  | 111.63
| Encargos Sociais Mensalistas (74,09%) |  | 0 | 0.7409 | 0 |  |  | 0
| Custo Unitário |  |  |  | 204.01 | 177.46 | 0.2 | 381.67
| (BDI : 30,50%) |  |  |  | 62.23 | 54.12 | 0.06 | 116.41
| Preço Unitário |  |  |  | 266.24 | 231.58 | 0.26 | 498.08
2.3 | Tapume c/ chapa de madeirit e=10mm (h=2.20m) | m²
| CAL VIRGEM | KG | 1.05 | 0.4 |  | 0.42 |  | 0.42
| COMPENSADO E=10MM | M2 | 27.7 | 1.05 |  | 29.09 |  | 29.09
| PERNAMANCA 3" X 2" 20 PLS - MADEIRA BRANCA | DZ | 95 | 0.135 |  | 12.83 |  | 12.83
| PREGO 2 1/2"X10 | KG | 7.2 | 0.14 |  | 1.01 |  | 1.01
| CARPINTEIRO | H | 6.47 | 3.7458 | 24.24 |  |  | 24.24
| PINTOR | H | 6.47 | 1.4044 | 9.09 |  |  | 9.09
| SERVENTE | H | 4.68 | 3.7458 | 17.53 |  |  | 17.53
| Encargos Sociais Horistas (120,84%) |  | 50.86 | 1.2084 | 61.46 |  |  | 61.46
| Encargos Sociais Mensalistas (74,09%) |  | 0 | 0.7409 | 0 |  |  | 0
| Custo Unitário |  |  |  | 112.32 | 43.35 |  | 155.67
| (BDI : 30,50%) |  |  |  | 34.26 | 13.22 |  | 47.48
| Preço Unitário |  |  |  | 146.58 | 56.57 |  | 203.15
2.4 | Licenças e taxas da obra (até 500m2) | cj
| LIGACAO PROVISORIA - AGUA/ESGOTO | UN | 360 | 1 |  | 360 |  | 360
| LIGACAO PROVISORIA - LUZ | UN | 140 | 1 |  | 140 |  | 140
| TAXA DO CREA (II) | UN | 852 | 1 |  | 852 |  | 852
| TAXA DA PMB (II) | UN | 2928.75 | 1 |  | 2928.75 |  | 2928.75
| TAXA DE INCêNDIO | UN | 979.8 | 1 |  | 979.8 |  | 979.8
| Custo Unitário |  |  |  |  | 5260.55 |  | 5260.55
| (BDI : 30,50%) |  |  |  |  | 1604.47 |  | 1604.47
| Preço Unitário |  |  |  |  | 6865.02 |  | 6865.02
2.5 | Limpeza do terreno | m²
| SERVENTE | H | 4.68 | 0.1314 | 0.61 |  |  | 0.61
| Encargos Sociais Horistas (120,84%) |  | 0.61 | 1.2084 | 0.74 |  |  | 0.74
| Encargos Sociais Mensalistas (74,09%) |  | 0 | 0.7409 | 0 |  |  | 0
| Custo Unitário |  |  |  | 1.35 |  |  | 1.35
| (BDI : 30,50%) |  |  |  | 0.41 |  |  | 0.41
| Preço Unitário |  |  |  | 1.76 |  |  | 1.76
2.6 | Locacao convencional de obra, através de gabarito de tabuas corridas pontaletadas a cada 1,50m, sem reaproveitamento | m²
| ARAME RECOZIDO 18 BWG, 1,25 MM (0,01 KG/M) | KG | 8.7 | 0.02 |  | 0.17 |  | 0.17
| PECA DE MADEIRA NATIVA / REGIONAL 7,5 X 7,5CM (3X3) NAO APARELHADA (P/FORMA) | M | 6.4 | 0.25 |  | 1.6 |  | 1.6
| PREGO DE ACO POLIDO COM CABECA 18 X 27 (2 1/2 X 10) | KG | 8.5 | 0.01 |  | 0.09 |  | 0.09
| TABUA MADEIRA 2A QUALIDADE 2,5 X 30,0CM (1 X 12") NAO APARELHADA | M | 7.02 | 0.317 |  | 2.23 |  | 2.23
| CARPINTEIRO DE FORMAS | H | 6.47 | 0.161 | 1.04 |  |  | 1.04
| SERVENTE | H | 4.68 | 0.161 | 0.75 |  |  | 0.75
| Encargos Sociais Horistas (120,84%) |  | 1.79 | 1.2084 | 2.16 |  |  | 2.16
| Encargos Sociais Mensalistas (74,09%) |  | 0 | 0.7409 | 0 |  |  | 0
| Custo Unitário |  |  |  | 3.95 | 4.09 |  | 8.04
| (BDI : 30,50%) |  |  |  | 1.2 | 1.25 |  | 2.45
| Preço Unitário |  |  |  | 5.15 | 5.34 |  | 10.49
3.1 | Demolição manual de alvenaria de tijolo | m³
| AJUDANTE | H | 4.68 | 3.2836 | 15.37 |  |  | 15.37
| PEDREIRO | H | 6.47 | 0.3265 | 2.11 |  |  | 2.11
| Encargos Sociais Horistas (120,84%) |  | 17.48 | 1.2084 | 21.12 |  |  | 21.12
| Encargos Sociais Mensalistas (74,09%) |  | 0 | 0.7409 | 0 |  |  | 0
| Custo Unitário |  |  |  | 38.6 |  |  | 38.6
| (BDI : 30,50%) |  |  |  | 11.77 |  |  | 11.77
| Preço Unitário |  |  |  | 50.37 |  |  | 50.37
3.2 | Retirada de grade de ferro | m²
| PEDREIRO | H | 6.47 | 0.435 | 2.81 |  |  | 2.81
| SERVENTE | H | 4.68 | 0.8756 | 4.1 |  |  | 4.1
| Encargos Sociais Horistas (120,84%) |  | 6.91 | 1.2084 | 8.35 |  |  | 8.35
| Encargos Sociais Mensalistas (74,09%) |  | 0 | 0.7409 | 0 |  |  | 0
| Custo Unitário |  |  |  | 15.26 |  |  | 15.26
| (BDI : 30,50%) |  |  |  | 4.65 |  |  | 4.65
| Preço Unitário |  |  |  | 19.91 |  |  | 19.91
3.3 | Retirada de louça sanitária | und.
| ENCANADOR | H | 6.47 | 1.0943 | 7.08 |  |  | 7.08
| SERVENTE | H | 4.68 | 1.0959 | 5.13 |  |  | 5.13
| Encargos Sociais Horistas (120,84%) |  | 12.21 | 1.2084 | 14.75 |  |  | 14.75
| Encargos Sociais Mensalistas (74,09%) |  | 0 | 0.7409 | 0 |  |  | 0
| Custo Unitário |  |  |  | 26.96 |  |  | 26.96
| (BDI : 30,50%) |  |  |  | 8.22 |  |  | 8.22
| Preço Unitário |  |  |  | 35.18 |  |  | 35.18
3.4 | Retirada de revestimento cerâmico | m²
| PEDREIRO | H | 6.47 | 0.0302 | 0.2 |  |  | 0.2
| SERVENTE | H | 4.68 | 0.3273 | 1.53 |  |  | 1.53
| Encargos Sociais Horistas (120,84%) |  | 1.73 | 1.2084 | 2.09 |  |  | 2.09
| Encargos Sociais Mensalistas (74,09%) |  | 0 | 0.7409 | 0 |  |  | 0
| Custo Unitário |  |  |  | 3.82 |  |  | 3.82
| (BDI : 30,50%) |  |  |  | 1.17 |  |  | 1.17
| Preço Unitário |  |  |  | 4.99 |  |  | 4.99
4.1 | Alvenaria tijolo de barro a cutelo | m2
| AREIA | M3 | 46 | 0.022 |  | 1.01 |  | 1.01
| CIMENTO | SC | 28 | 0.092 |  | 2.58 |  | 2.58
| ADITIVO PLASTIFICANTE | L | 8.3 | 0.0184 |  | 0.15 |  | 0.15
| TIJOLO DE BARRO 9X14X19 | UN | 0.5 | 34 |  | 17 |  | 17
| PEDREIRO | H | 6.47 | 1.1038 | 7.14 |  |  | 7.14
| SERVENTE | H | 4.68 | 0.712 | 3.33 |  |  | 3.33
| Encargos Sociais Horistas (120,84%) |  | 10.47 | 1.2084 | 12.65 |  |  | 12.65
| Encargos Sociais Mensalistas (74,09%) |  | 0 | 0.7409 | 0 |  |  | 0
| Custo Unitário |  |  |  | 23.12 | 20.74 |  | 43.86
| (BDI : 30,50%) |  |  |  | 7.05 | 6.33 |  | 13.38
| Preço Unitário |  |  |  | 30.17 | 27.07 |  | 57.24
5.1 | Emboço com argamassa 1:6:adit. plast. | m²
| AREIA | M3 | 46 | 0.0275 |  | 1.26 |  | 1.26
| CIMENTO | SC | 28 | 0.115 |  | 3.22 |  | 3.22
| ADITIVO PLASTIFICANTE | L | 8.3 | 0.023 |  | 0.19 |  | 0.19
| PEDREIRO | H | 6.47 | 0.7728 | 5 |  |  | 5
| SERVENTE | H | 4.68 | 0.9727 | 4.55 |  |  | 4.55
| Encargos Sociais Horistas (120,84%) |  | 9.55 | 1.2084 | 11.54 |  |  | 11.54
| Encargos Sociais Mensalistas (74,09%) |  | 0 | 0.7409 | 0 |  |  | 0
| Custo Unitário |  |  |  | 21.09 | 4.67 |  | 25.76
| (BDI : 30,50%) |  |  |  | 6.43 | 1.43 |  | 7.86
| Preço Unitário |  |  |  | 27.52 | 6.1 |  | 33.62
5.2 | Chapisco de cimento e areia no traço 1:3 | m²
| AREIA | M3 | 46 | 0.0033 |  | 0.15 |  | 0.15
| CIMENTO | SC | 28 | 0.0285 |  | 0.8 |  | 0.8
| PEDREIRO | H | 6.47 | 0.25193 | 1.63 |  |  | 1.63
| SERVENTE | H | 4.68 | 0.2832 | 1.33 |  |  | 1.33
| Encargos Sociais Horistas (120,84%) |  | 2.96 | 1.2084 | 3.58 |  |  | 3.58
| Encargos Sociais Mensalistas (74,09%) |  | 0 | 0.7409 | 0 |  |  | 0
| Custo Unitário |  |  |  | 6.54 | 0.95 |  | 7.49
| (BDI : 30,50%) |  |  |  | 1.99 | 0.29 |  | 2.28
| Preço Unitário |  |  |  | 8.53 | 1.24 |  | 9.77
5.3 | Revestimento cerâmico padrão médio | m²
| ARGAMASSA AC-I | KG | 0.61 | 5 |  | 3.05 |  | 3.05
| REVESTIMENTO CERAMICO PADRAO MEDIO | M2 | 24.8 | 1.05 |  | 26.04 |  | 26.04
| REJUNTE (P/ CERAMICA) | KG | 5.15 | 1.2 |  | 6.18 |  | 6.18
| PEDREIRO | H | 6.47 | 1.314 | 8.5 |  |  | 8.5
| SERVENTE | H | 4.68 | 0.6573 | 3.08 |  |  | 3.08
| Encargos Sociais Horistas (120,84%) |  | 11.58 | 1.2084 | 13.99 |  |  | 13.99
| Encargos Sociais Mensalistas (74,09%) |  | 0 | 0.7409 | 0 |  |  | 0
| Custo Unitário |  |  |  | 25.57 | 35.27 |  | 60.84
| (BDI : 30,50%) |  |  |  | 7.8 | 10.76 |  | 18.56
| Preço Unitário |  |  |  | 33.37 | 46.03 |  | 79.4
5.4 | Rejuntamento de revestimento | m²
| CIMENTO BRANCO | KG | 2.7 | 0.25 |  | 0.68 |  | 0.68
| SERVENTE | H | 4.68 | 0.3 | 1.4 |  |  | 1.4
| Encargos Sociais Horistas (120,84%) |  | 1.4 | 1.2084 | 1.69 |  |  | 1.69
| Encargos Sociais Mensalistas (74,09%) |  | 0 | 0.7409 | 0 |  |  | 0
| Custo Unitário |  |  |  | 3.09 | 0.68 |  | 3.77
| (BDI : 30,50%) |  |  |  | 0.94 | 0.21 |  | 1.15
| Preço Unitário |  |  |  | 4.03 | 0.89 |  | 4.92
5.5 | Reboco com argamassa 1:6:adit. plast. | m²
| AREIA | M3 | 46 | 0.0275 |  | 1.26 |  | 1.26
| CIMENTO | SC | 28 | 0.115 |  | 3.22 |  | 3.22
| ADITIVO PLASTIFICANTE | L | 8.3 | 0.023 |  | 0.19 |  | 0.19
| PEDREIRO | H | 6.47 | 0.96 | 6.21 |  |  | 6.21
| SERVENTE | H | 4.68 | 1.162 | 5.44 |  |  | 5.44
| Encargos Sociais Horistas (120,84%) |  | 11.65 | 1.2084 | 14.08 |  |  | 14.08
| Encargos Sociais Mensalistas (74,09%) |  | 0 | 0.7409 | 0 |  |  | 0
| Custo Unitário |  |  |  | 25.73 | 4.67 |  | 30.4
| (BDI : 30,50%) |  |  |  | 7.84 | 1.43 |  | 9.27
| Preço Unitário |  |  |  | 33.57 | 6.1 |  | 39.67
6.1.1 | Mão francesa em mad. de lei (padrao seduc) | und
| PARAFUSO DE 1/2"X8" | UN | 4.15 | 8 |  | 33.2 |  | 33.2
| PECA EM MADEIRA DE LEI 5"X2" 20 PLS APAR. | UN | 46.35 | 1.3 |  | 60.26 |  | 60.26
| CARPINTEIRO | H | 6.47 | 3.8331 | 24.8 |  |  | 24.8
| SERVENTE | H | 4.68 | 3.8331 | 17.94 |  |  | 17.94
| Encargos Sociais Horistas (120,84%) |  | 42.74 | 1.2084 | 51.65 |  |  | 51.65
| Encargos Sociais Mensalistas (74,09%) |  | 0 | 0.7409 | 0 |  |  | 0
| Custo Unitário |  |  |  | 94.39 | 93.46 |  | 187.85
| (BDI : 30,50%) |  |  |  | 28.79 | 28.51 |  | 57.3
| Preço Unitário |  |  |  | 123.18 | 121.97 |  | 245.15
6.1.2 | Estrutura em mad. lei p/ telha de barro - pç.aparelhada | m²
| PECA EM MADEIRA DE LEI 6"X3" 20 PLS APAR. | UN | 96.82 | 0.021 |  | 2.03 |  | 2.03
| PERNAMANCA 3"X2" 20 PLS AP - MAD. FORTE | DZ | 360 | 0.046 |  | 16.56 |  | 16.56
| PREGO 1"X16 | KG | 12 | 0.19 |  | 2.28 |  | 2.28
| RIPA 2 1/2"X1/2" 20 PLS APAR. | DZ | 77.25 | 0.15 |  | 11.59 |  | 11.59
| CARPINTEIRO | H | 6.47 | 1.362 | 8.81 |  |  | 8.81
| SERVENTE | H | 4.68 | 1.3629 | 6.38 |  |  | 6.38
| Encargos Sociais Horistas (120,84%) |  | 15.19 | 1.2084 | 18.36 |  |  | 18.36
| Encargos Sociais Mensalistas (74,09%) |  | 0 | 0.7409 | 0 |  |  | 0
| Custo Unitário |  |  |  | 33.55 | 32.46 |  | 66.01
| (BDI : 30,50%) |  |  |  | 10.23 | 9.9 |  | 20.13
| Preço Unitário |  |  |  | 43.78 | 42.36 |  | 86.14
6.1.3 | Cobertura - telha plan | m²
| TELHA DE BARRO - PLAN | UN | 0.79 | 27 |  | 21.33 |  | 21.33
| SERVENTE | H | 4.68 | 1.6423 | 7.69 |  |  | 7.69
| TELHADISTA | H | 6.47 | 0.8182 | 5.29 |  |  | 5.29
| Encargos Sociais Horistas (120,84%) |  | 12.98 | 1.2084 | 15.69 |  |  | 15.69
| Encargos Sociais Mensalistas (74,09%) |  | 0 | 0.7409 | 0 |  |  | 0
| Custo Unitário |  |  |  | 28.67 | 21.33 |  | 50
| (BDI : 30,50%) |  |  |  | 8.74 | 6.51 |  | 15.25
| Preço Unitário |  |  |  | 37.41 | 27.84 |  | 65.25
6.1.4 | Encaliçamento de telha ceramica (beiral e cumieira) | m
| AREIA | M3 | 46 | 0.0022 |  | 0.1 |  | 0.1
| CIMENTO | SC | 28 | 0.01288 |  | 0.36 |  | 0.36
| AJUDANTE | H | 4.68 | 0.349 | 1.63 |  |  | 1.63
| PEDREIRO | H | 6.47 | 0.31685 | 2.05 |  |  | 2.05
| SERVENTE | H | 4.68 | 0.016 | 0.07 |  |  | 0.07
| Encargos Sociais Horistas (120,84%) |  | 3.75 | 1.2084 | 4.52 |  |  | 4.52
| Encargos Sociais Mensalistas (74,09%) |  | 0 | 0.7409 | 0 |  |  | 0
| Custo Unitário |  |  |  | 8.27 | 0.46 |  | 8.73
| (BDI : 30,50%) |  |  |  | 2.52 | 0.14 |  | 2.66
| Preço Unitário |  |  |  | 10.79 | 0.6 |  | 11.39
6.2.1 | Recolocacao de telhas ceramicas tipo plan, considerando reaproveitamento de material | m2
| SERVENTE | H | 4.68 | 1.5 | 7.02 |  |  | 7.02
| TELHADISTA | H | 6.47 | 1.125 | 7.28 |  |  | 7.28
| Encargos Sociais Horistas (120,84%) |  | 14.3 | 1.2084 | 17.28 |  |  | 17.28
| Encargos Sociais Mensalistas (74,09%) |  | 0 | 0.7409 | 0 |  |  | 0
| Custo Unitário |  |  |  | 31.58 |  |  | 31.58
| (BDI : 30,50%) |  |  |  | 9.63 |  |  | 9.63
| Preço Unitário |  |  |  | 41.21 |  |  | 41.21
6.3.1 | Pintura s/ telha ceramica | m2
| AGUARRAZ | GL | 43.95 | 0.01 |  | 0.44 |  | 0.44
| TINTA PARA TELHA CERAMICA | GL | 83.6 | 0.07 |  | 5.85 |  | 5.85
| PINTOR | H | 6.47 | 0.3 | 1.94 |  |  | 1.94
| SERVENTE | H | 4.68 | 0.2 | 0.94 |  |  | 0.94
| Encargos Sociais Horistas (120,84%) |  | 2.88 | 1.2084 | 3.48 |  |  | 3.48
| Encargos Sociais Mensalistas (74,09%) |  | 0 | 0.7409 | 0 |  |  | 0
| Custo Unitário |  |  |  | 6.36 | 6.29 |  | 12.65
| (BDI : 30,50%) |  |  |  | 1.94 | 1.92 |  | 3.86
| Preço Unitário |  |  |  | 8.3 | 8.21 |  | 16.51
6.3.2 | Verniz poliuretano sobre madeiramento do telhado | m²
| AGUARRAZ | GL | 43.95 | 0.014 |  | 0.62 |  | 0.62
| LIXA PARA MADEIRA | UN | 1.8 | 1 |  | 1.8 |  | 1.8
| VERNIZ POLIURETANO | GL | 66.1 | 0.08 |  | 5.29 |  | 5.29
| PINTOR | H | 6.47 | 0.7669 | 4.96 |  |  | 4.96
| SERVENTE | H | 4.68 | 0.4384 | 2.05 |  |  | 2.05
| Encargos Sociais Horistas (120,84%) |  | 7.01 | 1.2084 | 8.47 |  |  | 8.47
| Encargos Sociais Mensalistas (74,09%) |  | 0 | 0.7409 | 0 |  |  | 0
| Custo Unitário |  |  |  | 15.48 | 7.71 |  | 23.19
| (BDI : 30,50%) |  |  |  | 4.72 | 2.35 |  | 7.07
| Preço Unitário |  |  |  | 20.2 | 10.06 |  | 30.26
7.1 | Revisão de ponto de água | pt
| ADAPTADOR CURTO EM PVC 1 1/2" (LH) | UN | 4.02 | 0.225 |  | 0.9 |  | 0.9
| ADAPTADOR CURTO EM PVC 3/4" (LH) | UN | 0.76 | 0.3 |  | 0.23 |  | 0.23
| COTOVELO EM PVC 3/4" X 3/4" (LH) | UN | 0.72 | 0.6 |  | 0.43 |  | 0.43
| TE EM PVC 3/4" X 3/4" (LH) | UN | 2.3 | 0.225 |  | 0.52 |  | 0.52
| TUBO EM PVC 1 1/2" (LH) | M | 13.55 | 0.9 |  | 12.2 |  | 12.2
| TUBO EM PVC 3/4" (LH) | M | 6.1 | 2.7 |  | 16.47 |  | 16.47
| AJUDANTE | H | 4.68 | 2.6288 | 12.3 |  |  | 12.3
| ENCANADOR | H | 6.47 | 1.971 | 12.75 |  |  | 12.75
| Encargos Sociais Horistas (120,84%) |  | 25.05 | 1.2084 | 30.28 |  |  | 30.28
| Encargos Sociais Mensalistas (74,09%) |  | 0 | 0.7409 | 0 |  |  | 0
| Custo Unitário |  |  |  | 55.33 | 30.75 |  | 86.08
| (BDI : 30,50%) |  |  |  | 16.88 | 9.38 |  | 26.26
| Preço Unitário |  |  |  | 72.21 | 40.13 |  | 112.34
7.2 | Revisão de ponto de esgoto | pt
| CAIXA SIFONADA DE PVC C/ GRELHA - 100X100X50MM | UN | 15.9 | 0.1 |  | 1.59 |  | 1.59
| JOELHO/COTOVELO 90º EM PVC - JS - 40MM-LH | UN | 4.55 | 0.2 |  | 0.91 |  | 0.91
| CURVA 45 EM PVC - JS - 75MM (LH) | UN | 18.17 | 0.2 |  | 3.63 |  | 3.63
| JUNCAO SIMPLES INV.45 EM PVC - JS - 75X75MM (LS) | UN | 11.66 | 0.1 |  | 1.17 |  | 1.17
| RALO PVC C/ SAIDA 100X53X40MM | UN | 6.2 | 0.1 |  | 0.62 |  | 0.62
| TE LONGO EM PVC - JS - 100X75MM (LS) | UN | 12.38 | 0.1 |  | 1.24 |  | 1.24
| TUBO EM PVC - 40MM (LS) | M | 3.35 | 1.6 |  | 5.36 |  | 5.36
| TUBO EM PVC - 50MM (LS) | M | 6.27 | 0.6 |  | 3.76 |  | 3.76
| AJUDANTE | H | 4.68 | 3.5053 | 16.4 |  |  | 16.4
| ENCANADOR | H | 6.47 | 3.507 | 22.69 |  |  | 22.69
| Encargos Sociais Horistas (120,84%) |  | 39.09 | 1.2084 | 47.22 |  |  | 47.22
| Encargos Sociais Mensalistas (74,09%) |  | 0 | 0.7409 | 0 |  |  | 0
| Custo Unitário |  |  |  | 86.31 | 18.28 |  | 104.59
| (BDI : 30,50%) |  |  |  | 26.32 | 5.58 |  | 31.9
| Preço Unitário |  |  |  | 112.63 | 23.86 |  | 136.49
8.1 | Esquadria de correr em vidro temperado de 8mm | m2
| VIDRO TEMPERADO INCOLOR E=8MM | M2 | 187 | 1.05 |  | 196.35 |  | 196.35
| FERRAGENS PARA ESQUADRIA DE CORRER | CJ | 99 | 1 |  | 99 |  | 99
| MONTADOR | H | 6.47 | 3.0664 | 19.84 |  |  | 19.84
| SERVENTE | H | 4.68 | 3.0664 | 14.35 |  |  | 14.35
| Encargos Sociais Horistas (120,84%) |  | 34.19 | 1.2084 | 41.32 |  |  | 41.32
| Encargos Sociais Mensalistas (74,09%) |  | 0 | 0.7409 | 0 |  |  | 0
| Custo Unitário |  |  |  | 75.51 | 295.35 |  | 370.86
| (BDI : 30,50%) |  |  |  | 23.03 | 90.08 |  | 113.11
| Preço Unitário |  |  |  | 98.54 | 385.43 |  | 483.97
8.2 | Porta mad. trabalhada c/ caix. aduela e alizar | m2
| ALIZAR EM MADEIRA DE LEI | M | 13.39 | 6 |  | 80.34 |  | 80.34
| CAIXILHO EM MADEIRA DE LEI | M2 | 185.4 | 0.6 |  | 111.24 |  | 111.24
| PORTA EM MADEIRA TRABALHADA | M2 | 430 | 1 |  | 430 |  | 430
| CARPINTEIRO | H | 6.47 | 5.1476 | 33.3 |  |  | 33.3
| PEDREIRO | H | 6.47 | 0.3269 | 2.12 |  |  | 2.12
| SERVENTE | H | 4.68 | 1.313 | 6.14 |  |  | 6.14
| Encargos Sociais Horistas (120,84%) |  | 41.56 | 1.2084 | 50.22 |  |  | 50.22
| Encargos Sociais Mensalistas (74,09%) |  | 0 | 0.7409 | 0 |  |  | 0
| Custo Unitário |  |  |  | 91.78 | 621.58 |  | 713.36
| (BDI : 30,50%) |  |  |  | 27.99 | 189.58 |  | 217.57
| Preço Unitário |  |  |  | 119.77 | 811.16 |  | 930.93
8.3 | Portão de ferro 5/8" c/ ferragens (incl. pint. anti-corrosiva) | m2
| AREIA | M3 | 46 | 0.0605 |  | 2.78 |  | 2.78
| CIMENTO | SC | 28 | 0.243 |  | 6.8 |  | 6.8
| PORTAO DE FERRO 5/8" C/ FERRAGENS (INCL. PINT. ANTI-CORROSIVA) | M2 | 321 | 1 |  | 321 |  | 321
| PEDREIRO | H | 6.47 | 2.0464 | 13.24 |  |  | 13.24
| SERVENTE | H | 4.68 | 1.7267 | 8.08 |  |  | 8.08
| Encargos Sociais Horistas (120,84%) |  | 21.32 | 1.2084 | 25.75 |  |  | 25.75
| Encargos Sociais Mensalistas (74,09%) |  | 0 | 0.7409 | 0 |  |  | 0
| Custo Unitário |  |  |  | 47.07 | 330.58 |  | 377.65
| (BDI : 30,50%) |  |  |  | 14.35 | 100.83 |  | 115.18
| Preço Unitário |  |  |  | 61.42 | 431.41 |  | 492.83
8.4 | Soleira e peitoril - granito preto - e=2cm | m2
| ARGAMASSA AC-III | KG | 2.35 | 1 |  | 2.35 |  | 2.35
| GRANITO P/ SOLEIRA/PEITORIL E=2CM | M2 | 430 | 1 |  | 430 |  | 430
| PEDREIRO | H | 6.47 | 0.874 | 5.65 |  |  | 5.65
| SERVENTE | H | 4.68 | 1.6416 | 7.68 |  |  | 7.68
| Encargos Sociais Horistas (120,84%) |  | 13.33 | 1.2084 | 16.11 |  |  | 16.11
| Encargos Sociais Mensalistas (74,09%) |  | 0 | 0.7409 | 0 |  |  | 0
| Custo Unitário |  |  |  | 29.44 | 432.35 |  | 461.79
| (BDI : 30,50%) |  |  |  | 8.98 | 131.87 |  | 140.85
| Preço Unitário |  |  |  | 38.42 | 564.22 |  | 602.64
9.1 | Ferragens p/ porta interna 1 fl. | cj
| DOBRADICA 3"X3" COM PARAFUSO | UN | 14.3 | 3 |  | 42.9 |  | 42.9
| FECHADURA INTERNA | UN | 46.2 | 1 |  | 46.2 |  | 46.2
| CARPINTEIRO | H | 6.47 | 1.641 | 10.62 |  |  | 10.62
| SERVENTE | H | 4.68 | 0.2197 | 1.03 |  |  | 1.03
| Encargos Sociais Horistas (120,84%) |  | 11.65 | 1.2084 | 14.08 |  |  | 14.08
| Encargos Sociais Mensalistas (74,09%) |  | 0 | 0.7409 | 0 |  |  | 0
| Custo Unitário |  |  |  | 25.73 | 89.1 |  | 114.83
| (BDI : 30,50%) |  |  |  | 7.85 | 27.18 |  | 35.03
| Preço Unitário |  |  |  | 33.58 | 116.28 |  | 149.86
9.2 | Barra em aço inox (pne) | m
| AREIA | M3 | 46 | 0.0088 |  | 0.4 |  | 0.4
| BARRA EM ACO INOX - 1 1/4" | M | 195 | 1 |  | 195 |  | 195
| CIMENTO | SC | 28 | 0.05152 |  | 1.44 |  | 1.44
| PEDREIRO | H | 6.47 | 0.22257 | 1.44 |  |  | 1.44
| SERVENTE | H | 4.68 | 0.285 | 1.33 |  |  | 1.33
| Encargos Sociais Horistas (120,84%) |  | 2.77 | 1.2084 | 3.34 |  |  | 3.34
| Encargos Sociais Mensalistas (74,09%) |  | 0 | 0.7409 | 0 |  |  | 0
| Custo Unitário |  |  |  | 6.11 | 196.84 |  | 202.95
| (BDI : 30,50%) |  |  |  | 1.86 | 60.04 |  | 61.9
| Preço Unitário |  |  |  | 7.97 | 256.88 |  | 264.85
9.3 | Tampo em granito verde ubatuba | m²
| AREIA | M3 | 46 | 0.01 |  | 0.46 |  | 0.46
| CIMENTO | SC | 28 | 0.08 |  | 2.24 |  | 2.24
| GRANITO VERDE UBATUBA - BANCADA | M2 | 350 | 1.02 |  | 357 |  | 357
| PEDREIRO | H | 6.47 | 1.6426 | 10.63 |  |  | 10.63
| SERVENTE | H | 4.68 | 1.6426 | 7.69 |  |  | 7.69
| Encargos Sociais Horistas (120,84%) |  | 18.32 | 1.2084 | 22.14 |  |  | 22.14
| Encargos Sociais Mensalistas (74,09%) |  | 0 | 0.7409 | 0 |  |  | 0
| Custo Unitário |  |  |  | 40.46 | 359.7 |  | 400.16
| (BDI : 30,50%) |  |  |  | 12.34 | 109.71 |  | 122.05
| Preço Unitário |  |  |  | 52.8 | 469.41 |  | 522.21
9.4 | Cuba em aço inox 40 x30 x15cm | un
| ADESIVO P/ PVC - 75G | TB | 4.5 | 0.01 |  | 0.04 |  | 0.04
| CUBA DE LOUCA DE SOBREPOR | UN | 112 | 1 |  | 112 |  | 112
| AJUDANTE | H | 4.68 | 2.0758 | 9.71 |  |  | 9.71
| ENCANADOR | H | 6.47 | 2.0758 | 13.43 |  |  | 13.43
| Encargos Sociais Horistas (120,84%) |  | 23.14 | 1.2084 | 27.96 |  |  | 27.96
| Encargos Sociais Mensalistas (74,09%) |  | 0 | 0.7409 | 0 |  |  | 0
| Custo Unitário |  |  |  | 51.1 | 112.04 |  | 163.14
| (BDI : 30,50%) |  |  |  | 15.59 | 34.17 |  | 49.76
| Preço Unitário |  |  |  | 66.69 | 146.21 |  | 212.9
9.5 | Torneira de metal cromada bica móvel p/ pia/tanque | un
| FITA DE VEDACAO | M | 0.14 | 0.6 |  | 0.08 |  | 0.08
| TORNEIRA DE METAL CROMADA BICA MOVEL P/ PIA/TANQUE | UN | 144.21 | 1 |  | 144.21 |  | 144.21
| AJUDANTE | H | 4.68 | 0.548 | 2.56 |  |  | 2.56
| ENCANADOR | H | 6.47 | 0.5485 | 3.55 |  |  | 3.55
| Encargos Sociais Horistas (120,84%) |  | 6.11 | 1.2084 | 7.38 |  |  | 7.38
| Encargos Sociais Mensalistas (74,09%) |  | 0 | 0.7409 | 0 |  |  | 0
| Custo Unitário |  |  |  | 13.49 | 144.29 |  | 157.78
| (BDI : 30,50%) |  |  |  | 4.11 | 44.01 |  | 48.12
| Preço Unitário |  |  |  | 17.6 | 188.3 |  | 205.9
9.6 | Sifão plástico flexível | un
| FITA DE VEDACAO | M | 0.14 | 0.2 |  | 0.03 |  | 0.03
| SIFAO PLASTICO FLEXIVEL | UN | 5.9 | 1 |  | 5.9 |  | 5.9
| AJUDANTE | H | 4.68 | 0.2188 | 1.02 |  |  | 1.02
| ENCANADOR | H | 6.47 | 0.2188 | 1.42 |  |  | 1.42
| Encargos Sociais Horistas (120,84%) |  | 2.44 | 1.2084 | 2.95 |  |  | 2.95
| Encargos Sociais Mensalistas (74,09%) |  | 0 | 0.7409 | 0 |  |  | 0
| Custo Unitário |  |  |  | 5.39 | 5.93 |  | 11.32
| (BDI : 30,50%) |  |  |  | 1.64 | 1.81 |  | 3.45
| Preço Unitário |  |  |  | 7.03 | 7.74 |  | 14.77
9.7 | Exaustor d=40cm | un
| EXAUSTOR D=40CM | UN | 229 | 1 |  | 229 |  | 229
| PEDREIRO | H | 6.47 | 0.8768 | 5.67 |  |  | 5.67
| SERVENTE | H | 4.68 | 0.8768 | 4.1 |  |  | 4.1
| Encargos Sociais Horistas (120,84%) |  | 9.77 | 1.2084 | 11.81 |  |  | 11.81
| Encargos Sociais Mensalistas (74,09%) |  | 0 | 0.7409 | 0 |  |  | 0
| Custo Unitário |  |  |  | 21.58 | 229 |  | 250.58
| (BDI : 30,50%) |  |  |  | 6.58 | 69.84 |  | 76.42
| Preço Unitário |  |  |  | 28.16 | 298.84 |  | 327
9.8 | Bacia sifonada - pne | un
| ADESIVO P/ PVC - 75G | TB | 4.5 | 0.009 |  | 0.04 |  | 0.04
| ANEL DE BORRACHA DE 1" | UN | 1.1 | 1 |  | 1.1 |  | 1.1
| BOLSA PLASTICA (VASO SANITARIO) | UN | 3.38 | 1 |  | 3.38 |  | 3.38
| PARAFUSO NIQUELADO PARA LOUCAS SANITARIAS | UN | 3.9 | 4 |  | 15.6 |  | 15.6
| SOLUCAO LIMPADORA | L | 26.2 | 0.0003 |  | 0.01 |  | 0.01
| TUBO DE LIGACAO EM PVC C/ CANOPLA (LS) | UN | 26.95 | 1 |  | 26.95 |  | 26.95
| BACIA SANITARIA P/PNE | UN | 550.5 | 1 |  | 550.5 |  | 550.5
| ASSENTO SANITARIO P/ PNE | UN | 225 | 1 |  | 225 |  | 225
| AJUDANTE | H | 4.68 | 3.6117 | 16.9 |  |  | 16.9
| ENCANADOR | H | 6.47 | 3.6555 | 23.65 |  |  | 23.65
| Encargos Sociais Horistas (120,84%) |  | 40.55 | 1.2084 | 49 |  |  | 49
| Encargos Sociais Mensalistas (74,09%) |  | 0 | 0.7409 | 0 |  |  | 0
| Custo Unitário |  |  |  | 89.55 | 822.58 |  | 912.13
| (BDI : 30,50%) |  |  |  | 27.31 | 250.89 |  | 278.2
| Preço Unitário |  |  |  | 116.86 | 1073.47 |  | 1190.33
10.1 | Acrilica acetinada c/ massa e selador - interna e externa | m2
| LIQUIDO SELADOR ACRILICO | GL | 28.9 | 0.05 |  | 1.45 |  | 1.45
| LIXA PARA PAREDE | UN | 0.7 | 0.5 |  | 0.35 |  | 0.35
| MASSA ACRILICA | GL | 35.9 | 0.11 |  | 3.95 |  | 3.95
| ACRILICA ACETINADA | GL | 90.33 | 0.08 |  | 7.23 |  | 7.23
| PINTOR | H | 6.47 | 0.7 | 4.53 |  |  | 4.53
| SERVENTE | H | 4.68 | 0.65 | 3.04 |  |  | 3.04
| Encargos Sociais Horistas (120,84%) |  | 7.57 | 1.2084 | 9.15 |  |  | 9.15
| Encargos Sociais Mensalistas (74,09%) |  | 0 | 0.7409 | 0 |  |  | 0
| Custo Unitário |  |  |  | 16.72 | 12.98 |  | 29.7
| (BDI : 30,50%) |  |  |  | 5.1 | 3.96 |  | 9.06
| Preço Unitário |  |  |  | 21.82 | 16.94 |  | 38.76
10.2 | Esmalte s/ madeira com selador sem massa | m2
| AGUARRAZ | GL | 43.95 | 0.01 |  | 0.44 |  | 0.44
| LIQUIDO SELADOR P/MADEIRA | GL | 62.5 | 0.04 |  | 2.5 |  | 2.5
| LIXA PARA MADEIRA | UN | 1.8 | 0.4 |  | 0.72 |  | 0.72
| TINTA ESMALTE | GL | 88 | 0.04 |  | 3.52 |  | 3.52
| PINTOR | H | 6.47 | 0.438 | 2.83 |  |  | 2.83
| SERVENTE | H | 4.68 | 0.384 | 1.8 |  |  | 1.8
| Encargos Sociais Horistas (120,84%) |  | 4.63 | 1.2084 | 5.59 |  |  | 5.59
| Encargos Sociais Mensalistas (74,09%) |  | 0 | 0.7409 | 0 |  |  | 0
| Custo Unitário |  |  |  | 10.22 | 7.18 |  | 17.4
| (BDI : 30,50%) |  |  |  | 3.12 | 2.19 |  | 5.31
| Preço Unitário |  |  |  | 13.34 | 9.37 |  | 22.71
10.3 | Esmalte s/ ferro (superfície lisa) | m2
| AGUARRAZ | GL | 43.95 | 0.01 |  | 0.44 |  | 0.44
| LIXA P/ FERRO | UN | 1.8 | 0.3 |  | 0.54 |  | 0.54
| TINTA ESMALTE | GL | 88 | 0.04 |  | 3.52 |  | 3.52
| PINTOR | H | 6.47 | 0.8762 | 5.67 |  |  | 5.67
| SERVENTE | H | 4.68 | 0.8762 | 4.1 |  |  | 4.1
| Encargos Sociais Horistas (120,84%) |  | 9.77 | 1.2084 | 11.81 |  |  | 11.81
| Encargos Sociais Mensalistas (74,09%) |  | 0 | 0.7409 | 0 |  |  | 0
| Custo Unitário |  |  |  | 21.58 | 4.5 |  | 26.08
| (BDI : 30,50%) |  |  |  | 6.58 | 1.37 |  | 7.95
| Preço Unitário |  |  |  | 28.16 | 5.87 |  | 34.03
11.1 | Passarela coberta c/telhas de barro (com pilar 6"x3") | m
| AGUARRAZ | GL | 43.95 | 0.056 |  | 2.46 |  | 2.46
| ARAME RECOZIDO NO. 18 | KG | 8.7 | 0.00882 |  | 0.08 |  | 0.08
| AREIA | M3 | 46 | 0.2859 |  | 13.15 |  | 13.15
| ATERRO ARENOSO | M3 | 34 | 0.75 |  | 25.5 |  | 25.5
| CIMENTO | SC | 28 | 2.257 |  | 63.2 |  | 63.2
| LIXA PARA MADEIRA | UN | 1.8 | 4 |  | 7.2 |  | 7.2
| PECA EM MADEIRA DE LEI 5"X2" 20 PLS APAR. | UN | 46.35 | 1.61 |  | 74.62 |  | 74.62
| PECA EM MADEIRA DE LEI 6"X3" 20 PLS APAR. | UN | 96.82 | 0.9 |  | 87.14 |  | 87.14
| PEDRA PRETA | M3 | 85 | 0.4666 |  | 39.66 |  | 39.66
| PERNAMANCA 3" X 2" 20 PLS - MADEIRA BRANCA | DZ | 95 | 0.0294 |  | 2.79 |  | 2.79
| PERNAMANCA 3"X2" 20 PLS SER - MAD. FORTE | DZ | 250 | 0.126 |  | 31.5 |  | 31.5
| PREGO 1 1/2"X13 | KG | 9.5 | 0.15 |  | 1.43 |  | 1.43
| PREGO 2"X11 | KG | 7.5 | 0.0735 |  | 0.55 |  | 0.55
| PREGO 3"X9 | KG | 6.9 | 0.12 |  | 0.83 |  | 0.83
| RIPA 2 1/2"X1/2" 20 PLS APAR. | DZ | 77.25 | 0.36 |  | 27.81 |  | 27.81
| RIPA 2 1/2"X1/2" 20 PLS SERR. | DZ | 66.95 | 0.1 |  | 6.7 |  | 6.7
| RIPAO EM MADEIRA DE LEI 2"X1" SERR. | DZ | 87.55 | 0.0294 |  | 2.57 |  | 2.57
| SIKA 1 | L | 7.9 | 1.08 |  | 8.53 |  | 8.53
| TABUA DE MADEIRA BRANCA 20 PLS | DZ | 74 | 0.0882 |  | 6.53 |  | 6.53
| TELHA DE BARRO - PLAN | UN | 0.79 | 81 |  | 63.99 |  | 63.99
| VERNIZ POLIURETANO | GL | 66.1 | 0.32 |  | 21.15 |  | 21.15
| COMPACTADOR DE SOLO CM-13 | HP | 10.62 | 0.18 |  |  | 1.91 | 1.91
| CARPINTEIRO | H | 6.47 | 3.2764 | 21.2 |  |  | 21.2
| PEDREIRO | H | 6.47 | 4.686 | 30.32 |  |  | 30.32
| PINTOR | H | 6.47 | 3.0676 | 19.85 |  |  | 19.85
| SERVENTE | H | 4.68 | 17.9573 | 84.04 |  |  | 84.04
| TELHADISTA | H | 6.47 | 2.4546 | 15.88 |  |  | 15.88
| Encargos Sociais Horistas (120,84%) |  | 171.29 | 1.2084 | 206.9 |  |  | 206.9
| Encargos Sociais Mensalistas (74,09%) |  | 0 | 0.7409 | 0 |  |  | 0
| Custo Unitário |  |  |  | 378.19 | 487.39 | 1.91 | 867.49
| (BDI : 30,50%) |  |  |  | 115.33 | 148.67 | 0.58 | 264.58
| Preço Unitário |  |  |  | 493.52 | 636.06 | 2.49 | 1132.07
12.1 | Extintor de incêndio abc - 6kg | un
| EXTINTOR DE INCêNDIO ABC - 6KG | UN | 260 | 1 |  | 260 |  | 260
| PEDREIRO | H | 6.47 | 0.548 | 3.55 |  |  | 3.55
| SERVENTE | H | 4.68 | 0.548 | 2.56 |  |  | 2.56
| Encargos Sociais Horistas (120,84%) |  | 6.11 | 1.2084 | 7.38 |  |  | 7.38
| Encargos Sociais Mensalistas (74,09%) |  | 0 | 0.7409 | 0 |  |  | 0
| Custo Unitário |  |  |  | 13.49 | 260 |  | 273.49
| (BDI : 30,50%) |  |  |  | 4.11 | 79.3 |  | 83.41
| Preço Unitário |  |  |  | 17.6 | 339.3 |  | 356.9
12.2 | Placa de sinalização fotoluminoscente | un
| PLACA DE SINALIZACAO FOTOLUMINOSCENTE | UN | 48 | 1 |  | 48 |  | 48
| PEDREIRO | H | 6.47 | 0.2188 | 1.42 |  |  | 1.42
| SERVENTE | H | 4.68 | 0.2188 | 1.02 |  |  | 1.02
| Encargos Sociais Horistas (120,84%) |  | 2.44 | 1.2084 | 2.95 |  |  | 2.95
| Encargos Sociais Mensalistas (74,09%) |  | 0 | 0.7409 | 0 |  |  | 0
| Custo Unitário |  |  |  | 5.39 | 48 |  | 53.39
| (BDI : 30,50%) |  |  |  | 1.64 | 14.64 |  | 16.28
| Preço Unitário |  |  |  | 7.03 | 62.64 |  | 69.67
13.1.1 | Demolição manual de concreto simples (canaletas laterais) | m³
| PEDREIRO | H | 6.47 | 1.4239 | 9.21 |  |  | 9.21
| SERVENTE | H | 4.68 | 14.239 | 66.64 |  |  | 66.64
| Encargos Sociais Horistas (120,84%) |  | 75.85 | 1.2084 | 91.66 |  |  | 91.66
| Encargos Sociais Mensalistas (74,09%) |  | 0 | 0.7409 | 0 |  |  | 0
| Custo Unitário |  |  |  | 167.51 |  |  | 167.51
| (BDI : 30,50%) |  |  |  | 51.09 |  |  | 51.09
| Preço Unitário |  |  |  | 218.6 |  |  | 218.6
13.1.2 | Apicoamento de concreto | m²
| SERVENTE | H | 4.68 | 1.6432 | 7.69 |  |  | 7.69
| Encargos Sociais Horistas (120,84%) |  | 7.69 | 1.2084 | 9.29 |  |  | 9.29
| Encargos Sociais Mensalistas (74,09%) |  | 0 | 0.7409 | 0 |  |  | 0
| Custo Unitário |  |  |  | 16.98 |  |  | 16.98
| (BDI : 30,50%) |  |  |  | 5.18 |  |  | 5.18
| Preço Unitário |  |  |  | 22.16 |  |  | 22.16
13.1.3 | Retirada de alambrado metálica | m²
| PEDREIRO | H | 6.47 | 0.1083 | 0.7 |  |  | 0.7
| SERVENTE | H | 4.68 | 0.5466 | 2.56 |  |  | 2.56
| Encargos Sociais Horistas (120,84%) |  | 3.26 | 1.2084 | 3.94 |  |  | 3.94
| Encargos Sociais Mensalistas (74,09%) |  | 0 | 0.7409 | 0 |  |  | 0
| Custo Unitário |  |  |  | 7.2 |  |  | 7.2
| (BDI : 30,50%) |  |  |  | 2.2 |  |  | 2.2
| Preço Unitário |  |  |  | 9.4 |  |  | 9.4
13.2.1 | Alambrado p/ quadra (tubo fo e tela de arame galv.-12 # 2") | m²
| ACO CA 50/60 - PRECO MEDIO | KG | 3.4 | 1.323 |  | 4.5 |  | 4.5
| ARAME RECOZIDO NO. 18 | KG | 8.7 | 0.04536 |  | 0.39 |  | 0.39
| AREIA | M3 | 46 | 0.01869 |  | 0.86 |  | 0.86
| CIMENTO | SC | 28 | 0.14175 |  | 3.97 |  | 3.97
| PERNAMANCA 3" X 2" 20 PLS - MADEIRA BRANCA | DZ | 95 | 0.0252 |  | 2.39 |  | 2.39
| PONTO DE SOLDA | UN | 4.71 | 20 |  | 94.2 |  | 94.2
| PREGO 2"X11 | KG | 7.5 | 0.063 |  | 0.47 |  | 0.47
| RIPAO EM MADEIRA DE LEI 2"X1" SERR. | DZ | 87.55 | 0.0252 |  | 2.21 |  | 2.21
| SEIXO LAVADO | M3 | 112 | 0.01764 |  | 1.98 |  | 1.98
| TABUA DE MADEIRA BRANCA 20 PLS | DZ | 74 | 0.0756 |  | 5.59 |  | 5.59
| TELA ALAMBRADO ARAME GALVANIZADO FIO 12 # 2" | M2 | 27 | 1 |  | 27 |  | 27
| TUBO FO GO 2" - (SEM COSTURA COM ROSCA) | M | 42 | 2 |  | 84 |  | 84
| BETONEIRA ELETRICA - 320L | HP | 9.5 | 0.01512 |  |  | 0.14 | 0.14
| AJUDANTE | H | 4.68 | 1.6958 | 7.94 |  |  | 7.94
| BETONEIRO | H | 6.47 | 0.0315 | 0.2 |  |  | 0.2
| CARPINTEIRO | H | 6.47 | 0.23688 | 1.53 |  |  | 1.53
| FERREIRO | H | 6.47 | 0.126 | 0.82 |  |  | 0.82
| MONTADOR | H | 6.47 | 1.6971 | 10.98 |  |  | 10.98
| PEDREIRO | H | 6.47 | 0.105 | 0.68 |  |  | 0.68
| SERVENTE | H | 4.68 | 0.64428 | 3.02 |  |  | 3.02
| Encargos Sociais Horistas (120,84%) |  | 25.17 | 1.2084 | 30.4 |  |  | 30.4
| Encargos Sociais Mensalistas (74,09%) |  | 0 | 0.7409 | 0 |  |  | 0
| Custo Unitário |  |  |  | 55.57 | 227.56 | 0.14 | 283.27
| (BDI : 30,50%) |  |  |  | 16.95 | 69.41 | 0.04 | 86.4
| Preço Unitário |  |  |  | 72.52 | 296.97 | 0.18 | 369.67
13.3.1 | Camada impermeabilizadora e=10cm c/ seixo (sobre piso apicoado) | m²
| AREIA | M3 | 46 | 0.07 |  | 3.22 |  | 3.22
| CIMENTO | SC | 28 | 0.4 |  | 11.2 |  | 11.2
| SEIXO LAVADO | M3 | 112 | 0.11 |  | 12.32 |  | 12.32
| PEDREIRO | H | 6.47 | 0.4354 | 2.82 |  |  | 2.82
| SERVENTE | H | 4.68 | 0.8787 | 4.11 |  |  | 4.11
| Encargos Sociais Horistas (120,84%) |  | 6.93 | 1.2084 | 8.37 |  |  | 8.37
| Encargos Sociais Mensalistas (74,09%) |  | 0 | 0.7409 | 0 |  |  | 0
| Custo Unitário |  |  |  | 15.3 | 26.74 |  | 42.04
| (BDI : 30,50%) |  |  |  | 4.67 | 8.16 |  | 12.83
| Preço Unitário |  |  |  | 19.97 | 34.9 |  | 54.87
13.3.2 | Piso de alta resistência e=8mm c/ resina incl. camada regularizadora | m²
| AREIA | M3 | 46 | 0.07 |  | 3.22 |  | 3.22
| CIMENTO | SC | 28 | 0.7 |  | 19.6 |  | 19.6
| JUNTA PLASTICA P/ DILATACAO (2X0.02X0.003M) | M | 1.69 | 2.05 |  | 3.46 |  | 3.46
| GRANITINA | KG | 0.72 | 14 |  | 10.08 |  | 10.08
| RESICRYL | GL | 79.7 | 0.08 |  | 6.38 |  | 6.38
| POLITRIZ | HP | 5.45 | 0.13 |  |  | 0.71 | 0.71
| AJUDANTE ESPECIALIZADO | H | 4.86 | 0.3 | 1.46 |  |  | 1.46
| APLICADOR ESPECIALIZADO | H | 4.86 | 0.5421 | 2.63 |  |  | 2.63
| PEDREIRO | H | 6.47 | 0.722 | 4.67 |  |  | 4.67
| SERVENTE | H | 4.68 | 1.4487 | 6.78 |  |  | 6.78
| Encargos Sociais Horistas (120,84%) |  | 15.54 | 1.2084 | 18.78 |  |  | 18.78
| Encargos Sociais Mensalistas (74,09%) |  | 0 | 0.7409 | 0 |  |  | 0
| Custo Unitário |  |  |  | 34.32 | 42.74 | 0.71 | 77.77
| (BDI : 30,50%) |  |  |  | 10.47 | 13.04 | 0.22 | 23.73
| Preço Unitário |  |  |  | 44.79 | 55.78 | 0.93 | 101.5
13.4.1 | telha de aluminio ondulada e=0,5mm | m²
| ACESSORIOS DE FIXACAO P/TELHA DE ALUMINIO | CJ | 1.35 | 2 |  | 2.7 |  | 2.7
| MASSA DE VEDACAO | KG | 11.5 | 0.01 |  | 0.12 |  | 0.12
| TELHA DE ALUMINIO ONDULADA E=0,5MM | M2 | 33.63 | 1.1 |  | 36.99 |  | 36.99
| APLICADOR ESPECIALIZADO | H | 4.86 | 0.385 | 1.87 |  |  | 1.87
| SERVENTE | H | 4.68 | 0.385 | 1.8 |  |  | 1.8
| Encargos Sociais Horistas (120,84%) |  | 3.67 | 1.2084 | 4.43 |  |  | 4.43
| Encargos Sociais Mensalistas (74,09%) |  | 0 | 0.7409 | 0 |  |  | 0
| Custo Unitário |  |  |  | 8.1 | 39.81 |  | 47.91
| (BDI : 30,50%) |  |  |  | 2.47 | 12.14 |  | 14.61
| Preço Unitário |  |  |  | 10.57 | 51.95 |  | 62.52
13.5.1 | Arquibancada em concreto armado (mod. 20m) | m²
| ACO CA 50/60 - PRECO MEDIO | KG | 3.4 | 77.7 |  | 264.18 |  | 264.18
| ARAME RECOZIDO NO. 18 | KG | 8.7 | 2.552 |  | 22.2 |  | 22.2
| AREIA | M3 | 46 | 1.274 |  | 58.6 |  | 58.6
| CIMENTO | SC | 28 | 8.7783 |  | 245.79 |  | 245.79
| ADITIVO PLASTIFICANTE | L | 8.3 | 0.2185 |  | 1.81 |  | 1.81
| LINHA DE NYLON NO. 80 | RL | 8.5 | 0.04 |  | 0.34 |  | 0.34
| PERNAMANCA 3" X 2" 20 PLS - MADEIRA BRANCA | DZ | 95 | 1.12 |  | 106.4 |  | 106.4
| PREGO 2 1/2"X10 | KG | 7.2 | 0.012 |  | 0.09 |  | 0.09
| PREGO 2"X11 | KG | 7.5 | 2.7 |  | 20.25 |  | 20.25
| RIPAO EM MADEIRA DE LEI 2"X1" SERR. | DZ | 87.55 | 1.08 |  | 94.55 |  | 94.55
| SEIXO LAVADO | M3 | 112 | 0.934 |  | 104.61 |  | 104.61
| TABUA DE MADEIRA BRANCA 20 PLS | DZ | 74 | 3.28 |  | 242.72 |  | 242.72
| TIJOLO DE BARRO 9X14X19 | UN | 0.5 | 34 |  | 17 |  | 17
| TINTA LATEX EXTERIOR | GL | 51.7 | 0.324 |  | 16.75 |  | 16.75
| BETONEIRA ELETRICA - 320L | HP | 9.5 | 0.792 |  |  | 7.52 | 7.52
| BETONEIRO | H | 6.47 | 1.65 | 10.68 |  |  | 10.68
| CARPINTEIRO | H | 6.47 | 10.432 | 67.5 |  |  | 67.5
| FERREIRO | H | 6.47 | 7.4 | 47.88 |  |  | 47.88
| PEDREIRO | H | 6.47 | 17.0467 | 110.29 |  |  | 110.29
| PINTOR | H | 6.47 | 1.215 | 7.86 |  |  | 7.86
| SERVENTE | H | 4.68 | 48.9231 | 228.96 |  |  | 228.96
| Encargos Sociais Horistas (120,84%) |  | 473.17 | 1.2084 | 571.75 |  |  | 571.75
| Encargos Sociais Mensalistas (74,09%) |  | 0 | 0.7409 | 0 |  |  | 0
| Custo Unitário |  |  |  | 1044.92 | 1195.29 | 7.52 | 2247.73
| (BDI : 30,50%) |  |  |  | 318.66 | 364.6 | 2.3 | 685.56
| Preço Unitário |  |  |  | 1363.58 | 1559.89 | 9.82 | 2933.29
13.6.1 | Camada impermeabilizadora e=10cm c/ seixo | m2
| AREIA | M3 | 46 | 0.07 |  | 3.22 |  | 3.22
| CIMENTO | SC | 28 | 0.4 |  | 11.2 |  | 11.2
| SEIXO LAVADO | M3 | 112 | 0.11 |  | 12.32 |  | 12.32
| PEDREIRO | H | 6.47 | 0.4354 | 2.82 |  |  | 2.82
| SERVENTE | H | 4.68 | 0.8787 | 4.11 |  |  | 4.11
| Encargos Sociais Horistas (120,84%) |  | 6.93 | 1.2084 | 8.37 |  |  | 8.37
| Encargos Sociais Mensalistas (74,09%) |  | 0 | 0.7409 | 0 |  |  | 0
| Custo Unitário |  |  |  | 15.3 | 26.74 |  | 42.04
| (BDI : 30,50%) |  |  |  | 4.67 | 8.16 |  | 12.83
| Preço Unitário |  |  |  | 19.97 | 34.9 |  | 54.87
13.6.2 | Cimentado liso c/ junta plastica | m2
| AREIA | M3 | 46 | 0.022 |  | 1.01 |  | 1.01
| CIMENTO | SC | 28 | 0.2 |  | 5.6 |  | 5.6
| JUNTA PLASTICA P/ DILATACAO (2X0.02X0.003M) | M | 1.69 | 2 |  | 3.38 |  | 3.38
| PEDREIRO | H | 6.47 | 1.204 | 7.79 |  |  | 7.79
| SERVENTE | H | 4.68 | 1.206 | 5.64 |  |  | 5.64
| Encargos Sociais Horistas (120,84%) |  | 13.43 | 1.2084 | 16.23 |  |  | 16.23
| Encargos Sociais Mensalistas (74,09%) |  | 0 | 0.7409 | 0 |  |  | 0
| Custo Unitário |  |  |  | 29.66 | 9.99 |  | 39.65
| (BDI : 30,50%) |  |  |  | 9.05 | 3.05 |  | 12.1
| Preço Unitário |  |  |  | 38.71 | 13.04 |  | 51.75
13.7.1.1 | Estrutura metalica p/ cobertura - (incl. pintura anti-corrosiva) | kg
| PERFIL ACO ESTRUTURAL EM "U" | KG | 4.8 | 1.05 |  | 5.04 |  | 5.04
| SOLDA TOPO DESCENDENTE CHANFRADA CHAPA/PERFIL/TUBO ACO CONVERSOR | M | 107.88 | 0.01 |  | 1.08 |  | 1.08
| AUXILIAR DE SERRALHEIRO | H | 4.86 | 0.25 | 1.22 |  |  | 1.22
| SERRALHEIRO | H | 6.47 | 0.342 | 2.21 |  |  | 2.21
| Encargos Sociais Horistas (120,84%) |  | 3.43 | 1.2084 | 4.14 |  |  | 4.14
| Encargos Sociais Mensalistas (74,09%) |  | 0 | 0.7409 | 0 |  |  | 0
| Custo Unitário |  |  |  | 7.57 | 6.12 |  | 13.69
| (BDI : 30,50%) |  |  |  | 2.31 | 1.87 |  | 4.18
| Preço Unitário |  |  |  | 9.88 | 7.99 |  | 17.87
13.7.1.2 | Cobertura - telha de aluminio ondulada e=0,5mm | m2
| ACESSORIOS DE FIXACAO P/TELHA DE ALUMINIO | CJ | 1.35 | 2 |  | 2.7 |  | 2.7
| MASSA DE VEDACAO | KG | 11.5 | 0.01 |  | 0.12 |  | 0.12
| TELHA DE ALUMINIO ONDULADA E=0,5MM | M2 | 33.63 | 1.1 |  | 36.99 |  | 36.99
| APLICADOR ESPECIALIZADO | H | 4.86 | 0.385 | 1.87 |  |  | 1.87
| SERVENTE | H | 4.68 | 0.385 | 1.8 |  |  | 1.8
| Encargos Sociais Horistas (120,84%) |  | 3.67 | 1.2084 | 4.43 |  |  | 4.43
| Encargos Sociais Mensalistas (74,09%) |  | 0 | 0.7409 | 0 |  |  | 0
| Custo Unitário |  |  |  | 8.1 | 39.81 |  | 47.91
| (BDI : 30,50%) |  |  |  | 2.47 | 12.14 |  | 14.61
| Preço Unitário |  |  |  | 10.57 | 51.95 |  | 62.52
13.7.2.1 | Canaleta em alvenaria (0.30x0.30m) rebocada internamente | m2
| AREIA | M3 | 46 | 0.05884 |  | 2.71 |  | 2.71
| CIMENTO | SC | 28 | 0.26 |  | 7.28 |  | 7.28
| ADITIVO PLASTIFICANTE | L | 8.3 | 0.02944 |  | 0.24 |  | 0.24
| SEIXO LAVADO | M3 | 112 | 0.03 |  | 3.36 |  | 3.36
| TIJOLO DE BARRO 9X14X19 | UN | 0.5 | 20.4 |  | 10.2 |  | 10.2
| CAIXA COLETORA | M3 | 70 | 0.1 |  | 7 |  | 7
| PEDREIRO | H | 6.47 | 1.6024 | 10.37 |  |  | 10.37
| SERVENTE | H | 4.68 | 2.2219 | 10.4 |  |  | 10.4
| Encargos Sociais Horistas (120,84%) |  | 20.77 | 1.2084 | 25.09 |  |  | 25.09
| Encargos Sociais Mensalistas (74,09%) |  | 0 | 0.7409 | 0 |  |  | 0
| Custo Unitário |  |  |  | 45.86 | 30.79 |  | 76.65
| (BDI : 30,50%) |  |  |  | 13.99 | 9.39 |  | 23.38
| Preço Unitário |  |  |  | 59.85 | 40.18 |  | 100.03
13.7.3.1 | Calha em chapa galvanizada | m
| CHAPA DE FO GO NO 26 (1,00X2,00M) | CH | 40 | 0.5 |  | 20 |  | 20
| FERREIRO | H | 6.47 | 0.5509 | 3.56 |  |  | 3.56
| PEDREIRO | H | 6.47 | 0.3214 | 2.08 |  |  | 2.08
| SERVENTE | H | 4.68 | 0.8803 | 4.12 |  |  | 4.12
| Encargos Sociais Horistas (120,84%) |  | 9.76 | 1.2084 | 11.79 |  |  | 11.79
| Encargos Sociais Mensalistas (74,09%) |  | 0 | 0.7409 | 0 |  |  | 0
| Custo Unitário |  |  |  | 21.55 | 20 |  | 41.55
| (BDI : 30,50%) |  |  |  | 6.57 | 6.1 |  | 12.67
| Preço Unitário |  |  |  | 28.12 | 26.1 |  | 54.22
13.7.3.2 | (Composição representativa) do serviço de instalação de tubos de pvc, série r, água pluvial, dn 100 mm (instalado em ramal de encaminhamento, ou condutores verticais), inclusive conexões, cortes e fixações, para prédios. af_10/2015 | m
| ADESIVO PLASTICO PARA PVC, FRASCO COM 850 GR | UN | 44.26 | 0.027885 |  | 1.23 |  | 1.23
| ANEL BORRACHA PARA TUBO ESGOTO PREDIAL, DN 100 MM (NBR 5688) | UN | 1.8 | 0.2667 |  | 0.48 |  | 0.48
| ANEL BORRACHA, DN 150 MM, PARA TUBO SERIE REFORCADA ESGOTO PREDIAL | UN | 7.56 | 0.041 |  | 0.31 |  | 0.31
| ARAME RECOZIDO 18 BWG, 1,25 MM (0,01 KG/M) | KG | 8.7 | 0.0013152 |  | 0.01 |  | 0.01
| AREIA MEDIA - POSTO JAZIDA/FORNECEDOR (RETIRADO NA JAZIDA, SEM TRANSPORTE) | M3 | 60 | 6.51e-05 |  | 0 |  | 0
| BUCHA DE NYLON, DIAMETRO DO FURO 8 MM, COMPRIMENTO 40 MM, COM PARAFUSO DE ROSCA SOBERBA, CABECA CHATA, FENDA SIMPLES, 4,8 X 50 MM | UN | 0.44 | 0.01351 |  | 0.01 |  | 0.01
| CIMENTO PORTLAND COMPOSTO CP II-32 | KG | 0.56 | 0.02499 |  | 0.01 |  | 0.01
| FITA METALICA PERFURADA, L = *18* MM, ROLO DE 30 M, CARGA RECOMENDADA = *30* KGF | UN | 59.55 | 8.9e-05 |  | 0.01 |  | 0.01
| JOELHO, PVC SERIE R, 45 GRAUS, DN 100 MM, PARA ESGOTO PREDIAL | UN | 16.93 | 0.0043 |  | 0.07 |  | 0.07
| JOELHO, PVC SERIE R, 90 GRAUS, DN 100 MM, PARA ESGOTO PREDIAL | UN | 21.04 | 0.1027 |  | 2.16 |  | 2.16
| JUNCAO SIMPLES, PVC SERIE R, DN 100 X 100 MM, PARA ESGOTO PREDIAL | UN | 38.66 | 0.0021 |  | 0.08 |  | 0.08
| JUNCAO SIMPLES, PVC SERIE R, DN 150 X 100 MM, PARA ESGOTO PREDIAL | UN | 89.17 | 0.0043 |  | 0.38 |  | 0.38
| LUVA SIMPLES, PVC SERIE REFORCADA - R, 100 MM, PARA ESGOTO PREDIAL | UN | 9.18 | 0.1211 |  | 1.11 |  | 1.11
| PASTA LUBRIFICANTE PARA TUBOS E CONEXOES COM JUNTA ELASTICA (USO EM PVC, ACO, POLIETILENO E OUTROS) ( DE *400* G) | UN | 16.2 | 0.015241 |  | 0.25 |  | 0.25
| REDUCAO EXCENTRICA PVC, SERIE R, DN 100 X 75 MM, PARA ESGOTO PREDIAL | UN | 11.53 | 0.0074 |  | 0.09 |  | 0.09
| REDUCAO EXCENTRICA PVC, SERIE R, DN 150 X 100 MM, PARA ESGOTO PREDIAL | UN | 33.39 | 0.0367 |  | 1.23 |  | 1.23
| SOLUCAO LIMPADORA PARA PVC, FRASCO COM 1000 CM3 | UN | 38.44 | 0.045565 |  | 1.75 |  | 1.75
| TE DE INSPECAO, PVC, SERIE R, 100 X 75 MM, PARA ESGOTO PREDIAL | UN | 31.46 | 0.0227 |  | 0.71 |  | 0.71
| TUBO PVC SERIE NORMAL, DN 100 MM, PARA ESGOTO PREDIAL (NBR 5688) | M | 9.37 | 0.03288 |  | 0.31 |  | 0.31
| TUBO PVC, PL, SERIE R, DN 100 MM, PARA ESGOTO OU AGUAS PLUVIAIS PREDIAL (NBR 5688) | M | 18.74 | 0.676 |  | 12.67 |  | 12.67
| LIXA D'AGUA EM FOLHA, GRAO 100 | UN | 1.5 | 0.096525 |  | 0.14 |  | 0.14
| AUXILIAR DE ENCANADOR OU BOMBEIRO HIDRAULICO | H | 4.86 | 0.33985 | 1.65 |  |  | 1.65
| ENCANADOR OU BOMBEIRO HIDRAULICO | H | 6.47 | 0.46213 | 2.99 |  |  | 2.99
| SERVENTE | H | 4.68 | 0.00048 | 0 |  |  | 0
| Encargos Sociais Horistas (120,84%) |  | 4.64 | 1.2084 | 5.59 |  |  | 5.59
| Encargos Sociais Mensalistas (74,09%) |  | 0 | 0.7409 | 0 |  |  | 0
| Custo Unitário |  |  |  | 10.23 | 23.01 |  | 33.24
| (BDI : 30,50%) |  |  |  | 3.12 | 7.01 |  | 10.13
| Preço Unitário |  |  |  | 13.35 | 30.02 |  | 43.37
13.8.1 | Centro de distribuição p/ 06 disjuntores (s/ barramento) | und
| CENTRO DE DISTRIBUICAO P/ 06 DISJUNTORES (S/ BARRAM) | UN | 73.5 | 1 |  | 73.5 |  | 73.5
| AJUDANTE | H | 4.68 | 0.01 | 0.05 |  |  | 0.05
| ELETRICISTA | H | 6.47 | 0.01 | 0.06 |  |  | 0.06
| Encargos Sociais Horistas (120,84%) |  | 0.11 | 1.2084 | 0.13 |  |  | 0.13
| Encargos Sociais Mensalistas (74,09%) |  | 0 | 0.7409 | 0 |  |  | 0
| Custo Unitário |  |  |  | 0.24 | 73.5 |  | 73.74
| (BDI : 30,50%) |  |  |  | 0.07 | 22.42 |  | 22.49
| Preço Unitário |  |  |  | 0.31 | 95.92 |  | 96.23
13.8.2 | Ponto de força (tubul., fiaçao e disjuntor) acima de 200w | pt
| BUCHA E ARRUELA DE 1"-ALUMINIO | UN | 1.02 | 4 |  | 4.08 |  | 4.08
| CABO DE COBRE 6.0 MM2 - 750V | M | 2.75 | 9 |  | 24.75 |  | 24.75
| DISJUNTOR 3P-30A | UN | 56.68 | 1 |  | 56.68 |  | 56.68
| ELETRODUTO EM PVC DE 1" | M | 3.2 | 3 |  | 9.6 |  | 9.6
| FITA ISOLANTE | M | 0.7 | 2 |  | 1.4 |  | 1.4
| AJUDANTE ESPECIALIZADO | H | 4.86 | 8.759 | 42.57 |  |  | 42.57
| ELETRICISTA | H | 6.47 | 8.759 | 56.67 |  |  | 56.67
| Encargos Sociais Horistas (120,84%) |  | 99.24 | 1.2084 | 119.92 |  |  | 119.92
| Encargos Sociais Mensalistas (74,09%) |  | 0 | 0.7409 | 0 |  |  | 0
| Custo Unitário |  |  |  | 219.16 | 96.51 |  | 315.67
| (BDI : 30,50%) |  |  |  | 66.84 | 29.44 |  | 96.28
| Preço Unitário |  |  |  | 286 | 125.95 |  | 411.95
13.8.3 | Refletor aluminio c/ lâmp mista 500w | und
| REFLETOR ALUMINIO C/ LAMP MISTA 500W | UN | 87.34 | 1 |  | 87.34 |  | 87.34
| AJUDANTE | H | 4.68 | 0.5477 | 2.56 |  |  | 2.56
| ELETRICISTA | H | 6.47 | 1.0953 | 7.09 |  |  | 7.09
| Encargos Sociais Horistas (120,84%) |  | 9.65 | 1.2084 | 11.66 |  |  | 11.66
| Encargos Sociais Mensalistas (74,09%) |  | 0 | 0.7409 | 0 |  |  | 0
| Custo Unitário |  |  |  | 21.31 | 87.34 |  | 108.65
| (BDI : 30,50%) |  |  |  | 6.5 | 26.64 |  | 33.14
| Preço Unitário |  |  |  | 27.81 | 113.98 |  | 141.79
13.8.4 | Caixa em alvenaria de 30x30x30cm c/ tpo. concreto | und
| ACO CA 50/60 - PRECO MEDIO | KG | 3.4 | 2.1 |  | 7.14 |  | 7.14
| ARAME RECOZIDO NO. 18 | KG | 8.7 | 0.069 |  | 0.6 |  | 0.6
| AREIA | M3 | 46 | 0.076031 |  | 3.5 |  | 3.5
| CIMENTO | SC | 28 | 0.39076 |  | 10.94 |  | 10.94
| ADITIVO PLASTIFICANTE | L | 8.3 | 0.031004 |  | 0.26 |  | 0.26
| PERNAMANCA 3" X 2" 20 PLS - MADEIRA BRANCA | DZ | 95 | 0.03 |  | 2.85 |  | 2.85
| PREGO 2"X11 | KG | 7.5 | 0.075 |  | 0.56 |  | 0.56
| RIPAO EM MADEIRA DE LEI 2"X1" SERR. | DZ | 87.55 | 0.03 |  | 2.63 |  | 2.63
| SEIXO LAVADO | M3 | 112 | 0.039 |  | 4.37 |  | 4.37
| TABUA DE MADEIRA BRANCA 20 PLS | DZ | 74 | 0.09 |  | 6.66 |  | 6.66
| TIJOLO DE BARRO 9X14X19 | UN | 0.5 | 27 |  | 13.5 |  | 13.5
| BETONEIRA ELETRICA - 320L | HP | 9.5 | 0.018 |  |  | 0.17 | 0.17
| BETONEIRO | H | 6.47 | 0.0375 | 0.24 |  |  | 0.24
| CARPINTEIRO | H | 6.47 | 0.282 | 1.82 |  |  | 1.82
| FERREIRO | H | 6.47 | 0.2 | 1.29 |  |  | 1.29
| PEDREIRO | H | 6.47 | 1.7513 | 11.33 |  |  | 11.33
| SERVENTE | H | 4.68 | 2.9294 | 13.71 |  |  | 13.71
| Encargos Sociais Horistas (120,84%) |  | 28.39 | 1.2084 | 34.31 |  |  | 34.31
| Encargos Sociais Mensalistas (74,09%) |  | 0 | 0.7409 | 0 |  |  | 0
| Custo Unitário |  |  |  | 62.7 | 53.01 | 0.17 | 115.88
| (BDI : 30,50%) |  |  |  | 19.12 | 16.17 | 0.05 | 35.34
| Preço Unitário |  |  |  | 81.82 | 69.18 | 0.22 | 151.22
13.8.5 | Haste de aço cobreada 5/8"x3,0m c/ conector | und
| HASTE DE ACO COBREADA 5/8"X3,0M C/ CONECTOR | UN | 45.46 | 1 |  | 45.46 |  | 45.46
| AJUDANTE | H | 4.68 | 0.6494 | 3.04 |  |  | 3.04
| ELETRICISTA | H | 6.47 | 1.3157 | 8.51 |  |  | 8.51
| Encargos Sociais Horistas (120,84%) |  | 11.55 | 1.2084 | 13.96 |  |  | 13.96
| Encargos Sociais Mensalistas (74,09%) |  | 0 | 0.7409 | 0 |  |  | 0
| Custo Unitário |  |  |  | 25.51 | 45.46 |  | 70.97
| (BDI : 30,50%) |  |  |  | 7.78 | 13.87 |  | 21.65
| Preço Unitário |  |  |  | 33.29 | 59.33 |  | 92.62
13.9.1 | Haste de aço cobreada 5/8"x3,0m c/ conector | und
| HASTE DE ACO COBREADA 5/8"X3,0M C/ CONECTOR | UN | 45.46 | 1 |  | 45.46 |  | 45.46
| AJUDANTE | H | 4.68 | 0.6494 | 3.04 |  |  | 3.04
| ELETRICISTA | H | 6.47 | 1.3157 | 8.51 |  |  | 8.51
| Encargos Sociais Horistas (120,84%) |  | 11.55 | 1.2084 | 13.96 |  |  | 13.96
| Encargos Sociais Mensalistas (74,09%) |  | 0 | 0.7409 | 0 |  |  | 0
| Custo Unitário |  |  |  | 25.51 | 45.46 |  | 70.97
| (BDI : 30,50%) |  |  |  | 7.78 | 13.87 |  | 21.65
| Preço Unitário |  |  |  | 33.29 | 59.33 |  | 92.62
13.9.2 | Caixa em alvenaria de 30x30x30cm c/ tpo. concreto | und
| ACO CA 50/60 - PRECO MEDIO | KG | 3.4 | 2.1 |  | 7.14 |  | 7.14
| ARAME RECOZIDO NO. 18 | KG | 8.7 | 0.069 |  | 0.6 |  | 0.6
| AREIA | M3 | 46 | 0.076031 |  | 3.5 |  | 3.5
| CIMENTO | SC | 28 | 0.39076 |  | 10.94 |  | 10.94
| ADITIVO PLASTIFICANTE | L | 8.3 | 0.031004 |  | 0.26 |  | 0.26
| PERNAMANCA 3" X 2" 20 PLS - MADEIRA BRANCA | DZ | 95 | 0.03 |  | 2.85 |  | 2.85
| PREGO 2"X11 | KG | 7.5 | 0.075 |  | 0.56 |  | 0.56
| RIPAO EM MADEIRA DE LEI 2"X1" SERR. | DZ | 87.55 | 0.03 |  | 2.63 |  | 2.63
| SEIXO LAVADO | M3 | 112 | 0.039 |  | 4.37 |  | 4.37
| TABUA DE MADEIRA BRANCA 20 PLS | DZ | 74 | 0.09 |  | 6.66 |  | 6.66
| TIJOLO DE BARRO 9X14X19 | UN | 0.5 | 27 |  | 13.5 |  | 13.5
| BETONEIRA ELETRICA - 320L | HP | 9.5 | 0.018 |  |  | 0.17 | 0.17
| BETONEIRO | H | 6.47 | 0.0375 | 0.24 |  |  | 0.24
| CARPINTEIRO | H | 6.47 | 0.282 | 1.82 |  |  | 1.82
| FERREIRO | H | 6.47 | 0.2 | 1.29 |  |  | 1.29
| PEDREIRO | H | 6.47 | 1.7513 | 11.33 |  |  | 11.33
| SERVENTE | H | 4.68 | 2.9294 | 13.71 |  |  | 13.71
| Encargos Sociais Horistas (120,84%) |  | 28.39 | 1.2084 | 34.31 |  |  | 34.31
| Encargos Sociais Mensalistas (74,09%) |  | 0 | 0.7409 | 0 |  |  | 0
| Custo Unitário |  |  |  | 62.7 | 53.01 | 0.17 | 115.88
| (BDI : 30,50%) |  |  |  | 19.12 | 16.17 | 0.05 | 35.34
| Preço Unitário |  |  |  | 81.82 | 69.18 | 0.22 | 151.22
13.9.3 | Cordoalha de cobre nu - seçao 35 a 50mm2 - isoladores | m
| CORDOALHA DE COBRE NU 50MM2 | M | 21.18 | 1 |  | 21.18 |  | 21.18
| SUPORTE SIMPLES C/ROLDANA P/CORDOALHA (35-50MM2) | UN | 10.3 | 0.5 |  | 5.15 |  | 5.15
| AJUDANTE | H | 4.68 | 0.6029 | 2.82 |  |  | 2.82
| ELETRICISTA | H | 6.47 | 0.6029 | 3.9 |  |  | 3.9
| Encargos Sociais Horistas (120,84%) |  | 6.72 | 1.2084 | 8.12 |  |  | 8.12
| Encargos Sociais Mensalistas (74,09%) |  | 0 | 0.7409 | 0 |  |  | 0
| Custo Unitário |  |  |  | 14.84 | 26.33 |  | 41.17
| (BDI : 30,50%) |  |  |  | 4.53 | 8.03 |  | 12.56
| Preço Unitário |  |  |  | 19.37 | 34.36 |  | 53.73
13.9.4 | Pára-raio latao cromado tipo franklin (s/acess.) | und
| PARA-RAIO FRANKLIN - 2 DESCIDAS | UN | 90 | 1 |  | 90 |  | 90
| AJUDANTE | H | 4.68 | 1.6426 | 7.69 |  |  | 7.69
| ELETRICISTA | H | 6.47 | 1.6426 | 10.63 |  |  | 10.63
| Encargos Sociais Horistas (120,84%) |  | 18.32 | 1.2084 | 22.14 |  |  | 22.14
| Encargos Sociais Mensalistas (74,09%) |  | 0 | 0.7409 | 0 |  |  | 0
| Custo Unitário |  |  |  | 40.46 | 90 |  | 130.46
| (BDI : 30,50%) |  |  |  | 12.34 | 27.45 |  | 39.79
| Preço Unitário |  |  |  | 52.8 | 117.45 |  | 170.25
13.9.5 | Conector paralelo de aluminio 8 a 10 | un
| CONECTOR PARALELO DE ALUMINIO 8 A 10 | UN | 8.15 | 1 |  | 8.15 |  | 8.15
| AJUDANTE | H | 4.68 | 0.0328 | 0.15 |  |  | 0.15
| ELETRICISTA | H | 6.47 | 0.0657 | 0.43 |  |  | 0.43
| Encargos Sociais Horistas (120,84%) |  | 0.58 | 1.2084 | 0.7 |  |  | 0.7
| Encargos Sociais Mensalistas (74,09%) |  | 0 | 0.7409 | 0 |  |  | 0
| Custo Unitário |  |  |  | 1.28 | 8.15 |  | 9.43
| (BDI : 30,50%) |  |  |  | 0.39 | 2.49 |  | 2.88
| Preço Unitário |  |  |  | 1.67 | 10.64 |  | 12.31
13.9.6 | Suporte isolado c/ braçadeira p/ para raio | und
| SUPORTE ISOLADO C/ BRACADEIRA P/ PARA RAIO | UN | 7 | 1 |  | 7 |  | 7
| AJUDANTE | H | 4.68 | 0.5477 | 2.56 |  |  | 2.56
| ELETRICISTA | H | 6.47 | 1.0953 | 7.09 |  |  | 7.09
| Encargos Sociais Horistas (120,84%) |  | 9.65 | 1.2084 | 11.66 |  |  | 11.66
| Encargos Sociais Mensalistas (74,09%) |  | 0 | 0.7409 | 0 |  |  | 0
| Custo Unitário |  |  |  | 21.31 | 7 |  | 28.31
| (BDI : 30,50%) |  |  |  | 6.5 | 2.13 |  | 8.63
| Preço Unitário |  |  |  | 27.81 | 9.13 |  | 36.94
13.9.7 | Tubo pvc rigido diam. 50mm p/proteçao cordoalha | m
| SUPORTE P/ TUBO DE PROTECAO | UN | 3.5 | 2 |  | 7 |  | 7
| TUBO DE PROTECAO EM PVC 50MM - 3M (IE) | UN | 28 | 1 |  | 28 |  | 28
| AJUDANTE | H | 4.68 | 1.6426 | 7.69 |  |  | 7.69
| ELETRICISTA | H | 6.47 | 1.6426 | 10.63 |  |  | 10.63
| Encargos Sociais Horistas (120,84%) |  | 18.32 | 1.2084 | 22.14 |  |  | 22.14
| Encargos Sociais Mensalistas (74,09%) |  | 0 | 0.7409 | 0 |  |  | 0
| Custo Unitário |  |  |  | 40.46 | 35 |  | 75.46
| (BDI : 30,50%) |  |  |  | 12.34 | 10.67 |  | 23.01
| Preço Unitário |  |  |  | 52.8 | 45.67 |  | 98.47
13.9.8 | Terminal aereo em aco galvanizado com base de fixacao h = 30cm | und
| TERMINAL AEREO EM ACO GALVANIZADO DN 5/16", COMPRIMENTO DE 350MM, COM BASE DE FIXACAO HORIZONTAL | UN | 10.64 | 1 |  | 10.64 |  | 10.64
| AJUDANTE DE ELETRICISTA | H | 4.86 | 0.541 | 2.63 |  |  | 2.63
| ELETRICISTA | H | 6.47 | 0.54 | 3.49 |  |  | 3.49
| Encargos Sociais Horistas (120,84%) |  | 6.12 | 1.2084 | 7.4 |  |  | 7.4
| Encargos Sociais Mensalistas (74,09%) |  | 0 | 0.7409 | 0 |  |  | 0
| Custo Unitário |  |  |  | 13.52 | 10.64 |  | 24.16
| (BDI : 30,50%) |  |  |  | 4.12 | 3.25 |  | 7.37
| Preço Unitário |  |  |  | 17.64 | 13.89 |  | 31.53
13.9.9 | Terminal de compressão em latão 35mm² | und
| TERMINAL DE COMPRESSAO EM LATAO 35MM² | UN | 1.95 | 1 |  | 1.95 |  | 1.95
| AJUDANTE | H | 4.68 | 0.0464 | 0.22 |  |  | 0.22
| ELETRICISTA | H | 6.47 | 0.0844 | 0.55 |  |  | 0.55
| Encargos Sociais Horistas (120,84%) |  | 0.77 | 1.2084 | 0.93 |  |  | 0.93
| Encargos Sociais Mensalistas (74,09%) |  | 0 | 0.7409 | 0 |  |  | 0
| Custo Unitário |  |  |  | 1.7 | 1.95 |  | 3.65
| (BDI : 30,50%) |  |  |  | 0.52 | 0.59 |  | 1.11
| Preço Unitário |  |  |  | 2.22 | 2.54 |  | 4.76
13.10.1 | Estrutura metalica em aco estrutural perfil i 6 x 3 3/8 | kg
| ELETRODO REVESTIDO AWS - E6013, DIAMETRO IGUAL A 4,00 MM | KG | 20.2 | 0.0048 |  | 0.1 |  | 0.1
| OLEO DIESEL COMBUSTIVEL COMUM | L | 3.41 | 0.02385 |  | 0.08 |  | 0.08
| PERFIL "I" DE ACO LAMINADO, "I" 152 X 22 | KG | 3.72 | 1.05 |  | 3.91 |  | 3.91
| GRUPO DE SOLDAGEM C/ GERADOR A DIESEL 60 CV PARA SOLDA ELETRICA, SOBRE 04 RODAS, COM MOTOR 4 CILINDROS | HP | 87861.06 | 9e-07 |  |  | 0.08 | 0.08
| SERRALHEIRO | H | 6.47 | 0.085008 | 0.55 |  |  | 0.55
| SERVENTE | H | 4.68 | 0.084 | 0.39 |  |  | 0.39
| SOLDADOR | H | 6.47 | 0.027 | 0.17 |  |  | 0.17
| Encargos Sociais Horistas (120,84%) |  | 1.11 | 1.2084 | 1.33 |  |  | 1.33
| Encargos Sociais Mensalistas (74,09%) |  | 0 | 0.7409 | 0 |  |  | 0
| Custo Unitário |  |  |  | 2.44 | 4.09 | 0.08 | 6.61
| (BDI : 30,50%) |  |  |  | 0.74 | 1.25 | 0.02 | 2.01
| Preço Unitário |  |  |  | 3.18 | 5.34 | 0.1 | 8.62
13.10.2 | telha de aluminio ondulada e=0,5mm | m2
| ACESSORIOS DE FIXACAO P/TELHA DE ALUMINIO | CJ | 1.35 | 2 |  | 2.7 |  | 2.7
| MASSA DE VEDACAO | KG | 11.5 | 0.01 |  | 0.12 |  | 0.12
| TELHA DE ALUMINIO ONDULADA E=0,5MM | M2 | 33.63 | 1.1 |  | 36.99 |  | 36.99
| APLICADOR ESPECIALIZADO | H | 4.86 | 0.385 | 1.87 |  |  | 1.87
| SERVENTE | H | 4.68 | 0.385 | 1.8 |  |  | 1.8
| Encargos Sociais Horistas (120,84%) |  | 3.67 | 1.2084 | 4.43 |  |  | 4.43
| Encargos Sociais Mensalistas (74,09%) |  | 0 | 0.7409 | 0 |  |  | 0
| Custo Unitário |  |  |  | 8.1 | 39.81 |  | 47.91
| (BDI : 30,50%) |  |  |  | 2.47 | 12.14 |  | 14.61
| Preço Unitário |  |  |  | 10.57 | 51.95 |  | 62.52
13.11.1 | Acrílica para piso | m²
| AGUARRAZ | GL | 43.95 | 0.015 |  | 0.66 |  | 0.66
| ACRILICA PARA PISO | GL | 50.9 | 0.05 |  | 2.54 |  | 2.54
| PINTOR | H | 6.47 | 0.4391 | 2.84 |  |  | 2.84
| SERVENTE | H | 4.68 | 0.3293 | 1.54 |  |  | 1.54
| Encargos Sociais Horistas (120,84%) |  | 4.38 | 1.2084 | 5.29 |  |  | 5.29
| Encargos Sociais Mensalistas (74,09%) |  | 0 | 0.7409 | 0 |  |  | 0
| Custo Unitário |  |  |  | 9.67 | 3.2 |  | 12.87
| (BDI : 30,50%) |  |  |  | 2.95 | 0.98 |  | 3.93
| Preço Unitário |  |  |  | 12.62 | 4.18 |  | 16.8
13.11.2 | Pintura com tinta a base de borracha clorada , de faixas de demarcacao, em quadra poliesportiva, 5 cm de largura. | ml
| FITA CREPE ROLO DE 25 MM X 50 M | UN | 6.15 | 0.02 |  | 0.12 |  | 0.12
| TINTA BORRACHA CLORADA, ACABAMENTO SEMIBRILHO, CORES VIVAS | L | 76.59 | 0.03 |  | 2.3 |  | 2.3
| PINTOR | H | 6.47 | 0.1328 | 0.86 |  |  | 0.86
| SERVENTE | H | 4.68 | 0.6639 | 3.11 |  |  | 3.11
| Encargos Sociais Horistas (120,84%) |  | 3.97 | 1.2084 | 4.8 |  |  | 4.8
| Encargos Sociais Mensalistas (74,09%) |  | 0 | 0.7409 | 0 |  |  | 0
| Custo Unitário |  |  |  | 8.77 | 2.42 |  | 11.19
| (BDI : 30,50%) |  |  |  | 2.67 | 0.74 |  | 3.41
| Preço Unitário |  |  |  | 11.44 | 3.16 |  | 14.6
13.11.3 | Esmalte sobre grade de ferro (superf. aparelhada) | m²
| AGUARRAZ | GL | 43.95 | 0.01 |  | 0.44 |  | 0.44
| LIXA P/ FERRO | UN | 1.8 | 0.5 |  | 0.9 |  | 0.9
| TINTA ESMALTE | GL | 88 | 0.06 |  | 5.28 |  | 5.28
| PINTOR | H | 6.47 | 1.204 | 7.79 |  |  | 7.79
| SERVENTE | H | 4.68 | 1.206 | 5.64 |  |  | 5.64
| Encargos Sociais Horistas (120,84%) |  | 13.43 | 1.2084 | 16.23 |  |  | 16.23
| Encargos Sociais Mensalistas (74,09%) |  | 0 | 0.7409 | 0 |  |  | 0
| Custo Unitário |  |  |  | 29.66 | 6.62 |  | 36.28
| (BDI : 30,50%) |  |  |  | 9.05 | 2.02 |  | 11.07
| Preço Unitário |  |  |  | 38.71 | 8.64 |  | 47.35
13.12.1 | Equipamento completo p/ quadra de esportes | cj
| AGUARRAZ | GL | 43.95 | 0.0864 |  | 3.8 |  | 3.8
| BUCHA-ARRUELA DE 2"-ALUMINIO | UN | 3.09 | 8 |  | 24.72 |  | 24.72
| LIQUIDO SELADOR P/MADEIRA | GL | 62.5 | 0.3456 |  | 21.6 |  | 21.6
| LIXA PARA MADEIRA | UN | 1.8 | 3.456 |  | 6.22 |  | 6.22
| MADEIRA DE LEI (BRUTA) | M2 | 127 | 4.32 |  | 548.64 |  | 548.64
| POSTE METALICO P/ REDE DE VOLEI | UN | 970 | 2 |  | 1940 |  | 1940
| SUPORTE METALICO P/ BASQUETE C/ ARO | UN | 1750 | 2 |  | 3500 |  | 3500
| TINTA ESMALTE | GL | 88 | 0.3456 |  | 30.41 |  | 30.41
| TRAVE METALICA P/ FUTEBOL DE SALAO | UN | 1000 | 2 |  | 2000 |  | 2000
| CAIXA COLETORA | M3 | 70 | 0.73 |  | 51.1 |  | 51.1
| CARPINTEIRO | H | 6.47 | 8 | 51.76 |  |  | 51.76
| PEDREIRO | H | 6.47 | 6.1904 | 40.05 |  |  | 40.05
| PINTOR | H | 6.47 | 3.7843 | 24.48 |  |  | 24.48
| SERVENTE | H | 4.68 | 19.9182 | 93.22 |  |  | 93.22
| Encargos Sociais Horistas (120,84%) |  | 209.51 | 1.2084 | 253.16 |  |  | 253.16
| Encargos Sociais Mensalistas (74,09%) |  | 0 | 0.7409 | 0 |  |  | 0
| Custo Unitário |  |  |  | 462.67 | 8126.49 |  | 8589.16
| (BDI : 30,50%) |  |  |  | 141.11 | 2478.58 |  | 2619.69
| Preço Unitário |  |  |  | 603.78 | 10605.07 |  | 11208.85
13.12.2 | Portão de ferro 3/4" c/ ferragens (incl. pint. anti-corrosiva) | m2
| AREIA | M3 | 46 | 0.0605 |  | 2.78 |  | 2.78
| CIMENTO | SC | 28 | 0.243 |  | 6.8 |  | 6.8
| PORTAO DE FERRO 3/4" C/ FERRAGENS - SEC.REDONDA (INCL. PINT. | M2 | 337 | 1 |  | 337 |  | 337
| PEDREIRO | H | 6.47 | 2.0464 | 13.24 |  |  | 13.24
| SERVENTE | H | 4.68 | 1.7267 | 8.08 |  |  | 8.08
| Encargos Sociais Horistas (120,84%) |  | 21.32 | 1.2084 | 25.75 |  |  | 25.75
| Encargos Sociais Mensalistas (74,09%) |  | 0 | 0.7409 | 0 |  |  | 0
| Custo Unitário |  |  |  | 47.07 | 346.58 |  | 393.65
| (BDI : 30,50%) |  |  |  | 14.35 | 105.71 |  | 120.06
| Preço Unitário |  |  |  | 61.42 | 452.29 |  | 513.71
14.1 | Retirada de forro em pvc, incl. barroteamento | m2
| CARPINTEIRO | H | 6.47 | 0.164 | 1.06 |  |  | 1.06
| SERVENTE | H | 4.68 | 0.165 | 0.77 |  |  | 0.77
| Encargos Sociais Horistas (120,84%) |  | 1.83 | 1.2084 | 2.21 |  |  | 2.21
| Encargos Sociais Mensalistas (74,09%) |  | 0 | 0.7409 | 0 |  |  | 0
| Custo Unitário |  |  |  | 4.04 |  |  | 4.04
| (BDI : 30,50%) |  |  |  | 1.23 |  |  | 1.23
| Preço Unitário |  |  |  | 5.27 |  |  | 5.27
14.2 | Barroteamento em madeira de lei p/ forro pvc | m2
| PREGO 1 1/2"X13 | KG | 9.5 | 0.2 |  | 1.9 |  | 1.9
| RIPAO EM MADEIRA DE LEI 2"X1" SERR. | DZ | 87.55 | 0.1 |  | 8.76 |  | 8.76
| CARPINTEIRO | H | 6.47 | 0.98 | 6.34 |  |  | 6.34
| SERVENTE | H | 4.68 | 0.994 | 4.65 |  |  | 4.65
| Encargos Sociais Horistas (120,84%) |  | 10.99 | 1.2084 | 13.28 |  |  | 13.28
| Encargos Sociais Mensalistas (74,09%) |  | 0 | 0.7409 | 0 |  |  | 0
| Custo Unitário |  |  |  | 24.27 | 10.66 |  | 34.93
| (BDI : 30,50%) |  |  |  | 7.4 | 3.25 |  | 10.65
| Preço Unitário |  |  |  | 31.67 | 13.91 |  | 45.58
14.3 | Forro em lambri de pvc | m2
| FORRO EM LAMBRI DE PVC | M2 | 24 | 1 |  | 24 |  | 24
| AJUDANTE | H | 4.68 | 0.3296 | 1.54 |  |  | 1.54
| MONTADOR | H | 6.47 | 0.3296 | 2.13 |  |  | 2.13
| Encargos Sociais Horistas (120,84%) |  | 3.67 | 1.2084 | 4.43 |  |  | 4.43
| Encargos Sociais Mensalistas (74,09%) |  | 0 | 0.7409 | 0 |  |  | 0
| Custo Unitário |  |  |  | 8.1 | 24 |  | 32.1
| (BDI : 30,50%) |  |  |  | 2.47 | 7.32 |  | 9.79
| Preço Unitário |  |  |  | 10.57 | 31.32 |  | 41.89
15.1 | Ponto de agua (incl. tubos e conexoes) | pt
| ADAPTADOR CURTO EM PVC 1 1/2" (LH) | UN | 4.02 | 0.75 |  | 3.01 |  | 3.01
| ADAPTADOR CURTO EM PVC 3/4" (LH) | UN | 0.76 | 1 |  | 0.76 |  | 0.76
| COTOVELO EM PVC 3/4" X 3/4" (LH) | UN | 0.72 | 2 |  | 1.44 |  | 1.44
| TE EM PVC 3/4" X 3/4" (LH) | UN | 2.3 | 0.75 |  | 1.72 |  | 1.72
| TUBO EM PVC 1 1/2" (LH) | M | 13.55 | 3 |  | 40.65 |  | 40.65
| TUBO EM PVC 3/4" (LH) | M | 6.1 | 9 |  | 54.9 |  | 54.9
| AJUDANTE | H | 4.68 | 8.7626 | 41.01 |  |  | 41.01
| ENCANADOR | H | 6.47 | 6.57 | 42.51 |  |  | 42.51
| Encargos Sociais Horistas (120,84%) |  | 83.52 | 1.2084 | 100.93 |  |  | 100.93
| Encargos Sociais Mensalistas (74,09%) |  | 0 | 0.7409 | 0 |  |  | 0
| Custo Unitário |  |  |  | 184.45 | 102.48 |  | 286.93
| (BDI : 30,50%) |  |  |  | 56.26 | 31.26 |  | 87.52
| Preço Unitário |  |  |  | 240.71 | 133.74 |  | 374.45
15.2 | Ponto de esgoto (incl. tubos, conexoes,cx. e ralos) | pt
| CAIXA SIFONADA DE PVC C/ GRELHA - 100X100X50MM | UN | 15.9 | 0.25 |  | 3.98 |  | 3.98
| JOELHO/COTOVELO 90º EM PVC - JS - 40MM-LH | UN | 4.55 | 0.5 |  | 2.27 |  | 2.27
| CURVA 45 EM PVC - JS - 75MM (LH) | UN | 18.17 | 0.5 |  | 9.09 |  | 9.09
| JUNCAO SIMPLES INV.45 EM PVC - JS - 75X75MM (LS) | UN | 11.66 | 0.25 |  | 2.92 |  | 2.92
| RALO PVC C/ SAIDA 100X53X40MM | UN | 6.2 | 0.25 |  | 1.55 |  | 1.55
| TE LONGO EM PVC - JS - 100X75MM (LS) | UN | 12.38 | 0.25 |  | 3.1 |  | 3.1
| TUBO EM PVC - 40MM (LS) | M | 3.35 | 4 |  | 13.4 |  | 13.4
| TUBO EM PVC - 50MM (LS) | M | 6.27 | 1.5 |  | 9.4 |  | 9.4
| AJUDANTE | H | 4.68 | 8.7632 | 41.01 |  |  | 41.01
| ENCANADOR | H | 6.47 | 8.7632 | 56.7 |  |  | 56.7
| Encargos Sociais Horistas (120,84%) |  | 97.71 | 1.2084 | 118.07 |  |  | 118.07
| Encargos Sociais Mensalistas (74,09%) |  | 0 | 0.7409 | 0 |  |  | 0
| Custo Unitário |  |  |  | 215.78 | 45.71 |  | 261.49
| (BDI : 30,50%) |  |  |  | 65.81 | 13.94 |  | 79.75
| Preço Unitário |  |  |  | 281.59 | 59.65 |  | 341.24
16.1 | Ponto p/ ventilador de teto (c/ fiaçao) | pt
| CABO DE COBRE 2,5MM2 -750V | M | 1.11 | 14.9138 |  | 16.55 |  | 16.55
| CAIXA PLASTICA 4"X2" | UN | 1.36 | 1 |  | 1.36 |  | 1.36
| FITA ISOLANTE | M | 0.7 | 0.4971 |  | 0.35 |  | 0.35
| AJUDANTE | H | 4.68 | 2.177 | 10.19 |  |  | 10.19
| ELETRICISTA | H | 6.47 | 2.177 | 14.09 |  |  | 14.09
| Encargos Sociais Horistas (120,84%) |  | 24.28 | 1.2084 | 29.34 |  |  | 29.34
| Encargos Sociais Mensalistas (74,09%) |  | 0 | 0.7409 | 0 |  |  | 0
| Custo Unitário |  |  |  | 53.62 | 18.26 |  | 71.88
| (BDI : 30,50%) |  |  |  | 16.35 | 5.57 |  | 21.92
| Preço Unitário |  |  |  | 69.97 | 23.83 |  | 93.8
16.2 | Ventilador de teto | un
| VENTILADOR DE TETO | HP | 160 | 1 |  |  | 160 | 160
| ELETRICISTA | H | 6.47 | 1.0943 | 7.08 |  |  | 7.08
| SERVENTE | H | 4.68 | 1.0959 | 5.13 |  |  | 5.13
| Encargos Sociais Horistas (120,84%) |  | 12.21 | 1.2084 | 14.75 |  |  | 14.75
| Encargos Sociais Mensalistas (74,09%) |  | 0 | 0.7409 | 0 |  |  | 0
| Custo Unitário |  |  |  | 26.96 |  | 160 | 186.96
| (BDI : 30,50%) |  |  |  | 8.22 |  | 48.8 | 57.02
| Preço Unitário |  |  |  | 35.18 |  | 208.8 | 243.98
16.3 | Ponto de luz / força (c/tubul., cx. e fiaçao) ate 200w | pt
| ARRUELA DE 1/2" | UN | 0.44 | 2 |  | 0.88 |  | 0.88
| BUCHA DE 1/2" | UN | 0.53 | 2 |  | 1.06 |  | 1.06
| CABO DE COBRE 2,5MM2 -750V | M | 1.11 | 9 |  | 9.99 |  | 9.99
| CAIXA DE DERIVACAO 4"X2"- PLASTICA | UN | 2 | 1 |  | 2 |  | 2
| ELETRODUTO EM PVC DE 1/2" | M | 1.7 | 3 |  | 5.1 |  | 5.1
| FITA ISOLANTE | M | 0.7 | 1 |  | 0.7 |  | 0.7
| AJUDANTE | H | 4.68 | 5.4762 | 25.63 |  |  | 25.63
| ELETRICISTA | H | 6.47 | 5.4762 | 35.43 |  |  | 35.43
| Encargos Sociais Horistas (120,84%) |  | 61.06 | 1.2084 | 73.78 |  |  | 73.78
| Encargos Sociais Mensalistas (74,09%) |  | 0 | 0.7409 | 0 |  |  | 0
| Custo Unitário |  |  |  | 134.84 | 19.73 |  | 154.57
| (BDI : 30,50%) |  |  |  | 41.13 | 6.02 |  | 47.15
| Preço Unitário |  |  |  | 175.97 | 25.75 |  | 201.72
16.4 | Luminária de sobrepor com aletas e 2 lâmpadas de led de 18w | un
| LUMINARIA COMPLETA DE SOBREPOR COM ALETAS E 2 | UN | 250.52 | 1 |  | 250.52 |  | 250.52
| AJUDANTE | H | 4.68 | 0.8214 | 3.84 |  |  | 3.84
| ELETRICISTA | H | 6.47 | 1.0952 | 7.09 |  |  | 7.09
| Encargos Sociais Horistas (120,84%) |  | 10.93 | 1.2084 | 13.21 |  |  | 13.21
| Encargos Sociais Mensalistas (74,09%) |  | 0 | 0.7409 | 0 |  |  | 0
| Custo Unitário |  |  |  | 24.14 | 250.52 |  | 274.66
| (BDI : 30,50%) |  |  |  | 7.36 | 76.41 |  | 83.77
| Preço Unitário |  |  |  | 31.5 | 326.93 |  | 358.43
16.5 | Luminária c/ lâmp de emergência | un
| LUMINARIA C/ LAMP DE EMERGêNCIA | UN | 29 | 1 |  | 29 |  | 29
| AJUDANTE | H | 4.68 | 0.5477 | 2.56 |  |  | 2.56
| ELETRICISTA | H | 6.47 | 1.0953 | 7.09 |  |  | 7.09
| Encargos Sociais Horistas (120,84%) |  | 9.65 | 1.2084 | 11.66 |  |  | 11.66
| Encargos Sociais Mensalistas (74,09%) |  | 0 | 0.7409 | 0 |  |  | 0
| Custo Unitário |  |  |  | 21.31 | 29 |  | 50.31
| (BDI : 30,50%) |  |  |  | 6.5 | 8.85 |  | 15.35
| Preço Unitário |  |  |  | 27.81 | 37.85 |  | 65.66
16.6 | Centro de distribuição p/ 16 disjuntores (c/ barramento) | un
| CENTRO DE DISTRIBUICAO P/ 16 DISJUNTORES (C/ BARRAM) | UN | 294.51 | 1 |  | 294.51 |  | 294.51
| AJUDANTE | H | 4.68 | 2.19 | 10.25 |  |  | 10.25
| ELETRICISTA | H | 6.47 | 4.38 | 28.34 |  |  | 28.34
| Encargos Sociais Horistas (120,84%) |  | 38.59 | 1.2084 | 46.63 |  |  | 46.63
| Encargos Sociais Mensalistas (74,09%) |  | 0 | 0.7409 | 0 |  |  | 0
| Custo Unitário |  |  |  | 85.22 | 294.51 |  | 379.73
| (BDI : 30,50%) |  |  |  | 25.99 | 89.83 |  | 115.82
| Preço Unitário |  |  |  | 111.21 | 384.34 |  | 495.55
16.7 | Centro de distribuição p/ 06 disjuntores (s/ barramento) | un
| CENTRO DE DISTRIBUICAO PARA 6 DISJUNTORES | UN | 3 | 1 |  | 3 |  | 3
| AJUDANTE | H | 4.68 | 0.01 | 0.05 |  |  | 0.05
| ELETRICISTA | H | 6.47 | 0.01 | 0.06 |  |  | 0.06
| Encargos Sociais Horistas (120,84%) |  | 0.11 | 1.2084 | 0.13 |  |  | 0.13
| Encargos Sociais Mensalistas (74,09%) |  | 0 | 0.7409 | 0 |  |  | 0
| Custo Unitário |  |  |  | 0.24 | 3 |  | 3.24
| (BDI : 30,50%) |  |  |  | 0.07 | 0.92 |  | 0.99
| Preço Unitário |  |  |  | 0.31 | 3.92 |  | 4.23
16.8 | Disjuntor 1p - 10 a 30a - padrão din | un
| DISJUNTOR 1P - 10 A 30A - PADRAO DIN | UN | 6.54 | 1 |  | 6.54 |  | 6.54
| AJUDANTE | H | 4.68 | 0.3282 | 1.54 |  |  | 1.54
| ELETRICISTA | H | 6.47 | 0.3282 | 2.12 |  |  | 2.12
| Encargos Sociais Horistas (120,84%) |  | 3.66 | 1.2084 | 4.42 |  |  | 4.42
| Encargos Sociais Mensalistas (74,09%) |  | 0 | 0.7409 | 0 |  |  | 0
| Custo Unitário |  |  |  | 8.08 | 6.54 |  | 14.62
| (BDI : 30,50%) |  |  |  | 2.46 | 1.99 |  | 4.45
| Preço Unitário |  |  |  | 10.54 | 8.53 |  | 19.07
16.9 | Disjuntor 2p - 15 a 50a - padrão din | un
| DISJUNTOR 2P - 15 A 50A - PADRAO DIN | UN | 33.73 | 1 |  | 33.73 |  | 33.73
| AJUDANTE | H | 4.68 | 0.6579 | 3.08 |  |  | 3.08
| ELETRICISTA | H | 6.47 | 0.65 | 4.21 |  |  | 4.21
| Encargos Sociais Horistas (120,84%) |  | 7.29 | 1.2084 | 8.81 |  |  | 8.81
| Encargos Sociais Mensalistas (74,09%) |  | 0 | 0.7409 | 0 |  |  | 0
| Custo Unitário |  |  |  | 16.1 | 33.73 |  | 49.83
| (BDI : 30,50%) |  |  |  | 4.91 | 10.29 |  | 15.2
| Preço Unitário |  |  |  | 21.01 | 44.02 |  | 65.03
16.1 | Disjuntor 3p - 60 a 100a - padrão din | un
| DISJUNTOR 3P-60A A 100A - PADRAO DIN | UN | 137 | 1 |  | 137 |  | 137
| AJUDANTE | H | 4.68 | 0.9819 | 4.6 |  |  | 4.6
| ELETRICISTA | H | 6.47 | 0.9881 | 6.39 |  |  | 6.39
| Encargos Sociais Horistas (120,84%) |  | 10.99 | 1.2084 | 13.28 |  |  | 13.28
| Encargos Sociais Mensalistas (74,09%) |  | 0 | 0.7409 | 0 |  |  | 0
| Custo Unitário |  |  |  | 24.27 | 137 |  | 161.27
| (BDI : 30,50%) |  |  |  | 7.4 | 41.78 |  | 49.18
| Preço Unitário |  |  |  | 31.67 | 178.78 |  | 210.45
16.11 | Disjuntor tqd 3p - 250a - padrão din | un
| DISJUNTOR 3P - 250A | UN | 1030 | 1 |  | 1030 |  | 1030
| AJUDANTE | H | 4.68 | 0.5477 | 2.56 |  |  | 2.56
| ELETRICISTA | H | 6.47 | 1.0953 | 7.09 |  |  | 7.09
| Encargos Sociais Horistas (120,84%) |  | 9.65 | 1.2084 | 11.66 |  |  | 11.66
| Encargos Sociais Mensalistas (74,09%) |  | 0 | 0.7409 | 0 |  |  | 0
| Custo Unitário |  |  |  | 21.31 | 1030 |  | 1051.31
| (BDI : 30,50%) |  |  |  | 6.5 | 314.15 |  | 320.65
| Preço Unitário |  |  |  | 27.81 | 1344.15 |  | 1371.96
16.12 | Caixa em alvenaria de 30x30x30cm c/ tpo. concreto | un
| ACO CA 50/60 - PRECO MEDIO | KG | 3.4 | 2.1 |  | 7.14 |  | 7.14
| ARAME RECOZIDO NO. 18 | KG | 8.7 | 0.069 |  | 0.6 |  | 0.6
| AREIA | M3 | 46 | 0.076031 |  | 3.5 |  | 3.5
| CIMENTO | SC | 28 | 0.39076 |  | 10.94 |  | 10.94
| ADITIVO PLASTIFICANTE | L | 8.3 | 0.031004 |  | 0.26 |  | 0.26
| PERNAMANCA 3" X 2" 20 PLS - MADEIRA BRANCA | DZ | 95 | 0.03 |  | 2.85 |  | 2.85
| PREGO 2"X11 | KG | 7.5 | 0.075 |  | 0.56 |  | 0.56
| RIPAO EM MADEIRA DE LEI 2"X1" SERR. | DZ | 87.55 | 0.03 |  | 2.63 |  | 2.63
| SEIXO LAVADO | M3 | 112 | 0.039 |  | 4.37 |  | 4.37
| TABUA DE MADEIRA BRANCA 20 PLS | DZ | 74 | 0.09 |  | 6.66 |  | 6.66
| TIJOLO DE BARRO 9X14X19 | UN | 0.5 | 27 |  | 13.5 |  | 13.5
| BETONEIRA ELETRICA - 320L | HP | 9.5 | 0.018 |  |  | 0.17 | 0.17
| BETONEIRO | H | 6.47 | 0.0375 | 0.24 |  |  | 0.24
| CARPINTEIRO | H | 6.47 | 0.282 | 1.82 |  |  | 1.82
| FERREIRO | H | 6.47 | 0.2 | 1.29 |  |  | 1.29
| PEDREIRO | H | 6.47 | 1.7513 | 11.33 |  |  | 11.33
| SERVENTE | H | 4.68 | 2.9294 | 13.71 |  |  | 13.71
| Encargos Sociais Horistas (120,84%) |  | 28.39 | 1.2084 | 34.31 |  |  | 34.31
| Encargos Sociais Mensalistas (74,09%) |  | 0 | 0.7409 | 0 |  |  | 0
| Custo Unitário |  |  |  | 62.7 | 53.01 | 0.17 | 115.88
| (BDI : 30,50%) |  |  |  | 19.12 | 16.17 | 0.05 | 35.34
| Preço Unitário |  |  |  | 81.82 | 69.18 | 0.22 | 151.22
16.13 | Caixa em alvenaria de 60x60x80cm c/ tpo. concreto | un
| ACO CA 50/60 - PRECO MEDIO | KG | 3.4 | 4.788 |  | 16.28 |  | 16.28
| ARAME RECOZIDO NO. 18 | KG | 8.7 | 0.15732 |  | 1.37 |  | 1.37
| AREIA | M3 | 46 | 0.24012 |  | 11.05 |  | 11.05
| CIMENTO | SC | 28 | 1.2026 |  | 33.67 |  | 33.67
| ADITIVO PLASTIFICANTE | L | 8.3 | 0.12075 |  | 1 |  | 1
| PERNAMANCA 3" X 2" 20 PLS - MADEIRA BRANCA | DZ | 95 | 0.0684 |  | 6.5 |  | 6.5
| PREGO 2"X11 | KG | 7.5 | 0.171 |  | 1.28 |  | 1.28
| RIPAO EM MADEIRA DE LEI 2"X1" SERR. | DZ | 87.55 | 0.0684 |  | 5.99 |  | 5.99
| SEIXO LAVADO | M3 | 112 | 0.08888 |  | 9.95 |  | 9.95
| TABUA DE MADEIRA BRANCA 20 PLS | DZ | 74 | 0.2052 |  | 15.18 |  | 15.18
| TIJOLO DE BARRO 9X14X19 | UN | 0.5 | 120 |  | 60 |  | 60
| BETONEIRA ELETRICA - 320L | HP | 9.5 | 0.04104 |  |  | 0.39 | 0.39
| BETONEIRO | H | 6.47 | 0.0855 | 0.55 |  |  | 0.55
| CARPINTEIRO | H | 6.47 | 0.64296 | 4.16 |  |  | 4.16
| FERREIRO | H | 6.47 | 0.456 | 2.95 |  |  | 2.95
| PEDREIRO | H | 6.47 | 6.5643 | 42.47 |  |  | 42.47
| SERVENTE | H | 4.68 | 10.4469 | 48.89 |  |  | 48.89
| Encargos Sociais Horistas (120,84%) |  | 99.02 | 1.2084 | 119.67 |  |  | 119.67
| Encargos Sociais Mensalistas (74,09%) |  | 0 | 0.7409 | 0 |  |  | 0
| Custo Unitário |  |  |  | 218.69 | 162.27 | 0.39 | 381.35
| (BDI : 30,50%) |  |  |  | 66.7 | 49.5 | 0.12 | 116.32
| Preço Unitário |  |  |  | 285.39 | 211.77 | 0.51 | 497.67
17.1 | Cordoalha de cobre nu - seçao 35 a 50mm2 - isoladores | m
| CORDOALHA DE COBRE NU 50MM2 | M | 21.18 | 1 |  | 21.18 |  | 21.18
| SUPORTE SIMPLES C/ROLDANA P/CORDOALHA (35-50MM2) | UN | 10.3 | 0.5 |  | 5.15 |  | 5.15
| AJUDANTE | H | 4.68 | 0.6029 | 2.82 |  |  | 2.82
| ELETRICISTA | H | 6.47 | 0.6029 | 3.9 |  |  | 3.9
| Encargos Sociais Horistas (120,84%) |  | 6.72 | 1.2084 | 8.12 |  |  | 8.12
| Encargos Sociais Mensalistas (74,09%) |  | 0 | 0.7409 | 0 |  |  | 0
| Custo Unitário |  |  |  | 14.84 | 26.33 |  | 41.17
| (BDI : 30,50%) |  |  |  | 4.53 | 8.03 |  | 12.56
| Preço Unitário |  |  |  | 19.37 | 34.36 |  | 53.73
17.2 | Caixa de inspeção em pvc d=300mm | un
| CAIXA DE INSPECAO EM PVC D=300MM | UN | 220.96 | 1 |  | 220.96 |  | 220.96
| ENCANADOR | H | 6.47 | 0.438 | 2.83 |  |  | 2.83
| SERVENTE | H | 4.68 | 0.438 | 2.05 |  |  | 2.05
| Encargos Sociais Horistas (120,84%) |  | 4.88 | 1.2084 | 5.9 |  |  | 5.9
| Encargos Sociais Mensalistas (74,09%) |  | 0 | 0.7409 | 0 |  |  | 0
| Custo Unitário |  |  |  | 10.78 | 220.96 |  | 231.74
| (BDI : 30,50%) |  |  |  | 3.29 | 67.39 |  | 70.68
| Preço Unitário |  |  |  | 14.07 | 288.35 |  | 302.42
17.3 | Haste de aço cobreada 3/4"x3m c/ conector | un
| HASTE DE ACO COBREADA 3/4"X3M C/ CONECTOR | UN | 69.87 | 1 |  | 69.87 |  | 69.87
| AJUDANTE | H | 4.68 | 0.657 | 3.07 |  |  | 3.07
| ELETRICISTA | H | 6.47 | 1.3147 | 8.51 |  |  | 8.51
| Encargos Sociais Horistas (120,84%) |  | 11.58 | 1.2084 | 13.99 |  |  | 13.99
| Encargos Sociais Mensalistas (74,09%) |  | 0 | 0.7409 | 0 |  |  | 0
| Custo Unitário |  |  |  | 25.57 | 69.87 |  | 95.44
| (BDI : 30,50%) |  |  |  | 7.8 | 21.31 |  | 29.11
| Preço Unitário |  |  |  | 33.37 | 91.18 |  | 124.55
17.4 | Conector paralelo de aluminio 8 a 10 | un
| CONECTOR PARALELO DE ALUMINIO 8 A 10 | UN | 8.15 | 1 |  | 8.15 |  | 8.15
| AJUDANTE | H | 4.68 | 0.0328 | 0.15 |  |  | 0.15
| ELETRICISTA | H | 6.47 | 0.0657 | 0.43 |  |  | 0.43
| Encargos Sociais Horistas (120,84%) |  | 0.58 | 1.2084 | 0.7 |  |  | 0.7
| Encargos Sociais Mensalistas (74,09%) |  | 0 | 0.7409 | 0 |  |  | 0
| Custo Unitário |  |  |  | 1.28 | 8.15 |  | 9.43
| (BDI : 30,50%) |  |  |  | 0.39 | 2.49 |  | 2.88
| Preço Unitário |  |  |  | 1.67 | 10.64 |  | 12.31
17.5 | Suporte isolador simples | un
| SUPORTE ISOLADOR SIMPLES | UN | 12.36 | 1 |  | 12.36 |  | 12.36
| AJUDANTE | H | 4.68 | 0.5477 | 2.56 |  |  | 2.56
| ELETRICISTA | H | 6.47 | 1.0953 | 7.09 |  |  | 7.09
| Encargos Sociais Horistas (120,84%) |  | 9.65 | 1.2084 | 11.66 |  |  | 11.66
| Encargos Sociais Mensalistas (74,09%) |  | 0 | 0.7409 | 0 |  |  | 0
| Custo Unitário |  |  |  | 21.31 | 12.36 |  | 33.67
| (BDI : 30,50%) |  |  |  | 6.5 | 3.77 |  | 10.27
| Preço Unitário |  |  |  | 27.81 | 16.13 |  | 43.94
17.6 | Suporte isolado c/ braçadeira p/ para raio | un
| SUPORTE ISOLADO C/ BRACADEIRA P/ PARA RAIO | UN | 7 | 1 |  | 7 |  | 7
| AJUDANTE | H | 4.68 | 0.5477 | 2.56 |  |  | 2.56
| ELETRICISTA | H | 6.47 | 1.0953 | 7.09 |  |  | 7.09
| Encargos Sociais Horistas (120,84%) |  | 9.65 | 1.2084 | 11.66 |  |  | 11.66
| Encargos Sociais Mensalistas (74,09%) |  | 0 | 0.7409 | 0 |  |  | 0
| Custo Unitário |  |  |  | 21.31 | 7 |  | 28.31
| (BDI : 30,50%) |  |  |  | 6.5 | 2.13 |  | 8.63
| Preço Unitário |  |  |  | 27.81 | 9.13 |  | 36.94
17.7 | Pára-raio latao cromado tipo franklin (s/acess.) | un
| PARA-RAIO FRANKLIN - 2 DESCIDAS | UN | 90 | 1 |  | 90 |  | 90
| AJUDANTE | H | 4.68 | 1.6426 | 7.69 |  |  | 7.69
| ELETRICISTA | H | 6.47 | 1.6426 | 10.63 |  |  | 10.63
| Encargos Sociais Horistas (120,84%) |  | 18.32 | 1.2084 | 22.14 |  |  | 22.14
| Encargos Sociais Mensalistas (74,09%) |  | 0 | 0.7409 | 0 |  |  | 0
| Custo Unitário |  |  |  | 40.46 | 90 |  | 130.46
| (BDI : 30,50%) |  |  |  | 12.34 | 27.45 |  | 39.79
| Preço Unitário |  |  |  | 52.8 | 117.45 |  | 170.25
17.8 | Mastro simples de fo go p/ para-raio (c/ acessorios) | un
| BASE P/ FIXACAO DE MASTRO 2" | UN | 51 | 1 |  | 51 |  | 51
| CABO DE COBRE NU 50MM2 | M | 23.12 | 3 |  | 69.36 |  | 69.36
| CONJUNTO DE ESTAIAMENTO COMPLETO | UN | 139 | 1 |  | 139 |  | 139
| MASTRO H = 3M, DIAM. 40MM OU 50MM | UN | 150 | 1 |  | 150 |  | 150
| SUPORTE ISOLADOR REFORCADO P/MASTRO C/1 OU 2 DESCIDAS | UN | 13 | 3 |  | 39 |  | 39
| AJUDANTE | H | 4.68 | 8.7623 | 41.01 |  |  | 41.01
| ELETRICISTA | H | 6.47 | 8.7623 | 56.69 |  |  | 56.69
| Encargos Sociais Horistas (120,84%) |  | 97.7 | 1.2084 | 118.06 |  |  | 118.06
| Encargos Sociais Mensalistas (74,09%) |  | 0 | 0.7409 | 0 |  |  | 0
| Custo Unitário |  |  |  | 215.76 | 448.36 |  | 664.12
| (BDI : 30,50%) |  |  |  | 65.81 | 136.75 |  | 202.56
| Preço Unitário |  |  |  | 281.57 | 585.11 |  | 866.68
18.1 | Aparelho air-split - 18.000 btu's | un
| APARELHO AIR-SPLIT 18.000 BTU'S | UN | 2265 | 1 |  | 2265 |  | 2265
| ELETRICISTA | H | 6.47 | 5.4762 | 35.43 |  |  | 35.43
| SERVENTE | H | 4.68 | 5.4762 | 25.63 |  |  | 25.63
| Encargos Sociais Horistas (120,84%) |  | 61.06 | 1.2084 | 73.78 |  |  | 73.78
| Encargos Sociais Mensalistas (74,09%) |  | 0 | 0.7409 | 0 |  |  | 0
| Custo Unitário |  |  |  | 134.84 | 2265 |  | 2399.84
| (BDI : 30,50%) |  |  |  | 41.13 | 690.82 |  | 731.95
| Preço Unitário |  |  |  | 175.97 | 2955.82 |  | 3131.79
18.2 | Aparelho air-split - 9.000 btu's | un
| APARELHO AIR-SPLIT 9.000 BTU'S | UN | 1390 | 1 |  | 1390 |  | 1390
| ELETRICISTA | H | 6.47 | 4.3812 | 28.35 |  |  | 28.35
| SERVENTE | H | 4.68 | 4.3812 | 20.5 |  |  | 20.5
| Encargos Sociais Horistas (120,84%) |  | 48.85 | 1.2084 | 59.03 |  |  | 59.03
| Encargos Sociais Mensalistas (74,09%) |  | 0 | 0.7409 | 0 |  |  | 0
| Custo Unitário |  |  |  | 107.88 | 1390 |  | 1497.88
| (BDI : 30,50%) |  |  |  | 32.9 | 423.95 |  | 456.85
| Preço Unitário |  |  |  | 140.78 | 1813.95 |  | 1954.73
18.3 | Ponto de dreno p/ split (10m) | pt
| JOELHO/COTOVELO 90º EM PVC - JS - 25MM-LH | UN | 0.67 | 2 |  | 1.34 |  | 1.34
| TUBO DE POLIETILENO 3/8" | M | 0.95 | 12 |  | 11.4 |  | 11.4
| TUBO EM PVC - JS - 25MM (LH) | M | 2.8 | 12 |  | 33.6 |  | 33.6
| AJUDANTE | H | 4.68 | 3.2852 | 15.37 |  |  | 15.37
| ELETRICISTA | H | 6.47 | 3.2852 | 21.26 |  |  | 21.26
| Encargos Sociais Horistas (120,84%) |  | 36.63 | 1.2084 | 44.26 |  |  | 44.26
| Encargos Sociais Mensalistas (74,09%) |  | 0 | 0.7409 | 0 |  |  | 0
| Custo Unitário |  |  |  | 80.89 | 46.34 |  | 127.23
| (BDI : 30,50%) |  |  |  | 24.67 | 14.13 |  | 38.8
| Preço Unitário |  |  |  | 105.56 | 60.47 |  | 166.03
18.4 | Ponto de gás p/ split até 30.000 btu's (10m) | pt
| CABO "PP" 4X2,5MM | M | 5.92 | 12 |  | 71.04 |  | 71.04
| TUBO DE COBRE DE 3/8" | M | 15.6 | 12 |  | 187.2 |  | 187.2
| TUBO DE COBRE DE 5/8" | M | 24.2 | 12 |  | 290.4 |  | 290.4
| TUBO DE POLIETILENO 3/8" | M | 0.95 | 12 |  | 11.4 |  | 11.4
| TUBO DE POLIETILENO 5/8" | M | 1.3 | 12 |  | 15.6 |  | 15.6
| AJUDANTE | H | 4.68 | 6.571 | 30.75 |  |  | 30.75
| ELETRICISTA | H | 6.47 | 3.2866 | 21.26 |  |  | 21.26
| MONTADOR | H | 6.47 | 3.2866 | 21.26 |  |  | 21.26
| Encargos Sociais Horistas (120,84%) |  | 73.27 | 1.2084 | 88.54 |  |  | 88.54
| Encargos Sociais Mensalistas (74,09%) |  | 0 | 0.7409 | 0 |  |  | 0
| Custo Unitário |  |  |  | 161.81 | 575.64 |  | 737.45
| (BDI : 30,50%) |  |  |  | 49.35 | 175.57 |  | 224.92
| Preço Unitário |  |  |  | 211.16 | 751.21 |  | 962.37
18.5 | Conjunto airstop de embutir completo | un
| CONJUNTO AIRSTOP DE EMBUTIR COMPLETA | UN | 42 | 1 |  | 42 |  | 42
| AJUDANTE | H | 4.68 | 0.2729 | 1.28 |  |  | 1.28
| ELETRICISTA | H | 6.47 | 0.5457 | 3.53 |  |  | 3.53
| Encargos Sociais Horistas (120,84%) |  | 4.81 | 1.2084 | 5.81 |  |  | 5.81
| Encargos Sociais Mensalistas (74,09%) |  | 0 | 0.7409 | 0 |  |  | 0
| Custo Unitário |  |  |  | 10.62 | 42 |  | 52.62
| (BDI : 30,50%) |  |  |  | 3.24 | 12.81 |  | 16.05
| Preço Unitário |  |  |  | 13.86 | 54.81 |  | 68.67
19.1 | Piso tátil direcional na cor amarelo 25x25 (16 unidades) | m²
| AREIA | M3 | 46 | 0.01 |  | 0.46 |  | 0.46
| CIMENTO | SC | 28 | 0.15 |  | 4.2 |  | 4.2
| PITO TATIL DIRECIONAL NA COR AMARELO 25X25 ( 16 UNIDADES) | M2 | 96 | 1.02 |  | 97.92 |  | 97.92
| PEDREIRO | H | 6.47 | 0.6569 | 4.25 |  |  | 4.25
| SERVENTE | H | 4.68 | 0.5454 | 2.55 |  |  | 2.55
| Encargos Sociais Horistas (120,84%) |  | 6.8 | 1.2084 | 8.22 |  |  | 8.22
| Encargos Sociais Mensalistas (74,09%) |  | 0 | 0.7409 | 0 |  |  | 0
| Custo Unitário |  |  |  | 15.02 | 102.58 |  | 117.6
| (BDI : 30,50%) |  |  |  | 4.58 | 31.29 |  | 35.87
| Preço Unitário |  |  |  | 19.6 | 133.87 |  | 153.47
19.2 | Guarda-corpo em tubo de aço galvanizado 1 1/2" | m²
| AREIA | M3 | 46 | 0.000726 |  | 0.03 |  | 0.03
| CIMENTO | SC | 28 | 0.002916 |  | 0.08 |  | 0.08
| TUBO DE ACO GALVANIZADO 1 1/2" | M | 24.5 | 4.16 |  | 101.92 |  | 101.92
| PEDREIRO | H | 6.47 | 0.1863 | 1.21 |  |  | 1.21
| SERVENTE | H | 4.68 | 0.1581 | 0.74 |  |  | 0.74
| SERRALHEIRO | H | 6.47 | 10.8331 | 70.09 |  |  | 70.09
| Encargos Sociais Horistas (120,84%) |  | 72.04 | 1.2084 | 87.04 |  |  | 87.04
| Encargos Sociais Mensalistas (74,09%) |  | 0 | 0.7409 | 0 |  |  | 0
| Custo Unitário |  |  |  | 159.08 | 102.03 |  | 261.11
| (BDI : 30,50%) |  |  |  | 48.52 | 31.12 |  | 79.64
| Preço Unitário |  |  |  | 207.6 | 133.15 |  | 340.75
20.1 | Limpeza (c/ maq.) + enceramento de piso de alta resistencia | m2
| LIMPEZA (C/ MAQ.) + ENCERAMENTO DE PISO DE ALTA RESISTêNCIA | M2 | 16 | 1 |  | 16 |  | 16
| Custo Unitário |  |  |  |  | 16 |  | 16
| (BDI : 30,50%) |  |  |  |  | 4.88 |  | 4.88
| Preço Unitário |  |  |  |  | 20.88 |  | 20.88
20.2 | Quadro magnético branco c/ apoio para apagador e pincéis e moldura em alumínio | m2
| QUADRO MAGNETICO BRANCO C/ APOIO PARA APAGADOR E PINCEIS E | M2 | 327 | 1 |  | 327 |  | 327
| SERVENTE | H | 4.68 | 0.547 | 2.56 |  |  | 2.56
| Encargos Sociais Horistas (120,84%) |  | 2.56 | 1.2084 | 3.09 |  |  | 3.09
| Encargos Sociais Mensalistas (74,09%) |  | 0 | 0.7409 | 0 |  |  | 0
| Custo Unitário |  |  |  | 5.65 | 327 |  | 332.65
| (BDI : 30,50%) |  |  |  | 1.72 | 99.73 |  | 101.45
| Preço Unitário |  |  |  | 7.37 | 426.73 |  | 434.1
20.3 | Placa de inauguração em aço/letras bx. relevo-(60 x 40cm) | m²
| PLACA DE INAUGURACAO EM ACO/LETRAS BX. RELEVO-(60 X 40CM) | UN | 1350 | 1 |  | 1350 |  | 1350
| PEDREIRO | H | 6.47 | 0.5 | 3.23 |  |  | 3.23
| SERVENTE | H | 4.68 | 0.5 | 2.34 |  |  | 2.34
| Encargos Sociais Horistas (120,84%) |  | 5.57 | 1.2084 | 6.73 |  |  | 6.73
| Encargos Sociais Mensalistas (74,09%) |  | 0 | 0.7409 | 0 |  |  | 0
| Custo Unitário |  |  |  | 12.3 | 1350 |  | 1362.3
| (BDI : 30,50%) |  |  |  | 3.75 | 411.75 |  | 415.5
| Preço Unitário |  |  |  | 16.05 | 1761.75 |  | 1777.8
20.4 | Limpeza geral e entrega da obra | m2
| SERVENTE | H | 4.68 | 0.432 | 2.02 |  |  | 2.02
| Encargos Sociais Horistas (120,84%) |  | 2.02 | 1.2084 | 2.44 |  |  | 2.44
| Encargos Sociais Mensalistas (74,09%) |  | 0 | 0.7409 | 0 |  |  | 0
| Custo Unitário |  |  |  | 4.46 |  |  | 4.46
| (BDI : 30,50%) |  |  |  | 1.36 |  |  | 1.36
| Preço Unitário |  |  |  | 5.82 |  |  | 5.82

## ORÇAMENTO
ESTRUTURAL CONSTRUÇÕES E SERVIÇOS EIRELI
CONTRATANTE -PREFEITURA MUNICIPAL DE OURÉM
PROPOSTA
TOMADA DE PREÇO Nº 010/2018 CPL/PMO
Reforma e Adaptação da Escola Maria do Socorro de Oliveira Rocha na Cidade de Ourém/PA
ITEM | DESCRIÇÃO | UNIDADE | QUANTIDADE | PR.UNITARIO | PREÇO TOTAL
1 | ADMINISTRAÇÃO DE OBRA
1.1 | Administração local, incl. engenheiro civil de obra pleno eengarregado geral | und | 1 | 28642.64 | 28642.64
| TOTAL DO Item 1 |  |  |  | 28642.64
2 | SERVIÇOS PRELIMINARES
2.1 | Placa da obra em chapa galvanizada | m² | 6 | 203.18 | 1219.08
2.2 | Barracão de madeira (incl. instalações) | m² | 18 | 498.08 | 8965.44
2.3 | Tapume c/ chapa de madeirit e=10mm (h=2.20m) | m² | 266.2 | 203.15 | 54078.53
2.4 | Licenças e taxas da obra (até 500m2) | cj | 1 | 6865.02 | 6865.02
2.5 | Limpeza do terreno | m² | 437.5 | 1.76 | 770
2.6 | Locacao convencional de obra, através de gabarito de tabuas corridas pontaletadas a cada 1,50m, sem reaproveitamento | m² | 265.85 | 10.49 | 2788.77
| TOTAL DO Item 2 |  |  |  | 74686.84
3 | RETIRADA/DEMOLIÇÃO
3.1 | Demolição manual de alvenaria de tijolo | m³ | 0.65 | 50.37 | 32.74
3.2 | Retirada de grade de ferro | m² | 74.79 | 19.91 | 1489.07
3.3 | Retirada de louça sanitária | und. | 2 | 35.18 | 70.36
3.4 | Retirada de revestimento cerâmico | m² | 334.13 | 4.99 | 1667.31
| TOTAL DO Item 3 |  |  |  | 3259.48
4 | Alvenaria
4.1 | Alvenaria tijolo de barro a cutelo | m2 | 3.48 | 57.24 | 199.2
| TOTAL DO Item 4 |  |  |  | 199.2
5 | REVESTIMENTO
5.1 | Emboço com argamassa 1:6:adit. plast. | m² | 324.59 | 33.62 | 10912.72
5.2 | Chapisco de cimento e areia no traço 1:3 | m² | 324.59 | 9.77 | 3171.24
5.3 | Revestimento cerâmico padrão médio | m² | 335.49 | 79.4 | 26637.91
5.4 | Rejuntamento de revestimento | m² | 335.49 | 4.92 | 1650.61
5.5 | Reboco com argamassa 1:6:adit. plast. | m² | 114.3 | 39.67 | 4534.28
| TOTAL DO Item 5 |  |  |  | 46906.76
6 | COBERTURA
6.1 | CONSTRUÇÃO DO ALPENDRE
6.1.1 | Mão francesa em mad. de lei (padrao seduc) | und | 8.5 | 245.15 | 2083.78
6.1.2 | Estrutura em mad. lei p/ telha de barro - pç.aparelhada | m² | 8.5 | 86.14 | 732.19
6.1.3 | Cobertura - telha plan | m² | 11.8 | 65.25 | 769.95
6.1.4 | Encaliçamento de telha ceramica (beiral e cumieira) | m | 106.7 | 11.39 | 1215.31
| TOTAL DO SubItem 6.1 |  |  |  | 4801.23
6.2 | MANUTENÇÃO COBERTURA EXISTENTE
6.2.1 | Recolocacao de telhas ceramicas tipo plan, considerando reaproveitamento de material | m2 | 1376.65 | 41.21 | 56731.75
| TOTAL DO SubItem 6.2 |  |  |  | 56731.75
6.3 | PINTURA
6.3.1 | Pintura s/ telha ceramica | m2 | 1465.38 | 16.51 | 24193.42
6.3.2 | Verniz poliuretano sobre madeiramento do telhado | m² | 852.89 | 30.26 | 25808.45
| TOTAL DO SubItem 6.3 |  |  |  | 50001.87
| TOTAL DO Item 6 |  |  |  | 111534.85
7 | REVISÃO DAS INSTALAÇÕES
7.1 | Revisão de ponto de água | pt | 4 | 112.34 | 449.36
7.2 | Revisão de ponto de esgoto | pt | 3 | 136.49 | 409.47
| TOTAL DO Item 7 |  |  |  | 858.83
8 | ESQUADRIAS
8.1 | Esquadria de correr em vidro temperado de 8mm | m2 | 67.26 | 483.97 | 32551.82
8.2 | Porta mad. trabalhada c/ caix. aduela e alizar | m2 | 10.66 | 930.93 | 9923.71
8.3 | Portão de ferro 5/8" c/ ferragens (incl. pint. anti-corrosiva) | m2 | 81.29 | 492.83 | 40062.15
8.4 | Soleira e peitoril - granito preto - e=2cm | m2 | 15.66 | 602.64 | 9437.34
| TOTAL DO Item 8 |  |  |  | 91975.02
9 | BANCADAS, FERRAGENS E EQUIPAMENTOS
9.1 | Ferragens p/ porta interna 1 fl. | cj | 7 | 149.86 | 1049.02
9.2 | Barra em aço inox (pne) | m | 2 | 264.85 | 529.7
9.3 | Tampo em granito verde ubatuba | m² | 1.97 | 522.21 | 1028.75
9.4 | Cuba em aço inox 40 x30 x15cm | un | 2 | 212.9 | 425.8
9.5 | Torneira de metal cromada bica móvel p/ pia/tanque | un | 4 | 205.9 | 823.6
9.6 | Sifão plástico flexível | un | 4 | 14.77 | 59.08
9.7 | Exaustor d=40cm | un | 1 | 327 | 327
9.8 | Bacia sifonada - pne | un | 1 | 1190.33 | 1190.33
| TOTAL DO Item 9 |  |  |  | 5433.28
10 | PINTURA
10.1 | Acrilica acetinada c/ massa e selador - interna e externa | m2 | 1343.77 | 38.76 | 52084.53
10.2 | Esmalte s/ madeira com selador sem massa | m2 | 39.35 | 22.71 | 893.64
10.3 | Esmalte s/ ferro (superfície lisa) | m2 | 161.15 | 34.03 | 5483.93
| TOTAL DO Item 10 |  |  |  | 58462.1
11 | PASSARELA COBERTA
11.1 | Passarela coberta c/telhas de barro (com pilar 6"x3") | m | 48.8 | 1132.07 | 55245.02
| TOTAL DO Item 11 |  |  |  | 55245.02
12 | SEGURANÇA CONTRA INCÊNDIO
12.1 | Extintor de incêndio abc - 6kg | un | 15 | 356.9 | 5353.5
12.2 | Placa de sinalização fotoluminoscente | un | 4 | 69.67 | 278.68
| TOTAL DO Item 12 |  |  |  | 5632.18
13 | QUADRA POLIESPORTIVA
13.1 | SERVIÇOS PRELIMINARES
13.1.1 | Demolição manual de concreto simples (canaletas laterais) | m³ | 15.12 | 218.6 | 3305.23
13.1.2 | Apicoamento de concreto | m² | 554.9 | 22.16 | 12296.58
13.1.3 | Retirada de alambrado metálica | m² | 56.32 | 9.4 | 529.41
| TOTAL DO SubItem 13.1 |  |  |  | 16131.22
13.2 | ALAMBRADO
13.2.1 | Alambrado p/ quadra (tubo fo e tela de arame galv.-12 # 2") | m² | 188.4 | 369.67 | 69645.83
| TOTAL DO SubItem 13.2 |  |  |  | 69645.83
13.3 | PISO DA QUADRA EM KORODUR
13.3.1 | Camada impermeabilizadora e=10cm c/ seixo (sobre piso apicoado) | m² | 504.73 | 54.87 | 27694.54
13.3.2 | Piso de alta resistência e=8mm c/ resina incl. camada regularizadora | m² | 504.73 | 101.5 | 51230.1
| TOTAL DO SubItem 13.3 |  |  |  | 78924.64
13.4 | REPOSIÇÃO DAS TELHAS METÁLICAS DANIFICADAS
13.4.1 | telha de aluminio ondulada e=0,5mm | m² | 44.8 | 62.52 | 2800.9
| TOTAL DO SubItem 13.4 |  |  |  | 2800.9
13.5 | ARQUIBANCADAS
13.5.1 | Arquibancada em concreto armado (mod. 20m) | m² | 58.15 | 2933.29 | 170570.81
| TOTAL DO SubItem 13.5 |  |  |  | 170570.81
13.6 | PISO DA ÁREA DE CIRCULAÇÃO
13.6.1 | Camada impermeabilizadora e=10cm c/ seixo | m2 | 108.9 | 54.87 | 5975.34
13.6.2 | Cimentado liso c/ junta plastica | m2 | 108.9 | 51.75 | 5635.58
| TOTAL DO SubItem 13.6 |  |  |  | 11610.92
13.7 | COBERTURA METÁLICA DA ARQUIBANCADA
| TOTAL DO SubItem 13.7 |  |  |  | 0
13.7.1 | COBERTURA
13.7.1.1 | Estrutura metalica p/ cobertura - (incl. pintura anti-corrosiva) | kg | 3208.26 | 17.87 | 57331.61
13.7.1.2 | Cobertura - telha de aluminio ondulada e=0,5mm | m2 | 291.66 | 62.52 | 18234.58
| TOTAL DO SubItem 13.7.1 |  |  |  | 75566.19
13.7.2 | CANALETA
13.7.2.1 | Canaleta em alvenaria (0.30x0.30m) rebocada internamente | m2 | 59.96 | 100.03 | 5997.8
| TOTAL DO SubItem 13.7.2 |  |  |  | 5997.8
13.7.3 | CALHA METALICA
13.7.3.1 | Calha em chapa galvanizada | m | 64 | 54.22 | 3470.08
13.7.3.2 | (Composição representativa) do serviço de instalação de tubos de pvc, série r, água pluvial, dn 100 mm (instalado em ramal de encaminhamento, ou condutores verticais), inclusive conexões, cortes e fixações, para prédios. af_10/2015 | m | 38.4 | 43.37 | 1665.41
| TOTAL DO SubItem 13.7.3 |  |  |  | 5135.49
13.8 | ELÉTRICO
13.8.1 | Centro de distribuição p/ 06 disjuntores (s/ barramento) | und | 1 | 96.23 | 96.23
13.8.2 | Ponto de força (tubul., fiaçao e disjuntor) acima de 200w | pt | 16 | 411.95 | 6591.2
13.8.3 | Refletor aluminio c/ lâmp mista 500w | und | 16 | 141.79 | 2268.64
13.8.4 | Caixa em alvenaria de 30x30x30cm c/ tpo. concreto | und | 1 | 151.22 | 151.22
13.8.5 | Haste de aço cobreada 5/8"x3,0m c/ conector | und | 1 | 92.62 | 92.62
| TOTAL DO SubItem 13.8 |  |  |  | 9199.91
13.9 | SPDA
13.9.1 | Haste de aço cobreada 5/8"x3,0m c/ conector | und | 6 | 92.62 | 555.72
13.9.2 | Caixa em alvenaria de 30x30x30cm c/ tpo. concreto | und | 6 | 151.22 | 907.32
13.9.3 | Cordoalha de cobre nu - seçao 35 a 50mm2 - isoladores | m | 163.7 | 53.73 | 8795.6
13.9.4 | Pára-raio latao cromado tipo franklin (s/acess.) | und | 2 | 170.25 | 340.5
13.9.5 | Conector paralelo de aluminio 8 a 10 | un | 30 | 12.31 | 369.3
13.9.6 | Suporte isolado c/ braçadeira p/ para raio | und | 32 | 36.94 | 1182.08
13.9.7 | Tubo pvc rigido diam. 50mm p/proteçao cordoalha | m | 42 | 98.47 | 4135.74
13.9.8 | Terminal aereo em aco galvanizado com base de fixacao h = 30cm | und | 50 | 31.53 | 1576.5
13.9.9 | Terminal de compressão em latão 35mm² | und | 52 | 4.76 | 247.52
| TOTAL DO SubItem 13.9 |  |  |  | 18110.28
13.10 | FECHAMENTO DA PARTE SUPERIOR DA QUADRA
13.10.1 | Estrutura metalica em aco estrutural perfil i 6 x 3 3/8 | kg | 83.29 | 8.62 | 717.96
13.10.2 | telha de aluminio ondulada e=0,5mm | m2 | 99.04 | 62.52 | 6191.98
| TOTAL DO SubItem 13.10 |  |  |  | 6909.94
13.11 | PINTURA
13.11.1 | Acrílica para piso | m² | 626.32 | 16.8 | 10522.18
13.11.2 | Pintura com tinta a base de borracha clorada , de faixas de demarcacao, em quadra poliesportiva, 5 cm de largura. | ml | 282.72 | 14.6 | 4127.71
13.11.3 | Esmalte sobre grade de ferro (superf. aparelhada) | m² | 184.9 | 47.35 | 8755.02
| TOTAL DO SubItem 13.11 |  |  |  | 23404.91
13.12 | DIVERSOS
13.12.1 | Equipamento completo p/ quadra de esportes | cj | 1 | 11208.85 | 11208.85
13.12.2 | Portão de ferro 3/4" c/ ferragens (incl. pint. anti-corrosiva) | m2 | 4 | 513.71 | 2054.84
| TOTAL DO SubItem 13.12 |  |  |  | 13263.69
| TOTAL DO Item 13 |  |  |  | 507272.53
14 | FORRO
14.1 | Retirada de forro em pvc, incl. barroteamento | m2 | 612.49 | 5.27 | 3227.82
14.2 | Barroteamento em madeira de lei p/ forro pvc | m2 | 612.49 | 45.58 | 27917.29
14.3 | Forro em lambri de pvc | m2 | 612.49 | 41.89 | 25657.21
| TOTAL DO Item 14 |  |  |  | 56802.32
15 | HIDROSANITARIO
15.1 | Ponto de agua (incl. tubos e conexoes) | pt | 3 | 374.45 | 1123.35
15.2 | Ponto de esgoto (incl. tubos, conexoes,cx. e ralos) | pt | 3 | 341.24 | 1023.72
| TOTAL DO Item 15 |  |  |  | 2147.07
16 | ELÉTRICO
16.1 | Ponto p/ ventilador de teto (c/ fiaçao) | pt | 1 | 93.8 | 93.8
16.2 | Ventilador de teto | un | 1 | 243.98 | 243.98
16.3 | Ponto de luz / força (c/tubul., cx. e fiaçao) ate 200w | pt | 189 | 201.72 | 38125.08
16.4 | Luminária de sobrepor com aletas e 2 lâmpadas de led de 18w | un | 117 | 358.43 | 41936.31
16.5 | Luminária c/ lâmp de emergência | un | 19 | 65.66 | 1247.54
16.6 | Centro de distribuição p/ 16 disjuntores (c/ barramento) | un | 2 | 495.55 | 991.1
16.7 | Centro de distribuição p/ 06 disjuntores (s/ barramento) | un | 10 | 4.23 | 42.3
16.8 | Disjuntor 1p - 10 a 30a - padrão din | un | 20 | 19.07 | 381.4
16.9 | Disjuntor 2p - 15 a 50a - padrão din | un | 34 | 65.03 | 2211.02
16.1 | Disjuntor 3p - 60 a 100a - padrão din | un | 5 | 210.45 | 1052.25
16.11 | Disjuntor tqd 3p - 250a - padrão din | un | 1 | 1371.96 | 1371.96
16.12 | Caixa em alvenaria de 30x30x30cm c/ tpo. concreto | un | 9 | 151.22 | 1360.98
16.13 | Caixa em alvenaria de 60x60x80cm c/ tpo. concreto | un | 6 | 497.67 | 2986.02
| TOTAL DO Item 16 |  |  |  | 92043.74
17 | SPDA
17.1 | Cordoalha de cobre nu - seçao 35 a 50mm2 - isoladores | m | 489.2 | 53.73 | 26284.72
17.2 | Caixa de inspeção em pvc d=300mm | un | 15 | 302.42 | 4536.3
17.3 | Haste de aço cobreada 3/4"x3m c/ conector | un | 15 | 124.55 | 1868.25
17.4 | Conector paralelo de aluminio 8 a 10 | un | 50 | 12.31 | 615.5
17.5 | Suporte isolador simples | un | 170 | 43.94 | 7469.8
17.6 | Suporte isolado c/ braçadeira p/ para raio | un | 6 | 36.94 | 221.64
17.7 | Pára-raio latao cromado tipo franklin (s/acess.) | un | 2 | 170.25 | 340.5
17.8 | Mastro simples de fo go p/ para-raio (c/ acessorios) | un | 2 | 866.68 | 1733.36
| TOTAL DO Item 17 |  |  |  | 43070.07
18 | REFRIGERAÇÃO
18.1 | Aparelho air-split - 18.000 btu's | un | 24 | 3131.79 | 75162.96
18.2 | Aparelho air-split - 9.000 btu's | un | 3 | 1954.73 | 5864.19
18.3 | Ponto de dreno p/ split (10m) | pt | 15 | 166.03 | 2490.45
18.4 | Ponto de gás p/ split até 30.000 btu's (10m) | pt | 27 | 962.37 | 25983.99
18.5 | Conjunto airstop de embutir completo | un | 27 | 68.67 | 1854.09
| TOTAL DO Item 18 |  |  |  | 111355.68
19 | ACESSIBILIDADE
19.1 | Piso tátil direcional na cor amarelo 25x25 (16 unidades) | m² | 56.78 | 153.47 | 8714.03
19.2 | Guarda-corpo em tubo de aço galvanizado 1 1/2" | m² | 8.8 | 340.75 | 2998.6
| TOTAL DO Item 19 |  |  |  | 11712.63
20 | SERVIÇOS FINAIS
20.1 | Limpeza (c/ maq.) + enceramento de piso de alta resistencia | m2 | 1167.14 | 20.88 | 24369.88
20.2 | Quadro magnético branco c/ apoio para apagador e pincéis e moldura em alumínio | m2 | 26.95 | 434.1 | 11699
20.3 | Placa de inauguração em aço/letras bx. relevo-(60 x 40cm) | m² | 1 | 1777.8 | 1777.8
20.4 | Limpeza geral e entrega da obra | m2 | 5128.8 | 5.82 | 29849.62
| TOTAL DO Item 20 |  |  |  | 67696.3
| TOTAL DA Obra (Um milhão, trezentos e setenta e quatro mil, novecentos e trinta e seis reais e cinquenta e quatro centavos) |  |  |  | 1374936.54