## COMPOSIÇÕES NÃO DESONERADO
COMPOSIÇÕES DE PREÇO UNITÁRIOS - CPU
Convênio: |  | 863064/2017
Proponente: |  | PREFEITURA MUNICIPAL DE OURÉM | Município/UF: |  | OUREM/PA
Objeto: |  | CONSTRUÇÃO DE TERMINAL RODOVIÁRIO ETAPA-01
Endereço Da Obra: |  | RUA JOAQUIM DIONISIO COM RUA PERSEVERANDO S/N. PRAÇA DO TERMINAL OURÉM/PA
BDI (%): |  | 22.12% | Data Base: |  | SINAPI ABRIL 2018 - NÃO DESONERADA
Responsável Técnico: |  | MARUZA BAPTISTA
|  |  | Registro Profissional: |  | CAU:A 28510-2/PA
COMPOSIÇÃO 01
PISO TÁTIL EM LADRILHO HIDRÁULICO DIRECIONAL E ALERTA, DIMENSÕES 20X20CM, E=2CM. INCL. PERDAS. | [5 empty] | M²
FONTE | CÓDIGO | DESCRIÇÃO | UND. | QUANT. | VALOR UNITÁRIO | VALOR TOTAL
SINAPI - INSUMO | 38135 | LADRILHO HIDRAULICO, *20 X 20* CM, E= 2 CM, TATIL ALERTA OU DIRECIONAL, AMARELO | M² | 1.02 | 53.14 | 54.2
SINAPI - INSUMO | 370 | AREIA MEDIA - POSTO JAZIDA/FORNECEDOR (RETIRADO NA JAZIDA, SEM TRANSPORTE) | M³ | 0.01 | 59.57 | 0.6
SINAPI - INSUMO | 1379 | CIMENTO PORTLAND COMPOSTO CP II-32 | SC | 0.15 | 26.87 | 4.03
SINAPI - COMPOSIÇÃO | 88309 | PEDREIRO COM ENCARGOS COMPLEMENTARES | H | 0.6 | 18.95 | 11.37
SINAPI - COMPOSIÇÃO | 88316 | SERVENTE COM ENCARGOS COMPLEMENTARES | H | 0.5 | 15.02 | 7.51
TOTAL | [5 empty] | 77.71
COMPOSIÇÃO 02
ESTRUTURA METALICA DO CESTO DA LIXEIRA | [5 empty] | UND.
FONTE | CÓDIGO | DESCRIÇÃO | UND. | QUANT. | VALOR UNITÁRIO | VALOR TOTAL
SINAPI - COMPOSIÇÃO | 92338 | TUBO DE AÇO PRETO SEM COSTURA, CONEXÃO SOLDADA, DN 50 (2"), INSTALADO EM PRUMADAS - FORNECIMENTO E INSTALAÇÃO. AF_12/2015 | M | 0.3 | 67.65 | 20.3
SINAPI - INSUMO | 430 | PARAFUSO M16 EM ACO GALVANIZADO, COMPRIMENTO = 125 MM, DIAMETRO = 16 MM,ROSCA MAQUINA, CABECA QUADRADA | UNID. | 8 | 3.24 | 25.92
SINAPI - INSUMO | 11027 | CHAPA DE ACO GALVANIZADA BITOLA GSG 16, E = 1,55 MM (12,40 KG/M2) | KG | 0.15 | 6.41 | 0.96
SINAPI - COMPOSIÇÃO | 88251 | AUXILIAR DE SERRALHEIRO COM ENCARGOS COMPLEMENTARES | H | 2 | 15.12 | 30.24
SINAPI - COMPOSIÇÃO | 88315 | SERRALHEIRO COM ENCARGOS COMPLEMENTARES | H | 2 | 19.03 | 38.06
SINAPI - INSUMO | 7164 | TELA DE ARAME ONDULADA, FIO *2,77* MM (10 BWG), MALHA 5 X 5 CM, H = 2 M | M² | 1.4 | 26.3 | 36.82
SINAPI - INSUMO | 559 | BARRA DE FERRO RETANGULAR, BARRA CHATA, 2" X 1/4" (L X E), 2,53 KG/M | M | 1.4 | 10.95 | 15.33
SINAPI - COMPOSIÇÃO | 73924/001 | PINTURA ESMALTE ALTO BRILHO, DUAS DEMAOS, SOBRE SUPERFICIE METALICA | M2 | 0.57 | 20.95 | 11.94
SINAPI - COMPOSIÇÃO | 88317 | SOLDADOR COM ENCARGOS COMPLEMENTARES | H | 2 | 19.8 | 39.6
TOTAL | [5 empty] | 219.17
COMPOSIÇÃO 03
EXECUÇÃO DE ESTRUTURA DE CONCRETO ARMADO, FCK = 20 MPA, AMAÇÃO: 5,0MM,6,3MM,10,0MM,12,5MM E 8,0MM/ AÇO CA-50 E CA-60. | [5 empty] | UND.
FONTE | CÓDIGO | DESCRIÇÃO | UND. | QUANT. | VALOR UNITÁRIO | VALOR TOTAL
SINAPI | 94964 | CONCRETO FCK = 20MPA, TRAÇO 1:2,7:3 (CIMENTO/ AREIA MÉDIA/ BRITA 1) | M² | 1.103 | 370 | 408.11
SINAPI | 92775 | ARMAÇÃO DE PILAR OU VIGA DE UMA ESTRUTURA CONVENCIONAL DE CONCRETO ARMADO EM UMA EDIFICAÇÃO TÉRREA OU SOBRADO UTILIZANDO AÇO CA-60 DE 5,0 MM - MONTAGEM. AF_12/2015 | kg | 9.61 | 10.1 | 97.061
SINAPI | 86915 | ARMAÇÃO DE PILAR OU VIGA DE UMA ESTRUTURA CONVENCIONAL DE CONCRETO ARMADO EM UMA EDIFICAÇÃO TÉRREA OU SOBRADO UTILIZANDO AÇO CA-50 DE 6,3 MM - MONTAGEM. AF_12/2015 | UND | 1.71 | 63.4 | 108.414
SINAPI | 92778 | ARMAÇÃO DE PILAR OU VIGA DE UMA ESTRUTURA CONVENCIONAL DE CONCRETO ARMADO EM UMA EDIFICAÇÃO TÉRREA OU SOBRADO UTILIZANDO AÇO CA-50 DE 10,0 MM - MONTAGEM. AF_12/2015 | UND | 14.28 | 6.39 | 91.2492
SINAPI | 92779 | ARMAÇÃO DE PILAR OU VIGA DE UMA ESTRUTURA CONVENCIONAL DE CONCRETO ARMADO EM UMA EDIFICAÇÃO TÉRREA OU SOBRADO UTILIZANDO AÇO CA-50 DE 12,5 MM - MONTAGEM. AF_12/2015 | UND | 6.29 | 5.75 | 36.1675
SINAPI | 92777 | ARMAÇÃO DE PILAR OU VIGA DE UMA ESTRUTURA CONVENCIONAL DE CONCRETO ARMADO EM UMA EDIFICAÇÃO TÉRREA OU SOBRADO UTILIZANDO AÇO CA-50 DE 8,0 MM - MONTAGEM. AF_12/2015 | UND | 7.45 | 8.37 | 62.3565
|  |  | VALOR TOTAL |  |  | 803.3582

## ADM. 1
MEMÓRIA DE CÁLCULO
Convênio: |  | 863064/2017
Proponente: |  | PREFEITURA MUNICIPAL DE OURÉM |  |  |  |  | Município/UF: | OURÉM/PA
Objeto: |  | CONSTRUÇÃO DE TERMINAL RODOVIÁRIO ETAPA-01
Endereço Da Obra: |  | RUA JOAQUIM DIONISIO COM RUA PERSEVERANDO S/N. PRAÇA DO TERMINAL OURÉM/PA
BDI (%): |  | 22.12% |  |  |  |  | Data Base: | SINAPI ABRIL 2018 - NÃO DESONERADA
Responsável Técnico: |  | MARUZA BAPTISTA
[7 empty] | Registro Profissional: | CAU:A 28510-2/PA
ADMINISTRAÇÃO LOCAL
1.1 | ENGENHEIRO CIVIL DE OBRA JUNIOR COM ENCARGOS COMPLEMENTARES
|  | h/dia |  | dias/mês |  | duração
| H= | 1 | x | 5 | x | 7
| L= | 35 | h
1.2 | ENCARREGADO GERAL COM ENCARGOS COMPLEMENTARES
|  | h/dia |  | dias/mês |  | duração
| H= | 6 | x | 20 | x | 7
| L= | 840 | h

## SER.PREL.2
MEMÓRIA DE CÁLCULO
Convênio: | 863064/2017
Proponente: | PREFEITURA MUNICIPAL DE OURÉM |  |  |  | Município/UF: |  | OURÉM/PA
Objeto: | CONSTRUÇÃO DE TERMINAL RODOVIÁRIO ETAPA-01
Endereço Da Obra: | RUA JOAQUIM DIONISIO COM RUA PERSEVERANDO S/N. PRAÇA DO TERMINAL OURÉM/PA
BDI (%): | 22.12% |  |  |  | Data Base: |  | SINAPI ABRIL 2018 - NÃO DESONERADA
Responsável Técnico: | MARUZA BAPTISTA |  |  |  | Registro Profissional: |  | CAU:A 28510-2/PA
SERVIÇOS PRELIMINARES
2.1 | PLACA DE OBRA EM CHAPA DE ACO GALVANIZADO
|  | Largura |  | Comprimento
| L= | 2 | x | 3
| L= | 6 | m²
2.2 | LOCACAO CONVENCIONAL DE OBRA, ATRAVÉS DE GABARITO DE TABUAS CORRIDAS PONTALETADAS A CADA 1,50M, SEM REAPROVEITAMENTO
Áreas de locação | comprimento |  | largura
Área construida = | 19 | x | 14.3 | = | 271.7 | m²
Área total de locação
| L= | 271.7 | m²
2.3 | EXECUÇÃO DE ALMOXARIFADO EM CANTEIRO DE OBRA EM CHAPA DE MADEIRA COMPENSADA, INCLUSO PRATELEIRAS. AF_02/2016
|  | largura |  | comprimento
| L= | 3 | x | 4
| L= | 12 | m²

## PAV. 3
MEMÓRIA DE CÁLCULO
Convênio: |  | 863064/2017
Proponente: |  | PREFEITURA MUNICIPAL DE OURÉM |  |  | Município/UF: | OUREM/PA
Objeto: |  | CONSTRUÇÃO DE TERMINAL RODOVIÁRIO ETAPA-01
Endereço Da Obra: |  | RUA JOAQUIM DIONISIO COM RUA PERSEVERANDO S/N. PRAÇA DO TERMINAL OURÉM/PA
BDI (%): |  | 22.12% |  |  | Data Base: | SINAPI ABRIL 2018 - NÃO DESONERADA
Responsável Técnico: |  | MARUZA BAPTISTA |  |  | Registro Profissional: | CAU:A 28510-2/PA
PAVIMENTAÇÃO EXTERNA
3 | PAVIMENTAÇÃO EXTERNA
3.1 | EXECUÇÃO DE PASSEIO (CALÇADA) OU PISO DE CONCRETO COM CONCRETO MOLDADO IN LOCO, FEITO EM OBRA, ACABAMENTO CONVENCIONAL, ESPESSURA 6 CM, ARMA DO. AF_07/2016
Áreas de locação
| Piso da área externa |  | = | 108 | m²
Área total de locação
| TOTAL= | 108 | m²
PISO TATIL
3.2 | PISO TÁTIL EM LADRILHO HIDRÁULICO DIRECIONAL E ALERTA, DIMENSÕES 20X20CM, E=2CM. INCL. PERDAS.
Áreas de piso tatil
| Comprimento. M |  | Largura.
| 70.4 | x | 0.2
Área total de locação
| TOTAL= | 14.08 | m²

## URB. 4
MEMÓRIA DE CÁLCULO
Convênio: |  | 863064/2017
Proponente: |  | PREFEITURA MUNICIPAL DE OURÉM |  |  | Município/UF: |  | OURÉM/PA
Objeto: |  | CONSTRUÇÃO DE TERMINAL RODOVIÁRIO ETAPA-01
Endereço Da Obra: |  | RUA JOAQUIM DIONISIO COM RUA PERSEVERANDO S/N. PRAÇA DO TERMINAL OURÉM/PA
BDI (%): |  | 22.12% |  |  | Data Base: |  | SINAPI ABRIL 2018 - NÃO DESONERADA
Responsável Técnico: |  | MARUZA BAPTISTA |  |  | Registro Profissional: |  | CAU:A 28510-2/PA
URBANIZAÇÃO
4.1 | PLANTIO DE GRAMA ESMERALDA EM ROLO
|  | área |  | NOTA: todas as áreas estão identificadas na planta baixa.
| GRAMA | 13.12
| GRAMA | 13.12
| GRAMA | 13.12
| GRAMA | 13.12
| GRAMA | 0.95
| GRAMA | 0.95
| GRAMA | 0.95
| GRAMA | 0.95
| GRAMA | 0.95
| GRAMA | 0.8
| GRAMA | 0.8
| TOTAL= | 58.83 | M²
4.2 | PLANTIO DE ARBUSTO COM ALTURA 50 A 100CM, EM CAVA DE 60X60X60CM
| TOTAL= | 30 | und
4.3 | LIXEIRA
FUNDAÇÃO
4.3.1 | ESCAVAÇÃO MANUAL DE VALAS. AF_03/2016
| Larg. + 0,10m |  | Comp. + 0,10m |  | Altura + Lastro |  | quant. |  | total
| 0.3 | x | 0.46 | x | 0.35 | x | 4 | = | 0.19
| TOTAL= | 0.19 | m³
4.3.2 | LASTRO DE CONCRETO MAGRO, APLICADO EM BLOCOS DE COROAMENTO OU SAPATAS, ESPESSURA DE 5 CM. AF_08/2017
| Larg. |  | Comp. |  | quant. |  | total
| 0.2 | x | 0.36 | x | 4 | = | 0.29
| TOTAL= | 0.29 | m³
4.3.3 | FABRICAÇÃO, MONTAGEM E DESMONTAGEM DE FÔRMA PARA SAPATA, EM MADEIRA SERRADA, E=25 MM, 4 UTILIZAÇÕES. AF_06/2017
|  | perim. Da forma |  | altura |  | quant. |  |  | total.
|  | 1.12 | x | 0.3 | x | 4 |  | = | 1.34
| TOTAL= | 1.34 | m²
4.3.4 | CONCRETO CICLOPICO FCK=10MPA 30% PEDRA DE MAO INCLUSIVE LANCAMENTO
| altura |  | largura |  | comprimento |  | quant.lixeiras |  | total
| 0.3 | x | 0.2 | x | 0.36 | x | 4 | = | 0.09
| TOTAL= | 0.09 | m³
PILAR
4.3.1 | FABRICAÇÃO DE FÔRMA PARA PILARES E ESTRUTURAS SIMILARES, EM CHAPA DE MADEIRA COMPENSADA RESINADA, E = 17 MM. AF_12/2015
( ver detalhe PRANCHA ESTRUTURAL LIXEIRAS-02/02)
= pilar da lixeira
|  |  |  | quant. De lados |  | quant. De lixeiras |  |  | total.
A= | (0,25+0,08)*0,80/2 |  | x | 2 | x | 4 |  | = | 1.06 | M² | =- lado do trapezio
|  | lado |  | lado (diagonal) |  |  |  | quant. De lixeiras
A= |  | 0.1 | x | 0.87 | x | 1 | x | 4 | = | 0.35 | M² | =- lado 1 diagonal
A= |  | 0.1 | x | 0.8 | x | 1 | x | 4 | = | 0.32 | M² | =- lado 2 fundos
| TOTAL= | 1.73 | m²
4.3.6 | CONCRETO FCK = 15MPA, TRAÇO 1:3,4:3,5 (CIMENTO/ AREIA MÉDIA/ BRITA 1)- PREPARO MECÂNICO COM BETONEIRA 400 L. AF_07/2016
( ver detalhe PRANCHA ESTRUTURAL LIXEIRAS-02/02)
= pilar da lixeira
| lado |  |  | largura |  | quant. De lixeiras |  |  | total.
A= | (0,25+0,08)*0,80/2 |  | x | 0.2 | x | 4 |  | = | 0.11 | M² | =- lado do trapezio
| TOTAL= | 0.11 | m³
4.3.7 | ARMAÇÃO DE PILAR OU VIGA DE UMA ESTRUTURA CONVENCIONAL DE CONCRETO ARMADO EM UMA EDIFÍCAÇÃO TÉRREA OU SOBRADO UTILIZANDO AÇO CA-50 DE 6.3 MM
barra da armação da lixeira
4ø6.3" - 90cm
| quant.de barra |  |  | comp. de barra |  | quant. de lixeira
| 4 |  | x | 0.9 | x | 4 | = | 14.4 | m
peso de aço
|  | comp. Total |  | kg/m
|  | 14.4 | x | 0.248
| TOTAL= | 3.57 | kg
4.3.8 | ARMAÇÃO DE PILAR OU VIGA DE UMA ESTRUTURA CONVENCIONAL DE CONCRETO ARMADO EM UMA EDIFÍCAÇÃO TÉRREA OU SOBRADO UTILIZANDO AÇO CA-50 DE 5.0 MM - MONTAGEM. AF_12/2015
estribo da armação da lixeira
7ø05.0" - 46 cm
comp. de estribo
|  | quantidade |  |  |  | quant. de lixeira
|  | 7 | x | 0.46 | x | 4 | = | 12.88 | m
peso de aco
|  | comp. Total |  | kg/m
|  | 12.88 | x | 0.154
| TOTAL= | 1.98 | M²
4.3.9 | ESTRUTURA METALICA DO CESTO DA LIXEIRA
| TOTAL= | 4 | M²
4.4 | BANCOS DE CONCRETO
FUNDAÇÃO
4.4.1 | ESCAVAÇÃO MANUAL DE VALAS. AF_03/2016
Blocos + arranques
| comp. + 0,10 |  | largura + 0,10 |  | altura bloco+arranques+lastro |  |  | quant. De blocos por banco |  |  |  | quant. De bancos
| 0.6 | x | 0.3 | x | 0.4 |  | x | 2 |  |  | x | 4
| TOTAL= | 0.58 | m³
4.4.2 | LASTRO DE CONCRETO MAGRO, APLICADO EM BLOCOS DE COROAMENTO OU SAPATAS, ESPESSURA DE 5 CM. AF_08/2017
| comp. |  | largura |  | quant. blocos por banco |  | quant. bancos
| 0.5 | x | 0.2 | x | 2 | x | 4
| TOTAL= | 0.8 | m³
4.4.3 | FABRICAÇÃO, MONTAGEM E DESMONTAGEM DE FÔRMA PARA SAPATA, EM MADEIRA SERRADA, E=25 MM, 4 UTILIZAÇÕES. AF_06/2017
Blocos
| perímetro |  | altura |  | quant. blocos por banco |  | quant. bancos
| 1.4 | x | 0.15 | x | 2 | x | 4 | = | 1.68
Arranques
| perímetro |  | altura |  | quant. blocos por banco |  | quant. bancos
| 1.2 | x | 0.2 | x | 2 | x | 4 | = | 1.92
| TOTAL= | 3.6 | m³
4.4.4 | CONCRETO CICLOPICO FCK=10MPA 30% PEDRA DE MAO INCLUSIVE LANCAMENTO
Blocos
| comp. |  | largura |  | altura bloco+arranques+lastro |  |  | quant. De blocos por banco |  |  |  | quant. De bancos
| 0.5 | x | 0.2 | x | 0.15 |  | x | 2 |  |  | x | 4 | = | 0.12
Arranques
| comp. |  | largura |  | altura bloco+arranques+lastro |  |  | quant. De blocos por banco |  |  |  | quant. De bancos
| 0.5 | x | 0.1 | x | 0.2 |  | x | 2 |  |  | x | 4 | = | 0.08
| TOTAL= | 0.2 | m³
ESTRUTURA
4.4.5 | FABRICAÇÃO DE FÔRMA PARA PILARES E ESTRUTURAS SIMILARES, EM CHAPA DE MADEIRA COMPENSADA RESINADA, E = 17 MM. AF_12/2015
obs.: será considerado que o banco será concretado na horizontal e depois colocado no local final
Assento
|  | perímetro do banco |  | largura |  | quant. De bancos
| L= | 3 | x | 0.5 | x | 4 | = | 6
Apoio
|  | altura |  | espessura |  | 2 apoios |  | quant. De bancos
| L= | 0.45 | x | 0.1 | x | 2 | x | 4 | = | 0.36
|  | comprimento |  | espessura |  | quant. De bancos
|  | 1.9 | x | 0.1 | x | 4 | = | 0.76
| TOTAL= | 7.12 | m³
4.4.6 | CONCRETO FCK = 15MPA, TRAÇO 1:3,4:3,5 (CIMENTO/ AREIA MÉDIA/ BRITA 1)- PREPARO MECÂNICO COM BETONEIRA 400 L. AF_07/2016
Assento
|  | comprimento do assento |  | largura |  | espessura |  | quant. De bancos
| L= | 1.9 | x | 0.5 | x | 0.1 | x | 4 | = | 0.38
Apoio
|  | altura |  | espessura |  | largura |  | 2 apoios |  | quant. De bancos
| L= | 0.45 | x | 0.1 | x | 0.5 | x | 2 | x | 4 | = | 0.18
| TOTAL= | 0.56 | m³
4.4.7 | ARMAÇÃO DE ESTRUTURAS DE CONCRETO ARMADO, EXCETO VIGAS, PILARES, LAJES E FUNDAÇÕES, UTILIZANDO AÇO CA-60 DE 5,0 MM - MONTAGEM. AF_12/2015
|  | comprimento |  | kg/m |  | quant. De bancos
| L= | 24.57 | x | 0.154 | x | 4 | = | 15.14
| TOTAL= | 15.14 | kg
4.4.8 | ARMAÇÃO DE ESTRUTURAS DE CONCRETO ARMADO, EXCETO VIGAS, PILARES, LAJES E FUNDAÇÕES, UTILIZANDO AÇO CA-50 DE 8,0 MM - MONTAGEM. AF_12/2015
|  | comprimento |  | kg/m |  | quant. De bancos
| L= | 29.7 | x | 0.395 | x | 4 | = | 46.93
| TOTAL= | 46.93 | kg
SEIXO
4.4.9 | PEDRA BRITADA N. 1 (9,5 a 19 MM) POSTO PEDREIRA/FORNECEDOR, SEM FRETE
|  | comprimento |  | largura |  | espessura |  | quant. de bancos
| L= | 2.4 | x | 0.5 | x | 0.1 | x | 4
| TOTAL= | 0.48 | m³
4.5 | CANTEIRO ELEVADO
4.5.1 | ESCAVAÇÃO MANUAL DE VALA COM PROFUNDIDADE MENOR OU IGUAL A 1,30 M. AF_03/2016
fundação corrida
|  | comprimento |  | largura |  | quant. de canteiros |  | Área total
| L= | 13.4 | x | 0.25 | x | 4 | = | 13.4
|  | comprimento |  | largura |  | quant. de canteiros |  | Área total
| L= | 7.05 | x | 0.15 | x | 4 | = | 4.23
|  | TOTAL= | 17.63 | m²
4.5.2 | LASTRO DE CONCRETO, PREPARO MECÂNICO, INCLUSOS ADITIVO IMPERMEABILIZANTE, LANÇAMENTO E ADENSAMENTO
fundação corrida
|  | comprimento |  | altura |  | espessura |  | quant. de canteiros |  | Área total
| L= | 13.4 | x | 0.1 | x | 0.03 | x | 4 | = | 0.1608
|  | comprimento |  | altura |  |  |  | quant. de canteiros |  | Área total
| L= | 7.05 | x | 0.1 | x | 0.03 | x | 4 | = | 0.0846
|  | TOTAL= | 0.2454 | m²
4.5.3 | FABRICAÇÃO, MONTAGEM E DESMONTAGEM DE FÔRMA PARA VIGA BALDRAME, EM MADEIRA SERRADA, E=25 MM, 4 UTILIZAÇÕES. AF_06/2017
fundação corrida
|  | comprimento |  | altura |  | faces |  | quant. de canteiros |  | Área total
| L= | 13.4 | x | 0.6 | x | 2 | x | 4 | = | 64.32
|  | comprimento |  | altura |  |  |  | quant. de canteiros |  | Área total
| L= | 7.05 | x | 0.6 | x | 2 | x | 4 | = | 33.84
|  | TOTAL= | 98.16 | m²
4.5.4 | CONCRETO CICLOPICO FCK=10MPA 30% PEDRA DE MAO INCLUSIVE LANCAMENTO
fundação corrida
|  | comprimento |  | largura |  | espessura |  | quant. de canteiros |  | volume total
| L= | 13.4 | x | 0.15 | x | 0.2 | x | 4 | = | 1.608
|  | comprimento |  | largura |  | espessura |  | quant. de canteiros |  | volume total
| L= | 7.05 | x | 0.15 | x | 0.2 | x | 4 | = | 0.846
|  | TOTAL= | 2.454 | m³
ALVENARIA
4.6.5 | ALVENARIA DE VEDAÇÃO DE BLOCOS CERÂMICOS FURADOS NA HORIZONTAL DE 9X19X19CM (ESPESSURA 9CM) DE PAREDES COM ÁREA LÍQUIDA MAIOR OU IGUAL A 6M² SEM VÃOS
paredes do canteiro
|  | comprimento |  | altura |  | quant. de canteiros |  | área total
| L= | 13.4 | x | 0.6 | x | 4 | = | 32.16
|  | comprimento |  | altura |  | quant. de canteiros |  | área total
| L= | 7.05 | x | 0.6 | x | 4 | = | 16.92
|  | TOTAL= | 49.08 | m²
REVESTIMENTO
4.6.6 | MASSA ÚNICA, PARA RECEBIMENTO DE PINTURA, EM ARGAMASSA TRAÇO 1:2:8, PREPARO MECÂNICO COM BETONEIRA 400L, APLICADA MANUALMENTE EM FACES INTER NAS DE PAREDES, ESPESSURA DE 20MM, COM EXECUÇÃO DE TALISCAS. AF_06/2014
paredes do canteiro
|  | comprimento |  | perimetro da alvenaria |  | quant. de canteiros |  | área total
| L= | 13.4 | x | 1.3 | x | 4 | = | 69.68
|  | comprimento |  | perimetro da alvenaria |  | quant. de canteiros |  | área total
| L= | 7.05 | x | 1.3 | x | 4 | = | 36.66
|  | TOTAL= | 106.34 | m²
4.6.7 | APLICAÇÃO DE FUNDO SELADOR LÁTEX PVA EM PAREDES, UMA DEMÃO. AF_06/2014
paredes do canteiro
|  | comprimento |  | perimetro da alvenaria |  | quant. de canteiros |  | área total
| L= | 13.4 | x | 1.3 | x | 4 | = | 69.68
|  | comprimento |  | perimetro da alvenaria |  | quant. de canteiros |  | área total
| L= | 7.05 | x | 1.3 | x | 4 | = | 36.66
|  | TOTAL= | 106.34 | m²
ATERRO
4.6.8 | TERRA VEGETAL (GRANEL)
canteiro
|  | comprimento |  | altura |  | Largura |  | quant. de canteiros |  | volume total
| L= | 7 | x | 0.45 | x | 0.4 | x | 4 | = | 5.04
|  | comprimento |  | altura |  |  |  | quant. de canteiros |  | volume total
| L= | 2.5 | x | 0.45 | x | 0.4 | x | 4 | = | 1.8
|  | TOTAL= | 6.84 | m²

## Terminal Rodoviário. 5
MEMÓRIA DE CÁLCULO
Convênio: |  | 863064/2017
Proponente: |  | PREFEITURA MUNICIPAL DE OURÉM |  |  | Município/UF: |  | OURÉM/PA
Objeto: |  | CONSTRUÇÃO DE TERMINAL RODOVIÁRIO ETAPA-01
Endereço Da Obra: |  | RUA JOAQUIM DIONISIO COM RUA PERSEVERANDO S/N. PRAÇA DO TERMINAL OURÉM/PA
BDI (%): |  | 22.12% |  |  | Data Base: |  | SINAPI ABRIL 2018 - NÃO DESONERADA
Responsável Técnico: |  | MARUZA BAPTISTA |  |  | Registro Profissional: |  | CAU:A 28510-2/PA
TERMINAL RODOVIARIO
5 | TERMINAL RODOVIARIO
5.1 | MOVIMENTO DE TERRA
5.1.1 | ESCAVAÇÃO MANUAL PARA BLOCO DE COROAMENTO OU SAPATA, COM PREVISÃO DE FÔRMA. AF_06/2017
Sapatas
| comp. |  | larg. |  | 1,5(pescoço)+0,1m |  | quant. de sapatas |  | volume
L= | 1 | x | 1 | x | 1.6 | x | 8 | = | 12.8 | m³
| comp. |  | larg. |  | 1,5(pescoço)+0,1m |  | quant. de sapatas
L= | 0.7 | x | 0.8 | x | 1.6 | x | 5 |  | 4.48 | m³
| comp. |  | larg. |  | 1,5(pescoço)+0,1m |  | quant. de sapatas
L= | 0.7 | x | 0.85 | x | 1.6 | x | 2 |  | 1.9 | m³
L= | 19.18 | m³
Vigas Baldrame
| comp. |  | larg. viga+0,1m |  | alt. viga+0,1m |  | quant. de vigas
L= | 5 | x | 0.25 | x | 0.5 | x | 1 | = | 0.63 | v1
L= | 2.6 | x | 0.25 | x | 0.5 | x | 1 | = | 0.33 | v2
L= | 2.22 | x | 0.25 | x | 0.5 | x | 1 | = | 0.28 | v3
L= | 4.68 | x | 0.25 | x | 0.5 | x | 1 | = | 0.59 | v4
L= | 4.63 | x | 0.25 | x | 0.5 | x | 1 | = | 0.58 | v5
L= | 2.94 | x | 0.25 | x | 0.5 | x | 1 | = | 0.37 | v6
L= | 2.79 | x | 0.25 | x | 0.5 | x | 1 | = | 0.35 | v7
L= | 3.79 | x | 0.25 | x | 0.5 | x | 1 | = | 0.47 | v8
L= | 0.93 | x | 0.25 | x | 0.5 | x | 1 | = | 0.12 | v9
L= | 2.04 | x | 0.25 | x | 0.5 | x | 1 | = | 0.26 | v10
L= | 3.98 | x | 0.25 | x | 0.5 | x | 1 | = | 0.5 | v11
L= | 3.98 | x | 0.25 | x | 0.5 | x | 1 | = | 0.5 | v12
L= | 22.45 | x | 0.25 | x | 0.5 | x | 1 | = | 2.81 | v13
L= | 2.23 | x | 0.25 | x | 0.5 | x | 1 | = | 0.28 | v14
L= | 2.3 | x | 0.25 | x | 0.5 | x | 1 | = | 0.29 | v15
L= | 3 | x | 0.25 | x | 0.5 | x | 1 | = | 0.38 | v16
L= | 2.35 | x | 0.25 | x | 0.5 | x | 1 | = | 0.29 | v17
L= | 2.18 | x | 0.25 | x | 0.5 | x | 1 | = | 0.27 | v18
L= | 2.2 | x | 0.25 | x | 0.5 | x | 1 | = | 0.28 | v19
L= | 2.22 | x | 0.25 | x | 0.5 | x | 1 | = | 0.28 | v20
L= | 2.32 | x | 0.25 | x | 0.5 | x | 1 | = | 0.29 | v21
L= | 5.42 | x | 0.25 | x | 0.5 | x | 1 | = | 0.68 | v22
L= | 10.83 | m³
L= | 30.01 | m³
5.1.2 | REATERRO MANUAL DE VALAS COM COMPACTAÇÃO MECANIZADA. AF_04/2017
|  | volume total de escavação |  | volume total de concreto |  | volume total de reaterro
|  | 30.01 | - | 12.03 | = | 17.98
INFRAESTRUTURA
5.2.1 | LASTRO DE CONCRETO, PREPARO MECÂNICO, INCLUSOS ADITIVO IMPERMEABILIZANTE, LANÇAMENTO E ADENSAMENTO
Sapatas
| comp. |  | larg. |  | espessura |  | quant. de sapatas |  | volume
L= | 1 | x | 1 | x | 0.03 | x | 8 | = | 0.24 | m³
| comp. |  | larg. |  | espessura |  | quant. de sapatas
L= | 0.7 | x | 0.8 | x | 0.03 | x | 5 |  | 0.08 | m³
| comp. |  | larg. |  | espessura |  | quant. de sapatas
L= | 0.7 | x | 0.85 | x | 0.03 | x | 2 |  | 0.04 | m³
L= | 0.36 | m³
Vigas Baldrame
| comp. |  | larg. viga+0,1m |  | Esp.. Viga-0,03m |  | quant. de vigas
L= | 5 | x | 0.25 | x | 0.03 | x | 1 | = | 0.04 | v1
L= | 2.6 | x | 0.25 | x | 0.03 | x | 1 | = | 0.02 | v2
L= | 2.22 | x | 0.25 | x | 0.03 | x | 1 | = | 0.02 | v3
L= | 4.68 | x | 0.25 | x | 0.03 | x | 1 | = | 0.04 | v4
L= | 4.63 | x | 0.25 | x | 0.03 | x | 1 | = | 0.03 | v5
L= | 2.94 | x | 0.25 | x | 0.03 | x | 1 | = | 0.02 | v6
L= | 2.79 | x | 0.25 | x | 0.03 | x | 1 | = | 0.02 | v7
L= | 3.79 | x | 0.25 | x | 0.03 | x | 1 | = | 0.03 | v8
L= | 0.93 | x | 0.25 | x | 0.03 | x | 1 | = | 0.01 | v9
L= | 2.04 | x | 0.25 | x | 0.03 | x | 1 | = | 0.02 | v10
L= | 3.98 | x | 0.25 | x | 0.03 | x | 1 | = | 0.03 | v11
L= | 3.98 | x | 0.25 | x | 0.03 | x | 1 | = | 0.03 | v12
L= | 22.45 | x | 0.25 | x | 0.03 | x | 1 | = | 0.17 | v13
L= | 2.23 | x | 0.25 | x | 0.03 | x | 1 | = | 0.02 | v14
L= | 2.3 | x | 0.25 | x | 0.03 | x | 1 | = | 0.02 | v15
L= | 3 | x | 0.25 | x | 0.03 | x | 1 | = | 0.02 | v16
L= | 2.35 | x | 0.25 | x | 0.03 | x | 1 | = | 0.02 | v17
L= | 2.18 | x | 0.25 | x | 0.03 | x | 1 | = | 0.02 | v18
L= | 2.2 | x | 0.25 | x | 0.03 | x | 1 | = | 0.02 | v19
L= | 2.22 | x | 0.25 | x | 0.03 | x | 1 | = | 0.02 | v20
L= | 2.32 | x | 0.25 | x | 0.03 | x | 1 | = | 0.02 | v21
L= | 5.42 | x | 0.25 | x | 0.03 | x | 1 | = | 0.04 | v22
L= | 0.68 | m³
L= | 1.04 | m³
5.2.2 | FABRICAÇÃO, MONTAGEM E DESMONTAGEM DE FÔRMA PARA VIGA BALDRAME, EM MADEIRA SERRADA, E=25 MM, 4 UTILIZAÇÕES. AF_06/2017
Blocos |  | Perímetro |  | altura |  | quant. De blocos |  | Área de forma
| F= | 4 | x | 0.5 | x | 8 | = | 16
| F= | 3 | x | 0.5 | x | 5 | = | 7.5
| F= | 3.05 | x | 0.5 | x | 2 | = | 3.05
Arranques |  | Perímetro |  | altura |  | quantidade |  | Área de forma
| F= | 1 | x | 1.1 | x | 8 | = | 8.8
|  | Perímetro |  | altura |  | quantidade |  | Área de forma
| F= | 0.9 | x | 1.1 | x | 5 | = | 4.95
|  | Perímetro |  | altura |  | quantidade |  | Área de forma
| F= | 0.8 | x | 1.1 | x | 2 | = | 1.76
Baldrame |  | Perímetro |  | comprimento total |  | Área de forma |  | nota: o comprimento total é soma dos comprimentos das vaigas baldrame.
| F= | 0.8 | x | 86.25 | = | 69
| F= | 111.06 |  | m²
5.2.3 | EXECUÇÃO DE ESTRUTURA DE CONCRETO ARMADO, FCK = 20 MPA, AMAÇÃO: 5,0MM,6,3MM,10,0MM,12,5MM E 8,0MM/ AÇO CA-50 E CA-60.
Blocos |  | comprimento |  | larg. |  | altura |  | quant. De blocos |  | volume
| F= | 1 | x | 1 | x | 0.5 | x | 8 | = | 4
larg.
| F= | 0.7 | x | 0.8 | x | 0.5 | x | 5 | = | 1.4
larg.
| F= | 0.7 | x | 0.85 | x | 0.5 | x | 2 | = | 0.6
Arranques |  | comprimento |  | larg. |  | altura |  | quantidade |  | volume
| F= | 0.3 | x | 0.2 |  | 1.1 | x | 8 | = | 0.53
|  | comprimento |  | larg. |  | altura |  | quantidade |  | volume
| F= | 0.3 | x | 0.15 |  | 1.1 | x | 5 | = | 0.25
|  | comprimento |  | larg. |  | altura |  | quantidade |  | volume
| F= | 0.2 | x | 0.15 |  | 1.1 | x | 2 | = | 0.07
Baldrame |  | comprimento |  | larg. |  | altura |  | Área de forma |  | nota: o comprimento total é soma dos comprimentos das vaigas baldrame.
| F= | 86.25 | x | 0.15 | x | 0.4 | = | 5.18
| F= | 12.03 |  | m³
5.2.4 | IMPERMEABILIZACAO DE ESTRUTURAS ENTERRADAS, COM TINTA ASFALTICA, DUAS DEMAOS.
Blocos |  | Perímetro |  | altura |  | quant. De blocos |  | Área de forma
| F= | 4 | x | 0.5 | x | 8 | = | 16
| F= | 3 | x | 0.5 | x | 5 | = | 7.5
| F= | 3.05 | x | 0.5 | x | 2 | = | 3.05
Arranques |  | Perímetro |  | altura |  | quantidade |  | Área de forma
| F= | 1 | x | 1.1 | x | 8 | = | 8.8
|  | Perímetro |  | altura |  | quantidade |  | Área de forma
| F= | 0.9 | x | 1.1 | x | 5 | = | 4.95
|  | Perímetro |  | altura |  | quantidade |  | Área de forma
| F= | 0.8 | x | 1.1 | x | 2 | = | 1.76
Baldrame |  | Perímetro |  | comprimento total |  | Área de forma |  | nota: o comprimento total é soma dos comprimentos das vaigas baldrame.
| F= | 0.95 | x | 86.25 | = | 81.94
| F= | 124 |  | m²
SUPERESTRUTURA
PILAR
5.3.1 | FABRICAÇÃO DE FÔRMA PARA PILARES E ESTRUTURAS SIMILARES, EM MADEIRA SERRADA, E=25 MM. AF_12/2015
pilares |  | Perímetro |  | altura-desc.viga |  | quant. De blocos |  | Área de forma
| F= | 1 | x | 3.1 | x | 8 | = | 24.8
|  | Perímetro |  | altura-desc.viga |  | quant. De blocos |  | Área de forma
| F= | 0.9 | x | 3.1 | x | 5 | = | 13.95
|  | Perímetro |  | altura-desc.viga |  | quant. De blocos |  | Área de forma
| F= | 0.8 | x | 3.1 | x | 2 | = | 4.96
| FT= | 43.71 | m²
5.3.2 | EXECUÇÃO DE ESTRUTURA DE CONCRETO ARMADO, FCK = 20 MPA, AMAÇÃO: 5,0MM,6,3MM,10,0MM,12,5MM E 8,0MM/ AÇO CA-50 E CA-60.
pilares |  | comprimento |  | larg. |  | altura-desc.viga |  | quantidade |  | volume
| F= | 0.3 | x | 0.2 |  | 3.1 | x | 8 | = | 1.49
|  | comprimento |  | larg. |  | altura-desc.viga |  | quantidade |  | volume
| F= | 0.3 | x | 0.15 |  | 3.1 | x | 5 | = | 0.7
|  | comprimento |  | larg. |  | altura-desc.viga |  | quantidade |  | volume
| F= | 0.2 | x | 0.15 |  | 3.1 | x | 2 | = | 0.19
| FT= | 2.38 | m²
VIGAS
5.4.1 | FABRICAÇÃO DE FÔRMA PARA VIGAS, EM MADEIRA SERRADA, E=25 MM. AF_12/2015
Viga rerspaldo |  | Perímetro |  | comprimento total |  | Área de forma |  | nota: o comprimento total é soma dos comprimentos das vaigas respaldo
| F= | 0.75 | x | 88.09 | = | 66.07
| F= | 66.07 |  | m²
5.4.2 | EXECUÇÃO DE ESTRUTURA DE CONCRETO ARMADO, FCK = 20 MPA, AMAÇÃO: 5,0MM,6,3MM,10,0MM,12,5MM E 8,0MM/ AÇO CA-50 E CA-60.
Vigas Respaldo
| comp. |  | larg. Viga |  | Alt.. Viga |  | quant. de vigas
L= | 5 | x | 0.15 | x | 0.3 | x | 1 | = | 0.23 | v1
L= | 2.6 | x | 0.15 | x | 0.3 | x | 1 | = | 0.12 | v2
L= | 3.14 | x | 0.15 | x | 0.3 | x | 1 | = | 0.14 | v3
L= | 4.68 | x | 0.15 | x | 0.3 | x | 1 | = | 0.21 | v4
L= | 4.63 | x | 0.15 | x | 0.3 | x | 1 | = | 0.21 | v5
L= | 2.94 | x | 0.15 | x | 0.3 | x | 1 | = | 0.13 | v6
L= | 2.79 | x | 0.15 | x | 0.3 | x | 1 | = | 0.13 | v7
L= | 3.79 | x | 0.15 | x | 0.3 | x | 1 | = | 0.17 | v8
L= | 0.93 | x | 0.15 | x | 0.3 | x | 1 | = | 0.04 | v9
L= | 2.04 | x | 0.15 | x | 0.3 | x | 1 | = | 0.09 | v10
L= | 3.98 | x | 0.15 | x | 0.3 | x | 1 | = | 0.18 | v11
L= | 3.98 | x | 0.15 | x | 0.3 | x | 1 | = | 0.18 | v12
L= | 22.45 | x | 0.15 | x | 0.3 | x | 1 | = | 1.01 | v13
L= | 2.23 | x | 0.15 | x | 0.3 | x | 1 | = | 0.1 | v14
L= | 2.3 | x | 0.15 | x | 0.3 | x | 1 | = | 0.1 | v15
L= | 3 | x | 0.15 | x | 0.3 | x | 1 | = | 0.14 | v16
L= | 2.35 | x | 0.15 | x | 0.3 | x | 1 | = | 0.11 | v17
L= | 2.18 | x | 0.15 | x | 0.3 | x | 1 | = | 0.1 | v18
L= | 2.2 | x | 0.15 | x | 0.3 | x | 1 | = | 0.1 | v19
L= | 3.14 | x | 0.15 | x | 0.3 | x | 1 | = | 0.14 | v20
L= | 2.32 | x | 0.15 | x | 0.3 | x | 1 | = | 0.1 | v21
L= | 5.42 | x | 0.15 | x | 0.3 | x | 1 | = | 0.24 | v22
L= | 3.97 | m³
L= | 3.97 | m³
ALVENARIA
5.5.1 | ALVENARIA DE VEDAÇÃO DE BLOCOS CERÂMICOS FURADOS NA HORIZONTAL DE 9X19X19CM (ESPESSURA 9CM) DE PAREDES COM ÁREA LÍQUIDA MAIOR OU IGUAL A 6M²
| ALVENARIA GUICHES |  |  |  |  | ALVENARIA JARDIM
| ITEM | C | H | AREA M² |  | ITEM | C | H | QUANT | AREA M²
| 1 | 11.4 | 3.1 | 35.34 |  | 1 | 13.6 | 0.6 | 4 | 32.64
| 2 | 5.5 | 3.1 | 17.05 |  | 2 | 6.2 | 0.6 | 4 | 14.88
| 3 | 1.1 | 3.1 | 3.41 |  | 3 | 3.15 | 0.4 | 2 | 2.52
| TOTAL |  |  | 55.8 |  | TOTAL |  |  |  | 50.04
| ALVENARIA BANHEIROS |  |  |  |  | VÃOS PORTAS
| ITEM | C | H | AREA M² |  | ITEM | L | H | AREA M²
| 1 | 6.2 | 3.1 | 19.22 |  | 1 | 0.8 | 2.15 | 1.72
| 2 | 3.09 | 3.1 | 9.579 |  | 2 | 0.8 | 2.15 | 1.72
| 3 | 3.09 | 3.1 | 9.579 |  | 3 | 0.9 | 2.15 | 1.935
| 4 | 3.09 | 3.1 | 9.579 |  | 4 | 0.9 | 2.15 | 1.935
| 5 | 1.8 | 3.1 | 5.58 |  | 5 | 1 | 2.15 | 2.15
| TOTAL |  |  | 53.537 |  | 6 | 1.5 | 2.8 | 4.2
| ALVENARIA TERMINAL |  |  |  |  | TOTAL |  |  | 13.66
| ITEM | C | H | AREA M² |  | VÃOS JANELAS
| 1 | 5 | 3.1 | 15.5 |  | ITEM | L | H | AREA M²
| 2 | 3.35 | 3.1 | 10.385 |  | 1 | 1.2 | 2.5 | 3
| 3 | 2.22 | 3.1 | 6.882 |  | 2 | 0.6 | 2.5 | 1.5
| 4 | 2.41 | 3.1 | 7.471 |  | 3 | 0.8 | 0.7 | 0.56
| 5 | 3.09 | 3.1 | 9.579 |  | 4 | 0.8 | 0.7 | 0.56
| 6 | 6.2 | 3.1 | 19.22 |  | 5 | 0.8 | 0.7 | 0.56
| 7 | 3.35 | 3.1 | 10.385 |  | 6 | 0.8 | 0.7 | 0.56
| 8 | 2.19 | 3.1 | 6.789 |  | 7 | 0.8 | 0.7 | 0.56
| 9 | 2.41 | 3.1 | 7.471 |  | 8 | 0.8 | 0.7 | 0.56
| 10 | 3.75 | 3.1 | 11.625 |  | TOTAL |  |  | 7.86
| TOTAL |  |  | 105.307
ALVENARIA TOTAL
|  | ALVENARIA |  | 264.684
|  | VÃOS |  | 21.52
| TOTAL |  |  | 243.164
| A= | 243.164 | m²
5.6 | LAJE
5.6.1 | LAJE PRE-MOLD BETA 16 P/3,5KN/M2 VAO 5,2M INCL VIGOTAS TIJOLOS ARMADURA NEGATIVA CAPEAMENTO 3CM CONCRETO 15MPA ESCORAMENTO MATERIAL E MAO DE OBRA.
LAJE | 5.155 | X | 2.8 | 14.434
LAJE | 6.2 | X | 3.1 | 19.22
| TOTAL |  |  | 33.654
| A= | 33.654 | m²
5.7 | COBERTURA
5.7.1 | ESTRUTURA PARA COBERTURA TIPO SHED, EM ALUMINIO ANODIZADO, VAO DE 20M, ESPACAMENTO DAS TESOURAS DE 5M ATE 6,5M
|  |  | largura |  | comprimento |  | total
| Área | = | 13.1 | x | 17.8 | = | 233.18
| C= | 233.18 | m²
5.7.2 | TELHAMENTO COM TELHA DE AÇO/ALUMÍNIO E = 0,5 MM, COM ATÉ 2 ÁGUAS, INCLUSO IÇAMENTO. AF_06/2016
|  |  | largura |  | comprimento |  | total
| Área | = | 13.1 | x | 17.8 | = | 233.18
| C= | 233.18 | m²
REVESTIMENTO
5.8.1 | CHAPISCO APLICADO EM ALVENARIA (SEM PRESENÇA DE VÃOS) E ESTRUTURAS DE CONCRETO DE FACHADA, COM COLHER DE PEDREIRO. ARGAMASSA TRAÇO 1:3 COM PREPARO MANUAL. AF_06/2014
|  | Área da alvenaria |  | 2 lados |  | quantidade |  | TOTAL
| Ch= | 243.164 | x | 2 | x | 1 | = | 486.33 | m²
|  | altura do pilar |  | perimetro do pilar |  | quant. pilares |  | quantidade
| CH= | 3.69 | x | 0.8 | x | 4 | x | 1 | = | 11.81
|  | altura do pilarete |  | perimetro do pilar |  | quant. pilar |  | quantidade
| CH= | 1.26 | x | 0.8 | x | 1 | x | 1 | = | 1.01
| A= | 499.15 | m²
5.8.2 | EMBOÇO, PARA RECEBIMENTO DE CERÂMICA, EM ARGAMASSA TRAÇO 1:2:8, PREPARO MECÂNICO COM BETONEIRA 400L, APLICADO MANUALMENTE EM FACES INTERNAS DE PAREDES, PARA AMBIENTE COM ÁREA MENOR QUE 5M2, ESPESSURA DE 20MM, COM EXECUÇÃO DE TALISCAS. AF_06/2014.
|  | Área da alvenaria |  | 2 lados |  | quantidade |  | TOTAL
| Ch= | 243.164 | x | 2 | x | 1 | = | 486.33 | m²
|  | altura do pilar |  | perimetro do pilar |  | quant. pilares |  | quant.
| CH= | 3.69 | x | 0.8 | x | 4 | x | 1 | = | 11.81
|  | altura do pilarete |  | perimetro do pilar |  | quant. pilar |  | quant.
| CH= | 1.26 | x | 0.8 | x | 1 | x | 1 | = | 1.01
| A= | 499.15 | m²
5.8.3 | REVESTIMENTO CERÂMICO PARA PAREDES INTERNAS COM PLACAS TIPO ESMALTADA EXTRA DE DIMENSÕES 20X20 CM APLICADAS EM AMBIENTES DE ÁREA MAIOR QUE 5M² NA ALTURA INTEIRA DAS PAREDES. AF_06/2014
Cerâmica / Paredes banheiros
|  | perímetro interno |  | altura |  | quant. |  | TOTAL
| C= | 27.04 | x | 3 | x | 1 | = | 81.12 | m²
| C= | 81.12 | m²
5.8.4 | GRANITO PARA BANCADA, POLIDO, TIPO ANDORINHA/ QUARTZ/ CASTELO/ CORUMBA OU OUTROS EQUIVALENTES DA REGIAO, E= *2,5* CM - Balcão de Atendimento
|  | area med. Cad. |  | quantidade
| BA= | 1.5 | x | 2
| BA= | 3 | m²
PISO
5.9.1 | CONTRAPISO EM ARGAMASSA TRAÇO 1:4 (CIMENTO E AREIA), PREPARO MECÂNICO COM BETONEIRA 400 L, APLICADO EM ÁREAS SECAS SOBRE LAJE, ADERIDO, ESPESSURA 2CM. AF_06/2014
|  | Área Circulação |  | Á.banheiros |  | Á. Guichê
| ARG= | 104.45 | + | 14 | + | 9.64
| ARG= | 128.09 | m²
5.9.2 | REVESTIMENTO CERÂMICO PARA PISO COM PLACAS TIPO GRÊS DE DIMENSÕES 35X35 CM APLICADA EM AMBIENTES DE ÁREA ENTRE 5 M2 E 10 M2. AF_06/2014
|  | Á. Banheiros |  | Á. Guichê
| ARG= | 14 | + | 9.64
| ARG= | 23.64 | m²
5.9.3 | PISO INDUSTRIAL DE ALTA RESISTENCIA, ESPESSURA 8MM, INCLUSO JUNTAS DE DILATACAO PLASTICAS E POLIMENTO MECANIZADO
Á. Circulação
| ARG= | 104.45
| ARG= | 104.45 | m²
ESQUADRIAS
Janelas - Guichês
5.10.1 | JANELA DE ALUMÍNIO MAXIM-AR, FIXAÇÃO COM PARAFUSO, VEDAÇÃO COM ESPUMA EXPANSIVA PU, COM VIDROS, PADRONIZADA. AF_07/2016
|  |  | Comprimento |  | altura |  | área total
|  | V1= | 2.5 | x | 1.2 | = | 3 | janela do guichê
|  | B2= | 2.5 | x | 0.6 | = | 1.5
|  | PM= | 4.5 | m²
5.10.2 | GRANITO PARA BANCADA, POLIDO, TIPO ANDORINHA/ QUARTZ/ CASTELO/ CORUMBA OU OUTROS EQUIVALENTES DA REGIAO, E= *2,5* CM
|  | TOTAL= | 2 | UNID
Janelas - Banheiros
5.10.3 | JANELA DE ALUMÍNIO MAXIM-AR, FIXAÇÃO COM PARAFUSO, VEDAÇÃO COM ESPUMA EXPANSIVA PU, COM VIDROS, PADRONIZADA. AF_07/2016
|  |  | Comprimento |  |  | altura
|  | PM= | 0.4 | m | x | 0.7 | m
|  |  | área |  | quant. de jan
|  | PM= | 0.28 | x | 5
|  | PM= | 1.4 | m²
Portas - Sanitário cabines
5.10.4 | PORTA EM ALUMÍNIO DE ABRIR TIPO VENEZIANA COM GUARNIÇÃO, FIXAÇÃO COM PARAFUSOS - FORNECIMENTO E INSTALAÇÃO. AF_08/2015
|  |  | Comprimento |  |  | altura
|  | PM= | 2 | m | x | 0.9 | m
|  |  | área |  | quant. de cabine
|  | PM= | 1.8 | x | 4
|  | PM= | 7.2 | m²
5.10.5 | FECHADURA DE EMBUTIR PARA PORTA DE BANHEIRO, COMPLETA, ACABAMENTO PADRÃO MÉDIO, INCLUSO EXECUÇÃO DE FURO - FORNECIMENTO E INSTALAÇÃO. AF_08/2015
|  | TOTAL= | 4 | UNID
Portas - Sanitário 80cm
5.10.6 | PORTA DE MADEIRA PARA PINTURA, SEMI-OCA (LEVE OU MÉDIA), 80X210CM, ESPESSURA DE 3,5CM, INCLUSO DOBRADIÇAS - FORNECIMENTO E INSTALAÇÃO. AF_08/2015
|  | TOTAL= | 4 | UNID
5.10.7 | FECHADURA DE EMBUTIR COM CILINDRO, EXTERNA, COMPLETA, ACABA MENTO PADRÃO MÉDIO, INCLUSO EXECUÇÃO DE FURO - FORNECIMENTO E INSTALAÇÃO. AF_08/2015
|  | TOTAL= | 4 | UNID
Portas - Sanitário 90cm
5.10.8 | PORTA DE MADEIRA PARA PINTURA, SEMI-OCA (LEVE OU MÉDIA), 90X210CM, ESPESSURA DE 3,5CM, INCLUSO DOBRADIÇAS - FORNECIMENTO E INSTALAÇÃO. AF_08/2016
|  | TOTAL= | 1 | UNID
5.10.9 | FECHADURA DE EMBUTIR COM CILINDRO, EXTERNA, COMPLETA, ACABA MENTO PADRÃO MÉDIO, INCLUSO EXECUÇÃO DE FURO - FORNECIMENTO E INSTALAÇÃO. AF_08/2015
|  | TOTAL= | 1 | UNID
Portas - Guichês 70cm
5.10.10 | PORTA DE MADEIRA PARA PINTURA, SEMI-OCA (LEVE OU MÉDIA), 70X210CM, ESPESSURA DE 3,5CM, INCLUSO DOBRADIÇAS - FORNECIMENTO E INSTALAÇÃO. AF_08/2015
|  | TOTAL= | 2 | UNID
5.10.11 | FECHADURA DE EMBUTIR COM CILINDRO, EXTERNA, COMPLETA, ACABA MENTO PADRÃO MÉDIO, INCLUSO EXECUÇÃO DE FURO - FORNECIMENTO E INSTALAÇÃO. AF_08/2 015
|  | TOTAL= | 2 | UNID
5.11 | PINTURA
5.11.1 | APLICAÇÃO MANUAL DE PINTURA COM TINTA LÁTEX ACRÍLICA EM PAREDES, DUAS DEMÃOS. AF_06/2014
|  |  | perímetro alvenaria |  | altura |  | externa |  | Área
ALVENARIA
|  | PT= | 16.2 | x | 3.5 | x | 1 | = | 56.7
|  |  | 16.2 | x | 3.5 | x | 1 |  | 56.7
|  |  | 19.9 | x | 3.5 | x | 1 |  | 69.65
|  |  | 13.15 | x | 3.5 | x | 1 |  | 46.025
|  |  | 3.7 | x | 3.5 | x | 1 |  | 12.95
|  | B | 10.88 | x | 3.5 | x | 1 |  | 38.08
|  |  | 9.7 | x | 3.5 | x | 1 |  | 33.95
|  |  | 1.2 | x | 3.5 | x | 1 |  | 4.2
|  |  | 0.9 | x | 3.5 | x | 1 |  | 3.15
|  |  | 0.8 | x | 3.5 | x | 1 |  | 2.8
|  |  | 10.9 | x | 3.5 | x | 1 |  | 38.15
|  |  | 9.7 | x | 3.5 | x | 1 |  | 33.95
PILARES
|  |  | Perímetro |  | altura-desc.viga |  | quant. De blocos |  | Área
|  | F= | 1 | x | 3.1 | x | 8 | = | 24.8
|  |  | Perímetro |  | altura-desc.viga |  | quant. De blocos |  | Área
|  | F= | 0.9 | x | 3.1 | x | 5 | = | 13.95
|  |  | Perímetro |  | altura-desc.viga |  | quant. De blocos |  | Área
|  | F= | 0.8 | x | 3.1 | x | 2 | = | 4.96
|  | C - TOTAL= | 440.015 | m²
ÁREA DE REVESTIMENTO CERÂMICO
|  |  | Á. Banheiros |  | Á. Guichê
|  | ARG= | 14 | + | 9.64
|  | A -TOTAL= | 23.64 | m²
ÁREA DE ESQUADRIAS
Janelas - Banheiros
|  | PM= | 0.4 | m | x | 0.7 | m
quant. de jan
|  | PM= | 0.28 | x | 5
|  | PM= | 1.4 | m²
PORTA- SANITARIO 80
|  | PM= | 0.8 | m | x | 2.1 | m
quant. de jan
|  | PM= | 1.68 | x | 4
|  | PM= | 6.72 | m²
PORTA- SANITARIO 90
|  | PM= | 0.9 | m | x | 2.1 | m
quant. de jan
|  | PM= | 1.89 | x | 1
|  | PM= | 1.89 | m²
PORTA- SANITARIO 70
|  | PM= | 0.7 | m | x | 2.1 | m
quant. de jan
|  | PM= | 1.47 | x | 2
|  | PM= | 2.94 | m²
ÁREA TOTAL DE ESQUADRIAS
|  | B-TOTAL= | 12.95 | m²
Área de pintura é = X=C-A+B
|  | (A) |  | (B)
|  | Área Rev. Cerâmico |  | Área de esquadrias |  | total
|  | 23.64 | + | 12.95 | = | 36.59
|  | (c) |  | (A+B) |  | (x)
|  | Área Alvenaria |  | soma |  | Área de pintura
|  | 440.015 | - | 36.59 | = | 403.425 | m²
|  | PM= | 403.425 | m²
5.12 | INSTALAÇÕES ELÉTRICAS
5.12.1 | LUMINARIA DE EMBUTIR EM CHAPA DE ACO PARA 2 LAMPADAS FLUORESCENTES DE 14 W COM REFLETOR E ALETAS EM ALUMINIO, COMPLETA (INCLUI REATOR E LAMPADAS)
|  | PM= | 5 | UNID
5.12.2 | LUMINÁRIA TIPO CALHA, DE SOBREPOR, COM 2 LÂMPADAS TUBULARES DE 36 W - FORNECIMENTO E INSTALAÇÃO. AF_11/2017
|  | PM= | 4 | UNID
5.12.3 | LUMINÁRIA TIPO CALHA, DE SOBREPOR, COM 1 LÂMPADA TUBULAR DE 18 W FORNECIMENTO E INSTALAÇÃO. AF_11/2017
|  | PM= | 19 | UNID
5.12.4 | TOMADA 2P+T 10A, 250V, CONJUNTO MONTADO PARA EMBUTIR 4" X 2" (PLACA + SUPORTE +MODULOR)
|  | PM= | 3 | UNID
5.12.5 | INTERRUPTOR SIMPLES 10A, 250V, CONJUNTO MONTADO PARA EMBUTIR 4" X 2" (PLACA +SUPORTE + MODULO)
|  | PM= | 4 | UNID
5.12.6 | INTERRUPTORES SIMPLES (2 MODULOS) 10A, 250V, CONJUNTO MONTADO PARA EMBUTIR 4"X 2" (PLACA + SUPORTE + MODULOS)
|  | PM= | 1 | UNID
5.12.7 | INTERRUPTOR SIMPLES + TOMADA 2P+T 10A, 250V, CONJUNTO MONTADO PARA EMBUTIR 4"X 2" (PLACA + SUPORTE + MODULOS)
|  | PM= | 2 | UNID
5.12.8 | CAIXA DE PASSAGEM, EM PVC, DE 4" X 2", PARA ELETRODUTO FLEXIVEL CORRUGADO
|  | PM= | 10 | UNID
5.12.9 | QUADRO DE DISTRIBUICAO, COM BARRAMENTO TERRA / NEUTRO, DE EMBUTIR, PARA 8 DISJUNTORES DIN
|  | PM= | 1 | UNID
5.12.10 | DISJUNTOR TERMOMAGNETICO MONOPOLAR PADRAO NEMA (AMERICANO) 10 A 30A 240V, FORNECIMENTO E INSTALACAO
|  | PM= | 6 | UNID
5.12.11 | ELETRODUTO FLEXÍVEL CORRUGADO, PVC, DN 25 MM (3/4"), PARA CIRCUITOS TE RMINAIS, INSTALADO EM LAJE - FORNECIMENTO E INSTALAÇÃO. AF_12/2015
|  | PM= | 19 | M
5.12.12 | CURVA 90 GRAUS PARA ELETRODUTO, PVC, ROSCÁVEL, DN 25 MM (3/4"), PARA CIRCUITOS TERMINAIS, INSTALADA EM LAJE - FORNECIMENTO E INSTALAÇÃO. AF_12/2015
|  | PM= | 9 | UNID
5.12.13 | ELETRODUTO RÍGIDO ROSCÁVEL, PVC, DN 25 MM (3/4"), PARA CIRCU ITOS TERMINAIS, INSTALADO EM FORRO - FORNECIMENTO E INSTALAÇÃO. AF_12/2015
|  | PM= | 15 | M
5.12.14 | LUVA PARA ELETRODUTO, PVC, SOLDÁVEL, DN 25 MM (3/4), APARENTE, INSTALADA EM TETO - FORNECIMENTO E INSTALAÇÃO. AF_11/2016_P
|  | PM= | 9 | UNID
5.12.15 | PERFILADO PERFURADO SIMPLES 38 X 38 MM, CHAPA 22
|  | PM= | 80 | M
5.12.16 | CAIXA DE PASSAGEM 40X40X50 FUNDO BRITA COM TAMPA
|  | PM= | 16 | UNID
5.12.17 | CAIXA DE PROTECAO PARA 1 MEDIDOR MONOFASICO, EM CHAPA DE ACO 20 USG (PADRAO DA CONCESSIONARIA LOCAL)
|  | PM= | 1 | UNID
5.12.18 | HASTE DE ATERRAMENTO 3/4 PARA SPDA - FORNECIMENTO E INSTALAÇÃO. AF_12/2017
|  | PM= | 3 | UNID
5.12.19 | CABO DE COBRE FLEXÍVEL ISOLADO, 2,5 MM², ANTI-CHAMA 450/750 V, PARA CIRCUITOS TERMINAIS - FORNECIMENTO E INSTALAÇÃO. AF_12/2015
|  | PM= | 150 | UNID
5.12.20 | CABO DE COBRE FLEXÍVEL ISOLADO, 4 MM², ANTI-CHAMA 450/750 V, PARA CIRCUITOS TERMINAIS - FORNECIMENTO E INSTALAÇÃO. AF_12/2015
|  | PM= | 10 | M
5.17 | DIVERSOS
5,17,1 | DIVISORIA EM GRANITO, COM DUAS FACES POLIDAS, TIPO ANDORINHA/ QUARTZ/ CASTELO/CORUMBA OU OUTROS EQUIVALENTES DA REGIAO, E= *3,0* CM
| Comprimento |  | altura
| 1.5 | = | 2 | m²
| PM= | 3 | m²
4911 | PORTA DE ENROLAR MANUAL COMPLETA, ARTICULADA RAIADA LARGA, EM ACO GALVANIZADO NATURAL, CHAPA NUMERO 24 (SEM INSTALACAO)
| Comprimento |  | altura
| 2.5 | = | 1.2 | m²
| PM= | 3 | m²

## SERV. DIV. 6
MEMÓRIA DE CÁLCULO
Convênio: |  | 863064/2017
Proponente: |  | PREFEITURA MUNICIPAL DE OURÉM |  |  |  |  | Município/UF: | OURÉM/PA
Objeto: |  | CONSTRUÇÃO DE TERMINAL RODOVIÁRIO ETAPA-01
Endereço Da Obra: |  | RUA JOAQUIM DIONISIO COM RUA PERSEVERANDO S/N. PRAÇA DO TERMINAL OURÉM/PA
BDI (%): |  | 22.12% |  |  |  |  | Data Base: | SINAPI ABRIL 2018 - NÃO DESONERADA
Responsável Técnico: |  | MARUZA BAPTISTA |  |  |  |  | Registro Profissional: | CAU:A 28510-2/PA
SERVIÇOS DIVERSOS
6 | SERVIÇOS DIVERSOS
6.1 | LIMPEZA GERAL E ENTREGA DA OBRA
| Áreas de locação | comprimento |  | largura
| Área construida = | 19 | x | 14.3 | = | 271.7 | m²
| L= | 271.7 | m²

## BDI NÃO DESONERADO
COMPOSIÇÃO ANALÍTICA DA TAXA DE BENEFÍCIO E DESPESAS INDIRETAS - BDI
Convênio: |  | 863064/2017
Proponente: |  | PREFEITURA MUNICIPAL DE OURÉM | Município/UF: | OURÉM/PA
Objeto: |  | CONSTRUÇÃO DE TERMINAL RODOVIÁRIO ETAPA-01
Endereço Da Obra: |  | RUA JOAQUIM DIONISIO COM RUA PERSEVERANDO S/N. PRAÇA DO TERMINAL OURÉM/PA
BDI (%): |  | 22.12% | Data Base: | SINAPI ABRIL 2018 - NÃO DESONERADA
Responsável Técnico: |  | MARUZA BAPTISTA
|  |  | Registro Profissional: | CAU:A 28510-2/PA
DETALHAMENTO DO B.D.I. - Edificação
Item | Parcela do BDI
1 | AC = Taxa de Administração Central |  |  |  | 4%
2 | S e G = Taxas de Seguro e Garantia |  |  |  | 0.81%
3 | R = Taxa de Risco |  |  |  | 1.27%
4 | DF = Taxa de Despesas Financeiras |  |  |  | 1.24% | CONSTRUÇÃO DE EDIFÍCIOS | MIN | MED | MAX
5 | L = Taxa de Lucro / Remuneração |  |  |  | 7.29% | BDI | 28.82% | 32.78% | 37.09%
6 | I = Taxa de incidência de Impostos (PIS, COFINS e ISS) |  |  |  | 5.65% | AC = Taxa de Administração Central | 3 | 4 | 5.5
[6 empty] | S e G = Taxas de Seguro e Garantia | 0.8 | 0.8 | 1
Item | Impostos |  |  |  |  | R = Taxa de Risco | 0.97 | 1.27 | 1.27
6.1 | ISS |  |  |  | 2% | DF = Taxa de Despesas Financeiras | 0.59 | 1.23 | 1.39
6.2 | PIS |  |  |  | 0.65% | L = Taxa de Lucro / Remuneração | 6.16 | 7.4 | 8.96
6.3 | COFINS |  |  |  | 3% | I = Taxa de incidência de Impostos (PIS, COFINS e ISS) | 13.15 | 13.15 | 13.15
6.4 | CPRB |  |  |  | 0%
|  |  |  | Total Impostos = | 5.65%
Fórmula para o cálculo de BDI
22.12%
Notas:
1) Alíquota de ISS é determinada pela “Relação de Serviços” do município onde se prestará o serviço conforme art. 1º e art.8º da Lei Complementar nº116/2001.
2) Alíquota máxima de PIS é de até 1,65% conforme Lei nº10.637/02 em consonância com o Regime de Tributação da Empresa
3) Alíquota máxima de COFINS é de 3% conforme inciso XX do art. 10 da Lei nº10.833/03.
4) Os percentuais dos itens que compõem analiticamente o BDI são so limites referenciais máximos adotados pela Administração consoante com o art.40 inciso X da Lei 8.666/93.
DETALHAMENTO DO B.D.I. - Materiais
Item | Parcela do BDI
1 | AC = Taxa de Administração Central |  |  |  | 3.36%
2 | S e G = Taxas de Seguro e Garantia |  |  |  | 0.48%
3 | R = Taxa de Risco |  |  |  | 0.85%
4 | DF = Taxa de Despesas Financeiras |  |  |  | 0.85%
5 | L = Taxa de Lucro / Remuneração |  |  |  | 4.05%
6 | I = Taxa de incidência de Impostos (PIS, COFINS e ISS) |  |  |  | 3.65%
Item | Impostos
6.1 | ISS |  |  |  | 0%
6.2 | PIS |  |  |  | 0.65%
6.3 | COFINS |  |  |  | 3%
6.4 | CPRB |  |  |  | 0%
|  |  |  | Total Impostos = | 3.65%
Fórmula para o cálculo de BDI
14.02%
Notas:
1) Alíquota de ISS é determinada pela “Relação de Serviços” do município onde se prestará o serviço conforme art. 1º e art.8º da Lei Complementar nº116/2001.
2) Alíquota máxima de PIS é de até 1,65% conforme Lei nº10.637/02 em consonância com o Regime de Tributação da Empresa
3) Alíquota máxima de COFINS é de 3% conforme inciso XX do art. 10 da Lei nº10.833/03.
4) Os percentuais dos itens que compõem analiticamente o BDI são so limites referenciais máximos adotados pela Administração consoante com o art.40 inciso X da Lei 8.666/93.
BDI = (1+AC+S+R+G)(1+DF)(1+L) - 1
(1-I)

## CFF NÃO DESONERADO
CRONOGRAMA FÍSICO-FINANCEIRO - CFF
Convênio: |  | 863064/2017
Proponente: |  | PREFEITURA MUNICIPAL DE OURÉM | [7 empty] | Município/UF: |  | OURÉM/PA
Objeto: |  | CONSTRUÇÃO DE TERMINAL RODOVIÁRIO ETAPA-01
Endereço Da Obra: |  | RUA JOAQUIM DIONISIO COM RUA PERSEVERANDO S/N. PRAÇA DO TERMINAL OURÉM/PA
BDI (%): |  | 22.12% |  |  |  |  | #REF! |  |  | Data Base: |  | SINAPI ABRIL 2018 - NÃO DESONERADA
Responsável Técnico: |  | MARUZA BAPTISTA
[10 empty] | Registro Profissional: |  | CAU:A 28510-2/PA
ITEM | DESCRIÇÃO | 1º MÊS |  | 2º MÊS |  | 3º MÊS |  | 4º MÊS |  | 5º MÊS |  | 6º MÊS |  | 7º MÊS |  | TOTAL
|  | 15 dias | 15 dias | 15 dias | 15 dias | 15 dias | 15 dias | 15 dias | 15 dias | 15 dias | 15 dias | 15 dias | 15 dias | 15 dias | 15 dias
1 | ADMINISTRAÇÃO LOCAL | 14.29% |  | 14.29% |  | 14.29% |  | 14.29% |  | 14.29% |  | 14.29% |  | 14.29% |  | 21374.5 | 100%
[17 empty] | 0% | 3053.5
|  | 3053.5 |  | 3053.5 |  | 3053.5 |  | 3053.5 |  | 3053.5 |  | 3053.5 |  | 3053.5 |  |  | 2137450%
2 | SERVIÇOS PRELIMINARES | 100% | [13 empty] | 12892.37 | 100%
[17 empty] | 0% | 14.2857
|  | 12892.37 | [14 empty] | 1289237%
3 | PAVIMENTAÇÃO EXTERNA |  |  | 20% |  | 50% |  | 30% | [7 empty] | 8979.35 | 100%
0%
|  |  |  | 1795.87 |  | 4489.675 |  | 2693.805 | [8 empty] | 897935%
4 | URBANIZAÇÃO |  |  |  |  | 50% |  | 50% | [7 empty] | 22165.34 | 100%
0%
[6 empty] | 11082.67 |  | 11082.67 | [8 empty] | 2216534%
5 | TERMINAL RODOVIARIO |  |  | 15% |  | 15% |  | 15% |  | 15% |  | 30% |  | 10% |  | 257754.17 | 100%
0%
|  |  |  | 38663.1255 |  | 38663.1255 |  | 38663.1255 |  | 38663.1255 |  | 77326.251 |  | 25775.417 |  |  | 25775417%
6 | SERVIÇOS DIVERSOS | [12 empty] | 100% |  | 752.61 | 100%
0%
[14 empty] | 752.61 |  |  | 75261%
| TOTAL DO GERAL (R$) | [14 empty] | 323918.34 | 0%
| TOTAL DO MÊS (R$) | 15945.87 |  | 43512.4955 |  | 57288.9705 |  | 55493.1005 |  | 41716.6255 |  | 80379.751 |  | 29581.527 |  | 323918.34
| TOTAL (%) | 4.923% |  | 13.43% |  | 17.69% |  | 17.13% |  | 12.88% |  | 24.81% |  | 9.132%
| ACUMULADO NO MÊS (R$) | 15945.87 |  | 59458.3655 |  | 116747.336 |  | 172240.4365 |  | 213957.062 |  | 294336.813 |  | 323918.34
| ACUMULADO (%) | 4.923% |  | 18.36% |  | 36.04% |  | 53.17% |  | 66.05% |  | 90.87% |  | 100%
323918.34

## ORÇAMENTO NÃO DESONERADO
PLANILHA ORÇAMENTÁRIA - NÃO DESONERADA
Convênio: | 863064/2017
Proponente: | PREFEITURA MUNICIPAL DE OURÉM |  | Município/UF: |  | OURÉM/PA
Objeto: | CONSTRUÇÃO DE TERMINAL RODOVIÁRIO ETAPA-01
Endereço Da Obra: | RUA JOAQUIM DIONISIO COM RUA PERSEVERANDO S/N. PRAÇA DO TERMINAL OURÉM/PA
BDI (%): | 22.12% |  | 14.02%
Responsável Técnico: | MARUZA BAPTISTA |  | Data Base: |  | SINAPI ABRIL 2018 - NÃO DESONERADA
|  |  | Registro Profissional: |  | CAU:A 28510-2/PA
122.1%
Item | CÓDIGO | Descrição dos Serviços | Unid. | Quant. | Valor Unit.(R$) | Valor BDI(R$) | Valor Total(R$) | % | 114%
1 |  | ADMINISTRAÇÃO LOCAL
1.1 | 90777 | ENGENHEIRO CIVIL DE OBRA JUNIOR COM ENCARGOS COMPLEMENTARES | h | 35 | 80.1 | 97.82 | 3423.7 | 1.057%
1.2 | 90776 | ENCARREGADO GERAL COM ENCARGOS COMPLEMENTARES | h | 840 | 17.5 | 21.37 | 17950.8 | 5.542%
Subtotal item 1 | [6 empty] | 21374.5 | 6.599%
2 |  | SERVIÇOS PRELIMINARES
2.1 | 74209/001 | PLACA DE OBRA EM CHAPA DE ACO GALVANIZADO | m² | 6 | 458.57 | 560.03 | 3360.18 | 1.037%
2.2 | 73992/001 | LOCACAO CONVENCIONAL DE OBRA, ATRAVÉS DE GABARITO DE TABUAS CORRIDAS PONTALETADAS A CADA 1,50M, SEM REAPROVEITAMENTO | m² | 271.7 | 8.32 | 10.16 | 2760.47 | 0.8522%
2.3 | 93208 | EXECUÇÃO DE ALMOXARIFADO EM CANTEIRO DE OBRA EM CHAPA DE MADEIRA COMPENSADA, INCLUSO PRATELEIRAS. AF_02/2016 | m² | 12 | 462.08 | 564.31 | 6771.72 | 2.091%
Subtotal item 2 | [6 empty] | 12892.37 | 3.98%
3 |  | PAVIMENTAÇÃO EXTERNA
3.1 | 94993 | EXECUÇÃO DE PASSEIO (CALÇADA) OU PISO DE CONCRETO COM CONCRETO MOLDADO IN LOCO, FEITO EM OBRA, ACABAMENTO CONVENCIONAL, ESPESSURA 6 CM, ARMA DO. AF_07/2016 | m² | 108 | 57.95 | 70.77 | 7643.16 | 2.36%
PISO TATIL
3.2 | COMPOSIÇÃO 01 | PISO TÁTIL EM LADRILHO HIDRÁULICO DIRECIONAL E ALERTA, DIMENSÕES 20X20CM, E=2CM. INCL. PERDAS. | m² | 14.08 | 77.71 | 94.9 | 1336.19 | 0.4125%
Subtotal item 3 | [6 empty] | 8979.35 | 2.772%
4 |  | URBANIZAÇÃO
4.1 | 85180 | PLANTIO DE GRAMA ESMERALDA EM ROLO | m² | 58.83 | 12.09 | 14.76 | 868.33 | 0.2681%
4.2 | 85178 | PLANTIO DE ARBUSTO COM ALTURA 50 A 100CM, EM CAVA DE 60X60X60CM | und | 30 | 54.32 | 66.34 | 1990.2 | 0.6144%
4.3 |  | LIXEIRA
FUNDAÇÃO
4.3.1 | 93358 | ESCAVAÇÃO MANUAL DE VALAS. AF_03/2016 | m³ | 0.19 | 60.01 | 73.29 | 13.93 | 0.0043%
4.3.2 | 96619 | LASTRO DE CONCRETO MAGRO, APLICADO EM BLOCOS DE COROAMENTO OU SAPATAS, ESPESSURA DE 5 CM. AF_08/2017 | m² | 0.29 | 24.56 | 29.99 | 8.7 | 0.002686%
4.3.3 | 96535 | FABRICAÇÃO, MONTAGEM E DESMONTAGEM DE FÔRMA PARA SAPATA, EM MADEIRA SERRADA, E=25 MM, 4 UTILIZAÇÕES. AF_06/2017 | m² | 1.34 | 89.53 | 109.34 | 146.52 | 0.04523%
4.3.4 | 73361 | CONCRETO CICLOPICO FCK=10MPA 30% PEDRA DE MAO INCLUSIVE LANCAMENTO | m³ | 0.09 | 443.76 | 541.94 | 48.77 | 0.01506%
PILAR
4.3.5 | 92263 | FABRICAÇÃO DE FÔRMA PARA PILARES E ESTRUTURAS SIMILARES, EM CHAPA DE MADEIRA COMPENSADA RESINADA, E = 17 MM. AF_12/2015 | m² | 1.73 | 100.39 | 122.6 | 212.1 | 0.06548%
4.3.6 | 94963 | CONCRETO FCK = 15MPA, TRAÇO 1:3,4:3,5 (CIMENTO/ AREIA MÉDIA/ BRITA 1)- PREPARO MECÂNICO COM BETONEIRA 400 L. AF_07/2016 | m³ | 0.11 | 340.71 | 416.09 | 45.77 | 0.01413%
4.3.7 | 92776 | ARMAÇÃO DE PILAR OU VIGA DE UMA ESTRUTURA CONVENCIONAL DE CONCRETO ARMADO EM UMA EDIFÍCAÇÃO TÉRREA OU SOBRADO UTILIZANDO AÇO CA-50 DE 6.3 MM | KG | 3.57 | 9.34 | 11.41 | 40.73 | 0.01257%
4.3.8 | 92775 | ARMAÇÃO DE PILAR OU VIGA DE UMA ESTRUTURA CONVENCIONAL DE CONCRETO ARMADO EM UMA EDIFÍCAÇÃO TÉRREA OU SOBRADO UTILIZANDO AÇO CA-50 DE 5.0 MM - MONTAGEM. AF_12/2015 | KG | 1.98 | 11 | 13.43 | 26.59 | 0.008209%
4.3.9 | COMPOSIÇÃO 02 | ESTRUTURA METALICA DO CESTO DA LIXEIRA | UN. | 4 | 219.17 | 267.66 | 1070.64 | 0.3305%
4.4 |  | BANCOS DE CONCRETO
FUNDAÇÃO
4.4.1 | 93358 | ESCAVAÇÃO MANUAL DE VALAS. AF_03/2016 | m³ | 0.58 | 60.01 | 73.29 | 42.51 | 0.01312%
4.4.2 | 96619 | LASTRO DE CONCRETO MAGRO, APLICADO EM BLOCOS DE COROAMENTO OU SAPATAS, ESPESSURA DE 5 CM. AF_08/2017 | m² | 0.8 | 60.01 | 73.29 | 58.63 | 0.0181%
4.4.3 | 96535 | FABRICAÇÃO, MONTAGEM E DESMONTAGEM DE FÔRMA PARA SAPATA, EM MADEIRA SERRADA, E=25 MM, 4 UTILIZAÇÕES. AF_06/2017 | m² | 3.6 | 24.56 | 29.99 | 107.96 | 0.03333%
4.4.4 | 73361 | CONCRETO CICLOPICO FCK=10MPA 30% PEDRA DE MAO INCLUSIVE LANCAMENTO | m³ | 0.2 | 89.53 | 109.34 | 21.87 | 0.006752%
ESTRUTURA
4.4.5 | 92263 | FABRICAÇÃO DE FÔRMA PARA PILARES E ESTRUTURAS SIMILARES, EM CHAPA DE MADEIRA COMPENSADA RESINADA, E = 17 MM. AF_12/2015 | m² | 7.12 | 100.39 | 122.6 | 872.91 | 0.2695%
4.4.6 | 94963 | CONCRETO FCK = 15MPA, TRAÇO 1:3,4:3,5 (CIMENTO/ AREIA MÉDIA/ BRITA 1)- PREPARO MECÂNICO COM BETONEIRA 400 L. AF_07/2016 | m³ | 0.56 | 340.71 | 416.09 | 233.01 | 0.07193%
4.4.7 | 92915 | ARMAÇÃO DE ESTRUTURAS DE CONCRETO ARMADO, EXCETO VIGAS, PILARES, LAJES E FUNDAÇÕES, UTILIZANDO AÇO CA-60 DE 5,0 MM - MONTAGEM. AF_12/2015 | KG | 15.14 | 9.34 | 11.41 | 172.75 | 0.05333%
4.4.8 | 92917 | ARMAÇÃO DE ESTRUTURAS DE CONCRETO ARMADO, EXCETO VIGAS, PILARES, LAJES E FUNDAÇÕES, UTILIZANDO AÇO CA-50 DE 8,0 MM - MONTAGEM. AF_12/2015 | KG | 46.93 | 8.08 | 9.87 | 463.2 | 0.143%
SEIXO
4.4.9 | 4721 | PEDRA BRITADA N. 1 (9,5 a 19 MM) POSTO PEDREIRA/FORNECEDOR, SEM FRETE | m³ | 0.48 | 140.01 | 159.64 | 76.63 | 0.02366%
4.5 |  | CANTEIRO ELEVADO
FUNDAÇÃO - VIGA BALDRAME CORRIDA
4.5.1 | 93358 | ESCAVAÇÃO MANUAL DE VALA COM PROFUNDIDADE MENOR OU IGUAL A 1,30 M. AF_03/2016 | m³ | 17.63 | 60.01 | 73.29 | 1292.1 | 0.3989%
4.5.2 | 83534 | LASTRO DE CONCRETO, PREPARO MECÂNICO, INCLUSOS ADITIVO IMPERMEABILIZANTE, LANÇAMENTO E ADENSAMENTO | m³ | 0.2454 | 543.71 | 664 | 162.95 | 0.05031%
4.5.3 | 96536 | FABRICAÇÃO, MONTAGEM E DESMONTAGEM DE FÔRMA PARA VIGA BALDRAME, EM MADEIRA SERRADA, E=25 MM, 4 UTILIZAÇÕES. AF_06/2017 | m² | 98.16 | 43.41 | 53.01 | 5203.46 | 1.606%
4.5.4 | 73361 | CONCRETO CICLOPICO FCK=10MPA 30% PEDRA DE MAO INCLUSIVE LANCAMENTO | m³ | 2.454 | 443.76 | 541.94 | 1329.92 | 0.4106%
ALVENARIA
4.6.5 | 87503 | ALVENARIA DE VEDAÇÃO DE BLOCOS CERÂMICOS FURADOS NA HORIZONTAL DE 9X19X19CM (ESPESSURA 9CM) DE PAREDES COM ÁREA LÍQUIDA MAIOR OU IGUAL A 6M² SEM VÃOS | m² | 49.08 | 52.05 | 63.57 | 3120.02 | 0.9632%
REVESTIMENTO
4.6.6 | 87529 | MASSA ÚNICA, PARA RECEBIMENTO DE PINTURA, EM ARGAMASSA TRAÇO 1:2:8, PREPARO MECÂNICO COM BETONEIRA 400L, APLICADA MANUALMENTE EM FACES INTER NAS DE PAREDES, ESPESSURA DE 20MM, COM EXECUÇÃO DE TALISCAS. AF_06/2014 | m² | 106.34 | 26.19 | 31.98 | 3400.75 | 1.05%
PINTURA
4.6.7 | 88483 | APLICAÇÃO DE FUNDO SELADOR LÁTEX PVA EM PAREDES, UMA DEMÃO. AF_06/2014 | m² | 106.34 | 2.3 | 2.81 | 298.82 | 0.09225%
ATERRO
4.6.8 | 7253 | TERRA VEGETAL (GRANEL) | m³ | 6.84 | 107.14 | 122.16 | 835.57 | 0.258%
[5 empty] | Subtotal item 4 |  | 22165.34 | 6.843%
5 |  | TERMINAL RODOVIARIO
5.1 |  | MOVIMENTO DE TERRA
5.1.1 | 96523 | ESCAVAÇÃO MANUAL PARA BLOCO DE COROAMENTO OU SAPATA, COM PREVISÃO DE FÔRMA. AF_06/2017 | m³ | 30.01 | 69.1 | 84.39 | 2532.54 | 0.7818%
5.1.2 | 93382 | REATERRO MANUAL DE VALAS COM COMPACTAÇÃO MECANIZADA. AF_04/2017 | m³ | 17.98 | 24.95 | 30.47 | 547.85 | 0.1691%
Subtotal item 5.1 | [6 empty] | 3080.39
5.2 |  | INFRAESTRUTURA
5.2.1 | 83534 | LASTRO DE CONCRETO, PREPARO MECÂNICO, INCLUSOS ADITIVO IMPERMEABILIZANTE, LANÇAMENTO E ADENSAMENTO | m³ | 1.04 | 543.71 | 664 | 690.56 | 0.2132%
5.2.2 | 96536 | FABRICAÇÃO, MONTAGEM E DESMONTAGEM DE FÔRMA PARA VIGA BALDRAME, EM MADEIRA SERRADA, E=25 MM, 4 UTILIZAÇÕES. AF_06/2017 | m² | 111.06 | 43.5 | 53.12 | 5899.51 | 1.821%
5.2.3 | COMPOSIÇÃO 10 | EXECUÇÃO DE ESTRUTURA DE CONCRETO ARMADO, FCK = 20 MPA, AMAÇÃO: 5,0MM,6,3MM,10,0MM,12,5MM E 8,0MM/ AÇO CA-50 E CA-60. | m³ | 12.03 | 803.3582 | 981.1 | 11802.63 | 3.644%
5.2.4 | 74106/001 | IMPERMEABILIZACAO DE ESTRUTURAS ENTERRADAS, COM TINTA ASFALTICA, DUAS DEMAOS. | m² | 124 | 9.05 | 11.05 | 1370.2 | 0.423%
Subtotal item 5.2 | [6 empty] | 19762.9
5.3 |  | SUPERESTRUTURA
PILAR
5.3.1 | 92269 | FABRICAÇÃO DE FÔRMA PARA PILARES E ESTRUTURAS SIMILARES, EM MADEIRA SERRADA, E=25 MM. AF_12/2015 | m² | 43.71 | 58.47 | 71.41 | 3121.33 | 0.9636%
5.3.2 | COMPOSIÇÃO 10 | EXECUÇÃO DE ESTRUTURA DE CONCRETO ARMADO, FCK = 20 MPA, AMAÇÃO: 5,0MM,6,3MM,10,0MM,12,5MM E 8,0MM/ AÇO CA-50 E CA-60. | m³ | 2.38 | 803.3582 | 981.1 | 2335.02 | 0.7209%
Subtotal item 5.3 | [6 empty] | 5456.35
5.4 |  | VIGAS
5.4.1 | 92270 | FABRICAÇÃO DE FÔRMA PARA VIGAS, EM MADEIRA SERRADA, E=25 MM. AF_12/2015 | m² | 66.07 | 46.25 | 56.48 | 3731.63 | 1.152%
5.4.2 | COMPOSIÇÃO 10 | EXECUÇÃO DE ESTRUTURA DE CONCRETO ARMADO, FCK = 20 MPA, AMAÇÃO: 5,0MM,6,3MM,10,0MM,12,5MM E 8,0MM/ AÇO CA-50 E CA-60. | m³ | 3.97 | 803.3582 | 981.1 | 3894.97 | 1.202%
Subtotal item 5.4 | [6 empty] | 7626.6
5.5 |  | ALVENARIA
5.5.1 | 87503 | ALVENARIA DE VEDAÇÃO DE BLOCOS CERÂMICOS FURADOS NA HORIZONTAL DE 9X19X19CM (ESPESSURA 9CM) DE PAREDES COM ÁREA LÍQUIDA MAIOR OU IGUAL A 6M² | m² | 243.164 | 52.7 | 64.36 | 15650.04 | 4.831%
Subtotal item 5.5 | [6 empty] | 15650.04
5.6 |  | LAJE
5.6.1 | 74141/003 | LAJE PRE-MOLD BETA 16 P/3,5KN/M2 VAO 5,2M INCL VIGOTAS TIJOLOS ARMADURA NEGATIVA CAPEAMENTO 3CM CONCRETO 15MPA ESCORAMENTO MATERIAL E MAO DE OBRA. | m² | 33.654 | 94.45 | 115.35 | 3881.99 | 1.198%
Subtotal item 5.6 | [6 empty] | 3881.99
5.7 |  | COBERTURA
5.7.1 | 73866/007 | ESTRUTURA PARA COBERTURA TIPO SHED, EM ALUMINIO ANODIZADO, VAO DE 20M, ESPACAMENTO DAS TESOURAS DE 5M ATE 6,5M | m² | 233.18 | 404.03 | 493.42 | 115055.68 | 35.52%
5.7.2 | 94213 | TELHAMENTO COM TELHA DE AÇO/ALUMÍNIO E = 0,5 MM, COM ATÉ 2 ÁGUAS, INCLUSO IÇAMENTO. AF_06/2016 | m² | 233.18 | 41.2 | 50.32 | 11733.62 | 3.622%
Subtotal item 5.7 | [6 empty] | 126789.3
5.8 |  | REVESTIMENTO
5.8.1 | 87893 | CHAPISCO APLICADO EM ALVENARIA (SEM PRESENÇA DE VÃOS) E ESTRUTURAS DE CONCRETO DE FACHADA, COM COLHER DE PEDREIRO. ARGAMASSA TRAÇO 1:3 COM PREPARO MANUAL. AF_06/2014 | m² | 499.15 | 5 | 6.11 | 3049.81 | 0.9415%
5.8.2 | 87527 | EMBOÇO, PARA RECEBIMENTO DE CERÂMICA, EM ARGAMASSA TRAÇO 1:2:8, PREPARO MECÂNICO COM BETONEIRA 400L, APLICADO MANUALMENTE EM FACES INTERNAS DE PAREDES, PARA AMBIENTE COM ÁREA MENOR QUE 5M2, ESPESSURA DE 20MM, COM EXECUÇÃO DE TALISCAS. AF_06/2014. | m² | 499.15 | 28.25 | 34.5 | 17220.68 | 5.316%
5.8.3 | 87265 | REVESTIMENTO CERÂMICO PARA PAREDES INTERNAS COM PLACAS TIPO ESMALTADA EXTRA DE DIMENSÕES 20X20 CM APLICADAS EM AMBIENTES DE ÁREA MAIOR QUE 5M² NA ALTURA INTEIRA DAS PAREDES. AF_06/2014 | m² | 81.12 | 42.7 | 52.15 | 4230.41 | 1.306%
5.8.4 | 11795 | GRANITO PARA BANCADA, POLIDO, TIPO ANDORINHA/ QUARTZ/ CASTELO/ CORUMBA OU OUTROS EQUIVALENTES DA REGIAO, E= *2,5* CM - Balcão de Atendimento | m² | 3 | 265.66 | 324.44 | 973.32 | 0.3005%
Subtotal item 5.8 | [6 empty] | 25474.22
5.9 |  | PISO
5.9.1 | 87620 | CONTRAPISO EM ARGAMASSA TRAÇO 1:4 (CIMENTO E AREIA), PREPARO MECÂNICO COM BETONEIRA 400 L, APLICADO EM ÁREAS SECAS SOBRE LAJE, ADERIDO, ESPESSURA 2CM. AF_06/2014 | m² | 128.09 | 25.13 | 30.69 | 3931.08 | 1.214%
5.9.2 | 87247 | REVESTIMENTO CERÂMICO PARA PISO COM PLACAS TIPO GRÊS DE DIMENSÕES 35X35 CM APLICADA EM AMBIENTES DE ÁREA ENTRE 5 M2 E 10 M2. AF_06/2014 | m² | 23.64 | 37.5 | 45.8 | 1082.71 | 0.3343%
5.9.3 | 72136 | PISO INDUSTRIAL DE ALTA RESISTENCIA, ESPESSURA 8MM, INCLUSO JUNTAS DE DILATACAO PLASTICAS E POLIMENTO MECANIZADO | m² | 104.45 | 72.52 | 88.56 | 9250.09 | 2.856%
Subtotal item 5.9 | [6 empty] | 14263.88
5.10 |  | ESQUADRIAS
Janelas - Guichês
5.10.1 | 94575 | JANELA DE ALUMÍNIO MAXIM-AR, FIXAÇÃO COM PARAFUSO, VEDAÇÃO COM ESPUMA EXPANSIVA PU, COM VIDROS, PADRONIZADA. AF_07/2016 | m² | 4.5 | 265.61 | 324.38 | 1459.71 | 0.4506%
5.10.2 | 11795 | GRANITO PARA BANCADA, POLIDO, TIPO ANDORINHA/ QUARTZ/ CASTELO/ CORUMBA OU OUTROS EQUIVALENTES DA REGIAO, E= *2,5* CM | m² | 2 | 508.41 | 620.89 | 1241.78 | 0.3834%
Janelas - Banheiros
5.10.3 | 94575 | JANELA DE ALUMÍNIO MAXIM-AR, FIXAÇÃO COM PARAFUSO, VEDAÇÃO COM ESPUMA EXPANSIVA PU, COM VIDROS, PADRONIZADA. AF_07/2016 | m² | 1.4 | 508.44 | 620.93 | 869.3 | 0.2684%
Portas - Sanitário cabines
5.10.4 | 91341 | PORTA EM ALUMÍNIO DE ABRIR TIPO VENEZIANA COM GUARNIÇÃO, FIXAÇÃO COM PARAFUSOS - FORNECIMENTO E INSTALAÇÃO. AF_08/2015 | m² | 7.2 | 508.32 | 620.78 | 4469.62 | 1.38%
5.10.5 | 90831 | FECHADURA DE EMBUTIR PARA PORTA DE BANHEIRO, COMPLETA, ACABAMENTO PADRÃO MÉDIO, INCLUSO EXECUÇÃO DE FURO - FORNECIMENTO E INSTALAÇÃO. AF_08/2015 | UND | 4 | 74.08 | 90.47 | 361.88 | 0.1117%
Portas - Sanitário 80cm
5.10.6 | 90823 | PORTA DE MADEIRA PARA PINTURA, SEMI-OCA (LEVE OU MÉDIA), 80X210CM, ESPESSURA DE 3,5CM, INCLUSO DOBRADIÇAS - FORNECIMENTO E INSTALAÇÃO. AF_08/2015 | UND. | 2 | 280.91 | 343.06 | 686.12 | 0.2118%
5.10.7 | 90830 | FECHADURA DE EMBUTIR COM CILINDRO, EXTERNA, COMPLETA, ACABA MENTO PADRÃO MÉDIO, INCLUSO EXECUÇÃO DE FURO - FORNECIMENTO E INSTALAÇÃO. AF_08/2015 | UND. | 2 | 94.52 | 115.43 | 230.86 | 0.07127%
Portas - Sanitário 90cm
5.10.8 | 90823 | PORTA DE MADEIRA PARA PINTURA, SEMI-OCA (LEVE OU MÉDIA), 90X210CM, ESPESSURA DE 3,5CM, INCLUSO DOBRADIÇAS - FORNECIMENTO E INSTALAÇÃO. AF_08/2016 | UND. | 1 | 296.63 | 362.26 | 362.26 | 0.1118%
5.10.9 | 90830 | FECHADURA DE EMBUTIR COM CILINDRO, EXTERNA, COMPLETA, ACABA MENTO PADRÃO MÉDIO, INCLUSO EXECUÇÃO DE FURO - FORNECIMENTO E INSTALAÇÃO. AF_08/2015 | UND. | 1 | 94.52 | 115.43 | 115.43 | 0.03564%
Portas - Guichês 70cm
5.10.10 | 90821 | PORTA DE MADEIRA PARA PINTURA, SEMI-OCA (LEVE OU MÉDIA), 70X210CM, ESPESSURA DE 3,5CM, INCLUSO DOBRADIÇAS - FORNECIMENTO E INSTALAÇÃO. AF_08/2015 | UND. | 2 | 284.46 | 347.4 | 694.8 | 0.2145%
5.10.11 | 90830 | FECHADURA DE EMBUTIR COM CILINDRO, EXTERNA, COMPLETA, ACABA MENTO PADRÃO MÉDIO, INCLUSO EXECUÇÃO DE FURO - FORNECIMENTO E INSTALAÇÃO. AF_08/2 015 | UND. | 2 | 94.52 | 115.43 | 230.86 | 0.07127%
Subtotal item 5.10 | [6 empty] | 10722.62
5.11 |  | PINTURA
5.11.1 | 88489 | APLICAÇÃO MANUAL DE PINTURA COM TINTA LÁTEX ACRÍLICA EM PAREDES, DUAS DEMÃOS. AF_06/2014 | m² | 403.425 | 10.08 | 12.31 | 4966.16 | 1.533%
Subtotal item 5.11 | [6 empty] | 4966.16
5.12 |  | INSTALAÇÕES ELÉTRICAS
5.12.1 | 39510 | LUMINARIA DE EMBUTIR EM CHAPA DE ACO PARA 2 LAMPADAS FLUORESCENTES DE 14 W COM REFLETOR E ALETAS EM ALUMINIO, COMPLETA (INCLUI REATOR E LAMPADAS) | UND | 5 | 117.85 | 143.92 | 719.6 | 0.2222%
5.12.2 | 97586 | LUMINÁRIA TIPO CALHA, DE SOBREPOR, COM 2 LÂMPADAS TUBULARES DE 36 W - FORNECIMENTO E INSTALAÇÃO. AF_11/2017 | UND | 4 | 73.06 | 89.22 | 356.88 | 0.1102%
5.12.3 | 97583 | LUMINÁRIA TIPO CALHA, DE SOBREPOR, COM 1 LÂMPADA TUBULAR DE 18 W FORNECIMENTO E INSTALAÇÃO. AF_11/2017 | UND | 19 | 40.46 | 49.41 | 938.79 | 0.2898%
5.12.4 | 7528 | TOMADA 2P+T 10A, 250V, CONJUNTO MONTADO PARA EMBUTIR 4" X 2" (PLACA + SUPORTE +MODULOR) | UND | 3 | 6.5 | 7.41 | 22.23 | 0.006863%
5.12.5 | 38062 | INTERRUPTOR SIMPLES 10A, 250V, CONJUNTO MONTADO PARA EMBUTIR 4" X 2" (PLACA +SUPORTE + MODULO) | UND | 4 | 4.99 | 5.69 | 22.76 | 0.007026%
5.12.6 | 38068 | INTERRUPTORES SIMPLES (2 MODULOS) 10A, 250V, CONJUNTO MONTADO PARA EMBUTIR 4"X 2" (PLACA + SUPORTE + MODULOS) | UND | 1 | 10.24 | 11.68 | 11.68 | 0.003606%
5.12.7 | 38077 | INTERRUPTOR SIMPLES + TOMADA 2P+T 10A, 250V, CONJUNTO MONTADO PARA EMBUTIR 4"X 2" (PLACA + SUPORTE + MODULOS) | UND | 2 | 10.82 | 12.34 | 24.68 | 0.007619%
5.12.8 | 1872 | CAIXA DE PASSAGEM, EM PVC, DE 4" X 2", PARA ELETRODUTO FLEXIVEL CORRUGADO | UND | 10 | 1.47 | 1.68 | 16.8 | 0.005186%
5.12.9 | 39804 | QUADRO DE DISTRIBUICAO, COM BARRAMENTO TERRA / NEUTRO, DE EMBUTIR, PARA 8 DISJUNTORES DIN | UND | 1 | 57.24 | 65.26 | 65.26 | 0.02015%
5.12.10 | 74130/001 | DISJUNTOR TERMOMAGNETICO MONOPOLAR PADRAO NEMA (AMERICANO) 10 A 30A 240V, FORNECIMENTO E INSTALACAO | UND | 6 | 10.12 | 12.36 | 74.16 | 0.02289%
5.12.11 | 91844 | ELETRODUTO FLEXÍVEL CORRUGADO, PVC, DN 25 MM (3/4"), PARA CIRCUITOS TE RMINAIS, INSTALADO EM LAJE - FORNECIMENTO E INSTALAÇÃO. AF_12/2015 | M | 19 | 4.22 | 5.15 | 97.85 | 0.03021%
5.12.12 | 91902 | CURVA 90 GRAUS PARA ELETRODUTO, PVC, ROSCÁVEL, DN 25 MM (3/4"), PARA CIRCUITOS TERMINAIS, INSTALADA EM LAJE - FORNECIMENTO E INSTALAÇÃO. AF_12/2015 | UND | 9 | 8.65 | 10.56 | 95.04 | 0.02934%
5.12.13 | 91863 | ELETRODUTO RÍGIDO ROSCÁVEL, PVC, DN 25 MM (3/4"), PARA CIRCU ITOS TERMINAIS, INSTALADO EM FORRO - FORNECIMENTO E INSTALAÇÃO. AF_12/2015 | M | 15 | 6.98 | 8.52 | 127.8 | 0.03945%
5.12.14 | 95733 | LUVA PARA ELETRODUTO, PVC, SOLDÁVEL, DN 25 MM (3/4), APARENTE, INSTALADA EM TETO - FORNECIMENTO E INSTALAÇÃO. AF_11/2016_P | UND | 9 | 3.91 | 4.78 | 43.02 | 0.01328%
5.12.15 | 39028 | PERFILADO PERFURADO SIMPLES 38 X 38 MM, CHAPA 22 | M | 80 | 4.55 | 5.56 | 444.8 | 0.1373%
5.12.16 | 83447 | CAIXA DE PASSAGEM 40X40X50 FUNDO BRITA COM TAMPA | UND | 5 | 154.94 | 189.22 | 946.1 | 0.2921%
5.12.17 | 39680 | CAIXA DE PROTECAO PARA 1 MEDIDOR MONOFASICO, EM CHAPA DE ACO 20 USG (PADRAO DA CONCESSIONARIA LOCAL) | UND | 1 | 84.71 | 103.45 | 103.45 | 0.03194%
5.12.18 | 96986 | HASTE DE ATERRAMENTO 3/4 PARA SPDA - FORNECIMENTO E INSTALAÇÃO. AF_12/2017 | UND | 3 | 69.38 | 84.73 | 254.19 | 0.07847%
5.12.19 | 91926 | CABO DE COBRE FLEXÍVEL ISOLADO, 2,5 MM², ANTI-CHAMA 450/750 V, PARA CIRCUITOS TERMINAIS - FORNECIMENTO E INSTALAÇÃO. AF_12/2015 | M | 150 | 2.31 | 2.82 | 423 | 0.1306%
5.12.20 | 91928 | CABO DE COBRE FLEXÍVEL ISOLADO, 4 MM², ANTI-CHAMA 450/750 V, PARA CIRCUITOS TERMINAIS - FORNECIMENTO E INSTALAÇÃO. AF_12/2015 | M | 10 | 3.61 | 4.41 | 44.1 | 0.01361%
Subtotal item 5.12 | [6 empty] | 4832.19
5.13 |  | INSTALAÇÕES HIDROSANITÁRIAS
Tubulações e Conexões em PVC
5.13.1 | 9867 | TUBO PVC, SOLDAVEL, DN 20 MM, AGUA FRIA (NBR-5648) | m | 14 | 2.28 | 2.6 | 36.4 | 0.01124%
5.13.2 | 9868 | TUBO PVC, SOLDAVEL, DN 25 MM, AGUA FRIA (NBR-5648) | m | 7 | 3.03 | 3.45 | 24.15 | 0.007456%
5.13.3 | 9869 | TUBO PVC, SOLDAVEL, DN 32 MM, AGUA FRIA (NBR-5648) | m | 9 | 6.49 | 7.4 | 66.6 | 0.02056%
5.13.4 | 3515 | JOELHO PVC, SOLDAVEL, COM BUCHA DE LATAO, 90 GRAUS, 20 MM X 1/2", PARA AGUA FRIA PREDIAL | und | 8 | 4.47 | 5.1 | 40.8 | 0.0126%
5.13.5 | 3529 | JOELHO PVC, SOLDAVEL, 90 GRAUS, 25 MM, PARA AGUA FRIA PREDIAL | und | 4 | 0.6 | 0.68 | 2.72 | 0.0008397%
5.13.6 | 3542 | JOELHO PVC, SOLDAVEL, 90 GRAUS, 20 MM, PARA AGUA FRIA PREDIAL | und | 6 | 0.4 | 0.46 | 2.76 | 0.0008521%
5.13.7 | 828 | BUCHA DE REDUCAO DE PVC, SOLDAVEL, CURTA, COM 25 X 20 MM, PARA AGUA FRIA PREDIAL | und | 3 | 0.39 | 0.44 | 1.32 | 0.0004075%
5.13.8 | 7138 | TE SOLDAVEL, PVC, 90 GRAUS, 20 MM, PARA AGUA FRIA PREDIAL (NBR 5648) | und | 5 | 0.72 | 0.82 | 4.1 | 0.001266%
5.13.9 | 7139 | TE SOLDAVEL, PVC, 90 GRAUS, 25 MM, PARA AGUA FRIA PREDIAL (NBR 5648) | und | 2 | 1 | 1.14 | 2.28 | 0.0007039%
5.13.10 | 89986 | REGISTRO DE GAVETA BRUTO, LATÃO, ROSCÁVEL, 1/2", COM ACABAMENTO E CANOPLA CROMADOS. FORNECIDO E INSTALADO EM RAMAL DE ÁGUA. AF_12/2014 | und | 3 | 66.08 | 75.34 | 226.02 | 0.06978%
5.13.11 | 3903 | LUVA PVC SOLDAVEL, 32 MM, PARA AGUA FRIA PREDIAL | und | 3 | 1.11 | 1.27 | 3.81 | 0.001176%
Subtotal item 5.13 | [6 empty] | 410.96
5.14 |  | Instalação Sanitária
5.14.1 |  | Tubulações e Conexões de PVC
5.14.2 | 9836 | TUBO PVC SERIE NORMAL, DN 100 MM, PARA ESGOTO PREDIAL (NBR 5688) | m | 13 | 6.67 | 7.6 | 98.8 | 0.0305%
5.14.3 | 9838 | TUBO PVC SERIE NORMAL, DN 50 MM, PARA ESGOTO PREDIAL (NBR 5688) | m | 17 | 4.34 | 4.95 | 84.15 | 0.02598%
5.14.4 | 9835 | TUBO PVC SERIE NORMAL, DN 40 MM, PARA ESGOTO PREDIAL (NBR 5688) | m | 3 | 2.52 | 2.87 | 8.61 | 0.002658%
5.14.5 | 20157 | JOELHO, PVC SERIE R, 90 GRAUS, DN 100 MM, PARA ESGOTO PREDIAL | und | 5 | 18.87 | 21.52 | 107.6 | 0.03322%
5.14.6 | 20155 | JOELHO, PVC SERIE R, 90 GRAUS, DN 50 MM, PARA ESGOTO PREDIAL | und | 2 | 4.81 | 5.48 | 10.96 | 0.003384%
5.14.7 | 20154 | JOELHO, PVC SERIE R, 90 GRAUS, DN 40 MM, PARA ESGOTO PREDIAL | und | 6 | 3.07 | 3.5 | 21 | 0.006483%
5.14.8 | 20151 | JOELHO, PVC SERIE R, 45 GRAUS, DN 100 MM, PARA ESGOTO PREDIAL | und | 2 | 15.18 | 17.31 | 34.62 | 0.01069%
5.14.9 | 20149 | JOELHO, PVC SERIE R, 45 GRAUS, DN 50 MM, PARA ESGOTO PREDIAL | und | 1 | 4.2 | 4.79 | 4.79 | 0.001479%
5.14.10 | 20148 | JOELHO, PVC SERIE R, 45 GRAUS, DN 40 MM, PARA ESGOTO PREDIAL | und | 3 | 2.79 | 3.18 | 9.54 | 0.002945%
5.14.11 | 3662 | JUNCAO SIMPLES, PVC, DN 50 X 50 MM, SERIE NORMAL PARA ESGOTO PREDIAL | und | 1 | 6.06 | 6.91 | 6.91 | 0.002133%
5.14.12 | 20144 | JUNCAO SIMPLES, PVC SERIE R, DN 100 X 100 MM, PARA ESGOTO PREDIAL | und | 1 | 34.66 | 39.52 | 39.52 | 0.0122%
5.14.13 | 39319 | TERMINAL DE VENTILACAO, 50 MM, SERIE NORMAL, ESGOTO PREDIAL | und | 2 | 4.34 | 4.95 | 9.9 | 0.003056%
436.4
5.14.2 |  | Acessórios e Complementos
5.14.2.1 | 11717 | CAIXA SIFONADA PVC, 150 X 150 X 50 MM, COM GRELHA REDONDA BRANCA | und | 3 | 25.75 | 29.36 | 88.08 | 0.02719%
5.14.2.2 | 83447 | CAIXA DE PASSAGEM 40X40X50 FUNDO BRITA COM TAMPA | und | 3 | 26.75 | 30.5 | 91.5 | 0.02825%
Subtotal item 5.14 | [6 empty] | 179.58
5.15 |  | Sistema Fossa/Sumidouro
5.15.1 | 95463 | FOSSA SÉPTICA EM ALVENARIA DE TIJOLO CERÂMICO MACIÇO, DIMENSÕES EXTERNAS DE 1,90X1,10X1,40 M, VOLUME DE 1.500 LITROS, REVESTIDO INTERNAMENTE COM MASSA ÚNICA E IMPERMEABILIZANTE E COM TAMPA DE CONCRETO ARMADO COM ESPESSURA DE 8 CM | und | 1 | 1313.71 | 1604.36 | 1604.36 | 0.4953%
5.15.2 | 74198/001 | SUMIDOURO EM ALVENARIA DE TIJOLO CERAMICO MACICO DIAMETRO 1,20M E ALTU | und | 2 | 1204.9 | 1471.48 | 2942.96 | 0.9085%
5.15.3 | 39367 | FILTRO ANAEROBIO, EM POLIETILENO DE ALTA DENSIDADE (PEAD), CAPACIDADE *5000* LITROS (NBR 13969) | und | 1 | 2887.3 | 3292.03 | 3292.03 | 1.016%
Subtotal item 5.15 | [6 empty] | 7839.35
5.16 |  | Louças e Metais
Louças
5.16.1 | 86888 | VASO SANITÁRIO SIFONADO COM CAIXA ACOPLADA LOUÇA BRANCA - PADRÃO MÉDIO - FORNECIMENTO E INSTALAÇÃO. | und | 5 | 319.74 | 390.48 | 1952.4 | 0.6027%
5.16.2 | 86885 | ENGATE FLEXÍVEL EM PLÁSTICO BRANCO, 1/2" X 40CM | und | 8 | 8.82 | 10.77 | 86.16 | 0.0266%
5.16.3 | 86879 | VÁLVULA EM PLÁSTICO 1" PARA PIA, TANQUE OU LAVATÓRIO | und | 3 | 5.5 | 6.72 | 20.16 | 0.006224%
5.16.4 | 86939 | LAVATÓRIO LOUÇA BRANCA COM COLUNA, *44 X 35,5* CM, PADRÃO POPULAR, INCLUSO SIFÃO FLEXÍVEL EM PVC, VÁLVULA E ENGATE FLEXÍVEL 30CM EM PLÁSTICO E COM TORNEIRA CROMADA PADRÃO POPULAR - FORNECIMENTO E INSTALAÇÃO. | und | 3 | 245.64 | 299.99 | 899.97 | 0.2778%
5.16.5 | 377 | ASSENTO SANITARIO DE PLASTICO, TIPO CONVENCIONAL | und | 5 | 23.15 | 26.4 | 132 | 0.04075%
5.16.6 | 13415 | TORNEIRA CROMADA DE MESA PARA LAVATORIO, PADRAO POPULAR, 1/2 " OU 3/4 " (REF1193) | und | 3 | 35.91 | 40.94 | 122.82 | 0.03792%
5.16.7 | 36211 | BARRA DE APOIO LAVATORIO, EM ACO INOX POLIDO, *40 X 50* CM, DIAMETRO MINIMO 3 CM | und | 2 | 346.12 | 394.64 | 789.28 | 0.2437%
5.16.8 | 36206 | BARRA DE APOIO RETA, EM ACO INOX POLIDO, COMPRIMENTO 90 CM, DIAMETRO MINIMO 3 CM | und | 3 | 164.35 | 187.39 | 562.17 | 0.1736%
5.16.9 | 11703 | PAPELEIRA DE PAREDE EM METAL CROMADO SEM TAMPA | und | 5 | 18.4 | 20.98 | 104.9 | 0.03238%
5.16.10 | 37401 | TOALHEIRO PLASTICO TIPO DISPENSER PARA PAPEL TOALHA INTERFOLHADO | und | 3 | 37.47 | 42.72 | 128.16 | 0.03957%
5.16.11 | 11758 | SABONETEIRA PLASTICA TIPO DISPENSER PARA SABONETE LIQUIDO COM RESERVATORIO 800 A 1500 ML | und | 3 | 35.96 | 41 | 123 | 0.03797%
Subtotal item 5.16 | [6 empty] | 4921.02
5.17 |  | DIVERSOS
5,17,1 | 25976 | DIVISORIA EM GRANITO, COM DUAS FACES POLIDAS, TIPO ANDORINHA/ QUARTZ/ CASTELO/CORUMBA OU OUTROS EQUIVALENTES DA REGIAO, E= *3,0* CM | und | 3 | 294.4 | 335.67 | 1007.01 | 0.3109%
5,17,2 | 4911 | PORTA DE ENROLAR MANUAL COMPLETA, ARTICULADA RAIADA LARGA, EM ACO GALVANIZADO NATURAL, CHAPA NUMERO 24 (SEM INSTALACAO) | und | 3 | 132.5 | 151.07 | 453.21 | 0.1399%
Subtotal item 5.17 | [6 empty] | 1460.22
Subtotal item 5 | [6 empty] | 257754.17 | 79.57%
6 |  | SERVIÇOS DIVERSOS
6.1 | 9537 | LIMPEZA GERAL E ENTREGA DA OBRA | M2 | 271.7 | 2.27 | 2.77 | 752.61 | 0.2323%
Subtotal item 6 | [6 empty] | 752.61 | 0.2323%
CUSTO TOTAL DA OBRA | [6 empty] | 323918.34 | 100%
323918.34
[6 empty] | REPASSE | 317567
[6 empty] | CONTRAPARTIDA | 6351.34 |  | 6351.34
[6 empty] | TOTAL | 323918.34
[5 empty] | 317567 |  | 0
[5 empty] | 6351.34 |  |  | 6478.3668
7979.82
1501.4532