## ORÇAMENTO
ENGEVEL SERVIÇOS DE CONTRUÇÃO EIRELI EPP
CONTRATANTE -PREFEITURA MUNICIPAL DE OURÉM
TOMADA DE PREÇOS Nº 004/2018
PROPOSTA
Construção da Praça Irmã Sancha na Vila Arraial do Caeté no Município de Ourém/PA
ITEM | DESCRIÇÃO | UND | QUANTIDADE | PR.UNITARIO | PREÇO TOTAL
1 | SERVIÇOS PRELIMINARES
1.1 | Placa da obra em chapa galvanizada | m² | 6 | 419.07 | 2514.4199
1.2 | Locação da obra a trena | m² | 858.2 | 4.48 | 3844.74
1.3 | Barracão de madeira (incl. instalações) | m² | 12 | 470.55 | 5646.6001
1.4 | Licenças e taxas da obra (acima de 500m2) | cj | 1 | 13867.2 | 13867.2002
| TOTAL DO Item 1 |  |  |  | 25872.9602
2 | AMINISTRAÇÃO DE OBRA
2.1 | Engenheiro civil de obra senior com encargos complementares | h | 160 | 148.35 | 23736
2.2 | Encarregado geral com encargos complementares | h | 640 | 20.57 | 13164.7998
| TOTAL DO Item 2 |  |  |  | 36900.7998
3 | PAVIMENTAÇÃO
3.1 | Calçada (incl.alicerce, baldrame e concreto c/ junta seca) | m² | 364.78 | 103.76 | 37849.5703
3.2 | Piso tátil direcional na cor amarelo 25x25 (16 unidades) | m² | 13.44 | 151.52 | 2036.4301
| TOTAL DO Item 3 |  |  |  | 39886.0004
4 | URBANIZAÇÃO
4.1 | Plantio de grama (incl. terra preta) | m² | 493.42 | 29.56 | 14585.5
4.2 | Plantio de arvore regional, altura maior que 2,00m, em cavas de 80x80x80 cm | und | 22 | 171.38 | 3770.3601
4.3 | Plantio de arbusto com altura 50 a 100cm, em cava de 60x60x60cm | und | 194 | 78.21 | 15172.7402
4.4 | Lixeira em madeira c/ estrutura tubular em aço | und | 8 | 312.86 | 2502.8799
4.4.1 | FUNDAÇÃO DA LIXEIRA
4.4.1.1 | Escavação manual ate 1.50m de profundidade | m³ | 1.92 | 43.67 | 83.85
4.4.1.2 | Formas para concreto em chapa de madeira compensada resinada e=15mm (reap 2x) | m² | 3.84 | 58.85 | 225.98
4.4.1.3 | Concreto ciclópico c/ pedra preta | m³ | 0.19 | 529.4 | 100.59
| TOTAL DO SubItem 4.4.1 |  |  |  | 410.42
4.5 | BANCOS EM CONCRETO
4.5.1 | Banco em concreto c/2 mod.2,75x0,4m (det.12) | und | 15 | 301.62 | 4524.2998
| TOTAL DO SubItem 4.5 |  |  |  | 4524.2998
| TOTAL DO Item 4 |  |  |  | 40966.2
5 | PLAYGROUND
5.1 | FUNDAÇÃO
5.1.1 | Escavação manual ate 1.50m de profundidade | m³ | 0.74 | 43.67 | 32.32
5.1.2 | Formas para concreto em chapa de madeira compensada resinada e=15mm (reap 2x) | m² | 12.48 | 58.85 | 734.45
5.1.3 | Concreto ciclópico c/ pedra preta | m³ | 0.74 | 529.4 | 391.76
| TOTAL DO SubItem 5.1 |  |  |  | 1158.53
5.2 | EQUIPAMENTOS
5.2.1 | Carrossel simples | un | 2 | 4011.45 | 8022.8999
5.2.2 | Escorregador simples | un | 1 | 2323.83 | 2323.8301
5.2.3 | Gangorra dupla | un | 2 | 3117.43 | 6234.8599
| TOTAL DO SubItem 5.2 |  |  |  | 16581.5898
| TOTAL DO Item 5 |  |  |  | 17740.1199
6 | INSTALAÇÕES ELÉTRICAS - PRAÇA
6.1 | Conjunto ilum. tipo petala c/2 lamp. v. mercurio/poste de aço | und | 11 | 2513.05 | 27643.5508
6.2 | Caixa em alvenaria de 60x60x60cm c/ tpo. concreto | und | 13 | 417.36 | 5425.6802
6.3 | Rele fotoeletrico | und | 11 | 89.68 | 986.48
6.4 | Eletroduto pvc de 1" | m | 100 | 10.15 | 1015
| TOTAL DO Item 6 |  |  |  | 35070.7109
7 | SERVIÇOS FINAIS
7.1 | Limpeza geral e entrega da obra | m² | 858.2 | 5.36 | 4599.9502
| TOTAL DO Item 7 |  |  |  | 4599.9502
| TOTAL DA Obra (Duzentos e um mil, trinta e seis reais e setenta e três centavos) |  |  |  | 201036.7314

## CPU
ENGEVEL SERVIÇOS DE CONTRUÇÃO EIRELI EPP
CONTRATANTE -PREFEITURA MUNICIPAL DE OURÉM
TOMADA DE PREÇOS Nº 004/2018
composição de preço
Construção da Praça Irmã Sancha na Vila Arraial do Caeté no Município de Ourém/PA
ITEM | DESCRIÇÃO | UND | CUSTO UNITÁRIO BASICO | CONSUMO | MÃO DE OBRA | MATERIAL | EQPTO | TOTAL
1.1 | Placa da obra em chapa galvanizada | m²
| Chapa de fo go no 26 (1,00x2,00m) | CH | 40 | 0.5 |  | 20 |  | 20
| Fundo antioxido cromato de zinco | GL | 65 | 0.033 |  | 2.14 |  | 2.14
| Pernamanca 3" x 2" 20 pls - madeira branca | DZ | 95 | 0.16 |  | 15.2 |  | 15.2
| Prego 2"x11 | KG | 7.5 | 0.1 |  | 0.75 |  | 0.75
| Regua 3"x1" 20 pls apar. | DZ | 154.5 | 0.17 |  | 26.26 |  | 26.26
| Tinta oleo | GL | 96 | 0.066 |  | 6.34 |  | 6.34
| Carpinteiro | H | 6.47 | 4.4 | 28.47 |  |  | 28.47
| Pintor | H | 6.47 | 8.958 | 57.96 |  |  | 57.96
| Servente | H | 4.68 | 6 | 28.08 |  |  | 28.08
| Encargos Sociais Horistas (124,18%) |  | 114.51 | 1.2418 | 142.2 |  |  | 142.2
| Encargos Sociais Mensalistas (58,20%) |  | 0 | 0.582 | 0 |  |  | 0
| Custo Unitário |  |  |  | 256.71 | 70.69 |  | 327.4
| BDI ( Material: 28,00% M.Obra: 28,00% Eqpto: 28,00%) |  |  |  | 71.88 | 19.79 |  | 91.67
| Preço Unitário |  |  |  | 328.59 | 90.48 |  | 419.07
1.2 | Locação da obra a trena | m²
| Arame recozido no. 18 | KG | 8.7 | 0.002 |  | 0.02 |  | 0.02
| Linha de nylon no. 80 | RL | 8.5 | 0.01 |  | 0.09 |  | 0.09
| Pernamanca 3" x 2" 20 pls - madeira branca | DZ | 95 | 0.01 |  | 0.95 |  | 0.95
| Prego 2 1/2"x10 | KG | 7.2 | 0.003 |  | 0.02 |  | 0.02
| Tabua de madeira branca 20 pls | DZ | 74 | 0.01 |  | 0.74 |  | 0.74
| Carpinteiro | H | 6.47 | 0.08 | 0.52 |  |  | 0.52
| Servente | H | 4.68 | 0.05 | 0.23 |  |  | 0.23
| Encargos Sociais Horistas (124,18%) |  | 0.75 | 1.2418 | 0.93 |  |  | 0.93
| Encargos Sociais Mensalistas (58,20%) |  | 0 | 0.582 | 0 |  |  | 0
| Custo Unitário |  |  |  | 1.68 | 1.82 |  | 3.5
| BDI ( Material: 28,00% M.Obra: 28,00% Eqpto: 28,00%) |  |  |  | 0.47 | 0.51 |  | 0.98
| Preço Unitário |  |  |  | 2.15 | 2.33 |  | 4.48
1.3 | Barracão de madeira (incl. instalações) | m²
| Aco ca 50/60 - preco medio | KG | 3.4 | 0.2394 |  | 0.81 |  | 0.81
| Adaptador curto em pvc 1 1/2" (lh) | UN | 4.02 | 0.1125 |  | 0.45 |  | 0.45
| Adaptador curto em pvc 3/4" (lh) | UN | 0.76 | 0.15 |  | 0.11 |  | 0.11
| Adesivo p/ pvc - 75g | TB | 4.5 | 0.04995 |  | 0.22 |  | 0.22
| Aldrava p/ cadeado (4x1/2") | UN | 5 | 0.02 |  | 0.1 |  | 0.1
| Anel de borracha de 1" | UN | 1.1 | 0.05 |  | 0.06 |  | 0.06
| Arame recozido no. 18 | KG | 8.7 | 0.007866 |  | 0.07 |  | 0.07
| Areia | M3 | 46 | 0.012006 |  | 0.55 |  | 0.55
| Arruela concava em pvc d=5/16" | UN | 0.45 | 0.5 |  | 0.22 |  | 0.22
| Arruela de 1/2" | UN | 0.44 | 0.3 |  | 0.13 |  | 0.13
| Assento plastico | UN | 25 | 0.05 |  | 1.25 |  | 1.25
| Bacia sanitaria de louca | UN | 164.9 | 0.05 |  | 8.24 |  | 8.24
| Bolsa plastica (vaso sanitario) | UN | 3.38 | 0.05 |  | 0.17 |  | 0.17
| Bucha de 1/2" | UN | 0.53 | 0.3 |  | 0.16 |  | 0.16
| Cabo de cobre 2,5mm2 -750v | M | 1.11 | 1.35 |  | 1.5 |  | 1.5
| Cadeado no. 30 | UN | 28 | 0.02 |  | 0.56 |  | 0.56
| Caixa de derivacao 4"x2"- plastica | UN | 2 | 0.15 |  | 0.3 |  | 0.3
| Caixa de descarga plastica externa | UN | 39.85 | 0.05 |  | 1.99 |  | 1.99
| Caixa sifonada de pvc c/ grelha - 100x100x50mm | UN | 15.9 | 0.125 |  | 1.99 |  | 1.99
| Cimento | SC | 28 | 0.06013 |  | 1.68 |  | 1.68
| Cotovelo em pvc 3/4" x 3/4" (lh) | UN | 0.72 | 0.3 |  | 0.22 |  | 0.22
| Dobradica 3"x3" com parafuso | UN | 14.3 | 0.19 |  | 2.72 |  | 2.72
| Eletroduto em pvc de 1/2" | M | 1.7 | 0.45 |  | 0.76 |  | 0.76
| Fechadura de sobrepor comum | UN | 43.15 | 0.02 |  | 0.86 |  | 0.86
| Fita de vedacao | M | 0.14 | 0.1955 |  | 0.03 |  | 0.03
| Fita isolante | M | 0.7 | 0.15 |  | 0.11 |  | 0.11
| Fossa septica cap= 10 pessoas | UN | 550 | 0.025 |  | 13.75 |  | 13.75
| Aditivo plastificante | L | 8.3 | 0.0060375 |  | 0.05 |  | 0.05
| Lavatorio de louca s/coluna branco (medio) | UN | 85.7 | 0.05 |  | 4.28 |  | 4.28
| Ligacao flexivel (engate) plastico | UN | 6.5 | 0.1 |  | 0.65 |  | 0.65
| Massa de vedacao | KG | 11.5 | 0.042 |  | 0.48 |  | 0.48
| Parafuso fo go 5/16" c= 110mm | UN | 2.8 | 0.04 |  | 0.11 |  | 0.11
| Parafuso niquelado para loucas sanitarias | UN | 3.9 | 0.3 |  | 1.17 |  | 1.17
| Pernamanca 3" x 2" 20 pls - madeira branca | DZ | 95 | 0.17342 |  | 16.47 |  | 16.47
| Prego 2 1/2"x10 | KG | 7.2 | 0.5 |  | 3.6 |  | 3.6
| Prego 2"x11 | KG | 7.5 | 0.00855 |  | 0.06 |  | 0.06
| Regua 3"x1" 20 pls apar. | DZ | 154.5 | 0.05 |  | 7.72 |  | 7.72
| Ripao em madeira de lei 2"x1" serr. | DZ | 87.55 | 0.00342 |  | 0.3 |  | 0.3
| Seixo lavado | M3 | 112 | 0.004444 |  | 0.5 |  | 0.5
| Sifao metalico de 1 1/2 " | UN | 92.86 | 0.05 |  | 4.64 |  | 4.64
| Solucao limpadora | L | 26.2 | 0.002265 |  | 0.06 |  | 0.06
| Sumidouro cap=10 pessoas | UN | 455 | 0.025 |  | 11.38 |  | 11.38
| Tabua de madeira branca 20 pls | DZ | 74 | 0.39026 |  | 28.88 |  | 28.88
| Tabua de madeira forte 20 pls | DZ | 95 | 0.14 |  | 13.3 |  | 13.3
| Te em pvc 3/4" x 3/4" (lh) | UN | 2.3 | 0.1125 |  | 0.26 |  | 0.26
| Telha fibrotex (1.22x0.55m) e=4mm | UN | 9.8 | 0.82 |  | 8.04 |  | 8.04
| Tijolo de barro 9x14x19 | UN | 0.5 | 6 |  | 3 |  | 3
| Torneira metalica p/ lavatorio de 1/2" | UN | 49.5 | 0.05 |  | 2.48 |  | 2.48
| Tubo de descarga em pvc - 40mm | UN | 11.3 | 0.05 |  | 0.56 |  | 0.56
| Tubo de ligacao em pvc c/ canopla (ls) | UN | 26.95 | 0.05 |  | 1.35 |  | 1.35
| Tubo em pvc 1 1/2" (lh) | M | 13.55 | 0.45 |  | 6.1 |  | 6.1
| Tubo em pvc 3/4" (lh) | M | 6.1 | 1.35 |  | 8.23 |  | 8.23
| Valv. p/ lavat./bide d = 1" - cromada | UN | 25.26 | 0.05 |  | 1.26 |  | 1.26
| Registro de gaveta s/ canopla - 1/2" | UN | 39.91 | 0.025 |  | 1 |  | 1
| Tubo em pvc - 100mm (ls) | M | 9.68 | 0.1575 |  | 1.52 |  | 1.52
| Tubo em pvc - 75mm (ls) | M | 7.98 | 0.1575 |  | 1.26 |  | 1.26
| Chuveiro em pvc | UN | 7.5 | 0.05 |  | 0.38 |  | 0.38
| Caixa coletora | M3 | 70 | 0.133 |  | 9.31 |  | 9.31
| Betoneira eletrica - 320l | HP | 9.5 | 0.002052 |  |  | 0.02 | 0.02
| Compactador de solo cm-13 | HP | 10.62 | 0.0171 |  |  | 0.18 | 0.18
| Ajudante | H | 4.68 | 2.3948 | 11.21 |  |  | 11.21
| Betoneiro | H | 6.47 | 0.004275 | 0.03 |  |  | 0.03
| Carpinteiro | H | 6.47 | 3.0321 | 19.62 |  |  | 19.62
| Eletricista | H | 6.47 | 0.75 | 4.85 |  |  | 4.85
| Encanador | H | 6.47 | 1.4822 | 9.59 |  |  | 9.59
| Ferreiro | H | 6.47 | 0.0228 | 0.15 |  |  | 0.15
| Pedreiro | H | 6.47 | 0.4773 | 3.09 |  |  | 3.09
| Servente | H | 4.68 | 7.7403 | 36.22 |  |  | 36.22
| Encargos Sociais Horistas (124,18%) |  | 84.76 | 1.2418 | 105.25 |  |  | 105.25
| Encargos Sociais Mensalistas (58,20%) |  | 0 | 0.582 | 0 |  |  | 0
| Custo Unitário |  |  |  | 190.01 | 177.41 | 0.2 | 367.62
| BDI ( Material: 28,00% M.Obra: 28,00% Eqpto: 28,00%) |  |  |  | 53.2 | 49.67 | 0.06 | 102.93
| Preço Unitário |  |  |  | 243.21 | 227.08 | 0.26 | 470.55
1.4 | Licenças e taxas da obra (acima de 500m2) | cj
| Ligacao provisoria - agua/esgoto | UN | 360 | 1 |  | 360 |  | 360
| Ligacao provisoria - luz | UN | 140 | 1 |  | 140 |  | 140
| Taxa de incêndio | UN | 979.8 | 1 |  | 979.8 |  | 979.8
| Taxa do crea (i) | UN | 833.95 | 1 |  | 833.95 |  | 833.95
| Taxas da pmb (i) | CJ | 8520 | 1 |  | 8520 |  | 8520
| Custo Unitário |  |  |  |  | 10833.75 |  | 10833.75
| BDI ( Material: 28,00% M.Obra: 28,00% Eqpto: 28,00%) |  |  |  |  | 3033.45 |  | 3033.45
| Preço Unitário |  |  |  |  | 13867.2 |  | 13867.2
2.1 | Engenheiro civil de obra senior com encargos complementares | h
| Engenheiro civil de obra senior | H | 51.7 | 1 | 51.7 |  |  | 51.7
| Encargos Sociais Horistas (124,18%) |  | 51.7 | 1.2418 | 64.2 |  |  | 64.2
| Encargos Sociais Mensalistas (58,20%) |  | 0 | 0.582 | 0 |  |  | 0
| Custo Unitário |  |  |  | 115.9 |  |  | 115.9
| BDI ( Material: 28,00% M.Obra: 28,00% Eqpto: 28,00%) |  |  |  | 32.45 |  |  | 32.45
| Preço Unitário |  |  |  | 148.35 |  |  | 148.35
2.2 | Encarregado geral com encargos complementares | h
| Encarregado geral de obras | H | 7.17 | 1 | 7.17 |  |  | 7.17
| Encargos Sociais Horistas (124,18%) |  | 7.17 | 1.2418 | 8.9 |  |  | 8.9
| Encargos Sociais Mensalistas (58,20%) |  | 0 | 0.582 | 0 |  |  | 0
| Custo Unitário |  |  |  | 16.07 |  |  | 16.07
| BDI ( Material: 28,00% M.Obra: 28,00% Eqpto: 28,00%) |  |  |  | 4.5 |  |  | 4.5
| Preço Unitário |  |  |  | 20.57 |  |  | 20.57
3.1 | Calçada (incl.alicerce, baldrame e concreto c/ junta seca) | m²
| Arame recozido no. 18 | KG | 8.7 | 0.00126 |  | 0.01 |  | 0.01
| Areia | M3 | 46 | 0.13192 |  | 6.07 |  | 6.07
| Aterro arenoso | M3 | 34 | 0.13125 |  | 4.46 |  | 4.46
| Cimento | SC | 28 | 0.5255 |  | 14.71 |  | 14.71
| Pedra preta | M3 | 85 | 0.02752 |  | 2.34 |  | 2.34
| Pernamanca 3" x 2" 20 pls - madeira branca | DZ | 95 | 0.0042 |  | 0.4 |  | 0.4
| Prego 1 1/2"x13 | KG | 9.5 | 0.03 |  | 0.28 |  | 0.28
| Prego 2"x11 | KG | 7.5 | 0.0105 |  | 0.08 |  | 0.08
| Ripao em madeira de lei 2"x1" serr. | DZ | 87.55 | 0.0442 |  | 3.87 |  | 3.87
| Seixo lavado | M3 | 112 | 0.1 |  | 11.2 |  | 11.2
| Tabua de madeira branca 20 pls | DZ | 74 | 0.0126 |  | 0.93 |  | 0.93
| Compactador de solo cm-13 | HP | 10.62 | 0.0315 |  |  | 0.33 | 0.33
| Carpinteiro | H | 6.47 | 0.33948 | 2.2 |  |  | 2.2
| Pedreiro | H | 6.47 | 1.0061 | 6.51 |  |  | 6.51
| Servente | H | 4.68 | 1.6079 | 7.52 |  |  | 7.52
| Encargos Sociais Horistas (124,18%) |  | 16.23 | 1.2418 | 20.15 |  |  | 20.15
| Encargos Sociais Mensalistas (58,20%) |  | 0 | 0.582 | 0 |  |  | 0
| Custo Unitário |  |  |  | 36.38 | 44.35 | 0.33 | 81.06
| BDI ( Material: 28,00% M.Obra: 28,00% Eqpto: 28,00%) |  |  |  | 10.19 | 12.42 | 0.09 | 22.7
| Preço Unitário |  |  |  | 46.57 | 56.77 | 0.42 | 103.76
3.2 | Piso tátil direcional na cor amarelo 25x25 (16 unidades) | m²
| Areia | M3 | 46 | 0.01 |  | 0.46 |  | 0.46
| Cimento | SC | 28 | 0.15 |  | 4.2 |  | 4.2
| Pito tatil direcional na cor amarelo 25x25 ( 16 unidades) | M2 | 96 | 1.02 |  | 97.92 |  | 97.92
| Pedreiro | H | 6.47 | 0.6807 | 4.4 |  |  | 4.4
| Servente | H | 4.68 | 0.5667 | 2.65 |  |  | 2.65
| Encargos Sociais Horistas (124,18%) |  | 7.05 | 1.2418 | 8.75 |  |  | 8.75
| Encargos Sociais Mensalistas (58,20%) |  | 0 | 0.582 | 0 |  |  | 0
| Custo Unitário |  |  |  | 15.8 | 102.58 |  | 118.38
| BDI ( Material: 28,00% M.Obra: 28,00% Eqpto: 28,00%) |  |  |  | 4.42 | 28.72 |  | 33.14
| Preço Unitário |  |  |  | 20.22 | 131.3 |  | 151.52
4.1 | Plantio de grama (incl. terra preta) | m²
| Terra preta vegetal | M3 | 46 | 0.1 |  | 4.6 |  | 4.6
| Grama em placa | M2 | 11 | 1 |  | 11 |  | 11
| Ajudante | H | 4.68 | 0.3 | 1.4 |  |  | 1.4
| Jardineiro | H | 6.47 | 0.3 | 1.94 |  |  | 1.94
| Encargos Sociais Horistas (124,18%) |  | 3.34 | 1.2418 | 4.15 |  |  | 4.15
| Encargos Sociais Mensalistas (58,20%) |  | 0 | 0.582 | 0 |  |  | 0
| Custo Unitário |  |  |  | 7.49 | 15.6 |  | 23.09
| BDI ( Material: 28,00% M.Obra: 28,00% Eqpto: 28,00%) |  |  |  | 2.1 | 4.37 |  | 6.47
| Preço Unitário |  |  |  | 9.59 | 19.97 |  | 29.56
4.2 | Plantio de arvore regional, altura maior que 2,00m, em cavas de 80x80x80 cm | und
| Areia media - posto jazida/fornecedor (retirado na jazida, sem transporte) | M3 | 60 | 0.0064 |  | 0.38 |  | 0.38
| Muda de arvore ornamental, oiti/aroeira salsa/angico/ipe/jacaranda ou equivalente da regiao, h= *2* m | UN | 72.06 | 1 |  | 72.06 |  | 72.06
| Calcario dolomitico a (posto pedreira/fornecedor, sem frete) | KG | 0.19 | 0.8 |  | 0.15 |  | 0.15
| Fertilizante npk - 10:10:10 | KG | 1.94 | 0.8 |  | 1.55 |  | 1.55
| Terra vegetal (granel) | M3 | 90 | 0.205 |  | 18.45 |  | 18.45
| Fertilizante organico composto, classe a | KG | 0.71 | 30 |  | 21.3 |  | 21.3
| Jardineiro | H | 6.47 | 0.2413 | 1.56 |  |  | 1.56
| Servente | H | 4.68 | 1.5728 | 7.36 |  |  | 7.36
| Encargos Sociais Horistas (124,18%) |  | 8.92 | 1.2418 | 11.08 |  |  | 11.08
| Encargos Sociais Mensalistas (58,20%) |  | 0 | 0.582 | 0 |  |  | 0
| Custo Unitário |  |  |  | 20 | 113.89 |  | 133.89
| BDI ( Material: 28,00% M.Obra: 28,00% Eqpto: 28,00%) |  |  |  | 5.6 | 31.89 |  | 37.49
| Preço Unitário |  |  |  | 25.6 | 145.78 |  | 171.38
4.3 | Plantio de arbusto com altura 50 a 100cm, em cava de 60x60x60cm | und
| Muda de arbusto florifero, clusia/gardenia/moreia branca/ azaleia ou equivalente da regiao, h= *50 a 70* cm | UN | 47.41 | 1 |  | 47.41 |  | 47.41
| Areia media - posto jazida/fornecedor (retirado na jazida, sem transporte) | M3 | 60 | 0.032 |  | 1.92 |  | 1.92
| Fertilizante npk - 10:10:10 | KG | 1.94 | 0.074 |  | 0.14 |  | 0.14
| Terra vegetal (granel) | M3 | 90 | 0.074 |  | 6.66 |  | 6.66
| Fertilizante organico composto, classe a | KG | 0.71 | 3.5 |  | 2.48 |  | 2.48
| Jardineiro | H | 6.47 | 0.1008 | 0.65 |  |  | 0.65
| Servente | H | 4.68 | 0.099 | 0.46 |  |  | 0.46
| Encargos Sociais Horistas (124,18%) |  | 1.11 | 1.2418 | 1.38 |  |  | 1.38
| Encargos Sociais Mensalistas (58,20%) |  | 0 | 0.582 | 0 |  |  | 0
| Custo Unitário |  |  |  | 2.49 | 58.61 |  | 61.1
| BDI ( Material: 28,00% M.Obra: 28,00% Eqpto: 28,00%) |  |  |  | 0.7 | 16.41 |  | 17.11
| Preço Unitário |  |  |  | 3.19 | 75.02 |  | 78.21
4.4 | Lixeira em madeira c/ estrutura tubular em aço | und
| Tubo fo go 2" - (sem costura com rosca) | M | 42 | 2 |  | 84 |  | 84
| Lixeira em madeira | UN | 145 | 1 |  | 145 |  | 145
| Areia media - posto jazida/fornecedor (retirado na jazida, sem transporte) | M3 | 60 | 0.00859 |  | 0.52 |  | 0.52
| Cimento portland composto cp ii-32 | KG | 0.55 | 2.1221 |  | 1.17 |  | 1.17
| Energia eletrica ate 2000 kwh industrial, sem demanda | KW/H | 0.53 | 0.01 |  | 0.01 |  | 0.01
| Pedra britada n. 1 (9,5 a 19 mm) posto pedreira/fornecedor, sem frete | M3 | 140.01 | 0.00579 |  | 0.81 |  | 0.81
| Betoneira capacidade nominal 400 l, capacidade de mistura 280 l, motor eletrico trifasico 220/380 v potencia 2 cv, sem carregador | HP | 3660 | 1.7e-06 |  |  | 0.01 | 0.01
| Pedreiro | H | 6.47 | 0.41 | 2.65 |  |  | 2.65
| Servente | H | 4.68 | 0.6206 | 2.9 |  |  | 2.9
| Servente | H | 4.68 | 0.0245 | 0.11 |  |  | 0.11
| Operador de betoneira estacionaria/misturador (coletado caixa) | H | 6.47 | 0.0155 | 0.1 |  |  | 0.1
| Encargos Sociais Horistas (124,18%) |  | 5.76 | 1.2418 | 7.15 |  |  | 7.15
| Encargos Sociais Mensalistas (58,20%) |  | 0 | 0.582 | 0 |  |  | 0
| Custo Unitário |  |  |  | 12.91 | 231.51 | 0.01 | 244.43
| BDI ( Material: 28,00% M.Obra: 28,00% Eqpto: 28,00%) |  |  |  | 3.61 | 64.82 |  | 68.43
| Preço Unitário |  |  |  | 16.52 | 296.33 | 0.01 | 312.86
4.4.1.1 | Escavação manual ate 1.50m de profundidade | m³
| Servente | H | 4.68 | 3.253 | 15.22 |  |  | 15.22
| Encargos Sociais Horistas (124,18%) |  | 15.22 | 1.2418 | 18.9 |  |  | 18.9
| Encargos Sociais Mensalistas (58,20%) |  | 0 | 0.582 | 0 |  |  | 0
| Custo Unitário |  |  |  | 34.12 |  |  | 34.12
| BDI ( Material: 28,00% M.Obra: 28,00% Eqpto: 28,00%) |  |  |  | 9.55 |  |  | 9.55
| Preço Unitário |  |  |  | 43.67 |  |  | 43.67
4.4.1.2 | Formas para concreto em chapa de madeira compensada resinada e=15mm (reap 2x) | m²
| Chapa de madeira compensada resinada e=15mm | M2 | 22.3 | 0.36 |  | 8.03 |  | 8.03
| Pernamanca 3" x 2" 20 pls - madeira branca | DZ | 95 | 0.06 |  | 5.7 |  | 5.7
| Prego 2 1/2"x12 | KG | 8.6 | 0.3 |  | 2.58 |  | 2.58
| Regua 3"x7/8" 20 pls apar. | DZ | 144.2 | 0.036 |  | 5.19 |  | 5.19
| Tabua de madeira branca 20 pls | DZ | 74 | 0.048 |  | 3.55 |  | 3.55
| Desmoldante | L | 8.05 | 0.012 |  | 0.1 |  | 0.1
| Carpinteiro | H | 6.47 | 1.1397 | 7.37 |  |  | 7.37
| Servente | H | 4.68 | 0.4106 | 1.92 |  |  | 1.92
| Encargos Sociais Horistas (124,18%) |  | 9.29 | 1.2418 | 11.54 |  |  | 11.54
| Encargos Sociais Mensalistas (58,20%) |  | 0 | 0.582 | 0 |  |  | 0
| Custo Unitário |  |  |  | 20.83 | 25.15 |  | 45.98
| BDI ( Material: 28,00% M.Obra: 28,00% Eqpto: 28,00%) |  |  |  | 5.83 | 7.04 |  | 12.87
| Preço Unitário |  |  |  | 26.66 | 32.19 |  | 58.85
4.4.1.3 | Concreto ciclópico c/ pedra preta | m³
| Areia | M3 | 46 | 0.7 |  | 32.2 |  | 32.2
| Cimento | SC | 28 | 3 |  | 84 |  | 84
| Pedra preta | M3 | 85 | 1 |  | 85 |  | 85
| Pedreiro | H | 6.47 | 4.3699 | 28.27 |  |  | 28.27
| Servente | H | 4.68 | 14.2023 | 66.47 |  |  | 66.47
| Encargos Sociais Horistas (124,18%) |  | 94.74 | 1.2418 | 117.65 |  |  | 117.65
| Encargos Sociais Mensalistas (58,20%) |  | 0 | 0.582 | 0 |  |  | 0
| Custo Unitário |  |  |  | 212.39 | 201.2 |  | 413.59
| BDI ( Material: 28,00% M.Obra: 28,00% Eqpto: 28,00%) |  |  |  | 59.47 | 56.34 |  | 115.81
| Preço Unitário |  |  |  | 271.86 | 257.54 |  | 529.4
4.5.1 | Banco em concreto c/2 mod.2,75x0,4m (det.12) | und
| Aco ca 50/60 - preco medio | KG | 3.4 | 2.94 |  | 10 |  | 10
| Arame recozido no. 18 | KG | 8.7 | 0.126 |  | 1.1 |  | 1.1
| Areia | M3 | 46 | 0.12008 |  | 5.52 |  | 5.52
| Cimento | SC | 28 | 0.78002 |  | 21.84 |  | 21.84
| Aditivo plastificante | L | 8.3 | 0.040664 |  | 0.34 |  | 0.34
| Pedra preta | M3 | 85 | 0.0152 |  | 1.29 |  | 1.29
| Pernamanca 3" x 2" 20 pls - madeira branca | DZ | 95 | 0.14 |  | 13.3 |  | 13.3
| Prego 2"x11 | KG | 7.5 | 0.35 |  | 2.63 |  | 2.63
| Ripao em madeira de lei 2"x1" serr. | DZ | 87.55 | 0.14 |  | 12.26 |  | 12.26
| Seixo lavado | M3 | 112 | 0.0588 |  | 6.59 |  | 6.59
| Tabua de madeira branca 20 pls | DZ | 74 | 0.42 |  | 31.08 |  | 31.08
| Tijolo de barro 9x14x19 | UN | 0.5 | 24.14 |  | 12.07 |  | 12.07
| Caixa coletora | M3 | 70 | 0.03 |  | 2.1 |  | 2.1
| Betoneira eletrica - 320l | HP | 9.5 | 0.0504 |  |  | 0.48 | 0.48
| Betoneiro | H | 6.47 | 0.105 | 0.68 |  |  | 0.68
| Carpinteiro | H | 6.47 | 1.316 | 8.51 |  |  | 8.51
| Ferreiro | H | 6.47 | 0.28 | 1.81 |  |  | 1.81
| Pedreiro | H | 6.47 | 2.51 | 16.24 |  |  | 16.24
| Servente | H | 4.68 | 5.1457 | 24.08 |  |  | 24.08
| Encargos Sociais Horistas (124,18%) |  | 51.32 | 1.2418 | 63.73 |  |  | 63.73
| Encargos Sociais Mensalistas (58,20%) |  | 0 | 0.582 | 0 |  |  | 0
| Custo Unitário |  |  |  | 115.05 | 120.12 | 0.48 | 235.65
| BDI ( Material: 28,00% M.Obra: 28,00% Eqpto: 28,00%) |  |  |  | 32.21 | 33.63 | 0.13 | 65.97
| Preço Unitário |  |  |  | 147.26 | 153.75 | 0.61 | 301.62
5.1.1 | Escavação manual ate 1.50m de profundidade | m³
| Servente | H | 4.68 | 3.253 | 15.22 |  |  | 15.22
| Encargos Sociais Horistas (124,18%) |  | 15.22 | 1.2418 | 18.9 |  |  | 18.9
| Encargos Sociais Mensalistas (58,20%) |  | 0 | 0.582 | 0 |  |  | 0
| Custo Unitário |  |  |  | 34.12 |  |  | 34.12
| BDI ( Material: 28,00% M.Obra: 28,00% Eqpto: 28,00%) |  |  |  | 9.55 |  |  | 9.55
| Preço Unitário |  |  |  | 43.67 |  |  | 43.67
5.1.2 | Formas para concreto em chapa de madeira compensada resinada e=15mm (reap 2x) | m²
| Chapa de madeira compensada resinada e=15mm | M2 | 22.3 | 0.36 |  | 8.03 |  | 8.03
| Pernamanca 3" x 2" 20 pls - madeira branca | DZ | 95 | 0.06 |  | 5.7 |  | 5.7
| Prego 2 1/2"x12 | KG | 8.6 | 0.3 |  | 2.58 |  | 2.58
| Regua 3"x7/8" 20 pls apar. | DZ | 144.2 | 0.036 |  | 5.19 |  | 5.19
| Tabua de madeira branca 20 pls | DZ | 74 | 0.048 |  | 3.55 |  | 3.55
| Desmoldante | L | 8.05 | 0.012 |  | 0.1 |  | 0.1
| Carpinteiro | H | 6.47 | 1.1397 | 7.37 |  |  | 7.37
| Servente | H | 4.68 | 0.4106 | 1.92 |  |  | 1.92
| Encargos Sociais Horistas (124,18%) |  | 9.29 | 1.2418 | 11.54 |  |  | 11.54
| Encargos Sociais Mensalistas (58,20%) |  | 0 | 0.582 | 0 |  |  | 0
| Custo Unitário |  |  |  | 20.83 | 25.15 |  | 45.98
| BDI ( Material: 28,00% M.Obra: 28,00% Eqpto: 28,00%) |  |  |  | 5.83 | 7.04 |  | 12.87
| Preço Unitário |  |  |  | 26.66 | 32.19 |  | 58.85
5.1.3 | Concreto ciclópico c/ pedra preta | m³
| Areia | M3 | 46 | 0.7 |  | 32.2 |  | 32.2
| Cimento | SC | 28 | 3 |  | 84 |  | 84
| Pedra preta | M3 | 85 | 1 |  | 85 |  | 85
| Pedreiro | H | 6.47 | 4.3699 | 28.27 |  |  | 28.27
| Servente | H | 4.68 | 14.2023 | 66.47 |  |  | 66.47
| Encargos Sociais Horistas (124,18%) |  | 94.74 | 1.2418 | 117.65 |  |  | 117.65
| Encargos Sociais Mensalistas (58,20%) |  | 0 | 0.582 | 0 |  |  | 0
| Custo Unitário |  |  |  | 212.39 | 201.2 |  | 413.59
| BDI ( Material: 28,00% M.Obra: 28,00% Eqpto: 28,00%) |  |  |  | 59.47 | 56.34 |  | 115.81
| Preço Unitário |  |  |  | 271.86 | 257.54 |  | 529.4
5.2.1 | Carrossel simples | un
| Areia media - posto jazida/fornecedor (retirado na jazida, sem transporte) | M3 | 60 | 0.012026 |  | 0.72 |  | 0.72
| Cimento portland composto cp ii-32 | KG | 0.55 | 2.9709 |  | 1.63 |  | 1.63
| Energia eletrica ate 2000 kwh industrial, sem demanda | KW/H | 0.53 | 0.0175 |  | 0.01 |  | 0.01
| Pedra britada n. 1 (9,5 a 19 mm) posto pedreira/fornecedor, sem frete | M3 | 140.01 | 0.008106 |  | 1.13 |  | 1.13
| Pedra de mao ou pedra rachao para arrimo/fundacao (posto pedreira/fornecedor, sem frete) | M3 | 146.37 | 0.0108 |  | 1.58 |  | 1.58
| Carrossel simples | UND | 3100 | 1 |  | 3100 |  | 3100
| Betoneira capacidade nominal 400 l, capacidade de mistura 280 l, motor eletrico trifasico 220/380 v potencia 2 cv, sem carregador | HP | 3660 | 2.5e-06 |  |  | 0.01 | 0.01
| Vibrador de imersao, diametro da ponteira de *45* mm, com motor eletrico trifasico de 2 hp (2 cv) | HP | 2190.53 | 2.5e-06 |  |  | 0.01 | 0.01
| Servente | H | 4.68 | 1.0459 | 4.89 |  |  | 4.89
| Carpinteiro de formas | H | 6.47 | 0.00938 | 0.06 |  |  | 0.06
| Pedreiro | H | 6.47 | 1.0553 | 6.83 |  |  | 6.83
| Servente | H | 4.68 | 0.20272 | 0.95 |  |  | 0.95
| Operador de betoneira estacionaria/misturador (coletado caixa) | H | 6.47 | 0.0217 | 0.14 |  |  | 0.14
| Encargos Sociais Horistas (124,18%) |  | 12.87 | 1.2418 | 15.98 |  |  | 15.98
| Encargos Sociais Mensalistas (58,20%) |  | 0 | 0.582 | 0 |  |  | 0
| Custo Unitário |  |  |  | 28.85 | 3105.07 | 0.02 | 3133.94
| BDI ( Material: 28,00% M.Obra: 28,00% Eqpto: 28,00%) |  |  |  | 8.08 | 869.42 | 0.01 | 877.51
| Preço Unitário |  |  |  | 36.93 | 3974.49 | 0.03 | 4011.45
5.2.2 | Escorregador simples | un
| Areia media - posto jazida/fornecedor (retirado na jazida, sem transporte) | M3 | 60 | 0.012026 |  | 0.72 |  | 0.72
| Cimento portland composto cp ii-32 | KG | 0.55 | 2.9709 |  | 1.63 |  | 1.63
| Energia eletrica ate 2000 kwh industrial, sem demanda | KW/H | 0.53 | 0.0175 |  | 0.01 |  | 0.01
| Pedra britada n. 1 (9,5 a 19 mm) posto pedreira/fornecedor, sem frete | M3 | 140.01 | 0.008106 |  | 1.13 |  | 1.13
| Pedra de mao ou pedra rachao para arrimo/fundacao (posto pedreira/fornecedor, sem frete) | M3 | 146.37 | 0.0108 |  | 1.58 |  | 1.58
| Escorregador simples | UND | 1500 | 1 |  | 1500 |  | 1500
| Betoneira capacidade nominal 400 l, capacidade de mistura 280 l, motor eletrico trifasico 220/380 v potencia 2 cv, sem carregador | HP | 3660 | 2.5e-06 |  |  | 0.01 | 0.01
| Vibrador de imersao, diametro da ponteira de *45* mm, com motor eletrico trifasico de 2 hp (2 cv) | HP | 2190.53 | 2.5e-06 |  |  | 0.01 | 0.01
| Pedreiro | H | 6.47 | 12.3098 | 79.64 |  |  | 79.64
| Servente | H | 4.68 | 12.3098 | 57.61 |  |  | 57.61
| Carpinteiro de formas | H | 6.47 | 0.00938 | 0.06 |  |  | 0.06
| Pedreiro | H | 6.47 | 0.00938 | 0.06 |  |  | 0.06
| Servente | H | 4.68 | 0.20272 | 0.95 |  |  | 0.95
| Operador de betoneira estacionaria/misturador (coletado caixa) | H | 6.47 | 0.0217 | 0.14 |  |  | 0.14
| Encargos Sociais Horistas (124,18%) |  | 138.46 | 1.2418 | 171.94 |  |  | 171.94
| Encargos Sociais Mensalistas (58,20%) |  | 0 | 0.582 | 0 |  |  | 0
| Custo Unitário |  |  |  | 310.4 | 1505.07 | 0.02 | 1815.49
| BDI ( Material: 28,00% M.Obra: 28,00% Eqpto: 28,00%) |  |  |  | 86.91 | 421.42 | 0.01 | 508.34
| Preço Unitário |  |  |  | 397.31 | 1926.49 | 0.03 | 2323.83
5.2.3 | Gangorra dupla | un
| Areia media - posto jazida/fornecedor (retirado na jazida, sem transporte) | M3 | 60 | 0.012026 |  | 0.72 |  | 0.72
| Cimento portland composto cp ii-32 | KG | 0.55 | 2.9709 |  | 1.63 |  | 1.63
| Energia eletrica ate 2000 kwh industrial, sem demanda | KW/H | 0.53 | 0.0175 |  | 0.01 |  | 0.01
| Pedra britada n. 1 (9,5 a 19 mm) posto pedreira/fornecedor, sem frete | M3 | 140.01 | 0.008106 |  | 1.13 |  | 1.13
| Pedra de mao ou pedra rachao para arrimo/fundacao (posto pedreira/fornecedor, sem frete) | M3 | 146.37 | 0.0108 |  | 1.58 |  | 1.58
| Gangorra dupla | UND | 2100 | 1 |  | 2100 |  | 2100
| Betoneira capacidade nominal 400 l, capacidade de mistura 280 l, motor eletrico trifasico 220/380 v potencia 2 cv, sem carregador | HP | 3660 | 2.5e-06 |  |  | 0.01 | 0.01
| Vibrador de imersao, diametro da ponteira de *45* mm, com motor eletrico trifasico de 2 hp (2 cv) | HP | 2190.53 | 2.5e-06 |  |  | 0.01 | 0.01
| Pedreiro | H | 6.47 | 13.1092 | 84.82 |  |  | 84.82
| Servente | H | 4.68 | 13.1092 | 61.35 |  |  | 61.35
| Carpinteiro de formas | H | 6.47 | 0.00938 | 0.06 |  |  | 0.06
| Pedreiro | H | 6.47 | 0.00938 | 0.06 |  |  | 0.06
| Servente | H | 4.68 | 0.20272 | 0.95 |  |  | 0.95
| Operador de betoneira estacionaria/misturador (coletado caixa) | H | 6.47 | 0.0217 | 0.14 |  |  | 0.14
| Encargos Sociais Horistas (124,18%) |  | 147.38 | 1.2418 | 183.02 |  |  | 183.02
| Encargos Sociais Mensalistas (58,20%) |  | 0 | 0.582 | 0 |  |  | 0
| Custo Unitário |  |  |  | 330.4 | 2105.07 | 0.02 | 2435.49
| BDI ( Material: 28,00% M.Obra: 28,00% Eqpto: 28,00%) |  |  |  | 92.51 | 589.42 | 0.01 | 681.94
| Preço Unitário |  |  |  | 422.91 | 2694.49 | 0.03 | 3117.43
6.1 | Conjunto ilum. tipo petala c/2 lamp. v. mercurio/poste de aço | und
| Areia | M3 | 46 | 0.18 |  | 8.28 |  | 8.28
| Base fusivel 25a c/ fusivel de 4a | UN | 15.97 | 2 |  | 31.94 |  | 31.94
| Cabo polifasico termomagnetico 3x2,5mm2 | M | 5.15 | 11 |  | 56.65 |  | 56.65
| Cimento | SC | 28 | 1.06 |  | 29.68 |  | 29.68
| Lampada a vapor mercurio ate 400w c/ reator | UN | 38 | 2 |  | 76 |  | 76
| Luminaria tipo pet. p/2 lamp.vapor de mercurio-400w | UN | 450 | 1 |  | 450 |  | 450
| Poste de aco h=10m | UN | 770 | 1 |  | 770 |  | 770
| Seixo lavado | M3 | 112 | 0.21 |  | 23.52 |  | 23.52
| Ajudante | H | 4.68 | 12.1757 | 56.98 |  |  | 56.98
| Eletricista | H | 6.47 | 12.1757 | 78.78 |  |  | 78.78
| Servente | H | 4.68 | 20.2929 | 94.97 |  |  | 94.97
| Encargos Sociais Horistas (124,18%) |  | 230.73 | 1.2418 | 286.52 |  |  | 286.52
| Encargos Sociais Mensalistas (58,20%) |  | 0 | 0.582 | 0 |  |  | 0
| Custo Unitário |  |  |  | 517.25 | 1446.07 |  | 1963.32
| BDI ( Material: 28,00% M.Obra: 28,00% Eqpto: 28,00%) |  |  |  | 144.83 | 404.9 |  | 549.73
| Preço Unitário |  |  |  | 662.08 | 1850.97 |  | 2513.05
6.2 | Caixa em alvenaria de 60x60x60cm c/ tpo. concreto | und
| Aco ca 50/60 - preco medio | KG | 3.4 | 4.788 |  | 16.28 |  | 16.28
| Arame recozido no. 18 | KG | 8.7 | 0.15732 |  | 1.37 |  | 1.37
| Areia | M3 | 46 | 0.20856 |  | 9.59 |  | 9.59
| Cimento | SC | 28 | 1.0636 |  | 29.78 |  | 29.78
| Aditivo plastificante | L | 8.3 | 0.09568 |  | 0.79 |  | 0.79
| Pernamanca 3" x 2" 20 pls - madeira branca | DZ | 95 | 0.0684 |  | 6.5 |  | 6.5
| Prego 2"x11 | KG | 7.5 | 0.171 |  | 1.28 |  | 1.28
| Ripao em madeira de lei 2"x1" serr. | DZ | 87.55 | 0.0684 |  | 5.99 |  | 5.99
| Seixo lavado | M3 | 112 | 0.08888 |  | 9.95 |  | 9.95
| Tabua de madeira branca 20 pls | DZ | 74 | 0.2052 |  | 15.18 |  | 15.18
| Tijolo de barro 9x14x19 | UN | 0.5 | 90 |  | 45 |  | 45
| Betoneira eletrica - 320l | HP | 9.5 | 0.04104 |  |  | 0.39 | 0.39
| Betoneiro | H | 6.47 | 0.0855 | 0.55 |  |  | 0.55
| Carpinteiro | H | 6.47 | 0.64296 | 4.16 |  |  | 4.16
| Ferreiro | H | 6.47 | 0.456 | 2.95 |  |  | 2.95
| Pedreiro | H | 6.47 | 5.1437 | 33.28 |  |  | 33.28
| Servente | H | 4.68 | 8.7859 | 41.12 |  |  | 41.12
| Encargos Sociais Horistas (124,18%) |  | 82.06 | 1.2418 | 101.9 |  |  | 101.9
| Encargos Sociais Mensalistas (58,20%) |  | 0 | 0.582 | 0 |  |  | 0
| Custo Unitário |  |  |  | 183.96 | 141.71 | 0.39 | 326.06
| BDI ( Material: 28,00% M.Obra: 28,00% Eqpto: 28,00%) |  |  |  | 51.51 | 39.68 | 0.11 | 91.3
| Preço Unitário |  |  |  | 235.47 | 181.39 | 0.5 | 417.36
6.3 | Rele fotoeletrico | und
| Rele fotoeletrico | UN | 27 | 1 |  | 27 |  | 27
| Ajudante | H | 4.68 | 1.0902 | 5.1 |  |  | 5.1
| Eletricista | H | 6.47 | 2.1805 | 14.11 |  |  | 14.11
| Encargos Sociais Horistas (124,18%) |  | 19.21 | 1.2418 | 23.85 |  |  | 23.85
| Encargos Sociais Mensalistas (58,20%) |  | 0 | 0.582 | 0 |  |  | 0
| Custo Unitário |  |  |  | 43.06 | 27 |  | 70.06
| BDI ( Material: 28,00% M.Obra: 28,00% Eqpto: 28,00%) |  |  |  | 12.06 | 7.56 |  | 19.62
| Preço Unitário |  |  |  | 55.12 | 34.56 |  | 89.68
6.4 | Eletroduto pvc de 1" | m
| Eletroduto em pvc de 1" | M | 3.2 | 1 |  | 3.2 |  | 3.2
| Ajudante | H | 4.68 | 0.1199 | 0.56 |  |  | 0.56
| Eletricista | H | 6.47 | 0.2394 | 1.55 |  |  | 1.55
| Encargos Sociais Horistas (124,18%) |  | 2.11 | 1.2418 | 2.62 |  |  | 2.62
| Encargos Sociais Mensalistas (58,20%) |  | 0 | 0.582 | 0 |  |  | 0
| Custo Unitário |  |  |  | 4.73 | 3.2 |  | 7.93
| BDI ( Material: 28,00% M.Obra: 28,00% Eqpto: 28,00%) |  |  |  | 1.32 | 0.9 |  | 2.22
| Preço Unitário |  |  |  | 6.05 | 4.1 |  | 10.15
7.1 | Limpeza geral e entrega da obra | m²
| Servente | H | 4.68 | 0.4 | 1.87 |  |  | 1.87
| Encargos Sociais Horistas (124,18%) |  | 1.87 | 1.2418 | 2.32 |  |  | 2.32
| Encargos Sociais Mensalistas (58,20%) |  | 0 | 0.582 | 0 |  |  | 0
| Custo Unitário |  |  |  | 4.19 |  |  | 4.19
| BDI ( Material: 28,00% M.Obra: 28,00% Eqpto: 28,00%) |  |  |  | 1.17 |  |  | 1.17
| Preço Unitário |  |  |  | 5.36 |  |  | 5.36