## Page1
ORÇAMENTO ANALITICO DE CUSTO
Empresa: |  | AOKI & SOUZA ENGENHARIA LTDA |  |  |  |  | Data: |  | 30/12/1899
Contratante: |  | PREFEITURA MUNICIPAL DE OURÉM |  |  |  |  | Sisplo F201 |  | A960000
Projeto |  | TOMADA DE PREÇOS 001/2020 - CPL/PMO |  |  |  |  | Moeda: |  | REAL
SubProjeto |  | 01-TOMADA DE PREÇOS 001/2020 - CPL/PMO |  |  |  |  | Ref: |  | Preço Local
Obra |  | TOMADA DE PREÇOS 001/2020 - CPL/PMO |  |  |  |  | Página: |  | 1/7
Desc. Ref.: | [6 empty] | Origem: |  | SIN0102
ORDEM | FONTE |  | CÓDIGO | SERVIÇOS | QUANTIDADE | UNIDADE | R$ UNITÁRIO |  |  | PREÇO
[7 empty] | S/BDI | C/BDI
1 |  |  |  | ADMINISTRAÇÃO LOCAL | [5 empty] | 17106.57
1.1 | PRÓPRIA |  | 431599 | ADMINISTRAÇÃO LOCAL COMPOSTA POR ENGENHEIRO CIVIL E ENCARREGADO DE OBRAS - 6 MESES | 1 | und | 13959.99 | 17106.57 |  | 17106.57
2 |  |  |  | SERVIÇOS PRELIMINARES | [5 empty] | 8792.03
2.1 | PRÓPRIA |  | 430795 | Placa da obra em chapa galvanizada | 6 | m² | 406.78 | 498.47 |  | 2990.82
2.2. | PRÓPRIA |  | 430673 | Locação da obra a trena | 234.75 | m² | 4.39 | 5.38 |  | 1262.96
2.3 | PRÓPRIA |  | 430078 | Barracão de madeira/Almoxarifado | 15 | m² | 246.9 | 302.55 |  | 4538.25
3 |  |  |  | MOVIMENTO DE TERRA | [5 empty] | 4756.94
3.1 | PRÓPRIA |  | 430470 | Escavação manual ate 1.50m de profundidade - Fundações | 45.44 | m³ | 44.37 | 54.37 |  | 2470.57
3.2 | PRÓPRIA |  | 460384 | PREPARO DE FUNDO DE VALA COM LARGURA MENOR QUE 1,5 M, EM LOCAL COM NÍVEL BAIXO DE INTERFERÊNCIA. AF_06/2016 | 52.54 | m² | 4.45 | 5.45 |  | 286.34
3.3 | PRÓPRIA |  | 430891 | Reaterro compactado | 34.99 | m³ | 46.65 | 57.16 |  | 2000.03
4 |  |  |  | INFRAESTRUTURA (FUNDAÇÃO) | [5 empty] | 36470.99
4.1 | PRÓPRIA |  | 431593 | Lastro de concreto magro c/ seixo | 2.62 | m³ | 518.88 | 635.84 |  | 1665.9
4.2 | PRÓPRIA |  | 430285 | Concreto armado fck=20MPA c/ forma mad. Branca | 9.28 | m³ | 2310.15 | 2830.86 |  | 26270.38
4.3 | PRÓPRIA |  | 430574 | Impermeabilização para baldrame(Igol 2 + Sika 1) | 119.92 | m² | 58.08 | 71.17 |  | 8534.71
5.1 |  |  |  | PILARES | [5 empty] | 6312.82
5.1.1 | PRÓPRIA |  | 430285 | Concreto armado fck=20MPA c/ forma mad. Branca | 2.23 | m³ | 2310.15 | 2830.86 |  | 6312.82
5.2 |  |  |  | VIGAS | [5 empty] | 7699.94
5.2.1 | PRÓPRIA |  | 430285 | Concreto armado fck=20MPA c/ forma mad. Branca | 2.72 | m³ | 2310.15 | 2830.86 |  | 7699.94
6 |  |  |  | PAVIMENTAÇÃO | [5 empty] | 37962.5
6.1 | PRÓPRIA |  | 431593 | Lastro de concreto magro c/ seixo | 10.13 | m³ | 518.88 | 635.84 |  | 6441.06
6.2 | PRÓPRIA |  | 430203 | Camada regularizadora no traço 1:4 | 202.75 | m² | 29.82 | 36.54 |  | 7408.48
Fone: (91) 99311-3884
ORÇAMENTO ANALITICO DE CUSTO
Empresa: |  | AOKI & SOUZA ENGENHARIA LTDA |  |  |  |  | Data: |  | 30/12/1899
Contratante: |  | PREFEITURA MUNICIPAL DE OURÉM |  |  |  |  | Sisplo F201 |  | A960000
Projeto |  | TOMADA DE PREÇOS 001/2020 - CPL/PMO |  |  |  |  | Moeda: |  | REAL
SubProjeto |  | 01-TOMADA DE PREÇOS 001/2020 - CPL/PMO |  |  |  |  | Ref: |  | Preço Local
Obra |  | TOMADA DE PREÇOS 001/2020 - CPL/PMO |  |  |  |  | Página: |  | 2/7
Desc. Ref.: | [6 empty] | Origem: |  | SIN0102
ORDEM | FONTE |  | CÓDIGO | SERVIÇOS | QUANTIDADE | UNIDADE | R$ UNITÁRIO |  |  | PREÇO
[7 empty] | S/BDI | C/BDI
6.3 | PRÓPRIA |  | 430622 | Piso de alta resistência e=8mm c/ resina incl. camada regularizadora | 202.75 | m² | 85.98 | 105.36 |  | 21361.74
6.4 | PRÓPRIA |  | 430197 | Calçada (incl.alicerce, baldrame e concreto c/ junta seca) | 30.37 | m² | 73.93 | 90.59 |  | 2751.22
7 |  |  |  | PAREDES E PAINÉIS | [5 empty] | 15474.11
7.1 | PRÓPRIA |  | 430025 | Alvenaria tijolo de barro a cutelo | 131.63 | m² | 50.64 | 62.05 |  | 8167.64
7.2 | PRÓPRIA |  | 430417 | Divisória em granito cinza - incl. ferrag. de fixação | 7.2 | m² | 531.95 | 651.85 |  | 4693.32
7.3 | PRÓPRIA |  | 430275 | Cobogó de cimento 20x20x10cm | 11.06 | m² | 192.81 | 236.27 |  | 2613.15
8 |  |  |  | REVESTIMENTOS | [5 empty] | 27396.11
8.1 | PRÓPRIA |  | 430235 | Chapisco de cimento e areia no traço 1:3 | 362.34 | m² | 9.24 | 11.32 |  | 4101.69
8.2 | PRÓPRIA |  | 430455 | Emboço com argamassa 1:6:Adit. Plast. | 92.14 | m² | 31.74 | 38.89 |  | 3583.32
8.3 | PRÓPRIA |  | 430903 | Reboco com argamassa 1:6:Adit. Plast. | 270.2 | m² | 37.41 | 45.84 |  | 12385.97
8.4 | PRÓPRIA |  | 430229 | Revestimento Cerâmico Padrão Médio | 92.14 | m² | 64.88 | 79.5 |  | 7325.13
9 |  |  |  | ESQUADRIAS | [5 empty] | 16628.29
9.1 | PRÓPRIA |  | 430828 | Porta mad. trabalhada c/ caix. aduela e alizar | 8.61 | m² | 755.14 | 925.35 |  | 7967.26
9.2 | PRÓPRIA |  | 431201 | Esquadria c/ venezianas de aluminio natural c/ ferragens (Portas dos banheiros) | 3.6 | m² | 621.41 | 761.48 |  | 2741.33
9.3 | PRÓPRIA |  | 431197 | Esquadria de alum.de correr c/ vidro e ferragens | 4 | m² | 532.57 | 652.61 |  | 2610.44
9.4 | PRÓPRIA |  | 430819 | Porta de aço-esteira de enrolar c/ferr.(incl.pint.anti-corrosiva) | 1.7 | m² | 424.51 | 520.19 |  | 884.32
9.5 | PRÓPRIA |  | 459249 | VERGA MOLDADA IN LOCO EM CONCRETO PARA JANELAS COM ATÉ 1,5 M DE VÃO. AF_03/2016 | 4 | m | 47.99 | 58.81 |  | 235.24
9.6 | PRÓPRIA |  | 459250 | VERGA MOLDADA IN LOCO EM CONCRETO PARA JANELAS COM MAIS DE 1,5 M DE VÃO. AF_03/2016 | 15.4 | m | 55.02 | 67.42 |  | 1038.27
9.7 | PRÓPRIA |  | 459251 | VERGA MOLDADA IN LOCO EM CONCRETO PARA PORTAS COM ATÉ 1,5 M DE VÃO. AF_03/2016 | 4.1 | m | 45.99 | 56.36 |  | 231.08
9.8 | PRÓPRIA |  | 431008 | Soleira - granito preto - e=2cm | 1.43 | m² | 525.22 | 643.6 |  | 920.35
10 |  |  |  | COBERTURA | [5 empty] | 106373.85
10.1 | PRÓPRIA |  | 431367 | Estrutura metálica p/ cobertura - (Incl. pintura anti-corrosiva) - PERFIL U | 749.5 | kg | 16.92 | 20.73 |  | 15537.14
Fone: (91) 99311-3884
ORÇAMENTO ANALITICO DE CUSTO
Empresa: |  | AOKI & SOUZA ENGENHARIA LTDA |  |  |  |  | Data: |  | 30/12/1899
Contratante: |  | PREFEITURA MUNICIPAL DE OURÉM |  |  |  |  | Sisplo F201 |  | A960000
Projeto |  | TOMADA DE PREÇOS 001/2020 - CPL/PMO |  |  |  |  | Moeda: |  | REAL
SubProjeto |  | 01-TOMADA DE PREÇOS 001/2020 - CPL/PMO |  |  |  |  | Ref: |  | Preço Local
Obra |  | TOMADA DE PREÇOS 001/2020 - CPL/PMO |  |  |  |  | Página: |  | 3/7
Desc. Ref.: | [6 empty] | Origem: |  | SIN0102
ORDEM | FONTE |  | CÓDIGO | SERVIÇOS | QUANTIDADE | UNIDADE | R$ UNITÁRIO |  |  | PREÇO
[7 empty] | S/BDI | C/BDI
10.2 | PRÓPRIA |  | 900351 | Estrutura metálica p/ cobertura - (Incl. pintura anti-corrosiva) - PERFIL I | 555.36 | kg | 84.23 | 103.22 |  | 57324.26
10.3 | PRÓPRIA |  | 458337 | CORTE E DOBRA DE AÇO CA-25, DIÂMETRO DE 8,0 MM. AF_12/2015 | 84.96 | kg | 6.24 | 7.65 |  | 649.94
10.4 | PRÓPRIA |  | 431193 | Cobertura -Telha termoacústica | 247.86 | m² | 98.07 | 120.17 |  | 29785.34
10.5 | PRÓPRIA |  | 430079 | Barroteamento em madeira de lei p/ forro PVC | 37.29 | m² | 41.25 | 50.55 |  | 1885.01
10.6 | PRÓPRIA |  | 431216 | Forro em lambri de PVC | 37.29 | m² | 26.09 | 31.97 |  | 1192.16
11 |  |  |  | INSTALAÇÕES HIDRÁULICAS | [5 empty] | 2019.38
11.1 |  |  |  | TUBULAÇÕES E CONEXÕES DE PVC | [5 empty] | 1079.84
11.1.1 | PRÓPRIA |  | 431117 | Tubo em PVC - JS - 20mm (c/ rasgo na alvenaria)-LH | 24 | m | 8.68 | 10.64 |  | 255.36
11.1.2 | PRÓPRIA |  | 431118 | Tubo em PVC - JS - 25mm (c/ rasgo na alvenaria)-LH | 42 | m | 10.33 | 12.66 |  | 531.72
11.1.3 | PRÓPRIA |  | 430346 | Joelho/Cotovelo 90º PVC - JS - 20mm-LH | 13 | un | 7.22 | 8.85 |  | 115.05
11.1.4 | PRÓPRIA |  | 430347 | Joelho/Cotovelo 90º PVC - JS - 25mm-LH | 1 | un | 7.47 | 9.15 |  | 9.15
11.1.5 | PRÓPRIA |  | 430610 | Joelho/Cotovelo de redução 90° PVC JS - 25mm x 20mm (LH) | 1 | un | 8.7 | 10.66 |  | 10.66
11.1.6 | PRÓPRIA |  | 431049 | Te de redução 90° JS - 25mm x 20mm (LH) | 5 | un | 10.08 | 12.35 |  | 61.75
11.1.7 | PRÓPRIA |  | 431053 | Tê em PVC - JS - 20mm-LH | 5 | un | 6.55 | 8.03 |  | 40.15
11.1.8 | PRÓPRIA |  | 455998 | CURVA 90 GRAUS, PVC, SOLDÁVEL, DN 20MM, INSTALADO EM RAMAL OU SUB-RAMAL DE ÁGUA - FORNECIMENTO E INSTALAÇÃO. AF_12/2014 | 7 | un | 6.53 | 8 |  | 56
11.2 |  |  |  | REGISTROS E OUTROS | [5 empty] | 939.54
11.2.1 | PRÓPRIA |  | 430924 | Registro de gaveta c/ canopla - 1/2" | 7 | un | 109.53 | 134.22 |  | 939.54
12 |  |  |  | INSTALAÇÕES SANITARIAS | [5 empty] | 28952.5
12.1 |  |  |  | TUBULAÇÕES E CONEXÕES DE PVC | [5 empty] | 2593.12
12.1.1 | PRÓPRIA |  | 431114 | Tubo em PVC - 50mm (LS) | 24 | m | 12.99 | 15.92 |  | 382.08
12.1.2 | PRÓPRIA |  | 431115 | Tubo em PVC - 75mm (LS) | 36 | m | 19.36 | 23.72 |  | 853.92
Fone: (91) 99311-3884
ORÇAMENTO ANALITICO DE CUSTO
Empresa: |  | AOKI & SOUZA ENGENHARIA LTDA |  |  |  |  | Data: |  | 30/12/1899
Contratante: |  | PREFEITURA MUNICIPAL DE OURÉM |  |  |  |  | Sisplo F201 |  | A960000
Projeto |  | TOMADA DE PREÇOS 001/2020 - CPL/PMO |  |  |  |  | Moeda: |  | REAL
SubProjeto |  | 01-TOMADA DE PREÇOS 001/2020 - CPL/PMO |  |  |  |  | Ref: |  | Preço Local
Obra |  | TOMADA DE PREÇOS 001/2020 - CPL/PMO |  |  |  |  | Página: |  | 4/7
Desc. Ref.: | [6 empty] | Origem: |  | SIN0102
ORDEM | FONTE |  | CÓDIGO | SERVIÇOS | QUANTIDADE | UNIDADE | R$ UNITÁRIO |  |  | PREÇO
[7 empty] | S/BDI | C/BDI
12.1.3 | PRÓPRIA |  | 431108 | Tubo em PVC - 100mm (LS) | 30 | m | 26.02 | 31.88 |  | 956.4
12.1.4 | PRÓPRIA |  | 430614 | Joelho/Cotovelo 90º RC em PVC - JS - 50mm-LS | 6 | un. | 14.41 | 17.66 |  | 105.96
12.1.5 | PRÓPRIA |  | 456220 | CURVA CURTA 90 GRAUS, PVC, SERIE NORMAL, ESGOTO PREDIAL, DN 50 MM, JUNTA ELÁSTICA, FORNECIDO E INSTALADO EM RAMAL DE DESCARGA OU RAMAL DE ESGOTO SANITÁRIO. AF_12/2014 | 6 | un. | 12.19 | 14.94 |  | 89.64
12.1.6 | PRÓPRIA |  | 456219 | JOELHO 45 GRAUS, PVC, SERIE NORMAL, ESGOTO PREDIAL, DN 50 MM, JUNTA ELÁSTICA, FORNECIDO E INSTALADO EM RAMAL DE DESCARGA OU RAMAL DE ESGOTO SANITÁRIO. AF_12/2014 | 2 | un. | 8.21 | 10.06 |  | 20.12
12.1.7 | PRÓPRIA |  | 430619 | Junção simples PVC JS - 50 x 50mm - LS | 2 | un. | 19.06 | 23.36 |  | 46.72
12.1.8 | PRÓPRIA |  | 456228 | CURVA CURTA 90 GRAUS, PVC, SERIE NORMAL, ESGOTO PREDIAL, DN 100 MM, JUNTA ELÁSTICA, FORNECIDO E INSTALADO EM RAMAL DE DESCARGA OU RAMAL DE ESGOTO SANITÁRIO. AF_12/2014 | 2 | un. | 25.27 | 30.97 |  | 61.94
12.1.9 | PRÓPRIA |  | 431045 | Tê curto em PVC - JS - 100x100mm-LS | 2 | un. | 31.15 | 38.17 |  | 76.34
12.2 |  |  |  | CAIXAS E ACESSÓRIOS | [5 empty] | 26359.38
12.2.1 | PRÓPRIA |  | 430193 | Caixa sifonada de PVC c/ grelha - 100x100x50mm | 3 | un | 14.76 | 18.09 |  | 54.27
12.2.2 | PRÓPRIA |  | 430187 | Caixa em alvenaria de 60x60x60cm c/ tpo. Concreto - caixa de gordura | 1 | un | 366.8 | 449.48 |  | 449.48
12.2.3 | PRÓPRIA |  | 450516 | CAIXA DE INSPEÇÃO EM CONCRETO PRÉ-MOLDADO DN 60CM COM TAMPA H= 60CM - FORNECIMENTO E INSTALACAO | 14 | un | 192.18 | 235.5 |  | 3297
12.2.4 | PRÓPRIA |  | 431021 | Sumidouro em alvenaria c/ tpo.em concreto - cap= 75 pessoas | 1 | un | 3552.41 | 4353.12 |  | 4353.12
12.2.5 | PRÓPRIA |  | 430536 | Fossa septica em conc.arm.d=2m,p=3m cap=75 pessoas | 1 | un | 5978.73 | 7326.34 |  | 7326.34
12.2.6 | PRÓPRIA |  | 462079 | FILTRO ANAERÓBIO RETANGULAR, EM ALVENARIA COM TIJOLOS CERÂMICOS A CUTELO, DIMENSÕES INTERNAS: 1,4 X 3,0 X 1,67 M, VOLUME ÚTIL: 5040 L. AF_05/2018 | 1 | un | 8878.06 | 10879.17 |  | 10879.17
13 |  |  |  | LOUÇAS, ACESSÓRIOS E METAIS | [5 empty] | 9173.83
13.1 |  |  |  | BANHEIROS | [5 empty] | 8281.14
13.1.1 | PRÓPRIA |  | 430059 | Bacia sifonada de louça c/ assento | 4 | un | 374.72 | 459.18 |  | 1836.72
13.1.2 | PRÓPRIA |  | 431310 | Bacia sifonada - PNE | 1 | un | 910.04 | 1115.16 |  | 1115.16
13.1.3 | PRÓPRIA |  | 900352 | BANCADA GRANITO CINZA POLIDO 1,50 X 0,50M, INCL. 2 CUBAS DE EMBUTIR OVAIS DE LOUÇA BRANCA 35 X 50CM, VÁLVULAS DE METAL CROMADO, SIFÕES FLEXÍVEIS PVC, ENGATES 30CM FLEXÍVEIS PLÁSTICOS E TORNEIRAS CROMADAS DE MESA, PADRÃO POPULAR- FORNEC. E INSTALAÇÃO. AF_12/2013 | 2 | un | 1027.03 | 1258.52 |  | 2517.04
Fone: (91) 99311-3884
ORÇAMENTO ANALITICO DE CUSTO
Empresa: |  | AOKI & SOUZA ENGENHARIA LTDA |  |  |  |  | Data: |  | 30/12/1899
Contratante: |  | PREFEITURA MUNICIPAL DE OURÉM |  |  |  |  | Sisplo F201 |  | A960000
Projeto |  | TOMADA DE PREÇOS 001/2020 - CPL/PMO |  |  |  |  | Moeda: |  | REAL
SubProjeto |  | 01-TOMADA DE PREÇOS 001/2020 - CPL/PMO |  |  |  |  | Ref: |  | Preço Local
Obra |  | TOMADA DE PREÇOS 001/2020 - CPL/PMO |  |  |  |  | Página: |  | 5/7
Desc. Ref.: | [6 empty] | Origem: |  | SIN0102
ORDEM | FONTE |  | CÓDIGO | SERVIÇOS | QUANTIDADE | UNIDADE | R$ UNITÁRIO |  |  | PREÇO
[7 empty] | S/BDI | C/BDI
13.1.4 | PRÓPRIA |  | 430658 | Lavatorio de louça c/col.,torn.,mistur.,sifao e valv. | 1 | un | 797.48 | 977.23 |  | 977.23
13.1.5 | PRÓPRIA |  | 430829 | Porta papel de louça | 4 | un | 46.03 | 56.41 |  | 225.64
13.1.6 | PRÓPRIA |  | 430832 | Porta toalha de papel - Polipropileno | 3 | un | 88.22 | 108.1 |  | 324.3
13.1.7 | PRÓPRIA |  | 430996 | Saboneteira para sabão líquido (vidro+inox) -FIXA | 3 | un | 32.14 | 39.38 |  | 118.14
13.1.8 | PRÓPRIA |  | 454903 | ESPELHO CRISTAL, ESPESSURA 4MM, COM PARAFUSOS DE FIXACAO, SEM MOLDURA | 0.95 | m² | 456.4 | 559.27 |  | 531.31
13.1.9 | PRÓPRIA |  | 430073 | Barra em aço inox (PNE) | 2.2 | m | 235.77 | 288.91 |  | 635.6
13.2 |  |  |  | COZINHA | [5 empty] | 892.69
13.2.1 | PRÓPRIA |  | 430786 | Pia 01 cuba em aço inox c/torn.,sifao e valv.(1,50m) | 1 | un | 555.85 | 681.14 |  | 681.14
13.2.2 | PRÓPRIA |  | 430557 | GRANITO PARA BANCADA, POLIDO, TIPO ANDORINHA/ QUARTZ/ CASTELO/ CORUMBA OU OUTROS EQUIVALENTES DA REGIAO, E= *2,5* CM | 0.68 | m² | 253.88 | 311.1 |  | 211.55
14 |  |  |  | INSTALAÇÕES ELÉTRICAS | [5 empty] | 20155.19
14.1 |  |  |  | CENTRO DE DISTRIBUIÇÃO | [5 empty] | 3163.6
14.1.1 | PRÓPRIA |  | 430220 | Centro de distribuição p/ 16 disjuntores (c/ barramento) | 1 | un | 452.52 | 554.52 |  | 554.52
14.1.2 | PRÓPRIA |  | 430405 | Disjuntor 1P - 10 a 30A - PADRÃO DIN | 6 | un | 17.25 | 21.14 |  | 126.84
14.1.3 | PRÓPRIA |  | 430407 | Disjuntor 2P - 15 a 50A - PADRÃO DIN | 1 | un | 50.42 | 61.78 |  | 61.78
14.1.4 | PRÓPRIA |  | 430878 | Quadro de mediçao trifasico (c/ disjuntor) | 1 | un | 560.16 | 686.42 |  | 686.42
14.1.5 | PRÓPRIA |  | 430183 | Caixa em alvenaria de 30x30x30cm c/ tpo. Concreto | 6 | un | 127.45 | 156.18 |  | 937.08
14.1.6 | PRÓPRIA |  | 430562 | Haste de Aço cobreada 5/8"x2,40m c/ conector | 3 | un | 75.36 | 92.35 |  | 277.05
14.1.7 | PRÓPRIA |  | 430336 | Conector para haste de aterramento de 5/8" | 3 | un | 5.8 | 7.11 |  | 21.33
14.1.8 | PRÓPRIA |  | 431265 | Interruptor diferencial residual 4P-40A-300mA. | 1 | un | 148.23 | 181.64 |  | 181.64
14.1.9 | PRÓPRIA |  | 431266 | Supressor de transientes tipo Varistor 20KA-175V. | 2 | un | 129.32 | 158.47 |  | 316.94
14.2 |  |  |  | ELETRODUTOS E ACESSÓRIOS | [5 empty] | 4781.91
Fone: (91) 99311-3884
ORÇAMENTO ANALITICO DE CUSTO
Empresa: |  | AOKI & SOUZA ENGENHARIA LTDA |  |  |  |  | Data: |  | 30/12/1899
Contratante: |  | PREFEITURA MUNICIPAL DE OURÉM |  |  |  |  | Sisplo F201 |  | A960000
Projeto |  | TOMADA DE PREÇOS 001/2020 - CPL/PMO |  |  |  |  | Moeda: |  | REAL
SubProjeto |  | 01-TOMADA DE PREÇOS 001/2020 - CPL/PMO |  |  |  |  | Ref: |  | Preço Local
Obra |  | TOMADA DE PREÇOS 001/2020 - CPL/PMO |  |  |  |  | Página: |  | 6/7
Desc. Ref.: | [6 empty] | Origem: |  | SIN0102
ORDEM | FONTE |  | CÓDIGO | SERVIÇOS | QUANTIDADE | UNIDADE | R$ UNITÁRIO |  |  | PREÇO
[7 empty] | S/BDI | C/BDI
14.2.1 | PRÓPRIA |  | 430432 | Eletroduto de F°G° de 1 1/2" | 6 | m | 27.68 | 33.92 |  | 203.52
14.2.2 | PRÓPRIA |  | 431249 | Curva 90º p/ elet. FºGº 1 1/2" (IE) | 1 | un | 23.74 | 29.09 |  | 29.09
14.2.3 | PRÓPRIA |  | 430705 | Luva p/ elet. F°G° de 1 1/2" (IE) | 2 | un | 6.85 | 8.39 |  | 16.78
14.2.4 | PRÓPRIA |  | 430441 | Eletroduto PVC de 1 1/2" | 36 | m | 14.85 | 18.2 |  | 655.2
14.2.5 | PRÓPRIA |  | 430443 | Eletroduto PVC de 1" | 9 | m | 9.12 | 11.18 |  | 100.62
14.2.6 | PRÓPRIA |  | 430448 | Eletroduto PVC de 3/4" | 375 | m | 7.51 | 9.2 |  | 3450
14.2.7 | PRÓPRIA |  | 430191 | Caixa plástica 4"x2" | 16 | un | 2.41 | 2.95 |  | 47.2
14.2.8 | PRÓPRIA |  | 431385 | Caixa plástica octogonal | 26 | un | 8.77 | 10.75 |  | 279.5
14.3 |  |  |  | CABOS E FIOS CONDUTORES | [5 empty] | 6205.2
14.3.1 | PRÓPRIA |  | 430127 | Cabo de cobre 2,5mm2 - 750 V | 600 | m | 4.96 | 6.08 |  | 3648
14.3.2 | PRÓPRIA |  | 430133 | Cabo de cobre 4mm2 - 750 V | 50 | m | 6.08 | 7.45 |  | 372.5
14.3.3 | PRÓPRIA |  | 430123 | Cabo de cobre 10mm2 - 750 V | 40 | m | 10.14 | 12.43 |  | 497.2
14.3.4 | PRÓPRIA |  | 430122 | Cabo de cobre 10mm2 - 1 KV | 120 | m | 10.72 | 13.14 |  | 1576.8
14.3.5 | PRÓPRIA |  | 450469 | CABO DE COBRE NU 10 MM2 MEIO-DURO | 10 | m | 9.03 | 11.07 |  | 110.7
14.4 |  |  |  | ILUMINAÇÃO, TOMADAS E INTERRUPTORES | [5 empty] | 6004.48
14.4.1 | PRÓPRIA |  | 431080 | Tomada 2P+T 10A (s/fiaçao) | 9 | un | 18.12 | 22.2 |  | 199.8
14.4.2 | PRÓPRIA |  | 430585 | Interruptor 1 tecla simples (s/fiaçao) | 3 | un | 14 | 17.16 |  | 51.48
14.4.3 | PRÓPRIA |  | 430586 | Interruptor 2 teclas simples (s/fiaçao) | 4 | un | 27.86 | 34.14 |  | 136.56
14.4.4 | PRÓPRIA |  | 452333 | LUMINARIA SOBREPOR TP CALHA C/REATOR PART CONVENC LAMP 1X20W E STARTER FIX EM LAJE OU FORRO - FORNECIMENTO E COLOCACAO | 6 | un | 52.83 | 64.74 |  | 388.44
14.4.5 | PRÓPRIA |  | 430679 | Luminária abalux - sobrepor (2x20W) - completa | 20 | un | 213.33 | 261.41 |  | 5228.2
15 |  |  |  | PINTURA | [5 empty] | 14187.09
Fone: (91) 99311-3884
ORÇAMENTO ANALITICO DE CUSTO
Empresa: |  | AOKI & SOUZA ENGENHARIA LTDA |  |  |  |  | Data: |  | 30/12/1899
Contratante: |  | PREFEITURA MUNICIPAL DE OURÉM |  |  |  |  | Sisplo F201 |  | A960000
Projeto |  | TOMADA DE PREÇOS 001/2020 - CPL/PMO |  |  |  |  | Moeda: |  | REAL
SubProjeto |  | 01-TOMADA DE PREÇOS 001/2020 - CPL/PMO |  |  |  |  | Ref: |  | Preço Local
Obra |  | TOMADA DE PREÇOS 001/2020 - CPL/PMO |  |  |  |  | Página: |  | 7/7
Desc. Ref.: | [6 empty] | Origem: |  | SIN0102
ORDEM | FONTE |  | CÓDIGO | SERVIÇOS | QUANTIDADE | UNIDADE | R$ UNITÁRIO |  |  | PREÇO
[7 empty] | S/BDI | C/BDI
15.1 | PRÓPRIA |  | 430006 | Acrilica fosca int./ext. c/massa e selador - 3 demaos | 292.3 | m² | 34.79 | 42.63 |  | 12460.75
15.2 | PRÓPRIA |  | 452643 | PINTURA ESMALTE FOSCO, DUAS DEMAOS, SOBRE SUPERFICIE METALICA, INCLUSO UMA DEMAO DE FUNDO ANTICORROSIVO. UTILIZACAO DE REVOLVER ( AR-COMPRIMIDO). | 94.13 | m² | 14.97 | 18.34 |  | 1726.34
16 |  |  |  | PREVENÇÃO E COMBATE A INCÊNDIO | [5 empty] | 660.43
16.1 | PRÓPRIA |  | 431329 | Extintor de incêndio ABC - 6Kg | 1 | un | 253.29 | 310.38 |  | 310.38
16.2 | PRÓPRIA |  | 431457 | Placa de sinalização fotoluminoscente | 5 | un | 57.13 | 70.01 |  | 350.05
17 |  |  |  | SERVIÇOS FINAIS | [5 empty] | 1701.94
17.1 | PRÓPRIA |  | 430670 | Limpeza geral e entrega da obra | 234.75 | m² | 5.92 | 7.25 |  | 1701.94
TOTAL DA Obra | [9 empty] | 361824.51
Fone: (91) 99311-3884