## COMP.
Proponente: |  |  | PREFEITURA MUNICIPAL DE OURÉM |  | Município/UF |  |  | OURÉM / PA
Objeto: |  |  | CONSTRUÇÃO DE CENTRO DE CONVIVÊNCIA PARA IDOSOS
Endereço Da Obra: |  |  | RUA DO MUCUIM - (RUA DO CEMITÉRIO), S/N, VILA ARRAIAL DO CAETÉ, OURÉM, PARÁ
BDI (%): |  |  | 28.82% |  | Data Base: |  |  | SEDOP - NOVEMBRO 2019 / SINAPI - NOVEMBRO 2019
Responsável Técnico: |  |  | MARUZA BAPTISTA |  | Registro Profissional: |  |  | CAU-A: 28510-2/PA
COMPOSIÇÕES
COMPOSIÇÃO 1
Item |  | Descrição do item | [5 empty] | unidade | kg
10.2 |  | Estrutura metálica p/ cobertura - (Incl. pintura anti-corrosiva) - PERFIL I
Referência | Código |  |  | Descrição |  | UNID | Quant. | Valor | Total
SINAPI | 88316 | SERVENTE COM ENCARGOS COMPLEMENTARES |  |  |  | h | 0.12 | 14.41 | 1.73
SINAPI | 88317 | SOLDADOR COM ENCARGOS COMPLEMENTARES |  |  |  | h | 0.12 | 20.16 | 2.42
SINAPI-I | 4765 | PERFIL "I" DE ACO LAMINADO, "I" 102 X 12,7 |  |  |  | kg | 1.05 | 71.76 | 75.35
SEDOP | D00482 | Solda topo descendente chanfrada chapa/perfil/tubo aço conversor diesel |  |  |  | m | 0.006 | 112.2 | 0.67
|  | Total do item | [6 empty] | 80.17
COMPOSIÇÃO 2
Item |  | Descrição do item | [5 empty] | unidade | un.
13.3 |  | BANCADA GRANITO CINZA POLIDO 1,50 X 0,50M, INCL. 2 CUBAS DE EMBUTIR OVAIS DE LOUÇA BRANCA 35 X 50CM, VÁLVULAS DE METAL CROMADO, SIFÕES FLEXÍVEIS PVC, ENGATES 30CM FLEXÍVEIS PLÁSTICOS E TORNEIRAS CROMADAS DE MESA, PADRÃO POPULAR- FORNEC. E INSTALAÇÃO. AF_12/2013
Referência | Código |  |  | Descrição |  | UNID | Quant. | Valor | Total
SINAPI | 88274 | MARMORISTA/GRANITEIRO COM ENCARGOS COMPLEMENTARES |  |  |  | h | 4.8 | 18.6 | 89.28
SINAPI | 88316 | SERVENTE COM ENCARGOS COMPLEMENTARES |  |  |  | h | 2.45 | 14.41 | 35.3
SINAPI-I | 4823 | MASSA PLASTICA PARA MARMORE/GRANITO |  |  |  | kg | 0.961 | 33.07 | 31.78
SINAPI-I | 7568 | BUCHA DE NYLON SEM ABA S10, COM PARAFUSO DE 6,10 X 65 MM EM ACO ZINCADO COM UN 0,73 ROSCA SOBERBA, CABECA CHATA E FENDA PHILLIPS |  |  |  | un. | 15 | 0.73 | 10.95
SINAPI-I | 11795 | GRANITO PARA BANCADA, POLIDO, TIPO ANDORINHA/ QUARTZ/ CASTELO/ CORUMBA OU M2 249,05 OUTROS EQUIVALENTES DA REGIAO, E= *2,5* CM |  |  |  | m² | 0.75 | 241.5 | 181.13
SINAPI-I | 37329 | REJUNTE EPOXI BRANCO |  |  |  | kg | 0.06425 | 60.25 | 3.87
SINAPI-I | 37590 | SUPORTE MAO-FRANCESA EM ACO, ABAS IGUAIS 30 CM, CAPACIDADE MINIMA 60 KG, UN 23,33 BRANCO |  |  |  | un. | 5 | 23.24 | 116.2
SINAPI-I | 38605 | ABERTURA PARA ENCAIXE DE CUBA OU LAVATORIO EM BANCADA DE MARMORE/ GRANITO UN 85,29 OU OUTRO TIPO DE PEDRA NATURAL |  |  |  | un. | 2 | 90.62 | 181.24
SINAPI | 86884 | ENGATE FLEXÍVEL EM PLÁSTICO BRANCO, 1/2" X 30CM - FORNECIMENTO E INSTALAÇÃO. AF_12/2013 |  |  |  | un. | 2 | 6.56 | 13.12
SINAPI | 86906 | TORNEIRA CROMADA DE MESA, 1/2" OU 3/4", PARA LAVATÓRIO, PADRÃO POPULAR - FORNECIMENTO E INSTALAÇÃO. AF_12/2013 |  |  |  | un. | 2 | 40.16 | 80.32
SINAPI | 86937 | CUBA DE EMBUTIR OVAL EM LOUÇA BRANCA, 35 X 50CM OU EQUIVALENTE, INCLUSO VÁLVULA EM METAL CROMADO E SIFÃO FLEXÍVEL EM PVC - FORNECIMENTO E INSTALAÇÃO. AF_12/2013 |  |  |  | un. | 2 | 131.17 | 262.34
|  | Total do item | [6 empty] | 1005.53
COMPOSIÇÃO 3
Item |  | Descrição do item | [5 empty] | unidade | m
14.3.5 |  | CABO DE COBRE NU 10 MM2 MEIO-DURO
Referência | Código |  |  | Descrição |  | UNID | Quant. | Valor | Total
SINAPI | 88316 | SERVENTE COM ENCARGOS COMPLEMENTARES |  |  |  | h | 0.0968 | 14.41 | 1.39
SINAPI | 88264 | ELETRICISTA COM ENCARGOS COMPLEMENTARES |  |  |  | h | 0.0968 | 18.26 | 1.77
SINAPI - I | 862 | CABO DE COBRE NU 10 MM2 MEIO-DURO |  |  |  | m | 1.02 | 5.32 | 5.43
|  | Total do item | [6 empty] | 8.59
COMPOSIÇÃO 4
Item |  | Descrição do item | [5 empty] | unidade | m
12.2.6 |  | FILTRO ANAERÓBIO RETANGULAR, EM ALVENARIA COM TIJOLOS CERÂMICOS A CUTELO, DIMENSÕES INTERNAS: 1,4 X 3,0 X 1,67 M, VOLUME ÚTIL: 5040 L. AF_05/2018
Referência | Código |  |  | Descrição |  | UNID | Quant. | Valor | Total
SEDOP | J00007 | Seixo lavado |  |  |  | m³ | 2.9229 | 112.5 | 328.83
SEDOP | 30010 | Escavação manual ate 1.50m de profundidade |  |  |  | m³ | 9.216 | 42.21 | 389.01
SEDOP | D00036 | Tijolo de barro 14x19x9 |  |  |  | UN | 2822.4 | 0.5 | 1411.2
SEDOP | 110141 | Argamassa de cimento e areia 1:4 |  |  |  | M3 | 0.0132 | 366.16 | 4.83
SINAPI | 88309 | PEDREIRO COM ENCARGOS COMPLEMENTARES |  |  |  | H | 59.8445 | 18.09 | 1082.59
SINAPI | 88316 | SERVENTE COM ENCARGOS COMPLEMENTARES |  |  |  | H | 59.8445 | 14.41 | 862.36
SINAPI | 89995 | GRAUTEAMENTO DE CINTA SUPERIOR OU DE VERGA EM ALVENARIA ESTRUTURAL. AF_01/2015 |  |  |  | M3 | 0.384 | 660.91 | 253.79
SINAPI | 89998 | ARMAÇÃO DE CINTA DE ALVENARIA ESTRUTURAL; DIÂMETRO DE 10,0 MM. AF_01/2015 |  |  |  | KG | 11.8464 | 5.98 | 70.84
SINAPI | 92783 | ARMAÇÃO DE LAJE DE UMA ESTRUTURA CONVENCIONAL DE CONCRETO ARMADO EM UMA EDIFICAÇÃO TÉRREA OU SOBRADO UTILIZANDO AÇO CA-60 DE 4,2 MM - MONTAGEM. AF_12/2015 |  |  |  | KG | 33.8772 | 11.18 | 378.75
SINAPI | 94116 | LASTRO COM PREPARO DE FUNDO, LARGURA MAIOR OU IGUAL A 1,5 M, COM CAMADA DE BRITA, LANÇAMENTO MECANIZADO, EM LOCAL COM NÍVEL BAIXO DE INTERFERÊNCIA. AF_06/2016 |  |  |  | M3 | 0.561 | 121.1 | 67.94
SEDOP | 50259 | Concreto c/ seixo Fck= 20 MPA (incl. preparo e lançamento) |  |  |  | M3 | 1.2762 | 581.78 | 742.47
SEDOP | 50036 | Forma c/ madeira branca |  |  |  | M2 | 3.84 | 79.08 | 303.67
SINAPI | 97735 | PEÇA RETANGULAR PRÉ-MOLDADA, VOLUME DE CONCRETO DE 30 A 100 LITROS, TAXA DE AÇO APROXIMADA DE 30KG/M³. AF_01/2018 |  |  |  | M3 | 0.8475 | 1708.66 | 1448.09
SEDOP | 110248 | Argamassa de cimento e areia no traço 1:3 |  |  |  | M3 | 2.2547 | 489.71 | 1104.15
|  | Total do item | [6 empty] | 8448.52
COMPOSIÇÃO 4
Item |  | Descrição do item | [5 empty] | unidade | un.
1.1 |  | ADMINISTRAÇÃO LOCAL COMPOSTA POR ENGENHEIRO CIVIL E ENCARREGADO DE OBRAS - 6 MESES
Referência | Código |  |  | Descrição |  | UNID | Quant. | Valor | Total
SINAPI | 90777 | ENGENHEIRO CIVIL DE OBRA JUNIOR COM ENCARGOS COMPLEMENTARES |  |  |  | h | 24 | 73.91 | 1773.84
SINAPI | 90776 | ENCARREGADO GERAL COM ENCARGOS COMPLEMENTARES |  |  |  | h | 720 | 15.98 | 11505.6
|  | Total do item | [6 empty] | 13279.44

## 1. ADM LOCAL
Proponente: |  | PREFEITURA MUNICIPAL DE OURÉM |  |  |  |  | Município/UF: |  | OURÉM / PA
Objeto: |  | CONSTRUÇÃO DE CENTRO DE CONVIVÊNCIA PARA IDOSOS
Endereço Da Obra: |  | RUA DO MUCUIM - (RUA DO CEMITÉRIO), S/N, VILA ARRAIAL DO CAETÉ, OURÉM, PARÁ
BDI (%): |  | 28.82% |  |  |  |  | Data Base: |  | SEDOP - NOVEMBRO 2019 / SINAPI - NOVEMBRO 2019
Responsável Técnico: |  | MARUZA BAPTISTA |  |  |  |  | Registro Profissional: |  | CAU-A: 28510-2/PA
MEMÓRIA DE CÁLCULO 1
1 | ADMINISTRAÇÃO LOCAL
1.1 | ADMINISTRAÇÃO LOCAL COMPOSTA POR ENGENHEIRO CIVIL E ENCARREGADO DE OBRAS - 6 MESES
Quantitativos para a Composição de Preço Unitária:
Carga Horária - Engenheiro civil:
|  | horas/dia |  | dias/mês |  | duração da obra
| L= | 1 | x | 4 | x | 6 | = | 24 | horas
Carga Horária - Encarregado de obras
|  | horas/dia |  | dias/mês |  | duração da obra
| L= | 6 | x | 20 | x | 6 | = | 720 | horas
| L= | 1 | un.

## 2.SERV.PREL.
Proponente: |  | PREFEITURA MUNICIPAL DE OURÉM |  |  |  |  | Município/UF: |  | OURÉM / PA
Objeto: |  | CONSTRUÇÃO DE CENTRO DE CONVIVÊNCIA PARA IDOSOS
Endereço Da Obra: |  | RUA DO MUCUIM - (RUA DO CEMITÉRIO), S/N, VILA ARRAIAL DO CAETÉ, OURÉM, PARÁ
BDI (%): |  | 28.82% |  |  |  |  | Data Base: |  | SEDOP - NOVEMBRO 2019 / SINAPI - NOVEMBRO 2019
Responsável Técnico: |  | MARUZA BAPTISTA |  |  |  |  | Registro Profissional: |  | CAU-A: 28510-2/PA
MEMÓRIA DE CÁLCULO 2
2 | SERVIÇOS PRELIMINARES
2.1 | Placa da obra em chapa galvanizada
Dimensões adotadas:
|  | largura |  | altura
| L= | 3 | x | 2
| L= | 6 | m²
2.2. | Locação da obra a trena
|  | comprimento da edificação + (2x calçada (0,40m)) |  |  |  |  | largura da edificação + (2x calçada (0,40m))
| L= | 21.38 |  |  | x |  | 10.98 | = | 234.75 | m²
| L= | 234.75 | m²
2.3 | Barracão de madeira/Almoxarifado
|  | largura |  | comprimento
| L= | 2.5 | x | 6 | = | 15 | m²
| L= | 15 | m²

## 3.MOV.TER.
Proponente: |  | PREFEITURA MUNICIPAL DE OURÉM |  |  |  |  | Município/UF: |  | OURÉM / PA
Objeto: |  | CONSTRUÇÃO DE CENTRO DE CONVIVÊNCIA PARA IDOSOS
Endereço Da Obra: |  | RUA DO MUCUIM - (RUA DO CEMITÉRIO), S/N, VILA ARRAIAL DO CAETÉ, OURÉM, PARÁ
BDI (%): |  | 28.82% |  |  |  |  | Data Base: |  | SEDOP - NOVEMBRO 2019 / SINAPI - NOVEMBRO 2019
Responsável Técnico: |  | MARUZA BAPTISTA |  |  |  |  | Registro Profissional: |  | CAU-A: 28510-2/PA
MEMÓRIA DE CÁLCULO 3
3 | MOVIMENTO DE TERRA
3.1 | Escavação manual ate 1.50m de profundidade - Fundações
Sapatas
| largura + 0,20 |  | comp.+0,20 |  | altura (sapata + arranque + lastro (0,05)) |  |  |  |  | quantidade |  | vol. Escavado
L= | 0.9 | x | 1.1 | x | 1.85 |  |  |  | x | 18 | = | 32.97 | S01, S02, S04, S05, S06, S07, S08, S10, S11, S12, S13, S14, S15, S16, S17, S18, S19
| 0.9 | x | 1.1 | x | 1.85 |  |  |  | x | 1 | = | 1.83 | S09
Vigas Baldrame
|  | largura + 0,20 m |  | comp. |  | altura enterrada + lastro (0,05) |  | vol. Escavado
| V1 | 0.35 | x | 10.25 | x | 0.3 | = | 1.08
| V2 | 0.35 | x | 10.25 | x | 0.3 | = | 1.08
| V3 | 0.35 | x | 10.25 | x | 0.4 | = | 1.44
| V4 | 0.35 | x | 4.12 | x | 0.4 | = | 0.58
| V5 | 0.35 | x | 10.25 | x | 0.3 | = | 1.08
| V6 | 0.35 | x | 20.6 | x | 0.3 | = | 2.16
| V7 | 0.35 | x | 2.34 | x | 0.3 | = | 0.25
| V8 | 0.35 | x | 2.34 | x | 0.3 | = | 0.25
| V9 | 0.35 | x | 1.8 | x | 0.3 | = | 0.19
| V10 | 0.35 | x | 3.54 | x | 0.3 | = | 0.37
| V11 | 0.35 | x | 20.6 | x | 0.3 | = | 2.16
| L= | 45.44 | m³
3.2 | PREPARO DE FUNDO DE VALA COM LARGURA MENOR QUE 1,5 M, EM LOCAL COM NÍVEL BAIXO DE INTERFERÊNCIA. AF_06/2016
Sapatas
|  | largura + 0,20 |  | comp.+0,20 |  | quantidade |  | área
| L= | 0.9 | x | 1.1 | x | 18 | = | 17.82 | S01, S02, S04, S05, S06, S07, S08, S10, S11, S12, S13, S14, S15, S16, S17, S18, S19
|  | 0.9 | x | 1.1 | x | 1 | = | 0.99 | S09
Vigas Baldrame
|  | largura+0,2 |  | comp. |  | área
| V1 | 0.35 | x | 10.25 | = | 3.59
| V2 | 0.35 | x | 10.25 | = | 3.59
| V3 | 0.35 | x | 10.25 | = | 3.59
| V4 | 0.35 | x | 4.12 | = | 1.44
| V5 | 0.35 | x | 10.25 | = | 3.59
| V6 | 0.35 | x | 20.6 | = | 7.21
| V7 | 0.35 | x | 2.34 | = | 0.82
| V8 | 0.35 | x | 2.34 | = | 0.82
| V9 | 0.35 | x | 1.8 | = | 0.63
| V10 | 0.35 | x | 3.54 | = | 1.24
| V11 | 0.35 | x | 20.6 | = | 7.21
| L= | 52.54 | m²
3.3 | Reaterro compactado
VOLUME ESCAVADO
Sapatas
| largura + 0,20 |  | comp.+0,20 |  | altura (sapata + arranque+ lastro) |  |  |  |  | quantidade |  | vol. Escavado
L= | 0.9 | x | 1.1 | x | 1.85 |  |  |  | x | 18 | = | 32.97 | S01, S02, S04, S05, S06, S07, S08, S10, S11, S12, S13, S14, S15, S16, S17, S18, S19
| 0.9 | x | 1.1 | x | 1.85 |  |  |  | x | 1 | = | 1.83 | S09
Vigas Baldrame
|  | largura + 0,2m |  | comp. |  | altura enterrada + lastro (0,05) |  | vol. Escavado
| V1 | 0.35 | x | 10.25 | x | 0.3 | = | 1.08
| V2 | 0.35 | x | 10.25 | x | 0.3 | = | 1.08
| V3 | 0.35 | x | 10.25 | x | 0.4 | = | 1.44
| V4 | 0.35 | x | 4.12 | x | 0.3 | = | 0.43
| V5 | 0.35 | x | 10.25 | x | 0.3 | = | 1.08
| V6 | 0.35 | x | 20.6 | x | 0.3 | = | 2.16
| V7 | 0.35 | x | 2.34 | x | 0.3 | = | 0.25
| V8 | 0.35 | x | 2.34 | x | 0.3 | = | 0.25
| V9 | 0.35 | x | 1.8 | x | 0.3 | = | 0.19
| V10 | 0.35 | x | 3.54 | x | 0.3 | = | 0.37
| V11 | 0.35 | x | 20.6 | x | 0.3 | = | 2.16
VOLUME CONCRETADO
Lastro das sapatas
|  | largura + 0,20 |  | comprimento + 0,20 |  | altura |  | quantidade
| L= | 0.9 | x | 1.1 | x | 0.05 | x | 18 | = | 0.89 | S01, S02, S04, S05, S06, S07, S08, S10, S11, S12, S13, S14, S15, S16, S17, S18, S19
|  | 0.9 | x | 1.1 | x | 0.05 | x | 1 | = | 0.05 | S09
[8 empty] | TOTAL | = | 0.94
Sapatas
|  | largura |  | comprimento |  | altura |  | quantidade
| L= | 0.7 | x | 0.9 | x | 0.3 | x | 18 | = | 3.4 | S01, S02, S04, S05, S06, S07, S08, S10, S11, S12, S13, S14, S15, S16, S17, S18, S19
|  | 0.7 | x | 0.9 | x | 0.3 | x | 1 | = | 0.19 | S09
[8 empty] | TOTAL | = | 3.59
Arranques
|  | largura |  | comprimento |  | altura |  | quantidade
| L= | 0.15 | x | 0.3 | x | 0.4 | x | 19 | = | 0.34 | S01 a S19
Lastro das vigas baldrame
|  | largura |  | altura |  | comp. |  | vol. De concreto
| V1 | 0.35 | x | 0.05 | x | 10.25 | = | 0.18
| V2 | 0.35 | x | 0.05 | x | 10.25 | = | 0.18
| V3 | 0.35 | x | 0.05 | x | 10.25 | = | 0.18
| V4 | 0.35 | x | 0.05 | x | 4.12 | = | 0.07
| V5 | 0.35 | x | 0.05 | x | 10.25 | = | 0.18
| V6 | 0.35 | x | 0.05 | x | 20.6 | = | 0.36
| V7 | 0.35 | x | 0.05 | x | 2.34 | = | 0.04
| V8 | 0.35 | x | 0.05 | x | 2.34 | = | 0.04
| V9 | 0.35 | x | 0.05 | x | 1.8 | = | 0.03
| V10 | 0.35 | x | 0.05 | x | 3.54 | = | 0.06
| V11 | 0.35 | x | 0.05 | x | 20.6 | = | 0.36
| TOTAL | [5 empty] | = | 1.68
Vigas Baldrame
|  | largura |  | altura enterrada |  | comp. |  | vol. De concreto
| V1 | 0.15 | x | 0.25 | x | 10.25 | = | 0.38
| V2 | 0.15 | x | 0.25 | x | 10.25 | = | 0.38
| V3 | 0.15 | x | 0.35 | x | 10.25 | = | 0.54
| V4 | 0.15 | x | 0.25 | x | 4.12 | = | 0.15
| V5 | 0.15 | x | 0.25 | x | 10.25 | = | 0.38
| V6 | 0.15 | x | 0.25 | x | 20.6 | = | 0.77
| V7 | 0.15 | x | 0.25 | x | 2.34 | = | 0.09
| V8 | 0.15 | x | 0.25 | x | 2.34 | = | 0.09
| V9 | 0.15 | x | 0.25 | x | 1.8 | = | 0.07
| V10 | 0.15 | x | 0.25 | x | 3.54 | = | 0.13
| V11 | 0.15 | x | 0.25 | x | 20.6 | = | 0.77
| TOTAL | [5 empty] | = | 3.75
|  | vol. Escavado |  | vol. Concretado
| V= | 45.29 | - | 10.3 | = | 34.99 | m³
| L= | 34.99 | m³

## 4.INFRA.
Proponente: |  | PREFEITURA MUNICIPAL DE OURÉM |  |  |  |  | Município/UF: |  | OURÉM / PA
Objeto: |  | CONSTRUÇÃO DE CENTRO DE CONVIVÊNCIA PARA IDOSOS
Endereço Da Obra: |  | RUA DO MUCUIM - (RUA DO CEMITÉRIO), S/N, VILA ARRAIAL DO CAETÉ, OURÉM, PARÁ
BDI (%): |  | 28.82% |  |  |  |  | Data Base: |  | SEDOP - NOVEMBRO 2019 / SINAPI - NOVEMBRO 2019
Responsável Técnico: |  | MARUZA BAPTISTA |  |  |  |  | Registro Profissional: |  | CAU-A: 28510-2/PA
MEMÓRIA DE CÁLCULO 4
4 | INFRAESTRUTURA (FUNDAÇÃO)
4.1 | Lastro de concreto magro c/ seixo
Sapatas
|  | largura + 0,20 |  | comp.+0,20 |  | quantidade |  | espessura |  | vol. Lastro
| L= | 0.9 | x | 1.1 | x | 18 | x | 0.05 | = | 0.89 | S01, S02, S04, S05, S06, S07, S08, S10, S11, S12, S13, S14, S15, S16, S17, S18, S19
|  | 0.9 | x | 1.1 | x | 1 | x | 0.05 | = | 0.05 | S09
[8 empty] | TOTAL | = | 0.94
Vigas Baldrame
|  | largura+0,2 |  | comp. |  | espessura |  | vol. Lastro
| V1 | 0.35 | x | 10.25 | x | 0.05 | = | 0.18
| V2 | 0.35 | x | 10.25 | x | 0.05 | = | 0.18
| V3 | 0.35 | x | 10.25 | x | 0.05 | = | 0.18
| V4 | 0.35 | x | 4.12 | x | 0.05 | = | 0.07
| V5 | 0.35 | x | 10.25 | x | 0.05 | = | 0.18
| V6 | 0.35 | x | 20.6 | x | 0.05 | = | 0.36
| V7 | 0.35 | x | 2.34 | x | 0.05 | = | 0.04
| V8 | 0.35 | x | 2.34 | x | 0.05 | = | 0.04
| V9 | 0.35 | x | 1.8 | x | 0.05 | = | 0.03
| V10 | 0.35 | x | 3.54 | x | 0.05 | = | 0.06
| V11 | 0.35 | x | 20.6 | x | 0.05 | = | 0.36
| TOTAL | [5 empty] | = | 1.68
| L= | 2.62 | m³
4.2 | Concreto armado fck=20MPA c/ forma mad. Branca
Sapatas
|  | largura |  | comprimento |  | altura |  | quantidade
| L= | 0.7 | x | 0.9 | x | 0.3 | x | 18 | = | 3.4 | S01, S02, S04, S05, S06, S07, S08, S10, S11, S12, S13, S14, S15, S16, S17, S18, S19
|  | 0.7 | x | 0.9 | x | 0.3 | x | 1 | = | 0.19 | S09
[8 empty] | TOTAL | = | 3.59
Arranques
|  | largura |  | comprimento |  | altura |  | quantidade
| L= | 0.15 | x | 0.3 | x | 1.5 | x | 19 | = | 1.28 | P01 a P19
Vigas Baldrame
|  | largura |  | altura |  | comp. |  | vol. De concreto
| V1 | 0.15 | x | 0.3 | x | 10.25 | = | 0.46
| V2 | 0.15 | x | 0.3 | x | 10.25 | = | 0.46
| V3 | 0.15 | x | 0.3 | x | 10.25 | = | 0.46
| V4 | 0.15 | x | 0.4 | x | 4.12 | = | 0.25
| V5 | 0.15 | x | 0.3 | x | 10.25 | = | 0.46
| V6 | 0.15 | x | 0.3 | x | 20.6 | = | 0.93
| V7 | 0.15 | x | 0.3 | x | 2.34 | = | 0.11
| V8 | 0.15 | x | 0.3 | x | 2.34 | = | 0.11
| V9 | 0.15 | x | 0.3 | x | 1.8 | = | 0.08
| V10 | 0.15 | x | 0.3 | x | 3.54 | = | 0.16
| V11 | 0.15 | x | 0.3 | x | 20.6 | = | 0.93
| TOTAL | [5 empty] | = | 4.41
| L= | 9.28 | m³
4.3 | Impermeabilização para baldrame(Igol 2 + Sika 1)
Sapatas
perímetro
| L= | 0.7 | + | 0.9 | + | 0.7 | + | 0.9 | = | 3.2 | S01, S02, S04, S05, S06, S07, S08, S10, S11, S12, S13, S14, S15, S16, S17, S18, S19
|  | 0.7 | + | 0.9 | + | 0.7 | + | 0.9 | = | 3.2 | S09
|  | Perímetro |  | altura |  | quantidade
|  | 3.2 | x | 0.3 | x | 18 | = | 17.28 | S01, S02, S04, S05, S06, S07, S08, S10, S11, S12, S13, S14, S15, S16, S17, S18, S19
|  | 3.2 | x | 0.3 | x | 1 | = | 0.96 | S09
|  | TOTAL |  |  |  |  | = | 18.24
Arranques
perímetro
| L= | 0.15 | x | 0.3 | + | 0.15 | + | 0.3 | = | 0.9 | P01 a P19
|  | Perímetro |  | altura |  | quantidade
|  | 0.9 | x | 1.5 | x | 19 | = | 25.65 | P01 a P19
Vigas Baldrame
perímetro
| L= | 0.3 | x | 0.15 | + | 0.3 | = | 0.75 | V1 a V2 e V4 a V11
|  | 0.4 | x | 0.15 | + | 0.4 | = | 0.95 | V3
|  | TOTAL |  |  |  |  | = | 1.7
|  | perímetro |  | comp. |  | vol. De concreto
| V1 | 0.75 | x | 10.25 | = | 7.69
| V2 | 0.75 | x | 10.25 | = | 7.69
| V3 | 0.95 | x | 10.25 | = | 9.74
| V4 | 0.75 | x | 4.12 | = | 3.09
| V5 | 0.75 | x | 10.25 | = | 7.69
| V6 | 0.75 | x | 20.6 | = | 15.45
| V7 | 0.75 | x | 2.34 | = | 1.76
| V8 | 0.75 | x | 2.34 | = | 1.76
| V9 | 0.75 | x | 1.8 | = | 1.35
| V10 | 0.75 | x | 3.54 | = | 2.66
| V11 | 0.75 | x | 20.6 | = | 15.45
| TOTAL |  |  |  | = | 74.33
| L= | 119.92 | m²

## 5.SUPER.
Proponente: |  | PREFEITURA MUNICIPAL DE OURÉM |  |  |  |  | Município/UF: |  | OURÉM / PA
Objeto: |  | CONSTRUÇÃO DE CENTRO DE CONVIVÊNCIA PARA IDOSOS
Endereço Da Obra: |  | RUA DO MUCUIM - (RUA DO CEMITÉRIO), S/N, VILA ARRAIAL DO CAETÉ, OURÉM, PARÁ
BDI (%): |  | 28.82% |  |  |  |  | Data Base: |  | SEDOP - NOVEMBRO 2019 / SINAPI - NOVEMBRO 2019
Responsável Técnico: |  | MARUZA BAPTISTA |  |  |  |  | Registro Profissional: |  | CAU-A: 28510-2/PA
MEMÓRIA DE CÁLCULO 5
5 | SUPERESTRUTURA
5.1 | PILARES
5.1.1 | Concreto armado fck=20MPA c/ forma mad. Branca
|  | largura |  | comprimento |  | altura |  | quant.
| L= | 0.15 | x | 0.3 | x | 2.75 | x | 18 | = | 2.23 | m³ | P01 a P17 e P19
OBS.: O P18 é morre no nível -0,15m logo, ele é só arranque
| L= | 2.23 | m³
5.2 | VIGAS
5.2.1 | Concreto armado fck=20MPA c/ forma mad. Branca
|  | largura |  | altura |  | comp. |  | vol. De concreto
| V1 | 0.12 | x | 0.3 | x | 10.25 | = | 0.37
| V2 | 0.12 | x | 0.3 | x | 10.25 | = | 0.37
| V3 | 0.12 | x | 0.3 | x | 10.25 | = | 0.37
| V4 | 0.12 | x | 0.3 | x | 4.12 | = | 0.15
| V5 | 0.12 | x | 0.3 | x | 10.25 | = | 0.37
| V6 | 0.12 | x | 0.3 | x | 20.6 | = | 0.74
| V7 | 0.12 | x | 0.3 | x | 2.34 | = | 0.08
| V8 | 0.12 | x | 0.3 | x | 2.34 | = | 0.08
| V9 | 0.12 | x | 0.3 | x | 1.8 | = | 0.06
| V10 | 0.12 | x | 0.3 | x | 3.54 | = | 0.13
| TOTAL | [5 empty] | = | 2.72
| L= | 2.72 | m³

## 6.PAV.
Proponente: |  | PREFEITURA MUNICIPAL DE OURÉM | [5 empty] | Município/UF: | OURÉM / PA
Objeto: |  | CONSTRUÇÃO DE CENTRO DE CONVIVÊNCIA PARA IDOSOS
Endereço Da Obra: |  | RUA DO MUCUIM - (RUA DO CEMITÉRIO), S/N, VILA ARRAIAL DO CAETÉ, OURÉM, PARÁ
BDI (%): |  | 28.82% | [5 empty] | Data Base: | SEDOP - NOVEMBRO 2019 / SINAPI - NOVEMBRO 2019
Responsável Técnico: |  | MARUZA BAPTISTA | [5 empty] | Registro Profissional: | CAU-A: 28510-2/PA
MEMÓRIA DE CÁLCULO 6
6 | PAVIMENTAÇÃO
6.1 | Lastro de concreto magro c/ seixo
| Ambiente |  | área (m²) |  | espessura (m) |  | Volume (m³)
| Salão |  | 154.78 | x | 0.05 | = | 7.74
| Cozinha |  | 12.87 | x | 0.05 | = | 0.64
| Circulação |  | 10.68 | x | 0.05 | = | 0.53
| Despensa |  | 4.05 | x | 0.05 | = | 0.2
| WC Masculino |  | 8.19 | x | 0.05 | = | 0.41
| WC Feminino |  | 8.19 | x | 0.05 | = | 0.41
| WC PCD |  | 3.99 | x | 0.05 | = | 0.2
| L= | 10.13 | m³
6.2 | Camada regularizadora no traço 1:4
| Ambiente |  | área (m²)
| Salão |  | 154.78
| Cozinha |  | 12.87
| Circulação |  | 10.68
| Despensa |  | 4.05
| WC Masculino |  | 8.19
| WC Feminino |  | 8.19
| WC PCD |  | 3.99
| L= | 202.75 | m²
6.3 | Piso de alta resistência e=8mm c/ resina incl. camada regularizadora
| Ambiente |  | área (m²)
| Salão |  | 154.78
| Cozinha |  | 12.87
| Circulação |  | 10.68
| Despensa |  | 4.05
| WC Masculino |  | 8.19
| WC Feminino |  | 8.19
| WC PCD |  | 3.99
| L= | 202.75 | m
6.4 | Calçada (incl.alicerce, baldrame e concreto c/ junta seca)
Calçada de Proteção
|  | largura |  | comprimento
| L= | 0.4 | x | 21.38 | = | 8.55 | calçada de proteção - lateral
| L= | 0.4 | x | 21.38 | = | 8.55 | calçada de proteção - lateral
| L= | 0.4 | x | 10.18 | = | 4.07 | calçada de proteção - fundos
| L= | 0.4 | x | 4.09 | = | 1.64 | calçada de proteção - frente
| L= | 0.4 | x | 4.09 | = | 1.64 | calçada de proteção - frente
| total |  |  |  | = | 24.45
Rampa de acesso
|  | largura |  | comprimento
| L= | 2 | x | 1.8 | = | 3.6
Calçada de acesso
área (m²)
| L= | 2.32
| L= | 30.37 | m²

## 7.PAREDES
Proponente: |  | PREFEITURA MUNICIPAL DE OURÉM |  |  |  |  | Município/UF: |  | OURÉM / PA
Objeto: |  | CONSTRUÇÃO DE CENTRO DE CONVIVÊNCIA PARA IDOSOS
Endereço Da Obra: |  | RUA DO MUCUIM - (RUA DO CEMITÉRIO), S/N, VILA ARRAIAL DO CAETÉ, OURÉM, PARÁ
BDI (%): |  | 28.82% |  |  |  |  | Data Base: |  | SEDOP - NOVEMBRO 2019 / SINAPI - NOVEMBRO 2019
Responsável Técnico: |  | MARUZA BAPTISTA |  |  |  |  | Registro Profissional: |  | CAU-A: 28510-2/PA
MEMÓRIA DE CÁLCULO 7
7 | PAREDES E PAINÉIS
7.1 | Alvenaria tijolo de barro a cutelo
PAREDES EXTERNAS
comprimentos
| L= | 2.94 | + | 3.54 | + | 3.88 | + | 3.87 | + | 1.89 | + | 3.54
| L= | 19.66
Área
|  | comprimentos |  | altura
| L= | 19.66 | x | 2.5 | = | 49.15 | m²
COZINHA / SALÃO
comprimentos
| L= | 3.9 | + | 2.94 | = | 6.84
Área
|  | comprimentos |  | altura
| L= | 6.84 | x | 2.5 | = | 17.1 | m²
COZINHA / DESPENSA
comprimentos
| L= | 3.88
Área
|  | comprimentos |  | altura
| L= | 3.88 | x | 2.5 | = | 9.7 | m²
DESPENSA / CIRCULAÇÃO
comprimentos
| L= | 1.5
Área
|  | comprimentos |  | altura
| L= | 1.5 | x | 2.5 | = | 3.75 | m²
DESPENSA / WC MASCULINO
comprimentos
| L= | 3.88
Área
|  | comprimentos |  | altura
| L= | 3.88 | x | 2.5 | = | 9.7 | m²
WC MASCULINO / WC FEMININO
comprimentos
| L= | 1.74
Área
|  | comprimentos |  | altura
| L= | 1.74 | x | 2.5 | = | 4.35 | m²
WC FEMININO / CIRCULAÇÃO
comprimentos
| L= | 3.87
Área
|  | comprimentos |  | altura
| L= | 3.87 | x | 2.5 | = | 9.68 | m²
WC FEMININO / WC PCD
comprimentos
| L= | 1.74
Área
|  | comprimentos |  | altura
| L= | 1.74 | x | 2.5 | = | 4.35 | m²
WC PCD / SALÃO
comprimentos
| L= | 1.89
Área
|  | comprimentos |  | altura
| L= | 1.89 | x | 2.5 | = | 4.73 | m²
EMPENA
|  | área dos fundos |  | área sobre WC Masc. e WC Fem. |  |  | área de empena sobre cozinha |  |  | área de empena sobre circulação e cozinha
| L= | 10.62 | + | 10.62 |  | + | 8.7 |  | + | 1.09 |  | = | 31.03
| comprimento sobre parede lateral da Despensa |  |  | altura
| 1.5 |  | x | 0.75 | = | 1.13
| comprimento sobre lateral da cozinha |  |  | altura
| 1.21 |  | x | 1.05 | = | 1.27
Somatória das áreas de empena:
| L= | 31.03 | + | 1.13 | + | 1.27 | = | 33.43 | m²
ÁREA TOTAL
|  | PAREDES EXTERNAS |  | COZINHA / SALÃO |  | COZINHA / DESPENSA |  | DESPENSA / CIRCULAÇÃO |  | DESPENSA / WC MASCULINO |  | WC MASCULINO / WC FEMININO
| L= | 49.15 | + | 17.1 | + | 9.7 | + | 3.75 | + | 9.7 | + | 4.35
|  | WC FEMININO / CIRCULAÇÃO |  | WC FEMININO / WC PCD |  | WC PCD / SALÃO |  | EMPENA
|  | 9.68 | + | 4.35 | + | 4.73 | + | 33.43
| L= | 145.94 | m²
DESCONTOS
| comprimento |  | altura |  | quant.
| 2 | x | 0.5 | x | 3 | = | 3 | B1 | Cozinha, Bho. Feminino e Bho Masculino
| 1 | x | 0.5 | x | 2 | = | 1 | B2 | Despensa e Bho PCD
| 0.9 | x | 2.1 | x | 1 | = | 1.89 | P1 | Entrada Bho. PCD
| 0.9 | x | 2.1 | x | 1 | = | 1.89 | P2 | Entrada cozinha
| 0.8 | x | 2.1 | x | 2 | = | 3.36 | P3 | Entrada Bho Mas. e Fem.
| 0.7 | x | 2.1 | x | 1 | = | 1.47 | P4 | Entrada Despensa
| 1.7 | x | 1 | x | 1 | = | 1.7 | Balcão da cozinha
| Total descontos de esquadrias |  |  |  |  | = | 14.31
ÁREA DE ALVENARIA
|  | Área total |  | Descontos
| L= | 145.94 | - | 14.31 | = | 131.63 | m²
| L= | 131.63 | m²
7.2 | Divisória em granito cinza - incl. ferrag. de fixação
|  | Perímetro |  | Altura |  | quant. |  | x2 (wc masc. e wc femin.) |  | Total
| L= | 1.2 | x | 1.8 | x | 1 | x | 2 | = | 4.32
|  | 0.4 | x | 1.8 | x | 2 | x | 2 | = | 2.88
| L= | 7.2 | m²
7.3 | Cobogó de cimento 20x20x10cm
|  | comprimento |  | altura
| L= | 2.21 | x | 2.5 | = | 5.53 | m²
|  | 2.21 | x | 2.5 | = | 5.53 | m²
| L= | 11.06 | m²

## 8.REV.
Proponente: |  | PREFEITURA MUNICIPAL DE OURÉM |  |  |  |  | Município/UF: |  | OURÉM / PA
Objeto: |  | CONSTRUÇÃO DE CENTRO DE CONVIVÊNCIA PARA IDOSOS
Endereço Da Obra: |  | RUA DO MUCUIM - (RUA DO CEMITÉRIO), S/N, VILA ARRAIAL DO CAETÉ, OURÉM, PARÁ
BDI (%): |  | 28.82% |  |  |  |  | Data Base: |  | SEDOP - NOVEMBRO 2019 / SINAPI - NOVEMBRO 2019
Responsável Técnico: |  | MARUZA BAPTISTA |  |  |  |  | Registro Profissional: |  | CAU-A: 28510-2/PA
MEMÓRIA DE CÁLCULO 8
8 | REVESTIMENTOS
8.1 | Chapisco de cimento e areia no traço 1:3
Alvenaria
|  | Área de alvenaria |  | (x2) faces
| L= | 131.63 | x | 2 | = | 263.26 | m²
Pilares
|  | Perímetro |  | altura |  | quant. De pilares
| L= | 0.9 | x | 2.75 | x | 18 | = | 44.55 | m²
Vigas
|  | Perímetro |  | comprimento total
| L= | 0.72 | x | 75.74 | = | 54.53 | m²
Área total de chapisco
|  | Alvenaria |  | Pilares |  | Vigas
| L= | 263.26 | + | 44.55 | + | 54.53 | = | 362.34 | m²
| L= | 362.34 | m²
8.2 | Emboço com argamassa 1:6:Adit. Plast.
WC MASCULINO
|  | Perímetro |  | Altura
| L= | 12 | x | 2.5 | = | 30 | m²
WC FEMININO
|  | Perímetro |  | Altura
| L= | 12 | x | 2.5 | = | 30 | m²
WC PCD
|  | Perímetro |  | Altura
| L= | 3.98 | x | 2.5 | = | 9.95 | m²
COZINHA
|  | Perímetro |  | Altura
| L= | 14.4 | x | 2.5 | = | 36 | m²
Área Total
|  | WC MASCULINO |  | WC FEMININO |  | WC PCD |  | COZINHA
| L= | 30 | + | 30 | + | 9.95 | + | 36 | = | 105.95 | m²
Desconto - Esquadrias
|  | largura |  | altura |  | quant.
| L= | 2 | x | 0.5 | x | 3 | = | 3 | B1 | Cozinha, Bho. Feminino e Bho Masculino
|  | 1 | x | 0.5 | x | 1 | = | 0.5 | B2 | Bho PCD
|  | 0.9 | x | 2.1 | x | 1 | = | 1.89 | P1 | Entrada Bho. PCD
|  | 0.9 | x | 2.1 | x | 1 | = | 1.89 | P2 | Entrada cozinha
|  | 0.8 | x | 2.1 | x | 2 | = | 3.36 | P3 | Entrada Bho Mas. e Fem.
|  | 0.7 | x | 2.1 | x | 1 | = | 1.47 | P4 | Entrada Despensa
|  | 1.7 | x | 1 | x | 1 | = | 1.7 | Balcão da cozinha
|  | Total de descontos |  |  |  |  | = | 13.81 | m²
ÁREA DE ALVENARIA
|  | Área Total |  | Desconto - Esquadrias
| L= | 105.95 | - | 13.81 | = | 92.14 | m²
| L= | 92.14 | m²
8.3 | Reboco com argamassa 1:6:Adit. Plast.
|  | Chapisco |  | Emboço
| A= | 362.34 | - | 92.14 | = | 270.2 | m²
| L= | 270.2 | m²
8.4 | Revestimento Cerâmico Padrão Médio
WC MASCULINO
|  | Perímetro |  | Altura
| L= | 12 | x | 2.5 | = | 30 | m²
WC FEMININO
|  | Perímetro |  | Altura
| L= | 12 | x | 2.5 | = | 30 | m²
WC PCD
|  | Perímetro |  | Altura
| L= | 3.98 | x | 2.5 | = | 9.95 | m²
COZINHA
|  | Perímetro |  | Altura
| L= | 14.4 | x | 2.5 | = | 36 | m²
Área Total
|  | WC MASCULINO |  | WC FEMININO |  | WC PCD |  | COZINHA
| L= | 30 | + | 30 | + | 9.95 | + | 36 | = | 105.95 | m²
Desconto - Esquadrias
|  | largura |  | altura |  | quant.
| L= | 2 | x | 0.5 | x | 3 | = | 3 | B1 | Cozinha, Bho. Feminino e Bho Masculino
|  | 1 | x | 0.5 | x | 1 | = | 0.5 | B2 | Bho PCD
|  | 0.9 | x | 2.1 | x | 1 | = | 1.89 | P1 | Entrada Bho. PCD
|  | 0.9 | x | 2.1 | x | 1 | = | 1.89 | P2 | Entrada cozinha
|  | 0.8 | x | 2.1 | x | 2 | = | 3.36 | P3 | Entrada Bho Mas. e Fem.
|  | 0.7 | x | 2.1 | x | 1 | = | 1.47 | P4 | Entrada Despensa
|  | 1.7 | x | 1 | x | 1 | = | 1.7 | Balcão da cozinha
|  | Total de descontos |  |  |  |  | = | 13.81 | m²
ÁREA DE ALVENARIA
|  | Área Total |  | Desconto - Esquadrias
| L= | 105.95 | - | 13.81 | = | 92.14 | m²
| L= | 92.14 | m²

## 9.ESQ.
Proponente: |  | PREFEITURA MUNICIPAL DE OURÉM |  |  |  |  | Município/UF: |  | OURÉM / PA
Objeto: |  | CONSTRUÇÃO DE CENTRO DE CONVIVÊNCIA PARA IDOSOS
Endereço Da Obra: |  | RUA DO MUCUIM - (RUA DO CEMITÉRIO), S/N, VILA ARRAIAL DO CAETÉ, OURÉM, PARÁ
BDI (%): |  | 28.82% |  |  |  |  | Data Base: |  | SEDOP - NOVEMBRO 2019 / SINAPI - NOVEMBRO 2019
Responsável Técnico: |  | MARUZA BAPTISTA |  |  |  |  | Registro Profissional: |  | CAU-A: 28510-2/PA
MEMÓRIA DE CÁLCULO 9
9 | ESQUADRIAS
9.1 | Porta mad. trabalhada c/ caix. aduela e alizar
|  | largura |  | altura |  | quantidade
| L= | 0.9 | x | 2.1 | x | 1 | = | 1.89 | P1
|  | 0.9 | x | 2.1 | x | 1 | = | 1.89 | P2
|  | 0.8 | x | 2.1 | x | 2 | = | 3.36 | P3
|  | 0.7 | x | 2.1 | x | 1 | = | 1.47 | P4
| L= | 8.61 | m²
9.2 | Esquadria c/ venezianas de aluminio natural c/ ferragens (Portas dos banheiros)
|  | largura |  | altura |  | quantidade
| L= | 0.6 | x | 1.5 | x | 4 | = | 3.6 | P5 | Portas dos banheiros
| L= | 3.6 | m²
9.3 | Esquadria de alum.de correr c/ vidro e ferragens
|  | comprimento |  | altura |  | quant.
| L= | 2 | x | 0.5 | x | 3 | = | 3 | B1
|  | 1 | x | 0.5 | x | 2 | = | 1 | B2
| L= | 4 | m²
9.4 | Porta de aço-esteira de enrolar c/ferr.(incl.pint.anti-corrosiva)
|  | largura |  | altura |  | quant.
| L= | 1.7 | x | 1 | x | 1 | = | 1.7 | m²
| L= | 1.7 | m²
9.5 | VERGA MOLDADA IN LOCO EM CONCRETO PARA JANELAS COM ATÉ 1,5 M DE VÃO. AF_03/2016
|  | comprimento |  | quant. |  | quant. De esquadrias
| L= | 1 | x | 2 | x | 2 | = | 4 | B2
| L= | 4 | m
9.6 | VERGA MOLDADA IN LOCO EM CONCRETO PARA JANELAS COM MAIS DE 1,5 M DE VÃO. AF_03/2016
|  | comprimento |  | quant. |  | quant.
| L= | 2 | x | 2 | x | 3 | = | 12 | B1
|  | 1.7 | x | 2 | x | 1 | = | 3.4 | Balcão da cozinha
| L= | 15.4 | m
9.7 | VERGA MOLDADA IN LOCO EM CONCRETO PARA PORTAS COM ATÉ 1,5 M DE VÃO. AF_03/2016
|  | largura |  | quantidade
| L= | 0.9 | x | 1 | = | 0.9 | P1
|  | 0.9 | x | 1 | = | 0.9 | P2
|  | 0.8 | x | 2 | = | 1.6 | P3
|  | 0.7 | x | 1 | = | 0.7 | P4
| L= | 4.1 | m
9.8 | Soleira - granito preto - e=2cm
Soleira
|  | comprimento |  | largura |  | quant.
| L= | 0.9 | x | 0.12 | x | 1 | = | 0.11 | P1
|  | 0.9 | x | 0.12 | x | 1 | = | 0.11 | P2
|  | 0.8 | x | 0.12 | x | 2 | = | 0.19 | P3
[6 empty] | Total | = | 0.41
Peitoril
|  | comprimento + 0,10m |  | largura |  | quant.
| L= | 2.1 | x | 0.12 | x | 3 | = | 0.76 | B1
|  | 1.1 | x | 0.12 | x | 2 | = | 0.26 | B2
[6 empty] | Total | = | 1.02
| L= | 1.43 | m²

## 10.COB.
Proponente: |  | PREFEITURA MUNICIPAL DE OURÉM |  |  |  |  | Município/UF: | OURÉM / PA
Objeto: |  | CONSTRUÇÃO DE CENTRO DE CONVIVÊNCIA PARA IDOSOS
Endereço Da Obra: |  | RUA DO MUCUIM - (RUA DO CEMITÉRIO), S/N, VILA ARRAIAL DO CAETÉ, OURÉM, PARÁ
BDI (%): |  | 28.82% |  |  |  |  | Data Base: | SEDOP - NOVEMBRO 2019 / SINAPI - NOVEMBRO 2019
Responsável Técnico: |  | MARUZA BAPTISTA |  |  |  |  | Registro Profissional: | CAU-A: 28510-2/PA
MEMÓRIA DE CÁLCULO 10
10 | COBERTURA
10.1 | Estrutura metálica p/ cobertura - (Incl. pintura anti-corrosiva) - PERFIL U
|  | comprimento |  | massa nominal (kg/m)
| L= | 197.67 | x | 3.7917 | = | 749.5 | kg
| L= | 749.5 | kg
10.2 | Estrutura metálica p/ cobertura - (Incl. pintura anti-corrosiva) - PERFIL I
|  | comprimento |  | massa nominal (kg/m)
| L= | 68.68 | x | 8.0862 | = | 555.36
| L= | 555.36 | kg
10.3 | CORTE E DOBRA DE AÇO CA-25, DIÂMETRO DE 8,0 MM. AF_12/2015
|  | comprimento |  | massa nominal (kg/m)
| L= | 215.1 | x | 0.395 | = | 84.96
| L= | 84.96 | kg
10.4 | Cobertura -Telha termoacústica
|  | largura |  | comprimento do telhado
| L= | 11.38 | x | 21.78 | = | 247.86 | m²
| L= | 247.86 | m²
10.5 | Barroteamento em madeira de lei p/ forro PVC
| Ambiente |  | área (m²)
| Cozinha |  | 12.87
| Despensa |  | 4.05
| WC Masculino |  | 8.19
| WC Feminino |  | 8.19
| WC PCD |  | 3.99
| L= | 37.29 | m²
10.6 | Forro em lambri de PVC
| Ambiente |  | área (m²)
| Cozinha |  | 12.87
| Despensa |  | 4.05
| WC Masculino |  | 8.19
| WC Feminino |  | 8.19
| WC PCD |  | 3.99
| L= | 37.29 | m²

## 11.INS.HID.
Proponente: |  | PREFEITURA MUNICIPAL DE OURÉM |  |  |  |  | Município/UF: |  | OURÉM / PA
Objeto: |  | CONSTRUÇÃO DE CENTRO DE CONVIVÊNCIA PARA IDOSOS
Endereço Da Obra: |  | RUA DO MUCUIM - (RUA DO CEMITÉRIO), S/N, VILA ARRAIAL DO CAETÉ, OURÉM, PARÁ
BDI (%): |  | 28.82% |  |  |  |  | Data Base: |  | SEDOP - NOVEMBRO 2019 / SINAPI - NOVEMBRO 2019
Responsável Técnico: |  | MARUZA BAPTISTA |  |  |  |  | Registro Profissional: |  | CAU-A: 28510-2/PA
MEMÓRIA DE CÁLCULO 11
11 | INSTALAÇÕES HIDRÁULICAS
11.1 | TUBULAÇÕES E CONEXÕES DE PVC
11.1.1 | Tubo em PVC - JS - 20mm (c/ rasgo na alvenaria)-LH
Comprimentos
| L= | 1.2 | + | 0.7 | + | 1.15 | + | 1.25 | + | 0.85 | +
|  | 0.95 | + | 0.85 | + | 0.95 | + | 1.8 | + | 0.8 | +
|  | 0.7 | + | 1.1 | + | 2.35 | + | 0.4 | = | 15.05 | m
Subidas
|  | comprimento |  | quant.
| L= | 1.1 | x | 1 | = | 1.1 | Pia da cozinha
|  | 0.2 | x | 3 | = | 0.6 | Vasos Sanitários
|  | 0.6 | x | 3 | = | 1.8 | Lavatórios
|  |  |  | Total de subidas | = | 3.5 | m
|  | comprimento |  | comprimento comercial do tubo
| L= | 18.55 | / | 6 | = | 4 | un.
|  | quant. De tubos |  | comprimento comercial do tubo
| L= | 4 | x | 6 | = | 24 | m
| L= | 24 | m
11.1.2 | Tubo em PVC - JS - 25mm (c/ rasgo na alvenaria)-LH
Comprimentos
| L= | 27.6 | + | 10.3 | = | 37.9 | m
|  | comprimento |  | comprimento comercial do tubo
| L= | 37.9 | / | 6 | = | 7 | un.
|  | quant. De tubos |  | comprimento comercial do tubo
| L= | 7 | x | 6 | = | 42 | m
| L= | 42 | m
11.1.3 | Joelho/Cotovelo 90º PVC - JS - 20mm-LH
| L= | 13 | un.
11.1.4 | Joelho/Cotovelo 90º PVC - JS - 25mm-LH
| L= | 1 | un.
11.1.5 | Joelho/Cotovelo de redução 90° PVC JS - 25mm x 20mm (LH)
| L= | 1 | un.
11.1.6 | Te de redução 90° JS - 25mm x 20mm (LH)
| L= | 5 | un.
11.1.7 | Tê em PVC - JS - 20mm-LH
| L= | 5 | un.
11.1.8 | CURVA 90 GRAUS, PVC, SOLDÁVEL, DN 20MM, INSTALADO EM RAMAL OU SUB-RAMAL DE ÁGUA - FORNECIMENTO E INSTALAÇÃO. AF_12/2014
| L= | 7 | un.
11.2 | REGISTROS E OUTROS
11.2.1 | Registro de gaveta c/ canopla - 1/2"
| L= | 7 | un.

## 12.INST.SAN.
Proponente: |  | PREFEITURA MUNICIPAL DE OURÉM |  |  |  |  | Município/UF: |  | OURÉM / PA
Objeto: |  | CONSTRUÇÃO DE CENTRO DE CONVIVÊNCIA PARA IDOSOS
Endereço Da Obra: |  | RUA DO MUCUIM - (RUA DO CEMITÉRIO), S/N, VILA ARRAIAL DO CAETÉ, OURÉM, PARÁ
BDI (%): |  | 28.82% |  |  |  |  | Data Base: |  | SEDOP - NOVEMBRO 2019 / SINAPI - NOVEMBRO 2019
Responsável Técnico: |  | MARUZA BAPTISTA |  |  |  |  | Registro Profissional: |  | CAU-A: 28510-2/PA
MEMÓRIA DE CÁLCULO 12
12 | INSTALAÇÕES SANITARIAS
12.1 | TUBULAÇÕES E CONEXÕES DE PVC
12.1.1 | Tubo em PVC - 50mm (LS)
Somatória dos comprimentos
| L= | 1.1 | + | 0.7 | + | 0.85 | + | 0.4
|  | 0.4 | + | 0.85 | + | 0.4 | + | 0.4
|  | 0.7 | + | 0.4 | + | 2.2 | = | 8.4 | m
Somatória dos comprimentos das descidas
|  | altura |  | quant. De lavatórios e pias
| L= | 0.6 | x | 6 | = | 3.6 | m
Ventilação
|  | comprimento |  | subida |  | comprimento |  | subida
| L= | 1.1 | + | 3 | + | 1.1 | + | 3 | = | 8.2 | m
|  | comprimento |  | comprimento comercial do tubo
| L= | 20.2 | / | 6 | = | 4 | un.
|  | quant. De tubos |  | comprimento comercial do tubo
| L= | 4 | x | 6 | = | 24 | m
| L= | 24 | m
12.1.2 | Tubo em PVC - 75mm (LS)
Somatória dos comprimentos
| L= | 5.5 | + | 2.8 | + | 2.6 | + | 4.6
|  | 1.35 | + | 5.3 | + | 5.3 | + | 5.3
|  | 0.8 | = | 33.55 | m
|  | comprimento |  | comprimento comercial do tubo
| L= | 33.55 | / | 6 | = | 6 | un.
|  | quant. De tubos |  | comprimento comercial do tubo
| L= | 6 | x | 6 | = | 36 | m
| L= | 36 | m
12.1.3 | Tubo em PVC - 100mm (LS)
Somatória dos comprimentos
| L= | 2.8 | + | 6 | + | 3.3 | + | 5.4
|  | 5.4 | + | 5.4 | + | 0.4 | = | 28.7 | m
|  | comprimento |  | comprimento comercial do tubo
| L= | 28.7 | / | 6 | = | 5 | un.
|  | quant. De tubos |  | comprimento comercial do tubo
| L= | 5 | x | 6 | = | 30 | m
| L= | 30 | m
12.1.4 | Joelho/Cotovelo 90º RC em PVC - JS - 50mm-LS
| L= | 6 | un. |  | obs.: um na pia e um em cada lavatório
12.1.5 | CURVA CURTA 90 GRAUS, PVC, SERIE NORMAL, ESGOTO PREDIAL, DN 50 MM, JUNTA ELÁSTICA, FORNECIDO E INSTALADO EM RAMAL DE DESCARGA OU RAMAL DE ESGOTO SANITÁRIO. AF_12/2014
| L= | 6 | un. |  | obs.: um na pia e um em cada lavatório
12.1.6 | JOELHO 45 GRAUS, PVC, SERIE NORMAL, ESGOTO PREDIAL, DN 50 MM, JUNTA ELÁSTICA, FORNECIDO E INSTALADO EM RAMAL DE DESCARGA OU RAMAL DE ESGOTO SANITÁRIO. AF_12/2014
| L= | 2 | un.
12.1.7 | Junção simples PVC JS - 50 x 50mm - LS
| L= | 2 | un.
12.1.8 | CURVA CURTA 90 GRAUS, PVC, SERIE NORMAL, ESGOTO PREDIAL, DN 100 MM, JUNTA ELÁSTICA, FORNECIDO E INSTALADO EM RAMAL DE DESCARGA OU RAMAL DE ESGOTO SANITÁRIO. AF_12/2014
| L= | 2 | un. |  | obs.: serão utilizadas curvas em duas bacias sanitárias
12.1.9 | Tê curto em PVC - JS - 100x100mm-LS
| L= | 2 | un. |  | obs.: serão utilizados tês em duas bacias sanitárias
12.2 | CAIXAS E ACESSÓRIOS
12.2.1 | Caixa sifonada de PVC c/ grelha - 100x100x50mm
| L= | 3 | un.
12.2.2 | Caixa em alvenaria de 60x60x60cm c/ tpo. Concreto - caixa de gordura
| L= | 1 | un.
12.2.3 | CAIXA DE INSPEÇÃO EM CONCRETO PRÉ-MOLDADO DN 60CM COM TAMPA H= 60CM - FORNECIMENTO E INSTALACAO
| Caixas de passagem |  | = | 8
| Caixas de Inspeção |  | = | 6
| L= | 14 | un.
12.2.4 | Sumidouro em alvenaria c/ tpo.em concreto - cap= 75 pessoas
| L= | 1 | un.
12.2.5 | Fossa septica em conc.arm.d=2m,p=3m cap=75 pessoas
| L= | 1 | un.
12.2.6 | FILTRO ANAERÓBIO RETANGULAR, EM ALVENARIA COM TIJOLOS CERÂMICOS A CUTELO, DIMENSÕES INTERNAS: 1,4 X 3,0 X 1,67 M, VOLUME ÚTIL: 5040 L. AF_05/2018
| L= | 1 | un.

## 13.ACESSÓRIOS
Proponente: |  | PREFEITURA MUNICIPAL DE OURÉM |  |  |  |  | Município/UF: |  | OURÉM / PA
Objeto: |  | CONSTRUÇÃO DE CENTRO DE CONVIVÊNCIA PARA IDOSOS
Endereço Da Obra: |  | RUA DO MUCUIM - (RUA DO CEMITÉRIO), S/N, VILA ARRAIAL DO CAETÉ, OURÉM, PARÁ
BDI (%): |  | 28.82% |  |  |  |  | Data Base: |  | SEDOP - NOVEMBRO 2019 / SINAPI - NOVEMBRO 2019
Responsável Técnico: |  | MARUZA BAPTISTA |  |  |  |  | Registro Profissional: |  | CAU-A: 28510-2/PA
MEMÓRIA DE CÁLCULO 13
13 | LOUÇAS, ACESSÓRIOS E METAIS
BANHEIROS
13.1 | Bacia sifonada de louça c/ assento
| L= | 4 | un.
13.2 | Bacia sifonada - PNE
| L= | 1 | un.
13.3 | BANCADA GRANITO CINZA POLIDO 1,50 X 0,50M, INCL. 2 CUBAS DE EMBUTIR OVAIS DE LOUÇA BRANCA 35 X 50CM, VÁLVULAS DE METAL CROMADO, SIFÕES FLEXÍVEIS PVC, ENGATES 30CM FLEXÍVEIS PLÁSTICOS E TORNEIRAS CROMADAS DE MESA, PADRÃO POPULAR- FORNEC. E INSTALAÇÃO. AF_12/2013
|  | quant. De bancadas por WC |  |  | x2 (wc masc. e femin.)
| L= | 1 | x |  | 2 | = | 2
| L= | 2 | un.
13.4 | Lavatorio de louça c/col.,torn.,mistur.,sifao e valv.
| L= | 1 | un.
13.5 | Porta papel de louça
|  | quant. De porta papel por WC |  |  | x2 (wc masc. e femin.)
| L= | 2 | x |  | 2 | = | 4
| L= | 4 | un.
13.6 | Porta toalha de papel - Polipropileno
|  | quant. De porta toalha por WC |  |  | x3 (wc masc., femin. e PCD)
| L= | 1 | x |  | 3 | = | 3
| L= | 3 | un.
13.7 | Saboneteira para sabão líquido (vidro+inox) -FIXA
|  | quant. De saboneteira por WC |  |  | x3 (wc masc., femin. e PCD)
| L= | 1 | x |  | 3 | = | 3
| L= | 3 | un.
13.8 | ESPELHO CRISTAL, ESPESSURA 4MM, COM PARAFUSOS DE FIXACAO, SEM MOLDURA
|  | largura |  | altura |  | quant. |  | x2 (wc masc. e femin.)
| L= | 0.45 | x | 0.7 | x | 2 | x | 2 | = | 0.63
wc PCD
|  | 0.45 | x | 0.7 | x | 1 | x | 1 | = | 0.32
| L= | 0.95 | m²
13.9 | Barra em aço inox (PNE)
Comprimentos
| L= | 0.9 | + | 0.7 | + | 0.3 | + | 0.3 | = | 2.2
| L= | 2.2 | m
COZINHA
13.10 | Pia 01 cuba em aço inox c/torn.,sifao e valv.(1,50m)
| L= | 1 | un.
13.11 | GRANITO PARA BANCADA, POLIDO, TIPO ANDORINHA/ QUARTZ/ CASTELO/ CORUMBA OU OUTROS EQUIVALENTES DA REGIAO, E= *2,5* CM
|  | Comprimento |  | Largura
| L= | 1.7 | x | 0.4 | = | 0.68
| L= | 0.68 | m²

## 14.INST. ELE.
Proponente: |  | PREFEITURA MUNICIPAL DE OURÉM |  | Município/UF: | OURÉM / PA
Objeto: |  | CONSTRUÇÃO DE CENTRO DE CONVIVÊNCIA PARA IDOSOS
Endereço Da Obra: |  | RUA DO MUCUIM - (RUA DO CEMITÉRIO), S/N, VILA ARRAIAL DO CAETÉ, OURÉM, PARÁ
BDI (%): |  | 28.82% |  | Data Base: | SEDOP - NOVEMBRO 2019 / SINAPI - NOVEMBRO 2019
Responsável Técnico: |  | MARUZA BAPTISTA |  | Registro Profissional: | CAU-A: 28510-2/PA
MEMÓRIA DE CÁLCULO 14
14 | INSTALAÇÕES ELÉTRICAS
14.1 | CENTRO DE DISTRIBUIÇÃO
14.1.1 | Centro de distribuição p/ 16 disjuntores (c/ barramento)
| L= | 1 | un.
14.1.2 | Disjuntor 1P - 10 a 30A - PADRÃO DIN
| L= | 6 | un.
14.1.3 | Disjuntor 2P - 15 a 50A - PADRÃO DIN
| L= | 1 | un.
14.1.4 | Quadro de mediçao trifasico (c/ disjuntor)
| L= | 1 | un.
14.1.5 | Caixa em alvenaria de 30x30x30cm c/ tpo. Concreto
| L= | 6 | un.
14.1.6 | Haste de Aço cobreada 5/8"x2,40m c/ conector
| L= | 3 | un.
14.1.7 | Conector para haste de aterramento de 5/8"
| L= | 3 | un.
14.1.8 | Interruptor diferencial residual 4P-40A-300mA.
| L= | 1 | un.
14.1.9 | Supressor de transientes tipo Varistor 20KA-175V.
| L= | 2 | un.
14.2 | ELETRODUTOS E ACESSÓRIOS
14.2.1 | Eletroduto de F°G° de 1 1/2"
| L= | 6 | m
14.2.2 | Curva 90º p/ elet. FºGº 1 1/2" (IE)
| L= | 1 | un.
14.2.3 | Luva p/ elet. F°G° de 1 1/2" (IE)
| L= | 2 | un.
14.2.4 | Eletroduto PVC de 1 1/2"
| L= | 36 | m
14.2.5 | Eletroduto PVC de 1"
| L= | 9 | m
14.2.6 | Eletroduto PVC de 3/4"
| L= | 375 | m
14.2.7 | Caixa plástica 4"x2"
| L= | 16 | un.
14.2.8 | Caixa plástica octogonal
| L= | 26 | un.
14.3 | CABOS E FIOS CONDUTORES
14.3.1 | Cabo de cobre 2,5mm2 - 750 V
| L= | 600 | m
14.3.2 | Cabo de cobre 4mm2 - 750 V
| L= | 50 | m
14.3.3 | Cabo de cobre 10mm2 - 750 V
| L= | 40 | m
14.3.4 | Cabo de cobre 10mm2 - 1 KV
| L= | 120 | m
14.3.5 | CABO DE COBRE NU 10 MM2 MEIO-DURO
| L= | 10 | m
14.4 | ILUMINAÇÃO, TOMADAS E INTERRUPTORES
14.4.1 | Tomada 2P+T 10A (s/fiaçao)
| L= | 9 | un.
14.4.2 | Interruptor 1 tecla simples (s/fiaçao)
| L= | 3 | un.
14.4.3 | Interruptor 2 teclas simples (s/fiaçao)
| L= | 4 | un.
14.4.4 | LUMINARIA SOBREPOR TP CALHA C/REATOR PART CONVENC LAMP 1X20W E STARTER FIX EM LAJE OU FORRO - FORNECIMENTO E COLOCACAO
| L= | 6 | un.
14.4.5 | Luminária abalux - sobrepor (2x20W) - completa
| L= | 20 | un.

## 15.PINT.
Proponente: |  | PREFEITURA MUNICIPAL DE OURÉM |  |  |  |  | Município/UF: |  | OURÉM / PA
Objeto: |  | CONSTRUÇÃO DE CENTRO DE CONVIVÊNCIA PARA IDOSOS
Endereço Da Obra: |  | RUA DO MUCUIM - (RUA DO CEMITÉRIO), S/N, VILA ARRAIAL DO CAETÉ, OURÉM, PARÁ
BDI (%): |  | 28.82% |  |  |  |  | Data Base: |  | SEDOP - NOVEMBRO 2019 / SINAPI - NOVEMBRO 2019
Responsável Técnico: |  | MARUZA BAPTISTA |  |  |  |  | Registro Profissional: |  | CAU-A: 28510-2/PA
MEMÓRIA DE CÁLCULO 15
15 | PINTURA
15.1 | Acrilica fosca int./ext. c/massa e selador - 3 demaos
|  | Chapisco |  | Emboço
| A= | 362.34 | - | 92.14 | = | 270.2 | m²
Pintura dos cobogós
|  | comprimento |  | altura |  | (x2) faces
| L= | 2.21 | x | 2.5 | x | 2 | = | 11.05 | m²
|  | 2.21 | x | 2.5 | x | 2 | = | 11.05 | m²
[6 empty] | Total | = | 22.1 | m²
| L= | 292.3 | m²
15.2 | PINTURA ESMALTE FOSCO, DUAS DEMAOS, SOBRE SUPERFICIE METALICA, INCLUSO UMA DEMAO DE FUNDO ANTICORROSIVO. UTILIZACAO DE REVOLVER ( AR-COMPRIMIDO).
Perfil "U"
|  | Perímetro do perfil |  | comprimento
| L= | 0.31 | x | 197.67 | = | 61.28 | m²
Perfil "I"
|  | Perímetro do perfil |  | comprimento
| L= | 0.4 | x | 68.68 | = | 27.47 | m²
Barras 5/16"
|  | Circunferência da barra |  | comprimento
| L= | 0.025 | x | 215.1 | = | 5.38 | m²
Área total de pintura
|  | Perfil "U" |  | Perfil "I" |  | Barras 5/16"
| L= | 61.28 | + | 27.47 | + | 5.38 | = | 94.13 | m²
| L= | 94.13 | m²

## 16.INC
Proponente: |  | PREFEITURA MUNICIPAL DE OURÉM |  | Município/UF: | OURÉM / PA
Objeto: |  | CONSTRUÇÃO DE CENTRO DE CONVIVÊNCIA PARA IDOSOS
Endereço Da Obra: |  | RUA DO MUCUIM - (RUA DO CEMITÉRIO), S/N, VILA ARRAIAL DO CAETÉ, OURÉM, PARÁ
BDI (%): |  | 28.82% |  | Data Base: | SEDOP - NOVEMBRO 2019 / SINAPI - NOVEMBRO 2019
Responsável Técnico: |  | MARUZA BAPTISTA |  | Registro Profissional: | CAU-A: 28510-2/PA
MEMÓRIA DE CÁLCULO 16
16 | PREVENÇÃO E COMBATE A INCÊNDIO
16.1 | Extintor de incêndio ABC - 6Kg
| L= | 1 | un.
16.2 | Placa de sinalização fotoluminoscente
| L= | 5 | un.

## 17.LIMP.FINAL.
Proponente: |  | PREFEITURA MUNICIPAL DE OURÉM |  |  | Município/UF: |  | OURÉM / PA
Objeto: |  | CONSTRUÇÃO DE CENTRO DE CONVIVÊNCIA PARA IDOSOS
Endereço Da Obra: |  | RUA DO MUCUIM - (RUA DO CEMITÉRIO), S/N, VILA ARRAIAL DO CAETÉ, OURÉM, PARÁ
BDI (%): |  | 28.82% |  |  | Data Base: |  | SEDOP - NOVEMBRO 2019 / SINAPI - NOVEMBRO 2019
Responsável Técnico: |  | MARUZA BAPTISTA |  |  | Registro Profissional: |  | CAU-A: 28510-2/PA
MEMÓRIA DE CÁLCULO 17
17 | SERVIÇOS FINAIS
17.1 | Limpeza geral e entrega da obra
|  | comprimento da edificação + (2x calçada (0,40m)) |  |  | largura da edificação + (2x calçada (0,40m))
| L= | 21.38 |  | x | 10.98 | = | 234.75 | m²
| L= | 234.75 | m²

## orçamento
PLANILHA ORÇAMENTÁRIA
Proponente: | PREFEITURA MUNICIPAL DE OURÉM |  |  |  | Município/UF: |  | OURÉM / PA
Objeto: | CONSTRUÇÃO DE CENTRO DE CONVIVÊNCIA PARA IDOSOS
Endereço Da Obra: | RUA DO MUCUIM - (RUA DO CEMITÉRIO), S/N, VILA ARRAIAL DO CAETÉ, OURÉM, PARÁ
BDI (%): | 28.82% |  | Data Base: |  | SEDOP - NOVEMBRO 2019 / SINAPI - NOVEMBRO 2019
Responsável Técnico: | MARUZA BAPTISTA
|  |  | Registro Profissional: |  | CAU-A: 28510-2/PA
ITEM | CÓDIGO | FONTE | DESCRIÇÃO | UNID. | QUANT. | VALOR UNIT. | VALOR C/ BDI | TOTAL | 128.8% | 363226.73
1 |  |  | ADMINISTRAÇÃO LOCAL
1.1 | COMPOSIÇÃO 4 |  | ADMINISTRAÇÃO LOCAL COMPOSTA POR ENGENHEIRO CIVIL E ENCARREGADO DE OBRAS - 6 MESES | un. | 1 | 13279.44 | 17106.57 | 17106.57
TOTAL ITEM 1 | [7 empty] | 17106.57 | 0.047096
2 |  |  | SERVIÇOS PRELIMINARES
2.1 | 10004 | SEDOP | Placa da obra em chapa galvanizada | m² | 6 | 386.95 | 498.47 | 2990.82 | 477.52 | 81.03%
2.2. | 10009 | SEDOP | Locação da obra a trena | m² | 234.75 | 4.18 | 5.38 | 1262.96 | 36.56 | 11.43%
2.3 | 10005 | SEDOP | Barracão de madeira/Almoxarifado | m² | 15 | 234.86 | 302.55 | 4538.25 | 576.53 | 40.74%
TOTAL ITEM 2 | [7 empty] | 8792.03
3 |  |  | MOVIMENTO DE TERRA
3.1 | 30010 | SEDOP | Escavação manual ate 1.50m de profundidade - Fundações | m³ | 45.44 | 42.21 | 54.37 | 2470.57
3.2 | 94097 | SINAPI | PREPARO DE FUNDO DE VALA COM LARGURA MENOR QUE 1,5 M, EM LOCAL COM NÍVEL BAIXO DE INTERFERÊNCIA. AF_06/2016 | m² | 52.54 | 4.24 | 5.46 | 286.87
3.3 | 30254 | SEDOP | Reaterro compactado | m³ | 34.99 | 44.42 | 57.22 | 2002.13
TOTAL ITEM 3 | [7 empty] | 4759.57
4 |  |  | INFRAESTRUTURA (FUNDAÇÃO)
4.1 | 40257 | SEDOP | Lastro de concreto magro c/ seixo | m³ | 2.62 | 493.59 | 635.84 | 1665.9
4.2 | 50729 | SEDOP | Concreto armado fck=20MPA c/ forma mad. Branca | m³ | 9.28 | 2230.18 | 2872.92 | 26660.7
4.3 | 80293 | SEDOP | Impermeabilização para baldrame(Igol 2 + Sika 1) | m² | 119.92 | 55.26 | 71.19 | 8537.1
TOTAL ITEM 4 | [7 empty] | 36863.7
5 |  |  | SUPERESTRUTURA
5.1 |  |  | PILARES
5.1.1 | 50729 | SEDOP | Concreto armado fck=20MPA c/ forma mad. Branca | m³ | 2.23 | 2230.18 | 2872.92 | 6406.61
5.2 |  |  | VIGAS
5.2.1 | 50729 | SEDOP | Concreto armado fck=20MPA c/ forma mad. Branca | m³ | 2.72 | 2230.18 | 2872.92 | 7814.34
TOTAL ITEM 5 | [7 empty] | 14220.95
6 |  |  | PAVIMENTAÇÃO
6.1 | 40257 | SEDOP | Lastro de concreto magro c/ seixo | m³ | 10.13 | 493.59 | 635.84 | 6441.06
6.2 | 130110 | SEDOP | Camada regularizadora no traço 1:4 | m² | 202.75 | 28.38 | 36.56 | 7412.54 | 0.44369
6.3 | 130626 | SEDOP | Piso de alta resistência e=8mm c/ resina incl. camada regularizadora | m² | 202.75 | 81.79 | 105.36 | 21361.74
6.4 | 130492 | SEDOP | Calçada (incl.alicerce, baldrame e concreto c/ junta seca) | m² | 30.37 | 81.37 | 104.82 | 3183.38
TOTAL ITEM 6 | [7 empty] | 38398.72
7 |  |  | PAREDES E PAINÉIS
7.1 | 60046 | SEDOP | Alvenaria tijolo de barro a cutelo | m² | 131.63 | 48.17 | 62.05 | 8167.64 |  | 0.16887
7.2 | 60813 | SEDOP | Divisória em granito cinza - incl. ferrag. de fixação | m² | 7.2 | 506.02 | 651.85 | 4693.32
7.3 | 60043 | SEDOP | Cobogó de cimento 20x20x10cm | m² | 11.06 | 183.41 | 236.27 | 2613.15
TOTAL ITEM 7 | [7 empty] | 15474.11
8 |  |  | REVESTIMENTOS
8.1 | 110143 | SEDOP | Chapisco de cimento e areia no traço 1:3 | m² | 362.34 | 8.79 | 11.32 | 4101.69
8.2 | 110762 | SEDOP | Emboço com argamassa 1:6:Adit. Plast. | m² | 92.14 | 30.2 | 38.9 | 3584.25
8.3 | 110763 | SEDOP | Reboco com argamassa 1:6:Adit. Plast. | m² | 270.2 | 35.61 | 45.87 | 12394.07
8.4 | 110644 | SEDOP | Revestimento Cerâmico Padrão Médio | m² | 92.14 | 61.72 | 79.51 | 7326.05
TOTAL ITEM 8 | [7 empty] | 27406.06
9 |  |  | ESQUADRIAS
9.1 | 90063 | SEDOP | Porta mad. trabalhada c/ caix. aduela e alizar | m² | 8.61 | 718.35 | 925.38 | 7967.52
9.2 | 91380 | SEDOP | Esquadria c/ venezianas de aluminio natural c/ ferragens (Portas dos banheiros) | m² | 3.6 | 591.12 | 761.48 | 2741.33
9.3 | 91376 | SEDOP | Esquadria de alum.de correr c/ vidro e ferragens | m² | 4 | 506.62 | 652.63 | 2610.52
9.4 | 90070 | SEDOP | Porta de aço-esteira de enrolar c/ferr.(incl.pint.anti-corrosiva) | m² | 1.7 | 403.82 | 520.2 | 884.34
9.5 | 93186 | SINAPI | VERGA MOLDADA IN LOCO EM CONCRETO PARA JANELAS COM ATÉ 1,5 M DE VÃO. AF_03/2016 | m | 4 | 45.65 | 58.81 | 235.24
9.6 | 93187 | SINAPI | VERGA MOLDADA IN LOCO EM CONCRETO PARA JANELAS COM MAIS DE 1,5 M DE VÃO. AF_03/2016 | m | 15.4 | 52.35 | 67.44 | 1038.58
9.7 | 93188 | SINAPI | VERGA MOLDADA IN LOCO EM CONCRETO PARA PORTAS COM ATÉ 1,5 M DE VÃO. AF_03/2016 | m | 4.1 | 43.75 | 56.36 | 231.08
9.8 | 120734 | SEDOP | Soleira - granito preto - e=2cm | m² | 1.43 | 499.61 | 643.6 | 920.35
TOTAL ITEM 9 | [7 empty] | 16628.96
10 |  |  | COBERTURA
10.1 | 71360 | SEDOP | Estrutura metálica p/ cobertura - (Incl. pintura anti-corrosiva) - PERFIL U | kg | 749.5 | 16.09 | 20.73 | 15537.14
10.2 | COMPOSIÇÃO 1 | SEDOP | Estrutura metálica p/ cobertura - (Incl. pintura anti-corrosiva) - PERFIL I | kg | 555.36 | 80.17 | 103.27 | 57352.03
10.3 | 92876 | SINAPI | CORTE E DOBRA DE AÇO CA-25, DIÂMETRO DE 8,0 MM. AF_12/2015 | kg | 84.96 | 5.94 | 7.65 | 649.94 | 73539.11 |  | 0.69105
10.4 | 71497 | SEDOP | Cobertura -Telha termoacústica | m² | 247.86 | 93.33 | 120.23 | 29800.21
10.5 | 140348 | SEDOP | Barroteamento em madeira de lei p/ forro PVC | m² | 37.29 | 39.24 | 50.55 | 1885.01
10.6 | 141336 | SEDOP | Forro em lambri de PVC | m² | 37.29 | 24.82 | 31.97 | 1192.16
TOTAL ITEM 10 | [7 empty] | 106416.49
11 |  |  | INSTALAÇÕES HIDRÁULICAS
11.1 |  |  | TUBULAÇÕES E CONEXÕES DE PVC
11.1.1 | 180108 | SEDOP | Tubo em PVC - JS - 20mm (c/ rasgo na alvenaria)-LH | m | 24 | 8.27 | 10.65 | 255.6
11.1.2 | 180107 | SEDOP | Tubo em PVC - JS - 25mm (c/ rasgo na alvenaria)-LH | m | 42 | 9.83 | 12.66 | 531.72
11.1.3 | 180426 | SEDOP | Joelho/Cotovelo 90º PVC - JS - 20mm-LH | un | 13 | 6.87 | 8.85 | 115.05
11.1.4 | 180427 | SEDOP | Joelho/Cotovelo 90º PVC - JS - 25mm-LH | un | 1 | 7.1 | 9.15 | 9.15
11.1.5 | 180219 | SEDOP | Joelho/Cotovelo de redução 90° PVC JS - 25mm x 20mm (LH) | un | 1 | 8.3 | 10.69 | 10.69
11.1.6 | 180229 | SEDOP | Te de redução 90° JS - 25mm x 20mm (LH) | un | 5 | 9.59 | 12.35 | 61.75
11.1.7 | 180433 | SEDOP | Tê em PVC - JS - 20mm-LH | un | 5 | 6.23 | 8.03 | 40.15
11.1.8 | 89360 | SINAPI | CURVA 90 GRAUS, PVC, SOLDÁVEL, DN 20MM, INSTALADO EM RAMAL OU SUB-RAMAL DE ÁGUA - FORNECIMENTO E INSTALAÇÃO. AF_12/2014 | un | 7 | 6.21 | 8 | 56
11.2 |  |  | REGISTROS E OUTROS
11.2.1 | 180440 | SEDOP | Registro de gaveta c/ canopla - 1/2" | un | 7 | 104.2 | 134.23 | 939.61
TOTAL ITEM 11 | [7 empty] | 2019.72
12 |  |  | INSTALAÇÕES SANITARIAS
12.1 |  |  | TUBULAÇÕES E CONEXÕES DE PVC
12.1.1 | 180104 | SEDOP | Tubo em PVC - 50mm (LS) | m | 24 | 12.36 | 15.92 | 382.08
12.1.2 | 180103 | SEDOP | Tubo em PVC - 75mm (LS) | m | 36 | 18.41 | 23.72 | 853.92
12.1.3 | 180102 | SEDOP | Tubo em PVC - 100mm (LS) | m | 30 | 24.75 | 31.88 | 956.4
12.1.4 | 180472 | SEDOP | Joelho/Cotovelo 90º RC em PVC - JS - 50mm-LS | un. | 6 | 13.74 | 17.7 | 106.2
12.1.5 | 89733 | SINAPI | CURVA CURTA 90 GRAUS, PVC, SERIE NORMAL, ESGOTO PREDIAL, DN 50 MM, JUNTA ELÁSTICA, FORNECIDO E INSTALADO EM RAMAL DE DESCARGA OU RAMAL DE ESGOTO SANITÁRIO. AF_12/2014 | un. | 6 | 11.6 | 14.94 | 89.64
12.1.6 | 89732 | SINAPI | JOELHO 45 GRAUS, PVC, SERIE NORMAL, ESGOTO PREDIAL, DN 50 MM, JUNTA ELÁSTICA, FORNECIDO E INSTALADO EM RAMAL DE DESCARGA OU RAMAL DE ESGOTO SANITÁRIO. AF_12/2014 | un. | 2 | 7.81 | 10.06 | 20.12
12.1.7 | 180247 | SEDOP | Junção simples PVC JS - 50 x 50mm - LS | un. | 2 | 18.14 | 23.37 | 46.74
12.1.8 | 89748 | SINAPI | CURVA CURTA 90 GRAUS, PVC, SERIE NORMAL, ESGOTO PREDIAL, DN 100 MM, JUNTA ELÁSTICA, FORNECIDO E INSTALADO EM RAMAL DE DESCARGA OU RAMAL DE ESGOTO SANITÁRIO. AF_12/2014 | un. | 2 | 24.04 | 30.97 | 61.94
12.1.9 | 180478 | SEDOP | Tê curto em PVC - JS - 100x100mm-LS | un. | 2 | 29.63 | 38.17 | 76.34
12.2 |  |  | CAIXAS E ACESSÓRIOS
12.2.1 | 180093 | SEDOP | Caixa sifonada de PVC c/ grelha - 100x100x50mm | un | 3 | 14.04 | 18.09 | 54.27
12.2.2 | 180678 | SEDOP | Caixa em alvenaria de 60x60x60cm c/ tpo. Concreto - caixa de gordura | un | 1 | 383.91 | 494.55 | 494.55
12.2.3 | 74166/001 | SINAPI | CAIXA DE INSPEÇÃO EM CONCRETO PRÉ-MOLDADO DN 60CM COM TAMPA H= 60CM - FORNECIMENTO E INSTALACAO | un | 14 | 182.85 | 235.55 | 3297.7
12.2.4 | 180542 | SEDOP | Sumidouro em alvenaria c/ tpo.em concreto - cap= 75 pessoas | un | 1 | 3382.38 | 4357.18 | 4357.18
12.2.5 | 180416 | SEDOP | Fossa septica em conc.arm.d=2m,p=3m cap=75 pessoas | un | 1 | 5744.36 | 7399.88 | 7399.88
12.2.6 | COMPOSIÇÃO 4 |  | FILTRO ANAERÓBIO RETANGULAR, EM ALVENARIA COM TIJOLOS CERÂMICOS A CUTELO, DIMENSÕES INTERNAS: 1,4 X 3,0 X 1,67 M, VOLUME ÚTIL: 5040 L. AF_05/2018 | un | 1 | 8448.52 | 10883.38 | 10883.38
TOTAL ITEM 12 | [7 empty] | 29080.34
13 |  |  | LOUÇAS, ACESSÓRIOS E METAIS
BANHEIROS
13.1 | 190090 | SEDOP | Bacia sifonada de louça c/ assento | un | 4 | 356.47 | 459.2 | 1836.8
13.2 | 190303 | SEDOP | Bacia sifonada - PNE | un | 1 | 865.67 | 1115.16 | 1115.16
13.3 | COMPOSIÇÃO 2 |  | BANCADA GRANITO CINZA POLIDO 1,50 X 0,50M, INCL. 2 CUBAS DE EMBUTIR OVAIS DE LOUÇA BRANCA 35 X 50CM, VÁLVULAS DE METAL CROMADO, SIFÕES FLEXÍVEIS PVC, ENGATES 30CM FLEXÍVEIS PLÁSTICOS E TORNEIRAS CROMADAS DE MESA, PADRÃO POPULAR- FORNEC. E INSTALAÇÃO. AF_12/2013 | un | 2 | 1005.53 | 1295.32 | 2590.64 |  | 7412.52
13.4 | 190092 | SEDOP | Lavatorio de louça c/col.,torn.,mistur.,sifao e valv. | un | 1 | 758.6 | 977.23 | 977.23 |  | 0.80153
13.5 | 190088 | SEDOP | Porta papel de louça | un | 4 | 43.8 | 56.42 | 225.68
13.6 | 190795 | SEDOP | Porta toalha de papel - Polipropileno | un | 3 | 83.96 | 108.16 | 324.48
13.7 | 190849 | SEDOP | Saboneteira para sabão líquido (vidro+inox) -FIXA | un | 3 | 30.62 | 39.44 | 118.32
13.8 | 85005 | SINAPI | ESPELHO CRISTAL, ESPESSURA 4MM, COM PARAFUSOS DE FIXACAO, SEM MOLDURA | m² | 0.95 | 434.2 | 559.34 | 531.37
13.9 | 190716 | SEDOP | Barra em aço inox (PNE) | m | 2.2 | 224.28 | 288.92 | 635.62
COZINHA
13.10 | 190238 | SEDOP | Pia 01 cuba em aço inox c/torn.,sifao e valv.(1,50m) | un | 1 | 528.75 | 681.14 | 681.14
13.11 | 11795 | SINAPI-I | GRANITO PARA BANCADA, POLIDO, TIPO ANDORINHA/ QUARTZ/ CASTELO/ CORUMBA OU OUTROS EQUIVALENTES DA REGIAO, E= *2,5* CM | m² | 0.68 | 241.5 | 311.1 | 211.55
TOTAL ITEM 13 | [7 empty] | 9247.99
14 |  |  | INSTALAÇÕES ELÉTRICAS
14.1 |  |  | CENTRO DE DISTRIBUIÇÃO
14.1.1 | 170887 | SEDOP | Centro de distribuição p/ 16 disjuntores (c/ barramento) | un | 1 | 430.46 | 554.52 | 554.52
14.1.2 | 170326 | SEDOP | Disjuntor 1P - 10 a 30A - PADRÃO DIN | un | 6 | 16.41 | 21.14 | 126.84
14.1.3 | 170362 | SEDOP | Disjuntor 2P - 15 a 50A - PADRÃO DIN | un | 1 | 47.96 | 61.78 | 61.78
14.1.4 | 170615 | SEDOP | Quadro de mediçao trifasico (c/ disjuntor) | un | 1 | 532.85 | 686.42 | 686.42
14.1.5 | 180414 | SEDOP | Caixa em alvenaria de 30x30x30cm c/ tpo. Concreto | un | 6 | 133.78 | 172.34 | 1034.04
14.1.6 | 171164 | SEDOP | Haste de Aço cobreada 5/8"x2,40m c/ conector | un | 3 | 71.69 | 92.35 | 277.05
14.1.7 | 171110 | SEDOP | Conector para haste de aterramento de 5/8" | un | 3 | 5.52 | 7.11 | 21.33
14.1.8 | 171418 | SEDOP | Interruptor diferencial residual 4P-40A-300mA. | un | 1 | 141.02 | 181.66 | 181.66
14.1.9 | 171419 | SEDOP | Supressor de transientes tipo Varistor 20KA-175V. | un | 2 | 123.02 | 158.47 | 316.94
14.2 |  |  | ELETRODUTOS E ACESSÓRIOS
14.2.1 | 171019 | SEDOP | Eletroduto de F°G° de 1 1/2" | m | 6 | 26.33 | 33.92 | 203.52
14.2.2 | 171346 | SEDOP | Curva 90º p/ elet. FºGº 1 1/2" (IE) | un | 1 | 22.58 | 29.09 | 29.09
14.2.3 | 171044 | SEDOP | Luva p/ elet. F°G° de 1 1/2" (IE) | un | 2 | 6.56 | 8.45 | 16.9
14.2.4 | 170631 | SEDOP | Eletroduto PVC de 1 1/2" | m | 36 | 14.16 | 18.24 | 656.64
14.2.5 | 170078 | SEDOP | Eletroduto PVC de 1" | m | 9 | 8.69 | 11.19 | 100.71
14.2.6 | 170076 | SEDOP | Eletroduto PVC de 3/4" | m | 375 | 7.14 | 9.2 | 3450
14.2.7 | 170881 | SEDOP | Caixa plástica 4"x2" | un | 16 | 2.29 | 2.95 | 47.2
14.2.8 | 171417 | SEDOP | Caixa plástica octogonal | un | 26 | 8.38 | 10.8 | 280.8
14.3 |  |  | CABOS E FIOS CONDUTORES
14.3.1 | 170418 | SEDOP | Cabo de cobre 2,5mm2 - 750 V | m | 600 | 4.73 | 6.09 | 3654
14.3.2 | 170317 | SEDOP | Cabo de cobre 4mm2 - 750 V | m | 50 | 5.78 | 7.45 | 372.5
14.3.3 | 170319 | SEDOP | Cabo de cobre 10mm2 - 750 V | m | 40 | 9.66 | 12.44 | 497.6
14.3.4 | 170746 | SEDOP | Cabo de cobre 10mm2 - 1 KV | m | 120 | 10.2 | 13.14 | 1576.8
14.3.5 | COMPOSIÇÃO 3 |  | CABO DE COBRE NU 10 MM2 MEIO-DURO | m | 10 | 8.59 | 11.07 | 110.7
14.4 |  |  | ILUMINAÇÃO, TOMADAS E INTERRUPTORES
14.4.1 | 170339 | SEDOP | Tomada 2P+T 10A (s/fiaçao) | un | 9 | 17.28 | 22.26 | 200.34
14.4.2 | 170332 | SEDOP | Interruptor 1 tecla simples (s/fiaçao) | un | 3 | 13.32 | 17.16 | 51.48
14.4.3 | 170334 | SEDOP | Interruptor 2 teclas simples (s/fiaçao) | un | 4 | 26.5 | 34.14 | 136.56
14.4.4 | 73953/009 | SINAPI | LUMINARIA SOBREPOR TP CALHA C/REATOR PART CONVENC LAMP 1X20W E STARTER FIX EM LAJE OU FORRO - FORNECIMENTO E COLOCACAO | un | 6 | 50.26 | 64.74 | 388.44
14.4.5 | 171015 | SEDOP | Luminária abalux - sobrepor (2x20W) - completa | un | 20 | 202.93 | 261.41 | 5228.2
TOTAL ITEM 14 | [7 empty] | 20262.06
15 |  |  | PINTURA
15.1 | 150253 | SEDOP | Acrilica fosca int./ext. c/massa e selador - 3 demaos | m² | 292.3 | 33.09 | 42.63 | 12460.75
15.2 | 74145/001 | SINAPI | PINTURA ESMALTE FOSCO, DUAS DEMAOS, SOBRE SUPERFICIE METALICA, INCLUSO UMA DEMAO DE FUNDO ANTICORROSIVO. UTILIZACAO DE REVOLVER ( AR-COMPRIMIDO). | m² | 94.13 | 14.24 | 18.34 | 1726.34
TOTAL ITEM 15 | [7 empty] | 14187.09
16 |  |  | PREVENÇÃO E COMBATE A INCÊNDIO
16.1 | 201507 | SEDOP | Extintor de incêndio ABC - 6Kg | un | 1 | 240.94 | 310.38 | 310.38
16.2 | 241468 | SEDOP | Placa de sinalização fotoluminoscente | un | 5 | 54.35 | 70.01 | 350.05
TOTAL ITEM 16 | [7 empty] | 660.43
17 |  |  | SERVIÇOS FINAIS
17.1 | 270220 | SEDOP | Limpeza geral e entrega da obra | m² | 234.75 | 5.63 | 7.25 | 1701.94
TOTAL ITEM 17 | [7 empty] | 1701.94
TOTAL GERAL | [7 empty] | 363226.73
[7 empty] | Repasse | 320000
[7 empty] | CP | 32000
352000
-11226.73

## BDI
Proponente: |  | PREFEITURA MUNICIPAL DE OURÉM |  | Município/UF: | OURÉM / PA
Objeto: |  | CONSTRUÇÃO DE CENTRO DE CONVIVÊNCIA PARA IDOSOS
Endereço Da Obra: |  | RUA DO MUCUIM - (RUA DO CEMITÉRIO), S/N, VILA ARRAIAL DO CAETÉ, OURÉM, PARÁ
BDI (%): |  | 28.82% |  | Data Base: | SEDOP - NOVEMBRO 2019 / SINAPI - NOVEMBRO 2019
Responsável Técnico: |  | MARUZA BAPTISTA |  | Registro Profissional: | CAU-A: 28510-2/PA
COMPOSIÇÃO ANALÍTICA DA TAXA DE BENEFÍCIO E DESPESAS INDIRETAS (BDI) - SERVIÇOS
| Item | Parcela do BDI
| 1 | AC = Taxa de Administração Central |  |  | 3%
| 2 | S e G = Taxas de Seguro e Garantia |  |  | 0.8%
| 3 | R = Taxa de Risco |  |  | 0.97%
| 4 | DF = Taxa de Despesas Financeiras |  |  | 0.59%
| 5 | L = Taxa de Lucro / Remuneração |  |  | 6.16%
| 6 | I = Taxa de incidência de Impostos (PIS, COFINS e ISS) |  |  | 13.15%
| Item | Impostos
| 6.1 | ISS |  |  | 5%
| 6.2 | PIS |  |  | 0.65%
| 6.3 | COFINS |  |  | 3%
| 6.4 | CPRB |  |  | 4.5%
|  |  | Total Impostos = |  | 13.15%
Fórmula para o cálculo de BDI
28.82%
Notas:
1) Alíquota de ISS é determinada pelo código tributário do município
2) Alíquota máxima de PIS é de até 1,65% conforme Lei nº10.637/02 em consonância com o Regime de Tributação da Empresa
3) Alíquota máxima de COFINS é de 3% conforme inciso XX do art. 10 da Lei nº10.833/03.
4) Os percentuais dos itens que compõem analiticamente o BDI são so limites referenciais máximos adotados pela Administração consoante com o art.40 inciso X da Lei 8.666/93.
5) Antes da aplicação do BDI (Teto Empresa de Lucros Real ) os insumos constantes do art.3º da Lei nº10.637/02 deverão sofrer redução de 1,65%, após 31/12/2008, reduzir também do insumo o percentual de 7,6% da COFINS conforme art. 3º da Lei nº10.833/03 combinado com o inciso XX do art.10 da mesma Lei.

## CFF
Proponente: |  | PREFEITURA MUNICIPAL DE OURÉM | [5 empty] | Município/UF: |  | OURÉM / PA
Objeto: |  | CONSTRUÇÃO DE CENTRO DE CONVIVÊNCIA PARA IDOSOS
Endereço Da Obra: |  | RUA DO MUCUIM - (RUA DO CEMITÉRIO), S/N, VILA ARRAIAL DO CAETÉ, OURÉM, PARÁ
BDI (%): |  | 28.82% | [5 empty] | Data Base: |  | SEDOP - NOVEMBRO 2019 / SINAPI - NOVEMBRO 2019
Responsável Técnico: |  | MARUZA BAPTISTA | [5 empty] | Registro Profissional: |  | CAU-A: 28510-2/PA
CRONOGRAMA FÍSICO / FINANCEIRO
ITEM | SERVIÇOS | 1º mês |  | 2º mês |  | 3º mês |  | 4º mês |  | 5º mês |  | 6º mês |  | VALOR | %
|  | 15 dias | 15 dias | 15 dias | 15 dias | 15 dias | 15 dias | 15 dias | 15 dias | 15 dias | 15 dias | 15 dias | 15 dias
1 | ADMINISTRAÇÃO LOCAL | 16.67% |  | 16.67% |  | 16.67% |  | 16.67% |  | 16.67% |  | 16.67% |  | 17106.57 | 4.71%
|  | 2851.095 |  | 2851.095 |  | 2851.095 |  | 2851.095 |  | 2851.095 |  | 2851.095 |  |  |  | 14255.475
2 | SERVIÇOS PRELIMINARES | 100% | [11 empty] | 8792.03 | 2.421%
|  | 8792.03 | [13 empty] | 8792.03
3 | MOVIMENTO DE TERRA | 100% | [11 empty] | 4759.57 | 1.31%
|  | 4759.57 | [13 empty] | 4759.57
4 | INFRAESTRUTURA (FUNDAÇÃO) | 50% | 50% | [10 empty] | 36863.7 | 10.15%
|  | 18431.85 | 18431.85 | [12 empty] | 36863.7
5 | SUPERESTRUTURA |  | 20% | 80% | [9 empty] | 14220.95 | 3.915%
|  |  | 2844.19 | 11376.76 | [11 empty] | 14220.95
6 | PAVIMENTAÇÃO | [5 empty] | 50% |  |  |  | 50% |  |  | 38398.72 | 10.57%
[7 empty] | 19199.36 |  |  |  | 19199.36 |  |  |  |  | 19199.36
7 | PAREDES E PAINÉIS |  |  |  |  | 69% | [6 empty] | 31% | 15474.11 | 4.26%
[6 empty] | 10677.1359 | [6 empty] | 4796.9741 |  |  | 10677.1359
8 | REVESTIMENTOS | [8 empty] | 50% | 50% |  |  | 27406.06 | 7.545%
[10 empty] | 13703.03 | 13703.03 |  |  |  |  | 13703.03
9 | ESQUADRIAS | [10 empty] | 100% |  | 16628.96 | 4.578%
[12 empty] | 16628.96 |  |  |  | 0
10 | COBERTURA |  |  | 25% | 25% | 25% | 25% | [6 empty] | 106416.49 | 29.3%
|  |  |  | 26604.1225 | 26604.1225 | 26604.1225 | 26604.1225 | [8 empty] | 106416.49
11 | INSTALAÇÕES HIDRÁULICAS | [7 empty] | 100% |  |  |  |  | 2019.72 | 0.556%
[9 empty] | 2019.72 | [6 empty] | 2019.72
12 | INSTALAÇÕES SANITARIAS | [7 empty] | 100% |  |  |  |  | 29080.34 | 8.006%
[9 empty] | 29080.34 | [6 empty] | 29080.34
13 | LOUÇAS, ACESSÓRIOS E METAIS | [8 empty] | 75% |  |  | 25% | 9247.99 | 2.546%
[10 empty] | 6935.9925 |  |  | 2311.9975 |  |  | 6935.9925
14 | INSTALAÇÕES ELÉTRICAS | [7 empty] | 100% |  |  |  |  | 20262.06 | 5.578%
[9 empty] | 20262.06 | [6 empty] | 20262.06
15 | PINTURA | [11 empty] | 100% | 14187.09 | 3.906%
[13 empty] | 14187.09 |  |  | 0
16 | PREVENÇÃO E COMBATE A INCÊNDIO | [11 empty] | 100% | 660.43 | 0.1818%
[13 empty] | 660.43 |  |  | 0
17 | SERVIÇOS FINAIS | [11 empty] | 100% | 1701.94 | 0.4686%
[13 empty] | 1701.94 |  |  | 0
SUB-TOTAIS |  | 56110.585 |  | 67436.1 |  | 85935.8359 |  | 54213.215 |  | 56392.5075 |  | 43138.4866 |  | 363226.73 | 100% | 272930.3784
TOTAL PARCIAL (%) |  | 15.45% |  | 18.57% |  | 23.66% |  | 14.93% |  | 15.53% |  | 11.88%
TOTAL ACUMULADO |  | 56110.585 |  | 123546.685 |  | 209482.5209 |  | 263695.7359 |  | 320088.2434 |  | 363226.73
TOTAL ACUMULADO (%) |  | 15.45% |  | 34.01% |  | 57.67% |  | 72.6% |  | 88.12% |  | 100% |  |  |  | 320088.2434
320088.2434