## ORÇAMENTO
PLANILHA ORÇAMENTÁRIA - NÃO DESONERADA
CONCEDENTE |  | FUNDAÇÃO NACIONAL DE SAÚDE - FUNASA |  | PROCESSO
PROPONENTE |  | PREFEITURA MUNICIPAL DE OURÉM |  | MUNICÍPIO / UF |  | OURÉM / PARÁ
OBJETO |  | IMPLANTAÇÃO DE MICROSSISTEMA DE ABASTECIMENTO DE ÁGUA NA VILA TUMTUM NO MUNICÍPIO DE OURÉM - PA.
ENDEREÇO DA OBRA |  | ZONA RURAL DO MUNICÍPIO DE OURÉM |  | BASE DE DADOS |  | SINAPI 10/2019
RESPONSÁVEL TÉCNICO |  | CAMILA LEÃO SAMPAIO |  | REGISTRO PROFISSIONAL |  | CREA/PA: 891086 PA |  | BDI | 26.44%
FONTE | CÓDIGO | ITEM | DESCRIÇÃO | UNID. | QUANT. | VALOR UNIT. | VALOR C/ BDI | TOTAL | CURVA ABC | 126.4%
|  | 1 | S.A.A. VILA TUM TUM |  |  |  |  | 300000 | 100%
|  | 1.1 | ADMISTRAÇÃO LOCAL |  |  |  |  | 28852.08 | 9.617%
COMPOSIÇÃO 1 |  | 1.1 | ENGENHEIRO SANITARISTA E ENCARREGADO GERAL COM ENCARGOS COMPLEMENTARES | un. | 1 | 22819.2 | 28852.08 | 28852.08 | 9.617%
|  | 1.2 | SERVIÇOS PRELIMINARES |  |  |  |  | 13189.32 | 4.396%
SINAPI | 73859/002 | 1.2.1 | CAPINA E LIMPEZA MANUAL DE TERRENO | m² | 100 | 1.28 | 1.62 | 162 | 0.054% |  | 540
SINAPI | 74209/001 | 1.2.2 | PLACA DE OBRA EM CHAPA DE ACO GALVANIZADO | m² | 6 | 481.77 | 609.14 | 3654.84 | 1.218% |  | 64800
SINAPI | 93208 | 1.2.3 | EXECUÇÃO DE ALMOXARIFADO EM CANTEIRO DE OBRA EM CHAPA DE MADEIRA COMPENSADA, INCLUSO PRATELEIRAS. AF_02/2016 | m² | 12 | 617.73 | 781.04 | 9372.48 | 3.124%
|  | 1.3 | URBANIZAÇÃO |  |  |  |  | 25738.59 | 8.58%
|  | 1.3.1 | MURETA COM ARAME OVALADO
SINAPI | 99059 | 1.3.1.1 | LOCACAO CONVENCIONAL DE OBRA, UTILIZANDO GABARITO DE TÁBUAS CORRIDAS PONTALETADAS A CADA 2,00M - 2 UTILIZAÇÕES. AF_10/2018 | m | 40 | 38.48 | 48.65 | 1946 | 0.6487%
BLOCOS
SINAPI | 96523 | 1.3.1.2 | ESCAVAÇÃO MANUAL PARA BLOCO DE COROAMENTO OU SAPATA, COM PREVISÃO DE FÔRMA. AF_06/2017 | m³ | 4.04 | 73.07 | 92.39 | 373.26 | 0.1244%
SINAPI | 94097 | 1.3.1.3 | PREPARO DE FUNDO DE VALA COM LARGURA MENOR QUE 1,5 M, EM LOCAL COM NÍVEL BAIXO DE INTERFERÊNCIA. AF_06/2016 | m² | 7.35 | 4.73 | 5.98 | 43.95 | 0.01465%
SINAPI | 96535 | 1.3.1.4 | FABRICAÇÃO, MONTAGEM E DESMONTAGEM DE FÔRMA PARA SAPATA, EM MADEIRA SERRADA, E=25 MM, 4 UTILIZAÇÕES. AF_06/2017 | m² | 3.75 | 103.6 | 130.99 | 491.21 | 0.1637%
SINAPI | 96545 | 1.3.1.5 | ARMAÇÃO DE BLOCO, VIGA BALDRAME OU SAPATA UTILIZANDO AÇO CA-50 DE 8 MM - MONTAGEM. AF_06/2017 | kg | 46.26 | 9.84 | 12.44 | 575.47 | 0.1918%
SINAPI | 96544 | 1.3.1.6 | ARMAÇÃO DE BLOCO, VIGA BALDRAME OU SAPATA UTILIZANDO AÇO CA-50 DE 6,3 MM - MONTAGEM. AF_06/2017 | kg | 84.67 | 10.38 | 13.12 | 1110.87 | 0.3703%
SINAPI | 94969 | 1.3.1.7 | CONCRETO FCK = 15MPA, TRAÇO 1:3,4:3,5 (CIMENTO/ AREIA MÉDIA/ BRITA 1) - PREPARO MECÂNICO COM BETONEIRA 600 L. AF_07/2016 | m³ | 1.88 | 334.16 | 422.5 | 794.3 | 0.2648%
SINAPI | 74157/004 | 1.3.1.8 | LANCAMENTO/APLICACAO MANUAL DE CONCRETO EM FUNDACOES | m³ | 1.88 | 106.14 | 134.2 | 252.3 | 0.0841%
SINAPI | 74106/001 | 1.3.1.9 | IMPERMEABILIZACAO DE ESTRUTURAS ENTERRADAS, COM TINTA ASFALTICA, DUAS DEMAOS. | m² | 18.75 | 10.57 | 13.36 | 250.5 | 0.0835%
SINAPI | 96995 | 1.3.1.10 | REATERRO MANUAL APILOADO COM SOQUETE. AF_10/2017 | m³ | 2.88 | 38.42 | 48.58 | 139.91 | 0.04664%
ALICERCE CORRIDO
SINAPI | 96527 | 1.3.1.11 | ESCAVAÇÃO MANUAL DE VALA PARA VIGA BALDRAME, COM PREVISÃO DE FÔRMA. AF_06/2017 | m³ | 8.1 | 73.07 | 92.39 | 748.36 | 0.2495%
SINAPI | 94097 | 1.3.1.12 | PREPARO DE FUNDO DE VALA COM LARGURA MENOR QUE 1,5 M, EM LOCAL COM NÍVEL BAIXO DE INTERFERÊNCIA. AF_06/2016 | m² | 18 | 4.73 | 5.98 | 107.64 | 0.03588%
SINAPI | 95241 | 1.3.1.13 | LASTRO DE CONCRETO MAGRO, APLICADO EM PISOS OU RADIERS, ESPESSURA DE 5 CM. AF_07/2016 | m² | 18 | 23.29 | 29.45 | 530.1 | 0.1767%
SINAPI | 96536 | 1.3.1.14 | FABRICAÇÃO, MONTAGEM E DESMONTAGEM DE FÔRMA PARA VIGA BALDRAME, EM MADEIRA SERRADA, E=25 MM, 4 UTILIZAÇÕES. AF_06/2017 | m² | 8 | 50.29 | 63.59 | 508.72 | 0.1696%
SINAPI | 73361 | 1.3.1.15 | CONCRETO CICLOPICO FCK=10MPA 30% PEDRA DE MAO INCLUSIVE LANCAMENTO | m³ | 4 | 389.43 | 492.39 | 1969.56 | 0.6565%
SINAPI | 74106/001 | 1.3.1.16 | IMPERMEABILIZACAO DE ESTRUTURAS ENTERRADAS, COM TINTA ASFALTICA, DUAS DEMAOS. | m² | 42 | 10.57 | 13.36 | 561.12 | 0.187%
SINAPI | 96995 | 1.3.1.17 | REATERRO MANUAL APILOADO COM SOQUETE. AF_10/2017 | m³ | 3.2 | 38.42 | 48.58 | 155.46 | 0.05182%
FECHAMENTO
SINAPI | 87495 | 1.3.1.18 | ALVENARIA DE VEDAÇÃO DE BLOCOS CERÂMICOS FURADOS NA HORIZONTAL DE 9X19X19CM (ESPESSURA 9CM) DE PAREDES COM ÁREA LÍQUIDA MENOR QUE 6M² SEM VÃOS E ARGAMASSA DE ASSENTAMENTO COM PREPARO EM BETONEIRA. AF_06/2014 | m² | 32 | 67.29 | 85.08 | 2722.56 | 0.9075%
SINAPI | 87878 | 1.3.1.19 | CHAPISCO APLICADO EM ALVENARIAS E ESTRUTURAS DE CONCRETO INTERNAS, COM COLHER DE PEDREIRO. ARGAMASSA TRAÇO 1:3 COM PREPARO MANUAL. AF_06/2014 | m² | 70 | 3.72 | 4.7 | 329 | 0.1097%
SINAPI | 88431 | 1.3.1.20 | APLICAÇÃO MANUAL DE PINTURA COM TINTA TEXTURIZADA ACRÍLICA EM PAREDES EXTERNAS DE CASAS, DUAS CORES. AF_06/2014 | m² | 86.54 | 21.3 | 26.93 | 2330.52 | 0.7768%
SINAPI | 74143/002 | 1.3.1.21 | CERCA COM MOUROES DE CONCRETO, RETO, 15X15CM, ESPACAMENTO DE 3M, CRAVA DOS 0,5M, ESCORAS DE 10X10CM NOS CANTOS, COM 9 FIOS DE ARAME DE ACO OVALADO 15X17 | m | 40 | 51.55 | 65.18 | 2607.2 | 0.8691%
ESQUADRIAS
SINAPI | 74100/001 | 1.3.1.22 | PORTAO DE FERRO COM VARA 1/2", COM REQUADRO | m² | 7.2 | 350.32 | 442.94 | 3189.17 | 1.063%
SINAPI | 95468 | 1.3.1.23 | PINTURA ESMALTE BRILHANTE (2 DEMAOS) SOBRE SUPERFICIE METALICA, INCLUSIVE PROTECAO COM ZARCAO (1 DEMAO) | m² | 7.2 | 36.02 | 45.54 | 327.89 | 0.1093%
|  | 1.3.2 | PAVIMENTAÇÃO
SINAPI | 99059 | 1.3.2.1 | LOCACAO CONVENCIONAL DE OBRA, UTILIZANDO GABARITO DE TÁBUAS CORRIDAS PONTALETADAS A CADA 2,00M - 2 UTILIZAÇÕES. AF_10/2018 | m | 39.57 | 36.93 | 46.69 | 1847.52 | 0.6158% |  | 3673.52 | 0.14272
SINAPI | 94990 | 1.3.2.2 | EXECUÇÃO DE PASSEIO (CALÇADA) OU PISO DE CONCRETO COM CONCRETO MOLDADO IN LOCO, FEITO EM OBRA, ACABAMENTO CONVENCIONAL, NÃO ARMADO. AF_07/2016 | m³ | 1.28 | 636.11 | 804.28 | 1029.48 | 0.3432%
SINAPI | 98504 | 1.3.2.3 | PLANTIO DE GRAMA EM PLACAS. AF_05/2018 | m² | 70.24 | 8.97 | 11.34 | 796.52 | 0.2655%
|  | 1.4 | POÇO ARTESIANO E EQUIPAMENTOS |  |  |  |  | 37242.35 | 12.41%
|  | 1.4.1 | POÇO
PERFURAÇÃO
SINAPI | 74163/002 | 1.4.1.1 | PERFURACAO DE POCO COM PERFURATRIZ A PERCUSSAO - diâmetro de 12 1/2" | m | 50 | 76.75 | 97.04 | 4852 | 1.617%
SINAPI | 74163/002 | 1.4.1.2 | ALARGAMENTO DE POCO COM PERFURATRIZ A PERCUSSAO - diâmetro de 17" | m | 50 | 72.52 | 91.69 | 4584.5 | 1.528%
FORNECIMENTO E INSTALAÇÃO DE TUBULAÇÃO DO POÇO
SINAPI-I | 9850 | 1.4.1.3 | TUBO PVC DE REVESTIMENTO GEOMECANICO NERVURADO REFORCADO, DN = 150 MM, COMPRIMENTO = 2 M | m | 43 | 98 | 123.91 | 5328.13 | 1.776%
SINAPI | 92343 | 1.4.1.4 | TUBO DE AÇO GALVANIZADO COM COSTURA, CLASSE MÉDIA, DN 80 (3"), CONEXÃO ROSQUEADA, INSTALADO EM PRUMADAS - FORNECIMENTO E INSTALAÇÃO. AF_12/2015 | m | 12 | 95.07 | 120.2 | 1442.4 | 0.4808%
EXECUÇÃO DE ENSAIO DE VAZÃO E LIMPEZA
COMPOSIÇÃO 5 |  | 1.4.1.5 | TESTE DE VAZÃO | un. | 1 | 1361.76 | 1721.78 | 1721.78 | 0.5739%
COMPOSIÇÃO 6 |  | 1.4.1.6 | LIMPEZA E DESINFECÇÃO DO POÇO | m | 50 | 2.88 | 3.64 | 182 | 0.06067%
CIMENTAÇÃO ANELAR
COMPOSIÇÃO 4 |  | 1.4.1.7 | CIMENTAÇÃO ANELAR - POÇO COM TUBO DE 8" | m | 0.5 | 63.87 | 80.76 | 40.38 | 0.01346%
EXECUÇÃO DE LAJE DE PROTEÇÃO SANITÁRIA
COMPOSIÇÃO 7 |  | 1.4.1.8 | EXECUÇÃO DE LAJE DE PROTEÇÃO SANITÁRIA, DIMENSÕES 1,00x1,00 M, E= 15CM | un. | 1 | 263.93 | 333.71 | 333.71 | 0.1112%
|  |  | ANÁLISE FÍSICO-QUÍMICA E BACTERIOLÓGICA | [7 empty] | 34987.16 | 0.93945
COTAÇÃO |  | 1.4.1.9 | ANÁLISE BACTERIOLÓGICA DA ÁGUA | un. | 1 | 85 | 107.47 | 107.47 | 0.03582%
COTAÇÃO |  | 1.4.1.10 | ANÁLISE FÍSICO-QUÍMICA DA ÁGUA | un. | 1 | 122 | 154.25 | 154.25 | 0.05142%
FORNECIMENTO E INSTALAÇÃO DE BOMBA SUBMERSIVEL
COTAÇÃO |  | 1.4.1.11 | BOMBA SUBMERSA LEÃO 4R4ia-22 360 3 CV TRIFÁSICA 380V, OU SIMILAR | un. | 1 | 2882.67 | 3644.78 | 3644.78 | 1.215%
SINAPI | 73834/001 | 1.4.1.12 | INSTALACAO DE CONJ.MOTO BOMBA SUBMERSIVEL ATE 10 CV | un. | 1 | 214.54 | 271.26 | 271.26 | 0.09042%
FORNECIMENTO E INSTALAÇÃO DE TUBULAÇÃO E CONEXÕES PARA O BARRILETE DO POÇO
COTAÇÃO |  | 1.4.1.13 | TUBO F°F° P/FL PN-10/16 L = 2.000 | pç | 1 | 895.67 | 1132.46 | 1132.46 | 0.3775%
COTAÇÃO |  | 1.4.1.14 | TUBO F°F° P/FL PN-10/16 L = 0.150 | pç | 3 | 225.64 | 285.29 | 855.87 | 0.2853%
SINAPI-I | 36373 | 1.4.1.15 | TUBO PVC PBA JEI, CLASSE 12, DN 75 MM, PARA REDE DE AGUA (NBR 5647) | m | 12 | 26.33 | 33.29 | 399.48 | 0.1332%
COMPOSIÇÃO 3 |  | 1.4.1.16 | FORNECIMENTO E INSTALAÇÃO DE CONEXÕES PARA A INSTALAÇÃO DO POÇO | un. | 1 | 2406.88 | 3043.2 | 3043.2 | 1.014%
COMPOSIÇÃO 16 |  | 1.4.1.17 | Fornecimento e Instalação de ventosa tríplice função, pn 25, diam = 80mm | un. | 1 | 2082.68 | 2633.29 | 2633.29 | 0.8778%
SINAPI | 94501 | 1.4.1.18 | REGISTRO DE GAVETA BRUTO, LATÃO, ROSCÁVEL, 4, INSTALADO EM RESERVAÇÃO DE ÁGUA DE EDIFICAÇÃO QUE POSSUA RESERVATÓRIO DE FIBRA/FIBROCIMENTO FORNECIMENTO E INSTALAÇÃO. AF_06/2016 | un. | 1 | 472.61 | 597.56 | 597.56 | 0.1992%
COMPOSIÇÃO 13 |  | 1.4.1.19 | CAIXA ABRIGO PARA VENTOSA E / OU REGISTROS. DIM: 0,60 X 0,60 X 0,60 EM CONCRETO ARMADO e= 0,06 M, COM LASTRO DE BRITA E TAMPA EM CONCRETO. | un. | 2 | 323.63 | 409.19 | 818.38 | 0.2728%
FILTROS
SINAPI-I | 9850 | 1.4.1.17 | TUBO PVC DE REVESTIMENTO GEOMECANICO NERVURADO REFORCADO, DN = 150 MM, COMPRIMENTO = 2 M (FILTRO) | m | 4 | 98 | 123.91 | 495.64 | 0.1652%
SINAPI | 73873/002 | 1.4.1.18 | LEITO FILTRANTE - FORN.E ENCHIMENTO C/ BRITA NO. 4 | m³ | 12.54 | 148.13 | 187.29 | 2348.62 | 0.7829%
|  | 1.4.2 | CLORADOR
SINAPI | 73612 | 1.4.2.1 | INSTALACAO DE CLORADOR | un. | 1 | 365.1 | 461.62 | 461.62 | 0.1539%
COMPOSIÇÃO 8 |  | 1.4.2.2 | BOMBA DOSADORA ANALOGICA DE SOLUÇÕES, VAZÃO DE 0,5 À 15 L/H E PRESSÃO DE 0 À 15 BAR | un. | 1 | 599.11 | 757.5 | 757.5 | 0.2525% |  | 2255.19 | #VALUE!
COMPOSIÇÃO 9 |  | 1.4.2.3 | FORNECIMENTO E INSTALAÇÃO DE TUBULAÇÃO E CONEXÕES PARA A INSTALAÇÃO DO CLORADOR | un. | 1 | 819.43 | 1036.07 | 1036.07 | 0.3454%
|  | 1.5 | RESERVATÓRIO E CASA DO CLORADOR |  |  |  |  | 66811.33 | 22.27%
SINAPI | 99059 | 1.5.1 | LOCACAO CONVENCIONAL DE OBRA, UTILIZANDO GABARITO DE TÁBUAS CORRIDAS PONTALETADAS A CADA 2,00M - 2 UTILIZAÇÕES. AF_10/2018 | m | 14.4 | 37.13 | 46.95 | 676.08 | 0.2254%
|  | 1.5.2 | FUNDAÇÕES DO RESERVATÓRIO
SAPATAS
SINAPI | 96523 | 1.5.2.1 | ESCAVAÇÃO MANUAL PARA BLOCO DE COROAMENTO OU SAPATA, COM PREVISÃO DE FÔRMA. AF_06/2017 | m³ | 10.66 | 73.07 | 92.39 | 984.88 | 0.3283%
SINAPI | 94097 | 1.5.2.2 | PREPARO DE FUNDO DE VALA COM LARGURA MENOR QUE 1,5 M, EM LOCAL COM NÍVEL BAIXO DE INTERFERÊNCIA. AF_06/2016 | m² | 5.76 | 4.73 | 5.98 | 34.44 | 0.01148%
SINAPI | 95241 | 1.5.2.3 | LASTRO DE CONCRETO MAGRO, APLICADO EM PISOS OU RADIERS, ESPESSURA DE 5 CM. AF_07/2016 | m² | 5.76 | 23.29 | 29.45 | 169.63 | 0.05654%
SINAPI | 96535 | 1.5.2.4 | FABRICAÇÃO, MONTAGEM E DESMONTAGEM DE FÔRMA PARA SAPATA, EM MADEIRA SERRADA, E=25 MM, 4 UTILIZAÇÕES. AF_06/2017 | m² | 9.4 | 103.6 | 130.99 | 1231.31 | 0.4104%
SINAPI | 96546 | 1.5.2.5 | ARMAÇÃO DE BLOCO, VIGA BALDRAME OU SAPATA UTILIZANDO AÇO CA-50 DE 10 MM - MONTAGEM. AF_06/2017 | kg | 32 | 8 | 10.12 | 323.84 | 0.1079%
SINAPI | 96543 | 1.5.2.6 | ARMAÇÃO DE BLOCO, VIGA BALDRAME E SAPATA UTILIZANDO AÇO CA-60 DE 5 MM - MONTAGEM. AF_06/2017 | kg | 2 | 12.1 | 15.3 | 30.6 | 0.0102%
SINAPI | 94971 | 1.5.2.7 | CONCRETO FCK = 25MPA, TRAÇO 1:2,3:2,7 (CIMENTO/ AREIA MÉDIA/ BRITA 1) - PREPARO MECÂNICO COM BETONEIRA 600 L. AF_07/2016 | m³ | 1.58 | 395.1 | 499.56 | 789.3 | 0.2631%
SINAPI | 74157/004 | 1.5.2.8 | LANCAMENTO/APLICACAO MANUAL DE CONCRETO EM FUNDACOES | m³ | 1.58 | 106.14 | 134.2 | 212.04 | 0.07068%
SINAPI | 74106/001 | 1.5.2.9 | IMPERMEABILIZACAO DE ESTRUTURAS ENTERRADAS, COM TINTA ASFALTICA, DUAS DEMAOS. | m² | 9.4 | 10.57 | 13.36 | 125.58 | 0.04186%
SINAPI | 96995 | 1.5.2.10 | REATERRO MANUAL APILOADO COM SOQUETE. AF_10/2017 | m³ | 10.37 | 38.42 | 48.58 | 503.77 | 0.1679%
VIGAS NÍVEL 00
SINAPI | 96523 | 1.5.2.11 | ESCAVAÇÃO MANUAL PARA BLOCO DE COROAMENTO OU SAPATA, COM PREVISÃO DE FÔRMA. AF_06/2017 | m³ | 1.52 | 73.07 | 92.39 | 140.43 | 0.04681%
SINAPI | 94097 | 1.5.2.12 | PREPARO DE FUNDO DE VALA COM LARGURA MENOR QUE 1,5 M, EM LOCAL COM NÍVEL BAIXO DE INTERFERÊNCIA. AF_06/2016 | m² | 4.34 | 4.73 | 5.98 | 25.95 | 0.00865%
SINAPI | 95241 | 1.5.2.13 | LASTRO DE CONCRETO MAGRO, APLICADO EM PISOS OU RADIERS, ESPESSURA DE 5 CM. AF_07/2016 | m² | 4.34 | 23.29 | 29.45 | 127.81 | 0.0426%
SINAPI | 96535 | 1.5.2.14 | FABRICAÇÃO, MONTAGEM E DESMONTAGEM DE FÔRMA PARA SAPATA, EM MADEIRA SERRADA, E=25 MM, 4 UTILIZAÇÕES. AF_06/2017 | m² | 8.68 | 103.6 | 130.99 | 1136.99 | 0.379%
SINAPI | 96545 | 1.5.2.15 | ARMAÇÃO DE BLOCO, VIGA BALDRAME OU SAPATA UTILIZANDO AÇO CA-50 DE 8 MM - MONTAGEM. AF_06/2017 | kg | 26 | 9.84 | 12.44 | 323.44 | 0.1078%
SINAPI | 96543 | 1.5.2.16 | ARMAÇÃO DE BLOCO, VIGA BALDRAME E SAPATA UTILIZANDO AÇO CA-60 DE 5 MM - MONTAGEM. AF_06/2017 | kg | 10 | 12.1 | 15.3 | 153 | 0.051%
SINAPI | 94971 | 1.5.2.17 | CONCRETO FCK = 25MPA, TRAÇO 1:2,3:2,7 (CIMENTO/ AREIA MÉDIA/ BRITA 1) - PREPARO MECÂNICO COM BETONEIRA 600 L. AF_07/2016 | m³ | 0.65 | 395.1 | 499.56 | 324.71 | 0.1082%
SINAPI | 74157/004 | 1.5.2.18 | LANCAMENTO/APLICACAO MANUAL DE CONCRETO EM FUNDACOES | m³ | 0.65 | 106.14 | 134.2 | 87.23 | 0.02908%
SINAPI | 74106/001 | 1.5.2.19 | IMPERMEABILIZACAO DE ESTRUTURAS ENTERRADAS, COM TINTA ASFALTICA, DUAS DEMAOS. | m² | 10.54 | 10.57 | 13.36 | 140.81 | 0.04694%
SINAPI | 96995 | 1.5.2.20 | REATERRO MANUAL APILOADO COM SOQUETE. AF_10/2017 | m³ | 0.66 | 38.42 | 48.58 | 32.06 | 0.01069%
|  | 1.5.3 | ESTRUTURA
PILARES
SINAPI | 92412 | 1.5.3.1 | MONTAGEM E DESMONTAGEM DE FÔRMA DE PILARES RETANGULARES E ESTRUTURAS SIMILARES COM ÁREA MÉDIA DAS SEÇÕES MENOR OU IGUAL A 0,25 M², PÉ-DIREITO SIMPLES, EM MADEIRA SERRADA, 4 UTILIZAÇÕES. AF_12/2015 | m² | 40.4 | 78.38 | 99.1 | 4003.64 | 1.335%
SINAPI | 92759 | 1.5.3.2 | ARMAÇÃO DE PILAR OU VIGA DE UMA ESTRUTURA CONVENCIONAL DE CONCRETO ARMADO EM UM EDIFÍCIO DE MÚLTIPLOS PAVIMENTOS UTILIZANDO AÇO CA-60 DE 5,0 MM - MONTAGEM. AF_12/2015 | kg | 53 | 9.88 | 12.49 | 661.97 | 0.2207%
SINAPI | 92762 | 1.5.3.3 | ARMAÇÃO DE PILAR OU VIGA DE UMA ESTRUTURA CONVENCIONAL DE CONCRETO ARMADO EM UM EDIFÍCIO DE MÚLTIPLOS PAVIMENTOS UTILIZANDO AÇO CA-50 DE 10,0 MM - MONTAGEM. AF_12/2015 | kg | 126 | 6.96 | 8.8 | 1108.8 | 0.3696%
SINAPI | 94971 | 1.5.3.4 | CONCRETO FCK = 25MPA, TRAÇO 1:2,3:2,7 (CIMENTO/ AREIA MÉDIA/ BRITA 1) - PREPARO MECÂNICO COM BETONEIRA 600 L. AF_07/2016 | m³ | 2.53 | 395.1 | 499.56 | 1263.89 | 0.4213%
SINAPI | 92873 | 1.5.3.5 | LANÇAMENTO COM USO DE BALDES, ADENSAMENTO E ACABAMENTO DE CONCRETO EM ESTRUTURAS. AF_12/2015 | m³ | 2.53 | 164.98 | 208.6 | 527.76 | 0.1759%
VIGAS (NÍVEIS 3,5M; 7,0M; 10,10M)
SINAPI | 92448 | 1.5.3.6 | MONTAGEM E DESMONTAGEM DE FÔRMA DE VIGA, ESCORAMENTO COM PONTALETE DE MADEIRA, PÉ-DIREITO SIMPLES, EM MADEIRA SERRADA, 4 UTILIZAÇÕES. AF_12/2015 | m² | 44.82 | 90.65 | 114.62 | 5137.27 | 1.712%
SINAPI | 92759 | 1.5.3.7 | ARMAÇÃO DE PILAR OU VIGA DE UMA ESTRUTURA CONVENCIONAL DE CONCRETO ARMADO EM UM EDIFÍCIO DE MÚLTIPLOS PAVIMENTOS UTILIZANDO AÇO CA-60 DE 5,0 MM - MONTAGEM. AF_12/2015 | kg | 41 | 9.88 | 12.49 | 512.09 | 0.1707%
SINAPI | 92760 | 1.5.3.8 | ARMAÇÃO DE PILAR OU VIGA DE UMA ESTRUTURA CONVENCIONAL DE CONCRETO ARMADO EM UM EDIFÍCIO DE MÚLTIPLOS PAVIMENTOS UTILIZANDO AÇO CA-50 DE 6,3MM - MONTAGEM. AF_12/2015 | kg | 11 | 8.69 | 10.99 | 120.89 | 0.0403%
SINAPI | 92761 | 1.5.3.9 | ARMAÇÃO DE PILAR OU VIGA DE UMA ESTRUTURA CONVENCIONAL DE CONCRETO ARMADO EM UM EDIFÍCIO DE MÚLTIPLOS PAVIMENTOS UTILIZANDO AÇO CA-50 DE 8,0MM - MONTAGEM. AF_12/2015 | kg | 52 | 8.52 | 10.77 | 560.04 | 0.1867%
SINAPI | 92762 | 1.5.3.10 | ARMAÇÃO DE PILAR OU VIGA DE UMA ESTRUTURA CONVENCIONAL DE CONCRETO ARMADO EM UM EDIFÍCIO DE MÚLTIPLOS PAVIMENTOS UTILIZANDO AÇO CA-50 DE 10,0 MM - MONTAGEM. AF_12/2015 | kg | 26 | 6.96 | 8.8 | 228.8 | 0.07627%
SINAPI | 92763 | 1.5.3.11 | ARMAÇÃO DE PILAR OU VIGA DE UMA ESTRUTURA CONVENCIONAL DE CONCRETO ARMADO EM UM EDIFÍCIO DE MÚLTIPLOS PAVIMENTOS UTILIZANDO AÇO CA-50 DE 12,5 MM - MONTAGEM. AF_12/2015 | kg | 20 | 6.25 | 7.9 | 158 | 0.05267%
SINAPI | 92764 | 1.5.3.12 | ARMAÇÃO DE PILAR OU VIGA DE UMA ESTRUTURA CONVENCIONAL DE CONCRETO ARMADO EM UM EDIFÍCIO DE MÚLTIPLOS PAVIMENTOS UTILIZANDO AÇO CA-50 DE 16,0 MM - MONTAGEM. AF_12/2015 | kg | 62 | 5.85 | 7.4 | 458.8 | 0.1529%
SINAPI | 94971 | 1.5.3.13 | CONCRETO FCK = 25MPA, TRAÇO 1:2,3:2,7 (CIMENTO/ AREIA MÉDIA/ BRITA 1) - PREPARO MECÂNICO COM BETONEIRA 600 L. AF_07/2016 | m³ | 2.81 | 395.1 | 499.56 | 1403.76 | 0.4679%
SINAPI | 92873 | 1.5.3.14 | LANÇAMENTO COM USO DE BALDES, ADENSAMENTO E ACABAMENTO DE CONCRETO EM ESTRUTURAS. AF_12/2015 | m³ | 2.81 | 164.98 | 208.6 | 586.17 | 0.1954%
LAJES
LAJE MACIÇA - APOIO CAIXA D'ÁGUA
SINAPI | 92485 | 1.5.3.15 | MONTAGEM E DESMONTAGEM DE FÔRMA DE LAJE MACIÇA COM ÁREA MÉDIA MENOR OU IGUAL A 20 M², PÉ-DIREITO SIMPLES, EM MADEIRA SERRADA, 4 UTILIZAÇÕES.AF_12/201 | m² | 21.28 | 107.56 | 136 | 2894.08 | 0.9647%
SINAPI | 92768 | 1.5.3.16 | ARMAÇÃO DE LAJE DE UMA ESTRUTURA CONVENCIONAL DE CONCRETO ARMADO EM UM EDIFÍCIO DE MÚLTIPLOS PAVIMENTOS UTILIZANDO AÇO CA-60 DE 5,0 MM - MONTAGEM. AF_12/2015 | kg | 70 | 8.71 | 11.01 | 770.7 | 0.2569%
SINAPI | 94971 | 1.5.3.17 | CONCRETO FCK = 25MPA, TRAÇO 1:2,3:2,7 (CIMENTO/ AREIA MÉDIA/ BRITA 1)- PREPARO MECÂNICO COM BETONEIRA 600 L. AF_07/2016 | m³ | 1.75 | 395.1 | 499.56 | 874.23 | 0.2914%
SINAPI | 92873 | 1.5.3.18 | LANÇAMENTO COM USO DE BALDES, ADENSAMENTO E ACABAMENTO DE CONCRETO EM ESTRUTURAS. AF_12/2015 | m³ | 1.75 | 164.98 | 208.6 | 365.05 | 0.1217%
LAJE MACIÇA - COBERTURA CASA DO CLORADOR
SINAPI | 92485 | 1.5.3.19 | MONTAGEM E DESMONTAGEM DE FÔRMA DE LAJE MACIÇA COM ÁREA MÉDIA MENOR OU IGUAL A 20 M², PÉ-DIREITO SIMPLES, EM MADEIRA SERRADA, 4 UTILIZAÇÕES.AF_12/201 | m² | 17.12 | 107.56 | 136 | 2328.32 | 0.7761%
COMPOSIÇÃO 33 |  | 1.5.3.20 | TELA DE ACO SOLDADA NERVURADA, CA-60, Q-196, (3,11 KG/M2), DIAMETRO DO FIO = 5,0 MM, LARGURA = 2,45 M, ESPACAMENTO DA MALHA = 10 X 10 CM | m² | 31.68 | 19.93 | 25.2 | 798.34 | 0.2661%
SINAPI | 92768 | 1.5.3.21 | ARMAÇÃO DE LAJE DE UMA ESTRUTURA CONVENCIONAL DE CONCRETO ARMADO EM UM EDIFÍCIO DE MÚLTIPLOS PAVIMENTOS UTILIZANDO AÇO CA-60 DE 5,0 MM - MONTAGEM. AF_12/2015 | kg | 9.19 | 8.71 | 11.01 | 101.18 | 0.03373%
SINAPI | 94971 | 1.5.3.22 | CONCRETO FCK = 25MPA, TRAÇO 1:2,3:2,7 (CIMENTO/ AREIA MÉDIA/ BRITA 1)- PREPARO MECÂNICO COM BETONEIRA 600 L. AF_07/2016 | m³ | 1.27 | 395.1 | 499.56 | 634.44 | 0.2115%
SINAPI | 92873 | 1.5.3.23 | LANÇAMENTO COM USO DE BALDES, ADENSAMENTO E ACABAMENTO DE CONCRETO EM ESTRUTURAS. AF_12/2015 | m³ | 1.27 | 164.98 | 208.6 | 264.92 | 0.08831%
|  | 1.5.4 | FECHAMENTO
SINAPI | 87495 | 1.5.4.1 | ALVENARIA DE VEDAÇÃO DE BLOCOS CERÂMICOS FURADOS NA HORIZONTAL DE 9X19X19CM (ESPESSURA 9CM) DE PAREDES COM ÁREA LÍQUIDA MENOR QUE 6M² SEM VÃOS E ARGAMASSA DE ASSENTAMENTO COM PREPARO EM BETONEIRA. AF_06/2014 | m² | 25.77 | 67.29 | 85.08 | 2192.51 | 0.7308%
SINAPI | 87878 | 1.5.4.2 | CHAPISCO APLICADO EM ALVENARIAS E ESTRUTURAS DE CONCRETO INTERNAS, COM COLHER DE PEDREIRO. ARGAMASSA TRAÇO 1:3 COM PREPARO MANUAL. AF_06/2014 | m² | 68.76 | 3.72 | 4.7 | 323.17 | 0.1077%
SINAPI | 87792 | 1.5.4.3 | EMBOÇO OU MASSA ÚNICA EM ARGAMASSA TRAÇO 1:2:8, PREPARO MECÂNICO COM BETONEIRA 400 L, APLICADA MANUALMENTE EM PANOS CEGOS DE FACHADA (SEM PRESENÇA DE VÃOS), ESPESSURA DE 25 MM. AF_06/2014 | m² | 68.76 | 30.78 | 38.92 | 2676.14 | 0.892%
SINAPI | 88483 | 1.5.4.4 | APLICAÇÃO DE FUNDO SELADOR LÁTEX PVA EM PAREDES, UMA DEMÃO. AF_06/2014 | m² | 68.76 | 2.5 | 3.16 | 217.28 | 0.07243%
SINAPI | 88495 | 1.5.4.5 | APLICAÇÃO E LIXAMENTO DE MASSA LÁTEX EM PAREDES, UMA DEMÃO. AF_06/2014 | m² | 68.76 | 7.99 | 10.1 | 694.48 | 0.2315%
SINAPI | 88487 | 1.5.4.6 | APLICAÇÃO MANUAL DE PINTURA COM TINTA LÁTEX PVA EM PAREDES, DUAS DEMÃOS. AF_06/2014 | m² | 68.76 | 10.04 | 12.69 | 872.56 | 0.2909%
SINAPI | 73937/001 | 1.5.4.7 | COBOGO DE CONCRETO (ELEMENTO VAZADO), 7X50X50CM, ASSENTADO COM ARGAMASSA TRACO 1:4 (CIMENTO E AREIA) | m² | 12 | 114.37 | 144.61 | 1735.32 | 0.5784%
|  | 1.5.5 | ESQUADRIAS
SINAPI | 74100/001 | 1.5.5.1 | PORTAO DE FERRO COM VARA 1/2", COM REQUADRO | m² | 2.1 | 350.32 | 442.94 | 930.17 | 0.3101%
SINAPI | 95468 | 1.5.5.2 | PINTURA ESMALTE BRILHANTE (2 DEMAOS) SOBRE SUPERFICIE METALICA, INCLUSIVE PROTECAO COM ZARCAO (1 DEMAO) | m² | 2.1 | 36.02 | 45.54 | 95.63 | 0.03188% |  | 31.1225
|  | 1.5.6 | PAVIMENTAÇÃO
SINAPI | 95240 | 1.5.6.1 | LASTRO DE CONCRETO MAGRO, APLICADO EM PISOS OU RADIERS, ESPESSURA DE 3 CM. AF_07/2016 | m² | 10.73 | 13.97 | 17.66 | 189.49 | 0.06316%
SINAPI | 87755 | 1.5.6.2 | CONTRAPISO EM ARGAMASSA TRAÇO 1:4 (CIMENTO E AREIA), PREPARO MECÂNICO COM BETONEIRA 400 L, APLICADO EM ÁREAS MOLHADAS SOBRE IMPERMEABILIZAÇÃO, ESPESSURA 3CM. AF_06/2014 | m² | 10.73 | 40.51 | 51.22 | 549.59 | 0.1832% |  | 124.49 | 746.94
SINAPI | 98679 | 1.5.6.3 | PISO CIMENTADO, TRAÇO 1:3 (CIMENTO E AREIA), ACABAMENTO LISO, ESPESSURA 2,0 CM, PREPARO MECÂNICO DA ARGAMASSA. AF_06/2018 | m² | 10.73 | 29.46 | 37.25 | 399.69 | 0.1332%
|  | 1.5.7 | ESCADA
SINAPI | 73665 | 1.5.7.1 | ESCADA TIPO MARINHEIRO EM ACO CA-50 9,52MM INCLUSO PINTURA COM FUNDO ANTICORROSIVO TIPO ZARCAO | m | 6.9 | 63.11 | 79.79 | 550.55 | 0.1835%
|  | 1.5.8 | RESERVATÓRIO
COTAÇÃO |  | 1.5.8.1 | RESERVATÓRIO EM PRFV (PLÁSTICO REFORÇADO COM FIBRA DE VIDRO) NO FORMATO TRONCO CÔNICO COM CAPACIDADE DE 20.000L | un. | 1 | 12763.18 | 16137.48 | 16137.48 | 5.379%
COMPOSIÇÃO 26 |  | 1.5.8.2 | CABO DE AÇO GALVANIZADO 10MM (TENSOR) | m | 14 | 11.46 | 14.49 | 202.86 | 0.06762%
|  | 1.5.9 | BARRILETE DO RESERVATÓRIO
TUBOS E CONEXÕES BARRILETE - SUBIDA
SINAPI | 89451 | 1.5.9.1 | TUBO, PVC, SOLDÁVEL, DN 75MM, INSTALADO EM PRUMADA DE ÁGUA - FORNECIMENTO E INSTALAÇÃO. AF_12/2014 | m | 12 | 30.45 | 38.5 | 462 | 0.154%
COMPOSIÇÃO 10 |  | 1.5.9.2 | FORNECIMENTO E INSTALAÇÃO DE CONEXÕES PARA A TUBULAÇÃO DE SUBIDA PARA O RESERVATÓRIO ELEVADO | un. | 1 | 668.71 | 845.5 | 845.5 | 0.2818% |  | 5707.37 | 0.085425
TUBOS E CONEXÕES BARRILETE - DESCIDA
SINAPI | 94655 | 1.5.9.3 | TUBO, PVC, SOLDÁVEL, DN 110 MM, INSTALADO EM RESERVAÇÃO DE ÁGUA DE EDIFICAÇÃO QUE POSSUA RESERVATÓRIO DE FIBRA/FIBROCIMENTO FORNECIMENTO E INSTALAÇÃO. AF_06/2016 | m | 12 | 67.95 | 85.91 | 1030.92 | 0.3436%
COMPOSIÇÃO 11 |  | 1.5.9.4 | FORNECIMENTO E INSTALAÇÃO DE CONEXÕES PARA A TUBULAÇÃO DE DESCIDA PARA O RESERVATÓRIO ELEVADO | un. | 1 | 2664.51 | 3368.95 | 3368.95 | 1.123%
|  | 1.6 | ELÉTRICO GERAL - URBANIZAÇÃO E EDIFICAÇÕES |  |  |  |  | 13345.94 | 4.449%
SINAPI | 97607 | 1.6.1 | LUMINÁRIA ARANDELA TIPO TARTARUGA PARA 1 LÂMPADA LED - FORNECIMENTO E INSTALAÇÃO. AF_11/2017 | UN | 1 | 76.92 | 97.26 | 97.26 | 0.03242%
COMPOSIÇÃO 27 |  | 1.6.2 | POSTE CONICO CONTINUO EM ACO GALVANIZADO, RETO, FLANGEADO, H = 6 M, DIAMETRO INFERIOR = *90* CM | UN | 1 | 2298.44 | 2906.1 | 2906.1 | 0.9687%
SINAPI - I | 42977 | 1.6.3 | LUMINARIA DE LED PARA ILUMINACAO PUBLICA, DE 98 W ATE 137 W, INVOLUCRO EM ALUMINIO OU ACO INOX (COLETADO CAIXA) | UN | 1 | 941.99 | 1191.03 | 1191.03 | 0.397%
SINAPI | 91936 | 1.6.4 | CAIXA OCTOGONAL 4" X 4", PVC, INSTALADA EM LAJE - FORNECIMENTO E INSTALAÇÃO. AF_12/2015 | UN | 1 | 9.72 | 12.29 | 12.29 | 0.004097%
SINAPI | 83446 | 1.6.5 | CAIXA DE PASSAGEM 30X30X40 COM TAMPA E DRENO BRITA | UN | 1 | 158.96 | 200.99 | 200.99 | 0.067%
SINAPI | 91940 | 1.6.6 | CAIXA RETANGULAR 4" X 2" MÉDIA (1,30 M DO PISO), PVC, INSTALADA EM PAREDE - FORNECIMENTO E INSTALAÇÃO. AF_12/2015 | UN | 1 | 11.22 | 14.19 | 14.19 | 0.00473%
SINAPI | 91953 | 1.6.7 | INTERRUPTOR SIMPLES (1 MÓDULO), 10A/250V, INCLUINDO SUPORTE E PLACA -FORNECIMENTO E INSTALAÇÃO. AF_12/2015 | UN | 1 | 19.13 | 24.19 | 24.19 | 0.008063%
SINAPI | 91996 | 1.6.8 | TOMADA MÉDIA DE EMBUTIR (1 MÓDULO), 2P+T 10 A, INCLUINDO SUPORTE E PLACA - FORNECIMENTO E INSTALAÇÃO. AF_12/2015 | UN | 1 | 22.87 | 28.92 | 28.92 | 0.00964%
SINAPI | 91860 | 1.6.9 | ELETRODUTO FLEXÍVEL CORRUGADO, PEAD, DN 40 MM (1 1/4"), PARA CIRCUITOS TERMINAIS, INSTALADO EM PAREDE - FORNECIMENTO E INSTALAÇÃO. AF_12/2015 | m | 3.7 | 10.04 | 12.69 | 46.95 | 0.01565%
SINAPI | 91856 | 1.6.10 | ELETRODUTO FLEXÍVEL CORRUGADO, PVC, DN 32 MM (1"), PARA CIRCUITOS TERMINAIS, INSTALADO EM PAREDE - FORNECIMENTO E INSTALAÇÃO. AF_12/2015 | m | 4.1 | 8.12 | 10.27 | 42.11 | 0.01404%
SINAPI | 91855 | 1.6.11 | ELETRODUTO FLEXÍVEL CORRUGADO REFORÇADO, PVC, DN 25 MM (3/4"), PARA CICUITOS TERMINAIS, INSTALADO EM PAREDE - FORNECIMENTO E INSTALAÇÃO. AF_12/2015 | m | 7.8 | 7.16 | 9.05 | 70.59 | 0.02353%
SINAPI | 91926 | 1.6.12 | CABO DE COBRE FLEXÍVEL ISOLADO, 2,5 MM², ANTI-CHAMA 450/750 V, PARA CIRCUITOS TERMINAIS - FORNECIMENTO E INSTALAÇÃO. AF_12/2015 | m | 34.2833 | 2.63 | 3.33 | 114.16 | 0.03805%
SINAPI | 91928 | 1.6.13 | CABO DE COBRE FLEXÍVEL ISOLADO, 4 MM², ANTI-CHAMA 450/750 V, PARA CIRCUITOS TERMINAIS - FORNECIMENTO E INSTALAÇÃO. AF_12/2015 | m | 41.55 | 4.2 | 5.31 | 220.63 | 0.07354% |  | 11276.39 | 0.84493
SINAPI | 91932 | 1.6.14 | CABO DE COBRE FLEXÍVEL ISOLADO, 10 MM², ANTI-CHAMA 450/750 V, PARA CIRCUITOS TERMINAIS - FORNECIMENTO E INSTALAÇÃO. AF_12/2015 | m | 41.5 | 9.36 | 11.83 | 490.95 | 0.1636%
SINAPI | 91930 | 1.6.15 | CABO DE COBRE FLEXÍVEL ISOLADO, 6 MM², ANTI-CHAMA 450/750 V, PARA CIRCUITOS TERMINAIS - FORNECIMENTO E INSTALAÇÃO. AF_12/2015 | m | 11.85 | 5.73 | 7.24 | 85.79 | 0.0286%
SINAPI | 92982 | 1.6.16 | CABO DE COBRE FLEXÍVEL ISOLADO, 16 MM², ANTI-CHAMA 0,6/1,0 KV, PARA DISTRIBUIÇÃO - FORNECIMENTO E INSTALAÇÃO. AF_12/2015 | m | 30 | 9.94 | 12.57 | 377.1 | 0.1257%
SINAPI | 74131/001 | 1.6.17 | QUADRO DE DISTRIBUICAO DE ENERGIA DE EMBUTIR, EM CHAPA METALICA, PARA 3 DISJUNTORES TERMOMAGNETICOS MONOPOLARES SEM BARRAMENTO FORNECIMENTO E INSTALACAO | un | 1 | 67.2 | 84.97 | 84.97 | 0.02832%
SINAPI | 74131/004 | 1.6.18 | QUADRO DE DISTRIBUICAO DE ENERGIA DE EMBUTIR, EM CHAPA METALICA, PARA 18 DISJUNTORES TERMOMAGNETICOS MONOPOLARES, COM BARRAMENTO TRIFASICO E NEUTRO, FORNECIMENTO E INSTALACAO | un | 1 | 482.37 | 609.9 | 609.9 | 0.2033%
SINAPI | 93653 | 1.6.19 | DISJUNTOR MONOPOLAR TIPO DIN, CORRENTE NOMINAL DE 10A - FORNECIMENTO E INSTALAÇÃO. AF_04/2016 | un | 1 | 7.96 | 10.06 | 10.06 | 0.003353%
SINAPI | 93660 | 1.6.20 | DISJUNTOR BIPOLAR TIPO DIN, CORRENTE NOMINAL DE 10A - FORNECIMENTO E INSTALAÇÃO. AF_04/2016 | un | 1 | 38.86 | 49.13 | 49.13 | 0.01638%
SINAPI | 93662 | 1.6.21 | DISJUNTOR BIPOLAR TIPO DIN, CORRENTE NOMINAL DE 20A - FORNECIMENTO E INSTALAÇÃO. AF_04/2016 | un | 1 | 41.49 | 52.46 | 52.46 | 0.01749%
SINAPI | 93664 | 1.6.22 | DISJUNTOR BIPOLAR TIPO DIN, CORRENTE NOMINAL DE 32A - FORNECIMENTO E INSTALAÇÃO. AF_04/2016 | un | 1 | 43.58 | 55.1 | 55.1 | 0.01837%
SINAPI | 74130/004 | 1.6.23 | DISJUNTOR TERMOMAGNETICO TRIPOLAR PADRAO NEMA (AMERICANO) 10 A 50A 240 V, FORNECIMENTO E INSTALACAO | un | 1 | 67.92 | 85.88 | 85.88 | 0.02863%
SINAPI | 96986 | 1.6.24 | HASTE DE ATERRAMENTO 3/4 PARA SPDA - FORNECIMENTO E INSTALAÇÃO. AF_12/2017 | un | 1 | 68.68 | 86.84 | 86.84 | 0.02895%
SINAPI | 72263 | 1.6.25 | TERMINAL OU CONECTOR DE PRESSAO - PARA CABO 50MM2 - FORNECIMENTO E INSTALACAO | un | 1 | 20.02 | 25.31 | 25.31 | 0.008437%
SINAPI | 96971 | 1.6.26 | CORDOALHA DE COBRE NU 16 MM², NÃO ENTERRADA, COM ISOLADOR - FORNECIMENTO E INSTALAÇÃO. AF_12/2017 | m | 6.35 | 22.67 | 28.66 | 181.99 | 0.06066%
SINAPI-I | 1630 | 1.6.27 | CONTATOR TRIPOLAR, CORRENTE DE 250 A, TENSAO NOMINAL DE *500* V, PARA ACIONAMENTO DE CAPACITORES | un | 1 | 3251.8 | 4111.5 | 4111.5 | 1.371%
SPDA
SINAPI | 96986 | 1.6.28 | HASTE DE ATERRAMENTO 3/4 PARA SPDA - FORNECIMENTO E INSTALAÇÃO. AF_12/2017 | un | 3 | 68.68 | 86.84 | 260.52 | 0.08684%
SINAPI | 72263 | 1.6.29 | TERMINAL OU CONECTOR DE PRESSAO - PARA CABO 50MM2 - FORNECIMENTO E INSTALACAO | un | 4 | 20.02 | 25.31 | 101.24 | 0.03375%
SINAPI | 98111 | 1.6.30 | CAIXA DE INSPEÇÃO PARA ATERRAMENTO, CIRCULAR, EM POLIETILENO, DIÂMETRO INTERNO = 0,3 M. AF_05/2018 | un | 3 | 19.96 | 25.24 | 75.72 | 0.02524%
SINAPI | 96987 | 1.6.31 | BASE METÁLICA PARA MASTRO 1 ½ PARA SPDA - FORNECIMENTO E INSTALAÇÃO. AF_12/2017 | un | 1 | 107.43 | 135.83 | 135.83 | 0.04528%
SINAPI | 96988 | 1.6.32 | MASTRO 1 ½ PARA SPDA - FORNECIMENTO E INSTALAÇÃO. AF_12/2017 | un | 1 | 157.42 | 199.04 | 199.04 | 0.06635%
SINAPI | 96989 | 1.6.33 | CAPTOR TIPO FRANKLIN PARA SPDA - FORNECIMENTO E INSTALAÇÃO. AF_12/2017 | un | 1 | 103.6 | 130.99 | 130.99 | 0.04366%
SINAPI | 96973 | 1.6.34 | CORDOALHA DE COBRE NU 35 MM², NÃO ENTERRADA, COM ISOLADOR - FORNECIMENTO E INSTALAÇÃO. AF_12/2017 | m | 15 | 38.59 | 48.79 | 731.85 | 0.2439%
SINAPI | 91926 | 1.6.35 | CABO DE COBRE FLEXÍVEL ISOLADO, 2,5 MM², ANTI-CHAMA 450/750 V, PARA CIRCUITOS TERMINAIS - FORNECIMENTO E INSTALAÇÃO. AF_12/2015 | m | 15 | 2.63 | 3.33 | 49.95 | 0.01665%
SINAPI | 91863 | 1.6.36 | ELETRODUTO RÍGIDO ROSCÁVEL, PVC, DN 25 MM (3/4"), PARA CIRCUITOS TERMINAIS, INSTALADO EM FORRO - FORNECIMENTO E INSTALAÇÃO. AF_12/2015 | m | 3 | 7.49 | 9.47 | 28.41 | 0.00947%
SINAPI | 98463 | 1.6.37 | SUPORTE ISOLADOR PARA CORDOALHA DE COBRE - FORNECIMENTO E INSTALAÇÃO. AF_12/2017 | un | 2 | 20.44 | 25.84 | 51.68 | 0.01723%
SINAPI - I | 11270 | 1.6.38 | ABRACADEIRA DE LATAO PARA FIXACAO DE CABO PARA-RAIO, DIMENSOES 32 X 24 X 24 MM | un | 4 | 1.92 | 2.43 | 9.72 | 0.00324%
SINAPI - I | 39128 | 1.6.39 | ABRACADEIRA EM ACO PARA AMARRACAO DE ELETRODUTOS, TIPO D, COM 3/4" E CUNHA DE FIXACAO | un | 2 | 0.98 | 1.24 | 2.48 | 0.0008267%
SINAPI - I | 39273 | 1.6.40 | CURVA 90 GRAUS, CURTA, DE PVC RIGIDO ROSCAVEL, DE 1", PARA ELETRODUTO | un | 4 | 2.62 | 3.31 | 13.24 | 0.004413%
SINAPI - I | 38061 | 1.6.41 | SINALIZADOR NOTURNO SIMPLES PARA PARA-RAIOS, SEM RELE FOTOELETRICO | un | 1 | 48.62 | 61.47 | 61.47 | 0.02049%
SINAPI | 83399 | 1.6.42 | RELE FOTOELETRICO P/ COMANDO DE ILUMINACAO EXTERNA 220V/1000W - FORNECIMENTO E INSTALACAO | un | 1 | 30.02 | 37.96 | 37.96 | 0.01265%
SINAPI - I | 39685 | 1.6.43 | CAIXA EXTERNA DE MEDICAO PARA 1 MEDIDOR TRIFASICO, COM VISOR, EM CHAPA DE ACO 18 USG (PADRAO DA CONCESSIONARIA LOCAL) | un | 1 | 141.93 | 179.45 | 179.45 | 0.05982%
|  | 1.7 | REDE DE DISTRIBUIÇÃO |  |  |  |  | 114820.39 | 38.27%
LOCAÇÃO DE REDE DE ÁGUA
SINAPI | 99063 | 1.7.1 | LOCAÇÃO DE REDE DE ÁGUA OU ESGOTO. AF_10/2018 | m | 1430 | 3.35 | 4.24 | 6063.2 | 2.021%
MOVIMENTO DE TERRA
SINAPI | 79480 | 1.7.2 | ESCAVACAO MECANICA CAMPO ABERTO EM SOLO EXCETO ROCHA ATE 2,00M PROFUNDIDADE | m³ | 1430 | 2.04 | 2.58 | 3689.4 | 1.23%
SINAPI | 94102 | 1.7.3 | LASTRO DE VALA COM PREPARO DE FUNDO, LARGURA MENOR QUE 1,5 M, COM CAMADA DE AREIA, LANÇAMENTO MANUAL, EM LOCAL COM NÍVEL BAIXO DE INTERFERÊNCIA. AF_06/2016 | m³ | 42.9 | 159.66 | 201.87 | 8660.22 | 2.887%
SINAPI | 96995 | 1.7.4 | REATERRO MANUAL APILOADO COM SOQUETE. AF_10/2017 | m³ | 492.6691 | 38.42 | 48.58 | 23933.86 | 7.978%
FORNECIMENTO E INSTALAÇÃO DE TUBOS E CONEXÕES
SINAPI-I | 36084 | 1.7.5 | TUBO PVC PBA JEI, CLASSE 12, DN 50 MM, PARA REDE DE AGUA (NBR 5647) | m | 875 | 12.68 | 16.03 | 14026.25 | 4.675% | 145.8333
SINAPI | 97124 | 1.7.6 | ASSENTAMENTO DE TUBO DE PVC PBA PARA REDE DE ÁGUA, DN 50 MM, JUNTA ELÁSTICA INTEGRADA, INSTALADO EM LOCAL COM NÍVEL BAIXO DE INTERFERÊNCIAS (NÃO INCLUI FORNECIMENTO). AF_11/2017 | m | 875 | 0.71 | 0.9 | 787.5 | 0.2625%
SINAPI-I | 36373 | 1.7.7 | TUBO PVC PBA JEI, CLASSE 12, DN 75 MM, PARA REDE DE AGUA (NBR 5647) | m | 133 | 26.33 | 33.29 | 4427.57 | 1.476% | 22.1667
SINAPI | 97125 | 1.7.8 | ASSENTAMENTO DE TUBO DE PVC PBA PARA REDE DE ÁGUA, DN 75 MM, JUNTA ELÁSTICA INTEGRADA, INSTALADO EM LOCAL COM NÍVEL BAIXO DE INTERFERÊNCIAS (NÃO INCLUI FORNECIMENTO). AF_11/2017 | m | 133 | 0.99 | 1.25 | 166.25 | 0.05542%
SINAPI-I | 36374 | 1.7.9 | TUBO PVC PBA JEI, CLASSE 15, DN 100 MM, PARA REDE DE AGUA (NBR 5647) | m | 422 | 42.8 | 54.12 | 22838.64 | 7.613% | 70.3333
SINAPI | 97126 | 1.7.10 | ASSENTAMENTO DE TUBO DE PVC PBA PARA REDE DE ÁGUA, DN 100 MM, JUNTA ELÁSTICA INTEGRADA, INSTALADO EM LOCAL COM NÍVEL BAIXO DE INTERFERÊNCIAS (NÃO INCLUI FORNECIMENTO). AF_11/2017 | m | 422 | 1.25 | 1.58 | 666.76 | 0.2223% | 70.3333
SINAPI-I | 1828 | 1.7.11 | CURVA PVC PBA, JE, PB, 90 GRAUS, DN 100 / DE 110 MM, PARA REDE AGUA (NBR 10351) | un. | 1 | 126.21 | 159.58 | 159.58 | 0.05319%
SINAPI-I | 1827 | 1.7.12 | CURVA PVC PBA, JE, PB, 22 GRAUS, DN 100 / DE 110 MM, PARA REDE AGUA (NBR 10351) | un. | 3 | 104.44 | 132.05 | 396.15 | 0.1321%
SINAPI-I | 1835 | 1.7.13 | CURVA PVC PBA, JE, PB, 22 GRAUS, DN 50 / DE 60 MM, PARA REDE AGUA (NBR 10351) | un. | 3 | 22.2 | 28.07 | 84.21 | 0.02807%
SINAPI-I | 41892 | 1.7.14 | TE, PVC PBA, BBB, 90 GRAUS, DN 100 / DE 110 MM, PARA REDE AGUA (NBR 10351) | un. | 1 | 88.12 | 111.42 | 111.42 | 0.03714%
SINAPI-I | 7048 | 1.7.15 | TE, PVC PBA, BBB, 90 GRAUS, DN 50 / DE 60 MM, PARA REDE AGUA (NBR 10351) | un. | 1 | 19.02 | 24.05 | 24.05 | 0.008017%
SINAPI-I | 11378 | 1.7.16 | TE DE REDUCAO, PVC PBA, BBB, JE, DN 100 X 50 / DE 110 X 60 MM, PARA REDE AGUA | un. | 1 | 70.02 | 88.53 | 88.53 | 0.02951%
SINAPI-I | 11493 | 1.7.17 | TE DE REDUCAO, PVC PBA, BBB, JE, DN 75 X 50 / DE 85 X 60 MM, PARA REDE AGUA (NBR | un. | 1 | 34.13 | 43.15 | 43.15 | 0.01438%
SINAPI-I | 11321 | 1.7.18 | REDUCAO PVC PBA, JE, PB, DN 100 X 50 / DE 110 X 60 MM, PARA REDE DE AGUA | un. | 2 | 22.38 | 28.3 | 56.6 | 0.01887%
SINAPI-I | 11323 | 1.7.19 | REDUCAO PVC PBA, JE, PB, DN 100 X 75 / DE 110 X 85 MM, PARA REDE DE AGUA | un. | 1 | 25.74 | 32.55 | 32.55 | 0.01085%
SINAPI-I | 20327 | 1.7.20 | REDUCAO PVC PBA, JE, PB, DN 75 X 50 / DE 85 X 60 MM, PARA REDE DE AGUA | un. | 1 | 14.61 | 18.47 | 18.47 | 0.006157%
SINAPI-I | 1206 | 1.7.21 | CAP, PVC PBA, JE, DN 50 / DE 60 MM, PARA REDE DE AGUA (NBR 10351) | un. | 6 | 6.21 | 7.85 | 47.1 | 0.0157%
SINAPI-I | 328 | 1.7.22 | ANEL BORRACHA, PARA TUBO/CONEXAO PVC PBA, DN 100 MM, PARA REDE AGUA | un. | 85 | 7.58 | 9.58 | 814.3 | 0.2714%
SINAPI-I | 329 | 1.7.23 | ANEL BORRACHA, PARA TUBO/CONEXAO PVC PBA, DN 75 MM, PARA REDE AGUA | un. | 22 | 9.6 | 12.14 | 267.08 | 0.08903%
SINAPI-I | 325 | 1.7.24 | ANEL BORRACHA, PARA TUBO/CONEXAO PVC PBA, DN 50 MM, PARA REDE AGUA | un. | 166 | 2.94 | 3.72 | 617.52 | 0.2058%
LIGAÇÕES DOMICILIARES
SINAPI | 83878 | 1.7.25 | LIGACAO DA REDE 50MM AO RAMAL PREDIAL 1/2" | un. | 36 | 37.45 | 47.35 | 1704.6 | 0.5682%
SINAPI | 83879 | 1.7.26 | LIGACAO DA REDE 75MM AO RAMAL PREDIAL 1/2" | un. | 5 | 44.53 | 56.3 | 281.5 | 0.09383%
COMPOSIÇÃO 14 |  | 1.7.27 | LIGACAO DA REDE 100MM AO RAMAL PREDIAL 1/2" | un. | 15 | 42.89 | 54.23 | 813.45 | 0.2712%
SINAPI | 74253/001 | 1.7.28 | RAMAL PREDIAL EM TUBO PEAD 20 MM - FORNECIMENTO, INSTALAÇÃO, ESCAVAÇÃO E REATERRO. | m | 224 | 23.08 | 29.18 | 6536.32 | 2.179%
SINAPI | 73827/001 | 1.7.29 | KIT CAVALETE PVC COM REGISTRO 1/2" - FORNECIMENTO E INSTALAÇÃO | un. | 56 | 71.54 | 90.45 | 5065.2 | 1.688%
SINAPI | 95673 | 1.7.30 | HIDRÔMETRO DN 20 (½), 1,5 M³/H FORNECIMENTO E INSTALAÇÃO. AF_11/2016 | un. | 56 | 102.48 | 129.57 | 7255.92 | 2.419%
SINAPI | 95676 | 1.7.31 | CAIXA EM CONCRETO PRÉ-MOLDADO PARA ABRIGO DE HIDRÔMETRO COM DN 20 (½) FORNECIMENTO E INSTALAÇÃO. AF_11/2016 | un. | 56 | 72.64 | 91.84 | 5143.04 | 1.714%
|  |  | CUSTO TOTAL DOS SERVIÇOS |  |  |  |  | 300000 | 100%
DESONERADO
NÃO DESONERADO

## CFF
CRONOGRAMA FÍSICO / FINANCEIRO
CONCEDENTE |  | FUNDAÇÃO NACIONAL DE SAÚDE - FUNASA | [5 empty] | MUNICÍPIO/UF |  |  | OURÉM / PARÁ
PROPONENTE |  | PREFEITURA MUNICIPAL DE OURÉM | [5 empty] | BASE DE DADOS |  |  | SINAPI 10/2019
OBJETO |  | IMPLANTAÇÃO DE MICROSSISTEMA DE ABASTECIMENTO DE ÁGUA NA VILA TUMTUM NO MUNICÍPIO DE OURÉM - PA.
ENDEREÇO DA OBRA |  | ZONA RURAL DO MUNICÍPIO DE OURÉM
RESPONSÁVEL TÉCNICO |  | CAMILA LEÃO SAMPAIO | [5 empty] | REGISTRO PROFISSIONAL |  |  | CREA/PA: 891086 PA | 26.44%
#VALUE!
ITEM |  | 1º mês |  | 2º mês |  | 3º mês |  | 4º mês |  | 5º mês |  | VALOR | %
|  | 15 dias | 15 dias | 15 dias | 15 dias | 15 dias | 15 dias | 15 dias | 15 dias | 15 dias | 15 dias
1.1 | ADMISTRAÇÃO LOCAL | 20% |  | 20% |  | 20% |  | 20% |  | 20% |  | 28852.08 | 9.617%
|  | 5770.416 |  | 5770.416 |  | 5770.416 |  | 5770.416 |  | 5770.416 |  |  |  | 28852.08
1.2 | SERVIÇOS PRELIMINARES | 100% | [9 empty] | 13189.32 | 4.396%
|  | 13189.32 | [11 empty] | 13189.32
1.3 | URBANIZAÇÃO | 40% |  | 30% | [5 empty] | 30% |  | 25738.59 | 8.58%
|  | 10295.436 |  | 7721.577 | [5 empty] | 7721.577 |  |  |  | 25738.59
1.4 | POÇO ARTESIANO E EQUIPAMENTOS | 70% |  | 30% | [7 empty] | 37242.35 | 12.41%
|  | 26069.645 |  | 11172.705 | [9 empty] | 37242.35
1.5 | RESERVATÓRIO E CASA DO CLORADOR |  |  | 40% |  | 40% |  | 20% |  |  |  | 66811.33 | 22.27%
|  |  |  | 26724.532 |  | 26724.532 |  | 13362.266 | [5 empty] | 66811.33
1.6 | ELÉTRICO GERAL - URBANIZAÇÃO E EDIFICAÇÕES |  |  | 45% |  | 45% |  |  |  | 10% |  | 13345.94 | 4.449%
|  |  |  | 6005.673 |  | 6005.673 |  |  |  | 1334.594 |  |  |  | 13345.94
1.7 | REDE DE DISTRIBUIÇÃO |  |  | 25% |  | 25% |  | 25% |  | 25% |  | 114820.39 | 38.27%
|  |  |  | 28705.0975 |  | 28705.0975 |  | 28705.0975 |  | 28705.0975 |  |  |  | 114820.39
SUB-TOTAIS (R$) |  | 55324.817 |  | 86100.0005 |  | 67205.7185 |  | 47837.7795 |  | 43531.6845 |  | 300000 | 100%
PERCENTUAL PARCIAL (%) |  | 18.44% |  | 28.7% |  | 22.4% |  | 15.95% |  | 14.51%
TOTAL ACUMULADO (R$) |  | 55324.817 |  | 141424.8175 |  | 208630.536 |  | 256468.3155 |  | 300000
TOTAL PARCIAL (%) |  | 18.44% |  | 47.14% |  | 69.54% |  | 85.49% |  | 100%

## BDI
COMPOSIÇÃO ANALÍTICA DA TAXA DE BENEFÍCIO E DESPESAS INDIRETAS (BDI)
CONCEDENTE | FUNDAÇÃO NACIONAL DE SAÚDE - FUNASA |  |  |  | MUNICÍPIO / UF | OURÉM / PARÁ
PROPONENTE | PREFEITURA MUNICIPAL DE OURÉM |  |  |  | BASE DE DADOS | SINAPI 10/2019
OBJETO | IMPLANTAÇÃO DE MICROSSISTEMA DE ABASTECIMENTO DE ÁGUA NA VILA TUMTUM NO MUNICÍPIO DE OURÉM - PA.
ENDEREÇO DA OBRA | ZONA RURAL DO MUNICÍPIO DE OURÉM
RESPONSÁVEL TÉCNICO | CAMILA LEÃO SAMPAIO |  |  |  | REGISTRO PROFISSIONAL | CREA/PA: 891086 PA | BDI | 26.44%
| Item | Parcela do BDI
| 1 | AC = Taxa de Administração Central |  |  |  | 4.71%
| 2 | S e G = Taxas de Seguro e Garantia |  |  |  | 0.75%
| 3 | R = Taxa de Risco |  |  |  | 1.74%
| 4 | DF = Taxa de Despesas Financeiras |  |  |  | 0.94%
| 5 | L = Taxa de Lucro / Remuneração |  |  |  | 6.74%
| 6 | I = Taxa de incidência de Impostos (PIS, COFINS e ISS) |  |  |  | 8.65%
| Item | Impostos
| 6.1 | ISS |  |  |  | 5%
| 6.2 | PIS |  |  |  | 0.65%
| 6.3 | COFINS |  |  |  | 3%
| 6.4 | CPRB |  |  |  | 0%
|  |  |  | Total Impostos = |  | 8.65%
Fórmula para o cálculo de BDI
26.44%
NOTAS:
1) Alíquota de ISS é determinada pelo “Anexo I - Tabela com Lista de Serviços para fins de apuração e cobrança do ISSQN e suas respectivas alíquotas” da Lei Complementar Municipal Nº 006/2017, de 03 de outubro de 2017.
2) Alíquota máxima de PIS é de até 1,65% conforme Lei nº10.637/02 em consonância com o Regime de Tributação da Empresa
3) Alíquota máxima de COFINS é de 3% conforme inciso XX do art. 10 da Lei nº10.833/03.
4) Para a composição do BDI, utilizou-se percentuais em consonância com as faixas referenciais indicadas no Acórdão 2622/2015 do Tribunal de Contas da União (TCU).

## ENC. SOCIAIS
ENCARGOS SOCIAIS SOBRE A MÃO DE OBRA
CONCEDENTE |  | FUNDAÇÃO NACIONAL DE SAÚDE - FUNASA | MUNICÍPIO / UF |  | OURÉM / PARÁ
PROPONENTE |  | PREFEITURA MUNICIPAL DE OURÉM | BASE DE DADOS |  | SINAPI 10/2019
OBJETO |  | IMPLANTAÇÃO DE MICROSSISTEMA DE ABASTECIMENTO DE ÁGUA NA VILA TUMTUM NO MUNICÍPIO DE OURÉM - PA.
ENDEREÇO DA OBRA |  | ZONA RURAL DO MUNICÍPIO DE OURÉM
RESPONSÁVEL TÉCNICO |  | CAMILA LEÃO SAMPAIO | REGISTRO PROFISSIONAL |  | CREA/PA: 891086 PA |  | BDI | 26.44%
| CÓDIGO | DESCRIÇÃO | COM DESONERAÇÃO |  | SEM DESONERAÇÃO
|  |  | HORISTA (%) | MENSALISTA (%) | HORISTA (%) | MENSALISTA (%)
GRUPO A
| A1 | INSS | 0% | 0% | 20% | 20%
| A2 | SESI | 1.5% | 1.5% | 1.5% | 1.5%
| A3 | SENAI | 1% | 1% | 1% | 1%
| A4 | INCRA | 0.2% | 0.2% | 0.2% | 0.2%
| A5 | SEBRAE | 0.6% | 0.6% | 0.6% | 0.6%
| A6 | Salário Educação | 2.5% | 2.5% | 2.5% | 2.5%
| A7 | Seguro Contra Acidentes de Trabalho | 3% | 3% | 3% | 3%
| A8 | FGTS | 8% | 8% | 8% | 8%
| A9 | SECONCI | 0% | 0% | 0% | 0%
| A | Total | 16.8% | 16.8% | 36.8% | 36.8%
GRUPO B
| B1 | Repouso Semanal Remunerado | 18.12% | Não incide | 18.12% | Não incide
| B2 | Feriados | 4.16% | Não incide | 4.16% | Não incide
| B3 | Auxílio - Enfermidade | 0.94% | 0.71% | 0.94% | 0.71%
| B4 | 13º Salário | 11.03% | 8.33% | 11.03% | 8.33%
| B5 | Licença Paternidade | 0.07% | 0.06% | 0.07% | 0.06%
| B6 | Faltas Justificadas | 0.74% | 0.56% | 0.74% | 0.56%
| B7 | Dias de Chuvas | 2.69% | Não incide | 2.69% | Não incide
| B8 | Auxílio Acidente de Trabalho | 0.11% | 0.09% | 0.11% | 0.09%
| B9 | Férias Gozadas | 9.9% | 7.48% | 9.9% | 7.48%
| B10 | Salário Maternidade | 0.03% | 0.02% | 0.03% | 0.02%
| B | Total | 47.79% | 17.25% | 47.79% | 17.25%
GRUPO C
| C1 | Aviso Prévio Indenizado | 6.27% | 4.74% | 6.27% | 4.74%
| C2 | Aviso Prévio Trabalhado | 0.15% | 0.11% | 0.15% | 0.11%
| C3 | Férias Indenizadas | 4.23% | 3.19% | 4.23% | 3.19%
| C4 | Depósito Rescisão Sem Justa Causa | 5.09% | 3.84% | 5.09% | 3.84%
| C5 | Indenização Adicional | 0.53% | 0.4% | 0.53% | 0.4%
| C | Total | 16.27% | 12.28% | 16.27% | 12.28%
GRUPO D
| D1 | Reincidência de Grupo A sobre Grupo B | 8.03% | 2.9% | 17.59% | 6.35%
| D2 | Reincidência de Grupo A sobre Aviso Prévio Trabalhado e Reincidência do FGTS sobre Aviso Prévio Indenizado | 0.53% | 0.4% | 0.56% | 0.42%
| D | Total | 8.56% | 3.3% | 18.15% | 6.77%
| TOTAL (A+B+C+D) |  | 89.42% | 49.63% | 119% | 73.1%

## MEM CÁLC
MEMÓRIA DE CÁLCULO 1
CONCEDENTE |  | FUNDAÇÃO NACIONAL DE SAÚDE - FUNASA | [5 empty] | PROCESSO |  | 0
PROPONENTE |  | PREFEITURA MUNICIPAL DE OURÉM | [5 empty] | MUNICÍPIO/UF |  | OURÉM / PARÁ
OBJETO |  | IMPLANTAÇÃO DE MICROSSISTEMA DE ABASTECIMENTO DE ÁGUA NA VILA TUMTUM NO MUNICÍPIO DE OURÉM - PA.
ENDEREÇO DA OBRA |  | ZONA RURAL DO MUNICÍPIO DE OURÉM | [5 empty] | BASE DE DADOS |  | SINAPI 10/2019
RESPONSÁVEL TÉCNICO |  | CAMILA LEÃO SAMPAIO | [5 empty] | REGISTRO PROFISSIONAL |  | CREA/PA: 891086 PA |  | BDI | 26.44%
1 | S.A.A. VILA TUM TUM
1.1 | ADMISTRAÇÃO LOCAL
1.1 | ENGENHEIRO SANITARISTA E ENCARREGADO GERAL COM ENCARGOS COMPLEMENTARES
| TOTAL= | 1 | unid
1.2 | SERVIÇOS PRELIMINARES
1.2.1 | CAPINA E LIMPEZA MANUAL DE TERRENO
|  | Largura (m) |  | Comprimento (m)
| L= | 10 | x | 10 | = | 100 | m²
| TOTAL= | 100 | m²
1.2.2 | PLACA DE OBRA EM CHAPA DE ACO GALVANIZADO
|  | Comprimento (m) |  | altura (m)
| A= | 3 | x | 2 | = | 6
| TOTAL= | 6 | m²
2
3
1.2.3 | EXECUÇÃO DE ALMOXARIFADO EM CANTEIRO DE OBRA EM CHAPA DE MADEIRA COMPENSADA, INCLUSO PRATELEIRAS. AF_02/2016
|  | largura (m) |  | comprimento (m)
| A= | 3 | x | 4 | = | 12
| TOTAL= | 12 | m²
1.3 | URBANIZAÇÃO
1.3.1 | MURETA COM ARAME OVALADO
1.3.1.1 | LOCACAO CONVENCIONAL DE OBRA, UTILIZANDO GABARITO DE TÁBUAS CORRIDAS PONTALETADAS A CADA 2,00M - 2 UTILIZAÇÕES. AF_10/2018
|  | Largura (m) |  | Largura (m) |  | Comprimento (mureta + calçada externa) |  |  | Comprimento (mureta + calçada externa)
| L= | 10 | + | 10 | + | 10 |  | + | 10 |  | = | 40 | m
| TOTAL= | 40 | m
BLOCOS
1.3.1.2 | ESCAVAÇÃO MANUAL PARA BLOCO DE COROAMENTO OU SAPATA, COM PREVISÃO DE FÔRMA. AF_06/2017
Obs.: para a escavação dos blocos, foram acrescentados à largura e comprimento 0,20m, sendo 0,10m para cada lado.
|  | Largura (m) |  | Comprimento (m) |  | Altura= bloco+lastro (m) |  | Quant.
| L= | 0.7 | x | 0.7 | x | 0.55 | x | 15 | = | 4.04 | m³
| TOTAL= | 4.04 | m³
1.3.1.3 | PREPARO DE FUNDO DE VALA COM LARGURA MENOR QUE 1,5 M, EM LOCAL COM NÍVEL BAIXO DE INTERFERÊNCIA. AF_06/2016
Obs.: para a escavação dos blocos, foram acrescentados à largura e comprimento 0,20m, sendo 0,10m para cada lado.
|  | Largura (m) |  | Comprimento (m) |  | Quant.
| L= | 0.7 | x | 0.7 | x | 15 | = | 7.35 | m²
| TOTAL= | 7.35 | m²
1.3.1.4 | FABRICAÇÃO, MONTAGEM E DESMONTAGEM DE FÔRMA PARA SAPATA, EM MADEIRA SERRADA, E=25 MM, 4 UTILIZAÇÕES. AF_06/2017
Perímetro do bloco (m)
| L= | 0.5 | + | 0.5 | + | 0.5 | + | 0.5 | = | 2 | m
|  | Perímetro do bloco (m) |  | altura (m) |  | quant.
| L= | 2 | x | 0.5 | x | 15 |  | = | 15 | m²
| TOTAL= | 3.75 | m²
1.3.1.5 | ARMAÇÃO DE BLOCO, VIGA BALDRAME OU SAPATA UTILIZANDO AÇO CA-50 DE 8 MM - MONTAGEM. AF_06/2017
|  | Quant. |  | comp. Unitário (m) |  | massa nominal (kg/m)
| L= | 192 | x | 0.61 | x | 0.395 | = | 46.26 | kg
| TOTAL= | 46.26 | kg
1.3.1.6 | ARMAÇÃO DE BLOCO, VIGA BALDRAME OU SAPATA UTILIZANDO AÇO CA-50 DE 6,3 MM - MONTAGEM. AF_06/2017
|  | Quant. |  | comp. Unitário (m) |  | massa nominal (kg/m)
| L= | 192 | x | 1.8 | x | 0.245 | = | 84.67
| TOTAL= | 84.67 | kg
1.3.1.7 | CONCRETO FCK = 15MPA, TRAÇO 1:3,4:3,5 (CIMENTO/ AREIA MÉDIA/ BRITA 1) - PREPARO MECÂNICO COM BETONEIRA 600 L. AF_07/2016
|  | Largura (m) |  | Comprimento (m) |  | Altura (m) |  | Quant.
| L= | 0.5 | x | 0.5 | x | 0.5 | x | 15 | = | 1.88 | m³
| TOTAL= | 1.88 | m³
1.3.1.8 | LANCAMENTO/APLICACAO MANUAL DE CONCRETO EM FUNDACOES
|  | Largura (m) |  | Comprimento (m) |  | Altura (m) |  | Quant.
| L= | 0.5 | x | 0.5 | x | 0.5 | x | 15 | = | 1.88 | m³
| TOTAL= | 1.88 | m³
1.3.1.9 | IMPERMEABILIZACAO DE ESTRUTURAS ENTERRADAS, COM TINTA ASFALTICA, DUAS DEMAOS.
Perímetro do bloco (m)
| L= | 0.5 | + | 0.5 | + | 0.5 | + | 0.5 | = | 2 | m
|  | Perímetro do bloco (m) |  | altura (m) |  | quant.
| L= | 2 | x | 0.5 | x | 15 |  | = | 15 | m² | Faces laterais
|  | Largura (m) |  | comprimento (m) |  | quant.
| L= | 0.5 | x | 0.5 | x | 15 |  | = | 3.75 | m² | Face superior
Área total de impermeabilização
|  | Faces laterais |  | Face superior
| L= | 15 | + | 3.75 | = | 18.75
| TOTAL= | 18.75 | m²
1.3.1.10 | REATERRO MANUAL APILOADO COM SOQUETE. AF_10/2017
Volume escavado
|  | Largura (m) |  | Comprimento (m) |  | Altura= bloco+lastro (m) |  | Quant.
| L= | 0.7 | x | 0.7 | x | 0.55 | x | 24 | = | 6.47 | m³
Volume concretado
|  | Largura (m) |  | Comprimento (m) |  | Altura (m) |  | Quant.
| L= | 0.7 | x | 0.7 | x | 0.05 | x | 24 | = | 0.59 | m³ | Lastro
|  | 0.5 | x | 0.5 | x | 0.5 | x | 24 | = | 3 | m³ | Bloco
[8 empty] | Total concretado | = | 3.59 | m³
Volume de reaterro
|  | Volume escavado |  | Volume concretado
| L= | 6.47 | - | 3.59 | = | 2.88 | m³
| TOTAL= | 2.88 | m³
ALICERCE CORRIDO
1.3.1.11 | ESCAVAÇÃO MANUAL DE VALA PARA VIGA BALDRAME, COM PREVISÃO DE FÔRMA. AF_06/2017
Obs.: para a escavação do alicerce corrido, foram acrescentados à largura 0,20m, sendo 0,10m para cada lado.
|  | Largura (m) |  | Comprimento (m) |  | Altura= bloco+lastro (m) |  | Quant.
| L= | 0.45 | x | 10 | x | 0.45 | x | 2 | = | 4.05 | m³ | frente e fundos
|  | 0.45 | x | 10 | x | 0.45 | x | 2 | = | 4.05 | m³ | laterais
[8 empty] | Volume total escavado | = | 8.1 | m³
| TOTAL= | 8.1 | m³
1.3.1.12 | PREPARO DE FUNDO DE VALA COM LARGURA MENOR QUE 1,5 M, EM LOCAL COM NÍVEL BAIXO DE INTERFERÊNCIA. AF_06/2016
Obs.: para a escavação do alicerce corrido, foram acrescentados à largura 0,20m, sendo 0,10m para cada lado.
|  | Largura (m) |  | Comprimento (m) |  | Quant.
| L= | 0.45 | x | 10 | x | 2 | = | 9 | m² | frente e fundos
|  | 0.45 | x | 10 | x | 2 | = | 9 | m² | laterais
[6 empty] | Área total | = | 18 | m²
| TOTAL= | 18 | m²
1.3.1.13 | LASTRO DE CONCRETO MAGRO, APLICADO EM PISOS OU RADIERS, ESPESSURA DE 5 CM. AF_07/2016
Obs.: o lastro preencherá toda a área escavada logo para o cálculo da área foram acrescentados à largura e comprimento 0,20m, sendo 0,10m para cada lado.
|  | Largura (m) |  | Comprimento (m) |  | Quant.
| L= | 0.45 | x | 10 | x | 2 | = | 9 | m² | frente e fundos
|  | 0.45 | x | 10 | x | 2 | = | 9 | m² | laterais
[6 empty] | Área total | = | 18 | m²
| TOTAL= | 18 | m²
1.3.1.14 | FABRICAÇÃO, MONTAGEM E DESMONTAGEM DE FÔRMA PARA VIGA BALDRAME, EM MADEIRA SERRADA, E=25 MM, 4 UTILIZAÇÕES. AF_06/2017
|  | Altura (m) |  | Comprimento (m) |  | Quant. De faces |  | Quant.
| L= | 0.4 | x | 10 | x | 2 | x | 2 | = | 16 | m² | frente e fundos
|  | 0.4 | x | 10 | x | 2 | x | 2 | = | 16 | m² | laterais
[8 empty] | Área total | = | 32 | m²
| TOTAL= | 8 | m³
1.3.1.15 | CONCRETO CICLOPICO FCK=10MPA 30% PEDRA DE MAO INCLUSIVE LANCAMENTO
|  | Largura (m) |  | Altura do alicerce (m) |  | Comprimento (m) |  | Quant.
| L= | 0.25 | x | 0.4 | x | 10 | x | 2 | = | 2 | m³ | frente e fundos
|  | 0.25 | x | 0.4 | x | 10 | x | 2 | = | 2 | m³ | laterais
[8 empty] | Volume total concretado | = | 4 | m³
| TOTAL= | 4 | m³
1.3.1.16 | IMPERMEABILIZACAO DE ESTRUTURAS ENTERRADAS, COM TINTA ASFALTICA, DUAS DEMAOS.
Impermeabilização nas faces laterais dos alicerces:
|  | Altura (m) |  | Comprimento (m) |  | Quant. De faces |  | Quant.
| L= | 0.4 | x | 10 | x | 2 | x | 2 | = | 16 | m² | alicerce:frente e fundos
|  | 0.4 | x | 10 | x | 2 | x | 2 | = | 16 | m² | alicerce: laterais
[8 empty] | Área total | = | 32 | m²
Impermeabilização na face superior dos alicerces:
|  | Largura (m) |  | Comprimento (m) |  | Quant.
| L= | 0.25 | x | 10 | x | 2 | = | 5 | m² | alicerce:frente e fundos
|  | 0.25 | x | 10 | x | 2 | = | 5 | m² | alicerce: laterais
[6 empty] | Área total | = | 10 | m²
Área total de impermeabilização:
|  | Faces laterais |  | Face Superior
| L= | 32 | + | 10 | = | 42 | m²
| TOTAL= | 42 | m²
1.3.1.17 | REATERRO MANUAL APILOADO COM SOQUETE. AF_10/2017
Volume escavado
|  | Largura (m) |  | Comprimento (m) |  | Altura= bloco+lastro (m) |  | Quant.
| L= | 0.45 | x | 10 | x | 0.45 | x | 2 | = | 4.05 | m³ | frente e fundos
|  | 0.45 | x | 10 | x | 0.45 | x | 2 | = | 4.05 | m³ | laterais
[8 empty] | Volume total escavado | = | 8.1 | m³
Volume concretado
|  | Largura (m) |  | Altura do alicerce (m) |  | Comprimento (m) |  | Quant.
| L= | 0.25 | x | 0.4 | x | 10 | x | 2 | = | 2 | m³ | alicerce: frente e fundos
|  | 0.25 | x | 0.4 | x | 10 | x | 2 | = | 2 | m³ | alicerce: laterais
|  | 0.45 | x | 0.05 | x | 10 | x | 2 | = | 0.45 | m³ | lastro do alicerce:frente e fundos
|  | 0.45 | x | 0.05 | x | 10 | x | 2 | = | 0.45 | m³ | lastro do alicerce:laterais
[8 empty] | Volume total de concreto (alicerce + lastro) | = | 4.9 | m³
Volume de reaterro
|  | Volume escavado |  | Volume concretado
| L= | 8.1 | - | 4.9 | = | 3.2 | m³
| TOTAL= | 3.2 | m³
FECHAMENTO
1.3.1.18 | ALVENARIA DE VEDAÇÃO DE BLOCOS CERÂMICOS FURADOS NA HORIZONTAL DE 9X19X19CM (ESPESSURA 9CM) DE PAREDES COM ÁREA LÍQUIDA MENOR QUE 6M² SEM VÃOS E ARGAMASSA DE ASSENTAMENTO COM PREPARO EM BETONEIRA. AF_06/2014
Perímetro (m)
|  | Largura (m) |  | Largura (m) |  | Comprimento |  | Comprimento
| L= | 10 | + | 10 | + | 10 | + | 10 | = | 40 | m
Área de alvenaria
|  | Perímetro (m) |  | altura (m)
| L= | 40 | x | 0.8 | = | 32 | m²
| TOTAL= | 32 | m²
1.3.1.19 | CHAPISCO APLICADO EM ALVENARIAS E ESTRUTURAS DE CONCRETO INTERNAS, COM COLHER DE PEDREIRO. ARGAMASSA TRAÇO 1:3 COM PREPARO MANUAL. AF_06/2014
Área de chapisco da alvenaria
Perímetro (m)
|  | Largura (m) |  | Largura (m) |  | Comprimento |  | Comprimento
| L= | 10 | + | 10 | + | 10 | + | 10 | = | 40 | m
|  | Perímetro (m) |  | altura (m) |  | faces
| A= | 40 | x | 0.8 | x | 2 | = | 64 | m² | Faces laterais
|  | Perímetro (m) |  | espessura (m)
|  | 40 | x | 0.15 | x | 1 | = | 6 | m² | Face superior
[6 empty] | área total de chapisco de alvenaria | = | 70 | m²
| TOTAL= | 70 | m²
#REF! | #REF!
Perímetro (m)
|  | Largura (m) |  | Largura (m) |  | Comprimento |  | Comprimento
| L= | 10 | + | 10 | + | 10 | + | 10 | = | 40 | m
Área de massa única da alvenaria
|  | Perímetro (m) |  | altura (m) |  | faces
| L= | 40 | x | 0.8 | x | 2 | = | 64 | m² | Faces laterais
|  | Perímetro (m) |  | espessura (m)
|  | 40 | x | 0.15 | x | 1 | = | 6 | m² | Face superior
[6 empty] | área total de chapisco de alvenaria | = | 70 | m²
| TOTAL= | 70 | m²
1.3.1.20 | APLICAÇÃO MANUAL DE PINTURA COM TINTA TEXTURIZADA ACRÍLICA EM PAREDES EXTERNAS DE CASAS, DUAS CORES. AF_06/2014
Perímetro (m)
|  | Largura (m) |  | Largura (m) |  | Comprimento |  | Comprimento
| L= | 10 | + | 10 | + | 10 | + | 10 | = | 40 | m
Área de pintura da alvenaria
|  | Perímetro (m) |  | altura (m) |  | faces
| L= | 40 | x | 0.8 | x | 2 | = | 64 | m² | Faces laterais
|  | Perímetro (m) |  | espessura (m)
|  | 40 | x | 0.15 | x | 1 | = | 6 | m² | Face superior
[6 empty] | área total de chapisco de alvenaria | = | 70 | m²
Área de pintura dos mourões de concreto
Perímetro dos mourões (m)
| L= | 0.15 | + | 0.15 | + | 0.15 | + | 0.15 | = | 0.6 | m
|  | Perímetro dos mourões (m) |  | altura (m) |  | quant.
| A= | 0.6 | x | 1.8 | x | 15 | = | 16.2 | m² | faces
|  | largura (m) |  | comprimento (m) |  | quant.
|  | 0.15 | x | 0.15 | x | 15 | = | 0.34 | m² | área superior
[6 empty] | área total de chapisco dos mourões | = | 16.54 | m²
ÁREA TOTAL DE PINTURA
|  | Área de pintura da alvenaria |  |  |  | Área de pintura dos mourões de concreto
| A= | 70 |  | + | 16.54 |  |  | = | 86.54 | m²
| TOTAL= | 86.54 | m²
1.3.1.21 | CERCA COM MOUROES DE CONCRETO, RETO, 15X15CM, ESPACAMENTO DE 3M, CRAVA DOS 0,5M, ESCORAS DE 10X10CM NOS CANTOS, COM 9 FIOS DE ARAME DE ACO OVALADO 15X17
|  | Largura (m) |  | Largura (m) |  | Comprimento |  | Comprimento
| L= | 10 | + | 10 | + | 10 | + | 10 | = | 40 | m
| TOTAL= | 40 | m
ESQUADRIAS
1.3.1.22 | PORTAO DE FERRO COM VARA 1/2", COM REQUADRO
|  | Largura (m) |  | altura (m)
| L= | 1 | x | 1.8 | = | 1.8 | m² | P1
|  | 3 | x | 1.8 | = | 5.4 | m² | P2
|  |  |  | Área total | = | 7.2 | m²
| TOTAL= | 7.2 | m²
1.3.1.23 | PINTURA ESMALTE BRILHANTE (2 DEMAOS) SOBRE SUPERFICIE METALICA, INCLUSIVE PROTECAO COM ZARCAO (1 DEMAO)
|  | Largura (m) |  | altura (m)
| L= | 1 | x | 1.8 | = | 1.8 | m² | P1
|  | 3 | x | 1.8 | = | 5.4 | m² | P2
|  |  |  | Área total | = | 7.2 | m²
| TOTAL= | 7.2 | m²
1.3.2 | PAVIMENTAÇÃO
1.3.2.1 | LOCACAO CONVENCIONAL DE OBRA, UTILIZANDO GABARITO DE TÁBUAS CORRIDAS PONTALETADAS A CADA 2,00M - 2 UTILIZAÇÕES. AF_10/2018
obs.: para a locação da calçada utilizou-se o perímetro da mesma
obs. 2: não foram considerados os comprimentos de calçada que estão encostadas na mureta pois a locação da mureta está contabilizada no item 1.2.1.1 desta memória de cálculo
Perímetro da calçada (m)
| L= | 3.17 | + | 3.5 | + | 3.45 | + | 1.79 | + | 2.05 | + | 9.65
|  | 5 | + | 9.16 | + | 1.8
| L= | 39.57 | m
| TOTAL= | 39.57 | m
1.3.2.2 | EXECUÇÃO DE PASSEIO (CALÇADA) OU PISO DE CONCRETO COM CONCRETO MOLDADO IN LOCO, FEITO EM OBRA, ACABAMENTO CONVENCIONAL, NÃO ARMADO. AF_07/2016
|  | área conforme projeto (m²) |  | espessura (m)
| V= | 11.3 | x | 0.06 | = | 0.68 | m³ | calçada interna
|  | Largura (m) |  | Comprimento (m) |  | espessura (m)
| V= | 1 | x | 10 | x | 0.06 | = | 0.6 | m³ | calçada externa
Volume total de calçada:
|  | calçada interna |  | calçada externa
| V= | 0.68 | + | 0.6 | = | 1.28 | m³
| TOTAL= | 1.28 | m³
1.3.2.3 | PLANTIO DE GRAMA EM PLACAS. AF_05/2018
área conforme projeto (m²)
| L= |  | 70.24 |  | = | 70.24 | m²
| TOTAL= | 70.24 | m²
1.4 | POÇO ARTESIANO E EQUIPAMENTOS
1.4.1 | POÇO
PERFURAÇÃO
1.4.1.1 | PERFURACAO DE POCO COM PERFURATRIZ A PERCUSSAO - diâmetro de 12 1/2"
| Profundidade= | 50 | m
1.4.1.2 | ALARGAMENTO DE POCO COM PERFURATRIZ A PERCUSSAO - diâmetro de 17"
| Profundidade= | 50 | m
FORNECIMENTO E INSTALAÇÃO DE TUBULAÇÃO DO POÇO
1.4.1.3 | TUBO PVC DE REVESTIMENTO GEOMECANICO NERVURADO REFORCADO, DN = 150 MM, COMPRIMENTO = 2 M
| comprimento= | 43 | m
1.4.1.4 | ALARGAMENTO DE POCO COM PERFURATRIZ A PERCUSSAO - diâmetro de 17"
| comprimento= | 12 | m
EXECUÇÃO DE ENSAIO DE VAZÃO E LIMPEZA
1.4.1.5 | TESTE DE VAZÃO
| quantidade= | 1 | un.
1.4.1.6 | LIMPEZA E DESINFECÇÃO DO POÇO
| profundidade= | 50 | m
CIMENTAÇÃO ANELAR
1.4.1.7 | CIMENTAÇÃO ANELAR - POÇO COM TUBO DE 8"
| Comprimento= | 0.5 | m
EXECUÇÃO DE LAJE DE PROTEÇÃO SANITÁRIA
1.4.1.8 | EXECUÇÃO DE LAJE DE PROTEÇÃO SANITÁRIA, DIMENSÕES 1,00x1,00 M, E= 15CM
| quant.= | 1 | un.
ANÁLISE FÍSICO-QUÍMICA E BACTERIOLÓGICA
1.4.1.9 | ANÁLISE BACTERIOLÓGICA DA ÁGUA
| quant.= | 1 | un.
1.4.1.10 | ANÁLISE FÍSICO-QUÍMICA DA ÁGUA
| quant.= | 1 | un.
1.4.1.11 | BOMBA SUBMERSA LEÃO 4R4ia-22 360 3 CV TRIFÁSICA 380V, OU SIMILAR
| quant.= | 1 | un.
1.4.1.12 | INSTALACAO DE CONJ.MOTO BOMBA SUBMERSIVEL ATE 10 CV
| quant.= | 1 | un.
FORNECIMENTO E INSTALAÇÃO DE TUBULAÇÃO E CONEXÕES PARA O BARRILETE DO POÇO
1.4.1.13 | TUBO F°F° P/FL PN-10/16 L = 2.000
| quant. De peças= | 1 | un.
1.4.1.14 | TUBO F°F° P/FL PN-10/16 L = 0.150
| quant. De peças= | 3 | un.
1.4.1.15 | TUBO PVC PBA JEI, CLASSE 12, DN 75 MM, PARA REDE DE AGUA (NBR 5647)
| comprimento= | 12 | m
1.4.1.16 | FORNECIMENTO E INSTALAÇÃO DE CONEXÕES PARA A INSTALAÇÃO DO POÇO
| comprimento= | 1 | un.
1.4.1.17 | Fornecimento e Instalação de ventosa tríplice função, pn 25, diam = 80mm
Quantidade total
1
| TOTAL= | 1 | un.
1.4.1.18 | REGISTRO DE GAVETA BRUTO, LATÃO, ROSCÁVEL, 4, INSTALADO EM RESERVAÇÃO DE ÁGUA DE EDIFICAÇÃO QUE POSSUA RESERVATÓRIO DE FIBRA/FIBROCIMENTO FORNECIMENTO E INSTALAÇÃO. AF_06/2016
Quantidade total
1
| TOTAL= | 1 | un.
1.4.1.19 | CAIXA ABRIGO PARA VENTOSA E / OU REGISTROS. DIM: 0,60 X 0,60 X 0,60 EM CONCRETO ARMADO e= 0,06 M, COM LASTRO DE BRITA E TAMPA EM CONCRETO.
| Quantidade total |  |  | obs.: será uma caixa para abrigo da ventosa e outra caixa para abrigo do registro
2
| TOTAL= | 2 | un.
FILTROS
1.4.1.17 | TUBO PVC DE REVESTIMENTO GEOMECANICO NERVURADO REFORCADO, DN = 150 MM, COMPRIMENTO = 2 M (FILTRO)
| comprimento= | 4 | m
1.4.1.18 | LEITO FILTRANTE - FORN.E ENCHIMENTO C/ BRITA NO. 4
Dados: | Altura = | 57 | m
| Raior maior (12") - R = | 0.3 | m
| Raior menor (6") - r = | 0.15 | m
| Área (m²)= | ( | π | x | R² | ) | - | ( | π | x | r² | )
| Área (m²)= | ( | 3.14 | x | 0.09 | ) | - | ( | 3.14 | x | 0.02 | )
| Área (m²)= | 0.22 | m²
| Volume (m³) = | Área (m²) |  | Altura (m)
| Volume (m³) = | 0.22 | x | 57 | = | 12.54
| TOTAL= | 12.54 | m³
1.4.2 | CLORADOR
1.4.2.1 | INSTALACAO DE CLORADOR
| TOTAL= | 1 | un.
1.4.2.2 | BOMBA DOSADORA ANALOGICA DE SOLUÇÕES, VAZÃO DE 0,5 À 15 L/H E PRESSÃO DE 0 À 15 BAR
| TOTAL= | 1 | un.
1.4.2.3 | FORNECIMENTO E INSTALAÇÃO DE TUBULAÇÃO E CONEXÕES PARA A INSTALAÇÃO DO CLORADOR
| TOTAL= | 1 | un.
1.5 | RESERVATÓRIO E CASA DO CLORADOR
1.5.1 | LOCACAO CONVENCIONAL DE OBRA, UTILIZANDO GABARITO DE TÁBUAS CORRIDAS PONTALETADAS A CADA 2,00M - 2 UTILIZAÇÕES. AF_10/2018
|  | Largura (m) |  | Largura (m) |  | Comprimento (m) |  | Comprimento (m)
| L= | 3.2 | + | 3.2 | + | 4 | + | 4 | = | 14.4 | m
| TOTAL= | 14.4 | m
1.5.2 | FUNDAÇÕES DO RESERVATÓRIO
SAPATAS
1.5.2.1 | ESCAVAÇÃO MANUAL PARA BLOCO DE COROAMENTO OU SAPATA, COM PREVISÃO DE FÔRMA. AF_06/2017
Obs.: para a escavação das sapatas, foram acrescentados à largura e comprimento 0,20m, sendo 0,10m para cada lado.
|  | largura (m) |  | comprimento (m) |  | altura sapata + arranque + lastro (m) |  | quant.
| L= | 1.2 | x | 1.2 | x | 1.85 | x | 4 | = | 10.66 | m³
| TOTAL= | 10.66 | m³
1.5.2.2 | PREPARO DE FUNDO DE VALA COM LARGURA MENOR QUE 1,5 M, EM LOCAL COM NÍVEL BAIXO DE INTERFERÊNCIA. AF_06/2016
Obs.: para a escavação das sapatas, foram acrescentados à largura 0,20m, sendo 0,10m para cada lado.
|  | Largura (m) |  | Comprimento (m) |  | Quant.
| L= | 1.2 | x | 1.2 | x | 4 | = | 5.76 | m²
| TOTAL= | 5.76 | m²
1.5.2.3 | LASTRO DE CONCRETO MAGRO, APLICADO EM PISOS OU RADIERS, ESPESSURA DE 5 CM. AF_07/2016
Obs.: o lastro preencherá toda a área escavada logo para o cálculo da área foram acrescentados à largura e comprimento 0,20m, sendo 0,10m para cada lado.
|  | Largura (m) |  | Comprimento (m) |  | Quant.
| L= | 1.2 | x | 1.2 | x | 4 | = | 5.76 | m²
| TOTAL= | 5.76 | m²
1.5.2.4 | FABRICAÇÃO, MONTAGEM E DESMONTAGEM DE FÔRMA PARA SAPATA, EM MADEIRA SERRADA, E=25 MM, 4 UTILIZAÇÕES. AF_06/2017
Sapatas
Perímetro de forma (m)
| L= | 1 | + | 1 | + | 1 | + | 1 | = | 4 | m
|  | Perímetro de forma (m) |  | altura (m) |  | quant.
| A= | 4 | x | 0.3 | x | 4 | = | 4.8 | m²
Arranques
Perímetro de forma (m)
| L= | 0.25 | + | 0.25 | + | 0.25 | + | 0.25 | = | 1 | m
|  | Perímetro de forma (m) |  | altura (m) |  | quant.
| A= | 1 | x | 1.15 | x | 4 | = | 4.6 | m²
Área total de forma:
|  | Sapatas |  | Arranques
| A= | 4.8 | + | 4.6 | = | 9.4 | m²
| TOTAL= | 9.4 | m²
1.5.2.5 | ARMAÇÃO DE BLOCO, VIGA BALDRAME OU SAPATA UTILIZANDO AÇO CA-50 DE 10 MM - MONTAGEM. AF_06/2017
obs.: a armação utilizada nos arranques estão contabilizadas juntamente com a armação dos pilares
|  | comprimento (m) |  | massa nominal (kg/m)
| L= | 51.7 | x | 0.617 | = | 32 | kg | sapatas
| TOTAL= | 32 | kg
1.5.2.6 | ARMAÇÃO DE BLOCO, VIGA BALDRAME E SAPATA UTILIZANDO AÇO CA-60 DE 5 MM - MONTAGEM. AF_06/2017
obs.: a armação utilizada nos arranques estão contabilizadas juntamente com a armação dos pilares
|  | comprimento (m) |  | massa nominal (kg/m)
| L= | 10.6 | x | 0.154 | = | 2 | kg | sapatas
| TOTAL= | 2 | kg
1.5.2.7 | CONCRETO FCK = 25MPA, TRAÇO 1:2,3:2,7 (CIMENTO/ AREIA MÉDIA/ BRITA 1) - PREPARO MECÂNICO COM BETONEIRA 600 L. AF_07/2016
|  | comprimento (m) |  | largura (m) |  | altura (m) |  | quantidade (m)
| V= | 1 | x | 1 | x | 0.3 | x | 4 | = | 1.2 | m³ | sapatas
|  | 0.25 | x | 0.25 | x | 1.5 | x | 4 | = | 0.38 | m³ | arranques
[8 empty] | volume total de concreto | = | 1.58 | m³
| TOTAL= | 1.58 | m³
1.5.2.8 | LANCAMENTO/APLICACAO MANUAL DE CONCRETO EM FUNDACOES
|  | comprimento (m) |  | largura (m) |  | altura (m) |  | quantidade (m)
| V= | 1 | x | 1 | x | 0.3 | x | 4 | = | 1.2 | m³ | sapatas
|  | 0.25 | x | 0.25 | x | 1.5 | x | 4 | = | 0.38 | m³ | arranques
[8 empty] | volume total de concreto | = | 1.58 | m³
| TOTAL= | 1.58 | m³
1.5.2.9 | IMPERMEABILIZACAO DE ESTRUTURAS ENTERRADAS, COM TINTA ASFALTICA, DUAS DEMAOS.
Sapatas
Perímetro de forma (m)
| L= | 1 | + | 1 | + | 1 | + | 1 | = | 4 | m
|  | Perímetro de forma (m) |  | altura (m) |  | quant.
| A= | 4 | x | 0.3 | x | 4 | = | 4.8 | m²
Arranques
Perímetro de forma (m)
| L= | 0.25 | + | 0.25 | + | 0.25 | + | 0.25 | = | 1 | m
|  | Perímetro de forma (m) |  | altura (m) |  | quant.
| A= | 1 | x | 1.15 | x | 4 | = | 4.6 | m²
Área total de forma:
|  | Sapatas |  | Arranques
| A= | 4.8 | + | 4.6 | = | 9.4 | m²
| TOTAL= | 9.4 | m²
1.5.2.10 | REATERRO MANUAL APILOADO COM SOQUETE. AF_10/2017
Volume escavado
|  | Largura (m) |  | Comprimento (m) |  | Altura= bloco+lastro (m) |  | Quant.
| L= | 1.2 | x | 1.2 | x | 1.85 | x | 4 | = | 10.66 | m³
Volume concretado
|  | Largura (m) |  | Comprimento (m) |  | Altura (m) |  | Quant.
| L= | 1.2 | x | 1.2 | x | 0.05 | x | 4 | = | 0.29 | m³ | Lastro
|  | 1 | x | 1 | x | 0.3 | x | 4 | = | 1.2 | m³ | Sapata
|  | 0.25 | x | 0.25 | x | 1.5 | x | 4 | = | 0.38 | m³ | Arranques
[8 empty] | volume total concretado | = | 1.87 | m³
Volume de reaterro
|  | Volume escavado |  | Volume concretado
| L= | 10.66 | - | 0.29 | = | 10.37 | m³
| TOTAL= | 10.37 | m³
VIGAS NÍVEL 00
1.5.2.11 | ESCAVAÇÃO MANUAL PARA BLOCO DE COROAMENTO OU SAPATA, COM PREVISÃO DE FÔRMA. AF_06/2017
Obs.: para a escavação das vigas, foram acrescentados à largura 0,20m, sendo 0,10m para cada lado.
|  | Largura (m) |  | Altura + lastro (m) |  | Comprimento (m) |  | Quant. De vigas
| L= | 0.35 | x | 0.35 | x | 2.7 | x | 2 | = | 0.66 | m³ | V3=V4
|  | 0.35 | x | 0.35 | x | 3.5 | x | 2 | = | 0.86 | m³ | V1=V2
[8 empty] | volume total escavado | = | 1.52 | m³
| TOTAL= | 1.52 | m³
1.5.2.12 | PREPARO DE FUNDO DE VALA COM LARGURA MENOR QUE 1,5 M, EM LOCAL COM NÍVEL BAIXO DE INTERFERÊNCIA. AF_06/2016
Obs.: para a escavação das vigas, foram acrescentados à largura 0,20m, sendo 0,10m para cada lado.
|  | Largura (m) |  | Comprimento (m) |  | Quant. De vigas
| L= | 0.35 | x | 2.7 | x | 2 | = | 1.89 | m² | V3=V4
|  | 0.35 | x | 3.5 | x | 2 | = | 2.45 | m² | V1=V2
[6 empty] | área total preparada | = | 4.34 | m²
| TOTAL= | 4.34 | m²
1.5.2.13 | LASTRO DE CONCRETO MAGRO, APLICADO EM PISOS OU RADIERS, ESPESSURA DE 5 CM. AF_07/2016
Obs.: o lastro preencherá toda a área escavada logo para o cálculo da área foram acrescentados à largura e comprimento 0,20m, sendo 0,10m para cada lado.
|  | Largura (m) |  | Comprimento (m) |  | Quant. De vigas
| L= | 0.35 | x | 2.7 | x | 2 | = | 1.89 | m² | V3=V4
|  | 0.35 | x | 3.5 | x | 2 | = | 2.45 | m² | V1=V2
[6 empty] | área total de lastro | = | 4.34 | m²
| TOTAL= | 4.34 | m²
1.5.2.14 | FABRICAÇÃO, MONTAGEM E DESMONTAGEM DE FÔRMA PARA SAPATA, EM MADEIRA SERRADA, E=25 MM, 4 UTILIZAÇÕES. AF_06/2017
|  | Altura (m) |  | Comprimento (m) |  | Quant. De faces |  | Quant. De vigas
| L= | 0.35 | x | 2.7 | x | 2 | x | 2 | = | 3.78 | m² | V3=V4
|  | 0.35 | x | 3.5 | x | 2 | x | 2 | = | 4.9 | m² | V1=V2
[8 empty] | área total de forma | = | 8.68 | m²
| TOTAL= | 8.68 | m²
1.5.2.15 | ARMAÇÃO DE BLOCO, VIGA BALDRAME OU SAPATA UTILIZANDO AÇO CA-50 DE 8 MM - MONTAGEM. AF_06/2017
|  | comprimento (m) |  | massa nominal (kg/m)
| L= | 64.8 | x | 0.395 | = | 26 | kg
| TOTAL= | 26 | kg
1.5.2.16 | ARMAÇÃO DE BLOCO, VIGA BALDRAME E SAPATA UTILIZANDO AÇO CA-60 DE 5 MM - MONTAGEM. AF_06/2017
|  | comprimento (m) |  | massa nominal (kg/m)
| L= | 61.6 | x | 0.154 | = | 10 | kg
| TOTAL= | 10 | kg
1.5.2.17 | CONCRETO FCK = 25MPA, TRAÇO 1:2,3:2,7 (CIMENTO/ AREIA MÉDIA/ BRITA 1) - PREPARO MECÂNICO COM BETONEIRA 600 L. AF_07/2016
|  | Largura (m) |  | Altura (m) |  | Comprimento (m) |  | Quant. De vigas
| L= | 0.15 | x | 0.35 | x | 2.7 | x | 2 | = | 0.28 | m³ | V3=V4
|  | 0.15 | x | 0.35 | x | 3.5 | x | 2 | = | 0.37 | m³ | V1=V2
[8 empty] | volume total de concreto | = | 0.65 | m³
| TOTAL= | 0.65 | m³
1.5.2.18 | LANCAMENTO/APLICACAO MANUAL DE CONCRETO EM FUNDACOES
|  | Largura (m) |  | Altura (m) |  | Comprimento (m) |  | Quant. De vigas
| L= | 0.15 | x | 0.35 | x | 2.7 | x | 2 | = | 0.28 | m³ | V3=V4
|  | 0.15 | x | 0.35 | x | 3.5 | x | 2 | = | 0.37 | m³ | V1=V2
[8 empty] | volume total de concreto | = | 0.65 | m³
| TOTAL= | 0.65 | m³
1.5.2.19 | IMPERMEABILIZACAO DE ESTRUTURAS ENTERRADAS, COM TINTA ASFALTICA, DUAS DEMAOS.
|  | Altura (m) |  | Comprimento (m) |  | Quant. De faces |  | Quant. De vigas
| L= | 0.35 | x | 2.7 | x | 2 | x | 2 | = | 3.78 | m² | V3=V4 laterais
|  | 0.35 | x | 3.5 | x | 2 | x | 2 | = | 4.9 | m² | V1=V2 laterais
|  | Largura (m) |  | Comprimento (m) |  | Quant. De faces |  | Quant. De vigas
|  | 0.15 | x | 2.7 | x | 1 | x | 2 | = | 0.81 | m² | V3=V4 superior
|  | 0.15 | x | 3.5 | x | 1 | x | 2 | = | 1.05 | m² | V1=V2 superior
[8 empty] | área total de impermeabilização | = | 10.54 | m²
| TOTAL= | 10.54 | m²
1.5.2.20 | REATERRO MANUAL APILOADO COM SOQUETE. AF_10/2017
Volume escavado
|  | Largura (m) |  | Altura + lastro (m) |  | comprimento (m) |  | Quant. De vigas
| L= | 0.35 | x | 0.35 | x | 2.7 | x | 2 | = | 0.66 | m³ | V3=V4
|  | 0.35 | x | 0.35 | x | 3.5 | x | 2 | = | 0.86 | m³ | V1=V2
[8 empty] | volume total escavado | = | 1.52 | m³
Volume concretado
|  | Largura (m) |  | Altura (m) |  | Comprimento (m) |  | Quant.
| L= | 0.15 | x | 0.35 | x | 2.7 | x | 2 | = | 0.28 | m³ | V3=V4
|  | 0.15 | x | 0.35 | x | 3.5 | x | 2 | = | 0.37 | m³ | V1=V2
|  | 0.35 | x | 0.05 | x | 2.7 | x | 2 | = | 0.09 | m³ | V3=V4 lastro
|  | 0.35 | x | 0.05 | x | 3.5 | x | 2 | = | 0.12 | m³ | V1=V2 lastro
[8 empty] | volume total concretado | = | 0.86 | m³
Volume de reaterro
|  | Volume escavado |  | Volume concretado
| L= | 1.52 | - | 0.86 | = | 0.66 | m³
| TOTAL= | 0.66 | m³
1.5.3 | ESTRUTURA
PILARES
1.5.3.1 | MONTAGEM E DESMONTAGEM DE FÔRMA DE PILARES RETANGULARES E ESTRUTURAS SIMILARES COM ÁREA MÉDIA DAS SEÇÕES MENOR OU IGUAL A 0,25 M², PÉ-DIREITO SIMPLES, EM MADEIRA SERRADA, 4 UTILIZAÇÕES. AF_12/2015
perímetro de forma (m)
| L= | 0.25 | + | 0.25 | + | 0.25 | + | 0.25 | = | 1 | m
|  | perímetro de forma (m) |  | altura (m) |  | quant.
| A= | 1 | x | 10.1 | x | 4 | = | 40.4 | m²
| TOTAL= | 40.4 | m²
1.5.3.2 | ARMAÇÃO DE PILAR OU VIGA DE UMA ESTRUTURA CONVENCIONAL DE CONCRETO ARMADO EM UM EDIFÍCIO DE MÚLTIPLOS PAVIMENTOS UTILIZANDO AÇO CA-60 DE 5,0 MM - MONTAGEM. AF_12/2015
|  | comprimento total (m) |  | massa nominal (kg/m)
| L= | 341.8 | x | 0.154 | = | 53
| TOTAL= | 53 | kg
1.5.3.3 | ARMAÇÃO DE PILAR OU VIGA DE UMA ESTRUTURA CONVENCIONAL DE CONCRETO ARMADO EM UM EDIFÍCIO DE MÚLTIPLOS PAVIMENTOS UTILIZANDO AÇO CA-50 DE 10,0 MM - MONTAGEM. AF_12/2015
|  | comprimento total (m) |  | massa nominal (kg/m)
| L= | 204.5 | x | 0.617 | = | 126
| TOTAL= | 126 | kg
1.5.3.4 | CONCRETO FCK = 25MPA, TRAÇO 1:2,3:2,7 (CIMENTO/ AREIA MÉDIA/ BRITA 1) - PREPARO MECÂNICO COM BETONEIRA 600 L. AF_07/2016
|  | largura (m) |  | comprimento (m) |  | altura (m) |  | quant.
| V= | 0.25 | x | 0.25 | x | 10.1 | x | 4 | = | 2.53 | m³
| TOTAL= | 2.53 | m³
1.5.3.5 | LANÇAMENTO COM USO DE BALDES, ADENSAMENTO E ACABAMENTO DE CONCRETO EM ESTRUTURAS. AF_12/2015
|  | largura (m) |  | comprimento (m) |  | altura (m) |  | quant.
| V= | 0.25 | x | 0.25 | x | 10.1 | x | 4 | = | 2.53 | m³
| TOTAL= | 2.53 | m³
VIGAS (NÍVEIS 3,5M; 7,0M; 10,10M)
1.5.3.6 | MONTAGEM E DESMONTAGEM DE FÔRMA DE VIGA, ESCORAMENTO COM PONTALETE DE MADEIRA, PÉ-DIREITO SIMPLES, EM MADEIRA SERRADA, 4 UTILIZAÇÕES. AF_12/2015
perímetro de forma (m)
|  | altura (m) |  | largura (m) |  | altura (m)
| L= | 0.35 | + | 0.15 | + | 0.35 | = | 0.85 | m | Vigas nível 3,5m e 7,0m
|  | 0.45 | + | 0.15 | + | 0.45 | = | 1.05 | m | Vigas nível 10,10m
VIGAS NÍVEIS 3,5m
|  | perímetro de forma (m) |  | comprimento (m) |  | quant. De vigas
| A= | 0.85 | x | 2.7 | x | 2 | = | 4.59 | m² | V3=V4
|  | 0.85 | x | 3.5 | x | 2 | = | 5.95 | m² | V1=V2
[6 empty] | área de forma | = | 10.54 | m²
VIGAS NÍVEIS 7,0m
|  | perímetro de forma (m) |  | comprimento (m) |  | quant. De vigas
| A= | 0.85 | x | 2.7 | x | 2 | = | 4.59 | m² | V3=V4
|  | 0.85 | x | 3.5 | x | 2 | = | 5.95 | m² | V1=V2
[6 empty] | área de forma | = | 10.54 | m²
VIGAS NÍVEIS 10,10m
|  | perímetro de forma (m) |  | comprimento (m) |  | quant. De vigas
| A= | 1.05 | x | 2.7 | x | 2 | = | 5.67 | m² | V3=V4
|  | 1.05 | x | 3.5 | x | 2 | = | 7.35 | m² | V1=V2
|  | 1.05 | x | 5.1 | x | 1 | = | 5.36 | m² | V5
|  | 1.05 | x | 5.1 | x | 1 | = | 5.36 | m² | V6
[6 empty] | área de forma | = | 23.74 | m²
ÁREA TOTAL DE FORMA
|  | VIGAS NÍVEIS 3,5m |  | VIGAS NÍVEIS 7,0m |  | VIGAS NÍVEIS 10,10m
| A= | 10.54 | + | 10.54 | + | 23.74 | = | 44.82 | m²
| TOTAL= | 44.82 | m³
1.5.3.7 | ARMAÇÃO DE PILAR OU VIGA DE UMA ESTRUTURA CONVENCIONAL DE CONCRETO ARMADO EM UM EDIFÍCIO DE MÚLTIPLOS PAVIMENTOS UTILIZANDO AÇO CA-60 DE 5,0 MM - MONTAGEM. AF_12/2015
VIGAS NÍVEIS 3,5m
|  | comprimento (m) |  | massa nominal (kg/m)
| L= | 61.6 | x | 0.154 | = | 10 | kg
VIGAS NÍVEIS 7,0m
|  | comprimento (m) |  | massa nominal (kg/m)
| L= | 61.6 | x | 0.154 | = | 10 | kg
VIGAS NÍVEIS 10,10m
|  | comprimento (m) |  | massa nominal (kg/m)
| L= | 133.33 | x | 0.154 | = | 21 | kg
PESO TOTAL DE ARMAÇÃO
|  | VIGAS NÍVEIS 3,5m |  | VIGAS NÍVEIS 7,0m |  | VIGAS NÍVEIS 10,10m
| A= | 10 | + | 10 | + | 21 | = | 41 | kg
| TOTAL= | 41 | m³
1.5.3.8 | ARMAÇÃO DE PILAR OU VIGA DE UMA ESTRUTURA CONVENCIONAL DE CONCRETO ARMADO EM UM EDIFÍCIO DE MÚLTIPLOS PAVIMENTOS UTILIZANDO AÇO CA-50 DE 6,3MM - MONTAGEM. AF_12/2015
VIGAS NÍVEIS 10,10m
|  | comprimento (m) |  | massa nominal (kg/m)
| L= | 45 | x | 0.245 | = | 11 | kg
| TOTAL= | 11 | kg
1.5.3.9 | ARMAÇÃO DE PILAR OU VIGA DE UMA ESTRUTURA CONVENCIONAL DE CONCRETO ARMADO EM UM EDIFÍCIO DE MÚLTIPLOS PAVIMENTOS UTILIZANDO AÇO CA-50 DE 8,0MM - MONTAGEM. AF_12/2015
VIGAS NÍVEIS 3,5m
|  | comprimento (m) |  | massa nominal (kg/m)
| L= | 64.8 | x | 0.395 | = | 26 | kg
VIGAS NÍVEIS 7,0m
|  | comprimento (m) |  | massa nominal (kg/m)
| L= | 64.8 | x | 0.395 | = | 26 | kg
PESO TOTAL DE ARMAÇÃO
|  | VIGAS NÍVEIS 3,5m |  | VIGAS NÍVEIS 7,0m
| A= | 26 | + | 26 | = | 52 | kg
| TOTAL= | 52 | kg
1.5.3.10 | ARMAÇÃO DE PILAR OU VIGA DE UMA ESTRUTURA CONVENCIONAL DE CONCRETO ARMADO EM UM EDIFÍCIO DE MÚLTIPLOS PAVIMENTOS UTILIZANDO AÇO CA-50 DE 10,0 MM - MONTAGEM. AF_12/2015
VIGAS NÍVEIS 10,10m
|  | comprimento (m) |  | massa nominal (kg/m)
| L= | 41.9 | x | 0.617 | = | 26 | kg
| TOTAL= | 26 | kg
1.5.3.11 | ARMAÇÃO DE PILAR OU VIGA DE UMA ESTRUTURA CONVENCIONAL DE CONCRETO ARMADO EM UM EDIFÍCIO DE MÚLTIPLOS PAVIMENTOS UTILIZANDO AÇO CA-50 DE 12,5 MM - MONTAGEM. AF_12/2015
VIGAS NÍVEIS 10,10m
|  | comprimento (m) |  | massa nominal (kg/m)
| L= | 20.9 | x | 0.963 | = | 20 | kg
| TOTAL= | 20 | kg
1.5.3.12 | ARMAÇÃO DE PILAR OU VIGA DE UMA ESTRUTURA CONVENCIONAL DE CONCRETO ARMADO EM UM EDIFÍCIO DE MÚLTIPLOS PAVIMENTOS UTILIZANDO AÇO CA-50 DE 16,0 MM - MONTAGEM. AF_12/2015
VIGAS NÍVEIS 10,10m
|  | comprimento (m) |  | massa nominal (kg/m)
| L= | 39.6 | x | 1.578 | = | 62 | kg
| TOTAL= | 62 | kg
1.5.3.13 | CONCRETO FCK = 25MPA, TRAÇO 1:2,3:2,7 (CIMENTO/ AREIA MÉDIA/ BRITA 1) - PREPARO MECÂNICO COM BETONEIRA 600 L. AF_07/2016
VIGAS NÍVEIS 3,5m
|  | largura (m) |  | altura (m) |  | comprimento (m) |  | quant. De vigas
| A= | 0.15 | x | 0.35 | x | 2.7 | x | 2 | = | 0.28 | m³ | V3=V4
|  | 0.15 | x | 0.35 | x | 3.5 | x | 2 | = | 0.37 | m³ | V1=V2
[8 empty] | área de forma | = | 0.65 | m³
VIGAS NÍVEIS 7,0m
|  | largura (m) |  | altura (m) |  | comprimento (m) |  | quant. De vigas
| A= | 0.15 | x | 0.35 | x | 2.7 | x | 2 | = | 0.28 | m³ | V3=V4
|  | 0.15 | x | 0.35 | x | 3.5 | x | 2 | = | 0.37 | m³ | V1=V2
[8 empty] | volume de concreto | = | 0.65 | m³
VIGAS NÍVEIS 10,10m
|  | largura (m) |  | altura (m) |  | comprimento (m) |  | quant. De vigas
| A= | 0.15 | x | 0.45 | x | 2.7 | x | 2 | = | 0.36 | m³ | V3=V4
|  | 0.15 | x | 0.45 | x | 3.5 | x | 2 | = | 0.47 | m³ | V1=V2
|  | 0.15 | x | 0.45 | x | 5.1 | x | 1 | = | 0.34 | m³ | V5
|  | 0.15 | x | 0.45 | x | 5.1 | x | 1 | = | 0.34 | m³ | V6
[8 empty] | volume de concreto | = | 1.51 | m³
VOLUME TOTAL DE CONCRETO
|  | VIGAS NÍVEIS 3,5m |  | VIGAS NÍVEIS 7,0m |  | VIGAS NÍVEIS 10,10m
| A= | 0.65 | + | 0.65 | + | 1.51 | = | 2.81 | m³
| TOTAL= | 2.81 | m³
1.5.3.14 | LANÇAMENTO COM USO DE BALDES, ADENSAMENTO E ACABAMENTO DE CONCRETO EM ESTRUTURAS. AF_12/2015
VIGAS NÍVEIS 3,5m
|  | largura (m) |  | altura (m) |  | comprimento (m) |  | quant. De vigas
| A= | 0.15 | x | 0.35 | x | 2.7 | x | 2 | = | 0.28 | m³ | V3=V4
|  | 0.15 | x | 0.35 | x | 3.5 | x | 2 | = | 0.37 | m³ | V1=V2
[8 empty] | área de forma | = | 0.65 | m³
VIGAS NÍVEIS 7,0m
|  | largura (m) |  | altura (m) |  | comprimento (m) |  | quant. De vigas
| A= | 0.15 | x | 0.35 | x | 2.7 | x | 2 | = | 0.28 | m³ | V3=V4
|  | 0.15 | x | 0.35 | x | 3.5 | x | 2 | = | 0.37 | m³ | V1=V2
[8 empty] | volume de concreto | = | 0.65 | m³
VIGAS NÍVEIS 10,10m
|  | largura (m) |  | altura (m) |  | comprimento (m) |  | quant. De vigas
| A= | 0.15 | x | 0.45 | x | 2.7 | x | 2 | = | 0.36 | m³ | V3=V4
|  | 0.15 | x | 0.45 | x | 3.5 | x | 2 | = | 0.47 | m³ | V1=V2
|  | 0.15 | x | 0.45 | x | 5.1 | x | 1 | = | 0.34 | m³ | V5
|  | 0.15 | x | 0.45 | x | 5.1 | x | 1 | = | 0.34 | m³ | V6
[8 empty] | volume de concreto | = | 1.51 | m³
VOLUME TOTAL DE CONCRETO
|  | VIGAS NÍVEIS 3,5m |  | VIGAS NÍVEIS 7,0m |  | VIGAS NÍVEIS 10,10m
| A= | 0.65 | + | 0.65 | + | 1.51 | = | 2.81 | m³
| TOTAL= | 2.81 | m³
LAJES
LAJE MACIÇA - APOIO CAIXA D'ÁGUA
1.5.3.15 | MONTAGEM E DESMONTAGEM DE FÔRMA DE LAJE MACIÇA COM ÁREA MÉDIA MENOR OU IGUAL A 20 M², PÉ-DIREITO SIMPLES, EM MADEIRA SERRADA, 4 UTILIZAÇÕES.AF_12/201
|  | largura (m) |  | comprimento (m)
| A= | 3.9 | x | 5 | = | 19.5 | m² | fundo
Perímetro da laje (m)
|  | largura (m) |  | largura (m) |  | comprimento (m) |  | comprimento (m)
| L= | 3.9 | + | 3.9 | + | 5 | + | 5 | = | 17.8 | m
|  | Perímetro da laje (m) |  | espessura (m)
| A= | 17.8 | x | 0.1 | = | 1.78 | m² | laterais
Área total de forma (m²)
|  | fundo |  | laterais
| A= | 19.5 | + | 1.78 | = | 21.28 | m²
| TOTAL= | 21.28 | m²
1.5.3.16 | ARMAÇÃO DE LAJE DE UMA ESTRUTURA CONVENCIONAL DE CONCRETO ARMADO EM UM EDIFÍCIO DE MÚLTIPLOS PAVIMENTOS UTILIZANDO AÇO CA-60 DE 5,0 MM - MONTAGEM. AF_12/2015
|  | Comprimento (m) |  | massa nominal (kg/m)
| L= | 162.7 | x | 0.154 | = | 26 | kg | Armadura superior
|  | 282.6 | x | 0.154 | = | 44 | kg | Armadura inferior
|  |  |  | peso total de armadura | = | 70 | kg
| TOTAL= | 70 | kg
1.5.3.17 | CONCRETO FCK = 25MPA, TRAÇO 1:2,3:2,7 (CIMENTO/ AREIA MÉDIA/ BRITA 1)- PREPARO MECÂNICO COM BETONEIRA 600 L. AF_07/2016
|  | largura (m) |  | comprimento (m) |  | espessura (m)
| A= | 3.8 | x | 4.6 | x | 0.1 | = | 1.75 | m³
| TOTAL= | 1.75 | m³
1.5.3.18 | LANÇAMENTO COM USO DE BALDES, ADENSAMENTO E ACABAMENTO DE CONCRETO EM ESTRUTURAS. AF_12/2015
|  | largura (m) |  | comprimento (m) |  | espessura (m)
| A= | 3.8 | x | 4.6 | x | 0.1 | = | 1.75 | m³
| TOTAL= | 1.75 | m³
LAJE MACIÇA - COBERTURA CASA DO CLORADOR
1.5.3.19 | MONTAGEM E DESMONTAGEM DE FÔRMA DE LAJE MACIÇA COM ÁREA MÉDIA MENOR OU IGUAL A 20 M², PÉ-DIREITO SIMPLES, EM MADEIRA SERRADA, 4 UTILIZAÇÕES.AF_12/201
Forma de fundo
|  | largura (m) |  | comprimento (m)
| L= | 3.6 | x | 4.4 | = | 15.84 | m²
Forma lateral
|  | Perímetro (m) |  | altura (m)
| L= | 16 | x | 0.08 | = | 1.28 | m²
Área total de forma
|  | Forma de fundo |  | Forma lateral
| L= | 15.84 | + | 1.28 | = | 17.12 | m²
| TOTAL= | 17.12 | m²
1.5.3.20 | TELA DE ACO SOLDADA NERVURADA, CA-60, Q-196, (3,11 KG/M2), DIAMETRO DO FIO = 5,0 MM, LARGURA = 2,45 M, ESPACAMENTO DA MALHA = 10 X 10 CM
|  | largura (m) |  | comprimento (m) |  | quantidade
| A= | 3.6 | x | 4.4 | x | 2 | = | 31.68 | m²
| TOTAL= | 31.68 | m²
1.5.3.21 | ARMAÇÃO DE LAJE DE UMA ESTRUTURA CONVENCIONAL DE CONCRETO ARMADO EM UM EDIFÍCIO DE MÚLTIPLOS PAVIMENTOS UTILIZANDO AÇO CA-60 DE 5,0 MM - MONTAGEM. AF_12/2015
|  | comprimento (m) |  | massa nominal (kg)
| L= | 35.64 | x | 0.154 | = | 5.49 | kg
|  | 24.04 | x | 0.154 | = | 3.7 | kg
|  |  |  | peso total de aço | = | 9.19 | kg
| TOTAL= | 9.19 | kg
1.5.3.22 | CONCRETO FCK = 25MPA, TRAÇO 1:2,3:2,7 (CIMENTO/ AREIA MÉDIA/ BRITA 1)- PREPARO MECÂNICO COM BETONEIRA 600 L. AF_07/2016
|  | largura (m) |  | comprimento (m) |  | altura (m)
| L= | 3.6 | x | 4.4 | x | 0.08 | = | 1.27 | m³
| TOTAL= | 1.27 | m³
1.5.3.23 | LANÇAMENTO COM USO DE BALDES, ADENSAMENTO E ACABAMENTO DE CONCRETO EM ESTRUTURAS. AF_12/2015
|  | largura (m) |  | comprimento (m) |  | altura (m)
| L= | 3.6 | x | 4.4 | x | 0.08 | = | 1.27 | m³
| TOTAL= | 1.27 | m³
1.5.4 | FECHAMENTO
1.5.4.1 | ALVENARIA DE VEDAÇÃO DE BLOCOS CERÂMICOS FURADOS NA HORIZONTAL DE 9X19X19CM (ESPESSURA 9CM) DE PAREDES COM ÁREA LÍQUIDA MENOR QUE 6M² SEM VÃOS E ARGAMASSA DE ASSENTAMENTO COM PREPARO EM BETONEIRA. AF_06/2014
Paredes
|  | comprimento (m) |  | altura (m) |  | quant.
| A= | 2.7 | x | 3.05 | x | 2 | = | 16.47 | m²
|  | 3.5 | x | 3.05 | x | 2 | = | 21.35 | m²
[6 empty] | área de paredes | = | 37.82 | m²
Empena
|  | comprimento (m) |  |  | altura (m)
| A= | 3.5 |  | x | 0.33 |  | = | 1.16 | m²
|  | área do fechamento |  |  |  | quant.
| A= | 2.7 | x | 0.33 | x | 2 | = | 0.89 | m²
2
[6 empty] | área de empena | = | 2.05 | m²
Área total:
|  | Paredes |  | Empena
| A= | 37.82 | + | 2.05 | = | 39.87 | m²
Descontos:
|  | largura (m) |  | altura (m) |  | quant.
| A= | 1 | x | 2.1 | x | 1 | = | 2.1 | m² | Porta
| A= | 2 | x | 2 | x | 3 | = | 12 | m² | Cobogó
[6 empty] | área total de descontos | = | 14.1 | m²
Área real de alvenaria:
|  | Área total: |  | Descontos:
| A= | 39.87 | - | 14.1 | = | 25.77 | m²
| TOTAL= | 25.77 | m²
1.5.4.2 | CHAPISCO APLICADO EM ALVENARIAS E ESTRUTURAS DE CONCRETO INTERNAS, COM COLHER DE PEDREIRO. ARGAMASSA TRAÇO 1:3 COM PREPARO MANUAL. AF_06/2014
Alvenaria:
|  | Área real de alvenaria: |  | faces interna e externa
| A= | 25.77 | x | 2 | = | 51.54 | m²
Pilares (trecho da casa de bomba):
perímetro de pintura (m)
|  | comprimento externo (m) |  | largura externa (m) |  | comprimento interno(m) |  | largura interna (m)
| A= | 0.25 | + | 0.25 | + | 0.1 | + | 0.1 | = | 0.7 | m
|  | perímetro de pintura (m) |  | altura (m) |  | quant.
| A= | 0.7 | x | 3.05 | x | 4 | = | 8.54 | m²
Vigas (trecho da casa de bomba):
perímetro de pintura (m)
|  | altura (m) |  | altura (m)
| A= | 0.35 | + | 0.35 | = | 0.7 | m
|  | perímetro de pintura (m) |  | comprimento (m) |  | quant.
| A= | 0.7 | x | 2.7 | x | 2 | = | 3.78 | m²
|  | 0.7 | x | 3.5 | x | 2 | = | 4.9 | m²
[6 empty] | área de chapisco das vigas | = | 8.68 | m²
ÁREA TOTAL DE CHAPISCO (m²)
|  | Alvenaria: |  | Pilares (trecho da casa de bomba): |  | Vigas (trecho da casa de bomba):
| A= | 51.54 | + | 8.54 | + | 8.68 | = | 68.76
| TOTAL= | 68.76 | m²
1.5.4.3 | EMBOÇO OU MASSA ÚNICA EM ARGAMASSA TRAÇO 1:2:8, PREPARO MECÂNICO COM BETONEIRA 400 L, APLICADA MANUALMENTE EM PANOS CEGOS DE FACHADA (SEM PRESENÇA DE VÃOS), ESPESSURA DE 25 MM. AF_06/2014
Alvenaria:
|  | Área real de alvenaria: |  | faces interna e externa
| A= | 25.77 | x | 2 | = | 51.54 | m²
Pilares (trecho da casa de bomba):
perímetro de pintura (m)
|  | comprimento externo (m) |  | largura externa (m) |  | comprimento interno(m) |  | largura interna (m)
| A= | 0.25 | + | 0.25 | + | 0.1 | + | 0.1 | = | 0.7 | m
|  | perímetro de pintura (m) |  | altura (m) |  | quant.
| A= | 0.7 | x | 3.05 | x | 4 | = | 8.54 | m²
Vigas (trecho da casa de bomba):
perímetro de pintura (m)
|  | altura (m) |  | altura (m)
| A= | 0.35 | + | 0.35 | = | 0.7 | m
|  | perímetro de pintura (m) |  | comprimento (m) |  | quant.
| A= | 0.7 | x | 2.7 | x | 2 | = | 3.78 | m²
|  | 0.7 | x | 3.5 | x | 2 | = | 4.9 | m²
[6 empty] | área de chapisco das vigas | = | 8.68 | m²
ÁREA TOTAL DE MASSA ÚNICA (m²)
|  | Alvenaria: |  | Pilares (trecho da casa de bomba): |  | Vigas (trecho da casa de bomba):
| A= | 51.54 | + | 8.54 | + | 8.68 | = | 68.76
| TOTAL= | 68.76 | m²
1.5.4.4 | APLICAÇÃO DE FUNDO SELADOR LÁTEX PVA EM PAREDES, UMA DEMÃO. AF_06/2014
Alvenaria:
|  | Área real de alvenaria: |  | faces interna e externa
| A= | 25.77 | x | 2 | = | 51.54 | m²
Pilares (trecho da casa de bomba):
perímetro de pintura (m)
|  | comprimento externo (m) |  | largura externa (m) |  | comprimento interno(m) |  | largura interna (m)
| A= | 0.25 | + | 0.25 | + | 0.1 | + | 0.1 | = | 0.7 | m
|  | perímetro de pintura (m) |  | altura (m) |  | quant.
| A= | 0.7 | x | 3.05 | x | 4 | = | 8.54 | m²
Vigas (trecho da casa de bomba):
perímetro de pintura (m)
|  | altura (m) |  | altura (m)
| A= | 0.35 | + | 0.35 | = | 0.7 | m
|  | perímetro de pintura (m) |  | comprimento (m) |  | quant.
| A= | 0.7 | x | 2.7 | x | 2 | = | 3.78 | m²
|  | 0.7 | x | 3.5 | x | 2 | = | 4.9 | m²
[6 empty] | área de chapisco das vigas | = | 8.68 | m²
ÁREA TOTAL DE SELADOR (m²)
|  | Alvenaria: |  | Pilares (trecho da casa de bomba): |  | Vigas (trecho da casa de bomba):
| A= | 51.54 | + | 8.54 | + | 8.68 | = | 68.76
| TOTAL= | 68.76 | m²
1.5.4.5 | APLICAÇÃO E LIXAMENTO DE MASSA LÁTEX EM PAREDES, UMA DEMÃO. AF_06/2014
Alvenaria:
|  | Área real de alvenaria: |  | faces interna e externa
| A= | 25.77 | x | 2 | = | 51.54 | m²
Pilares (trecho da casa de bomba):
perímetro de pintura (m)
|  | comprimento externo (m) |  | largura externa (m) |  | comprimento interno(m) |  | largura interna (m)
| A= | 0.25 | + | 0.25 | + | 0.1 | + | 0.1 | = | 0.7 | m
|  | perímetro de pintura (m) |  | altura (m) |  | quant.
| A= | 0.7 | x | 3.05 | x | 4 | = | 8.54 | m²
Vigas (trecho da casa de bomba):
perímetro de pintura (m)
|  | altura (m) |  | altura (m)
| A= | 0.35 | + | 0.35 | = | 0.7 | m
|  | perímetro de pintura (m) |  | comprimento (m) |  | quant.
| A= | 0.7 | x | 2.7 | x | 2 | = | 3.78 | m²
|  | 0.7 | x | 3.5 | x | 2 | = | 4.9 | m²
[6 empty] | área de chapisco das vigas | = | 8.68 | m²
ÁREA TOTAL DE PINTURA (m²)
|  | Alvenaria: |  | Pilares (trecho da casa de bomba): |  | Vigas (trecho da casa de bomba):
| A= | 51.54 | + | 8.54 | + | 8.68 | = | 68.76
| TOTAL= | 68.76 | m²
1.5.4.6 | APLICAÇÃO MANUAL DE PINTURA COM TINTA LÁTEX PVA EM PAREDES, DUAS DEMÃOS. AF_06/2014
Alvenaria:
|  | Área real de alvenaria: |  | faces interna e externa
| A= | 25.77 | x | 2 | = | 51.54 | m²
Pilares (trecho da casa de bomba):
perímetro de pintura (m)
|  | comprimento externo (m) |  | largura externa (m) |  | comprimento interno(m) |  | largura interna (m)
| A= | 0.25 | + | 0.25 | + | 0.1 | + | 0.1 | = | 0.7 | m
|  | perímetro de pintura (m) |  | altura (m) |  | quant.
| A= | 0.7 | x | 3.05 | x | 4 | = | 8.54 | m²
Vigas (trecho da casa de bomba):
perímetro de pintura (m)
|  | altura (m) |  | altura (m)
| A= | 0.35 | + | 0.35 | = | 0.7 | m
|  | perímetro de pintura (m) |  | comprimento (m) |  | quant.
| A= | 0.7 | x | 2.7 | x | 2 | = | 3.78 | m²
|  | 0.7 | x | 3.5 | x | 2 | = | 4.9 | m²
[6 empty] | área de chapisco das vigas | = | 8.68 | m²
ÁREA TOTAL DE PINTURA (m²)
|  | Alvenaria: |  | Pilares (trecho da casa de bomba): |  | Vigas (trecho da casa de bomba):
| A= | 51.54 | + | 8.54 | + | 8.68 | = | 68.76
| TOTAL= | 68.76 | m²
1.5.4.7 | COBOGO DE CONCRETO (ELEMENTO VAZADO), 7X50X50CM, ASSENTADO COM ARGAMASSA TRACO 1:4 (CIMENTO E AREIA)
|  | largura (m) |  | altura (m) |  | quant.
| A= | 2 | x | 2 | x | 3 | = | 12
| TOTAL= | 12 | m²
1.5.5 | ESQUADRIAS
1.5.5.1 | PORTAO DE FERRO COM VARA 1/2", COM REQUADRO
|  | largura (m) |  | altura (m) |  | quant.
| A= | 1 | x | 2.1 | x | 1 | = | 2.1
| TOTAL= | 2.1 | m²
1.5.5.2 | PINTURA ESMALTE BRILHANTE (2 DEMAOS) SOBRE SUPERFICIE METALICA, INCLUSIVE PROTECAO COM ZARCAO (1 DEMAO)
|  | largura (m) |  | altura (m) |  | quant.
| A= | 1 | x | 2.1 | x | 1 | = | 2.1
| TOTAL= | 2.1 | m²
1.5.6 | PAVIMENTAÇÃO
1.5.6.1 | LASTRO DE CONCRETO MAGRO, APLICADO EM PISOS OU RADIERS, ESPESSURA DE 3 CM. AF_07/2016
|  | largura (m) |  | comprimento (m)
| A= | 3.7 | x | 2.9 | = | 10.73 | m²
| TOTAL= | 10.73 | m²
1.5.6.2 | CONTRAPISO EM ARGAMASSA TRAÇO 1:4 (CIMENTO E AREIA), PREPARO MECÂNICO COM BETONEIRA 400 L, APLICADO EM ÁREAS MOLHADAS SOBRE IMPERMEABILIZAÇÃO, ESPESSURA 3CM. AF_06/2014
|  | largura (m) |  | comprimento (m)
| A= | 3.7 | x | 2.9 | = | 10.73 | m²
| TOTAL= | 10.73 | m²
1.5.6.3 | PISO CIMENTADO, TRAÇO 1:3 (CIMENTO E AREIA), ACABAMENTO LISO, ESPESSURA 2,0 CM, PREPARO MECÂNICO DA ARGAMASSA. AF_06/2018
|  | largura (m) |  | comprimento (m)
| A= | 3.7 | x | 2.9 | = | 10.73
| TOTAL= | 10.73 | m²
1.5.7 | ESCADA
1.5.7.1 | ESCADA TIPO MARINHEIRO EM ACO CA-50 9,52MM INCLUSO PINTURA COM FUNDO ANTICORROSIVO TIPO ZARCAO
| TOTAL= | 6.9 | m
1.5.8 | RESERVATÓRIO
1.5.8.1 | RESERVATÓRIO EM PRFV (PLÁSTICO REFORÇADO COM FIBRA DE VIDRO) NO FORMATO TRONCO CÔNICO COM CAPACIDADE DE 20.000L
| TOTAL= | 1 | un.
1.5.8.2 | CABO DE AÇO GALVANIZADO 10MM (TENSOR)
|  | comprimento (m) |  | quant. De cabos |  | quant. De reservatórios
| P= | 3.5 | x | 4 | x | 2 | = | 28
| TOTAL= | 14 | m
1.5.9 | BARRILETE DO RESERVATÓRIO
TUBOS E CONEXÕES BARRILETE - SUBIDA
1.5.9.1 | TUBO, PVC, SOLDÁVEL, DN 75MM, INSTALADO EM PRUMADA DE ÁGUA - FORNECIMENTO E INSTALAÇÃO. AF_12/2014
| TOTAL= | 12 | m
1.5.9.2 | FORNECIMENTO E INSTALAÇÃO DE CONEXÕES PARA A TUBULAÇÃO DE SUBIDA PARA O RESERVATÓRIO ELEVADO
| TOTAL= | 1 | un.
TUBOS E CONEXÕES BARRILETE - DESCIDA
1.5.9.3 | TUBO, PVC, SOLDÁVEL, DN 110 MM, INSTALADO EM RESERVAÇÃO DE ÁGUA DE EDIFICAÇÃO QUE POSSUA RESERVATÓRIO DE FIBRA/FIBROCIMENTO FORNECIMENTO E INSTALAÇÃO. AF_06/2016
| TOTAL= | 12 | m
1.5.9.4 | FORNECIMENTO E INSTALAÇÃO DE CONEXÕES PARA A TUBULAÇÃO DE DESCIDA PARA O RESERVATÓRIO ELEVADO
| TOTAL= | 1 | un.
1.6 | ELÉTRICO GERAL - URBANIZAÇÃO E EDIFICAÇÕES
1.6.1 | LUMINÁRIA ARANDELA TIPO TARTARUGA PARA 1 LÂMPADA LED - FORNECIMENTO E INSTALAÇÃO. AF_11/2017
| quantidade de luminárias |  | Nota: | A luminária tipo tartaruga será instalada na casa de química, casa do poço e casa de bomba, conforme projeto elétrico PRANCHA 12/13
1
| TOTAL= | 1 | un.
1.6.2 | POSTE CONICO CONTINUO EM ACO GALVANIZADO, RETO, FLANGEADO, H = 6 M, DIAMETRO INFERIOR = *90* CM
| quantidade de postes |  | Nota: | Os postes de iluminação serão instalados na área externa (urbanização), conforme projeto elétrico PRANCHA 12/13
1
| TOTAL= | 1 | un.
1.6.3 | LUMINARIA DE LED PARA ILUMINACAO PUBLICA, DE 98 W ATE 137 W, INVOLUCRO EM ALUMINIO OU ACO INOX (COLETADO CAIXA)
| quantidade de luminárias |  | Nota: | As luminárias de LED para iluminação pública serão instaladas nos postes de aço para iluminação da área externa (urbanização), conforme projeto elétrico PRANCHA 12/13
1
| TOTAL= | 1 | un.
1.6.4 | CAIXA OCTOGONAL 4" X 4", PVC, INSTALADA EM LAJE - FORNECIMENTO E INSTALAÇÃO. AF_12/2015
| quantidade de caixas |  | Nota: | As caixas octogonais serão instaladas nas lajes em cada ponto de iluminação (casa de química, casa de bomba e casa de bomba) conforme projeto elétrico PRANCHA 12/13
1
| TOTAL= | 1 | un.
1.6.5 | CAIXA DE PASSAGEM 30X30X40 COM TAMPA E DRENO BRITA
| quantidade de caixas |  | Nota: | As caixas de passagem serão instaladas para a condução e manutenção da fiação, conforme projeto elétrico PRANCHA 12/13
1
| TOTAL= | 1 | un.
1.6.6 | CAIXA RETANGULAR 4" X 2" MÉDIA (1,30 M DO PISO), PVC, INSTALADA EM PAREDE - FORNECIMENTO E INSTALAÇÃO. AF_12/2015
| quantidade de caixas |  | Nota: | As caixas retangulares 4"x2" serão instaladas em cada ponto de interruptores na casa de química, casa do poço e casa de bomba, conforme projeto elétrico PRANCHA 12/13
1
| TOTAL= | 1 | un.
1.6.7 | INTERRUPTOR SIMPLES (1 MÓDULO), 10A/250V, INCLUINDO SUPORTE E PLACA -FORNECIMENTO E INSTALAÇÃO. AF_12/2015
| quantidade de interruptor |  | Nota: | Os interruptores serão instalados em cada ponto de iluminação (casa de química, casa do poço e casa de bomba), conforme projeto elétrico PRANCHA 12/13
1
| TOTAL= | 1 | un.
1.6.8 | TOMADA MÉDIA DE EMBUTIR (1 MÓDULO), 2P+T 10 A, INCLUINDO SUPORTE E PLACA - FORNECIMENTO E INSTALAÇÃO. AF_12/2015
| quantidade de tomadas |  | Nota: | As tomadas serão instaladas em cada ponto de força, na casa de química, casa do poço e casa de bomba, conforme projeto elétrico PRANCHA 12/13
1
| TOTAL= | 1 | un.
1.6.9 | ELETRODUTO FLEXÍVEL CORRUGADO, PEAD, DN 40 MM (1 1/4"), PARA CIRCUITOS TERMINAIS, INSTALADO EM PAREDE - FORNECIMENTO E INSTALAÇÃO. AF_12/2015
| Comprimentos de eletroduto (m) | 1.2 | 1.5 | 1 | Nota: | Medidas conforme projeto elétrico PRANCHA 12/13
| soma total = | 3.7
| TOTAL= | 3.7 | m
1.6.10 | ELETRODUTO FLEXÍVEL CORRUGADO, PVC, DN 32 MM (1"), PARA CIRCUITOS TERMINAIS, INSTALADO EM PAREDE - FORNECIMENTO E INSTALAÇÃO. AF_12/2015
[8 empty] | Nota: | Medidas conforme projeto elétrico PRANCHA 12/13
| Comprimentos de eletroduto (m) | 2.5 | 0.9 | 0.7
| soma total = | 4.1
| TOTAL= | 4.1 | m
1.6.11 | ELETRODUTO FLEXÍVEL CORRUGADO REFORÇADO, PVC, DN 25 MM (3/4"), PARA CICUITOS TERMINAIS, INSTALADO EM PAREDE - FORNECIMENTO E INSTALAÇÃO. AF_12/2015
| Comprimentos de eletroduto (m) | 1.95 | 1.5 | 1.15 | 1.1 | 1.1 | 2.5
|  | 0.85 | 0.85 | 0.95 | 1.1 | 1.1 | 1.1
|  | 1.8 | 1.3 | 1.75 | 1.1 | 1.1 | 1.1
| soma total = | 7.8 | [6 empty] | Nota: | Medidas conforme projeto elétrico PRANCHA 12/13
| TOTAL= | 7.8 | m
1.6.12 | CABO DE COBRE FLEXÍVEL ISOLADO, 2,5 MM², ANTI-CHAMA 450/750 V, PARA CIRCUITOS TERMINAIS - FORNECIMENTO E INSTALAÇÃO. AF_12/2015
| circuito 1 | Iluminação
| Comprimentos de cabo (m) | 1.5 | 2.5 | 1.95 | 2.5 | 1.5 | 1.1
|  | 1 | 1 | 1.1 | 1.1 | 1.1
|  | 1.8 | 1.3 | 1.1 | 1.1
| soma total | x | quantidade de fios |  | = | total p/circuito
| 21.65 |  | 2 |  |  | 43.3
| circuito 3 | Tomadas
| Comprimentos de cabo (m) | 0.35 | 2.5 | 1.95 | 1.15 | 1.1 | 2.5
|  | 1 | 1 | 1.1 | 1.1
|  | 2.1 | 1.8 | 1.1 | 1.1
| soma total | x | quantidade de fios |  | = | total p/circuito |  |  | Nota: | Medidas conforme projeto elétrico PRANCHA 12/13
| 19.85 |  | 3 |  |  | 59.55
| TOTAL= | 34.2833 | m
1.6.13 | CABO DE COBRE FLEXÍVEL ISOLADO, 4 MM², ANTI-CHAMA 450/750 V, PARA CIRCUITOS TERMINAIS - FORNECIMENTO E INSTALAÇÃO. AF_12/2015
| circuito 2 | Iluminação
| Comprimentos de cabo (m) | 0.35 | 2.5 | 3.3 | 0.35 | 7.55 | 0.5
|  | 6 | 1.5 | 6 | 1.5
| soma total | x | quantidade de fios |  | = | total p/circuito
| 29.55 |  | 3 |  |  | 88.65
| circuito 5 (B1) | Bomba
| Comprimentos de cabo (m) | 3 | 3
| soma total | x | quantidade de fios |  | = | total p/circuito
| 6 |  | 3 |  |  | 18
| circuito 6 (B2) | Bomba
| Comprimentos de cabo (m) | 3 | 3
| soma total | x | quantidade de fios |  | = | total p/circuito |  |  | Nota: | Medidas conforme projeto elétrico PRANCHA 12/13
| 6 |  | 3 |  |  | 18
| TOTAL= | 41.55 | m
1.6.14 | CABO DE COBRE FLEXÍVEL ISOLADO, 10 MM², ANTI-CHAMA 450/750 V, PARA CIRCUITOS TERMINAIS - FORNECIMENTO E INSTALAÇÃO. AF_12/2015
| circuito 4 (B3) | Bomba
| Comprimentos de cabo M | 40 | 1.5
| soma total | x | quantidade de fios |  | = | total p/circuito |  |  | Nota: | Medidas conforme projeto elétrico PRANCHA 12/13
| 41.5 |  | 3 |  |  | 124.5
| TOTAL= | 41.5 | m
1.6.15 | CABO DE COBRE FLEXÍVEL ISOLADO, 6 MM², ANTI-CHAMA 450/750 V, PARA CIRCUITOS TERMINAIS - FORNECIMENTO E INSTALAÇÃO. AF_12/2015
alimentação do QDI
| Comprimentos de cabo (m) | 7.55 | 2.8 | 1.5
| soma total | x | quantidade de fios |  | = | total p/circuito |  |  | Nota: | Medidas conforme projeto elétrico PRANCHA 12/13
| 11.85 |  | 3 |  |  | 35.55
| TOTAL= | 11.85 | m
1.6.16 | CABO DE COBRE FLEXÍVEL ISOLADO, 16 MM², ANTI-CHAMA 0,6/1,0 KV, PARA DISTRIBUIÇÃO - FORNECIMENTO E INSTALAÇÃO. AF_12/2015
alimentação do QGBT
| Comprimentos de cabo (m) | 1.6 | 3.3 | 2.5 | 1.1 | 1.5
| soma total | x | quantidade de fios |  | = | total p/circuito |  |  | Nota: | Medidas conforme projeto elétrico PRANCHA 12/13
| 10 |  | 3 |  |  | 30
| TOTAL= | 30 | m
1.6.17 | QUADRO DE DISTRIBUICAO DE ENERGIA DE EMBUTIR, EM CHAPA METALICA, PARA 3 DISJUNTORES TERMOMAGNETICOS MONOPOLARES SEM BARRAMENTO FORNECIMENTO E INSTALACAO
| quantidade de quadros |  | Nota: | Quantidade de quadros, conforme projeto elétrico PRANCHA 12/13
1
| TOTAL= | 1 | un.
1.6.18 | QUADRO DE DISTRIBUICAO DE ENERGIA DE EMBUTIR, EM CHAPA METALICA, PARA 18 DISJUNTORES TERMOMAGNETICOS MONOPOLARES, COM BARRAMENTO TRIFASICO E NEUTRO, FORNECIMENTO E INSTALACAO
| quantidade de quadros |  | Nota: | Quantidade de quadros, conforme projeto elétrico PRANCHA 12/13
1
| TOTAL= | 1 | un.
1.6.19 | DISJUNTOR MONOPOLAR TIPO DIN, CORRENTE NOMINAL DE 10A - FORNECIMENTO E INSTALAÇÃO. AF_04/2016
| quantidade de disjuntores |  | Nota: | Quantidade de disjuntores, conforme projeto elétrico PRANCHA 12/13
1
| TOTAL= | 1 | un.
1.6.20 | DISJUNTOR BIPOLAR TIPO DIN, CORRENTE NOMINAL DE 10A - FORNECIMENTO E INSTALAÇÃO. AF_04/2016
| quantidade de disjuntores |  | Nota: | Quantidade de disjuntores, conforme projeto elétrico PRANCHA 12/13
1
| TOTAL= | 1 | un.
1.6.21 | DISJUNTOR BIPOLAR TIPO DIN, CORRENTE NOMINAL DE 20A - FORNECIMENTO E INSTALAÇÃO. AF_04/2016
| quantidade de disjuntores |  | Nota: | Quantidade de disjuntores, conforme projeto elétrico PRANCHA 12/13
1
| TOTAL= | 1 | un.
1.6.22 | DISJUNTOR BIPOLAR TIPO DIN, CORRENTE NOMINAL DE 32A - FORNECIMENTO E INSTALAÇÃO. AF_04/2016
| quantidade de disjuntores |  | Nota: | Quantidade de disjuntores, conforme projeto elétrico PRANCHA 12/13
1
| TOTAL= | 1 | un.
1.6.23 | DISJUNTOR TERMOMAGNETICO TRIPOLAR PADRAO NEMA (AMERICANO) 10 A 50A 240 V, FORNECIMENTO E INSTALACAO
| quantidade de disjuntores |  | Nota: | Quantidade de disjuntores, conforme projeto elétrico PRANCHA 12/13
1
| TOTAL= | 1 | un.
1.6.24 | HASTE DE ATERRAMENTO 3/4 PARA SPDA - FORNECIMENTO E INSTALAÇÃO. AF_12/2017
| quantidade de hastes |  | Nota: | Quantidade de hastes, conforme projeto elétrico PRANCHA 12/13
1
| TOTAL= | 1 | un.
1.6.25 | TERMINAL OU CONECTOR DE PRESSAO - PARA CABO 50MM2 - FORNECIMENTO E INSTALACAO
| quantidade de hastes |  | Nota: | Quantidade de hastes, conforme projeto elétrico PRANCHA 12/13
1
| TOTAL= | 1 | un.
1.6.26 | CORDOALHA DE COBRE NU 16 MM², NÃO ENTERRADA, COM ISOLADOR - FORNECIMENTO E INSTALAÇÃO. AF_12/2017
aterramento dos quadros
| Comprimentos de cabo (m) | 3 | 1.5 | Nota: | Comprimento da cordoalha foi levado e consideração as distâncias dos quadros de distribuição (QD1 E QGBT) para a caixa de passagem (cx3 e cx4) mais próximas , conforme projeto elétrico PRANCHA 12/13
|  | 0.35 | 1.5
| TOTAL= | 6.35 | m
1.6.27 | CONTATOR TRIPOLAR, CORRENTE DE 250 A, TENSAO NOMINAL DE *500* V, PARA ACIONAMENTO DE CAPACITORES
| quantidade de contatores |  | Nota: | Quantidade de contatores para proteger o quadro de distribuição (QGBT), conforme projeto elétrico PRANCHA 12/13
1
| TOTAL= | 1 | un.
SPDA
1.6.28 | HASTE DE ATERRAMENTO 3/4 PARA SPDA - FORNECIMENTO E INSTALAÇÃO. AF_12/2017
| TOTAL= | 3 | un.
1.6.29 | TERMINAL OU CONECTOR DE PRESSAO - PARA CABO 50MM2 - FORNECIMENTO E INSTALACAO
| TOTAL= | 4 | un.
1.6.30 | CAIXA DE INSPEÇÃO PARA ATERRAMENTO, CIRCULAR, EM POLIETILENO, DIÂMETRO INTERNO = 0,3 M. AF_05/2018
| TOTAL= | 3 | un.
1.6.31 | BASE METÁLICA PARA MASTRO 1 ½ PARA SPDA - FORNECIMENTO E INSTALAÇÃO. AF_12/2017
| TOTAL= | 1 | m
1.6.32 | MASTRO 1 ½ PARA SPDA - FORNECIMENTO E INSTALAÇÃO. AF_12/2017
| TOTAL= | 1 | m
1.6.33 | CAPTOR TIPO FRANKLIN PARA SPDA - FORNECIMENTO E INSTALAÇÃO. AF_12/2017
| TOTAL= | 1 | un.
1.6.34 | CORDOALHA DE COBRE NU 35 MM², NÃO ENTERRADA, COM ISOLADOR - FORNECIMENTO E INSTALAÇÃO. AF_12/2017
comprimento
| cobertura | 35 mm² | 15
| TOTAL= | 15 | m
1.6.35 | CABO DE COBRE FLEXÍVEL ISOLADO, 2,5 MM², ANTI-CHAMA 450/750 V, PARA CIRCUITOS TERMINAIS - FORNECIMENTO E INSTALAÇÃO. AF_12/2015
| TOTAL= | 15 | m |  | Nota: | comprimento de cabos para alimentação do sinalizador noturno
1.6.36 | ELETRODUTO RÍGIDO ROSCÁVEL, PVC, DN 25 MM (3/4"), PARA CIRCUITOS TERMINAIS, INSTALADO EM FORRO - FORNECIMENTO E INSTALAÇÃO. AF_12/2015
|  | altura |  | altura
| L= | 3 | + |  | = | 3 | m
| TOTAL= | 3 | m
1.6.37 | SUPORTE ISOLADOR PARA CORDOALHA DE COBRE - FORNECIMENTO E INSTALAÇÃO. AF_12/2017
| TOTAL= | 2 | un.
1.6.38 | ABRACADEIRA DE LATAO PARA FIXACAO DE CABO PARA-RAIO, DIMENSOES 32 X 24 X 24 MM
| TOTAL= | 4 | un.
1.6.39 | ABRACADEIRA EM ACO PARA AMARRACAO DE ELETRODUTOS, TIPO D, COM 3/4" E CUNHA DE FIXACAO
| TOTAL= | 2 | un.
1.6.40 | CURVA 90 GRAUS, CURTA, DE PVC RIGIDO ROSCAVEL, DE 1", PARA ELETRODUTO
| TOTAL= | 4 | un.
1.6.41 | SINALIZADOR NOTURNO SIMPLES PARA PARA-RAIOS, SEM RELE FOTOELETRICO
| TOTAL= | 1 | un.
1.6.42 | RELE FOTOELETRICO P/ COMANDO DE ILUMINACAO EXTERNA 220V/1000W - FORNECIMENTO E INSTALACAO
| TOTAL= | 1 | un.
1.6.43 | CAIXA EXTERNA DE MEDICAO PARA 1 MEDIDOR TRIFASICO, COM VISOR, EM CHAPA DE ACO 18 USG (PADRAO DA CONCESSIONARIA LOCAL)
| TOTAL= | 1 | un.
1.7 | REDE DE DISTRIBUIÇÃO
LOCAÇÃO DE REDE DE ÁGUA
1.7.1 | LOCAÇÃO DE REDE DE ÁGUA OU ESGOTO. AF_10/2018
Comprimento Ø 100 mm (m)
| L= | 10 | + | 225 |  | 187
[11 empty] | 422 | m
Comprimento Ø 75 mm (m)
| L= |  | + | 133
[9 empty] | = | 133 | m
Comprimento Ø 50 mm (m)
| L= | 104 | + | 21 | + | 40 | + | 84 | + | 42
|  | 59 |  | 315 | + | 210 |  |  | = | 875 | m
| TOTAL= | 1430 | m
MOVIMENTO DE TERRA
1.7.2 | ESCAVACAO MECANICA CAMPO ABERTO EM SOLO EXCETO ROCHA ATE 2,00M PROFUNDIDADE
Obs.: Considerando a largura das cavas: 0,60 m e com profundidade média de 0,90 m.
Comprimento Ø 100 mm (m)
| L= | 10 | + | 225 |  | 187
[11 empty] | 422 | m
Comprimento Ø 75 mm (m)
| L= |  | + | 133
[9 empty] | = | 133 | m
Comprimento Ø 50 mm (m)
| L= | 104 | + | 21 | + | 40 | + | 84 | + | 42
|  | 59 |  | 315 | + | 210 |  |  | = | 875 | m
| Ø 100 mm (m³) |  | Ø 75 mm (m³) |  | Ø 50 mm (m³) |  | Escavação Total (m³)
| L= | + | L= |  | L= |  | =
| 422 |  | 133 |  | 875 |  |  | 1430
| TOTAL= | 1430 | m³
1.7.3 | LASTRO DE VALA COM PREPARO DE FUNDO, LARGURA MENOR QUE 1,5 M, COM CAMADA DE AREIA, LANÇAMENTO MANUAL, EM LOCAL COM NÍVEL BAIXO DE INTERFERÊNCIA. AF_06/2016
Obs.: Considerando a largura do lastro de areia: 0,60 m e com espessura média de 0,28 m.
| Comprimento Ø 100 mm (m) |  | Largura (m) |  | Espessura (m)
L= | 422 | x | 0.3 | x | 0.1 | = | 12.66 | m³
| Comprimento Ø 75 mm (m) |  | Largura (m) |  | Espessura (m)
L= | 133 | x | 0.3 | x | 0.1 | = | 3.99 | m³
| Comprimento Ø 50 mm (m) |  | Largura (m) |  | Espessura (m)
L= | 875 | x | 0.3 | x | 0.1 | = | 26.25 | m³
| TOTAL= | 42.9 | m³
1.7.4 | REATERRO MANUAL APILOADO COM SOQUETE. AF_10/2017
| Volume de escavação | - | Volume do lastro |  | = | Reaterro
| 1430 |  | 42.9 |  |  | 492.6691 | m³
| TOTAL= | 492.6691 | m³
FORNECIMENTO E INSTALAÇÃO DE TUBOS E CONEXÕES
1.7.5 | TUBO PVC PBA JEI, CLASSE 12, DN 50 MM, PARA REDE DE AGUA (NBR 5647)
1.7.6 | ASSENTAMENTO DE TUBO DE PVC PBA PARA REDE DE ÁGUA, DN 50 MM, JUNTA ELÁSTICA INTEGRADA, INSTALADO EM LOCAL COM NÍVEL BAIXO DE INTERFERÊNCIAS (NÃO INCLUI FORNECIMENTO). AF_11/2017
Comprimento Ø 50 mm (m)
| L= | 104 | + | 21 | + | 40 | + | 84 | + | 42
|  | 59 |  | 315 | + | 210 |  |  | = | 875 | m
NOTA: O comprimento da tubulação de 100 mm é de 1.060 metros, porém, como os tubos são de 6,00 metros, consideramos um total de 1.680,00 metros
1062
| TOTAL= | 875 | m
1.7.7 | TUBO PVC PBA JEI, CLASSE 12, DN 75 MM, PARA REDE DE AGUA (NBR 5647)
1.7.8 | ASSENTAMENTO DE TUBO DE PVC PBA PARA REDE DE ÁGUA, DN 75 MM, JUNTA ELÁSTICA INTEGRADA, INSTALADO EM LOCAL COM NÍVEL BAIXO DE INTERFERÊNCIAS (NÃO INCLUI FORNECIMENTO). AF_11/2017
Comprimento Ø 75 mm (m)
| L= |  | + | 133 | [9 empty] | 83.9167
[9 empty] | = | 133 | m |  |  | 504
| TOTAL= | 133 | m
1.7.9 | TUBO PVC PBA JEI, CLASSE 15, DN 100 MM, PARA REDE DE AGUA (NBR 5647)
1.7.10 | ASSENTAMENTO DE TUBO DE PVC PBA PARA REDE DE ÁGUA, DN 100 MM, JUNTA ELÁSTICA INTEGRADA, INSTALADO EM LOCAL COM NÍVEL BAIXO DE INTERFERÊNCIAS (NÃO INCLUI FORNECIMENTO). AF_11/2017
Comprimento Ø 100 mm (m)
| L= | 225 | + | 10 | = | 187
[11 empty] | 422 | m
| TOTAL= | 422 | m
1.7.11 | CURVA PVC PBA, JE, PB, 90 GRAUS, DN 100 / DE 110 MM, PARA REDE AGUA (NBR 10351)
Quantidade total
1
| TOTAL= | 1 | un.
1.7.12 | CURVA PVC PBA, JE, PB, 22 GRAUS, DN 100 / DE 110 MM, PARA REDE AGUA (NBR 10351)
Quantidade total
3
| TOTAL= | 3 | un.
1.7.13 | CURVA PVC PBA, JE, PB, 22 GRAUS, DN 50 / DE 60 MM, PARA REDE AGUA (NBR 10351)
Quantidade total
3
| TOTAL= | 3 | un.
1.7.14 | TE, PVC PBA, BBB, 90 GRAUS, DN 100 / DE 110 MM, PARA REDE AGUA (NBR 10351)
Quantidade total
1
| TOTAL= | 1 | un.
1.7.15 | TE, PVC PBA, BBB, 90 GRAUS, DN 50 / DE 60 MM, PARA REDE AGUA (NBR 10351)
Quantidade total
1
| TOTAL= | 1 | un.
1.7.16 | TE DE REDUCAO, PVC PBA, BBB, JE, DN 100 X 50 / DE 110 X 60 MM, PARA REDE AGUA
Quantidade total
1
| TOTAL= | 1 | un.
1.7.17 | TE DE REDUCAO, PVC PBA, BBB, JE, DN 75 X 50 / DE 85 X 60 MM, PARA REDE AGUA (NBR
Quantidade total
1
| TOTAL= | 1 | un.
1.7.18 | REDUCAO PVC PBA, JE, PB, DN 100 X 50 / DE 110 X 60 MM, PARA REDE DE AGUA
Quantidade total
2
| TOTAL= | 2 | un.
1.7.19 | REDUCAO PVC PBA, JE, PB, DN 100 X 75 / DE 110 X 85 MM, PARA REDE DE AGUA
Quantidade total
1
| TOTAL= | 1 | un.
1.7.20 | REDUCAO PVC PBA, JE, PB, DN 75 X 50 / DE 85 X 60 MM, PARA REDE DE AGUA
Quantidade total
1
| TOTAL= | 1 | un.
1.7.21 | CAP, PVC PBA, JE, DN 50 / DE 60 MM, PARA REDE DE AGUA (NBR 10351)
Quantidade total
6
| TOTAL= | 6 | un.
1.7.22 | ANEL BORRACHA, PARA TUBO/CONEXAO PVC PBA, DN 100 MM, PARA REDE AGUA
Quantidade total
85
1.7.23 | ANEL BORRACHA, PARA TUBO/CONEXAO PVC PBA, DN 75 MM, PARA REDE AGUA
Quantidade total
22
| TOTAL= | 85 | un.
1.7.24 | ANEL BORRACHA, PARA TUBO/CONEXAO PVC PBA, DN 50 MM, PARA REDE AGUA
Quantidade total
166
| TOTAL= | 166 | un.
LIGAÇÕES DOMICILIARES
1.7.25 | LIGACAO DA REDE 50MM AO RAMAL PREDIAL 1/2"
Quantidade total
36
| TOTAL= | 36 | un.
1.7.26 | LIGACAO DA REDE 75MM AO RAMAL PREDIAL 1/2"
Quantidade total
5
| TOTAL= | 5 | un.
1.7.27 | LIGACAO DA REDE 100MM AO RAMAL PREDIAL 1/2"
Quantidade total
15
| TOTAL= | 15 | un.
1.7.28 | RAMAL PREDIAL EM TUBO PEAD 20 MM - FORNECIMENTO, INSTALAÇÃO, ESCAVAÇÃO E REATERRO.
| LIGACAO DA REDE 50MM AO RAMAL PREDIAL 1/2" |  |  |  | 36 | +
| LIGACAO DA REDE 75MM AO RAMAL PREDIAL 1/2" |  |  |  | 5 | +
| LIGACAO DA REDE 100MM AO RAMAL PREDIAL 1/2" |  |  |  | 15 | +
|  |  |  | = | 56 | x | 4 | = | 224
NOTA: Considerando para efeito de cálculo a média de 4,00 metros de tubo PEAD Ø 20 mm, para cada ligação de ramal domiciliar
Quantidade total
224
| TOTAL= | 224 | m
1.7.29 | KIT CAVALETE PVC COM REGISTRO 1/2" - FORNECIMENTO E INSTALAÇÃO
Quantidade total
56
| TOTAL= | 56 | un.
1.7.30 | HIDRÔMETRO DN 20 (½), 1,5 M³/H FORNECIMENTO E INSTALAÇÃO. AF_11/2016
Quantidade total
56
| TOTAL= | 56 | un.
1.7.31 | CAIXA EM CONCRETO PRÉ-MOLDADO PARA ABRIGO DE HIDRÔMETRO COM DN 20 (½) FORNECIMENTO E INSTALAÇÃO. AF_11/2016
Quantidade total
56
| TOTAL= | 56 | un.
DESONERADO
DESONERADO
A=((B+b) ×h)/2
A=((B+b) ×h)/2
DESONERADO

## CPU
COMPOSIÇÕES
CONCEDENTE |  | FUNDAÇÃO NACIONAL DE SAÚDE - FUNASA |  |  |  | MUNICÍPIO / UF | OURÉM / PARÁ
PROPONENTE |  | PREFEITURA MUNICIPAL DE OURÉM |  |  |  | BASE DE DADOS | SINAPI 10/2019
OBJETO |  | IMPLANTAÇÃO DE MICROSSISTEMA DE ABASTECIMENTO DE ÁGUA NA VILA TUMTUM NO MUNICÍPIO DE OURÉM - PA.
ENDEREÇO DA OBRA |  | ZONA RURAL DO MUNICÍPIO DE OURÉM
RESPONSÁVEL TÉCNICO |  | CAMILA LEÃO SAMPAIO |  |  |  | REGISTRO PROFISSIONAL | CREA/PA: 891086 PA |  | BDI | 26.44%
COMPOSIÇÃO 1 | [7 empty] | Unidade: |  | unid
TELA DE ACO SOLDADA NERVURADA, CA-60, Q-196, (3,11 KG/M2), DIAMETRO DO FIO = 5,0 MM, LARGURA = 2,45 M, ESPACAMENTO DA MALHA = 10 X 10 CM
TABELA | CÓDIGO | DESCRIÇÃO |  |  |  |  | UNID. | QUANT. | VALOR UNIT. | VALOR TOTAL
SINAPI | 91678 | ENGENHEIRO SANITARISTA COM ENCARGOS COMPLEMENTARES |  |  |  |  | h | 40 | 120.58 | 4823.2
|  | CH Diária | Dias/mês | Duração (Meses) | Total (horas)
|  | 4 | 2 | 5 | 40
SINAPI | 90776 | ENCARREGADO GERAL COM ENCARGOS COMPLEMENTARES |  |  |  |  | h | 880 | 20.45 | 17996
|  | CH Diária | Dias/mês | Duração (Meses) | Total (horas)
|  | 8 | 22 | 5 | 880
TOTAL | [9 empty] | 22819.2
COMPOSIÇÃO 33 | [7 empty] | Unidade: |  | m²
TELA DE ACO SOLDADA NERVURADA, CA-60, Q-196, (3,11 KG/M2), DIAMETRO DO FIO = 5,0 MM, LARGURA = 2,45 M, ESPACAMENTO DA MALHA = 10 X 10 CM
TABELA | CÓDIGO | DESCRIÇÃO |  |  |  |  | UNID. | QUANT. | VALOR UNIT. | VALOR TOTAL
SINAPI-I | 337 | ARAME RECOZIDO 18 BWG, 1,25 MM (0,01 KG/M) |  |  |  |  | kg | 0.015 | 9.7 | 0.15
SINAPI-I | 7156 | TELA DE ACO SOLDADA NERVURADA, CA-60, Q-196, (3,11 KG/M2), DIAMETRO DO FIO = 5,0 MM, LARGURA = 2,45 M, ESPACAMENTO DA MALHA = 10 X 10 CM |  |  |  |  | m² | 1.03 | 17.78 | 18.31
SINAPI | 88245 | ARMADOR COM ENCARGOS COMPLEMENTARES |  |  |  |  | h | 0.03 | 19.14 | 0.57
SINAPI | 88316 | SERVENTE COM ENCARGOS COMPLEMENTARES |  |  |  |  | h | 0.06 | 15.05 | 0.9
TOTAL | [9 empty] | 19.93
COMPOSIÇÃO 2 | [7 empty] | Unidade: |  | un.
RESERVATÓRIO EM PRFV (PLÁSTICO REFORÇADO COM FIBRA DE VIDRO) NO FORMATO TRONCO CÔNICO COM CAPACIDADE DE 20.000L
TABELA | CÓDIGO | DESCRIÇÃO |  |  |  |  | UNID. | QUANT. | VALOR UNIT. | VALOR TOTAL
COTAÇÃO |  | RESERVATÓRIO EM PRFV (PLÁSTICO REFORÇADO COM FIBRA DE VIDRO) NO FORMATO TRONCO CÔNICO COM CAPACIDADE DE 20.000L |  |  |  |  | un. | 1 | 11644.48 | 11644.48
SINAPI | 88316 | SERVENTE COM ENCARGOS COMPLEMENTARES |  |  |  |  | h | 8 | 15.05 | 120.4
SINAPI | 88267 | ENCANADOR OU BOMBEIRO HIDRÁULICO COM ENCARGOS COMPLEMENTARES |  |  |  |  | h | 8 | 18.85 | 150.8
SINAPI-I | 3146 | FITA VEDA ROSCA EM ROLOS DE 18 MM X 10 M (L X C) |  |  |  |  | un. | 0.3 | 2 | 0.6
SINAPI-I | 106 | ADAPTADOR PVC SOLDAVEL, LONGO, COM FLANGE LIVRE, 110 MM X 4", PARA CAIXA D' AGUA |  |  |  |  | un. | 2 | 249.3 | 498.6
SINAPI-I | 105 | ADAPTADOR PVC SOLDAVEL, LONGO, COM FLANGE LIVRE, 85 MM X 3", PARA CAIXA D' AGUA |  |  |  |  | un. | 2 | 174.15 | 348.3
TOTAL | [9 empty] | 12763.18
COMPOSIÇÃO 3 | [7 empty] | Unidade: |  | un.
FORNECIMENTO E INSTALAÇÃO DE CONEXÕES PARA A INSTALAÇÃO DO POÇO
TABELA | CÓDIGO | DESCRIÇÃO |  |  |  |  | UNID. | QUANT. | VALOR UNIT. | VALOR TOTAL
SINAPI | 88316 | SERVENTE COM ENCARGOS COMPLEMENTARES |  |  |  |  | h | 7.56 | 15.05 | 113.78
SINAPI | 88267 | ENCANADOR OU BOMBEIRO HIDRÁULICO COM ENCARGOS COMPLEMENTARES |  |  |  |  | h | 7.56 | 18.85 | 142.51
SINAPI-I | 1812 | CURVA 45 GRAUS DE FERRO GALVANIZADO, COM ROSCA BSP MACHO/FEMEA, DE 3" |  |  |  |  | un. | 1 | 134.63 | 134.63
SINAPI-I | 1825 | CURVA PVC PBA, JE, PB, 45 GRAUS, DN 75 / DE 85 MM, PARA REDE AGUA (NBR 10351) |  |  |  |  | un. | 1 | 55.72 | 55.72
COTAÇÃO |  | VÁLV. GAV. F°F° C/FL PN-10/16 |  |  |  |  | un. | 2 | 537 | 1074
SINAPI-I | 6322 | TE DE FERRO GALVANIZADO, DE 3" |  |  |  |  | un. | 1 | 90.54 | 90.54
SINAPI-I | 3930 | LUVA DE REDUCAO DE FERRO GALVANIZADO, COM ROSCA BSP, DE 3" X 2" |  |  |  |  | un. | 1 | 10.82 | 10.82
SINAPI-I | 10406 | VALVULA DE RETENCAO HORIZONTAL, DE BRONZE (PN-25), 3", 400 PSI, TAMPA DE PORCA DE UNIAO, EXTREMIDADES COM ROSCA |  |  |  |  | un. | 1 | 307.45 | 307.45
SINAPI-I | 1792 | CURVA 90 GRAUS DE FERRO GALVANIZADO, COM ROSCA BSP FEMEA, DE 3" |  |  |  |  | un. | 1 | 166.15 | 166.15
SINAPI-I | 3914 | LUVA DE FERRO GALVANIZADO, COM ROSCA BSP, DE 3" |  |  |  |  | un. | 6 | 51.88 | 311.28
TOTAL | [9 empty] | 2406.88
COMPOSIÇÃO 4 | [7 empty] | Unidade: |  | m
CIMENTAÇÃO ANELAR - POÇO COM TUBO DE 8"
TABELA | CÓDIGO | DESCRIÇÃO |  |  |  |  | UNID. | QUANT. | VALOR UNIT. | VALOR TOTAL
SINAPI | 88316 | SERVENTE COM ENCARGOS COMPLEMENTARES |  |  |  |  | h | 0.22 | 15.05 | 3.31
SINAPI | 88309 | PEDREIRO COM ENCARGOS COMPLEMENTARES |  |  |  |  | h | 0.22 | 19.26 | 4.24
SINAPI | 87377 | ARGAMASSA TRAÇO 1:3 (CIMENTO E AREIA GROSSA) PARA CHAPISCO CONVENCIONAL, PREPARO MANUAL. AF_06/2014 |  |  |  |  | m³ | 0.11 | 511.96 | 56.32
TOTAL | [9 empty] | 63.87
COMPOSIÇÃO 5 | [7 empty] | Unidade: |  | un.
TESTE DE VAZÃO
TABELA | CÓDIGO | DESCRIÇÃO |  |  |  |  | UNID. | QUANT. | VALOR UNIT. | VALOR TOTAL
SINAPI | 90776 | ENCARREGADO GERAL COM ENCARGOS COMPLEMENTARES |  |  |  |  | h | 24 | 20.45 | 490.8
SINAPI | 88267 | ENCANADOR OU BOMBEIRO HIDRÁULICO COM ENCARGOS COMPLEMENTARES |  |  |  |  | h | 24 | 18.85 | 452.4
SINAPI | 88316 | SERVENTE COM ENCARGOS COMPLEMENTARES |  |  |  |  | h | 24 | 15.05 | 361.2
SINAPI-I | 4085 | LOCACAO DE BOMBA SUBMERSIVEL PARA DRENAGEM E ESGOTAMENTO, MOTOR ELETRICO TRIFASICO, POTENCIA DE 4 CV, DIAMETRO DE RECALQUE DE 3". FAIXA DE OPERACAO: Q=60M3/H (+ OU - 1 M3/H) E AMT=2 M; Q=11 M3/H (+ OU - 1 M3/H) E AMT = 23 M (+ OU - 1 M) |  |  |  |  | h | 24 | 2.39 | 57.36
TOTAL | [9 empty] | 1361.76
COMPOSIÇÃO 6 | [7 empty] | Unidade: |  | m
LIMPEZA E DESINFECÇÃO DO POÇO
TABELA | CÓDIGO | DESCRIÇÃO |  |  |  |  | UNID. | QUANT. | VALOR UNIT. | VALOR TOTAL
SINAPI | 90776 | ENCARREGADO GERAL COM ENCARGOS COMPLEMENTARES |  |  |  |  | h | 0.003 | 20.45 | 0.06
SINAPI | 88267 | ENCANADOR OU BOMBEIRO HIDRÁULICO COM ENCARGOS COMPLEMENTARES |  |  |  |  | h | 0.03 | 18.85 | 0.57
SINAPI | 88316 | SERVENTE COM ENCARGOS COMPLEMENTARES |  |  |  |  | h | 0.06 | 15.05 | 0.9
COTAÇÃO |  | Cloro líquido para limpeza e desinfecção |  |  |  |  | l | 0.02 | 3 | 0.06
SINAPI | 6259 | CAMINHÃO PIPA 6.000 L, PESO BRUTO TOTAL 13.000 KG, DISTÂNCIA ENTRE EIXOS 4,80 M, POTÊNCIA 189 CV INCLUSIVE TANQUE DE AÇO PARA TRANSPORTE DE ÁGUA, CAPACIDADE 6 M3 - CHP DIURNO. AF_06/2014 |  |  |  |  | h | 0.009 | 143.23 | 1.29
TOTAL | [9 empty] | 2.88
COMPOSIÇÃO 7 | [7 empty] | Unidade: |  | m
EXECUÇÃO DE LAJE DE PROTEÇÃO SANITÁRIA, DIMENSÕES 1,00x1,00 M, E= 15CM
TABELA | CÓDIGO | DESCRIÇÃO |  |  |  |  | UNID. | QUANT. | VALOR UNIT. | VALOR TOTAL
SINAPI | 92485 | MONTAGEM E DESMONTAGEM DE FÔRMA DE LAJE MACIÇA COM ÁREA MÉDIA MENOR OU IGUAL A 20 M², PÉ-DIREITO SIMPLES, EM MADEIRA SERRADA, 4 UTILIZAÇÕES. AF_12/2015 |  |  |  |  | m² | 1.6 | 103.17 | 165.07
SINAPI | 85662 | ARMACAO EM TELA DE ACO SOLDADA NERVURADA Q-92, ACO CA-60, 4,2MM, MALHA 15X15CM |  |  |  |  | m² | 1 | 10.71 | 10.71
SINAPI | 94975 | CONCRETO FCK = 15MPA, TRAÇO 1:3,4:3,5 (CIMENTO/ AREIA MÉDIA/ BRITA 1) - PREPARO MANUAL. AF_07/2016 |  |  |  |  | m³ | 0.15 | 432.05 | 64.81
SINAPI | 92873 | LANÇAMENTO COM USO DE BALDES, ADENSAMENTO E ACABAMENTO DE CONCRETO EM ESTRUTURAS. AF_12/2015 |  |  |  |  | m³ | 0.15 | 155.61 | 23.34
TOTAL | [9 empty] | 263.93
COMPOSIÇÃO 8 | [7 empty] | Unidade: |  | un.
BOMBA DOSADORA ANALOGICA DE SOLUÇÕES, VAZÃO DE 0,5 À 15 L/H E PRESSÃO DE 0 À 15 BAR
TABELA | CÓDIGO | DESCRIÇÃO |  |  |  |  | UNID. | QUANT. | VALOR UNIT. | VALOR TOTAL
COTAÇÃO |  | Hipoclorador / Bomba dosadora analógica de soluções, vazão de 0,5 à 15 l/h e pressão de 0 à 15 bar |  |  |  |  | un. | 1 | 579.62 | 579.62
SINAPI | 88264 | ELETRICISTA COM ENCARGOS COMPLEMENTARES |  |  |  |  | h | 1 | 19.49 | 19.49
TOTAL | [9 empty] | 599.11
COMPOSIÇÃO 9 | [7 empty] | Unidade: |  | un.
FORNECIMENTO E INSTALAÇÃO DE TUBULAÇÃO E CONEXÕES PARA A INSTALAÇÃO DO CLORADOR
TABELA | CÓDIGO | DESCRIÇÃO |  |  |  |  | UNID. | QUANT. | VALOR UNIT. | VALOR TOTAL
SINAPI | 88316 | SERVENTE COM ENCARGOS COMPLEMENTARES |  |  |  |  | h | 14.04 | 15.05 | 211.3
SINAPI | 88267 | ENCANADOR OU BOMBEIRO HIDRÁULICO COM ENCARGOS COMPLEMENTARES |  |  |  |  | h | 14.04 | 18.85 | 264.65
SINAPI-I | 1955 | CURVA DE PVC 90 GRAUS, SOLDAVEL, 20 MM, PARA AGUA FRIA PREDIAL (NBR 5648) |  |  |  |  | un. | 4 | 1.6 | 6.4
SINAPI-I | 6020 | REGISTRO GAVETA BRUTO EM LATAO FORJADO, BITOLA 1/2 " (REF 1509) |  |  |  |  | un. | 2 | 21.37 | 42.74
SINAPI-I | 107 | ADAPTADOR PVC SOLDAVEL CURTO COM BOLSA E ROSCA, 20 MM X 1/2", PARA AGUA FRIA |  |  |  |  | un. | 8 | 0.48 | 3.84
SINAPI-I | 9905 | UNIAO PVC, SOLDAVEL, 20 MM, PARA AGUA FRIA PREDIAL |  |  |  |  | un. | 2 | 5 | 10
SINAPI-I | 7138 | TE SOLDAVEL, PVC, 90 GRAUS, 20 MM, PARA AGUA FRIA PREDIAL (NBR 5648) |  |  |  |  | un. | 1 | 0.63 | 0.63
SINAPI-I | 9867 | TUBO PVC, SOLDAVEL, DN 20 MM, AGUA FRIA (NBR-5648) |  |  |  |  | m | 3 | 1.95 | 5.85
SINAPI-I | 6322 | TE DE FERRO GALVANIZADO, DE 3" |  |  |  |  | un. | 2 | 90.54 | 181.08
SINAPI-I | 776 | BUCHA DE REDUCAO DE FERRO GALVANIZADO, COM ROSCA BSP, DE 3" X 1 1/2" |  |  |  |  | un. | 2 | 35.36 | 70.72
SINAPI-I | 766 | BUCHA DE REDUCAO DE FERRO GALVANIZADO, COM ROSCA BSP, DE 1 1/2" X 1/2" |  |  |  |  | un. | 2 | 11.11 | 22.22
TOTAL | [9 empty] | 819.43
COMPOSIÇÃO 10 | [7 empty] | Unidade: |  | un.
FORNECIMENTO E INSTALAÇÃO DE CONEXÕES PARA A TUBULAÇÃO DE SUBIDA PARA O RESERVATÓRIO ELEVADO
| CÓDIGO | DESCRIÇÃO |  |  |  |  | UNID. | QUANT. | VALOR UNIT. | VALOR TOTAL
SINAPI | 88316 | SERVENTE COM ENCARGOS COMPLEMENTARES |  |  |  |  | h | 3.78 | 15.05 | 56.89
SINAPI | 88267 | ENCANADOR OU BOMBEIRO HIDRÁULICO COM ENCARGOS COMPLEMENTARES |  |  |  |  | h | 3.78 | 18.85 | 71.25
SINAPI-I | 1960 | CURVA DE PVC 90 GRAUS, SOLDAVEL, 75 MM, PARA AGUA FRIA PREDIAL (NBR 5648) |  |  |  |  | un. | 1 | 35.78 | 35.78
SINAPI-I | 7144 | TE SOLDAVEL, PVC, 90 GRAUS, 75 MM, PARA AGUA FRIA PREDIAL (NBR 5648) |  |  |  |  | un. | 2 | 40.55 | 81.1
SINAPI-I | 104 | ADAPTADOR PVC SOLDAVEL CURTO COM BOLSA E ROSCA, 75 MM X 2 1/2", PARA AGUA FRIA |  |  |  |  | un. | 1 | 11.74 | 11.74
SINAPI-I | 6011 | REGISTRO GAVETA BRUTO EM LATAO FORJADO, BITOLA 2 1/2 " (REF 1509) |  |  |  |  | un. | 1 | 176.87 | 176.87
SINAPI-I | 83 | ADAPTADOR PVC SOLDAVEL, COM FLANGES LIVRES, 75 MM X 2 1/2", PARA CAIXA D' AGUA |  |  |  |  | un. | 2 | 117.54 | 235.08
TOTAL | [9 empty] | 668.71
COMPOSIÇÃO 11 | [7 empty] | Unidade: |  | un.
FORNECIMENTO E INSTALAÇÃO DE CONEXÕES PARA A TUBULAÇÃO DE DESCIDA PARA O RESERVATÓRIO ELEVADO
| CÓDIGO | DESCRIÇÃO |  |  |  |  | UNID. | QUANT. | VALOR UNIT. | VALOR TOTAL
SINAPI | 88316 | SERVENTE COM ENCARGOS COMPLEMENTARES |  |  |  |  | h | 4.86 | 15.05 | 73.14
SINAPI | 88267 | ENCANADOR OU BOMBEIRO HIDRÁULICO COM ENCARGOS COMPLEMENTARES |  |  |  |  | h | 4.86 | 18.85 | 91.61
SINAPI-I | 1962 | CURVA DE PVC 90 GRAUS, SOLDAVEL, 110 MM, PARA AGUA FRIA PREDIAL (NBR 5648) |  |  |  |  | un. | 2 | 121.39 | 242.78
SINAPI-I | 7146 | TE SOLDAVEL, PVC, 90 GRAUS, 110 MM, PARA AGUA FRIA PREDIAL (NBR 5648) |  |  |  |  | un. | 1 | 112.78 | 112.78
SINAPI-I | 75 | ADAPTADOR PVC SOLDAVEL, COM FLANGES LIVRES, 110 MM X 4", PARA CAIXA D' AGUA |  |  |  |  | un. | 2 | 231.61 | 463.22
SINAPI-I | 6027 | REGISTRO GAVETA BRUTO EM LATAO FORJADO, BITOLA 4 " (REF 1509) |  |  |  |  | un. | 2 | 446.18 | 892.36
SINAPI-I | 9908 | UNIAO PVC, SOLDAVEL, 110 MM, PARA AGUA FRIA PREDIAL |  |  |  |  | un. | 2 | 299.51 | 599.02
SINAPI-I | 11928 | ABRACADEIRA, GALVANIZADA/ZINCADA, ROSCA SEM FIM, PARAFUSO INOX, LARGURA FITA *12,6 A *14 MM, D = 3" A 3 3/4" |  |  |  |  | un. | 4 | 6.56 | 26.24
SINAPI-I | 11929 | ABRACADEIRA, GALVANIZADA/ZINCADA, ROSCA SEM FIM, PARAFUSO INOX, LARGURA FITA *12,6 A *14 MM, D = 4" A 4 3/4" |  |  |  |  | un. | 4 | 10.15 | 40.6
SINAPI-I | 103 | ADAPTADOR PVC SOLDAVEL CURTO COM BOLSA E ROSCA, 110 MM X 4", PARA AGUA FRIA |  |  |  |  | un. | 4 | 30.69 | 122.76
TOTAL | [9 empty] | 2664.51
COMPOSIÇÃO 12 | [7 empty] | Unidade: |  | un.
TESTE DE VAZÃO
TABELA | CÓDIGO | DESCRIÇÃO |  |  |  |  | UNID. | QUANT. | VALOR UNIT. | VALOR TOTAL
SINAPI | 90776 | ENCARREGADO GERAL COM ENCARGOS COMPLEMENTARES |  |  |  |  | h | 24 | 20.45 | 490.8
SINAPI | 88267 | ENCANADOR OU BOMBEIRO HIDRÁULICO COM ENCARGOS COMPLEMENTARES |  |  |  |  | h | 24 | 18.85 | 452.4
SINAPI | 88316 | SERVENTE COM ENCARGOS COMPLEMENTARES |  |  |  |  | h | 24 | 15.05 | 361.2
SINAPI-I | 4085 | LOCACAO DE BOMBA SUBMERSIVEL PARA DRENAGEM E ESGOTAMENTO, MOTOR ELETRICO TRIFASICO, POTENCIA DE 4 CV, DIAMETRO DE RECALQUE DE 3". FAIXA DE OPERACAO: Q=60M3/H (+ OU - 1 M3/H) E AMT=2 M; Q=11 M3/H (+ OU - 1 M3/H) E AMT = 23 M (+ OU - 1 M) |  |  |  |  | h | 24 | 2.39 | 57.36
TOTAL | [9 empty] | 1361.76
COMPOSIÇÃO 13 | [7 empty] | Unidade: |  | un.
CAIXA ABRIGO PARA VENTOSA E / OU REGISTROS. DIM: 0,60 X 0,60 X 0,60 EM CONCRETO ARMADO e= 0,06 M, COM LASTRO DE BRITA E TAMPA EM CONCRETO.
FONTE | CÓDIGO | DESCRIÇÃO |  |  |  |  | UNID. | QUANT. | VALOR UNIT. | VALOR TOTAL
SINAPI | 99059 | LOCACAO CONVENCIONAL DE OBRA, UTILIZANDO GABARITO DE TÁBUAS CORRIDAS PONTALETADAS A CADA 2,00M - 2 UTILIZAÇÕES. AF_10/2018 |  |  |  |  | M | 3.2 | 36.93 | 118.18
SINAPI | 93358 | ESCAVAÇÃO MANUAL DE VALA COM PROFUNDIDADE MENOR OU IGUAL A 1,30 M. AF_03/2016 |  |  |  |  | M3 | 0.47068 | 59.53 | 28.02
SINAPI | 95241 | LASTRO DE CONCRETO MAGRO, APLICADO EM PISOS OU RADIERS, ESPESSURA DE 5 CM. AF_07/2016 |  |  |  |  | M2 | 0.28 | 22.76 | 6.37
SINAPI | 96535 | FABRICAÇÃO, MONTAGEM E DESMONTAGEM DE FÔRMA PARA SAPATA, EM MADEIRA SERRADA, E=25 MM, 4 UTILIZAÇÕES. AF_06/2017 |  |  |  |  | M2 | 0.36 | 98.89 | 35.6
SINAPI | 92760 | ARMAÇÃO DE PILAR OU VIGA DE UMA ESTRUTURA CONVENCIONAL DE CONCRETO ARMADO EM UM EDIFÍCIO DE MÚLTIPLOS PAVIMENTOS UTILIZANDO AÇO CA-50 DE 6,3 |  |  |  |  | KG | 8.2448 | 8.43 | 69.5
SINAPI | 92759 | ARMAÇÃO DE PILAR OU VIGA DE UMA ESTRUTURA CONVENCIONAL DE CONCRETO ARMADO EM UM EDIFÍCIO DE MÚLTIPLOS PAVIMENTOS UTILIZANDO AÇO CA-60 DE 5,0MM - MONTAGEM. AF_12/2015 |  |  |  |  | KG | 1.2279 | 9.55 | 11.73
SINAPI | 94969 | CONCRETO FCK = 15MPA, TRAÇO 1:3,4:3,5 (CIMENTO/ AREIA MÉDIA/ BRITA 1) - PREPARO MECÂNICO COM BETONEIRA 600 L. AF_07/2016 |  |  |  |  | UND. | 0.13133 | 331.33 | 43.51
SINAPI | 94103 | LASTRO DE VALA COM PREPARO DE FUNDO, LARGURA MENOR QUE 1,5 M, COM CAMADA DE BRITA, LANÇAMENTO MANUAL, EM LOCAL COM NÍVEL BAIXO DE INTERFERÊNCIA. AF_06/2016 |  |  |  |  | M3 | 0.036 | 179.6 | 6.47
SINAPI | 96995 | REATERRO MANUAL APILOADO COM SOQUETE. AF_10/2017 |  |  |  |  | M3 | 0.11788 | 36.09 | 4.25
TOTAL | [9 empty] | 323.63
COMPOSIÇÃO 14 | [7 empty] | Unidade: |  | un.
LIGACAO DA REDE 100MM AO RAMAL PREDIAL 1/2"
FONTE | CÓDIGO | DESCRIÇÃO |  |  |  |  | UND. | QUANT. | VALOR UNITÁRIO | VALOR TOTAL
SINAPI-I | 1427 | COLAR TOMADA PVC, COM TRAVAS, SAIDA COM ROSCA, DE 110 MM X 1/2" OU 110 MM X 3/4", PARA LIGACAO PREDIAL DE AGUA |  |  |  |  | un. | 1 | 14.57 | 14.57
SINAPI-I | 3148 | FITA VEDA ROSCA EM ROLOS DE 18 MM X 50 M (L X C) |  |  |  |  | un. | 0.009 | 7.37 | 0.07
SINAPI-I | 3907 | LUVA DE REDUCAO ROSCAVEL, PVC, 1" X 3/4", PARA AGUA FRIA PREDIAL |  |  |  |  | un. | 1 | 2.91 | 2.91
SINAPI-I | 6029 | REGISTRO DE ESFERA PVC, COM CABECA QUADRADA, COM ROSCA EXTERNA, 1/2" |  |  |  |  | un. | 1 | 8.38 | 8.38
SINAPI | 88267 | ENCANADOR OU BOMBEIRO HIDRÁULICO COM ENCARGOS COMPLEMENTARES |  |  |  |  | h | 0.5 | 18.85 | 9.43
SINAPI | 88316 | SERVENTE COM ENCARGOS COMPLEMENTARES |  |  |  |  | un. | 0.5 | 15.05 | 7.53
TOTAL | [9 empty] | 42.89
COMPOSIÇÃO 15 | [7 empty] | Unidade: |  | un.
Escada marinheiro, com degraus em aço CA-25, 20,0mm, guarda-corpo em barra chata de 1 1/2" x 1/4" e patamar (2,40 x 0,95m) em chapa expandida de 1/4"
FONTE | CÓDIGO | DESCRIÇÃO |  |  |  |  | UND. | QUANT. | VALOR UNITÁRIO | VALOR TOTAL
SINAPI-I | 24 | ACO CA-25, 20,0 MM, VERGALHAO |  |  |  |  | kg | 166.8 | 5.08 | 847.34
SINAPI-I | 1330 | CHAPA DE ACO GROSSA, ASTM A36, E = 1/4 " (6,35 MM) 49,79 KG/M2 |  |  |  |  | kg | 8.96 | 5.58 | 50
COTAÇÃO |  | Chapa expandida em aço malha 40x100mm, esp=1/4 (6,3mm) - 16,20 kg/m2 |  |  |  |  | m² | 2.28 | 129.54 | 295.35
SINAPI-I | 11964 | PARAFUSO DE ACO TIPO CHUMBADOR PARABOLT, DIAMETRO 3/8", COMPRIMENTO 75 MM |  |  |  |  | un. | 24 | 1.76 | 42.24
SINAPI-I | 4912 | CANTONEIRA DE ACO 3 " X 3 " X 1/4 " |  |  |  |  | kg | 16.254 | 4.96 | 80.62
SINAPI-I | 552 | BARRA DE FERRO RETANGULAR, BARRA CHATA, 1 1/2" X 1/4" (L X E), 1,89 KG/M |  |  |  |  | m | 123.62 | 9.77 | 1207.77
SINAPI | 88315 | SERRALHEIRO COM ENCARGOS COMPLEMENTARES |  |  |  |  | h | 40 | 19.14 | 765.6
SINAPI | 88316 | SERVENTE COM ENCARGOS COMPLEMENTARES |  |  |  |  | h | 40 | 15.05 | 602
SINAPI-I | 10997 | ELETRODO REVESTIDO AWS - E7018, DIAMETRO IGUAL A 4,00 MM |  |  |  |  | kg | 10.77 | 20 | 215.4
SINAPI | 99837 | GUARDA-CORPO DE AÇO GALVANIZADO DE 1,10M, MONTANTES TUBULARES DE 1.1/4" ESPAÇADOS DE 1,20M, TRAVESSA SUPERIOR DE 1.1/2", GRADIL FORMADO POR TUBOS HORIZONTAIS DE 1" E VERTICAIS DE 3/4", FIXADO COM CHUMBADOR MECÂNICO. AF_04/2019_P |  |  |  |  | m | 6.7 | 359.41 | 2408.05
TOTAL | [9 empty] | 6514.37
COMPOSIÇÃO 16 | [7 empty] | Unidade: |  | un.
Fornecimento e Instalação de ventosa tríplice função, pn 25, diam = 80mm
FONTE | CÓDIGO | DESCRIÇÃO |  |  |  |  | UND. | QUANT. | VALOR UNITÁRIO | VALOR TOTAL
COTAÇÃO |  | Fornecimento de ventosa tríplice função, pn 25, diam = 80mm |  |  |  |  | un. | 1 | 2072.03 | 2072.03
SINAPI | 88316 | SERVENTE COM ENCARGOS COMPLEMENTARES |  |  |  |  | h | 0.4352 | 15.05 | 6.55
SINAPI | 88267 | ENCANADOR OU BOMBEIRO HIDRÁULICO COM ENCARGOS COMPLEMENTARES |  |  |  |  | h | 0.2176 | 18.85 | 4.1
TOTAL | [9 empty] | 2082.68
COMPOSIÇÃO 17 | [7 empty] | Unidade: |  | un.
FORNECIMENTO E INSTALAÇÃO DE CONEXÕES PARA A TUBULAÇÃO DO BARRILETE DE ALIMENTAÇÃO - PADRE ÂNGELO E VILA FRANÇA
| CÓDIGO | DESCRIÇÃO |  |  |  |  | UNID. | QUANT. | VALOR UNIT. | VALOR TOTAL
SINAPI | 88316 | SERVENTE COM ENCARGOS COMPLEMENTARES |  |  |  |  | h | 2.7 | 15.05 | 40.64
SINAPI | 88267 | ENCANADOR OU BOMBEIRO HIDRÁULICO COM ENCARGOS COMPLEMENTARES |  |  |  |  | h | 2.7 | 18.85 | 50.9
SINAPI-I | 1792 | CURVA 90 GRAUS DE FERRO GALVANIZADO, COM ROSCA BSP FEMEA, DE 3" |  |  |  |  | un. | 3 | 166.15 | 498.45
SINAPI-I | 3914 | LUVA DE FERRO GALVANIZADO, COM ROSCA BSP, DE 3" |  |  |  |  | un. | 2 | 51.88 | 103.76
TOTAL | [9 empty] | 693.75
COMPOSIÇÃO 18 | [7 empty] | Unidade: |  | un.
FORNECIMENTO E INSTALAÇÃO DE CONEXÕES PARA A TUBULAÇÃO DO BARRILETE DE DISTRIBUIÇÃO - PADRE ÂNGELO E VILA FRANÇA
| CÓDIGO | DESCRIÇÃO |  |  |  |  | UNID. | QUANT. | VALOR UNIT. | VALOR TOTAL
SINAPI | 88316 | SERVENTE COM ENCARGOS COMPLEMENTARES |  |  |  |  | h | 1.62 | 15.05 | 24.38
SINAPI | 88267 | ENCANADOR OU BOMBEIRO HIDRÁULICO COM ENCARGOS COMPLEMENTARES |  |  |  |  | h | 1.62 | 18.85 | 30.54
SINAPI-I | 1793 | CURVA 90 GRAUS DE FERRO GALVANIZADO, COM ROSCA BSP FEMEA, DE 4" |  |  |  |  | un. | 1 | 335.75 | 335.75
SINAPI-I | 3915 | LUVA DE FERRO GALVANIZADO, COM ROSCA BSP, DE 4" |  |  |  |  | un. | 2 | 81.81 | 163.62
TOTAL | [9 empty] | 554.29
COMPOSIÇÃO 19 | [7 empty] | Unidade: |  | un.
FORNECIMENTO E INSTALAÇÃO DE CONEXÕES PARA A TUBULAÇÃO DO BARRILETE DE EXTRAVASOR - PADRE ÂNGELO E VILA FRANÇA
| CÓDIGO | DESCRIÇÃO |  |  |  |  | UNID. | QUANT. | VALOR UNIT. | VALOR TOTAL
SINAPI | 88316 | SERVENTE COM ENCARGOS COMPLEMENTARES |  |  |  |  | h | 3.24 | 15.05 | 48.76
SINAPI | 88267 | ENCANADOR OU BOMBEIRO HIDRÁULICO COM ENCARGOS COMPLEMENTARES |  |  |  |  | h | 3.24 | 18.85 | 61.07
SINAPI-I | 6300 | TE DE FERRO GALVANIZADO, DE 4" |  |  |  |  | un. | 1 | 166.93 | 166.93
SINAPI-I | 3915 | LUVA DE FERRO GALVANIZADO, COM ROSCA BSP, DE 4" |  |  |  |  | un. | 5 | 81.81 | 409.05
TOTAL | [9 empty] | 685.81
COMPOSIÇÃO 20 | [7 empty] | Unidade: |  | un.
FORNECIMENTO E INSTALAÇÃO DE CONEXÕES PARA A TUBULAÇÃO DO BARRILETE DE LIMPEZA - PADRE ÂNGELO E VILA FRANÇA
| CÓDIGO | DESCRIÇÃO |  |  |  |  | UNID. | QUANT. | VALOR UNIT. | VALOR TOTAL
SINAPI | 88316 | SERVENTE COM ENCARGOS COMPLEMENTARES |  |  |  |  | h | 4.32 | 15.05 | 65.02
SINAPI | 88267 | ENCANADOR OU BOMBEIRO HIDRÁULICO COM ENCARGOS COMPLEMENTARES |  |  |  |  | h | 4.32 | 18.85 | 81.43
SINAPI-I | 1793 | CURVA 90 GRAUS DE FERRO GALVANIZADO, COM ROSCA BSP FEMEA, DE 4" |  |  |  |  | un. | 1 | 335.75 | 335.75
SINAPI-I | 6027 | REGISTRO GAVETA BRUTO EM LATAO FORJADO, BITOLA 4 " (REF 1509) |  |  |  |  | un. | 1 | 446.18 | 446.18
SINAPI-I | 12436 | UNIAO COM ASSENTO CONICO DE FERRO LONGO (MACHO-FEMEA), DIAMETRO 4" |  |  |  |  | un. | 2 | 299.51 | 599.02
SINAPI-I | 4182 | NIPLE DE FERRO GALVANIZADO, COM ROSCA BSP, DE 3" |  |  |  |  | un. | 4 | 46.97 | 187.88
TOTAL | [9 empty] | 1715.28
COMPOSIÇÃO 21 | [7 empty] | Unidade: |  | un.
FORNECIMENTO E INSTALAÇÃO DE TUBULAÇÃO E CONEXÕES DO BARRILETE DE VENTILAÇÃO - PADRE ÂNGELO E VILA FRANÇA
| CÓDIGO | DESCRIÇÃO |  |  |  |  | UNID. | QUANT. | VALOR UNIT. | VALOR TOTAL
SINAPI | 88316 | SERVENTE COM ENCARGOS COMPLEMENTARES |  |  |  |  | h | 2.16 | 15.05 | 32.51
SINAPI | 88267 | ENCANADOR OU BOMBEIRO HIDRÁULICO COM ENCARGOS COMPLEMENTARES |  |  |  |  | h | 2.16 | 18.85 | 40.72
COMPOSIÇÃO 22 |  | TUBO DE AÇO GALVANIZADO COM COSTURA, CLASSE MÉDIA, CONEXÃO RANHURADA, DN 110 (4"), INSTALADO EM PRUMADAS - FORNECIMENTO E INSTALAÇÃO. |  |  |  |  | m | 1 | 101.89 | 101.89
SINAPI-I | 1793 | CURVA 90 GRAUS DE FERRO GALVANIZADO, COM ROSCA BSP FEMEA, DE 4" |  |  |  |  | un. | 4 | 335.75 | 1343
SINAPI-I | 4183 | NIPLE DE FERRO GALVANIZADO, COM ROSCA BSP, DE 4" |  |  |  |  | un. | 2 | 75.62 | 151.24
TOTAL | [9 empty] | 1669.36
COMPOSIÇÃO 22 | [7 empty] | Unidade: |  | un.
TUBO DE AÇO GALVANIZADO COM COSTURA, CLASSE MÉDIA, CONEXÃO RANHURADA, DN 110 (4"), INSTALADO EM PRUMADAS - FORNECIMENTO E INSTALAÇÃO.
TABELA | CÓDIGO | DESCRIÇÃO |  |  |  |  | UNID. | QUANT. | VALOR UNIT. | VALOR TOTAL
SINAPI | 88248 | AUXILIAR DE ENCANADOR OU BOMBEIRO HIDRÁULICO COM ENCARGOS COMPLEMENTARES |  |  |  |  | h | 0.346 | 14.52 | 5.02
SINAPI | 88267 | ENCANADOR OU BOMBEIRO HIDRÁULICO COM ENCARGOS COMPLEMENTARES |  |  |  |  | h | 0.346 | 18.85 | 6.52
SINAPI-I | 21016 | TUBO ACO GALVANIZADO COM COSTURA, CLASSE LEVE, DN 100 MM ( 4"), E = 3,75 MM, *10,55* KG/M (NBR 5580) |  |  |  |  | un. | 1.039 | 86.96 | 90.35
TOTAL | [9 empty] | 101.89
COMPOSIÇÃO 23 | [7 empty] | Unidade: |  | un.
FORNECIMENTO E INSTALAÇÃO DE CONEXÕES PARA O BARRILETE DA BOMBA
TABELA | CÓDIGO | DESCRIÇÃO |  |  |  |  | UNID. | QUANT. | VALOR UNIT. | VALOR TOTAL
SINAPI | 88316 | SERVENTE COM ENCARGOS COMPLEMENTARES |  |  |  |  | h | 13.5 | 15.05 | 203.18
SINAPI | 88267 | ENCANADOR OU BOMBEIRO HIDRÁULICO COM ENCARGOS COMPLEMENTARES |  |  |  |  | h | 13.5 | 18.85 | 254.48
SINAPI-I | 1812 | CURVA 45 GRAUS DE FERRO GALVANIZADO, COM ROSCA BSP MACHO/FEMEA, DE 3" |  |  |  |  | un. | 2 | 134.63 | 269.26
SINAPI-I | 10406 | VALVULA DE RETENCAO HORIZONTAL, DE BRONZE (PN-25), 3", 400 PSI, TAMPA DE PORCA DE UNIAO, EXTREMIDADES COM ROSCA |  |  |  |  | un. | 1 | 307.45 | 307.45
COTAÇÃO |  | VÁLV. GAV. F°F° C/FL PN-10/16 |  |  |  |  | un. | 4 | 537 | 2148
SINAPI-I | 776 | BUCHA DE REDUCAO DE FERRO GALVANIZADO, COM ROSCA BSP, DE 3" X 1 1/2" |  |  |  |  | un. | 2 | 35.36 | 70.72
SINAPI-I | 791 | BUCHA DE REDUCAO DE FERRO GALVANIZADO, COM ROSCA BSP, DE 1 1/2" X 1" |  |  |  |  | un. | 2 | 11.11 | 22.22
SINAPI-I | 12438 | UNIAO COM ASSENTO CONICO DE FERRO LONGO (MACHO-FEMEA), DIAMETRO 3' |  |  |  |  | un. | 5 | 226.51 | 1132.55
SINAPI-I | 4182 | NIPLE DE FERRO GALVANIZADO, COM ROSCA BSP, DE 3" |  |  |  |  | un. | 5 | 46.97 | 234.85
SINAPI-I | 6322 | TE DE FERRO GALVANIZADO, DE 3" |  |  |  |  | un. | 2 | 90.54 | 181.08
SINAPI-I | 1792 | CURVA 90 GRAUS DE FERRO GALVANIZADO, COM ROSCA BSP FEMEA, DE 3" |  |  |  |  | un. | 2 | 166.15 | 332.3
SINAPI | 92337 | TUBO DE AÇO GALVANIZADO COM COSTURA, CLASSE MÉDIA, CONEXÃO RANHURADA, DN 80 (3"), INSTALADO EM PRUMADAS - FORNECIMENTO E INSTALAÇÃO. AF_12/2015 |  |  |  |  | m | 6 | 83.17 | 499.02
TOTAL | [9 empty] | 5655.11
COMPOSIÇÃO 24 | [7 empty] | Unidade: |  | un.
BLOCO DE ANCORAGEM EM CONCRETO FCK = 15 MPA, DIM: 0,50 X 0,50 X 0,50 M
TABELA | CÓDIGO | DESCRIÇÃO |  |  |  |  | UNID. | QUANT. | VALOR UNIT. | VALOR TOTAL
SINAPI | 99059 | LOCACAO CONVENCIONAL DE OBRA, UTILIZANDO GABARITO DE TÁBUAS CORRIDAS PONTALETADAS A CADA 2,00M - 2 UTILIZAÇÕES. AF_10/2018 |  |  |  |  | m | 2 | 26.93 | 53.86
SINAPI | 93358 | ESCAVAÇÃO MANUAL DE VALA COM PROFUNDIDADE MENOR OU IGUAL A 1,30 M. AF_ 03/2016 |  |  |  |  | m³ | 0.018 | 59.53 | 1.07
SINAPI | 95241 | LASTRO DE CONCRETO MAGRO, APLICADO EM PISOS OU RADIERS, ESPESSURA DE 5 CM. AF_07/2016 |  |  |  |  | m² | 0.01 | 22.76 | 0.23
SINAPI | 96535 | FABRICAÇÃO, MONTAGEM E DESMONTAGEM DE FÔRMA PARA SAPATA, EM MADEIRA SERRADA, E=25 MM, 4 UTILIZAÇÕES. AF_06/2017 |  |  |  |  | m² | 0.3 | 98.89 | 29.67
SINAPI | 92916 | ARMAÇÃO DE ESTRUTURAS DE CONCRETO ARMADO, EXCETO VIGAS, PILARES, LAJES E FUNDAÇÕES, UTILIZANDO AÇO CA-50 DE 6,3 MM - MONTAGEM. AF_12/2015 |  |  |  |  | kg | 7.85 | 9.25 | 72.61
SINAPI | 92915 | ARMAÇÃO DE ESTRUTURAS DE CONCRETO ARMADO, EXCETO VIGAS, PILARES, LAJES E FUNDAÇÕES, UTILIZANDO AÇO CA-60 DE 5,0 MM - MONTAGEM. AF_12/2015 |  |  |  |  | kg | 1.17 | 10.63 | 12.44
SINAPI | 94969 | CONCRETO FCK = 15MPA, TRAÇO 1:3,4:3,5 (CIMENTO/ AREIA MÉDIA/ BRITA 1) - PREPARO MECÂNICO COM BETONEIRA 600 L. AF_07/2016 |  |  |  |  | m³ | 0.125 | 331.33 | 41.42
SINAPI | 96995 | REATERRO MANUAL APILOADO COM SOQUETE. AF_10/2017 |  |  |  |  | m³ | 0.0055 | 36.09 | 0.2
| NOTA: | O bloco não deverá ficar enterrado. Ficará assentado sobre o lastro (somente o lastro ficará enterrado)
TOTAL | [9 empty] | 211.5
COMPOSIÇÃO 25 | [7 empty] | Unidade: |  | un.
FORNECIMENTO E INSTALAÇÃO DE BOMBA CENTRIFUGA MOTOR ELETRICO TRIFASICO 5HP, DIAMETRO DE SUCCAO X ELEVACAO 2" X 1 1/2", DIAMETRO DO ROTOR 155 MM, HM/Q: 40 M / 20,40 M3/H A 46 M / 9,20 M3/H
TABELA | CÓDIGO | DESCRIÇÃO |  |  |  |  | UNID. | QUANT. | VALOR UNIT. | VALOR TOTAL
SINAPI-I | 738 | BOMBA CENTRIFUGA MOTOR ELETRICO TRIFASICO 5HP, DIAMETRO DE SUCCAO X ELEVACAO 2" X 1 1/2", DIAMETRO DO ROTOR 155 MM, HM/Q: 40 M / 20,40 M3/H A 46 M / 9,20 M3/H |  |  |  |  | un. | 2 | 3028.79 | 6057.58
SINAPI-I | 944 | FIO DE COBRE, SOLIDO, CLASSE 1, ISOLACAO EM PVC/A, ANTICHAMA BWF-B, 450/750V,SECAO NOMINAL 4 MM2 |  |  |  |  | m | 36 | 2.25 | 81
SINAPI-I | 1879 | CURVA 90 GRAUS, LONGA, DE PVC RIGIDO ROSCAVEL, DE 3/4", PARA ELETRODUTO |  |  |  |  | un. | 4 | 2.02 | 8.08
SINAPI-I | 7588 | AUTOMATICO DE BOIA SUPERIOR / INFERIOR, *15* A / 250 V |  |  |  |  | un. | 2 | 41 | 82
SINAPI-I | 13354 | CHAVE DE PARTIDA DIRETA TRIFASICA, COM CAIXA TERMOPLASTICA, COM FUSIVEL DE 25 A, PARA MOTOR COM POTENCIA DE 7,5 CV E TENSAO DE 380 V |  |  |  |  | un. | 1 | 504.7 | 504.7
SINAPI-I | 21127 | FITA ISOLANTE ADESIVA ANTICHAMA, USO ATE 750 V, EM ROLO DE 19 MM X 5 M |  |  |  |  | un. | 0.6 | 2.83 | 1.7
SINAPI-I | 21128 | !EM PROCESSO DESATIVACAO! ELETRODUTO EM ACO GALVANIZADO ELETROLITICO, LEVE, DIAMETRO 3/4", PAREDE DE 0,90 MM |  |  |  |  | m | 30 | 9.16 | 274.8
SINAPI-I | 39175 | BUCHA EM ALUMINIO, COM ROSCA, DE 3/4", PARA ELETRODUTO |  |  |  |  | un. | 2 | 0.77 | 1.54
SINAPI-I | 39209 | ARRUELA EM ALUMINIO, COM ROSCA, DE 3/4", PARA ELETRODUTO |  |  |  |  | un. | 2 | 0.4 | 0.8
SINAPI | 88243 | AJUDANTE ESPECIALIZADO COM ENCARGOS COMPLEMENTARES |  |  |  |  | h | 16.4 | 18.14 | 297.5
SINAPI | 88247 | AUXILIAR DE ELETRICISTA COM ENCARGOS COMPLEMENTARES |  |  |  |  | h | 14.2 | 15 | 213
SINAPI | 88264 | ELETRICISTA COM ENCARGOS COMPLEMENTARES |  |  |  |  | h | 14.2 | 19.49 | 276.76
SINAPI | 88279 | MONTADOR ELETROMECANICO COM ENCARGOS COMPLEMENTARES |  |  |  |  | h | 12.2 | 43.56 | 531.43
TOTAL | [9 empty] | 8330.89
COMPOSIÇÃO 26 | [7 empty] | Unidade: |  | m
CABO DE AÇO GALVANIZADO 10MM (TENSOR)
TABELA | CÓDIGO | DESCRIÇÃO |  |  |  |  | UNID. | QUANT. | VALOR UNIT. | VALOR TOTAL
SINAPI-I | 42655 | CABO DE ACO GALVANIZADO, DIAMETRO 9,53 MM (3/8"), COM ALMA DE FIBRA 6 X 25 F (COLETADO CAIXA) - massa nominal 0,35 kg/m |  |  |  |  | kg | 0.37 | 7.86 | 2.91
SINAPI | 88245 | ARMADOR COM ENCARGOS COMPLEMENTARES |  |  |  |  | h | 0.25 | 19.14 | 4.79
SINAPI | 88316 | SERVENTE COM ENCARGOS COMPLEMENTARES |  |  |  |  | h | 0.25 | 15.05 | 3.76
TOTAL | [9 empty] | 11.46
COMPOSIÇÃO 27 | [7 empty] | Unidade: |  | un.
POSTE CONICO CONTINUO EM ACO GALVANIZADO, RETO, FLANGEADO, H = 6 M, DIAMETRO INFERIOR = *90* CM
TABELA | CÓDIGO | DESCRIÇÃO |  |  |  |  | UNID. | QUANT. | VALOR UNIT. | VALOR TOTAL
SINAPI-I | 12378 | POSTE CONICO CONTINUO EM ACO GALVANIZADO, RETO, FLANGEADO, H = 6 M, DIAMETRO INFERIOR = *90* CM |  |  |  |  | un. | 1 | 615.57 | 615.57
SINAPI-I | 2512 | BRACO P/ LUMINARIA PUBLICA 1 X 1,50M ROMAGNOLE OU EQUIV |  |  |  |  | un. | 1 | 18.94 | 18.94
SINAPI | 83399 | RELE FOTOELETRICO P/ COMANDO DE ILUMINACAO EXTERNA 220V/1000W - FORNECIMENTO E INSTALACAO |  |  |  |  | un. | 1 | 29.3 | 29.3
SINAPI | 88264 | ELETRICISTA COM ENCARGOS COMPLEMENTARES |  |  |  |  | h | 7 | 19.49 | 136.43
SINAPI | 73855/001 | CHUMBADOR DE AÇO PARA FIXAÇÃO DE POSTE DE ACO RETO OU CURVO 7 A 9M COM FLANGE - FORNECIMENTO E INSTALACAO |  |  |  |  | un. | 1 | 929.32 | 929.32
SINAPI | 96523 | ESCAVAÇÃO MANUAL PARA BLOCO DE COROAMENTO OU SAPATA, COM PREVISÃO DE FÔRMA. AF_06/2017 |  |  |  |  | m³ | 0.549 | 68.84 | 37.79
SINAPI | 96528 | FABRICAÇÃO, MONTAGEM E DESMONTAGEM DE FÔRMA PARA BLOCO DE COROAMENTO, EM MADEIRA SERRADA, E=25 MM, 1 UTILIZAÇÃO. AF_06/2017 |  |  |  |  | m² | 3.12 | 119.89 | 374.06
SINAPI | 94963 | CONCRETO FCK = 15MPA, TRAÇO 1:3,4:3,5 (CIMENTO/ AREIA MÉDIA/ BRITA 1) - PREPARO MECÂNICO COM BETONEIRA 400 L. AF_07/2016 |  |  |  |  | m³ | 0.468 | 335.53 | 157.03
TOTAL | [9 empty] | 2298.44
DESONERADO
DESONERADO
NÃO DESONERADO
DESONERADO
DESONERADO